## Krycí list
SLEPÝ ROZPOČET
Rozpočet |  | 1 | Propočet nákladů | JKSO
Objekt |  | Název objektu |  | SKP
SO 104 |  | Chodníky,zpevněné a parkové plochy |  | Měrná jednotka
Stavba |  | Název stavby |  | Počet jednotek
10198 |  | Rozšíření kapacity ZŠ Mysločovice p.č. 181/1 |  | Náklady na m.j. | 0
Projektant |  |  |  | Typ rozpočtu
Zpracovatel projektu |  | 0
Objednatel
Dodavatel |  |  |  | Zakázkové číslo | 10198
Rozpočtoval |  |  |  | Počet listů
ROZPOČTOVÉ NÁKLADY
Základní rozpočtové náklady |  |  | Ostatní rozpočtové náklady
| HSV celkem | 0 | Ztížené výrobní podmínky |  | 0
Z | PSV celkem | 0 | Oborová přirážka |  | 0
R | M práce celkem | 0 | Přesun stavebních kapacit |  | 0
N | M dodávky celkem | 0 | Mimostaveništní doprava |  | 0
ZRN celkem |  | 0 | Zařízení staveniště |  | 0
|  |  | Provoz investora |  | 0
HZS |  | 0 | Kompletační činnost (IČD) |  | 0
ZRN+HZS |  | 0 | Ostatní náklady neuvedené |  | 0
ZRN+ost.náklady+HZS |  | 0 | Ostatní náklady celkem |  | 0
Vypracoval |  |  | Za zhotovitele | Za objednatele
Jméno : |  |  | Jméno : | Jméno :
Datum : |  |  | Datum : | Datum :
Podpis : |  |  | Podpis: | Podpis:
Základ pro DPH |  | 21 | % | 0
DPH |  | 21 | % | 0
Základ pro DPH |  | 0 | % | 0
DPH |  | 0 | % | 0
CENA ZA OBJEKT CELKEM |  |  |  | 0
Poznámka :

## Rekapitulace
Stavba : |  | 10198 Rozšíření kapacity ZŠ Mysločovice p.č. 181/1 |  |  | Rozpočet : | 1
Objekt : |  | SO 104 Chodníky,zpevněné a parkové plochy |  |  | Propočet nákladů
REKAPITULACE STAVEBNÍCH DÍLŮ
| Stavební díl |  | HSV | PSV | Dodávka | Montáž | HZS
1 | Zemní práce |  | 0 | 0 | 0 | 0 | 0
2 | Základy a zvláštní zakládání |  | 0 | 0 | 0 | 0 | 0
5 | Komunikace |  | 0 | 0 | 0 | 0 | 0
91 | Doplňující práce na komunikaci |  | 0 | 0 | 0 | 0 | 0
99 | Staveništní přesun hmot |  | 0 | 0 | 0 | 0 | 0
| CELKEM OBJEKT |  | 0 | 0 | 0 | 0 | 0
VEDLEJŠÍ ROZPOČTOVÉ NÁKLADY
Název VRN |  |  | Kč | % | Základna |  | Kč
Ztížené výrobní podmínky |  |  |  |  | 0 |  | 0 | 0
Oborová přirážka |  |  |  |  | 0 |  | 0 | 0
Přesun stavebních kapacit |  |  |  |  | 0 |  | 0 | 0
Mimostaveništní doprava |  |  |  |  | 0 |  | 0 | 0
Zařízení staveniště |  |  |  |  | 0 |  | 0 | 1
Provoz investora |  |  |  |  | 0 |  | 0 | 1
Kompletační činnost (IČD) |  |  |  |  | 0 |  | 0 | 2
Rezerva rozpočtu |  |  |  |  | 0 |  | 0 | 2
| CELKEM VRN |  |  |  |  | 0

## Položky
Slepý rozpočet
Stavba : |  | 10198 Rozšíření kapacity ZŠ Mysločovice p.č. 181/1 |  | Rozpočet: | 1
Objekt : |  | SO 104 Chodníky,zpevněné a parkové plochy |  | Propočet nákladů
P.č. | Číslo položky | Název položky | MJ | množství | cena / MJ | celkem (Kč)
Díl: | 1 | Zemní práce | [5 empty] | 1
1 | 122201101R00 | Odkopávky nezapažené v hor. 3 do 100 m3 | m3 | 44.4676 | 0 | 0 |  | 2 | 1 | 1 | 1 | 1 | 0 | 0 | 0 | 0 | 0 | 1 | 1 | 0
|  | parkoviště:0,20*(5,35*18,2+4,8*5,35) |  | 24.61 |  |  | parkoviště:0,20*(5,35*18,2+4,8*5,35)
|  | chodníky:0,20*(1,95*10,88+1,2*10,23+1,3*8,68+1,5*2,1*2+12,5) |  | 12.7152 |  |  | chodníky:0,20*(1,95*10,88+1,2*10,23+1,3*8,68+1,5*2,1*2+12,5)
|  | 0,20*(1,2*29,76) |  | 7.1424 |  |  | 0,20*(1,2*29,76)
2 | 162201102R00 | Vodorovné přemístění výkopku z hor.1-4 do 50 m | m3 | 44.4676 | 0 | 0 |  | 2 | 1 | 1 | 1 | 1 | 0 | 0 | 0 | 0 | 0 | 1 | 1 | 0
|  | parkoviště:0,20*(5,35*18,2+4,8*5,35) |  | 24.61 |  |  | parkoviště:0,20*(5,35*18,2+4,8*5,35)
|  | chodníky:0,20*(1,95*10,88+1,2*10,23+1,3*8,68+1,5*2,1*2+12,5) |  | 12.7152 |  |  | chodníky:0,20*(1,95*10,88+1,2*10,23+1,3*8,68+1,5*2,1*2+12,5)
|  | 0,20*(1,2*29,76) |  | 7.1424 |  |  | 0,20*(1,2*29,76)
3 | 162701101R00 | Vodorovné přemístění výkopku z hor.1-4 do 6000 m | m3 | 44.4676 | 0 | 0 |  | 2 | 1 | 1 | 1 | 1 | 0 | 0 | 0 | 0 | 0 | 1 | 1 | 0
|  | parkoviště:0,20*(5,35*18,2+4,8*5,35) |  | 24.61 |  |  | parkoviště:0,20*(5,35*18,2+4,8*5,35)
|  | chodníky:0,20*(1,95*10,88+1,2*10,23+1,3*8,68+1,5*2,1*2+12,5) |  | 12.7152 |  |  | chodníky:0,20*(1,95*10,88+1,2*10,23+1,3*8,68+1,5*2,1*2+12,5)
|  | 0,20*(1,2*29,76) |  | 7.1424 |  |  | 0,20*(1,2*29,76)
| Celkem za | 1 Zemní práce |  |  |  | 0 |  | 4 |  |  |  |  | 0 | 0 | 0 | 0 | 0
Díl: | 2 | Základy a zvláštní zakládání | [5 empty] | 1
4 | 215901101R00 | Zhutnění podloží z hornin nesoudržných do 92% PS tl. 10 cm | m2 | 222.338 | 0 | 0 |  | 2 | 12 | 0 | 2 | 1 | 0 | 0 | 0 | 0 | 0 | 12 | 0 | 0
|  | parkoviště:(5,35*18,2+4,8*5,35) |  | 123.05 |  |  | parkoviště:(5,35*18,2+4,8*5,35)
|  | chodníky:(1,95*10,88+1,2*10,23+1,3*8,68+1,5*2,1*2+12,5) |  | 63.576 |  |  | chodníky:(1,95*10,88+1,2*10,23+1,3*8,68+1,5*2,1*2+12,5)
|  | (1,2*29,76) |  | 35.712 |  |  | (1,2*29,76)
| Celkem za | 2 Základy a zvláštní zakládání |  |  |  | 0 |  | 4 |  |  |  |  | 0 | 0 | 0 | 0 | 0
Díl: | 5 | Komunikace | [5 empty] | 1
5 | 564731111R00 | Podklad z kameniva drceného vel.32-63 mm,tl. 10 cm | m2 | 222.338 | 0 | 0 |  | 2 | 1 | 1 | 1 | 1 | 0 | 0 | 0 | 0 | 0 | 1 | 1 | 0.19695
|  | parkoviště:(5,35*18,2+4,8*5,35) |  | 123.05 |  |  | parkoviště:(5,35*18,2+4,8*5,35)
|  | chodníky:(1,95*10,88+1,2*10,23+1,3*8,68+1,5*2,1*2+12,5) |  | 63.576 |  |  | chodníky:(1,95*10,88+1,2*10,23+1,3*8,68+1,5*2,1*2+12,5)
|  | (1,2*29,76) |  | 35.712 |  |  | (1,2*29,76)
6 | 564831111R00 | Podklad ze štěrkodrti po zhutnění tloušťky 10 cm | m2 | 222.338 | 0 | 0 |  | 2 | 1 | 1 | 1 | 1 | 0 | 0 | 0 | 0 | 0 | 1 | 1 | 0.18907
|  | parkoviště:(5,35*18,2+4,8*5,35) |  | 123.05 |  |  | parkoviště:(5,35*18,2+4,8*5,35)
|  | chodníky:(1,95*10,88+1,2*10,23+1,3*8,68+1,5*2,1*2+12,5) |  | 63.576 |  |  | chodníky:(1,95*10,88+1,2*10,23+1,3*8,68+1,5*2,1*2+12,5)
|  | (1,2*29,76) |  | 35.712 |  |  | (1,2*29,76)
7 | 596215021R00 | Kladení zámkové dlažby tl. 6 cm | m2 | 99.288 | 0 | 0 |  | 2 | 1 | 1 | 1 | 1 | 0 | 0 | 0 | 0 | 0 | 1 | 1 | 0.0739
|  | chodníky:(1,95*10,88+1,2*10,23+1,3*8,68+1,5*2,1*2+12,5) |  | 63.576 |  |  | chodníky:(1,95*10,88+1,2*10,23+1,3*8,68+1,5*2,1*2+12,5)
|  | (1,2*29,76) |  | 35.712 |  |  | (1,2*29,76)
8 | 596215040R00 | Kladení zámkové dlažby tl. 8 cm do drtě tl. 4 cm | m2 | 123.05 | 0 | 0 |  | 2 | 1 | 1 | 1 | 1 | 0 | 0 | 0 | 0 | 0 | 1 | 1 | 0.0739
|  | parkoviště:(5,35*18,2+4,8*5,35) |  | 123.05 |  |  | parkoviště:(5,35*18,2+4,8*5,35)
9 | 59245020 | Dlažba zámková H-PROFIL 20x16,5x6 cm přírodní | m2 | 100 | 0 | 0 |  | 2 | 3 | 1 | 59245020 | 1 | 0 | 0 | 0 | 0 | 0 | 3 | 1 | 0.1296
10 | 59245030 | Dlažba zámková H-PROFIL 20x16,5x8 cm přírodní | m2 | 135 | 0 | 0 |  | 2 | 3 | 1 | 59245030 | 1 | 0 | 0 | 0 | 0 | 0 | 3 | 1 | 0.1728
|  | 135 |  | 135 |  |  | 135
| Celkem za | 5 Komunikace |  |  |  | 0 |  | 4 |  |  |  |  | 0 | 0 | 0 | 0 | 0
Díl: | 91 | Doplňující práce na komunikaci | [5 empty] | 1
11 | 916131212U00 | Osaz sil bet stoj obruba-opěra bet | m | 45.85 | 0 | 0 |  | 2 | 1 | 1 | 1 | 1 | 0 | 0 | 0 | 0 | 0 | 1 | 1 | 0.11534
|  | 5,35*2+18,2+4,8*2+7,35 |  | 45.85 |  |  | 5,35*2+18,2+4,8*2+7,35
12 | 916331112U00 | Osaz zahradní obrubník beton +opěra | m | 141.82 | 0 | 0 |  | 2 | 1 | 1 | 1 | 1 | 0 | 0 | 0 | 0 | 0 | 1 | 1 | 0.10108
|  | 1,94*2+10,88+29,76*2+1,2*2 |  | 76.68 |  |  | 1,94*2+10,88+29,76*2+1,2*2
|  | 10,23*2 |  | 20.46 |  |  | 10,23*2
|  | 8,68+1,3*2+2,1*4+12,5*2 |  | 44.68 |  |  | 8,68+1,3*2+2,1*4+12,5*2
13 | 59217337 | Obrubník zahradní ABO 5-20 500/50/250 mm | kus | 50 | 0 | 0 |  | 2 | 3 | 1 | 59217337 | 1 | 0 | 0 | 0 | 0 | 0 | 3 | 1 | 0.014
14 | 59217472 | Obrubník silniční 1000/150/250 šedý | kus | 145 | 0 | 0 |  | 2 | 3 | 1 | 59217472 | 1 | 0 | 0 | 0 | 0 | 0 | 3 | 1 | 0.08
| Celkem za | 91 Doplňující práce na komunikaci |  |  |  | 0 |  | 4 |  |  |  |  | 0 | 0 | 0 | 0 | 0
Díl: | 99 | Staveništní přesun hmot | [5 empty] | 1
15 | 998225111R00 | Přesun hmot, pozemní komunikace, kryt živičný | t | 170.4692 | 0 | 0 |  | 2 | 7 | 1 | 2 | 1 | 0 | 0 | 0 | 0 | 0 | 7 | 1 | 0
| Celkem za | 99 Staveništní přesun hmot |  |  |  | 0 |  | 4 |  |  |  |  | 0 | 0 | 0 | 0 | 0