## Pokyny pro vyplnění (hidden)
Pokyny pro vyplnění
Ve všech listech tohoto souboru můžete měnit pouze buňky s modrým pozadím. Jedná se o tyto údaje : - údaje o firmě - jednotkové ceny položek zadané na maximálně dvě desetinná místa

## VzorPolozky (hidden)
Položkový rozpočet
Z:
O:
R:

## Pol
Položkový rozpočet | [20 empty] | #TypZaznamu#
Akce : |  | ROZŠÍŘENÍ KAPACITY ZÁKLADNÍ ŠKOLY MYSLOČOVICE, p.č. st. 181/1 TECHNIKA PROSTŘEDÍ STAVEB • ZDRAVOTNĚ TECHNICKÉ INSTALACE • ZAŘÍZENÍ PRO VYTÁPĚNÍ STAVEB ČÁST : B-B | [18 empty] | STA
O: | [20 empty] | OBJ
R: | [20 empty] | ROZ
C: | [20 empty] | CAS_STR
P.č. | Číslo položky | Název položky | MJ | množství | cena / MJ | Celkem | Dodávka | Dodávka celk. | Montáž | Montáž celk. | DPH | cena s DPH | dem. hmotnost / MJ | dem. hmotnost celk.(t) | Ceník | Cen. soustava | Nhod / MJ | Nhod celk.
Díl: | 721 | Vnitřní kanalizace |  |  |  | 0 |  | 28451.86 |  | 38326.34 |  | 0 |  | 0 |  |  |  | 118.57 |  |  | DIL
1. | 721170968R00 | Oprava - propojení dosavadního potrubí PVC D 200 | kus | 9 | 0 | 0 | 101.14 | 910.26 | 191.86 | 1726.74 | 0 | 0 | 0 | 0 |  |  | 0.579 | 5.21 |  |  | POL1_0
2. | 721176101R00 | Potrubí HT připojovací D 32 x 1,8 mm | m | 4 | 0 | 0 | 79.96 | 319.84 | 106.04 | 424.16 | 0 | 0 | 0 | 0 |  |  | 0.32 | 1.28 |  |  | POL1_0
3. | 721176103R00 | Potrubí HT připojovací D 50 x 1,8 mm | m | 30 | 0 | 0 | 65.55 | 1966.5 | 118.95 | 3568.5 | 0 | 0 | 0 | 0 |  |  | 0.359 | 10.77 |  |  | POL1_0
4. | 721176104R00 | Potrubí HT připojovací D 75 x 1,9 mm | m | 15 | 0 | 0 | 91.23 | 1368.45 | 149.77 | 2246.55 | 0 | 0 | 0 | 0 |  |  | 0.452 | 6.78 |  |  | POL1_0
5. | 721176105R00 | Potrubí HT připojovací D 110 x 2,7 mm | m | 40 | 0 | 0 | 200.31 | 8012.4 | 388.69 | 15547.6 | 0 | 0 | 0 | 0 |  |  | 1.173 | 46.92 |  |  | POL1_0
6. | 721176116R00 | Potrubí HT odpadní D 125 x 3,1 mm | m | 20 | 0 | 0 | 489.49 | 9789.8 | 244.51 | 4890.2 | 0 | 0 | 0 | 0 |  |  | 0.739 | 14.78 |  |  | POL1_0
7. | PC | Izolace návleková PUR tl.5mm do DN75 | m | 49 | 0 | 0 | 38.72 | 1897.28 | 53.48 | 2620.52 | 0 | 0 | 0 | 0 |  |  | 0.185 | 9.07 |  |  | POL1_0
8. | PC | Izolace návleková PUR tl.5mm do DN110 | m | 37 | 0 | 0 | 48.36 | 1789.32 | 62.14 | 2299.18 | 0 | 0 | 0 | 0 |  |  | 0.215 | 7.96 |  |  | POL1_0
9. | PC | Izolace návleková PUR tl.5mm do DN160 | m | 20 | 0 | 0 | 48.36 | 967.2 | 62.14 | 1242.8 | 0 | 0 | 0 | 0 |  |  | 0.215 | 4.3 |  |  | POL1_0
10. | 721194103R00 | Vyvedení odpadních výpustek D 32 x 1,8 | kus | 1 | 0 | 0 | 0 | 0 | 49.1 | 49.1 | 0 | 0 | 0 | 0 |  |  | 0.148 | 0.15 |  |  | POL1_0
11. | 721194105R00 | Vyvedení odpadních výpustek D 50 x 1,8 | kus | 13 | 0 | 0 | 0 | 0 | 57.7 | 750.1 | 0 | 0 | 0 | 0 |  |  | 0.174 | 2.26 |  |  | POL1_0
12. | 721194109R00 | Vyvedení odpadních výpustek D 110 x 2,3 | kus | 9 | 0 | 0 | 0 | 0 | 85.8 | 772.2 | 0 | 0 | 0 | 0 |  |  | 0.259 | 2.33 |  |  | POL1_0
13. | 721223423RT1 | Vpusť podlahová s kloubovým výtokem se suchou zápachovou uzávěrkou a zpětnou klapkou, mřížka nerez 115 x 115 - DN50 | kus | 1 | 0 | 0 | 772.73 | 772.73 | 66.27 | 66.27 | 0 | 0 | 0 | 0 |  |  | 0.2 | 0.2 |  |  | POL1_0
14. | PC | Automatický odvzd.ventil DN100 | kus | 1 | 0 | 0 | 149.26 | 149.26 | 96.24 | 96.24 | 0 | 0 | 0 | 0 |  |  | 0.333 | 0.33 |  |  | POL1_0
15. | 721273145R00 | Nástavec větrací z PVC D 110 mm, délka 930 mm | kus | 3 | 0 | 0 | 149.26 | 447.78 | 96.24 | 288.72 | 0 | 0 | 0 | 0 |  |  | 0.333 | 1 |  |  | POL1_0
16. | 721290111R00 | Zkouška těsnosti kanalizace vodou DN 125 | m | 109 | 0 | 0 | 0.56 | 61.04 | 15.94 | 1737.46 | 0 | 0 | 0 | 0 |  |  | 0.048 | 5.23 |  |  | POL1_0
17. | 998721202R00 | Přesun hmot pro vnitřní kanalizaci, výšky do 12 m | % | 0 | 0 | 0 | 0 | 0 | 1.2 | 0 | 0 | 0 | 0 | 0 |  |  | 0 | 0 |  |  | POL1_0
Díl: | 722 | Vnitřní vodovod |  |  |  | 0 |  | 33458.25 |  | 55473.95 |  | 0 |  | 0 |  |  |  | 173.35 |  |  | DIL
1. | 722190901R00 | Uzavření/otevření vodovodního potrubí při opravě | kus | 3 | 0 | 0 | 0 | 0 | 54.7 | 164.1 | 0 | 0 | 0 | 0 |  |  | 0.165 | 0.5 |  |  | POL1_0
2. | 722172311R00 | Potrubí z PPR , D 20x2,8 mm | m | 98 | 0 | 0 | 57.13 | 5598.74 | 172.87 | 16941.26 | 0 | 0 | 0 | 0 |  |  | 0.5429 | 53.2 |  |  | POL1_0
3. | 722172312R00 | Potrubí z PPR , D 25x3,5 mm | m | 42 | 0 | 0 | 77.11 | 3238.62 | 202.89 | 8521.38 | 0 | 0 | 0 | 0 |  |  | 0.6343 | 26.64 |  |  | POL1_0
4. | 722172313R00 | Potrubí z PPR , D 32x4,4 mm | m | 48 | 0 | 0 | 122.04 | 5857.92 | 219.96 | 10558.08 | 0 | 0 | 0 | 0 |  |  | 0.6828 | 32.77 |  |  | POL1_0
5. | 722172314R00 | Potrubí z PPR , D 40x5,5 mm | m | 12 | 0 | 0 | 224.2 | 2690.4 | 247.8 | 2973.6 | 0 | 0 | 0 | 0 |  |  | 0.7547 | 9.06 |  |  | POL1_0
6. | PC | Izolace návleková PUR s folii na povrchu tl. stěny 10mm pro DN15 | m | 98 | 0 | 0 | 27.76 | 2720.48 | 39.04 | 3825.92 | 0 | 0 | 0 | 0 |  |  | 0.135 | 13.23 |  |  | POL1_0
7. | PC | Izolace návleková PUR s folii na povrchu tl. stěny 13mm pro DN20 | m | 42 | 0 | 0 | 32.56 | 1367.52 | 39.04 | 1639.68 | 0 | 0 | 0 | 0 |  |  | 0.135 | 5.67 |  |  | POL1_0
8. | PC | Izolace návleková PUR s folii na povrchu tl. stěny 18mm pro DN25 | m | 48 | 0 | 0 | 59.66 | 2863.68 | 39.04 | 1873.92 | 0 | 0 | 0 | 0 |  |  | 0.135 | 6.48 |  |  | POL1_0
9. | PC | Izolace návleková PUR s folii na povrchu tl. stěny 20mm pro DN32 | m | 12 | 0 | 0 | 74.96 | 899.52 | 39.04 | 468.48 | 0 | 0 | 0 | 0 |  |  | 0.135 | 1.62 |  |  | POL1_0
10. | 722190401R00 | Vyvedení a upevnění výpustek DN 15 | kus | 36 | 0 | 0 | 0 | 0 | 153.5 | 5526 | 0 | 0 | 0 | 0 |  |  | 0.425 | 15.3 |  |  | POL1_0
11. | 722190402R00 | Vyvedení a upevnění výpustek DN 20 | kus | 3 | 0 | 0 | 0 | 0 | 153.5 | 460.5 | 0 | 0 | 0 | 0 |  |  | 0.425 | 1.28 |  |  | POL1_0
12. | 722224111R00 | Kohouty plnicí a vypouštěcí DN 15 | kus | 3 | 0 | 0 | 64.5 | 193.5 | 27.5 | 82.5 | 0 | 0 | 0 | 0 |  |  | 0.083 | 0.25 |  |  | POL1_0
13. | 722237122R00 | Kohout kulový,2xvnitřní záv. DN 20 | kus | 2 | 0 | 0 | 199.4 | 398.8 | 68.6 | 137.2 | 0 | 0 | 0 | 0 |  |  | 0.207 | 0.41 |  |  | POL1_0
14. | 722237123R00 | Kohout kulový,2xvnitřní záv. DN 25 | kus | 2 | 0 | 0 | 313.78 | 627.56 | 75.22 | 150.44 | 0 | 0 | 0 | 0 |  |  | 0.227 | 0.45 |  |  | POL1_0
15. | 722237124R00 | Kohout kulový,2xvnitřní záv. DN 32 | kus | 2 | 0 | 0 | 445.87 | 891.74 | 89.13 | 178.26 | 0 | 0 | 0 | 0 |  |  | 0.269 | 0.54 |  |  | POL1_0
16. | 734225811R00 | Ventil automat.vyvaž.vnitř.z. DN 15 | kus | 3 | 0 | 0 | 2025.31 | 6075.93 | 54.69 | 164.07 | 0 | 0 | 0 | 0 |  |  | 0.165 | 0.5 |  |  | POL1_0
17. | 722280106R00 | Tlaková zkouška vodovodního potrubí DN 32 | m | 188 | 0 | 0 | 0.18 | 33.84 | 9.62 | 1808.56 | 0 | 0 | 0 | 0 |  |  | 0.029 | 5.45 |  |  | POL1_0
18. | 998722202R00 | Přesun hmot pro vnitřní vodovod, výšky do 12 m | % | 0 | 0 | 0 | 0 | 0 | 1.2 | 0 | 0 | 0 | 0 | 0 |  |  | 0 | 0 |  |  | POL1_0
Díl: | 725 | Zařizovací předměty |  |  |  | 0 |  | 41811.1 |  | 28554.8 |  | 0 |  | 0 |  |  |  | 89.28 |  |  | DIL
1. | 725 119306R00 | Montáž klozetu závěsného | soubor | 7 | 0 | 0 | 79.72 | 558.04 | 498.28 | 3487.96 | 0 | 0 | 0 | 0 |  |  | 1.575 | 11.03 |  |  | POL1_0
2. | PC | závěsný klozet diturvit, sedátko instalační sada pro WC vestavěný prvek | soubor | 6 | 0 | 0 | 79.72 | 478.32 | 498.28 | 2989.68 | 0 | 0 | 0 | 0 |  |  | 1.575 | 9.45 |  |  | POL1_0
3. | PC | závěsný klozet diturvit pro imobilni, sedátko + pneumaticke tlacitko na ovladani instalační sada pro WC vestavěný prvek | soubor | 1 | 0 | 0 | 79.72 | 79.72 | 498.28 | 498.28 | 0 | 0 | 0 | 0 |  |  | 1.575 | 1.58 |  |  | POL1_0
4. | 725219401R00 | Montáž umyvadel na šrouby do zdiva | soubor | 12 | 0 | 0 | 79.72 | 956.64 | 498.28 | 5979.36 | 0 | 0 | 0 | 0 |  |  | 1.575 | 18.9 |  |  | POL1_0
5. | PC | umyvadlo na stěn.šrouby stojánková směšovací baterie páková s prodlouženou pákou a aretací proti opaření sifon DN40/50 | soubor | 11 | 0 | 0 | 79.72 | 876.92 | 498.28 | 5481.08 | 0 | 0 | 0 | 0 |  |  | 1.575 | 17.33 |  |  | POL1_0
6. | PC | umyvadlo na stěn.šrouby pro imobilni stojánková směšovací baterie páková s prodlouženou pákou a aretací proti opaření vestv.stenovy sifon DN40/50 | soubor | 1 | 0 | 0 | 79.72 | 79.72 | 498.28 | 498.28 | 0 | 0 | 0 | 0 |  |  | 1.575 | 1.58 |  |  | POL1_0
7. | 725129201R00 | Montáž pisoárového záchodku bez nádrže | soubor | 3 | 0 | 0 | 500.65 | 1501.95 | 109.35 | 328.05 | 0 | 0 | 0 | 0 |  |  | 0.33 | 0.99 |  |  | POL1_0
8. | PC | pisoar na stěn.šrouby s senzor.snímačem DN15 /vc.napajeciho zdroje/ sifon DN50 vsetaveny | soubor | 3 | 0 | 0 | 79.72 | 239.16 | 498.28 | 1494.84 | 0 | 0 | 0 | 0 |  |  | 1.575 | 4.73 |  |  | POL1_0
9. | 725291117R00 | Madlo rovné bílé dl. 800 mm | soubor | 2 | 0 | 0 | 500.65 | 1001.3 | 109.35 | 218.7 | 0 | 0 | 0 | 0 |  |  | 0.33 | 0.66 |  |  | POL1_0
10. | 725291171R00 | Sedátko sklopné bílé | soubor | 2 | 0 | 0 | 2506.24 | 5012.48 | 208.76 | 417.52 | 0 | 0 | 0 | 0 |  |  | 0.63 | 1.26 |  |  | POL1_0
11. | 725319101R00 | Montáž dřezů jednoduchých /dod.stavby/ | soubor | 1 | 0 | 0 | 467.33 | 467.33 | 167.67 | 167.67 | 0 | 0 | 0 | 0 |  |  | 0.506 | 0.51 |  |  | POL1_0
12. | PC | dřez - dodávka linky stojánková směšovací baterie páková s aretací proti opaření sifon DN40/50 | soubor | 1 | 0 | 0 | 79.72 | 79.72 | 498.28 | 498.28 | 0 | 0 | 0 | 0 |  |  | 1.575 | 1.58 |  |  | POL1_0
13. | 725339101R00 | Montáž výlevky diturvitové, bez nádrže a armatur | kus | 1 | 0 | 0 | 269.79 | 269.79 | 414.21 | 414.21 | 0 | 0 | 0 | 0 |  |  | 1.25 | 1.25 |  |  | POL1_0
14. | PC | výlevka litinova s mřížkou nástěnný směš.ventil pákový s dlouhou pákou | soubor | 1 | 0 | 0 | 79.72 | 79.72 | 498.28 | 498.28 | 0 | 0 | 0 | 0 |  |  | 1.575 | 1.58 |  |  | POL1_0
15. | 725814106R00 | Ventil rohový s ZV a filtrem G 1/2 | soubor | 36 | 0 | 0 | 237.91 | 8564.76 | 41.09 | 1479.24 | 0 | 0 | 0 | 0 |  |  | 0.124 | 4.46 |  |  | POL1_0
16. | 725814125R00 | Ventil pračkový s ZV a filtrem G 1/2 | soubor | 2 | 0 | 0 | 373.91 | 747.82 | 41.09 | 82.18 | 0 | 0 | 0 | 0 |  |  | 0.124 | 0.25 |  |  | POL1_0
17. | 725819201R00 | Montáž ventilu nástěnného G 1/2 | soubor | 1 | 0 | 0 | 35.58 | 35.58 | 58.32 | 58.32 | 0 | 0 | 0 | 0 |  |  | 0.176 | 0.18 |  |  | POL1_0
18. | 725829201RT1 | Montáž baterie umyv.a dřezové | kus | 10 | 0 | 0 | 1887.27 | 18872.7 | 157.73 | 1577.3 | 0 | 0 | 0 | 0 |  |  | 0.476 | 4.76 |  |  | POL1_0
19. | 725860107R00 | Uzávěrka zápachová se suchou klapkou DN 32/40 | kus | 1 | 0 | 0 | 91.99 | 91.99 | 81.51 | 81.51 | 0 | 0 | 0 | 0 |  |  | 0.246 | 0.25 |  |  | POL1_0
20. | 725869204R00 | Montáž uzávěrek zápach.jednoduchý D50 | kus | 13 | 0 | 0 | 22.58 | 293.54 | 82.92 | 1077.96 | 0 | 0 | 0 | 0 |  |  | 0.25 | 3.25 |  |  | POL1_0
21. | 725980113R00 | Dvířka 300 x 300 mm | kus | 10 | 0 | 0 | 152.39 | 1523.9 | 122.61 | 1226.1 | 0 | 0 | 0 | 0 |  |  | 0.37 | 3.7 |  |  | POL1_0
22. | 998725202R00 | Přesun hmot pro zařizovací předměty, výšky do 12 m | % | 0 | 0 | 0 | 0 | 0 | 0.31 | 0 | 0 | 0 | 0 | 0 |  |  | 0 | 0 |  |  | POL1_0
Díl: | 732 | Strojovny |  |  |  | 0 |  | 1244.76 |  | 357.24 |  | 0 |  | 0 |  |  |  | 1.37 |  |  | DIL
1. | 732199100RM1 | Montáž orientačního štítku, včetně dodávky štítku | soubor | 12 | 0 | 0 | 103.73 | 1244.76 | 29.77 | 357.24 | 0 | 0 | 0 | 0 |  |  | 0.114 | 1.37 |  |  | POL1_0
2. | 998732202R00 | Přesun hmot pro strojovny, výšky do 12 m | % | 0 | 0 | 0 | 0 | 0 | 1.85 | 0 | 0 | 0 | 0 | 0 |  |  | 0 | 0 |  |  | POL1_0
Díl: | 733 | Rozvod potrubí |  |  |  | 0 |  | 37228.45 |  | 19353.35 |  | 0 |  | 0 |  |  |  | 55.31 |  |  | DIL
1. | 733111105R00 | Potrubí závitové bezešvé běžné nízkotlaké DN 25 | m | 14 | 0 | 0 | 180.68 | 2529.52 | 131.82 | 1845.48 | 0 | 0 | 0 | 0 |  |  | 0.421 | 5.89 |  |  | POL1_0
2. | 733111106R00 | Potrubí závitové bezešvé běžné nízkotlaké DN 32 | m | 4 | 0 | 0 | 248.74 | 994.96 | 138.76 | 555.04 | 0 | 0 | 0 | 0 |  |  | 0.442 | 1.77 |  |  | POL1_0
3. | PC | Izolace návleková z min.vlny tl.25mm s Al folii pro DN25 | m | 14 | 0 | 0 | 74.96 | 1049.44 | 39.04 | 546.56 | 0 | 0 | 0 | 0 |  |  | 0.135 | 1.89 |  |  | POL1_0
4. | PC | Izolace návleková z min.vlny tl.30mm s Al folii pro DN32 | m | 4 | 0 | 0 | 74.96 | 299.84 | 39.04 | 156.16 | 0 | 0 | 0 | 0 |  |  | 0.135 | 0.54 |  |  | POL1_0
5. | PC | Zesílená izolace - min.vlna 50mm s Al /na strese/ | m2 | 3 | 0 | 0 | 74.96 | 224.88 | 39.04 | 117.12 | 0 | 0 | 0 | 0 |  |  | 0.135 | 0.41 |  |  | POL1_0
6. | PC | Oprava izolace | kus | 2 | 0 | 0 | 74.96 | 149.92 | 39.04 | 78.08 | 0 | 0 | 0 | 0 |  |  | 0.135 | 0.27 |  |  | POL1_0
7. | 733178113R00 | Potrubí vícevrstvé D 18 x 2 mm vc.tvarovek s navl.izolací | m | 145 | 0 | 0 | 98.67 | 14307.15 | 48.33 | 7007.85 | 0 | 0 | 0 | 0 |  |  | 0.133 | 19.29 |  |  | POL1_0
8. | 733178114R00 | Potrubí vícevrstvé D 20 x 2 mm vc.tvarovek s navl.izolací | m | 96 | 0 | 0 | 108.42 | 10408.32 | 52.08 | 4999.68 | 0 | 0 | 0 | 0 |  |  | 0.143 | 13.73 |  |  | POL1_0
9. | 733178115R00 | Potrubí vícevrstvé D 26 x 3 mm vc.tvarovek s navl.izolací | m | 40 | 0 | 0 | 180.31 | 7212.4 | 57.69 | 2307.6 | 0 | 0 | 0 | 0 |  |  | 0.158 | 6.32 |  |  | POL1_0
10. | 733190106R00 | Tlaková zkouška potrubí DN 32 | m | 243 | 0 | 0 | 0.18 | 43.74 | 6.02 | 1462.86 | 0 | 0 | 0 | 0 |  |  | 0.018 | 4.37 |  |  | POL1_0
11. | 733 113113R00 | Příplatek za zhotovení přípojky DN 15/20 | kus | 46 | 0 | 0 | 0.18 | 8.28 | 6.02 | 276.92 | 0 | 0 | 0 | 0 |  |  | 0.018 | 0.83 |  |  | POL1_0
12. | 998733203R00 | Přesun hmot pro rozvody potrubí, výšky do 24 m | % | 0 | 0 | 0 | 0 | 0 | 3.6 | 0 | 0 | 0 | 0 | 0 |  |  | 0 | 0 |  |  | POL1_0
Díl: | 734 | Armatury |  |  |  | 0 |  | 33590.84 |  | 4396.16 |  | 0 |  | 0 |  |  |  | 13.15 |  |  | DIL
1. | 734215132R00 | Ventil odvzdušňovací automat. DN 10 | kus | 4 | 0 | 0 | 146.46 | 585.84 | 20.54 | 82.16 | 0 | 0 | 0 | 0 |  |  | 0.062 | 0.25 |  |  | POL1_0
2. | 734225813R00 | Ventil automat.vyvaž.vnitř.z. DN 25 | kus | 2 | 0 | 0 | 3694.78 | 7389.56 | 75.22 | 150.44 | 0 | 0 | 0 | 0 |  |  | 0.227 | 0.45 |  |  | POL1_0
3. | PC | Na tělesa VK - výstup s termostatickou hlavicí s O-krouzkem | kus | 16 | 0 | 0 | 748.15 | 11970.4 | 81.85 | 1309.6 | 0 | 0 | 0 | 0 |  |  | 0.247 | 3.95 |  |  | POL1_0
4. | 734235122R00 | Kohout kulový,2xvnitřní záv. DN 20 | kus | 14 | 0 | 0 | 199.4 | 2791.6 | 68.6 | 960.4 | 0 | 0 | 0 | 0 |  |  | 0.207 | 2.9 |  |  | POL1_0
5. | 734235123R00 | Kohout kulový,2xvnitřní záv. DN 25 | kus | 2 | 0 | 0 | 313.78 | 627.56 | 75.22 | 150.44 | 0 | 0 | 0 | 0 |  |  | 0.227 | 0.45 |  |  | POL1_0
6. | 734235124R00 | Kohout kulový,2xvnitřní záv. DN 32 | kus | 2 | 0 | 0 | 445.87 | 891.74 | 89.13 | 178.26 | 0 | 0 | 0 | 0 |  |  | 0.269 | 0.54 |  |  | POL1_0
7. | 734266426R00 | Šroubení uz.dvoutr.s vyp.rohov. DN15 | kus | 16 | 0 | 0 | 507.65 | 8122.4 | 54.35 | 869.6 | 0 | 0 | 0 | 0 |  |  | 0.164 | 2.62 |  |  | POL1_0
8. | 734291113R00 | Kohouty plnící a vypouštěcí G 1/2 | kus | 2 | 0 | 0 | 94.34 | 188.68 | 27.16 | 54.32 | 0 | 0 | 0 | 0 |  |  | 0.082 | 0.16 |  |  | POL1_0
9. | 734295213R00 | Filtr, vnitřní-vnitřní z. DN 25 | kus | 1 | 0 | 0 | 275.78 | 275.78 | 75.22 | 75.22 | 0 | 0 | 0 | 0 |  |  | 0.227 | 0.23 |  |  | POL1_0
10. | 734411111R00 | Teploměr přímý s pouzdrem typ 160 | kus | 1 | 0 | 0 | 314.24 | 314.24 | 126.26 | 126.26 | 0 | 0 | 0 | 0 |  |  | 0.381 | 0.38 |  |  | POL1_0
11. | 734494213R00 | Návarky s trubkovým závitem G 1/2 | kus | 2 | 0 | 0 | 39.6 | 79.2 | 104.4 | 208.8 | 0 | 0 | 0 | 0 |  |  | 0.278 | 0.56 |  |  | POL1_0
12. | PC | El.topny kabel - dopoj VZT - delka 8m | kus | 1 | 0 | 0 | 39.6 | 39.6 | 104.4 | 104.4 | 0 | 0 | 0 | 0 |  |  | 0.278 | 0.28 |  |  | POL1_0
13. | PC | Rozdělovací skříň pro 7 větví 830/820/130 s dvířky + 7 okruhový R+S DN 32 + VK15 + AOV | kus | 1 | 0 | 0 | 314.24 | 314.24 | 126.26 | 126.26 | 0 | 0 | 0 | 0 |  |  | 0.381 | 0.38 |  |  | POL1_0
14. | 998734203R00 | Přesun hmot pro armatury, výšky do 24 m | % | 0 | 0 | 0 | 0 | 0 | 0.4 | 0 | 0 | 0 | 0 | 0 |  |  | 0 | 0 |  |  | POL1_0
Díl: | 735 | Otopná tělesa |  |  |  | 0 |  | 72101.47 |  | 5793.13 |  | 0 |  | 0 |  |  |  | 20.34 |  |  | DIL
1. | 735000911R00 | Oprava-vyregulování ventilů s ručním ovládáním | kus | 2 | 0 | 0 | 0 | 0 | 44.4 | 88.8 | 0 | 0 | 0 | 0 |  |  | 0.134 | 0.27 |  |  | POL1_0
2. | 735000912R00 | Oprava-vyregulování ventilů s termost.ovládáním | kus | 16 | 0 | 0 | 0 | 0 | 88.8 | 1420.8 | 0 | 0 | 0 | 0 |  |  | 0.268 | 4.29 |  |  | POL1_0
3. | 735157165R00 | Otopná těl.panel.Radik Ventil Kompakt 10 600/ 900 | kus | 2 | 0 | 0 | 4797.66 | 9595.32 | 282.34 | 564.68 | 0 | 0 | 0 | 0 |  |  | 1.037 | 2.07 |  |  | POL1_0
4. | 735157172R00 | Otopná těl.panel.Radik Ventil Kompakt 10 600/2000 | kus | 1 | 0 | 0 | 5702.19 | 5702.19 | 322.81 | 322.81 | 0 | 0 | 0 | 0 |  |  | 1.177 | 1.18 |  |  | POL1_0
5. | 735157565R00 | Otopná těl.panel.Radik Ventil Kompakt 21 600/ 900 | kus | 1 | 0 | 0 | 5385.16 | 5385.16 | 274.84 | 274.84 | 0 | 0 | 0 | 0 |  |  | 1.011 | 1.01 |  |  | POL1_0
6. | 735157671R00 | Otopná těl.panel.Radik Ventil Kompakt 22 600/1800 | kus | 4 | 0 | 0 | 5900.05 | 23600.2 | 284.95 | 1139.8 | 0 | 0 | 0 | 0 |  |  | 1.046 | 4.18 |  |  | POL1_0
7. | 735157672R00 | Otopná těl.panel.Radik Ventil Kompakt 22 600/2000 | kus | 7 | 0 | 0 | 3328.48 | 23299.36 | 246.52 | 1725.64 | 0 | 0 | 0 | 0 |  |  | 0.913 | 6.39 |  |  | POL1_0
8. | 735157266R00 | Otopná těl.panel.Radik Ventil Kompakt 11 600/1000 | kus | 1 | 0 | 0 | 4519.24 | 4519.24 | 255.76 | 255.76 | 0 | 0 | 0 | 0 |  |  | 0.945 | 0.95 |  |  | POL1_0
9. | 998735202R00 | Přesun hmot pro otopná tělesa, výšky do 12 m | % | 0 | 0 | 0 | 0 | 0 | 2.9 | 0 | 0 | 0 | 0 | 0 |  |  | 0 | 0 |  |  | POL1_0
Díl: | 767 | Konstrukce zámečnické |  |  |  | 0 |  | 1383 |  | 13367 |  | 0 |  | 0 |  |  |  | 42.6 |  |  | DIL
2. | 767995101R00 | Výroba a montáž kov. atypických konstr. do 5 kg | kg | 100 | 0 | 0 | 13.83 | 1383 | 133.67 | 13367 | 0 | 0 | 0 | 0 |  |  | 0.426 | 42.6 |  |  | POL1_0
3. | 998767202R00 | Přesun hmot pro zámečnické konstr., výšky do 12 m | % | 0 | 0 | 0 | 0 | 0 | 1.95 | 0 | 0 | 0 | 0 | 0 |  |  | 0 | 0 |  |  | POL1_0
Díl: | 783 | HZS |  |  |  | 0 |  | #REF! |  | #REF! |  | #REF! |  | #REF! |  |  |  | #REF! |  |  | DIL
1. |  | Prostupy-chránička do DN50 | soubor | 8 | 0 | 0 | 28.57 | 228.56 | 81.43 | 651.44 | 0 | 0 | 0 | 0 |  |  | 0.273 | 2.18 |  |  | POL1_0
2. |  | Stavební vícepráce | hod | 40 | 0 | 0 | 28.57 | 1142.8 | 81.43 | 3257.2 | 0 | 0 | 0 | 0 |  |  | 0.273 | 10.92 |  |  | POL1_0
3. |  | Provozní zkoušky kanalizace | hod | 30 | 0 | 0 | 28.57 | 857.1 | 81.43 | 2442.9 | 0 | 0 | 0 | 0 |  |  | 0.273 | 8.19 |  |  | POL1_0
4. |  | Provozní zkoušky vodovodu | hod | 30 | 0 | 0 | 28.57 | 857.1 | 81.43 | 2442.9 | 0 | 0 | 0 | 0 |  |  | 0.273 | 8.19 |  |  | POL1_0
5. |  | Provozní zkoušky UT | hod | 32 | 0 | 0 | 28.57 | 914.24 | 81.43 | 2605.76 | 0 | 0 | 0 | 0 |  |  | 0.273 | 8.74 |  |  | POL1_0
[19 empty] | 15 | 21
|  | CELKEM BEZ DPH |  |  |  | 0 | [14 empty] | END