## Krycí list
SLEPÝ ROZPOČET
Rozpočet |  | D | Sociální zařízení u jídelny | JKSO
Objekt |  | Název objektu |  | SKP
SO 102 |  | Rozšíření kapacity |  | Měrná jednotka
Stavba |  | Název stavby |  | Počet jednotek
10198 |  | Rozšíření kapacity ZŠ Mysločovice p.č. 181/1 |  | Náklady na m.j. | 0
Projektant |  |  |  | Typ rozpočtu
Zpracovatel projektu |  | 0
Objednatel
Dodavatel |  |  |  | Zakázkové číslo | 10198
Rozpočtoval |  |  |  | Počet listů
ROZPOČTOVÉ NÁKLADY
Základní rozpočtové náklady |  |  | Ostatní rozpočtové náklady
| HSV celkem | 0 | Ztížené výrobní podmínky |  | 0
Z | PSV celkem | 0 | Oborová přirážka |  | 0
R | M práce celkem | 0 | Přesun stavebních kapacit |  | 0
N | M dodávky celkem | 0 | Mimostaveništní doprava |  | 0
ZRN celkem |  | 0 | Zařízení staveniště |  | 0
|  |  | Provoz investora |  | 0
HZS |  | 0 | Kompletační činnost (IČD) |  | 0
ZRN+HZS |  | 0 | Ostatní náklady neuvedené |  | 0
ZRN+ost.náklady+HZS |  | 0 | Ostatní náklady celkem |  | 0
Vypracoval |  |  | Za zhotovitele | Za objednatele
Jméno : |  |  | Jméno : | Jméno :
Datum : |  |  | Datum : | Datum :
Podpis : |  |  | Podpis: | Podpis:
Základ pro DPH |  | 21 | % | 0
DPH |  | 21 | % | 0
Základ pro DPH |  | 0 | % | 0
DPH |  | 0 | % | 0
CENA ZA OBJEKT CELKEM |  |  |  | 0
Poznámka :

## Rekapitulace
Stavba : |  | 10198 Rozšíření kapacity ZŠ Mysločovice p.č. 181/1 |  |  | Rozpočet : | D
Objekt : |  | SO 102 Rozšíření kapacity |  |  | Sociální zařízení u jídelny
REKAPITULACE STAVEBNÍCH DÍLŮ
| Stavební díl |  | HSV | PSV | Dodávka | Montáž | HZS
1 | Zemní práce |  | 0 | 0 | 0 | 0 | 0
61 | Upravy povrchů vnitřní |  | 0 | 0 | 0 | 0 | 0
63 | Podlahy a podlahové konstrukce |  | 0 | 0 | 0 | 0 | 0
96 | Bourání konstrukcí |  | 0 | 0 | 0 | 0 | 0
97 | Prorážení otvorů |  | 0 | 0 | 0 | 0 | 0
99 | Staveništní přesun hmot |  | 0 | 0 | 0 | 0 | 0
711 | Izolace proti vodě |  | 0 | 0 | 0 | 0 | 0
721 | Vnitřní kanalizace |  | 0 | 0 | 0 | 0 | 0
722 | Vnitřní vodovod |  | 0 | 0 | 0 | 0 | 0
725 | Zařizovací předměty |  | 0 | 0 | 0 | 0 | 0
730 | Ústřední vytápění |  | 0 | 0 | 0 | 0 | 0
771 | Podlahy z dlaždic a obklady |  | 0 | 0 | 0 | 0 | 0
781 | Obklady keramické |  | 0 | 0 | 0 | 0 | 0
784 | Malby |  | 0 | 0 | 0 | 0 | 0
M21 | Elektromontáže |  | 0 | 0 | 0 | 0 | 0
D96 | Přesuny suti a vybouraných hmot |  | 0 | 0 | 0 | 0 | 0
| CELKEM OBJEKT |  | 0 | 0 | 0 | 0 | 0
VEDLEJŠÍ ROZPOČTOVÉ NÁKLADY
Název VRN |  |  | Kč | % | Základna |  | Kč
Ztížené výrobní podmínky |  |  |  |  | 0 |  | 0 | 0
Oborová přirážka |  |  |  |  | 0 |  | 0 | 0
Přesun stavebních kapacit |  |  |  |  | 0 |  | 0 | 0
Mimostaveništní doprava |  |  |  |  | 0 |  | 0 | 0
Zařízení staveniště |  |  |  |  | 0 |  | 0 | 1
Provoz investora |  |  |  |  | 0 |  | 0 | 1
Kompletační činnost (IČD) |  |  |  |  | 0 |  | 0 | 2
Rezerva rozpočtu |  |  |  |  | 0 |  | 0 | 2
| CELKEM VRN |  |  |  |  | 0

## Položky
Slepý rozpočet
Stavba : |  | 10198 Rozšíření kapacity ZŠ Mysločovice p.č. 181/1 |  | Rozpočet: | D
Objekt : |  | SO 102 Rozšíření kapacity |  | Sociální zařízení u jídelny
P.č. | Číslo položky | Název položky | MJ | množství | cena / MJ | celkem (Kč)
Díl: | 1 | Zemní práce | [5 empty] | 1
1 | 139711101R00 | Vykopávka v uzavřených prostorách v hor.1-4 | m3 | 8 | 0 | 0 |  | 2 | 1 | 1 | 1 | 1 | 0 | 0 | 0 | 0 | 0 | 1 | 1 | 0
2 | 162201102R00 | Vodorovné přemístění výkopku z hor.1-4 do 50 m | m3 | 2.6667 | 0 | 0 |  | 2 | 1 | 1 | 1 | 1 | 0 | 0 | 0 | 0 | 0 | 1 | 1 | 0
|  | 8/3 |  | 2.6667 |  |  | 2017-08-03
3 | 174101102R00 | Zásyp ruční se zhutněním | m3 | 8 | 0 | 0 |  | 2 | 1 | 1 | 1 | 1 | 0 | 0 | 0 | 0 | 0 | 1 | 1 | 0
|  | 8 |  | 8 |  |  | 8
4 | 58152180 | Písek kopaný ZPM | T | 4.8 | 0 | 0 |  | 2 | 3 | 1 | 58152180 | 1 | 0 | 0 | 0 | 0 | 0 | 3 | 1 | 1
|  | 8/3*1,8 |  | 4.8 |  |  | 8/3*1,8
| Celkem za | 1 Zemní práce |  |  |  | 0 |  | 4 |  |  |  |  | 0 | 0 | 0 | 0 | 0
Díl: | 61 | Upravy povrchů vnitřní | [5 empty] | 1
5 | 612403388R00 | Hrubá výplň rýh ve stěnách do 15x15cm maltou z SMS | m | 70 | 0 | 0 |  | 2 | 1 | 1 | 1 | 1 | 0 | 0 | 0 | 0 | 0 | 1 | 1 | 0.03713
|  | 70 |  | 70 |  |  | 70
| Celkem za | 61 Upravy povrchů vnitřní |  |  |  | 0 |  | 4 |  |  |  |  | 0 | 0 | 0 | 0 | 0
Díl: | 63 | Podlahy a podlahové konstrukce | [5 empty] | 1
6 | 631313611R00 | Mazanina betonová tl. 8 - 12 cm C 16/20 (B 20) | m3 | 3.206 | 0 | 0 |  | 2 | 1 | 1 | 1 | 1 | 0 | 0 | 0 | 0 | 0 | 1 | 1 | 2.422
|  | m.č.104,105,106-1,106-2,107,108,109:0,10*(9,35+4,5+4,5+5,23+6,26+2,22) |  | 3.206 |  |  | m.č.104,105,106-1,106-2,107,108,109:0,10*(9,35+4,5+4,5+5,23+6,26+2,22)
7 | 631315611R00 | Mazanina betonová tl. 12 - 24 cm C 16/20 (B 20) | m3 | 4.809 | 0 | 0 |  | 2 | 1 | 1 | 1 | 1 | 0 | 0 | 0 | 0 | 0 | 1 | 1 | 2.422
|  | m.č.104,105,106-1,106-2,107,108,109:0,15*(9,35+4,5+4,5+5,23+6,26+2,22) |  | 4.809 |  |  | m.č.104,105,106-1,106-2,107,108,109:0,15*(9,35+4,5+4,5+5,23+6,26+2,22)
| Celkem za | 63 Podlahy a podlahové konstrukce |  |  |  | 0 |  | 4 |  |  |  |  | 0 | 0 | 0 | 0 | 0
Díl: | 96 | Bourání konstrukcí | [5 empty] | 1
8 | 965042141RT2 | Bourání mazanin betonových tl. 10 cm, nad 4 m2 ručně tl. mazaniny 8 - 10 cm | m3 | 3.206 | 0 | 0 |  | 2 | 1 | 1 | 1 | 1 | 0 | 0 | 0 | 0 | 0 | 1 | 1 | 0
|  | m.č.104,105,106-1,106-2,107,108,109:0,10*(9,35+4,5+4,5+5,23+6,26+2,22) |  | 3.206 |  |  | m.č.104,105,106-1,106-2,107,108,109:0,10*(9,35+4,5+4,5+5,23+6,26+2,22)
9 | 965042241RT1 | Bourání mazanin betonových tl. nad 10 cm, nad 4 m2 ručně tl. mazaniny 10 - 15 cm | m3 | 4.809 | 0 | 0 |  | 2 | 1 | 1 | 1 | 1 | 0 | 0 | 0 | 0 | 0 | 1 | 1 | 0
|  | m.č.104,105,106-1,106-2,107,108,109:0,15*(9,35+4,5+4,5+5,23+6,26+2,22) |  | 4.809 |  |  | m.č.104,105,106-1,106-2,107,108,109:0,15*(9,35+4,5+4,5+5,23+6,26+2,22)
10 | 965081213U00 | Bour dlažd keram tl -10 mm >1m2 | m2 | 113.44 | 0 | 0 |  | 2 | 1 | 1 | 1 | 1 | 0 | 0 | 0 | 0 | 0 | 1 | 1 | 0
|  | m.č.104,105,106-1,106-2:(9,35+4,5+4,5) |  | 18.35 |  |  | m.č.104,105,106-1,106-2:(9,35+4,5+4,5)
|  | 107,108,109,110,111,112,113:(5,23+6,26+2,22+56,30+11,34+11,34+2,4) |  | 95.09 |  |  | 107,108,109,110,111,112,113:(5,23+6,26+2,22+56,30+11,34+11,34+2,4)
| Celkem za | 96 Bourání konstrukcí |  |  |  | 0 |  | 4 |  |  |  |  | 0 | 0 | 0 | 0 | 0
Díl: | 97 | Prorážení otvorů | [5 empty] | 1
11 | 971035541R00 | Vybourání otv. zeď cihel. pl. 1 m2, tl. 30 cm, MC | m3 | 0.09 | 0 | 0 |  | 2 | 1 | 1 | 1 | 1 | 0 | 0 | 0 | 0 | 0 | 1 | 1 | 0.00182
|  | 0,25*0,15*0,15*16 |  | 0.09 |  |  | 0,25*0,15*0,15*16
12 | 972055491R00 | Vybourání otvorů stropy prefa duté 1 m2, nad 12 cm | m3 | 0.0675 | 0 | 0 |  | 2 | 1 | 1 | 1 | 1 | 0 | 0 | 0 | 0 | 0 | 1 | 1 | 0
|  | 0,25*0,15*0,15*12 |  | 0.0675 |  |  | 0,25*0,15*0,15*12
13 | 974031164R00 | Vysekání rýh ve zdi cihelné 15 x 15 cm | m | 70 | 0 | 0 |  | 2 | 1 | 1 | 1 | 1 | 0 | 0 | 0 | 0 | 0 | 1 | 1 | 0.00049
| Celkem za | 97 Prorážení otvorů |  |  |  | 0 |  | 4 |  |  |  |  | 0 | 0 | 0 | 0 | 0
Díl: | 99 | Staveništní přesun hmot | [5 empty] | 1
14 | 998011002R00 | Přesun hmot pro budovy zděné výšky do 12 m | t | 26.8457 | 0 | 0 |  | 2 | 7 | 1 | 2 | 1 | 0 | 0 | 0 | 0 | 0 | 7 | 1 | 0
| Celkem za | 99 Staveništní přesun hmot |  |  |  | 0 |  | 4 |  |  |  |  | 0 | 0 | 0 | 0 | 0
Díl: | 711 | Izolace proti vodě | [5 empty] | 1
15 | 711111001RZ1 | Izolace proti vlhkosti vodor. nátěr ALP za studena 1x nátěr - včetně dodávky penetračního laku ALP | m2 | 32.06 | 0 | 0 |  | 2 | 1 | 7 | 7 | 2 | 0 | 0 | 0 | 0 | 0 | 1 | 7 | 0.0002
|  | m.č.104,105,106-1,106-2,107,108,109:(9,35+4,5+4,5+5,23+6,26+2,22) |  | 32.06 |  |  | m.č.104,105,106-1,106-2,107,108,109:(9,35+4,5+4,5+5,23+6,26+2,22)
16 | 711141559RY5 | Izolace proti vlhk. vodorovná pásy přitavením včetně dod.Bitagit 40 a Elastek 40 special mineral | m2 | 32.06 | 0 | 0 |  | 2 | 1 | 7 | 7 | 2 | 0 | 0 | 0 | 0 | 0 | 1 | 7 | 0.01117
|  | m.č.104,105,106-1,106-2,107,108,109:(9,35+4,5+4,5+5,23+6,26+2,22) |  | 32.06 |  |  | m.č.104,105,106-1,106-2,107,108,109:(9,35+4,5+4,5+5,23+6,26+2,22)
17 | 998711201R00 | Přesun hmot pro izolace proti vodě, výšky do 6 m | % |  | 0 | 0 |  | 2 | 7 | 1002 | 5 | 2 | 0 | 0 | 0 | 0 | 0 | 7 | 1002 | 0
| Celkem za | 711 Izolace proti vodě |  |  |  | 0 |  | 4 |  |  |  |  | 0 | 0 | 0 | 0 | 0
Díl: | 721 | Vnitřní kanalizace | [5 empty] | 1
18 | 721 ZT | Vnitřní kanalizace viz příloha | soubor | 1 | 0 | 0 |  | 2 | 12 | 0 | 49 | 2 | 0 | 0 | 0 | 0 | 0 | 12 | 0 | 0
|  | 1 |  | 1 |  |  | 1
| Celkem za | 721 Vnitřní kanalizace |  |  |  | 0 |  | 4 |  |  |  |  | 0 | 0 | 0 | 0 | 0
Díl: | 722 | Vnitřní vodovod | [5 empty] | 1
19 | 722 ZT | Vnitřní vodovod viz příloha | soubor | 1 | 0 | 0 |  | 2 | 12 | 0 | 50 | 2 | 0 | 0 | 0 | 0 | 0 | 12 | 0 | 0
|  | 1 |  | 1 |  |  | 1
| Celkem za | 722 Vnitřní vodovod |  |  |  | 0 |  | 4 |  |  |  |  | 0 | 0 | 0 | 0 | 0
Díl: | 725 | Zařizovací předměty | [5 empty] | 1
20 | 725 ZT | Zařizovací předměty viz příloha | soubor | 1 | 0 | 0 |  | 2 | 12 | 0 | 51 | 2 | 0 | 0 | 0 | 0 | 0 | 12 | 0 | 0
|  | 1 |  | 1 |  |  | 1
| Celkem za | 725 Zařizovací předměty |  |  |  | 0 |  | 4 |  |  |  |  | 0 | 0 | 0 | 0 | 0
Díl: | 730 | Ústřední vytápění | [5 empty] | 1
21 | 730 ÚT | Zařízení pro vytápění staveb | soubor | 1 | 0 | 0 |  | 2 | 12 | 0 | 52 | 2 | 0 | 0 | 0 | 0 | 0 | 12 | 0 | 0
|  | Strojovny 1632:1 |  | 1 |  |  | Strojovny 1632:1
|  | Rozvod potrubí 74141: |  | 0 |  |  | Rozvod potrubí 74141:
|  | Armatury 50223: |  | 0 |  |  | Armatury 50223:
|  | Otopná tělesa 103193: |  | 0 |  |  | Otopná tělesa 103193:
|  | Zámečnické konstrukce 15038: |  | 0 |  |  | Zámečnické konstrukce 15038:
|  | Hodinová zúčt.sazba 16450 : |  | 0 |  |  | Hodinová zúčt.sazba 16450 :
|  | 281106,- : |  | 0 |  |  | 281106,- :
| Celkem za | 730 Ústřední vytápění |  |  |  | 0 |  | 4 |  |  |  |  | 0 | 0 | 0 | 0 | 0
Díl: | 771 | Podlahy z dlaždic a obklady | [5 empty] | 1
22 | 771101121R00 | Provedení penetrace podkladu | m2 | 32.06 | 0 | 0 |  | 2 | 1 | 7 | 7 | 2 | 0 | 0 | 0 | 0 | 0 | 1 | 7 | 0
|  | m.č.104,105,106-1,106-2:(9,35+4,5+4,5+5,23+6,26+2,22) |  | 32.06 |  |  | m.č.104,105,106-1,106-2:(9,35+4,5+4,5+5,23+6,26+2,22)
23 | 771575109RV4 | Montáž podlah keram.,hladké, tmel, 30x30 cm Unifix 2K (lepidlo), ASO-Flexfuge (spár.hmota) | m2 | 32.06 | 0 | 0 |  | 2 | 1 | 7 | 7 | 2 | 0 | 0 | 0 | 0 | 0 | 1 | 7 | 0.00455
|  | m.č.104,105,106-1,106-2:(9,35+4,5+4,5+5,23+6,26+2,22) |  | 32.06 |  |  | m.č.104,105,106-1,106-2:(9,35+4,5+4,5+5,23+6,26+2,22)
24 | 59764203 | Dlažba Taurus Granit matná 300x300x9 mm | m2 | 35 | 0 | 0 |  | 2 | 3 | 7 | 59764203 | 2 | 0 | 0 | 0 | 0 | 0 | 3 | 7 | 0.0192
|  | m.č.104,105,106-1,106-2:(9,35+4,5+4,5+5,23+6,26+2,22)*1,1 |  | 35.266 |  |  | m.č.104,105,106-1,106-2:(9,35+4,5+4,5+5,23+6,26+2,22)*1,1
|  | -0,266 |  | -0.266 |  |  | -0,266
25 | 998771201R00 | Přesun hmot pro podlahy z dlaždic, výšky do 6 m | % |  | 0 | 0 |  | 2 | 7 | 1002 | 5 | 2 | 0 | 0 | 0 | 0 | 0 | 7 | 1002 | 0
| Celkem za | 771 Podlahy z dlaždic a obklady |  |  |  | 0 |  | 4 |  |  |  |  | 0 | 0 | 0 | 0 | 0
Díl: | 781 | Obklady keramické | [5 empty] | 1
26 | 781101111R00 | Vyrovnání podkladu maltou ze SMS tl. do 7 mm | m2 | 95.115 | 0 | 0 |  | 2 | 1 | 7 | 7 | 2 | 0 | 0 | 0 | 0 | 0 | 1 | 7 | 0
|  | m.č.103:1,5*(1,0+0,25*2) |  | 2.25 |  |  | m.č.103:1,5*(1,0+0,25*2)
|  | m.č.106-1,107:2,05*(1,5*2+2,6*2+1,5*4-0,6*3) |  | 25.42 |  |  | m.č.106-1,107:2,05*(1,5*2+2,6*2+1,5*4-0,6*3)
|  | m.č.106-2,109,108:2,05*(1,5*2+0,8*6+1,475*8-0,6*4+2,6*2+1,5*2+1,5*4-0,6*4) |  | 59.45 |  |  | m.č.106-2,109,108:2,05*(1,5*2+0,8*6+1,475*8-0,6*4+2,6*2+1,5*2+1,5*4-0,6*4)
|  | m.č.105:2,05*(0,70+2,0+1,2) |  | 7.995 |  |  | m.č.105:2,05*(0,70+2,0+1,2)
27 | 781101121R00 | Provedení penetrace podkladu | m2 | 95.115 | 0 | 0 |  | 2 | 1 | 7 | 7 | 2 | 0 | 0 | 0 | 0 | 0 | 1 | 7 | 0
|  | m.č.103:1,5*(1,0+0,25*2) |  | 2.25 |  |  | m.č.103:1,5*(1,0+0,25*2)
|  | m.č.106-1,107:2,05*(1,5*2+2,6*2+1,5*4-0,6*3) |  | 25.42 |  |  | m.č.106-1,107:2,05*(1,5*2+2,6*2+1,5*4-0,6*3)
|  | m.č.106-2,109,108:2,05*(1,5*2+0,8*6+1,475*8-0,6*4+2,6*2+1,5*2+1,5*4-0,6*4) |  | 59.45 |  |  | m.č.106-2,109,108:2,05*(1,5*2+0,8*6+1,475*8-0,6*4+2,6*2+1,5*2+1,5*4-0,6*4)
|  | m.č.105:2,05*(0,70+2,0+1,2) |  | 7.995 |  |  | m.č.105:2,05*(0,70+2,0+1,2)
28 | 781471107R00 | Obklad vnitř.stěn,keram.režný,hladký, MC, 20x20 cm | m2 | 95.115 | 0 | 0 |  | 2 | 1 | 7 | 7 | 2 | 0 | 0 | 0 | 0 | 0 | 1 | 7 | 0.0558
|  | m.č.103:1,5*(1,0+0,25*2) |  | 2.25 |  |  | m.č.103:1,5*(1,0+0,25*2)
|  | m.č.106-1,107:2,05*(1,5*2+2,6*2+1,5*4-0,6*3) |  | 25.42 |  |  | m.č.106-1,107:2,05*(1,5*2+2,6*2+1,5*4-0,6*3)
|  | m.č.106-2,109,108:2,05*(1,5*2+0,8*6+1,475*8-0,6*4+2,6*2+1,5*2+1,5*4-0,6*4) |  | 59.45 |  |  | m.č.106-2,109,108:2,05*(1,5*2+0,8*6+1,475*8-0,6*4+2,6*2+1,5*2+1,5*4-0,6*4)
|  | m.č.105:2,05*(0,70+2,0+1,2) |  | 7.995 |  |  | m.č.105:2,05*(0,70+2,0+1,2)
29 | 781001 | Dodávka obkladu | m2 | 104 | 0 | 0 |  | 2 | 12 | 0 | 21 | 2 | 0 | 0 | 0 | 0 | 0 | 12 | 0 | 0
|  | m.č.103:1,5*(1,0+0,25*2)*1,1 |  | 2.475 |  |  | m.č.103:1,5*(1,0+0,25*2)*1,1
|  | m.č.106-1,107:2,05*(1,5*2+2,6*2+1,5*4-0,6*3)*1,1 |  | 27.962 |  |  | m.č.106-1,107:2,05*(1,5*2+2,6*2+1,5*4-0,6*3)*1,1
|  | m.č.106-2,109,108:2,05*(1,5*2+0,8*6+1,475*8-0,6*4+2,6*2+1,5*2+1,5*4-0,6*4)*1,1 |  | 65.395 |  |  | m.č.106-2,109,108:2,05*(1,5*2+0,8*6+1,475*8-0,6*4+2,6*2+1,5*2+1,5*4-0,6*4)*1,1
|  | m.č.105:2,05*(0,70+2,0+1,2)*1,1 |  | 8.7945 |  |  | m.č.105:2,05*(0,70+2,0+1,2)*1,1
|  | -0,6265 |  | -0.6265 |  |  | -0,6265
30 | 998781201R00 | Přesun hmot pro obklady keramické, výšky do 6 m | % |  | 0 | 0 |  | 2 | 7 | 1002 | 5 | 2 | 0 | 0 | 0 | 0 | 0 | 7 | 1002 | 0
| Celkem za | 781 Obklady keramické |  |  |  | 0 |  | 4 |  |  |  |  | 0 | 0 | 0 | 0 | 0
Díl: | 784 | Malby | [5 empty] | 1
31 | 784191201R00 | Penetrace podkladu hloubková Primalex 1x | m2 | 450 | 0 | 0 |  | 2 | 1 | 7 | 7 | 2 | 0 | 0 | 0 | 0 | 0 | 1 | 7 | 7e-05
32 | 784195112R00 | Malba tekutá Primalex Standard, bílá, 2 x | m2 | 450 | 0 | 0 |  | 2 | 1 | 7 | 7 | 2 | 0 | 0 | 0 | 0 | 0 | 1 | 7 | 0.00014
| Celkem za | 784 Malby |  |  |  | 0 |  | 4 |  |  |  |  | 0 | 0 | 0 | 0 | 0
Díl: | M21 | Elektromontáže | [5 empty] | 1
33 | M21SILNOPR | Zařízení silnoproudé el. vč.bleskosvodů viz příloha | soubor | 1 | 0 | 0 |  | 2 | 12 | 0 | 53 | 4 | 0 | 0 | 0 | 0 | 0 | 12 | 0 | 0
|  | 1 |  | 1 |  |  | 1
| Celkem za | M21 Elektromontáže |  |  |  | 0 |  | 4 |  |  |  |  | 0 | 0 | 0 | 0 | 0
Díl: | D96 | Přesuny suti a vybouraných hmot | [5 empty] | 1
34 | 979011311R00 | Svislá doprava suti a vybouraných hmot shozem | t | 24.7206 | 0 | 0 |  | 2 | 8 | 0 | 3 | 1 | 0 | 0 | 0 | 0 | 0 | 8 | 0 | 0
35 | 979083112R00 | Vodorovné přemístění suti na skládku do 1000 m | t | 24.7206 | 0 | 0 |  | 2 | 8 | 0 | 3 | 1 | 0 | 0 | 0 | 0 | 0 | 8 | 0 | 0
36 | 979084119R00 | Příplatek k přesunu hmot za každých dalších 1000 m | t | 148.3239 | 0 | 0 |  | 2 | 8 | 0 | 3 | 1 | 0 | 0 | 0 | 0 | 0 | 8 | 0 | 0
37 | 979087112R00 | Nakládání suti na dopravní prostředky | t | 24.7206 | 0 | 0 |  | 2 | 8 | 0 | 3 | 1 | 0 | 0 | 0 | 0 | 0 | 8 | 0 | 0
38 | 979087311R00 | Vodorovné přemístění suti nošením do 10 m | t | 24.7206 | 0 | 0 |  | 2 | 8 | 0 | 3 | 1 | 0 | 0 | 0 | 0 | 0 | 8 | 0 | 0
39 | 979087391R00 | Příplatek za nošení suti každých dalších 10 m | t | 24.7206 | 0 | 0 |  | 2 | 8 | 0 | 3 | 1 | 0 | 0 | 0 | 0 | 0 | 8 | 0 | 0
40 | 979990161R00 | Poplatek za skládku suti - dřevo | t | 24.7206 | 0 | 0 |  | 2 | 8 | 0 | 3 | 1 | 0 | 0 | 0 | 0 | 0 | 8 | 0 | 0
| Celkem za | D96 Přesuny suti a vybouraných hmot |  |  |  | 0 |  | 4 |  |  |  |  | 0 | 0 | 0 | 0 | 0