## Krycí list
SLEPÝ ROZPOČET
Rozpočet |  | B | Učebny | JKSO
Objekt |  | Název objektu |  | SKP
SO 102 |  | Rozšíření kapacity |  | Měrná jednotka
Stavba |  | Název stavby |  | Počet jednotek
10198 |  | Rozšíření kapacity ZŠ Mysločovice p.č. 181/1 |  | Náklady na m.j. | 0
Projektant |  |  |  | Typ rozpočtu
Zpracovatel projektu |  | 0
Objednatel
Dodavatel |  |  |  | Zakázkové číslo | 10198
Rozpočtoval |  |  |  | Počet listů
ROZPOČTOVÉ NÁKLADY
Základní rozpočtové náklady |  |  | Ostatní rozpočtové náklady
| HSV celkem | 0 | Ztížené výrobní podmínky |  | 0
Z | PSV celkem | 0 | Oborová přirážka |  | 0
R | M práce celkem | 0 | Přesun stavebních kapacit |  | 0
N | M dodávky celkem | 0 | Mimostaveništní doprava |  | 0
ZRN celkem |  | 0 | Zařízení staveniště |  | 0
|  |  | Provoz investora |  | 0
HZS |  | 0 | Kompletační činnost (IČD) |  | 0
ZRN+HZS |  | 0 | Ostatní náklady neuvedené |  | 0
ZRN+ost.náklady+HZS |  | 0 | Ostatní náklady celkem |  | 0
Vypracoval |  |  | Za zhotovitele | Za objednatele
Jméno : |  |  | Jméno : | Jméno :
Datum : |  |  | Datum : | Datum :
Podpis : |  |  | Podpis: | Podpis:
Základ pro DPH |  | 21 | % | 0
DPH |  | 21 | % | 0
Základ pro DPH |  | 0 | % | 0
DPH |  | 0 | % | 0
CENA ZA OBJEKT CELKEM |  |  |  | 0
Poznámka :

## Rekapitulace
Stavba : |  | 10198 Rozšíření kapacity ZŠ Mysločovice p.č. 181/1 |  |  | Rozpočet : | B
Objekt : |  | SO 102 Rozšíření kapacity |  |  | Učebny
REKAPITULACE STAVEBNÍCH DÍLŮ
| Stavební díl |  | HSV | PSV | Dodávka | Montáž | HZS
2 | Základy a zvláštní zakládání |  | 0 | 0 | 0 | 0 | 0
3 | Svislé a kompletní konstrukce |  | 0 | 0 | 0 | 0 | 0
4 | Vodorovné konstrukce |  | 0 | 0 | 0 | 0 | 0
61 | Upravy povrchů vnitřní |  | 0 | 0 | 0 | 0 | 0
62 | Úpravy povrchů vnější |  | 0 | 0 | 0 | 0 | 0
63 | Podlahy a podlahové konstrukce |  | 0 | 0 | 0 | 0 | 0
64 | Výplně otvorů |  | 0 | 0 | 0 | 0 | 0
94 | Lešení a stavební výtahy |  | 0 | 0 | 0 | 0 | 0
95 | Dokončovací konstrukce na pozemních stavbách |  | 0 | 0 | 0 | 0 | 0
96 | Bourání konstrukcí |  | 0 | 0 | 0 | 0 | 0
97 | Prorážení otvorů |  | 0 | 0 | 0 | 0 | 0
98 | Demolice |  | 0 | 0 | 0 | 0 | 0
99 | Staveništní přesun hmot |  | 0 | 0 | 0 | 0 | 0
712 | Živičné krytiny |  | 0 | 0 | 0 | 0 | 0
713 | Izolace tepelné |  | 0 | 0 | 0 | 0 | 0
714 | Izolace akustické a protiotřesové |  | 0 | 0 | 0 | 0 | 0
721 | Vnitřní kanalizace |  | 0 | 0 | 0 | 0 | 0
722 | Vnitřní vodovod |  | 0 | 0 | 0 | 0 | 0
725 | Zařizovací předměty |  | 0 | 0 | 0 | 0 | 0
730 | Ústřední vytápění |  | 0 | 0 | 0 | 0 | 0
762 | Konstrukce tesařské |  | 0 | 0 | 0 | 0 | 0
764 | Konstrukce klempířské |  | 0 | 0 | 0 | 0 | 0
766 | Konstrukce truhlářské |  | 0 | 0 | 0 | 0 | 0
767 | Konstrukce zámečnické |  | 0 | 0 | 0 | 0 | 0
769 | Otvorové prvky z plastu |  | 0 | 0 | 0 | 0 | 0
771 | Podlahy z dlaždic a obklady |  | 0 | 0 | 0 | 0 | 0
775 | Podlahy vlysové a parketové |  | 0 | 0 | 0 | 0 | 0
776 | Podlahy povlakové |  | 0 | 0 | 0 | 0 | 0
781 | Obklady keramické |  | 0 | 0 | 0 | 0 | 0
784 | Malby |  | 0 | 0 | 0 | 0 | 0
M21 | Elektromontáže |  | 0 | 0 | 0 | 0 | 0
M24 | Montáže vzduchotechnických zařízení |  | 0 | 0 | 0 | 0 | 0
M36 | Montáže měřících a regulačních zařízení |  | 0 | 0 | 0 | 0 | 0
D96 | Přesuny suti a vybouraných hmot |  | 0 | 0 | 0 | 0 | 0
| CELKEM OBJEKT |  | 0 | 0 | 0 | 0 | 0
VEDLEJŠÍ ROZPOČTOVÉ NÁKLADY
Název VRN |  |  | Kč | % | Základna |  | Kč
Ztížené výrobní podmínky |  |  |  |  | 0 |  | 0 | 0
Oborová přirážka |  |  |  |  | 0 |  | 0 | 0
Přesun stavebních kapacit |  |  |  |  | 0 |  | 0 | 0
Mimostaveništní doprava |  |  |  |  | 0 |  | 0 | 0
Zařízení staveniště |  |  |  |  | 0 |  | 0 | 1
Provoz investora |  |  |  |  | 0 |  | 0 | 1
Kompletační činnost (IČD) |  |  |  |  | 0 |  | 0 | 2
Rezerva rozpočtu |  |  |  |  | 0 |  | 0 | 2
| CELKEM VRN |  |  |  |  | 0

## Položky
Slepý rozpočet
Stavba : |  | 10198 Rozšíření kapacity ZŠ Mysločovice p.č. 181/1 |  | Rozpočet: | B
Objekt : |  | SO 102 Rozšíření kapacity |  | Učebny
P.č. | Číslo položky | Název položky | MJ | množství | cena / MJ | celkem (Kč)
Díl: | 2 | Základy a zvláštní zakládání | [5 empty] | 1
1 | 229942113R00 | Trubkové mikropiloty z oc.11 523, hladké D 133 mm | m | 162 | 0 | 0 |  | 2 | 1 | 1 | 1 | 1 | 0 | 0 | 0 | 0 | 0 | 1 | 1 | 0.08778
|  | 6*27 |  | 162 |  |  | 6*27
2 | 229946113R00 | Hlavy mikropilot tlakových D do 133 mm | kus | 27 | 0 | 0 |  | 2 | 1 | 1 | 1 | 1 | 0 | 0 | 0 | 0 | 0 | 1 | 1 | 0.02683
| Celkem za | 2 Základy a zvláštní zakládání |  |  |  | 0 |  | 4 |  |  |  |  | 0 | 0 | 0 | 0 | 0
Díl: | 3 | Svislé a kompletní konstrukce | [5 empty] | 1
3 | 311231114R00 | Zdivo nosné cihelné z CP 29 P15 na MVC 2,5 | m3 | 9.7147 | 0 | 0 |  | 2 | 1 | 1 | 1 | 1 | 0 | 0 | 0 | 0 | 0 | 1 | 1 | 1.9535
|  | atyka :0,30*0,25*(30,75*2+13,125*2+2,05*2) |  | 6.8887 |  |  | atyka :0,30*0,25*(30,75*2+13,125*2+2,05*2)
|  | světlíky:0,60*0,15*2*3,14*1,0*5 |  | 2.826 |  |  | světlíky:0,60*0,15*2*3,14*1,0*5
4 | 311238241R00 | Zdivo POROTHERM 36,5 Profi P 10 tl. 36,5 cm | m2 | 245.355 | 0 | 0 |  | 2 | 1 | 1 | 1 | 1 | 0 | 0 | 0 | 0 | 0 | 1 | 1 | 0.3009
|  | obvod:3,55*(13,725*2+30,0*2+1,95*2) |  | 324.2925 |  |  | obvod:3,55*(13,725*2+30,0*2+1,95*2)
|  | otvory:-(1,2*0,75*4+2,775*2,4*7+1,8*3,25+1,2*0,75*3+2,775*(2,4+2,1)) |  | -71.2575 |  |  | otvory:-(1,2*0,75*4+2,775*2,4*7+1,8*3,25+1,2*0,75*3+2,775*(2,4+2,1))
|  | -(1,2*1,6*4) |  | -7.68 |  |  | -(1,2*1,6*4)
5 | 311238512R00 | Zdivo POROTHERM 24 Profi DRYFIX P10, tl. 24 cm | m2 | 156.2394 | 0 | 0 |  | 2 | 1 | 1 | 1 | 1 | 0 | 0 | 0 | 0 | 0 | 1 | 1 | 0.20225
|  | vnitřní nosné:3,8*(12,435+3,8+8,215+6,363+13,00) |  | 166.4894 |  |  | vnitřní nosné:3,8*(12,435+3,8+8,215+6,363+13,00)
|  | otvory:-1,0*2,05*5 |  | -10.25 |  |  | otvory:-1,0*2,05*5
6 | 317167122R00 | Překlad Heluz plochý 11,5/7,1/125 cm | kus | 6 | 0 | 0 |  | 2 | 1 | 1 | 1 | 1 | 0 | 0 | 0 | 0 | 0 | 1 | 1 | 0.02094
7 | 317168131R00 | Překlad POROTHERM 7 vysoký 70x235x1250 mm | kus | 15 | 0 | 0 |  | 2 | 1 | 1 | 1 | 1 | 0 | 0 | 0 | 0 | 0 | 1 | 1 | 0.04529
|  | 5*3 |  | 15 |  |  | 5*3
8 | 317168222R00 | Překlad POROTHERM VARIO R dl. 1500 mm š. 365 mm | kus | 14 | 0 | 0 |  | 2 | 1 | 0 | 0 | 1 | 0 | 0 | 0 | 0 | 0 | 1 | 0 | 0.1775
9 | 317168228R00 | Překlad POROTHERM VARIO R dl. 3000 mm š. 365 mm | kus | 12 | 0 | 0 |  | 2 | 1 | 1 | 1 | 1 | 0 | 0 | 0 | 0 | 0 | 1 | 1 | 0.4149
10 | 342241156R00 | Příčky z cihel příč.děrovaných lícových, tl.140 mm | m2 | 24.035 | 0 | 0 |  | 2 | 1 | 1 | 1 | 1 | 0 | 0 | 0 | 0 | 0 | 1 | 1 | 0.22853
|  | schodiště:3,8*(6,775-0,45) |  | 24.035 |  |  | schodiště:3,8*(6,775-0,45)
11 | 342248112R00 | Příčky POROTHERM 11,5 P+D na MVC 5 tl. 11,5 cm | m2 | 131.1136 | 0 | 0 |  | 2 | 1 | 1 | 1 | 1 | 0 | 0 | 0 | 0 | 0 | 1 | 1 | 0.124
|  | 3,8*(6,362+0,759+10,3+5,5+2,288*2+0,825+1,95+7,9) |  | 145.0536 |  |  | 3,8*(6,362+0,759+10,3+5,5+2,288*2+0,825+1,95+7,9)
|  | otvory:-(1,00*2,05+0,9*2,05*2+0,8*2,05*5) |  | -13.94 |  |  | otvory:-(1,00*2,05+0,9*2,05*2+0,8*2,05*5)
| Celkem za | 3 Svislé a kompletní konstrukce |  |  |  | 0 |  | 4 |  |  |  |  | 0 | 0 | 0 | 0 | 0
Díl: | 4 | Vodorovné konstrukce | [5 empty] | 1
12 | 411121141RT3 | Osaz.stropních panelů š. do 240, dl. do 380 cm | kus | 63 | 0 | 0 |  | 2 | 1 | 1 | 1 | 1 | 0 | 0 | 0 | 0 | 0 | 1 | 1 | 2.0404
|  | nad 2 NP:33 |  | 33 |  |  | nad 2 NP:33
|  | nad 1 NP:30 |  | 30 |  |  | nad 1 NP:30
13 | 411133901R00 | Montáž str.panelů z př.bet.Spiroll,H do 18 m,1,5 t | kus | 87 | 0 | 0 |  | 2 | 1 | 1 | 1 | 1 | 0 | 0 | 0 | 0 | 0 | 1 | 1 | 0.19118
|  | nad 2 NP:43 |  | 43 |  |  | nad 2 NP:43
|  | nad 1 NP:44 |  | 44 |  |  | nad 1 NP:44
14 | 411321315R00 | Stropy deskové ze železobetonu C 20/25 (B 25) | m3 | 21.7988 | 0 | 0 |  | 2 | 1 | 1 | 1 | 1 | 0 | 0 | 0 | 0 | 0 | 1 | 1 | 2.4535
|  | 2NP:0,15*(2,42*6,363-3,14*0,9*0,9) |  | 1.9283 |  |  | 2NP:0,15*(2,42*6,363-3,14*0,9*0,9)
|  | Nosník:0,325*0,40*6,363 |  | 0.8272 |  |  | Nosník:0,325*0,40*6,363
|  | 0,15*(2,40*6,363-3,14*0,9*0,9)*2 |  | 3.8183 |  |  | 0,15*(2,40*6,363-3,14*0,9*0,9)*2
|  | 0,325*0,40*6,363*2 |  | 1.6544 |  |  | 0,325*0,40*6,363*2
|  | 0,15*(2,42*6,363-3,14*0,9*0,9) |  | 1.9283 |  |  | 0,15*(2,42*6,363-3,14*0,9*0,9)
|  | 0,25*0,40*6,363 |  | 0.6363 |  |  | 0,25*0,40*6,363
|  | 0,15*(2,40*6,363-3,14*0,9*0,9) |  | 1.9092 |  |  | 0,15*(2,40*6,363-3,14*0,9*0,9)
|  | 0,25*0,40*3,363 |  | 0.3363 |  |  | 0,25*0,40*3,363
|  | 0,12*1,02*6,363 |  | 0.7788 |  |  | 0,12*1,02*6,363
|  | (0,38+0,25)*0,43*6,363 |  | 1.7237 |  |  | (0,38+0,25)*0,43*6,363
|  | 1NP:0,12*1,175*6,363 |  | 0.8972 |  |  | 1NP:0,12*1,175*6,363
|  | 0,33*(0,425+0,25)*6,363 |  | 1.4174 |  |  | 0,33*(0,425+0,25)*6,363
|  | 0,12*1,09*6,363 |  | 0.8323 |  |  | 0,12*1,09*6,363
|  | 0,20*(0,34+0,28)*6,363 |  | 0.789 |  |  | 0,20*(0,34+0,28)*6,363
|  | -0,15*0,65*0,45*2 |  | -0.0878 |  |  | -0,15*0,65*0,45*2
|  | 0,315*0,25*6,363 |  | 0.5011 |  |  | 0,315*0,25*6,363
|  | 0,12*1,125*6,363 |  | 0.859 |  |  | 0,12*1,125*6,363
|  | 0,33*(0,25+0,25)*6,363 |  | 1.0499 |  |  | 0,33*(0,25+0,25)*6,363
15 | 411351101R00 | Bednění stropů deskových, bednění vlastní -zřízení | m2 | 134.0361 | 0 | 0 |  | 2 | 1 | 1 | 1 | 1 | 0 | 0 | 0 | 0 | 0 | 1 | 1 | 0.04538
|  | 2NP:1,92*6,363*2 |  | 24.4339 |  |  | 2NP:1,92*6,363*2
|  | 1,90*6,363*3 |  | 36.2691 |  |  | 1,90*6,363*3
|  | 0,40*6,363*10 |  | 25.452 |  |  | 0,40*6,363*10
|  | 0,625*6,363 |  | 3.9769 |  |  | 0,625*6,363
|  | 0,43*6,363*4 |  | 10.9444 |  |  | 0,43*6,363*4
|  | obvod je započten ve věncích:0,15*2*3,14*0,9*5 |  | 4.239 |  |  | obvod je započten ve věncích:0,15*2*3,14*0,9*5
|  | 1NP:0,50*6,363 |  | 3.1815 |  |  | 1NP:0,50*6,363
|  | 0,33*6,363*4 |  | 8.3992 |  |  | 0,33*6,363*4
|  | 0,47*6,363 |  | 2.9906 |  |  | 0,47*6,363
|  | 0,20*6,363*4 |  | 5.0904 |  |  | 0,20*6,363*4
|  | 0,15*(0,65*2+0,45*2)*2 |  | 0.66 |  |  | 0,15*(0,65*2+0,45*2)*2
|  | 0,33*4*6,363 |  | 8.3992 |  |  | 0,33*4*6,363
16 | 411351102R00 | Bednění stropů deskových, vlastní - odstranění | m2 | 134.0361 | 0 | 0 |  | 2 | 1 | 1 | 1 | 1 | 0 | 0 | 0 | 0 | 0 | 1 | 1 | 0
|  | 2NP:1,92*6,363*2 |  | 24.4339 |  |  | 2NP:1,92*6,363*2
|  | 1,90*6,363*3 |  | 36.2691 |  |  | 1,90*6,363*3
|  | 0,40*6,363*10 |  | 25.452 |  |  | 0,40*6,363*10
|  | 0,625*6,363 |  | 3.9769 |  |  | 0,625*6,363
|  | 0,43*6,363*4 |  | 10.9444 |  |  | 0,43*6,363*4
|  | obvod je započten ve věncích:0,15*2*3,14*0,9*5 |  | 4.239 |  |  | obvod je započten ve věncích:0,15*2*3,14*0,9*5
|  | 1NP:0,50*6,363 |  | 3.1815 |  |  | 1NP:0,50*6,363
|  | 0,33*6,363*4 |  | 8.3992 |  |  | 0,33*6,363*4
|  | 0,47*6,363 |  | 2.9906 |  |  | 0,47*6,363
|  | 0,20*6,363*4 |  | 5.0904 |  |  | 0,20*6,363*4
|  | 0,15*(0,65*2+0,45*2)*2 |  | 0.66 |  |  | 0,15*(0,65*2+0,45*2)*2
|  | 0,33*4*6,363 |  | 8.3992 |  |  | 0,33*4*6,363
17 | 411354171R00 | Podpěrná konstr. stropů do 5 kPa - zřízení | m2 | 71.4247 | 0 | 0 |  | 2 | 1 | 1 | 1 | 1 | 0 | 0 | 0 | 0 | 0 | 1 | 1 | 0.00227
|  | 2NP:1,92*6,363*2+1,92*6,363*3 |  | 61.0848 |  |  | 2NP:1,92*6,363*2+1,92*6,363*3
|  | 1NP:(0,50*2+0,625)*6,363 |  | 10.3399 |  |  | 1NP:(0,50*2+0,625)*6,363
18 | 411354172R00 | Podpěrná konstr. stropů do 5 kPa - odstranění | m2 | 71.4247 | 0 | 0 |  | 2 | 1 | 1 | 1 | 1 | 0 | 0 | 0 | 0 | 0 | 1 | 1 | 0
|  | 2NP:1,92*6,363*2+1,92*6,363*3 |  | 61.0848 |  |  | 2NP:1,92*6,363*2+1,92*6,363*3
|  | 1NP:(0,50*2+0,625)*6,363 |  | 10.3399 |  |  | 1NP:(0,50*2+0,625)*6,363
19 | 411361821R00 | Výztuž stropů z betonářské oceli 10505 | t | 2.6159 | 0 | 0 |  | 2 | 1 | 1 | 1 | 1 | 0 | 0 | 0 | 0 | 0 | 1 | 1 | 1.0214
|  | 21,7988*0,120 |  | 2.6159 |  |  | 21,7988*0,120
20 | 417321315R00 | Ztužující pásy a věnce z betonu železového C 20/25 | m3 | 21.3574 | 0 | 0 |  | 2 | 1 | 1 | 1 | 1 | 0 | 0 | 0 | 0 | 0 | 1 | 1 | 2.4535
|  | obvod:0,32*0,55*(30,00+13,725+11,2+8,6+1,975*2+9,075+0,375+13,725) |  | 15.9544 |  |  | obvod:0,32*0,55*(30,00+13,725+11,2+8,6+1,975*2+9,075+0,375+13,725)
|  | střední zdi:0,25*0,45*(30,75-0,325*2) |  | 3.3863 |  |  | střední zdi:0,25*0,45*(30,75-0,325*2)
|  | 0,25*0,55*6,363 |  | 0.8749 |  |  | 0,25*0,55*6,363
|  | 0,375*0,35*(9,075-0,375) |  | 1.1419 |  |  | 0,375*0,35*(9,075-0,375)
21 | 417351115R00 | Bednění ztužujících pásů a věnců - zřízení | m2 | 169.3343 | 0 | 0 |  | 2 | 1 | 1 | 1 | 1 | 0 | 0 | 0 | 0 | 0 | 1 | 1 | 0.00341
|  | obvod:(0,55+0,75)*(30,00+13,725+11,2+8,6+1,975*2+9,075+0,375+13,725) |  | 117.845 |  |  | obvod:(0,55+0,75)*(30,00+13,725+11,2+8,6+1,975*2+9,075+0,375+13,725)
|  | střední zdi:0,45*(30,75-0,325*2)*2 |  | 27.09 |  |  | střední zdi:0,45*(30,75-0,325*2)*2
|  | 0,55*6,363*2 |  | 6.9993 |  |  | 0,55*6,363*2
|  | (9,075-0,375)*2 |  | 17.4 |  |  | (9,075-0,375)*2
22 | 417351116R00 | Bednění ztužujících pásů a věnců - odstranění | m2 | 169.3343 | 0 | 0 |  | 2 | 1 | 1 | 1 | 1 | 0 | 0 | 0 | 0 | 0 | 1 | 1 | 0
|  | obvod:(0,55+0,75)*(30,00+13,725+11,2+8,6+1,975*2+9,075+0,375+13,725) |  | 117.845 |  |  | obvod:(0,55+0,75)*(30,00+13,725+11,2+8,6+1,975*2+9,075+0,375+13,725)
|  | střední zdi:0,45*(30,75-0,325*2)*2 |  | 27.09 |  |  | střední zdi:0,45*(30,75-0,325*2)*2
|  | 0,55*6,363*2 |  | 6.9993 |  |  | 0,55*6,363*2
|  | (9,075-0,375)*2 |  | 17.4 |  |  | (9,075-0,375)*2
23 | 417361821R00 | Výztuž ztužujících pásů a věnců z oceli 10505 | t | 0.7475 | 0 | 0 |  | 2 | 1 | 1 | 1 | 1 | 0 | 0 | 0 | 0 | 0 | 1 | 1 | 1.0167
|  | 21,3574*0,035 |  | 0.7475 |  |  | 21,3574*0,035
24 | 4-1 PC | Stropní dílce tl. 200 mm nad 1NP | m2 | 343 | 0 | 0 |  | 2 | 12 | 0 | 34 | 1 | 0 | 0 | 0 | 0 | 0 | 12 | 0 | 0.385
25 | 4-2 PC | Stropní dílce tl.200 mm strop nad 2NP | m2 | 284 | 0 | 0 |  | 2 | 12 | 0 | 80 | 1 | 0 | 0 | 0 | 0 | 0 | 12 | 0 | 0.41224
26 | 4-3 PC | Ostatní práce v souvislosti s dodávkou a montáží nazapočtené v ceně montáže | soubor | 1 | 0 | 0 |  | 2 | 12 | 0 | 81 | 1 | 0 | 0 | 0 | 0 | 0 | 12 | 0 | 0.41224
27 | 59341710 | Deska stropní vylehčená PZD 239/29/14 V3 | kus | 63 | 0 | 0 |  | 2 | 3 | 1 | 59341710 | 1 | 0 | 0 | 0 | 0 | 0 | 3 | 1 | 0.157
|  | nad 2 NP:33 |  | 33 |  |  | nad 2 NP:33
|  | nad 1 NP:30 |  | 30 |  |  | nad 1 NP:30
| Celkem za | 4 Vodorovné konstrukce |  |  |  | 0 |  | 4 |  |  |  |  | 0 | 0 | 0 | 0 | 0
Díl: | 61 | Upravy povrchů vnitřní | [5 empty] | 1
28 | 611473112R00 | Omítka vnitřní stropů ze suché směsi, štuková | m2 | 439.74 | 0 | 0 |  | 2 | 1 | 1 | 1 | 1 | 0 | 0 | 0 | 0 | 0 | 1 | 1 | 0.02363
|  | 1NP:28,33+2,5+45,46+45,21+9,35+4,5+4,5+5,23+6,26+2,22+56,3 |  | 209.86 |  |  | 1NP:28,33+2,5+45,46+45,21+9,35+4,5+4,5+5,23+6,26+2,22+56,3
|  | 11,34+11,34+2,4+4,32+7,2+18,26+0,81+7,54+2,85+7,25+72,9+5,52+1,52 |  | 153.25 |  |  | 11,34+11,34+2,4+4,32+7,2+18,26+0,81+7,54+2,85+7,25+72,9+5,52+1,52
|  | 2NP:6,7+53,38+12,61+3,94 |  | 76.63 |  |  | 2NP:6,7+53,38+12,61+3,94
29 | 612403388R00 | Hrubá výplň rýh ve stěnách do 15x15cm maltou z SMS | m | 2 | 0 | 0 |  | 2 | 1 | 1 | 1 | 1 | 0 | 0 | 0 | 0 | 0 | 1 | 1 | 0.03713
|  | 2 |  | 2 |  |  | 2
30 | 612421626R00 | Omítka vnitřní zdiva, MVC, hladká | m2 | 115.008 | 0 | 0 |  | 2 | 1 | 1 | 1 | 1 | 0 | 0 | 0 | 0 | 0 | 1 | 1 | 0.04414
|  | obklady:115,008 |  | 115.008 |  |  | obklady:115,008
31 | 612421637R00 | Omítka vnitřní zdiva, MVC, štuková | m2 | 753.123 | 0 | 0 |  | 2 | 1 | 1 | 1 | 1 | 0 | 0 | 0 | 0 | 0 | 1 | 1 | 0.04766
|  | 3,8*(6,362+0,759+10,3+5,5+2,288*2+0,825+1,95+7,9)*2 |  | 290.1072 |  |  | 3,8*(6,362+0,759+10,3+5,5+2,288*2+0,825+1,95+7,9)*2
|  | otvory:-(1,00*2,05+0,9*2,05*2+0,8*2,05*5)*2 |  | -27.88 |  |  | otvory:-(1,00*2,05+0,9*2,05*2+0,8*2,05*5)*2
|  | schodiště:3,8*(6,775-0,45)*2 |  | 48.07 |  |  | schodiště:3,8*(6,775-0,45)*2
|  | vnitřní nosné:3,8*(12,435+3,8+8,215+6,363+13,00)*2 |  | 332.9788 |  |  | vnitřní nosné:3,8*(12,435+3,8+8,215+6,363+13,00)*2
|  | otvory:-1,0*2,05*5*2 |  | -20.5 |  |  | otvory:-1,0*2,05*5*2
|  | obvod:3,55*(13,725*2+30,0*2+1,95*2) |  | 324.2925 |  |  | obvod:3,55*(13,725*2+30,0*2+1,95*2)
|  | otvory:-(1,2*0,75*4+2,775*2,4*7+1,8*3,25+1,2*0,75*3+2,775*(2,4+2,1)) |  | -71.2575 |  |  | otvory:-(1,2*0,75*4+2,775*2,4*7+1,8*3,25+1,2*0,75*3+2,775*(2,4+2,1))
|  | -(1,2*1,6*4) |  | -7.68 |  |  | -(1,2*1,6*4)
|  | Obklady:-115,008 |  | -115.008 |  |  | Obklady:-115,008
32 | 612425931R00 | Omítka vápenná vnitřního ostění - štuková | m2 | 27.9062 | 0 | 0 |  | 2 | 1 | 1 | 1 | 1 | 0 | 0 | 0 | 0 | 0 | 1 | 1 | 0.05729
|  | otvory:0,25*(1,2*4+0,75*8+2,775*7+2,4*14+1,8+3,25*2) |  | 18.0313 |  |  | otvory:0,25*(1,2*4+0,75*8+2,775*7+2,4*14+1,8+3,25*2)
|  | 0,25*(1,2*3+0,75*5+2,775*2+2,4*2+2,1*2+1,2*4+1,6*8) |  | 9.875 |  |  | 0,25*(1,2*3+0,75*5+2,775*2+2,4*2+2,1*2+1,2*4+1,6*8)
| Celkem za | 61 Upravy povrchů vnitřní |  |  |  | 0 |  | 4 |  |  |  |  | 0 | 0 | 0 | 0 | 0
Díl: | 62 | Úpravy povrchů vnější | [5 empty] | 1
33 | 622421301RU5 | Zateplovací systém Baumit EPS - F tl. 20 mm se silikonovou omítkou 2,5 kg/m2 | m2 | 28.0938 | 0 | 0 |  | 2 | 1 | 1 | 1 | 1 | 0 | 0 | 0 | 0 | 0 | 1 | 1 | 0.01062
|  | otvory:0,25*(1,2*4+0,75*8+2,775*7+2,4*14+1,8+3,25*2) |  | 18.0313 |  |  | otvory:0,25*(1,2*4+0,75*8+2,775*7+2,4*14+1,8+3,25*2)
|  | 0,25*(1,2*3+0,75*6+2,775*2+2,4*2+2,1*2+1,2*4+1,6*8) |  | 10.0625 |  |  | 0,25*(1,2*3+0,75*6+2,775*2+2,4*2+2,1*2+1,2*4+1,6*8)
34 | 622421307RU5 | Zateplovací systém Baumit EPS - F tl. 150 mm se silikonovou omítkou 2,5 kg/m2 | m2 | 364.11 | 0 | 0 |  | 2 | 1 | 1 | 1 | 1 | 0 | 0 | 0 | 0 | 0 | 1 | 1 | 0.01219
|  | obvod:4,85*(13,725*2+30,0*2+1,95*2) |  | 443.0475 |  |  | obvod:4,85*(13,725*2+30,0*2+1,95*2)
|  | otvory:-(1,2*0,75*4+2,775*2,4*7+1,8*3,25+1,2*0,75*3+2,775*(2,4+2,1)) |  | -71.2575 |  |  | otvory:-(1,2*0,75*4+2,775*2,4*7+1,8*3,25+1,2*0,75*3+2,775*(2,4+2,1))
|  | -(1,2*1,6*4) |  | -7.68 |  |  | -(1,2*1,6*4)
35 | 622421491R00 | Doplňky zatepl. systémů, rohová lišta | m | 20 | 0 | 0 |  | 2 | 1 | 1 | 1 | 1 | 0 | 0 | 0 | 0 | 0 | 1 | 1 | 0.00011
|  | 5*4 |  | 20 |  |  | 5*4
36 | 622421494R00 | Doplňky zatepl. systémů, podparapetní lišta s tkan | m | 39.975 | 0 | 0 |  | 2 | 1 | 1 | 1 | 1 | 0 | 0 | 0 | 0 | 0 | 1 | 1 | 0
|  | otvory:1,2*4+2,775*7+1,8 |  | 26.025 |  |  | otvory:1,2*4+2,775*7+1,8
|  | 1,2*3+2,775*2+1,2*4 |  | 13.95 |  |  | 1,2*3+2,775*2+1,2*4
| Celkem za | 62 Úpravy povrchů vnější |  |  |  | 0 |  | 4 |  |  |  |  | 0 | 0 | 0 | 0 | 0
Díl: | 63 | Podlahy a podlahové konstrukce | [5 empty] | 1
37 | 631312711R00 | Mazanina betonová tl. 5 - 8 cm C 25/30 (B 30) | m3 | 19.808 | 0 | 0 |  | 2 | 1 | 1 | 1 | 1 | 0 | 0 | 0 | 0 | 0 | 1 | 1 | 2.4533
|  | 0,05*(6,7+53,38+53,25+53,06+4,98+14,67+3,43+4,97+9,51+24,36) |  | 11.4155 |  |  | 0,05*(6,7+53,38+53,25+53,06+4,98+14,67+3,43+4,97+9,51+24,36)
|  | 0,05*(70,48+80,85+12,61+3,91) |  | 8.3925 |  |  | 0,05*(70,48+80,85+12,61+3,91)
| Celkem za | 63 Podlahy a podlahové konstrukce |  |  |  | 0 |  | 4 |  |  |  |  | 0 | 0 | 0 | 0 | 0
Díl: | 64 | Výplně otvorů | [5 empty] | 1
38 | 642942111RT3 | Osazení zárubní dveřních ocelových, pl. do 2,5 m2 včetně dodávky zárubně CgH 70 x 197 x 11 cm | kus | 5 | 0 | 0 |  | 2 | 1 | 1 | 1 | 1 | 0 | 0 | 0 | 0 | 0 | 1 | 1 | 0.03049
39 | 642942111RT4 | Osazení zárubní dveřních ocelových, pl. do 2,5 m2 včetně dodávky zárubně CgH 80 x 197 x 11 cm | kus | 2 | 0 | 0 |  | 2 | 1 | 1 | 1 | 1 | 0 | 0 | 0 | 0 | 0 | 1 | 1 | 0.03077
40 | 642942111RT5 | Osazení zárubní dveřních ocelových, pl. do 2,5 m2 včetně dodávky zárubně CgH 90 x 197 x 11 cm | kus | 6 | 0 | 0 |  | 2 | 1 | 1 | 1 | 1 | 0 | 0 | 0 | 0 | 0 | 1 | 1 | 0.03105
| Celkem za | 64 Výplně otvorů |  |  |  | 0 |  | 4 |  |  |  |  | 0 | 0 | 0 | 0 | 0
Díl: | 94 | Lešení a stavební výtahy | [5 empty] | 1
41 | 941941041R00 | Montáž lešení leh.řad.s podlahami,š.1,2 m, H 10 m | m2 | 989.1 | 0 | 0 |  | 2 | 1 | 1 | 1 | 1 | 0 | 0 | 0 | 0 | 0 | 1 | 1 | 0.01838
|  | 10,5*(13,75*2+1,2+30,75*2+2,0*2) |  | 989.1 |  |  | 10,5*(13,75*2+1,2+30,75*2+2,0*2)
42 | 941941291R00 | Příplatek za každý měsíc použití lešení k pol.1041 | m2 | 989.1 | 0 | 0 |  | 2 | 1 | 1 | 1 | 1 | 0 | 0 | 0 | 0 | 0 | 1 | 1 | 0.00097
|  | 10,5*(13,75*2+1,2+30,75*2+2,0*2) |  | 989.1 |  |  | 10,5*(13,75*2+1,2+30,75*2+2,0*2)
43 | 941941841R00 | Demontáž lešení leh.řad.s podlahami,š.1,2 m,H 10 m | m2 | 989.1 | 0 | 0 |  | 2 | 1 | 0 | 0 | 1 | 0 | 0 | 0 | 0 | 0 | 1 | 0 | 0
|  | 10,5*(13,75*2+1,2+30,75*2+2,0*2) |  | 989.1 |  |  | 10,5*(13,75*2+1,2+30,75*2+2,0*2)
44 | 941955004R00 | Lešení lehké pomocné, výška podlahy do 3,5 m | m2 | 150 | 0 | 0 |  | 2 | 1 | 1 | 1 | 1 | 0 | 0 | 0 | 0 | 0 | 1 | 1 | 0.00592
| Celkem za | 94 Lešení a stavební výtahy |  |  |  | 0 |  | 4 |  |  |  |  | 0 | 0 | 0 | 0 | 0
Díl: | 95 | Dokončovací konstrukce na pozemních stavbách | [5 empty] | 1
45 | 952901111R00 | Vyčištění budov o výšce podlaží do 4 m | m2 | 439.74 | 0 | 0 |  | 2 | 1 | 1 | 1 | 1 | 0 | 0 | 0 | 0 | 0 | 1 | 1 | 4e-05
|  | 1NP:28,33+2,5+45,46+45,21+9,35+4,5+4,5+5,23+6,26+2,22+56,3 |  | 209.86 |  |  | 1NP:28,33+2,5+45,46+45,21+9,35+4,5+4,5+5,23+6,26+2,22+56,3
|  | 11,34+11,34+2,4+4,32+7,2+18,26+0,81+7,54+2,85+7,25+72,9+5,52+1,52 |  | 153.25 |  |  | 11,34+11,34+2,4+4,32+7,2+18,26+0,81+7,54+2,85+7,25+72,9+5,52+1,52
|  | 2NP:6,7+53,38+12,61+3,94 |  | 76.63 |  |  | 2NP:6,7+53,38+12,61+3,94
| Celkem za | 95 Dokončovací konstrukce na pozemních stavbách |  |  |  | 0 |  | 4 |  |  |  |  | 0 | 0 | 0 | 0 | 0
Díl: | 96 | Bourání konstrukcí | [5 empty] | 1
46 | 962031133R00 | Bourání příček cihelných tl. 15 cm | m2 | 33.8675 | 0 | 0 |  | 2 | 1 | 1 | 1 | 1 | 0 | 0 | 0 | 0 | 0 | 1 | 1 | 0.00067
|  | Schodištová zed:(0,50+3,3)/2*(6,55+0,725+1,2*2+6,55+0,875+0,725) |  | 33.8675 |  |  | Schodištová zed:(0,50+3,3)/2*(6,55+0,725+1,2*2+6,55+0,875+0,725)
47 | 962032231R00 | Bourání zdiva z cihel pálených na MVC | m3 | 11.025 | 0 | 0 |  | 2 | 1 | 1 | 1 | 1 | 0 | 0 | 0 | 0 | 0 | 1 | 1 | 0.00128
|  | nadezdívka:0,25*0,50*(13,725*2+30,75*2-0,375*2) |  | 11.025 |  |  | nadezdívka:0,25*0,50*(13,725*2+30,75*2-0,375*2)
48 | 963013530R00 | Bourání stropů s keramickou výplní ker.předepjaný panel PDD 25a-660 tl.25 cm | m3 | 97.3125 | 0 | 0 |  | 2 | 1 | 0 | 0 | 1 | 0 | 0 | 0 | 0 | 0 | 1 | 0 | 0.00266
|  | 0,25*((13,725-0,375*2)*(30,75-0,375*2)) |  | 97.3125 |  |  | 0,25*((13,725-0,375*2)*(30,75-0,375*2))
49 | 965042141RT2 | Bourání mazanin betonových tl. 10 cm, nad 4 m2 ručně tl. mazaniny 8 - 10 cm | m3 | 38.925 | 0 | 0 |  | 2 | 1 | 1 | 1 | 1 | 0 | 0 | 0 | 0 | 0 | 1 | 1 | 0
|  | 0,10*((13,725-0,375*2)*(30,75-0,375*2)) |  | 38.925 |  |  | 0,10*((13,725-0,375*2)*(30,75-0,375*2))
| Celkem za | 96 Bourání konstrukcí |  |  |  | 0 |  | 4 |  |  |  |  | 0 | 0 | 0 | 0 | 0
Díl: | 97 | Prorážení otvorů | [5 empty] | 1
50 | 971035541R00 | Vybourání otv. zeď cihel. pl. 1 m2, tl. 30 cm, MC | m3 | 0.0675 | 0 | 0 |  | 2 | 1 | 1 | 1 | 1 | 0 | 0 | 0 | 0 | 0 | 1 | 1 | 0.00182
|  | 0,15*0,15*0,375*8 |  | 0.0675 |  |  | 0,15*0,15*0,375*8
51 | 972055491R00 | Vybourání otvorů stropy prefa duté 1 m2, nad 12 cm | m3 | 0.1237 | 0 | 0 |  | 2 | 1 | 1 | 1 | 1 | 0 | 0 | 0 | 0 | 0 | 1 | 1 | 0
|  | 0,15*0,15*0,25*22 |  | 0.1237 |  |  | 0,15*0,15*0,25*22
52 | 974031164R00 | Vysekání rýh ve zdi cihelné 15 x 15 cm | m | 2 | 0 | 0 |  | 2 | 1 | 1 | 1 | 1 | 0 | 0 | 0 | 0 | 0 | 1 | 1 | 0.00049
| Celkem za | 97 Prorážení otvorů |  |  |  | 0 |  | 4 |  |  |  |  | 0 | 0 | 0 | 0 | 0
Díl: | 98 | Demolice | [5 empty] | 1
53 | 981131311R00 | Demolice rozebráním, kons.do 10%,MV krov a vazníky | m3 | 599.9704 | 0 | 0 |  | 2 | 1 | 1 | 1 | 1 | 0 | 0 | 0 | 0 | 0 | 1 | 1 | 0.00013
|  | (13,225*31,35/2-10,2*7,15/2*2)*4,465 |  | 599.9704 |  |  | (13,225*31,35/2-10,2*7,15/2*2)*4,465
| Celkem za | 98 Demolice |  |  |  | 0 |  | 4 |  |  |  |  | 0 | 0 | 0 | 0 | 0
Díl: | 99 | Staveništní přesun hmot | [5 empty] | 1
54 | 998011002R00 | Přesun hmot pro budovy zděné výšky do 12 m | t | 817.308 | 0 | 0 |  | 2 | 7 | 1 | 2 | 1 | 0 | 0 | 0 | 0 | 0 | 7 | 1 | 0
| Celkem za | 99 Staveništní přesun hmot |  |  |  | 0 |  | 4 |  |  |  |  | 0 | 0 | 0 | 0 | 0
Díl: | 712 | Živičné krytiny | [5 empty] | 1
55 | 712300832R00 | Odstranění živičné krytiny střech do 10° 2vrstvé H 4000+Bitagit parozábrana | m2 | 389.25 | 0 | 0 |  | 2 | 1 | 7 | 7 | 2 | 0 | 0 | 0 | 0 | 0 | 1 | 7 | 0
|  | ((13,725-0,375*2)*(30,75-0,375*2)) |  | 389.25 |  |  | ((13,725-0,375*2)*(30,75-0,375*2))
56 | 712300833RT3 | Odstranění živičné krytiny střech do 10° 3vrstvé z ploch jednotlivě nad 20 m2 | m2 | 389.25 | 0 | 0 |  | 2 | 1 | 7 | 7 | 2 | 0 | 0 | 0 | 0 | 0 | 1 | 7 | 0
|  | ((13,725-0,375*2)*(30,75-0,375*2)) |  | 389.25 |  |  | ((13,725-0,375*2)*(30,75-0,375*2))
57 | 712300834R00 | Příplatek za odstranění každé další vrstvy | m2 | 389.25 | 0 | 0 |  | 2 | 1 | 7 | 7 | 2 | 0 | 0 | 0 | 0 | 0 | 1 | 7 | 0
|  | ((13,725-0,375*2)*(30,75-0,375*2)) |  | 389.25 |  |  | ((13,725-0,375*2)*(30,75-0,375*2))
58 | 712311101RZ1 | Povlaková krytina střech do 10°, za studena ALP 1 x nátěr - včetně dodávky ALP | m2 | 461.89 | 0 | 0 |  | 2 | 1 | 7 | 7 | 2 | 0 | 0 | 0 | 0 | 0 | 1 | 7 | 0.0002
|  | ((13,725-0,375*2)*(30,75-0,375*2)) |  | 389.25 |  |  | ((13,725-0,375*2)*(30,75-0,375*2))
|  | Atyka:(0,45+0,35)*(30,0*2+13,05*2+2,35*2) |  | 72.64 |  |  | Atyka:(0,45+0,35)*(30,0*2+13,05*2+2,35*2)
59 | 712341559RT2 | Povlaková krytina střech do 10°, NAIP přitavením 2 vrstvy - materiál ve specifikaci | m2 | 461.89 | 0 | 0 |  | 2 | 1 | 7 | 7 | 2 | 0 | 0 | 0 | 0 | 0 | 1 | 7 | 0.0007
|  | asfaltový pás ELASTEK 40 GRAPHITE:((13,725-0,375*2)*(30,75-0,375*2)) |  | 389.25 |  |  | asfaltový pás ELASTEK 40 GRAPHITE:((13,725-0,375*2)*(30,75-0,375*2))
|  | Atyka:(0,45+0,35)*(30,0*2+13,05*2+2,35*2) |  | 72.64 |  |  | Atyka:(0,45+0,35)*(30,0*2+13,05*2+2,35*2)
|  | + parozábrana: |  | 0 |  |  | + parozábrana:
60 | 712600832RT3 | Odstranění živič.krytiny střech nad 30° 2vrstvé z ploch jednotlivě nad 20 m2 1xAWAPLAM+1xSklobit | m2 | 389.25 | 0 | 0 |  | 2 | 1 | 0 | 0 | 2 | 0 | 0 | 0 | 0 | 0 | 1 | 0 | 0
|  | ((13,725-0,375*2)*(30,75-0,375*2)) |  | 389.25 |  |  | ((13,725-0,375*2)*(30,75-0,375*2))
61 | 712600834RT3 | Příplatek - odstranění další vrstvy z ploch jednotlivě nad 20 m2 Tyvek | m2 | 389.25 | 0 | 0 |  | 2 | 1 | 7 | 7 | 2 | 0 | 0 | 0 | 0 | 0 | 1 | 7 | 0
|  | ((13,725-0,375*2)*(30,75-0,375*2)) |  | 389.25 |  |  | ((13,725-0,375*2)*(30,75-0,375*2))
62 | 712990812RT3 | Odstranění násypu nebo nánosu tl. 2 cm ostrý písek z ploch jednotlivě nad 20 m2 | m2 | 389.25 | 0 | 0 |  | 2 | 1 | 7 | 7 | 2 | 0 | 0 | 0 | 0 | 0 | 1 | 7 | 0
|  | ((13,725-0,375*2)*(30,75-0,375*2)) |  | 389.25 |  |  | ((13,725-0,375*2)*(30,75-0,375*2))
63 | 62836999 | Samolepicí asfaltový pás GLASTEK 30 STICKER ULTRA | m2 | 461.89 | 0 | 0 |  | 2 | 12 | 0 | 103 | 2 | 0 | 0 | 0 | 0 | 0 | 12 | 0 | 0.0049
|  | ((13,725-0,375*2)*(30,75-0,375*2)) |  | 389.25 |  |  | ((13,725-0,375*2)*(30,75-0,375*2))
|  | Atyka:(0,45+0,35)*(30,0*2+13,05*2+2,35*2) |  | 72.64 |  |  | Atyka:(0,45+0,35)*(30,0*2+13,05*2+2,35*2)
64 | 7123415999 | Povlaková krytina střech samolepicí asfaltový pás GLASTEK 30 STICKER ULTRA | m2 | 461.89 | 0 | 0 |  | 2 | 12 | 0 | 104 | 2 | 0 | 0 | 0 | 0 | 0 | 12 | 0 | 0.00035
|  | ((13,725-0,375*2)*(30,75-0,375*2)) |  | 389.25 |  |  | ((13,725-0,375*2)*(30,75-0,375*2))
|  | Atyka:(0,45+0,35)*(30,0*2+13,05*2+2,35*2) |  | 72.64 |  |  | Atyka:(0,45+0,35)*(30,0*2+13,05*2+2,35*2)
65 | 7123419999 | Hydroizolační asfaltový pás ELASTEK 40 GRAPHITE | m2 | 461.89 | 0 | 0 |  | 2 | 12 | 0 | 105 | 2 | 0 | 0 | 0 | 0 | 0 | 12 | 0 | 0.00035
|  | ((13,725-0,375*2)*(30,75-0,375*2)) |  | 389.25 |  |  | ((13,725-0,375*2)*(30,75-0,375*2))
|  | Atyka:(0,45+0,35)*(30,0*2+13,05*2+2,35*2) |  | 72.64 |  |  | Atyka:(0,45+0,35)*(30,0*2+13,05*2+2,35*2)
66 | 62836110 | Pás asfaltovaný těžký t Al S 40 Minerál parozábrana | m2 | 461.89 | 0 | 0 |  | 2 | 3 | 7 | 62836110 | 2 | 0 | 0 | 0 | 0 | 0 | 3 | 7 | 0.0049
|  | ((13,725-0,375*2)*(30,75-0,375*2)) |  | 389.25 |  |  | ((13,725-0,375*2)*(30,75-0,375*2))
|  | Atyka:(0,45+0,35)*(30,0*2+13,05*2+2,35*2) |  | 72.64 |  |  | Atyka:(0,45+0,35)*(30,0*2+13,05*2+2,35*2)
67 | 998712202R00 | Přesun hmot pro povlakové krytiny, výšky do 12 m | % |  | 0 | 0 |  | 2 | 7 | 1002 | 5 | 2 | 0 | 0 | 0 | 0 | 0 | 7 | 1002 | 0
| Celkem za | 712 Živičné krytiny |  |  |  | 0 |  | 4 |  |  |  |  | 0 | 0 | 0 | 0 | 0
Díl: | 713 | Izolace tepelné | [5 empty] | 1
68 | 713100831U00 | Odstranění vrstvy vlaknitý material minerální vlákna tl.20 cm | m2 | 389.25 | 0 | 0 |  | 2 | 1 | 7 | 7 | 2 | 0 | 0 | 0 | 0 | 0 | 1 | 7 | 0
|  | ((13,725-0,375*2)*(30,75-0,375*2)) |  | 389.25 |  |  | ((13,725-0,375*2)*(30,75-0,375*2))
69 | 713141125R00 | Izolace tepelná střech, desky , na lepicí pěna INSTRA | m2 | 448.95 | 0 | 0 |  | 2 | 1 | 7 | 7 | 2 | 0 | 0 | 0 | 0 | 0 | 1 | 7 | 0.00031
|  | ((13,725-0,375*2)*(30,75-0,375*2)) |  | 389.25 |  |  | ((13,725-0,375*2)*(30,75-0,375*2))
|  | Atyka:0,45*(30,0*2+13,05*2+2,35*2) |  | 40.86 |  |  | Atyka:0,45*(30,0*2+13,05*2+2,35*2)
|  | světlíky:0,60*2*3,14*1,0*5 |  | 18.84 |  |  | světlíky:0,60*2*3,14*1,0*5
70 | 283754 | Izolace tepelná střech EPS 150 stabil spádové klíny | m3 | 114.8288 | 0 | 0 |  | 2 | 12 | 0 | 102 | 2 | 0 | 0 | 0 | 0 | 0 | 12 | 0 | 0
|  | ((13,725-0,375*2)*(30,75-0,375*2))*(0,26+0,33)/2 |  | 114.8288 |  |  | ((13,725-0,375*2)*(30,75-0,375*2))*(0,26+0,33)/2
71 | 713100899 | Odstranění vrstvy pěnosilikátové desky tl.17,5 cm | m2 | 389.25 | 0 | 0 |  | 2 | 12 | 0 | 18 | 2 | 0 | 0 | 0 | 0 | 0 | 12 | 0 | 0
|  | ((13,725-0,375*2)*(30,75-0,375*2)) |  | 389.25 |  |  | ((13,725-0,375*2)*(30,75-0,375*2))
72 | 71317168136R00 | Zateplení překladu vysoký 235 mm EPS 70 mm nalepením na překlad a kastl žaluzie | m2 | 28.5 | 0 | 0 |  | 2 | 12 | 0 | 137 | 2 | 0 | 0 | 0 | 0 | 0 | 12 | 0 | 0.08999
|  | 0,25*(1,5*14+3,0*12)*2 |  | 28.5 |  |  | 0,25*(1,5*14+3,0*12)*2
73 | 28375946 | Deska fasádní polystyrenová EPS 100 F tl. 50 mm | m2 | 40.86 | 0 | 0 |  | 2 | 3 | 7 | 28375946 | 2 | 0 | 0 | 0 | 0 | 0 | 3 | 7 | 0.00138
|  | Atyka:0,45*(30,0*2+13,05*2+2,35*2) |  | 40.86 |  |  | Atyka:0,45*(30,0*2+13,05*2+2,35*2)
74 | 998713202R00 | Přesun hmot pro izolace tepelné, výšky do 12 m | % |  | 0 | 0 |  | 2 | 7 | 1002 | 5 | 2 | 0 | 0 | 0 | 0 | 0 | 7 | 1002 | 0
| Celkem za | 713 Izolace tepelné |  |  |  | 0 |  | 4 |  |  |  |  | 0 | 0 | 0 | 0 | 0
Díl: | 714 | Izolace akustické a protiotřesové | [5 empty] | 1
75 | 714 9999999 | D+M polystyren do podlah pro kročejový útlum RIGIFLOOR V4000 40 mm | m2 | 396.16 | 0 | 0 |  | 2 | 12 | 0 | 107 | 2 | 0 | 0 | 0 | 0 | 0 | 12 | 0 | 0
|  | (6,7+53,38+53,25+53,06+4,98+14,67+3,43+4,97+9,51+24,36) |  | 228.31 |  |  | (6,7+53,38+53,25+53,06+4,98+14,67+3,43+4,97+9,51+24,36)
|  | (70,48+80,85+12,61+3,91) |  | 167.85 |  |  | (70,48+80,85+12,61+3,91)
76 | 714 1 PC | Stropní kazeta pro minerální podhled POD1 | m2 | 84.44 | 0 | 0 |  | 2 | 3 | 7 | 714 1 PC | 2 | 0 | 0 | 0 | 0 | 0 | 3 | 7 | 0
|  | POD 1: |  | 0 |  |  | POD 1:
|  | m.č.201,202,210:6,7+53,38+24,36 |  | 84.44 |  |  | m.č.201,202,210:6,7+53,38+24,36
77 | 714 2 PC | Stropní kazeta pro minerální podhled POD2 | m2 | 257.64 | 0 | 0 |  | 2 | 3 | 7 | 714 2 PC | 2 | 0 | 0 | 0 | 0 | 0 | 3 | 7 | 0
|  | POD 2:53,25+53,06+70,48+80,85 |  | 257.64 |  |  | POD 2:53,25+53,06+70,48+80,85
|  | m.č.203,204,211,212: |  | 0 |  |  | m.č.203,204,211,212:
78 | 714 3 PC | Stropní kazeta pro minerální podhled POD3 | m2 | 54.12 | 0 | 0 |  | 2 | 3 | 7 | 714 3 PC | 2 | 0 | 0 | 0 | 0 | 0 | 3 | 7 | 0
|  | POD 3:4,98+14,67+3,43+4,98+9,51+12,61+3,94 |  | 54.12 |  |  | POD 3:4,98+14,67+3,43+4,98+9,51+12,61+3,94
|  | m.č.205,206,207,208,209,213,214: |  | 0 |  |  | m.č.205,206,207,208,209,213,214:
79 | 998714202R00 | Přesun hmot pro akustická opatření, výšky do 12 m | % |  | 0 | 0 |  | 2 | 7 | 1002 | 5 | 2 | 0 | 0 | 0 | 0 | 0 | 7 | 1002 | 0
| Celkem za | 714 Izolace akustické a protiotřesové |  |  |  | 0 |  | 4 |  |  |  |  | 0 | 0 | 0 | 0 | 0
Díl: | 721 | Vnitřní kanalizace | [5 empty] | 1
80 | 721 ZT | Vnitřní kanalizace viz příloha | soubor | 1 | 0 | 0 |  | 2 | 12 | 0 | 155 | 2 | 0 | 0 | 0 | 0 | 0 | 12 | 0 | 0
|  | 1 |  | 1 |  |  | 1
| Celkem za | 721 Vnitřní kanalizace |  |  |  | 0 |  | 4 |  |  |  |  | 0 | 0 | 0 | 0 | 0
Díl: | 722 | Vnitřní vodovod | [5 empty] | 1
81 | 722 ZT | Vnitřní vodovod viz příloha | soubor | 1 | 0 | 0 |  | 2 | 12 | 0 | 156 | 2 | 0 | 0 | 0 | 0 | 0 | 12 | 0 | 0
|  | 1 |  | 1 |  |  | 1
| Celkem za | 722 Vnitřní vodovod |  |  |  | 0 |  | 4 |  |  |  |  | 0 | 0 | 0 | 0 | 0
Díl: | 725 | Zařizovací předměty | [5 empty] | 1
82 | 725 ZT | Zařizovací předměty viz příloha | soubor | 1 | 0 | 0 |  | 2 | 12 | 0 | 154 | 2 | 0 | 0 | 0 | 0 | 0 | 12 | 0 | 0
|  | 1 |  | 1 |  |  | 1
| Celkem za | 725 Zařizovací předměty |  |  |  | 0 |  | 4 |  |  |  |  | 0 | 0 | 0 | 0 | 0
Díl: | 730 | Ústřední vytápění | [5 empty] | 1
83 | 730 ÚT | Zařízení pro vytápění staveb | soubor | 1 | 0 | 0 |  | 2 | 12 | 0 | 157 | 2 | 0 | 0 | 0 | 0 | 0 | 12 | 0 | 0
|  | Strojovny 1632:1 |  | 1 |  |  | Strojovny 1632:1
|  | Rozvod potrubí 74141: |  | 0 |  |  | Rozvod potrubí 74141:
|  | Armatury 50223: |  | 0 |  |  | Armatury 50223:
|  | Otopná tělesa 103193: |  | 0 |  |  | Otopná tělesa 103193:
|  | Zámečnické konstrukce 15038: |  | 0 |  |  | Zámečnické konstrukce 15038:
|  | Hodinová zúčt.sazba 16450 : |  | 0 |  |  | Hodinová zúčt.sazba 16450 :
|  | 281106,- : |  | 0 |  |  | 281106,- :
| Celkem za | 730 Ústřední vytápění |  |  |  | 0 |  | 4 |  |  |  |  | 0 | 0 | 0 | 0 | 0
Díl: | 762 | Konstrukce tesařské | [5 empty] | 1
84 | 762811811R00 | Demontáž záklopů z hrubých prken tl. do 3,2 cm | m2 | 474.54 | 0 | 0 |  | 2 | 1 | 7 | 7 | 2 | 0 | 0 | 0 | 0 | 0 | 1 | 7 | 0
|  | 8,15*31,35*2-7,15*10,2/2*2 |  | 438.075 |  |  | 8,15*31,35*2-7,15*10,2/2*2
|  | 7,15*10,2/2 |  | 36.465 |  |  | 7,15*10,2/2
85 | 762341811R00 | Demontáž bednění střech rovných z OSB desek pochůzný rošt | m2 | 389.25 | 0 | 0 |  | 2 | 12 | 0 | 22 | 2 | 0 | 0 | 0 | 0 | 0 | 12 | 0 | 0
|  | ((13,725-0,375*2)*(30,75-0,375*2)) |  | 389.25 |  |  | ((13,725-0,375*2)*(30,75-0,375*2))
86 | 998762202R00 | Přesun hmot pro tesařské konstrukce, výšky do 12 m | % |  | 0 | 0 |  | 2 | 7 | 1002 | 5 | 2 | 0 | 0 | 0 | 0 | 0 | 7 | 1002 | 0
| Celkem za | 762 Konstrukce tesařské |  |  |  | 0 |  | 4 |  |  |  |  | 0 | 0 | 0 | 0 | 0
Díl: | 764 | Konstrukce klempířské | [5 empty] | 1
87 | 764331391R00 | Montáž lemování zdí Al, RŠ400+450 mm K/03 | m | 5.2 | 0 | 0 |  | 2 | 1 | 7 | 7 | 2 | 0 | 0 | 0 | 0 | 0 | 1 | 7 | 8e-05
88 | 764410330R00 | Oplechování parapetů včetně rohů Al, rš 180 mm K/01 | m | 55 | 0 | 0 |  | 2 | 1 | 7 | 7 | 2 | 0 | 0 | 0 | 0 | 0 | 1 | 7 | 0.00212
|  | 1,2*6+1,2*3+1,6+1,2*8+2,75*12 |  | 55 |  |  | 1,2*6+1,2*3+1,6+1,2*8+2,75*12
89 | 764410380R00 | Oplechování parapetů včetně rohů Al, rš 550 mm | m | 13 | 0 | 0 |  | 2 | 1 | 7 | 7 | 2 | 0 | 0 | 0 | 0 | 0 | 1 | 7 | 0.00303
|  | 13 |  | 13 |  |  | 13
90 | 764430360R00 | Oplechování zdí včetně rohů z Al, rš 780 mm K/02 | m | 95 | 0 | 0 |  | 2 | 1 | 7 | 7 | 2 | 0 | 0 | 0 | 0 | 0 | 1 | 7 | 0.00328
91 | 764929502R00 | M odpadní trouby z Alb plechu, kruhové do D100 mm K/04 | m | 64 | 0 | 0 |  | 2 | 1 | 7 | 7 | 2 | 0 | 0 | 0 | 0 | 0 | 1 | 7 | 0.00027
|  | 5*2+9*6 |  | 64 |  |  | 5*2+9*6
92 | 764841319PC | Oplechování z Al prostupů VZT K/06 | m | 17.32 | 0 | 0 |  | 2 | 12 | 0 | 131 | 2 | 0 | 0 | 0 | 0 | 0 | 12 | 0 | 0.00122
|  | (0,40*2+0,63*2)*2 |  | 4.12 |  |  | (0,40*2+0,63*2)*2
|  | (1,1*2+2,2*2)*2 |  | 13.2 |  |  | (1,1*2+2,2*2)*2
93 | 764841399PC | Oplechování z Al komínu K/07 | m | 2.9 | 0 | 0 |  | 2 | 12 | 0 | 163 | 2 | 0 | 0 | 0 | 0 | 0 | 12 | 0 | 0.00122
|  | (0,625*2+0,825*2) |  | 2.9 |  |  | (0,625*2+0,825*2)
94 | 764841999PC | Oplechování prostupů odvětrání pr.100,32 K/08 | ks | 5 | 0 | 0 |  | 2 | 12 | 0 | 164 | 2 | 0 | 0 | 0 | 0 | 0 | 12 | 0 | 0.00122
|  | 5 |  | 5 |  |  | 5
95 | 998764201R00 | Přesun hmot pro klempířské konstr., výšky do 6 m | % |  | 0 | 0 |  | 2 | 7 | 1002 | 5 | 2 | 0 | 0 | 0 | 0 | 0 | 7 | 1002 | 0
| Celkem za | 764 Konstrukce klempířské |  |  |  | 0 |  | 4 |  |  |  |  | 0 | 0 | 0 | 0 | 0
Díl: | 766 | Konstrukce truhlářské | [5 empty] | 1
96 | 766694114R00 | Montáž parapetních desek š.do 30 cm,dl.nad 260 cm T-05 | m | 39.975 | 0 | 0 |  | 2 | 1 | 7 | 7 | 2 | 0 | 0 | 0 | 0 | 0 | 1 | 7 | 2e-05
|  | otvory:1,2*4+2,775*7+1,8 |  | 26.025 |  |  | otvory:1,2*4+2,775*7+1,8
|  | 1,2*3+2,775*2+1,2*4 |  | 13.95 |  |  | 1,2*3+2,775*2+1,2*4
97 | 766-T01 | D+M dveře vnitřní 800x2000 mm | ks | 2 | 0 | 0 |  | 2 | 12 | 0 | 120 | 2 | 0 | 0 | 0 | 0 | 0 | 12 | 0 | 0
98 | 766-T02 | D+M dveře vnitřní 700/2000 mm | ks | 5 | 0 | 0 |  | 2 | 12 | 0 | 119 | 2 | 0 | 0 | 0 | 0 | 0 | 12 | 0 | 0
99 | 766-T04 | D+M dveře vnitřní 900x2000 mm | ks | 5 | 0 | 0 |  | 2 | 12 | 0 | 125 | 2 | 0 | 0 | 0 | 0 | 0 | 12 | 0 | 0
100 | 766-T06 | D+M dveře vnitřní 800x2000 mm EW 15 DP3-C | ks | 1 | 0 | 0 |  | 2 | 12 | 0 | 179 | 2 | 0 | 0 | 0 | 0 | 0 | 12 | 0 | 0
101 | 766-T07 | D+M dveře vnitřní 900x2000 mm EW 15 DP3-C | ks | 1 | 0 | 0 |  | 2 | 12 | 0 | 180 | 2 | 0 | 0 | 0 | 0 | 0 | 12 | 0 | 0
102 | 766-T08 | D+M WC příčky s dveřmi specifikave viz tabulka | m2 | 12.45 | 0 | 0 |  | 2 | 12 | 0 | 181 | 2 | 0 | 0 | 0 | 0 | 0 | 12 | 0 | 0
|  | 2,0*(3,175+1,4+1,65) |  | 12.45 |  |  | 2,0*(3,175+1,4+1,65)
103 | 766-T09 | D+M dokno EURO 1800x1500 mm | ks | 2 | 0 | 0 |  | 2 | 12 | 0 | 127 | 2 | 0 | 0 | 0 | 0 | 0 | 12 | 0 | 0
104 | 766-T10 | D+M dokno EURO 900x1500 mm | ks | 1 | 0 | 0 |  | 2 | 12 | 0 | 182 | 2 | 0 | 0 | 0 | 0 | 0 | 12 | 0 | 0
105 | 766-T11+ T12 | D+M dveře 1250x2000 mm | ks | 2 | 0 | 0 |  | 2 | 12 | 0 | 183 | 2 | 0 | 0 | 0 | 0 | 0 | 12 | 0 | 0
106 | 61187552 | Deska parapetní HPL lamino šířka 30 cm | m | 39.975 | 0 | 0 |  | 2 | 3 | 7 | 61187552 | 2 | 0 | 0 | 0 | 0 | 0 | 3 | 7 | 0.00495
|  | otvory:1,2*4+2,775*7+1,8 |  | 26.025 |  |  | otvory:1,2*4+2,775*7+1,8
|  | 1,2*3+2,775*2+1,2*4 |  | 13.95 |  |  | 1,2*3+2,775*2+1,2*4
107 | 998766201R00 | Přesun hmot pro truhlářské konstr., výšky do 6 m | % |  | 0 | 0 |  | 2 | 7 | 1002 | 5 | 2 | 0 | 0 | 0 | 0 | 0 | 7 | 1002 | 0
| Celkem za | 766 Konstrukce truhlářské |  |  |  | 0 |  | 4 |  |  |  |  | 0 | 0 | 0 | 0 | 0
Díl: | 767 | Konstrukce zámečnické | [5 empty] | 1
108 | 766-Z 10 | Prosklený kruhový světlík v tabulce | ks | 5 | 0 | 0 |  | 2 | 12 | 0 | 171 | 2 | 0 | 0 | 0 | 0 | 0 | 12 | 0 | 0
109 | 766-Z 11 | Ocelové venkovní schodiště specifikace v tabulce | ks | 1 | 0 | 0 |  | 2 | 12 | 0 | 172 | 2 | 0 | 0 | 0 | 0 | 0 | 12 | 0 | 0
110 | 766-Z 12 | Hliníkové venkovní žaluzie specifikace v tabulce | m2 | 73.34 | 0 | 0 |  | 2 | 12 | 0 | 173 | 2 | 0 | 0 | 0 | 0 | 0 | 12 | 0 | 0
|  | 1,2*1,6*4+1,2*2,45*5+1,6*2,45+1,6*2,45*12 |  | 73.34 |  |  | 1,2*1,6*4+1,2*2,45*5+1,6*2,45+1,6*2,45*12
111 | 766-Z 14 | D+M dveře vstupní 1800/3250 mm včetně zárubně | ks | 1 | 0 | 0 |  | 2 | 12 | 0 | 126 | 2 | 0 | 0 | 0 | 0 | 0 | 12 | 0 | 0
112 | 766-Z 15 | D+M pozinkovaný rám pro VZT 4500x1370 mm specifikace viz tabulky | ks | 1 | 0 | 0 |  | 2 | 12 | 0 | 174 | 2 | 0 | 0 | 0 | 0 | 0 | 12 | 0 | 0
113 | 766-Z 22 | D+M poklop 600x600 mm pozinkovaný specifikace viz tabulky | ks | 1 | 0 | 0 |  | 2 | 12 | 0 | 178 | 2 | 0 | 0 | 0 | 0 | 0 | 12 | 0 | 0
114 | 766-Z 23 | D+M dveře vnitřní 900/197 mm specifikaca viz tabulky | ks | 1 | 0 | 0 |  | 2 | 12 | 0 | 121 | 2 | 0 | 0 | 0 | 0 | 0 | 12 | 0 | 0
115 | 766-Z 6 | Prosklené zábradlí bezp.sklo tl. 104 mm .... včetně zárubně | m | 7.6 | 0 | 0 |  | 2 | 12 | 0 | 168 | 2 | 0 | 0 | 0 | 0 | 0 | 12 | 0 | 0
|  | 1,2*5+1,6 |  | 7.6 |  |  | 1,2*5+1,6
116 | 766-Z 8 | Hliníkové protipožární okno 2775x2400 mm podr. dle specifikace | ks | 1 | 0 | 0 |  | 2 | 12 | 0 | 169 | 2 | 0 | 0 | 0 | 0 | 0 | 12 | 0 | 0
117 | 766-Z 9 | Ocelové vnitřní zábradlí viz specifikace v tabulce | m | 6.775 | 0 | 0 |  | 2 | 12 | 0 | 170 | 2 | 0 | 0 | 0 | 0 | 0 | 12 | 0 | 0
118 | 998767202R00 | Přesun hmot pro zámečnické konstr., výšky do 12 m | % |  | 0 | 0 |  | 2 | 7 | 1002 | 5 | 2 | 0 | 0 | 0 | 0 | 0 | 7 | 1002 | 0
| Celkem za | 767 Konstrukce zámečnické |  |  |  | 0 |  | 4 |  |  |  |  | 0 | 0 | 0 | 0 | 0
Díl: | 769 | Otvorové prvky z plastu | [5 empty] | 1
119 | 769 O/02 | D+Montáž okna 1200x1600 mm | ks | 10 | 0 | 0 |  | 2 | 12 | 0 | 31 | 2 | 0 | 0 | 0 | 0 | 0 | 12 | 0 | 0.00026
|  | 10 |  | 10 |  |  | 10
120 | 769 O/03 | D+Montáž okna 1200x2450mm | ks | 5 | 0 | 0 |  | 2 | 12 | 0 | 165 | 2 | 0 | 0 | 0 | 0 | 0 | 12 | 0 | 0.00026
121 | 769 O/04 | D+Montáž okna 1200x750mm | ks | 8 | 0 | 0 |  | 2 | 12 | 0 | 166 | 2 | 0 | 0 | 0 | 0 | 0 | 12 | 0 | 0.00026
122 | 769 O/05 | D+Montáž okna 2775x2400 mm | ks | 11 | 0 | 0 |  | 2 | 12 | 0 | 167 | 2 | 0 | 0 | 0 | 0 | 0 | 12 | 0 | 0.00026
| Celkem za | 769 Otvorové prvky z plastu |  |  |  | 0 |  | 4 |  |  |  |  | 0 | 0 | 0 | 0 | 0
Díl: | 771 | Podlahy z dlaždic a obklady | [5 empty] | 1
123 | 771212112R00 | Kladení dlažby keramické do TM, vel. do 200x200 mm | m2 | 48.2 | 0 | 0 |  | 2 | 1 | 7 | 7 | 2 | 0 | 0 | 0 | 0 | 0 | 1 | 7 | 0
|  | 2NP:6,7+4,98+14,67+3,43+4,97+9,51+3,94 |  | 48.2 |  |  | 2NP:6,7+4,98+14,67+3,43+4,97+9,51+3,94
124 | 771579793RT3 | Příplatek za spárovací hmotu - plošně | m2 | 48.2 | 0 | 0 |  | 2 | 1 | 7 | 7 | 2 | 0 | 0 | 0 | 0 | 0 | 1 | 7 | 0
|  | 2NP:6,7+4,98+14,67+3,43+4,97+9,51+3,94 |  | 48.2 |  |  | 2NP:6,7+4,98+14,67+3,43+4,97+9,51+3,94
125 | 771001 | Dodávka dlažby | m2 | 55 | 0 | 0 |  | 2 | 12 | 0 | 65 | 2 | 0 | 0 | 0 | 0 | 0 | 12 | 0 | 0
126 | 998771201R00 | Přesun hmot pro podlahy z dlaždic, výšky do 6 m | % |  | 0 | 0 |  | 2 | 7 | 1002 | 5 | 2 | 0 | 0 | 0 | 0 | 0 | 7 | 1002 | 0
| Celkem za | 771 Podlahy z dlaždic a obklady |  |  |  | 0 |  | 4 |  |  |  |  | 0 | 0 | 0 | 0 | 0
Díl: | 775 | Podlahy vlysové a parketové | [5 empty] | 1
127 | 775591141U00 | Podlož podlah plov folie Pe -0,1mm | m2 | 396.16 | 0 | 0 |  | 2 | 1 | 7 | 7 | 2 | 0 | 0 | 0 | 0 | 0 | 1 | 7 | 0.0001
|  | (6,7+53,38+53,25+53,06+4,98+14,67+3,43+4,97+9,51+24,36) |  | 228.31 |  |  | (6,7+53,38+53,25+53,06+4,98+14,67+3,43+4,97+9,51+24,36)
|  | (70,48+80,85+12,61+3,91) |  | 167.85 |  |  | (70,48+80,85+12,61+3,91)
| Celkem za | 775 Podlahy vlysové a parketové |  |  |  | 0 |  | 4 |  |  |  |  | 0 | 0 | 0 | 0 | 0
Díl: | 776 | Podlahy povlakové | [5 empty] | 1
128 | 776101115R00 | Vyrovnání podkladů samonivelační hmotou | m2 | 347.97 | 0 | 0 |  | 2 | 1 | 7 | 7 | 2 | 0 | 0 | 0 | 0 | 0 | 1 | 7 | 0
|  | 53,38+53,25+53,06+24,36+70,46+80,85+12,61 |  | 347.97 |  |  | 53,38+53,25+53,06+24,36+70,46+80,85+12,61
129 | 776520020RAH | Podlaha povlaková kaučuková, soklík podlahovina tl. 3,0 mm | m2 | 347.97 | 0 | 0 |  | 2 | 12 | 0 | 147 | 2 | 0 | 0 | 0 | 0 | 0 | 12 | 0 | 0
|  | 53,38+53,25+53,06+24,36+70,46+80,85+12,61 |  | 347.97 |  |  | 53,38+53,25+53,06+24,36+70,46+80,85+12,61
130 | 998776202R00 | Přesun hmot pro podlahy povlakové, výšky do 12 m | % |  | 0 | 0 |  | 2 | 7 | 1002 | 5 | 2 | 0 | 0 | 0 | 0 | 0 | 7 | 1002 | 0
| Celkem za | 776 Podlahy povlakové |  |  |  | 0 |  | 4 |  |  |  |  | 0 | 0 | 0 | 0 | 0
Díl: | 781 | Obklady keramické | [5 empty] | 1
131 | 781471107R00 | Obklad vnitř.stěn,keram.režný,hladký, MC, 20x20 cm | m2 | 115.008 | 0 | 0 |  | 2 | 1 | 7 | 7 | 2 | 0 | 0 | 0 | 0 | 0 | 1 | 7 | 0.0558
|  | 2NP m.č. 205-206:2,0*(2,288*2+2,175*2-0,7)+2,0*(3,175*2+0,30*3+(2,9+0,05+1,5)*2-0,7) |  | 47.352 |  |  | 2NP m.č. 205-206:2,0*(2,288*2+2,175*2-0,7)+2,0*(3,175*2+0,30*3+(2,9+0,05+1,5)*2-0,7)
|  | m.č.207-208:2,0*(1,5*2+2,288*2-0,7+2,175*2+2,288*2-0,7) |  | 30.204 |  |  | m.č.207-208:2,0*(1,5*2+2,288*2-0,7+2,175*2+2,288*2-0,7)
|  | m.č. 204-209:2,0*(1,725*2+2,288*2-0,7)+2,0*(3,175*2+(1,325+0,05+1,5)*2-0,7) |  | 37.452 |  |  | m.č. 204-209:2,0*(1,725*2+2,288*2-0,7)+2,0*(3,175*2+(1,325+0,05+1,5)*2-0,7)
132 | 781001 | Dodávka obkladu | m2 | 120 | 0 | 0 |  | 2 | 12 | 0 | 67 | 2 | 0 | 0 | 0 | 0 | 0 | 12 | 0 | 0
133 | 998781201R00 | Přesun hmot pro obklady keramické, výšky do 6 m | % |  | 0 | 0 |  | 2 | 7 | 1002 | 5 | 2 | 0 | 0 | 0 | 0 | 0 | 7 | 1002 | 0
| Celkem za | 781 Obklady keramické |  |  |  | 0 |  | 4 |  |  |  |  | 0 | 0 | 0 | 0 | 0
Díl: | 784 | Malby | [5 empty] | 1
134 | 784191201R00 | Penetrace podkladu hloubková Primalex 1x | m2 | 1335.7372 | 0 | 0 |  | 2 | 1 | 7 | 7 | 2 | 0 | 0 | 0 | 0 | 0 | 1 | 7 | 7e-05
|  | 439,7+115,008+753,123+27,9062 |  | 1335.7372 |  |  | 439,7+115,008+753,123+27,9062
135 | 784195112R00 | Malba tekutá Primalex Standard, bílá, 2 x | m2 | 1335.7372 | 0 | 0 |  | 2 | 1 | 7 | 7 | 2 | 0 | 0 | 0 | 0 | 0 | 1 | 7 | 0.00014
|  | 439,7+115,008+753,123+27,9062 |  | 1335.7372 |  |  | 439,7+115,008+753,123+27,9062
| Celkem za | 784 Malby |  |  |  | 0 |  | 4 |  |  |  |  | 0 | 0 | 0 | 0 | 0
Díl: | M21 | Elektromontáže | [5 empty] | 1
136 | M21SILNOPR | Zařízení silnoproudé el. vč.bleskosvodů | soubor | 1 | 0 | 0 |  | 2 | 12 | 0 | 150 | 4 | 0 | 0 | 0 | 0 | 0 | 12 | 0 | 0
|  | 1 |  | 1 |  |  | 1
| Celkem za | M21 Elektromontáže |  |  |  | 0 |  | 4 |  |  |  |  | 0 | 0 | 0 | 0 | 0
Díl: | M24 | Montáže vzduchotechnických zařízení | [5 empty] | 1
138 | M24 | Vzduchotechnická zařívení viz příloha | soubor | 1 | 0 | 0 |  | 2 | 12 | 0 | 158 | 4 | 0 | 0 | 0 | 0 | 0 | 12 | 0 | 0
| Celkem za | M24 Montáže vzduchotechnických zařízení |  |  |  | 0 |  | 4 |  |  |  |  | 0 | 0 | 0 | 0 | 0
Díl: | M36 | Montáže měřících a regulačních zařízení | [5 empty] | 1
139 | M36 MaR | Zařízení pro měření a regulaci | soubor | 1 | 0 | 0 |  | 2 | 12 | 0 | 152 | 4 | 0 | 0 | 0 | 0 | 0 | 12 | 0 | 0
|  | 1 |  | 1 |  |  | 1
| Celkem za | M36 Montáže měřících a regulačních zařízení |  |  |  | 0 |  | 4 |  |  |  |  | 0 | 0 | 0 | 0 | 0
Díl: | D96 | Přesuny suti a vybouraných hmot | [5 empty] | 1
140 | 979011311R00 | Svislá doprava suti a vybouraných hmot shozem | t | 459.1876 | 0 | 0 |  | 2 | 8 | 0 | 3 | 1 | 0 | 0 | 0 | 0 | 0 | 8 | 0 | 0
141 | 979083112R00 | Vodorovné přemístění suti na skládku do 1000 m | t | 459.1876 | 0 | 0 |  | 2 | 8 | 0 | 3 | 1 | 0 | 0 | 0 | 0 | 0 | 8 | 0 | 0
142 | 979084119R00 | Příplatek k přesunu hmot za každých dalších 1000 m | t | 2755.1253 | 0 | 0 |  | 2 | 8 | 0 | 3 | 1 | 0 | 0 | 0 | 0 | 0 | 8 | 0 | 0
143 | 979087112R00 | Nakládání suti na dopravní prostředky | t | 459.1876 | 0 | 0 |  | 2 | 8 | 0 | 3 | 1 | 0 | 0 | 0 | 0 | 0 | 8 | 0 | 0
144 | 979087311R00 | Vodorovné přemístění suti nošením do 10 m | t | 459.1876 | 0 | 0 |  | 2 | 8 | 0 | 3 | 1 | 0 | 0 | 0 | 0 | 0 | 8 | 0 | 0
145 | 979087391R00 | Příplatek za nošení suti každých dalších 10 m | t | 459.1876 | 0 | 0 |  | 2 | 8 | 0 | 3 | 1 | 0 | 0 | 0 | 0 | 0 | 8 | 0 | 0
146 | 979990161R00 | Poplatek za skládku suti - dřevo | t | 459.1876 | 0 | 0 |  | 2 | 8 | 0 | 3 | 1 | 0 | 0 | 0 | 0 | 0 | 8 | 0 | 0
| Celkem za | D96 Přesuny suti a vybouraných hmot |  |  |  | 0 |  | 4 |  |  |  |  | 0 | 0 | 0 | 0 | 0