## SPECIFIKACE
Kompostér
Technická specifikace- popis a parametry | Požadavek zadavatele | Nabídka parametry(přesná číselná hodnota parametru + ANO/NE
Obejem | min. 600
Hmotnost | min. 15 kg
Rozměr základny | max.100 cm x 100 cm
Výška | max. 110 cm
Materiál | plast
Vybírání kompostu | min. ze dvou stra
Tepelná odolnost | - 30 až 45 C
Materiál odolný UV zaření | ano
Barva zelená | ano
Montáž bez použití nářadí | ano
Bez dna | ano
Kompostér
Technická specifikace- popis a parametry | Požadavek zadavatele | Nabídka parametry(přesná číselná hodnota parametru + ANO/NE
Obejem | min. 900
Hmotnost | min. 19 kg
Rozměr základny | max. 100 cm x 100 cm
Výška | max. 110 cm
Materiál | plast
Vybírání kompostu | min. ze dvou stra
Tepelná odolnost | - 30 až 45 C
Materiál odolný UV zaření | ano
Barva zelená | ano
Montáž bez použití nářadí | ano
Bez dna | ano
Štěpkovač - TYP I.
Technická specifikace- popis a parametry | Požadavek zadavatele | Nabídka parametry(přesná číselná hodnota parametru + ANO/NE
Průměr štěpkovaného materiálu | min. 150 mm
Vstupní otvor | min. 160 mm x 160 mm
Benzínový motor | ano
Maximální výkon motoru | max. 18 kW
Štěpkovaný max. výkon | min 3,5 tuny/hod
2 plně tvrzené oboustranné nože | ano
Rychlost rotoru | min. 1800 otáček /minuta
Typ podávání dva přítlačné válce | ano
Zpětný chod přítlačných válců | ano
Automaticky řízený posun materiálu | ano
Spínač posuvu materiálu po obou stranách násypky | ano
Centrální mazání | ano
Kapacita nádrže | min. 18 l
Počítadlo motohodin | ano
Stroj na vlastním podvozku | ano
Hmotnost | max. 630 kg
Tažné zařízení, agregát na kouli | ano
Štěpkovač - TYP II.
Technická specifikace- popis a parametry | Požadavek zadavatele | Nabídka parametry(přesná číselná hodnota parametru + ANO/NE
Pohon | elektrický motor o napětí 220 V/230 V
Příkon | min 2500 W
Žací systém | Sekací systém s frézovacím válcem
Max. průměr štěpkovaného materiálu | min. 45 mm
Průchodnost materiálem | min. 210 kg/h
Rychlost řezu | min. 40 ot/min
Krouticí moment | min. 650 Nm
Sběrný koš | min. 53 l
Štěpkovač - TYP III.
Technická specifikace- popis a parametry | Požadavek zadavatele | Nabídka parametry(přesná číselná hodnota parametru + ANO/NE
Pohon | čtyřtaktní benzínový motor
Výkon motoru | min. 6,5 HP
Max. průměr štěpkovaného materiálu | min 50 mm
Hmotnost | max. 45 kg
Přepravní kolečka, manipulační madlo | ano