## Specifikace
Kontejner o objemu min 1100 l - PLAST
Požadavek na výkon nebo funkci | Minimální požadované vlastnosti | Nabídka
ANO/NE
Parametr (číselný údaj)
objem | 1100 l
materiál | HDPE
4 kolečka, 2 bržděné | ano
hmotnost | min 60 kg
nosnost nádoby | min 440 kg
tvar víka | kulaté
barva nádoby | žlutá
Kontejner o objemu min 1100 l - PAPÍR
Požadavek na výkon nebo funkci | Minimální požadované vlastnosti | Nabídka
ANO/NE
Parametr (číselný údaj)
objem | 1100 l
materiál | HDPE
4 kolečka, 2 bržděné | ano
hmotnost | min 60 kg
nosnost nádoby | min 440 kg
tvar víka | kulaté
barva nádoby | modrá
Kontejner o objemu min 1100 l - SKLO
Požadavek na výkon nebo funkci | Minimální požadované vlastnosti | Nabídka
ANO/NE
Parametr (číselný údaj)
objem | 1100 l
materiál | HDPE
4 kolečka, 2 bržděné | ano
hmotnost | min 60 kg
nosnost nádoby | min 440 kg
tvar víka | kulaté/ víko ve víku
barva nádoby | zelená
Kontejner o objemu min 1500 l - SKLO
Požadavek na výkon nebo funkci | Minimální požadované vlastnosti | Nabídka
ANO/NE
Parametr (číselný údaj)
objem | 1500 l
materiál | sklolaminát
spodní výsyp | ano
hmotnost | min 60 kg
nosnost nádoby | min 600 kg
Ochrana proti korozi | všechny ocelové díly jako jsou šrouby,rám a ostatní kovové části jsou žárově zinkovány.
Vhozy | Každý kontejner je vybaven pryžovým, vhozem, kulatý, průměr min. 165 mm.
barva nádoby | zelená
Kontejner plechový o objemu min 1100 l - BIO
Požadavek na výkon nebo funkci | Minimální požadované vlastnosti | Nabídka
ANO/NE
Parametr (číselný údaj)
objem | 1100 l
síla plechu | 1.25
Povrch - žárově zinkován | ano
4 kolečka, 2 bržděné | ano
hmotnost | 120 kg
nosnost nádoby | min 440 kg
Kontejner o objemu min 5 m3 BIO - TYP I.
Požadavek na výkon nebo funkci | Minimální požadované vlastnosti | Nabídka
ANO/NE
Parametr (číselný údaj)
objem | min. 5 m3
tloušťka plechu/bošnice | 3 mm / 3mm
výška háku | 1000 mm
průměr háku | min. 35 mm
napojení bočnice / podlaha | 450 / 450
vrchní lem | vyohybaná bočnice
boční plechy kontejneru horizontálně prolamovány | ano
rozteč výstuh podlahy | max. 500 mm
profil výztuh podlahy | U80x50x3
typ ližin | UPN 140
zadní trámec | UPN100
rolny 2 ks délka 180 mm | tr 133x6
čep rolen mazaný | průměr 40 mm
provedení vrat | 2křídlá
zavírání vrat | S/2 hák
háčky na plachtu | ano
centrální jištění | ano/1křídlo
Kontejner o objemu min 5 m3 BIO - TYP II.
Požadavek na výkon nebo funkci | Minimální požadované vlastnosti | Nabídka
ANO/NE
Parametr (číselný údaj)
objem | 5 m3
délka kontejnerů | max. 2500 mm
šířka kontejnerů | max. 1700 mm
výška kontejnerů | min. 1200 mm
výška oka háku | max. 900 mm
výška plechových bočnic | 400 mm + nástavba z pletiva 800 mm
tloušťka plechů | min 2,5 mm
konstrukce nástavby | pozink. odnímatelná – šroubové spoje
nástavba - odnímatelná | ano
zadní čelo plechové | závěsy dole, otevírání dolů
zadní čelo nástavby z pletiva | závěsy nahoře, otevírání nahoru
ližiny IPN 120 na rozteči dle DIN | ano
barva | dle RAL
Kontejner o objemu 8 m3 BIO - TYP I.
Požadavek na výkon nebo funkci | Minimální požadované vlastnosti | Nabídka
ANO/NE
Parametr (číselný údaj)
kontejner na ramenový nosič dle DIN 30720-1:2016 | ano
objem kontejneru (m3) | 8m3
vnější rozměry dxšxv (+/- 20 mm) | 3860x1950x1600 mm
3tý kiplager na obou stranách | ano
tloušťka plechu podlaha | 5 mm
tloušťka plechu bočnice | 3 mm
tloušťka plechu výsypné čelo | 4 mm
opatřen víky | ano
hmotnost kontejneru min. | min. 600 kg
kontejner opatřen základním a vrchním nátěrem dle RAL | min 90 mikronů
Kontejner o objemu 8 m3 BIO- TYP II.
Požadavek na výkon nebo funkci | Minimální požadované vlastnosti | Nabídka
ANO/NE
Parametr (číselný údaj)
kontejner na ramenový nosič dle DIN 30720-1:2016 | ano
objem kontejneru (m3) | 8 m3
3tý kiplager na obou stranách | ano
tloušťka plechu podlaha | 5 mm
tloušťka plechu bočnice | 3 mm
tloušťka plechu výsypné čelo | 4 mm
sklopné čelo | ano
hmotnost kontejneru min. | min. 600 kg
kontejner opatřen základním a vrchním nátěrem dle RAL | min 90 mikronů
Kontejnerový nosič
Požadavek na výkon nebo funkci | Požadované vlastnosti | Nabídka
ANO/NE
Parametr (číselný údaj)
počet náprav | 1
konstrukční rychlost | min. 40 km/h
kola | min. kola 400/60-15,5 18 PR
výška háku | 1000 mm
rozteč ližin | 1060 mm
délka kontejnerů | 3400 – 3900 mm
mechanická podpěra oje | ano
demontovatelné, výškově stavitelné oje | ano
tažné oko | min 40 mm
jednohadicové brzdy | ano
fixní zajišťování kontejneru | ano
kloubový hákový mechanismus | ano
polyuretanový lak | ano
přímé napojení na hydr. okruhy traktoru | ano
automatický zátěžový regulátor brzd | ano
automatická parkovací brzda | ano
celková povolená hmotnost | min. 6900 kg
nosnost | min. 5000 kg