## Rekapitulace
Seznam prací a dodávek elektrotechnických zařízení
Akce: | Gymnázium a Jazyková škola Zlín-revitalizace oken | Z. č.:
Projekt | Elektroinstalace | A. č.:
Investor: | Gymnázium a Jazyková škola Zlín, náměstí T. G. Masaryka 2734-9, 760 01 Zlín | Smlouva:
Zpracovatel: | EHV projekt s.r.o.
Datum: | 28.02.2018
Vypracoval: | ing.Petlach
Specifikace má kontrolní charakter, rozhodující je výkresová dokumentace
V níže uvedené specifikaci zařízení jsou uvedené typy výrobků a zařízení pouze jako příklad určující minimální mez standardu výrobků. Tato specifikace materiálu byla vypracována na základě znalostí a podkladů známých v době jejího zhotovení. Je specifikací předběžnou a proto není konečným podkladem pro objednávky a dodávky. Ze strany projektanta není námitek v případě záměny výrobků, které jsou uvedeny v projektu za předpokladu, že budou dodrženy veškeré standardy a technické parametry, zejména hlučnost, výkon, váha a rozměry jsou hodnoty maximální. Záměně výrobků musí předcházet vzorkování a odsouhlasení od investora. Dále při záměně výrobků je nutno dořešit či prověřit veškeré vazby na navazující profese. Dokumentace tvoří jeden celek a je nutno, zvláště při stanovení ceny, se s ní komplexně seznámit. Tato dokumentace je dokumentací pro výběr dodavatele a nenahrazuje dokumentaci prováděcí a dodavatelskou.
Při zpracování nabídky je nutné vycházet ze všech částí dokumentace (zadávací dokumenty, technické zprávy, výkresové dokumentace a specifikace materiálu). Povinností dodavatele je překontrolovat specifikaci materiálu a případný chybějící materiál nebo výkony doplnit a ocenit. Součástí ceny musí být veškeré náklady, aby cena byla konečná a zahrnovala celou dodávku a montáž akce. Dodávka akce se předpokládá včetně dopravy na stavbu a místo určení, kompletní montáže, veškerého souvisejícího doplňkového, podružného a montážního materiálu tak, aby celé zařízení bylo funkční a splňovalo všechny předpisy, které se na ně vztahují.
Součástí ceny (zahrnuto v jednotkových cenách - pokud není uvedeno v samostaté položce) je mimo jiné: jiné materiály, montáž atd. neuvedené samostatně, ale které je nutné zahrnout do celkového rozsahu prací podle výkresů a praxe dodavatele, stavební přípomoce, požární zatěsnění prostupů potrubí při průchodu požárními úseky, montáž, demontáž a udržování montážního lešení s pracovními podlážkami včetně těch nad 2 m výšky, přesun hmot a suti, uložení suti na skládku vč. poplatku, doprava, zpevněné montážní plochy, veškeré pomocné nosné konstrukce, štítky pro řádné a trvalé značení komponent, závěsy, nátěry, materiály a práce nezbytné z důvodu koordinace s ostatními profesemi, speciální nářadí a nástroje,
speciální opatření při provádění prací, náklady související s výstavbou v zimním období, průběžný úklid staveniště a přilehlých komunikací, likvidace odpadů, dočasná dopravní omezení apod. a jakékoliv další prvky, zařízení, práce a pomocné materiály, neuvedené v tomto soupisu výkonů, které jsou ale nezbytně nutné k dodání, instalaci, dokončení a provozování díla které je provedeno řádně a je plně funkční a je v souladu s projektovou dokumentací a se zákony a předpisy platnými v České republice.
Základní náklady
Dodávka | 0 | 0
Montáž - materiál | 0 | 0
Montáž - práce | 0 | 0
Mezisoučet 1 | 0 | 0
PPV 0% z montáže materiál+práce | 0 | 0
Nátěry | 0 | 0
Zemní práce | 0 | 0
PPV 0% z nátěrů a zemních prací | 0 | 0
Mezisoučet 2 | 0 | 0
Náklady celkem |  | 0
Základ a hodnota DPH 21% | 0 | 0
Náklady celkem s DPH |  | 0

## Rozpočet
Položka č. | Název | Mj | Počet | Materiál | Materiál celkem | Montáž | Montáž celkem | Cena | Cena celkem | Zařazení
| Elektromontáže | [8 empty] | 3-A-1
| Měřič oxidu uhličitého CO2 infračervenými čidly tzv. IR senzory ve vzduchu (v učebnách) se zobrazením aktuální hladiny (v ppm) | [8 empty] | *
PC001 | Umožňuje obrazovou a akustickou indikaci překročení nebezpečné hladiny (1000 ppm). rozsah: ±75 ppm/0-2000 ppm, ±8%/2000-9999 ppm teplotní rozsah: -10 až +60°c rozsah vzdušné vlhkosti 0,1 až 99,9% ±4% vč.síťového adaptéru, provoz pouze na síť upevnění na stěnu v učebně vč. spojovacích prostředků, úložných konstrukcí a pod | ks | 66 |  | 0 |  | 0 | 0 | 0 | X
| ZÁSUVKA NN KOMPLETNÍ,POD OMÍTKU IP20 16A, 230V, BÍLÁ | [8 empty] | *
PC002 | jednonásobná s ochranným kolíkem | ks | 66 |  | 0 |  | 0 | 0 | 0 | X
| ELEKTROINSTALAČNÍ KRABICE | [8 empty] | *
PC003 | KRABICE PŘÍSTROJOVÁ | ks | 66 |  | 0 |  | 0 | 0 | 0
| KABEL SILOVÝ,IZOLACE PVC | [8 empty] | *
PC004 | CYKY 3Cx2.5 mm2, (8m/1 zásuvku) | m | 528 |  | 0 |  | 0 | 0 | 0 | X
| UKONČENÍ VODIČŮ NA SVORCE | [8 empty] | *
PC005 | Do 2,5 mm2 | ks | 792 |  | 0 |  | 0 | 0 | 0
| VYSEKANI KAPES VE ZDIVU CIHELNEM PRO KRABICE | [8 empty] | *
PC006 | 50x50x50 mm | ks | 66 |  | 0 |  | 0 | 0 | 0
| VYSEKANI RYH VE ZDIVU CIHELNEM - HLOUBKA 30mm | [8 empty] | *
PC007 | Sire 30 mm | m | 528 |  | 0 |  | 0 | 0 | 0 | X
| OMITKA RYH VE STENACH MALTOU | [8 empty] | *
PC008 | Sire do 150 mm | m2 | 15.8 |  | 0 |  | 0 | 0 | 0
| HODINOVE ZUCTOVACI SAZBY | [8 empty] | *
PC009 | Vyhledani pripojovaciho mista a určení osazení čidla CO2 | hod | 16.5 |  | 0 |  | 0 | 0 | 0 | X
| PROVEDENI REVIZNICH ZKOUSEK DLE CSN 331500 | [8 empty] | *
PC010 | Revizni technik | hod | 16.5 |  | 0 |  | 0 | 0 | 0 | X
| Elektromontáže - celkem |  |  |  | 0 |  | 0 |  | 0 | 3-Z-1