## Rekapitulace stavby
Export VZ |  | List obsahuje: |  |  |  |  | 1) Rekapitulace stavby |  |  | 2) Rekapitulace objektů stavby a soupisů prací | [15 empty] | 3.0 | ZAMOK |  |  |  |  | False | False | {cb3e062f-5fc6-4e94-b0e4-84010f677127}
[31 empty] | 0,01 | 21
[31 empty] | 0,01 | 15
|  | REKAPITULACE STAVBY | [15 empty] | v --- níže se nacházejí doplnkové a pomocné údaje k sestavám --- v | [11 empty] | Návod na vyplnění | 0,001
|  | Kód: |  |  |  |  | 2018/005 | [22 empty] | Měnit lze pouze buňky se žlutým podbarvením! 1) v Rekapitulaci stavby vyplňte údaje o Uchazeči (přenesou se do ostatních sestav i v jiných listech) 2) na vybraných listech vyplňte v sestavě Soupis prací ceny u položek Podrobnosti k vyplnění naleznete na poslední záložce s Pokyny pro vyplnění | 0,01
|  | Stavba: |  |  |  |  | Gymnázium a Jazyková škola s právem státní jazykové zkoušky Zlín | [23 empty] | 0,01
|  | KSO: |  |  |  |  | 801 34 | [6 empty] | CC-CZ: | [16 empty] | 0,01
|  | Místo: | [11 empty] | Datum: |  | 12. 2. 2018 | [14 empty] | 0,01
0,01
|  | Zadavatel: | [11 empty] | IČ: | [16 empty] | 0,01
|  |  | Gymnázium a Jazyková škola Zlín | [10 empty] | DIČ: | [16 empty] | 0,01
0,01
|  | Uchazeč: | [11 empty] | IČ: |  | Vyplň údaj | [14 empty] | 0,01
|  |  | Vyplň údaj | [10 empty] | DIČ: |  | Vyplň údaj | [14 empty] | 0,01
False
|  | Projektant: | [11 empty] | IČ: |  | 25507893 | [14 empty] | False
|  |  | KB projekt, s.r.o. | [10 empty] | DIČ: |  | CZ25507893 | [14 empty] | True
0,01
|  | Poznámka: | [28 empty] | 0,01
|  |  | Soupis prací je sestaven s využitím Cenové soustavy ÚRS. Položky, které pochází z této cenové soustavy, jsou ve sloupci 'Cenová soustava' označeny popisem 'CS ÚRS' a úrovní příslušného kalendářního pololetí. Veškeré další informace vymezující popis a podmínky použití těchto položek z Cenové soustavy, které nejsou uvedeny přímo v soupisu prací, jsou neomezeně dálkově k dispozici na www.cs-urs.cz, sekce Cenové a technické podmínky. | [27 empty] | False
|  | Cena bez DPH | [11 empty] | 0
[8 empty] | Sazba daně |  | Základ daně |  |  |  | Výše daně
|  | DPH |  | základní |  |  |  | 21% |  | 0 |  |  |  | 0
|  |  |  | snížená |  |  |  | 15% |  | 0 |  |  |  | 0
|  |  |  | zákl. přenesená |  |  |  | 21% |  | 0 |  |  |  | 0
|  |  |  | sníž. přenesená |  |  |  | 15% |  | 0 |  |  |  | 0
|  |  |  | nulová |  |  |  | 0% |  | 0 |  |  |  | 0
|  | Cena s DPH | [6 empty] | v |  | CZK |  |  | 0
REKAPITULACE OBJEKTŮ STAVBY A SOUPISŮ PRACÍ
| Kód: | [6 empty] | 2018/005
| Stavba: | [6 empty] | Gymnázium a Jazyková škola s právem státní jazykové zkoušky Zlín
| Místo: | [11 empty] | Datum: |  | 12. 2. 2018
| Zadavatel: | [6 empty] | Gymnázium a Jazyková škola Zlín |  |  |  |  | Projektant: |  | KB projekt, s.r.o. |  |  | Informatívní údaje z listů zakázek
Uchazeč:
| Kód |  |  |  | Objekt, Soupis prací | [6 empty] | Cena bez DPH [CZK] |  |  |  | Cena s DPH [CZK] | Typ | z toho Ostat. náklady [CZK] | DPH [CZK] | Normohodiny [h] | DPH základní [CZK] | DPH snížená [CZK] | DPH základní přenesená [CZK] | DPH snížená přenesená [CZK] | Základna DPH základní | Základna DPH snížená | Základna DPH zákl. přenesená | Základna DPH sníž. přenesená | Základna DPH nulová
| Náklady stavby celkem | [10 empty] | 0 |  |  |  | 0 |  | 0 | 0 | 0 | 0 | 0 | 0 | 0 | 0 | 0 | 0 | 0 | 0 |  | D | 0 | ###NOIMPORT### | IMPORT | {cb3e062f-5fc6-4e94-b0e4-84010f677127} | {00000000-0000-0000-0000-000000000000} | 801 34
|  | 2018/005-01 |  |  |  | Gymnázium TGM Zlín-výměna oken | [5 empty] | 0 |  |  |  | 0 | STA | 0 | 0 | 0 | 0 | 0 | 0 | 0 | 0 | 0 | 0 | 0 | 0 |  | D | 1 | ###NOIMPORT### | IMPORT | {1836fb77-4cb6-4ee5-a3a7-f5caf33d08f8} | {cb3e062f-5fc6-4e94-b0e4-84010f677127} | 801 34 | 2
/ |  |  | 2018/005-01-1 |  |  |  | Gymnázium TGM Zlín-výměna oken |  |  |  |  | 0 |  |  |  | 0 | Soupis | 0 | 0 | 0 | 0 | 0 | 0 | 0 | 0 | 0 | 0 | 0 | 0 |  |  | 2 |  | IMPORT | {cfd5760e-defe-46cf-b04a-c6ea0177e6fd} | {1836fb77-4cb6-4ee5-a3a7-f5caf33d08f8} | 801 34
/ |  |  | 2018/005-01-2 |  |  |  | Vedlejší a ostatní náklady |  |  |  |  | 0 |  |  |  | 0 | Soupis | 0 | 0 | 0 | 0 | 0 | 0 | 0 | 0 | 0 | 0 | 0 | 0 |  |  | 2 |  | IMPORT | {109a1f20-8185-46b3-bd1b-23d774dd97ae} | {1836fb77-4cb6-4ee5-a3a7-f5caf33d08f8} | 801 34

## 2018-005-01-1 - Gymnázium...
| List obsahuje: |  | 1) Krycí list soupisu | 2) Rekapitulace |  |  | 3) Soupis prací | Zpět na list: | Rekapitulace stavby
{cfd5760e-defe-46cf-b04a-c6ea0177e6fd}
2
| KRYCÍ LIST SOUPISU | [8 empty] | v --- níže se nacházejí doplnkové a pomocné údaje k sestavám --- v | [8 empty] | False
Stavba:
Gymnázium a Jazyková škola s právem státní jazykové zkoušky Zlín
Objekt:
2018/005-01 - Gymnázium TGM Zlín-výměna oken
Soupis:
2018/005-01-1 - Gymnázium TGM Zlín-výměna oken
| KSO: |  | 801 34 |  |  | CC-CZ:
| Místo: |  |  |  |  | Datum: | 12. 2. 2018
| Zadavatel: |  |  |  |  | IČ:
|  | Gymnázium a Jazyková škola Zlín |  |  |  | DIČ:
| Uchazeč: |  |  |  |  | IČ:
DIČ:
| Projektant: |  |  |  |  | IČ: | 25507893
|  | KB projekt, s.r.o. |  |  |  | DIČ: | CZ25507893
Poznámka:
Nedílnou součástí výkazu výměr je projektová dokumentace zpracovaná firmou KB projekt s.r.o. Zlín v únoru 2018. Pro sestavení SOUPISU PRACÍ v podrobnostech vymezených vyhláškou č. 169/2016 Sb. byla použita cenová soustava URS, která obsahuje veškeré údaje nezbytné pro soupis prací. UCHAZEČ O VEŘEJNOU ZAKÁZKU JE POVINEN PŘI OCEŇOVÁNÍ SOUTĚŽNÍHO SOUPISU STAVEBNÍCH PRACÍ, DODÁVEK A SLUŽEB S VÝKAZEM VÝMĚR PROVÉST KONTROLU FUNKCE ARITMETICKÝCH VZORCŮ JEDNOTLIVÝCH SOUPISŮ VE VAZBĚ NA JEDNOTLIVÉ ODDÍLY, REKAPITULACE A KRYCÍ LIST. Technické a materiálové specifikace jednotlivých navržených materiálů, prvků a výrobků jsou uvedeny v samostatných částech této projektové dokumentace jako je VÝKRESOVÁ ČÁST, VÝPIS PRVKŮ PSV, SKLADBY KONSTRUKCÍ A TECHNICKÁ ZPRÁVA. Na základě těchto podkladů bude provedeno ocenění výše uvedených prací, dodávek a služeb. U veškerých dodávek budou v ceně zahrnuty náklady na doplňkový kotevní a spojovací materiál, zhotovení případné výrobní dokumentace nebo pořízení fyzických vzorků materiálů a vzorníků barev. Kde není výslovně uvedeno, bude pracovní postup a technologie provádění stanovena oprávněnou osobou zhotovitele. Dále je potřeba při stanovení ceny dle vykázané výměry započítat všechny předpokládané doplňkové prvky a činnosti s touto položkou související tak, aby cena byla kompletní a prvek funkční. TYTO PŘÍLOHY JSOU NEDÍLNOU SOUČÁSTÍ SOUTĚŽNÍHO SOUPISU STAVEBNÍCH PRACÍ, DODÁVEK A SLUŽEB S VÝKAZEM VÝMĚR.
| Cena bez DPH | [5 empty] | 0
|  |  | Základ daně |  |  | Sazba daně | Výše daně
| DPH | základní | 0 |  |  | 21% | 0
|  | snížená | 0 |  |  | 15% | 0
|  | zákl. přenesená | 0 |  |  | 21% | 0
|  | sníž. přenesená | 0 |  |  | 15% | 0
|  | nulová | 0 |  |  | 0% | 0
| Cena s DPH |  |  | v | CZK |  | 0
REKAPITULACE ČLENĚNÍ SOUPISU PRACÍ
Stavba:
Gymnázium a Jazyková škola s právem státní jazykové zkoušky Zlín
Objekt:
2018/005-01 - Gymnázium TGM Zlín-výměna oken
Soupis:
2018/005-01-1 - Gymnázium TGM Zlín-výměna oken
Místo: | [5 empty] | Datum: | 12. 2. 2018
Zadavatel: |  |  | Gymnázium a Jazyková škola Zlín |  |  | Projektant: | KB projekt, s.r.o.
Uchazeč:
Kód dílu - Popis | [6 empty] | Cena celkem [CZK]
Náklady soupisu celkem | [6 empty] | 0 | [12 empty] | -1
| HSV - Práce a dodávky HSV | [5 empty] | 0
| 6 - Úpravy povrchů, podlahy a osazování výplní | [5 empty] | 0
| 9 - Ostatní konstrukce a práce, bourání | [5 empty] | 0
| 997 - Přesun sutě | [5 empty] | 0
| 998 - Přesun hmot | [5 empty] | 0
| PSV - Práce a dodávky PSV | [5 empty] | 0
| 764 - Konstrukce klempířské | [5 empty] | 0
| 766 - Konstrukce truhlářské | [5 empty] | 0
| 767 - Konstrukce zámečnické | [5 empty] | 0
| 783 - Dokončovací práce - nátěry | [5 empty] | 0
| 784 - Dokončovací práce - malby a tapety | [5 empty] | 0
| 786 - Dokončovací práce - čalounické úpravy | [5 empty] | 0
| M - Práce a dodávky M | [5 empty] | 0
| 21-M - Elektromontáže | [5 empty] | 0
SOUPIS PRACÍ
Stavba:
Gymnázium a Jazyková škola s právem státní jazykové zkoušky Zlín
Objekt:
2018/005-01 - Gymnázium TGM Zlín-výměna oken
Soupis:
2018/005-01-1 - Gymnázium TGM Zlín-výměna oken
Místo: | [5 empty] | Datum: | 12. 2. 2018
Zadavatel: |  |  | Gymnázium a Jazyková škola Zlín |  |  | Projektant: | KB projekt, s.r.o.
Uchazeč:
PČ | Typ | Kód | Popis | MJ | Množství | J.cena [CZK] | Cena celkem [CZK] | Cenová soustava |  | Poznámka | DPH | J. Nh [h] | Nh celkem [h] | J. hmotnost [t] | Hmotnost celkem [t] | J. suť [t] | Suť Celkem [t]
Náklady soupisu celkem | [6 empty] | 0 | [5 empty] | 0 |  | 764.7865 |  | 88.7849 |  | D | -1 | [10 empty] | 0
| D | HSV | Práce a dodávky HSV |  |  |  | 0 | [5 empty] | 0 |  | 721.1069 |  | 78.379 | 1 | D | 0 |  |  |  | ROZPOCET | [6 empty] | 0
| D | 6 | Úpravy povrchů, podlahy a osazování výplní |  |  |  | 0 | [5 empty] | 0 |  | 720.8846 |  | 0 | 1 | D | 1 |  |  |  | ROZPOCET | [6 empty] | 0
1 | K | 611131121 | Podkladní a spojovací vrstva vnitřních omítaných ploch penetrace akrylát-silikonová nanášená ručně stropů | m2 | 3833.617 |  | 0 | CS ÚRS 2018 01 |  |  | základní |  | 0 | 0.00026 | 0.99674 | 0 | 0 | 4 | K | 2 |  |  |  | ROZPOCET | 0 | 0 | 0 | 0 | 0 | 1 | 0 | 4 | -2005040214
| VV |  | "dtto oprava stropů-50%"7392,809*0,5 |  | 3696.405 | [13 empty] | VV | 2 | 2 | True | 0 | ROZPOCET
| VV |  | "dtto otlučení špalet" | [15 empty] | VV | 2 | 1 | True | 0 | ROZPOCET
| VV |  | "horní"137,212 |  | 137.212 | [13 empty] | VV | 2 | 2 | True | 0 | ROZPOCET
| VV |  | Mezisoučet |  | 3833.617 | [13 empty] | VV | 2 | 3 | True | 1 | ROZPOCET
2 | K | 611135001 | Vyrovnání nerovností podkladu vnitřních omítaných ploch maltou, tloušťky do 10 mm vápenocementovou stropů | m2 | 137.212 |  | 0 | CS ÚRS 2018 01 |  |  | základní |  | 0 | 0.02048 | 2.8101 | 0 | 0 | 4 | K | 2 |  |  |  | ROZPOCET | 0 | 0 | 0 | 0 | 0 | 1 | 0 | 4 | 1770897669
| PSC |  | Poznámka k souboru cen: 1. V cenách nejsou započteny náklady na případné vkládání výztuže do vyrovnávací vrstvy; tyto se ocení cenami souboru cen 61.-14-10.. Potažení vnitřních ploch pletivem v části A04, katalogu 801-1 Budovy a haly - zděné a monolitické. 2. Ceny -5011 nelze použít, je-li předepsáno vkládání výztužné tkaniny; náklady se ocení cenami 61. 14-1001 v části A04, katalogu 801-1 Budovy a haly - zděné a monolitické. 3. Ceny lze použít i pro ocenění vyrovnání nerovností podkladu ploch určených k omítání u novostaveb. 4. Vyrovnáním se rozumí: a) vrstva omítky pro vyrovnání nerovností podkladu (výtluků apod.), b) vrstva omítky pro vyrovnání křivě postavené zdi, v tomto případě se uvádí průměrná tloušťka vrstvy omítky. | [15 empty] | PSC | 2
| VV |  | "dtto otlučení špalet" | [15 empty] | VV | 2 | 1 | True | 0 | ROZPOCET
| VV |  | "horní"137,212 |  | 137.212 | [13 empty] | VV | 2 | 2 | True | 0 | ROZPOCET
| VV |  | Mezisoučet |  | 137.212 | [13 empty] | VV | 2 | 3 | True | 1 | ROZPOCET
3 | K | 611325423 | Oprava vápenocementové omítky vnitřních ploch štukové dvouvrstvé, tloušťky do 20 mm a tloušťky štuku do 3 mm stropů, v rozsahu opravované plochy přes 30 do 50% | m2 | 7392.809 |  | 0 | CS ÚRS 2018 01 |  |  | základní |  | 0 | 0.0284 | 209.9558 | 0 | 0 | 4 | K | 2 |  |  |  | ROZPOCET | 0 | 0 | 0 | 0 | 0 | 1 | 0 | 4 | 1912851960
| PSC |  | Poznámka k souboru cen: 1. Pro ocenění opravy omítek plochy do 1 m2 se použijí ceny souboru cen 61. 32-52.. Vápenocementová omítka jednotlivých malých ploch. | [15 empty] | PSC | 2
| VV |  | "viz.legenda místností-STROPY" | [15 empty] | VV | 2 | 1 | True | 0 | ROZPOCET
| VV |  | "1.pp:001-033" | [15 empty] | VV | 2 | 1 | True | 0 | ROZPOCET
| VV |  | 2,7+46,75+9,33+5,62+14,87+6,29+3,45+60,65+13,07+4,08+48,85+16,36+15,7+33,2+12,6+47+1,05+6,02+7+3,31+6,2+15,5+50,17+21,4+11+67,22+18,63+15,37+14,6+3,3 |  | 581.29 | [13 empty] | VV | 2 | 2 | True | 0 | ROZPOCET
| VV |  | 1,5 |  | 1.5 | [13 empty] | VV | 2 | 2 | True | 0 | ROZPOCET
| VV |  | "1.np:102-136" | [15 empty] | VV | 2 | 1 | True | 0 | ROZPOCET
| VV |  | 27,6+9,5+16,16+89,33+1,4+33,17+82,35+2+50,16+50,93+33,2+58,55+50,16+16,85+50,16+50,91+50,16+24,78+50,87+77,04+33,47+50,87+36,55+15,46+3,5+5,65+122,09 |  | 1092.87 | [13 empty] | VV | 2 | 2 | True | 0 | ROZPOCET
| VV |  | 129,81+35,02+20,99+4,06+5,82+5,32+10,27+5+9,64 |  | 225.93 | [13 empty] | VV | 2 | 2 | True | 0 | ROZPOCET
| VV |  | "2.np:201-237" | [15 empty] | VV | 2 | 1 | True | 0 | ROZPOCET
| VV |  | 10,26+50,21+21,87+50,17+33,17+50,21+33,17+50,17+33,17+101,19+33,17+67,18+33,17+18,18+16,16+12,93+50,17+35,31+50,17+32,61+172,37+153,03+20,76 |  | 1128.8 | [13 empty] | VV | 2 | 2 | True | 0 | ROZPOCET
| VV |  | 8,7+4,2+14,2+4,13+51,2+35,33+20,99+3,56+6,29+5,32+10,27+5,02+9,64 |  | 178.85 | [13 empty] | VV | 2 | 2 | True | 0 | ROZPOCET
| VV |  | "3.np:301-336" | [15 empty] | VV | 2 | 1 | True | 0 | ROZPOCET
| VV |  | 15,25+33,17+16,23+8,54+33,17+50,21+32,72+16,15+50,17+67,18+33,16+33,17+50,17+66,7+15,73+24,81+50,6+13,49+50,17+12,69+33,16+67,18+16,16 |  | 789.98 | [13 empty] | VV | 2 | 2 | True | 0 | ROZPOCET
| VV |  | 35,19+32,61+16,16+262,6+68,96+35,45+20,99+3,56+6,29+5,34+10,27+5,02+9,64 |  | 512.08 | [13 empty] | VV | 2 | 2 | True | 0 | ROZPOCET
| VV |  | "4.np:401-445" | [15 empty] | VV | 2 | 1 | True | 0 | ROZPOCET
| VV |  | 15,25+42,38+16,23+50,17+42,54+50,17+50,11+16,37+50,17*4+67,18+49,74+35,3+50,95+32,69+42,72+223,21+50,17+9,2+14+9,2+7,3+8,67+7,27+12,28+13,79 |  | 1117.57 | [13 empty] | VV | 2 | 2 | True | 0 | ROZPOCET
| VV |  | 6,2+16,35+13,65+12,7+3,96+6,43+7,5+35,45+20,99+3,56+3,56+5,32+10,27+5,02+9,64+3,32 |  | 163.92 | [13 empty] | VV | 2 | 2 | True | 0 | ROZPOCET
| VV |  | "5.np:501-539" | [15 empty] | VV | 2 | 1 | True | 0 | ROZPOCET
| VV |  | 21+50,17+15,73+16,16+16,59+50,21+33,17+50,21+50,17+19,91+16,16+51,33+50,17+41,98+16,16+50,87+50,16+50,87+16,16+24,13+4,48+25,43+16,16 |  | 737.38 | [13 empty] | VV | 2 | 2 | True | 0 | ROZPOCET
| VV |  | 50,85+16,16+4,2+50,16+5,33+33,55+258,85+35,45+3,56+6,29+5,32+10,27+5+9,64+11,4+4,57 |  | 510.6 | [13 empty] | VV | 2 | 2 | True | 0 | ROZPOCET
| VV |  | Mezisoučet |  | 7040.77 | [13 empty] | VV | 2 | 3 | True | 0 | ROZPOCET
| VV |  | 7040,77*0,05 |  | 352.039 | [13 empty] | VV | 2 | 2 | True | 0 | ROZPOCET
| VV |  | Součet |  | 7392.809 | [13 empty] | VV | 2 | 4 | True | 1 | ROZPOCET
4 | K | 612131121 | Podkladní a spojovací vrstva vnitřních omítaných ploch penetrace akrylát-silikonová nanášená ručně stěn | m2 | 8435.964 |  | 0 | CS ÚRS 2018 01 |  |  | základní |  | 0 | 0.00026 | 2.1934 | 0 | 0 | 4 | K | 2 |  |  |  | ROZPOCET | 0 | 0 | 0 | 0 | 0 | 1 | 0 | 4 | -727231971
| VV |  | "dtto oprava stěn 50%"16652,392*0,5 |  | 8326.196 | [13 empty] | VV | 2 | 2 | True | 0 | ROZPOCET
| VV |  | "dtto otlučení špalet" | [15 empty] | VV | 2 | 1 | True | 0 | ROZPOCET
| VV |  | "boční"109,768 |  | 109.768 | [13 empty] | VV | 2 | 2 | True | 0 | ROZPOCET
| VV |  | Mezisoučet |  | 8435.964 | [13 empty] | VV | 2 | 3 | True | 1 | ROZPOCET
5 | K | 612135001 | Vyrovnání nerovností podkladu vnitřních omítaných ploch maltou, tloušťky do 10 mm vápenocementovou stěn | m2 | 109.768 |  | 0 | CS ÚRS 2018 01 |  |  | základní |  | 0 | 0.02048 | 2.248 | 0 | 0 | 4 | K | 2 |  |  |  | ROZPOCET | 0 | 0 | 0 | 0 | 0 | 1 | 0 | 4 | -2041775380
| PSC |  | Poznámka k souboru cen: 1. V cenách nejsou započteny náklady na případné vkládání výztuže do vyrovnávací vrstvy; tyto se ocení cenami souboru cen 61.-14-10.. Potažení vnitřních ploch pletivem v části A04, katalogu 801-1 Budovy a haly - zděné a monolitické. 2. Ceny -5011 nelze použít, je-li předepsáno vkládání výztužné tkaniny; náklady se ocení cenami 61. 14-1001 v části A04, katalogu 801-1 Budovy a haly - zděné a monolitické. 3. Ceny lze použít i pro ocenění vyrovnání nerovností podkladu ploch určených k omítání u novostaveb. 4. Vyrovnáním se rozumí: a) vrstva omítky pro vyrovnání nerovností podkladu (výtluků apod.), b) vrstva omítky pro vyrovnání křivě postavené zdi, v tomto případě se uvádí průměrná tloušťka vrstvy omítky. | [15 empty] | PSC | 2
| VV |  | "dtto otlučení špalet" | [15 empty] | VV | 2 | 1 | True | 0 | ROZPOCET
| VV |  | "boční"109,768 |  | 109.768 | [13 empty] | VV | 2 | 2 | True | 0 | ROZPOCET
| VV |  | Mezisoučet |  | 109.768 | [13 empty] | VV | 2 | 3 | True | 1 | ROZPOCET
6 | K | 612325302 | Vápenocementová omítka ostění nebo nadpraží štuková | m2 | 246.98 |  | 0 | CS ÚRS 2018 01 |  |  | základní |  | 0 | 0.03358 | 8.2936 | 0 | 0 | 4 | K | 2 |  |  |  | ROZPOCET | 0 | 0 | 0 | 0 | 0 | 1 | 0 | 4 | -2010887443
| PSC |  | Poznámka k souboru cen: 1. Ceny lze použít jen pro ocenění samostatně upravovaného ostění a nadpraží ( např. při dodatečné výměně oken nebo zárubní ) v šířce do 300 mm okolo upravovaného otvoru. | [15 empty] | PSC | 2
| VV |  | "dtto otlučení špalet" | [15 empty] | VV | 2 | 1 | True | 0 | ROZPOCET
| VV |  | "horní"137,212 |  | 137.212 | [13 empty] | VV | 2 | 2 | True | 0 | ROZPOCET
| VV |  | "boční"109,768 |  | 109.768 | [13 empty] | VV | 2 | 2 | True | 0 | ROZPOCET
| VV |  | Mezisoučet |  | 246.98 | [13 empty] | VV | 2 | 3 | True | 1 | ROZPOCET
7 | K | 612325423 | Oprava vápenocementové omítky vnitřních ploch štukové dvouvrstvé, tloušťky do 20 mm a tloušťky štuku do 3 mm stěn, v rozsahu opravované plochy přes 30 do 50% | m2 | 16652.392 |  | 0 | CS ÚRS 2018 01 |  |  | základní |  | 0 | 0.0284 | 472.9279 | 0 | 0 | 4 | K | 2 |  |  |  | ROZPOCET | 0 | 0 | 0 | 0 | 0 | 1 | 0 | 4 | 1457351601
| PSC |  | Poznámka k souboru cen: 1. Pro ocenění opravy omítek plochy do 1 m2 se použijí ceny souboru cen 61. 32-52.. Vápenocementová omítka jednotlivých malých ploch. | [15 empty] | PSC | 2
| VV |  | "STĚNY" | [15 empty] | VV | 2 | 1 | True | 0 | ROZPOCET
| VV |  | "1.pp-sv-2,95m" | [15 empty] | VV | 2 | 1 | True | 0 | ROZPOCET
| VV |  | "001"2,95*(1,7*4)-(1,65*2,2) |  | 16.43 | [13 empty] | VV | 2 | 2 | True | 0 | ROZPOCET
| VV |  | "002,003"2,95*(5,7*2+14,1*2+1,9*2)-(0,8*1,97*2+1,65*2,2+1,8*1,97*2) |  | 114.156 | [13 empty] | VV | 2 | 2 | True | 0 | ROZPOCET
| VV |  | "004"2,95*(1,7*2+3,2*2)-(0,8*1,97) |  | 27.334 | [13 empty] | VV | 2 | 2 | True | 0 | ROZPOCET
| VV |  | "005"2,95*(1,7*2+7,5*2)-(0,8*1,97) |  | 52.704 | [13 empty] | VV | 2 | 2 | True | 0 | ROZPOCET
| VV |  | "006"0 |  | 0 | [13 empty] | VV | 2 | 2 | True | 0 | ROZPOCET
| VV |  | "007-výtah"0 |  | 0 | [13 empty] | VV | 2 | 2 | True | 0 | ROZPOCET
| VV |  | "008"2,95*(1,8*4+1,9*2+0,3*2+0,7*2)-(0,8*1,97*3) |  | 33.622 | [13 empty] | VV | 2 | 2 | True | 0 | ROZPOCET
| VV |  | "009"2,95*(23,8*2+4+1,6+1,1+3,4)-(1,8*1,97+1,4*1,97*4+0,8*1,97*5+1,1*1,97) |  | 145.59 | [13 empty] | VV | 2 | 2 | True | 0 | ROZPOCET
| VV |  | "010"2,95*(3,1*2+5,675*2)-(1,4*1,97*2+0,8*1,97) |  | 44.681 | [13 empty] | VV | 2 | 2 | True | 0 | ROZPOCET
| VV |  | "011"2,95*(1,3*2+3*2)-(0,8*1,97) |  | 23.794 | [13 empty] | VV | 2 | 2 | True | 0 | ROZPOCET
| VV |  | "012"2,95*(8,6*2+5,675*2)-(1,4*1,97+0,8*1,97) |  | 79.889 | [13 empty] | VV | 2 | 2 | True | 0 | ROZPOCET
| VV |  | "013"2,95*(2,9*2+5,675*2)-(0,8*1,97) |  | 49.017 | [13 empty] | VV | 2 | 2 | True | 0 | ROZPOCET
| VV |  | "014"2,95*(2,8*2+5,675*2)-(0,8*1,97) |  | 48.427 | [13 empty] | VV | 2 | 2 | True | 0 | ROZPOCET
| VV |  | "015"2,95*(5,8*2+5,675*2)-(1,4*1,97) |  | 64.945 | [13 empty] | VV | 2 | 2 | True | 0 | ROZPOCET
| VV |  | "016"2,95*(2,2*2+5,675*2)-(0,8*1,97) |  | 44.887 | [13 empty] | VV | 2 | 2 | True | 0 | ROZPOCET
| VV |  | "017"2,95*(5,8*2+11,6*2)-(1,1*1,97) |  | 100.493 | [13 empty] | VV | 2 | 2 | True | 0 | ROZPOCET
| VV |  | "018"2,95*(1,2*2+0,9*2)-(0,7*1,97*2) |  | 9.632 | [13 empty] | VV | 2 | 2 | True | 0 | ROZPOCET
| VV |  | "019"2,95*(3*2+2*2)-(0,8*1,97+0,7*1,97) |  | 26.545 | [13 empty] | VV | 2 | 2 | True | 0 | ROZPOCET
| VV |  | "020"2,95*(3*2+2,3*2)-(0,8*1,97) |  | 29.694 | [13 empty] | VV | 2 | 2 | True | 0 | ROZPOCET
| VV |  | "021-nad obklad"(2,95-2,1)*(1,8*4) |  | 6.12 | [13 empty] | VV | 2 | 2 | True | 0 | ROZPOCET
| VV |  | "022"0 |  | 0 | [13 empty] | VV | 2 | 2 | True | 0 | ROZPOCET
| VV |  | "023-nad obklad"(2,95-2,1)*(2,7*2+2,3*2) |  | 8.5 | [13 empty] | VV | 2 | 2 | True | 0 | ROZPOCET
| VV |  | "024"2,95*(2,8*2+5,675*2)-(0,8*1,97) |  | 48.427 | [13 empty] | VV | 2 | 2 | True | 0 | ROZPOCET
| VV |  | "025"2,95*(8,8*2+5,675*2)-(0,8*1,97+1,4*1,97) |  | 81.069 | [13 empty] | VV | 2 | 2 | True | 0 | ROZPOCET
| VV |  | "026"2,95*(3,3*2+5,675*2)-(0,8*1,97) |  | 51.377 | [13 empty] | VV | 2 | 2 | True | 0 | ROZPOCET
| VV |  | "027"2,95*(1,9*2+5,675*2)-(0,8*1,97) |  | 43.117 | [13 empty] | VV | 2 | 2 | True | 0 | ROZPOCET
| VV |  | "028"2,95*(11,8*2+5,675*2)-(0,8*1,97+1,4*1,97) |  | 98.769 | [13 empty] | VV | 2 | 2 | True | 0 | ROZPOCET
| VV |  | "029"2,95*(5,5*2+3,4*2)-(0,8*1,97*2) |  | 49.358 | [13 empty] | VV | 2 | 2 | True | 0 | ROZPOCET
| VV |  | "030"2,95*(4,6*2+3,4*2)-(0,8*1,97) |  | 45.624 | [13 empty] | VV | 2 | 2 | True | 0 | ROZPOCET
| VV |  | "031"2,95*(4,3*2+3,4*2)-(0,8*1,97) |  | 43.854 | [13 empty] | VV | 2 | 2 | True | 0 | ROZPOCET
| VV |  | "032"2,95*(1,9*2+1,8*2)-(1,4*1,97*2+0,8*1,97) |  | 14.738 | [13 empty] | VV | 2 | 2 | True | 0 | ROZPOCET
| VV |  | "033"2,95*(0,9*2+1,8*2)-(0,85*1,97) |  | 14.256 | [13 empty] | VV | 2 | 2 | True | 0 | ROZPOCET
| VV |  | Mezisoučet |  | 1417.049 | [13 empty] | VV | 2 | 3 | True | 0 | ROZPOCET
| VV |  | "1.np-sv-3,95m" | [15 empty] | VV | 2 | 1 | True | 0 | ROZPOCET
| VV |  | "101,102"3,95*(4*2+5,675*2+2,5*2+3,275*2)-(0,8*1,97*2+0,8*1,97*2) |  | 115.751 | [13 empty] | VV | 2 | 2 | True | 0 | ROZPOCET
| VV |  | "103"3,95*(2,9*2+3,4*2)-(0,8*1,97) |  | 48.194 | [13 empty] | VV | 2 | 2 | True | 0 | ROZPOCET
| VV |  | "104"3,95*(2,8*2+5,675*2)-(0,8*1,97*2) |  | 63.801 | [13 empty] | VV | 2 | 2 | True | 0 | ROZPOCET
| VV |  | "105"3,95*(17,8*2+5,675*2)-(0,9*1,97*2+0,6*1,97+0,8*1,97+1,1*1,97+1,45*2,1) |  | 173.937 | [13 empty] | VV | 2 | 2 | True | 0 | ROZPOCET
| VV |  | "105a"3,95*(1,9*2+0,7*2)-(0,6*1,97) |  | 19.358 | [13 empty] | VV | 2 | 2 | True | 0 | ROZPOCET
| VV |  | "106"3,95*(5,8*2+5,675*2)-(0,8*1,97) |  | 89.077 | [13 empty] | VV | 2 | 2 | True | 0 | ROZPOCET
| VV |  | "107"3,95*(14,9*2+5,675*2)-(0,9*1,97*3+0,6*1,97+1,1*1,97) |  | 153.875 | [13 empty] | VV | 2 | 2 | True | 0 | ROZPOCET
| VV |  | "107a"3,95*(2,8*2+0,7*2)-(0,6*1,97) |  | 26.468 | [13 empty] | VV | 2 | 2 | True | 0 | ROZPOCET
| VV |  | "108"3,95*(9,8*2+5,675*2)-(0,8*1,97) |  | 120.677 | [13 empty] | VV | 2 | 2 | True | 0 | ROZPOCET
| VV |  | "110"3,95*(5,8*2+8,5*2)-(0,8*1,97) |  | 111.394 | [13 empty] | VV | 2 | 2 | True | 0 | ROZPOCET
| VV |  | "111"3,95*(5,8*2+5,675*2)-(0,8*1,97) |  | 89.077 | [13 empty] | VV | 2 | 2 | True | 0 | ROZPOCET
| VV |  | "112"3,95*(8,9*2+8,5*2)-(0,8*1,97) |  | 135.884 | [13 empty] | VV | 2 | 2 | True | 0 | ROZPOCET
| VV |  | "113"3,95*(8,9*2+5,675*2)-(0,8*1,97) |  | 113.567 | [13 empty] | VV | 2 | 2 | True | 0 | ROZPOCET
| VV |  | "114"3,95*(5,8*2+2,7*2)-(0,8*1,97) |  | 65.574 | [13 empty] | VV | 2 | 2 | True | 0 | ROZPOCET
| VV |  | "115"3,95*(8,9*2+5,675*2)-(0,8*1,97) |  | 113.567 | [13 empty] | VV | 2 | 2 | True | 0 | ROZPOCET
| VV |  | "116"3,95*(5,8*2+8,5*2)-(0,8*1,97) |  | 111.394 | [13 empty] | VV | 2 | 2 | True | 0 | ROZPOCET
| VV |  | "117"3,95*(8,9*2+5,675*2)-(0,8*1,97) |  | 113.567 | [13 empty] | VV | 2 | 2 | True | 0 | ROZPOCET
| VV |  | "118"3,95*(2,9*2+8,5*2)-(0,8*1,97) |  | 88.484 | [13 empty] | VV | 2 | 2 | True | 0 | ROZPOCET
| VV |  | "119"3,95*(5,8*2+8,5*2)-(0,8*1,97) |  | 111.394 | [13 empty] | VV | 2 | 2 | True | 0 | ROZPOCET
| VV |  | "120"3,95*(8,96*2+8,5*2)-(1,6*1,97) |  | 134.782 | [13 empty] | VV | 2 | 2 | True | 0 | ROZPOCET
| VV |  | "121"3,95*(5,7*2+5,675*2)-(5,5*3,95*2+1,45*2,1) |  | 43.368 | [13 empty] | VV | 2 | 2 | True | 0 | ROZPOCET
| VV |  | "122"3,95*(5,8*2+8,5*2)-(0,8*1,97*2+1,6*1,97) |  | 106.666 | [13 empty] | VV | 2 | 2 | True | 0 | ROZPOCET
| VV |  | "123"3,95*(5,8*2+5,8*2)-(1,8*2,1+5,5*3,95+0,8*1,97+2,6*3,95) |  | 54.289 | [13 empty] | VV | 2 | 2 | True | 0 | ROZPOCET
| VV |  | "124,126"3,95*(2,6*2+5,7*2)-(0,8*1,97) |  | 63.994 | [13 empty] | VV | 2 | 2 | True | 0 | ROZPOCET
| VV |  | "125"3,95*(1,52*2+2,275*2)-(0,8*1,97*2) |  | 26.829 | [13 empty] | VV | 2 | 2 | True | 0 | ROZPOCET
| VV |  | "127,128"3,95*(65,925*2+5,9*2)-(0,8*1,97*12+0,9*1,97*7+1,6*1,97+1,8*2,1+1,8*2,1) |  | 525.383 | [13 empty] | VV | 2 | 2 | True | 0 | ROZPOCET
| VV |  | "129,130"3,95*(5,8*2+11,6*2)-(1,8*2,1+0,8*1,97*2+1,1*2,1) |  | 128.218 | [13 empty] | VV | 2 | 2 | True | 0 | ROZPOCET
| VV |  | "131"3,95*(1,8*2+2,3*2)-(0,8*1,97) |  | 30.814 | [13 empty] | VV | 2 | 2 | True | 0 | ROZPOCET
| VV |  | "132-výtah"0 |  | 0 | [13 empty] | VV | 2 | 2 | True | 0 | ROZPOCET
| VV |  | "133-nad obklad"(3,95-2,1)*(2,8*2+1,9*2) |  | 17.39 | [13 empty] | VV | 2 | 2 | True | 0 | ROZPOCET
| VV |  | "134-nad obklad"(3,95-2,1)*(2,8*4+1,7*2+1,8*2) |  | 33.67 | [13 empty] | VV | 2 | 2 | True | 0 | ROZPOCET
| VV |  | "135-nad obklad"(3,95-2,1)*(2,7*2+1,9*2) |  | 17.02 | [13 empty] | VV | 2 | 2 | True | 0 | ROZPOCET
| VV |  | "136-nad obklad"(3,95-2,1)*(2,7*4+1,7*2+1,8*2) |  | 32.93 | [13 empty] | VV | 2 | 2 | True | 0 | ROZPOCET
| VV |  | Mezisoučet |  | 3080.393 | [13 empty] | VV | 2 | 3 | True | 0 | ROZPOCET
| VV |  | "2.np-sv-3,95m" | [15 empty] | VV | 2 | 1 | True | 0 | ROZPOCET
| VV |  | "201"3,95*(1,8*2+5,675*2)-(0,8*1,97) |  | 57.477 | [13 empty] | VV | 2 | 2 | True | 0 | ROZPOCET
| VV |  | "202"3,95*(8,8*2+5,675*2)-(0,8*1,97) |  | 112.777 | [13 empty] | VV | 2 | 2 | True | 0 | ROZPOCET
| VV |  | "203"3,95*(3,8*2+5,675*2)-(0,8*1,97*2) |  | 71.701 | [13 empty] | VV | 2 | 2 | True | 0 | ROZPOCET
| VV |  | "204"3,95*(8,8*2+5,675*2)-(0,8*1,97) |  | 112.777 | [13 empty] | VV | 2 | 2 | True | 0 | ROZPOCET
| VV |  | "205"3,95*(5,8*2+5,675*2)-(0,8*1,97*2) |  | 87.501 | [13 empty] | VV | 2 | 2 | True | 0 | ROZPOCET
| VV |  | "206"3,95*(8,8*2+5,675*2)-(0,8*1,97) |  | 112.777 | [13 empty] | VV | 2 | 2 | True | 0 | ROZPOCET
| VV |  | "207"3,95*(5,8*2+5,675*2)-(0,8*1,97) |  | 89.077 | [13 empty] | VV | 2 | 2 | True | 0 | ROZPOCET
| VV |  | "208"3,95*(8,8*2+5,675*2)-(0,8*1,97) |  | 112.777 | [13 empty] | VV | 2 | 2 | True | 0 | ROZPOCET
| VV |  | "209"3,95*(5,8*2+5,675*2)-(0,8*1,97) |  | 89.077 | [13 empty] | VV | 2 | 2 | True | 0 | ROZPOCET
| VV |  | "210"3,95*(17,8*2+5,675*2)-(1,6*1,97) |  | 182.301 | [13 empty] | VV | 2 | 2 | True | 0 | ROZPOCET
| VV |  | "211"3,95*(5,8*2+5,675*2)-(0,8*1,97) |  | 89.077 | [13 empty] | VV | 2 | 2 | True | 0 | ROZPOCET
| VV |  | "212"3,95*(11,8*2+5,675*2)-(1,6*1,97+0,8*1,97) |  | 133.325 | [13 empty] | VV | 2 | 2 | True | 0 | ROZPOCET
| VV |  | "213"3,95*(5,8*2+5,675*2)-(0,8*1,97) |  | 89.077 | [13 empty] | VV | 2 | 2 | True | 0 | ROZPOCET
| VV |  | "214"3,95*(10,4*2+1,2*2)-(0,8*1,97) |  | 90.064 | [13 empty] | VV | 2 | 2 | True | 0 | ROZPOCET
| VV |  | "215"3,95*(2,8*2+5,675*2)-(0,8*1,97) |  | 65.377 | [13 empty] | VV | 2 | 2 | True | 0 | ROZPOCET
| VV |  | "216"3,95*(7,4*2+1,2*2)-(0,8*1,97) |  | 66.364 | [13 empty] | VV | 2 | 2 | True | 0 | ROZPOCET
| VV |  | "217"3,95*(8,8*2+5,675*2)-(0,8*1,97) |  | 112.777 | [13 empty] | VV | 2 | 2 | True | 0 | ROZPOCET
| VV |  | "218,220"3,95*(5,9*2+11,8*2)-(1,8*2,1+0,8*1,97) |  | 134.474 | [13 empty] | VV | 2 | 2 | True | 0 | ROZPOCET
| VV |  | "219"3,95*(8,9*2+5,675*2)-(0,8*1,97) |  | 113.567 | [13 empty] | VV | 2 | 2 | True | 0 | ROZPOCET
| VV |  | "221"3,95*(29,9*2+5,8*2)-(0,8*1,97*9+1,8*2,1+2,6*2,1) |  | 258.606 | [13 empty] | VV | 2 | 2 | True | 0 | ROZPOCET
| VV |  | "222"3,95*(35,9*2+5,8*2)-(0,8*1,97*8+2,6*2,1+1,6*1,97*2+1,8*2,1) |  | 301.278 | [13 empty] | VV | 2 | 2 | True | 0 | ROZPOCET
| VV |  | "223"3,95*(2,8*2+7,3*2)-(0,8*1,97) |  | 78.214 | [13 empty] | VV | 2 | 2 | True | 0 | ROZPOCET
| VV |  | "224"3,95*(3,8*2+1,8*2)-(0,8*1,97*2+0,7*1,97) |  | 39.709 | [13 empty] | VV | 2 | 2 | True | 0 | ROZPOCET
| VV |  | "225-nad obklad"(3,95-2,1)*(2,5*2+1,8*2) |  | 15.91 | [13 empty] | VV | 2 | 2 | True | 0 | ROZPOCET
| VV |  | "226"3,95*(4*2+3,4*2)-(0,8*1,97) |  | 56.884 | [13 empty] | VV | 2 | 2 | True | 0 | ROZPOCET
| VV |  | "227-nad obklad"3,95*(1,175*2+1,75*2)-(0,7*1,97+0,7*1,97)+(3,95-2,1)*(2,5*2+1,65*2) |  | 35.705 | [13 empty] | VV | 2 | 2 | True | 0 | ROZPOCET
| VV |  | "228"3,95*(7,7*2+7,3*2)-(0,8*1,97) |  | 116.924 | [13 empty] | VV | 2 | 2 | True | 0 | ROZPOCET
| VV |  | "230,231"3,95*(5,8*2+11,7*2)-(0,8*1,97*2+1,8*2,1+1,1*2,1) |  | 129.008 | [13 empty] | VV | 2 | 2 | True | 0 | ROZPOCET
| VV |  | "232"3,95*(1,8*2+1,9*2)-(0,8*1,97) |  | 27.654 | [13 empty] | VV | 2 | 2 | True | 0 | ROZPOCET
| VV |  | "233-výtah"0 |  | 0 | [13 empty] | VV | 2 | 2 | True | 0 | ROZPOCET
| VV |  | "234,235,236,237-nad obklad"(3,95-2,1)*(2,8*4+2,7*6+1,9*4+3,6*2+1,7*2+1,8*2) |  | 91.02 | [13 empty] | VV | 2 | 2 | True | 0 | ROZPOCET
| VV |  | Mezisoučet |  | 3073.256 | [13 empty] | VV | 2 | 3 | True | 0 | ROZPOCET
| VV |  | "3.np-sv-3,95m" | [15 empty] | VV | 2 | 1 | True | 0 | ROZPOCET
| VV |  | "301"3,95*(2,7*2+5,675*2)-(0,8*1,97*2) |  | 63.011 | [13 empty] | VV | 2 | 2 | True | 0 | ROZPOCET
| VV |  | "302"3,95*(5,8*2+5,675*2)-(0,8*1,97*2) |  | 87.501 | [13 empty] | VV | 2 | 2 | True | 0 | ROZPOCET
| VV |  | "303"3,95*(2,9*2+5,675*2)-(0,8*1,97*3) |  | 63.015 | [13 empty] | VV | 2 | 2 | True | 0 | ROZPOCET
| VV |  | "304"3,95*(2,9*2+5,675*2)-(0,8*1,97*2) |  | 64.591 | [13 empty] | VV | 2 | 2 | True | 0 | ROZPOCET
| VV |  | "305"3,95*(5,8*2+5,675*2)-(0,8*1,97*2) |  | 87.501 | [13 empty] | VV | 2 | 2 | True | 0 | ROZPOCET
| VV |  | "306"3,95*(8,9*2+5,675*2)-(0,8*1,97*2) |  | 111.991 | [13 empty] | VV | 2 | 2 | True | 0 | ROZPOCET
| VV |  | "307"3,95*(5,8*2+5,675*2)-(0,8*1,97) |  | 89.077 | [13 empty] | VV | 2 | 2 | True | 0 | ROZPOCET
| VV |  | "308"3,95*(2,8*2+5,675*2)-(0,8*1,97*2) |  | 63.801 | [13 empty] | VV | 2 | 2 | True | 0 | ROZPOCET
| VV |  | "309"3,95*(8,9*2+5,675*2)-(0,8*1,97*2) |  | 111.991 | [13 empty] | VV | 2 | 2 | True | 0 | ROZPOCET
| VV |  | "310"3,95*(11,8*2+5,675*2)-(0,8*1,97*2) |  | 134.901 | [13 empty] | VV | 2 | 2 | True | 0 | ROZPOCET
| VV |  | "311"3,95*(5,8*2+5,675*2)-(0,8*1,97*3) |  | 85.925 | [13 empty] | VV | 2 | 2 | True | 0 | ROZPOCET
| VV |  | "312"3,95*(5,8*2+5,675*2)-(0,8*1,97*2) |  | 87.501 | [13 empty] | VV | 2 | 2 | True | 0 | ROZPOCET
| VV |  | "313"3,95*(8,9*2+5,675*2)-(0,8*1,97*2) |  | 111.991 | [13 empty] | VV | 2 | 2 | True | 0 | ROZPOCET
| VV |  | "314"3,95*(11,8*2+5,675*2)-(0,8*1,97*2) |  | 134.901 | [13 empty] | VV | 2 | 2 | True | 0 | ROZPOCET
| VV |  | "315"3,95*(2,7*2+5,675*2)-(0,8*1,97*2) |  | 63.011 | [13 empty] | VV | 2 | 2 | True | 0 | ROZPOCET
| VV |  | "316"3,95*(8,6*2+2,9*2)-(0,8*1,97) |  | 89.274 | [13 empty] | VV | 2 | 2 | True | 0 | ROZPOCET
| VV |  | "317"3,95*(8,9*2+5,675*2)-(0,8*1,97*2) |  | 111.991 | [13 empty] | VV | 2 | 2 | True | 0 | ROZPOCET
| VV |  | "318"3,95*(4,7*2+2,9*2)-(0,8*1,97) |  | 58.464 | [13 empty] | VV | 2 | 2 | True | 0 | ROZPOCET
| VV |  | "319"3,95*(8,9*2+5,675*2)-(0,8*1,97*2) |  | 111.991 | [13 empty] | VV | 2 | 2 | True | 0 | ROZPOCET
| VV |  | "320"3,95*(4,4*2+2,9*2)-(0,8*1,97) |  | 56.094 | [13 empty] | VV | 2 | 2 | True | 0 | ROZPOCET
| VV |  | "321"3,95*(5,8*2+5,675*2)-(0,8*1,97) |  | 89.077 | [13 empty] | VV | 2 | 2 | True | 0 | ROZPOCET
| VV |  | "322"3,95*(11,8*2+5,675*2)-(1,6*1,97+0,8*1,97) |  | 133.325 | [13 empty] | VV | 2 | 2 | True | 0 | ROZPOCET
| VV |  | "323"3,95*(2,8*2+5,675*2)-(0,8*1,97) |  | 65.377 | [13 empty] | VV | 2 | 2 | True | 0 | ROZPOCET
| VV |  | "324,325"3,95*(5,8*2+11,7*2)-(1,8*2,1+0,8*1,97*2) |  | 131.318 | [13 empty] | VV | 2 | 2 | True | 0 | ROZPOCET
| VV |  | "326"3,95*(2,8*2+5,675*2)-(0,8*1,97*2) |  | 63.801 | [13 empty] | VV | 2 | 2 | True | 0 | ROZPOCET
| VV |  | "327"3,95*(44,9*2+5,8*2)-(0,8*1,97*13+1,8*2,1+2,8*2,1) |  | 370.382 | [13 empty] | VV | 2 | 2 | True | 0 | ROZPOCET
| VV |  | "328"3,95*(20,9*2+5,8*2)-(0,8*1,97*7+1,8*2,1+1,6*1,97+2,8*2,1) |  | 187.086 | [13 empty] | VV | 2 | 2 | True | 0 | ROZPOCET
| VV |  | "329,330"3,95*(5,8*2+11,7*2)-(1,8*2,1+0,8*1,97*2+1,1*2,1) |  | 129.008 | [13 empty] | VV | 2 | 2 | True | 0 | ROZPOCET
| VV |  | "331"3,95*(1,8*2+1,9*2)-(0,8*1,97) |  | 27.654 | [13 empty] | VV | 2 | 2 | True | 0 | ROZPOCET
| VV |  | "332-výtah"0 |  | 0 | [13 empty] | VV | 2 | 2 | True | 0 | ROZPOCET
| VV |  | "333,334,335,336-nad obklad"(3,95-2,1)*(2,8*4+2,7*4+1,9*4+3,6*4) |  | 81.4 | [13 empty] | VV | 2 | 2 | True | 0 | ROZPOCET
| VV |  | Mezisoučet |  | 3066.951 | [13 empty] | VV | 2 | 3 | True | 0 | ROZPOCET
| VV |  | "4.np-sv-3,95m" | [15 empty] | VV | 2 | 1 | True | 0 | ROZPOCET
| VV |  | "401"3,95*(2,7*2+5,675*2)-(0,8*1,97) |  | 64.587 | [13 empty] | VV | 2 | 2 | True | 0 | ROZPOCET
| VV |  | "402"3,95*(8,9*2+5,675*2)-(0,8*1,97) |  | 113.567 | [13 empty] | VV | 2 | 2 | True | 0 | ROZPOCET
| VV |  | "403"3,95*(2,8*2+5,675*2)-(0,8*1,97) |  | 65.377 | [13 empty] | VV | 2 | 2 | True | 0 | ROZPOCET
| VV |  | "404"3,95*(8,8*2+5,675*2)-(0,8*1,97) |  | 112.777 | [13 empty] | VV | 2 | 2 | True | 0 | ROZPOCET
| VV |  | "406"3,95*(8,8*2+5,675*2)-(0,8*1,97) |  | 112.777 | [13 empty] | VV | 2 | 2 | True | 0 | ROZPOCET
| VV |  | "407"3,95*(8,8*2+5,675*2)-(0,8*1,97) |  | 112.777 | [13 empty] | VV | 2 | 2 | True | 0 | ROZPOCET
| VV |  | "408"3,95*(8,8*2+5,675*2)-(0,8*1,97) |  | 112.777 | [13 empty] | VV | 2 | 2 | True | 0 | ROZPOCET
| VV |  | "409"3,95*(2,8*2+5,675*2)-(0,8*1,97) |  | 65.377 | [13 empty] | VV | 2 | 2 | True | 0 | ROZPOCET
| VV |  | "410"3,95*(8,8*2+5,675*2)-(0,8*1,97) |  | 112.777 | [13 empty] | VV | 2 | 2 | True | 0 | ROZPOCET
| VV |  | "411"3,95*(8,8*2+5,675*2)-(0,8*1,97) |  | 112.777 | [13 empty] | VV | 2 | 2 | True | 0 | ROZPOCET
| VV |  | "412"3,95*(8,8*2+5,675*2)-(0,8*1,97) |  | 112.777 | [13 empty] | VV | 2 | 2 | True | 0 | ROZPOCET
| VV |  | "413"3,95*(8,9*2+5,675*2)-(0,8*1,97) |  | 113.567 | [13 empty] | VV | 2 | 2 | True | 0 | ROZPOCET
| VV |  | "414"3,95*(11,8*2+5,675*2)-(1,6*1,97+0,8*1,97) |  | 133.325 | [13 empty] | VV | 2 | 2 | True | 0 | ROZPOCET
| VV |  | "415"3,95*(8,8*2+5,675*2)-(0,8*1,97*2) |  | 111.201 | [13 empty] | VV | 2 | 2 | True | 0 | ROZPOCET
| VV |  | "416,418"3,95*(5,8*2+11,7*2)-(1,8*2,1+0,8*1,97*2) |  | 131.318 | [13 empty] | VV | 2 | 2 | True | 0 | ROZPOCET
| VV |  | "417"3,95*(8,9*2+5,675*2)-(0,8*1,97) |  | 113.567 | [13 empty] | VV | 2 | 2 | True | 0 | ROZPOCET
| VV |  | "419"3,95*(8,9*2+5,675*2)-(0,8*1,97*2) |  | 111.991 | [13 empty] | VV | 2 | 2 | True | 0 | ROZPOCET
| VV |  | "420"3,95*(65,9*2+5,8++2,9+1,1+4)-(0,8*1,97*13+1,6*1,97*2+1,8*2,1*2) |  | 540.768 | [13 empty] | VV | 2 | 2 | True | 0 | ROZPOCET
| VV |  | "421"3,95*(8,8*2+5,675*2)-(1,6*1,97) |  | 111.201 | [13 empty] | VV | 2 | 2 | True | 0 | ROZPOCET
| VV |  | "422"3,95*(3,3*2+2,7*2)-(1,6*1,97) |  | 44.248 | [13 empty] | VV | 2 | 2 | True | 0 | ROZPOCET
| VV |  | "423"3,95*(5,1*2+2,7*2)-(1,6*1,97+0,8*1,97*4) |  | 52.164 | [13 empty] | VV | 2 | 2 | True | 0 | ROZPOCET
| VV |  | "424"3,95*(3,4*2+2,7*2)-(0,8*1,97) |  | 46.614 | [13 empty] | VV | 2 | 2 | True | 0 | ROZPOCET
| VV |  | "425"3,95*(2,7*4)-(0,8*1,97*4) |  | 36.356 | [13 empty] | VV | 2 | 2 | True | 0 | ROZPOCET
| VV |  | "426"3,95*(3,2*2+2,7*2)-(0,8*1,97) |  | 45.034 | [13 empty] | VV | 2 | 2 | True | 0 | ROZPOCET
| VV |  | "427"3,95*(2,7*4)-(0,8*1,97) |  | 41.084 | [13 empty] | VV | 2 | 2 | True | 0 | ROZPOCET
| VV |  | "428"3,95*(4,4*2+2,7*2)-(0,8*1,97*4) |  | 49.786 | [13 empty] | VV | 2 | 2 | True | 0 | ROZPOCET
| VV |  | "429"3,95*(5*2+2,7*2)-(0,8*1,97) |  | 59.254 | [13 empty] | VV | 2 | 2 | True | 0 | ROZPOCET
| VV |  | "430"3,95*(2,3*2+2,7*2)-(0,8*1,97) |  | 37.924 | [13 empty] | VV | 2 | 2 | True | 0 | ROZPOCET
| VV |  | "431"3,95*(5,9*2+2,7*2)-(0,8*1,97) |  | 66.364 | [13 empty] | VV | 2 | 2 | True | 0 | ROZPOCET
| VV |  | "432"3,95*(5*2+2,7*2)-(0,8*1,97*4) |  | 54.526 | [13 empty] | VV | 2 | 2 | True | 0 | ROZPOCET
| VV |  | "433"3,95*(7,4*2+1,7*2)-(0,8*1,97*2) |  | 68.738 | [13 empty] | VV | 2 | 2 | True | 0 | ROZPOCET
| VV |  | "434"3,95*(2,4*2+1,7*2)-(0,8*1,97) |  | 30.814 | [13 empty] | VV | 2 | 2 | True | 0 | ROZPOCET
| VV |  | "435"3,95*(3,9*2+1,7*2)-(1,6*1,97) |  | 41.088 | [13 empty] | VV | 2 | 2 | True | 0 | ROZPOCET
| VV |  | "436"3,95*(3*2+2,7*2)-(0,8*1,97) |  | 43.454 | [13 empty] | VV | 2 | 2 | True | 0 | ROZPOCET
| VV |  | "437,438"3,95*(5,8*2+11,7*2)-(1,8*2,1+0,8*1,97*2+1,1*2,1) |  | 129.008 | [13 empty] | VV | 2 | 2 | True | 0 | ROZPOCET
| VV |  | "439"3,95*(1,8*2+1,9*2)-(0,8*1,97) |  | 27.654 | [13 empty] | VV | 2 | 2 | True | 0 | ROZPOCET
| VV |  | "440-výtah"0 |  | 0 | [13 empty] | VV | 2 | 2 | True | 0 | ROZPOCET
| VV |  | "441,442,443,444-nad obklad"(3,95-2,1)*(2,8*4+2,7*6+1,9*4+3,6*2+1,7*2+1,8*2) |  | 91.02 | [13 empty] | VV | 2 | 2 | True | 0 | ROZPOCET
| VV |  | "445"3,95*(2*2+1,7*2)-(1,6*1,97*3) |  | 19.774 | [13 empty] | VV | 2 | 2 | True | 0 | ROZPOCET
| VV |  | Mezisoučet |  | 3450.189 | [13 empty] | VV | 2 | 3 | True | 0 | ROZPOCET
| VV |  | "5.np-sv-3,95m" | [15 empty] | VV | 2 | 1 | True | 0 | ROZPOCET
| VV |  | "501"3,95*(5,6*2+3,7*2)-(0,8*1,97) |  | 71.894 | [13 empty] | VV | 2 | 2 | True | 0 | ROZPOCET
| VV |  | "502"3,95*(8,9*5,675*2)-(0,8*1,97) |  | 397.433 | [13 empty] | VV | 2 | 2 | True | 0 | ROZPOCET
| VV |  | "503"3,95*(2,8*2+5,675*2)-(0,8*1,97) |  | 65.377 | [13 empty] | VV | 2 | 2 | True | 0 | ROZPOCET
| VV |  | "504"3,95*(2,8*2+5,675*2)-(0,8*1,97) |  | 65.377 | [13 empty] | VV | 2 | 2 | True | 0 | ROZPOCET
| VV |  | "505"3,95*(2,9*2+5,675*2)-(0,8*1,97) |  | 66.167 | [13 empty] | VV | 2 | 2 | True | 0 | ROZPOCET
| VV |  | "506"3,95*(8,9*2+5,675*2)-(0,8*1,97*2) |  | 111.991 | [13 empty] | VV | 2 | 2 | True | 0 | ROZPOCET
| VV |  | "507"3,95*(5,9*2+5,675*2)-(0,8*1,97) |  | 89.867 | [13 empty] | VV | 2 | 2 | True | 0 | ROZPOCET
| VV |  | "508"3,95*(8,9*2+5,675*2)-(0,8*1,97*2) |  | 111.991 | [13 empty] | VV | 2 | 2 | True | 0 | ROZPOCET
| VV |  | "509"3,95*(8,8*2+5,675*2)-(0,8*1,97) |  | 112.777 | [13 empty] | VV | 2 | 2 | True | 0 | ROZPOCET
| VV |  | "510"3,95*(6,9*2+2,8*2)-(0,8*1,97) |  | 75.054 | [13 empty] | VV | 2 | 2 | True | 0 | ROZPOCET
| VV |  | "511"3,95*(2,9*2+5,675*2)-(0,8*1,97*2) |  | 64.591 | [13 empty] | VV | 2 | 2 | True | 0 | ROZPOCET
| VV |  | "512"3,95*(5,9*2+8,6*2)-(0,8*1,97*2) |  | 111.398 | [13 empty] | VV | 2 | 2 | True | 0 | ROZPOCET
| VV |  | "513"3,95*(8,9*2+5,675*2)-(0,8*1,97*2) |  | 111.991 | [13 empty] | VV | 2 | 2 | True | 0 | ROZPOCET
| VV |  | "514"3,95*(4,9*2+8,6*2)-(0,8*1,97*3) |  | 101.922 | [13 empty] | VV | 2 | 2 | True | 0 | ROZPOCET
| VV |  | "515"3,95*(2,9*2+5,675*2)-(0,8*1,97*2) |  | 64.591 | [13 empty] | VV | 2 | 2 | True | 0 | ROZPOCET
| VV |  | "516"3,95*(5,8*2+8,6*2)-(0,8*1,97*2) |  | 110.608 | [13 empty] | VV | 2 | 2 | True | 0 | ROZPOCET
| VV |  | "517"3,95*(8,9*2+5,675*2)-(0,8*1,97*3) |  | 110.415 | [13 empty] | VV | 2 | 2 | True | 0 | ROZPOCET
| VV |  | "518"3,95*(5,9*2+8,6*2)-(0,8*1,97*2) |  | 111.398 | [13 empty] | VV | 2 | 2 | True | 0 | ROZPOCET
| VV |  | "519"3,95*(2,9*2+5,675*2)-(0,8*1,97*2) |  | 64.591 | [13 empty] | VV | 2 | 2 | True | 0 | ROZPOCET
| VV |  | "520"3,95*(2,8*2+8,6*2)-(0,8*1,97*2) |  | 86.908 | [13 empty] | VV | 2 | 2 | True | 0 | ROZPOCET
| VV |  | "521"3,95*(2,9*2+1,6*2)-(0,8*1,97) |  | 33.974 | [13 empty] | VV | 2 | 2 | True | 0 | ROZPOCET
| VV |  | "522"3,95*(2,9*2+8,6*2+1*2)-(0,8*1,97*2) |  | 95.598 | [13 empty] | VV | 2 | 2 | True | 0 | ROZPOCET
| VV |  | "523"3,95*(2,8*2+5,675*2)-(0,8*1,97) |  | 65.377 | [13 empty] | VV | 2 | 2 | True | 0 | ROZPOCET
| VV |  | "524"3,95*(5,8*2+8,6*2)-(0,8*1,97*3) |  | 109.032 | [13 empty] | VV | 2 | 2 | True | 0 | ROZPOCET
| VV |  | "525"3,95*(2,8*2+5,675*2)-(0,8*1,97) |  | 65.377 | [13 empty] | VV | 2 | 2 | True | 0 | ROZPOCET
| VV |  | "526"3,95*(2,3*2+1,9*2)-(0,8*1,97*2) |  | 30.028 | [13 empty] | VV | 2 | 2 | True | 0 | ROZPOCET
| VV |  | "527"3,95*(8,8*2+5,675*2)-(0,8*1,97) |  | 112.777 | [13 empty] | VV | 2 | 2 | True | 0 | ROZPOCET
| VV |  | "528-nad obklad"(3,95-2,1)*(3,2*2+1,9*2) |  | 18.87 | [13 empty] | VV | 2 | 2 | True | 0 | ROZPOCET
| VV |  | "529"3,95*(5,8*2+11,7*2)-(1,8*2,1+0,8*1,97+0,7*1,97) |  | 131.515 | [13 empty] | VV | 2 | 2 | True | 0 | ROZPOCET
| VV |  | 530"3,95*(65,85*2+5,8*2)-(0,8*1,97*25+1,8*2,1*2) |  | 530 | [13 empty] | VV | 2 | 2 | True | 0 | ROZPOCET
| VV |  | "531"3,95*(5,8*2+11,7*2)-(0,8*1,97*2+1,1*2,1+1,8*2,1) |  | 129.008 | [13 empty] | VV | 2 | 2 | True | 0 | ROZPOCET
| VV |  | "532"3,95*(1,8*2+1,9*2)-(0,8*1,97) |  | 27.654 | [13 empty] | VV | 2 | 2 | True | 0 | ROZPOCET
| VV |  | "533-výtah"0 |  | 0 | [13 empty] | VV | 2 | 2 | True | 0 | ROZPOCET
| VV |  | "534,535,536,537-nad obklad"(3,95-2,1)*(2,8*4+2,7*4+1,9*4+3,6*4) |  | 81.4 | [13 empty] | VV | 2 | 2 | True | 0 | ROZPOCET
| VV |  | Mezisoučet |  | 3536.951 | [13 empty] | VV | 2 | 3 | True | 0 | ROZPOCET
| VV |  | "odpočet oken"-1728,093 |  | -1728.093 | [13 empty] | VV | 2 | 2 | True | 0 | ROZPOCET
| VV |  | "odpočet vstup.sestav"-37,275 |  | -37.275 | [13 empty] | VV | 2 | 2 | True | 0 | ROZPOCET
| VV |  | Mezisoučet |  | -1765.368 | [13 empty] | VV | 2 | 3 | True | 0 | ROZPOCET
| VV |  | 15859,421*0,05 |  | 792.971 | [13 empty] | VV | 2 | 2 | True | 0 | ROZPOCET
| VV |  | Součet |  | 16652.392 | [13 empty] | VV | 2 | 4 | True | 1 | ROZPOCET
8 | K | 619991001 | Zakrytí vnitřních ploch před znečištěním včetně pozdějšího odkrytí podlah fólií přilepenou lepící páskou | m2 | 7392.809 |  | 0 | CS ÚRS 2018 01 |  |  | základní |  | 0 | 0 | 0 | 0 | 0 | 4 | K | 2 |  |  |  | ROZPOCET | 0 | 0 | 0 | 0 | 0 | 1 | 0 | 4 | 1819527489
| PSC |  | Poznámka k souboru cen: 1. U ceny -1011 se množství měrných jednotek určuje v m2 rozvinuté plochy jednotlivých konstrukcí a prvků. 2. Zakrytí výplní otvorů se oceňuje příslušnými cenami souboru cen 629 99-10.. Zakrytí vnějších ploch před znečištěním. | [15 empty] | PSC | 2
| VV |  | "viz.legenda místností" | [15 empty] | VV | 2 | 1 | True | 0 | ROZPOCET
| VV |  | "1.pp:001-033" | [15 empty] | VV | 2 | 1 | True | 0 | ROZPOCET
| VV |  | 2,7+46,75+9,33+5,62+14,87+6,29+3,45+60,65+13,07+4,08+48,85+16,36+15,7+33,2+12,6+47+1,05+6,02+7+3,31+6,2+15,5+50,17+21,4+11+67,22+18,63+15,37+14,6+3,3 |  | 581.29 | [13 empty] | VV | 2 | 2 | True | 0 | ROZPOCET
| VV |  | 1,5 |  | 1.5 | [13 empty] | VV | 2 | 2 | True | 0 | ROZPOCET
| VV |  | "1.np:102-136" | [15 empty] | VV | 2 | 1 | True | 0 | ROZPOCET
| VV |  | 27,6+9,5+16,16+89,33+1,4+33,17+82,35+2+50,16+50,93+33,2+58,55+50,16+16,85+50,16+50,91+50,16+24,78+50,87+77,04+33,47+50,87+36,55+15,46+3,5+5,65+122,09 |  | 1092.87 | [13 empty] | VV | 2 | 2 | True | 0 | ROZPOCET
| VV |  | 129,81+35,02+20,99+4,06+5,82+5,32+10,27+5+9,64 |  | 225.93 | [13 empty] | VV | 2 | 2 | True | 0 | ROZPOCET
| VV |  | "2.np:201-237" | [15 empty] | VV | 2 | 1 | True | 0 | ROZPOCET
| VV |  | 10,26+50,21+21,87+50,17+33,17+50,21+33,17+50,17+33,17+101,19+33,17+67,18+33,17+18,18+16,16+12,93+50,17+35,31+50,17+32,61+172,37+153,03+20,76 |  | 1128.8 | [13 empty] | VV | 2 | 2 | True | 0 | ROZPOCET
| VV |  | 8,7+4,2+14,2+4,13+51,2+35,33+20,99+3,56+6,29+5,32+10,27+5,02+9,64 |  | 178.85 | [13 empty] | VV | 2 | 2 | True | 0 | ROZPOCET
| VV |  | "3.np:301-336" | [15 empty] | VV | 2 | 1 | True | 0 | ROZPOCET
| VV |  | 15,25+33,17+16,23+8,54+33,17+50,21+32,72+16,15+50,17+67,18+33,16+33,17+50,17+66,7+15,73+24,81+50,6+13,49+50,17+12,69+33,16+67,18+16,16 |  | 789.98 | [13 empty] | VV | 2 | 2 | True | 0 | ROZPOCET
| VV |  | 35,19+32,61+16,16+262,6+68,96+35,45+20,99+3,56+6,29+5,34+10,27+5,02+9,64 |  | 512.08 | [13 empty] | VV | 2 | 2 | True | 0 | ROZPOCET
| VV |  | "4.np:401-445" | [15 empty] | VV | 2 | 1 | True | 0 | ROZPOCET
| VV |  | 15,25+42,38+16,23+50,17+42,54+50,17+50,11+16,37+50,17*4+67,18+49,74+35,3+50,95+32,69+42,72+223,21+50,17+9,2+14+9,2+7,3+8,67+7,27+12,28+13,79 |  | 1117.57 | [13 empty] | VV | 2 | 2 | True | 0 | ROZPOCET
| VV |  | 6,2+16,35+13,65+12,7+3,96+6,43+7,5+35,45+20,99+3,56+3,56+5,32+10,27+5,02+9,64+3,32 |  | 163.92 | [13 empty] | VV | 2 | 2 | True | 0 | ROZPOCET
| VV |  | "5.np:501-539" | [15 empty] | VV | 2 | 1 | True | 0 | ROZPOCET
| VV |  | 21+50,17+15,73+16,16+16,59+50,21+33,17+50,21+50,17+19,91+16,16+51,33+50,17+41,98+16,16+50,87+50,16+50,87+16,16+24,13+4,48+25,43+16,16 |  | 737.38 | [13 empty] | VV | 2 | 2 | True | 0 | ROZPOCET
| VV |  | 50,85+16,16+4,2+50,16+5,33+33,55+258,85+35,45+3,56+6,29+5,32+10,27+5+9,64+11,4+4,57 |  | 510.6 | [13 empty] | VV | 2 | 2 | True | 0 | ROZPOCET
| VV |  | Mezisoučet |  | 7040.77 | [13 empty] | VV | 2 | 3 | True | 0 | ROZPOCET
| VV |  | 7040,77*0,05 |  | 352.039 | [13 empty] | VV | 2 | 2 | True | 0 | ROZPOCET
| VV |  | Součet |  | 7392.809 | [13 empty] | VV | 2 | 4 | True | 1 | ROZPOCET
9 | K | 619991011 | Zakrytí vnitřních ploch před znečištěním včetně pozdějšího odkrytí konstrukcí a prvků obalením fólií a přelepením páskou | m2 | 2565.368 |  | 0 | CS ÚRS 2018 01 |  |  | základní |  | 0 | 0 | 0 | 0 | 0 | 4 | K | 2 |  |  |  | ROZPOCET | 0 | 0 | 0 | 0 | 0 | 1 | 0 | 4 | 1400904859
| PSC |  | Poznámka k souboru cen: 1. U ceny -1011 se množství měrných jednotek určuje v m2 rozvinuté plochy jednotlivých konstrukcí a prvků. 2. Zakrytí výplní otvorů se oceňuje příslušnými cenami souboru cen 629 99-10.. Zakrytí vnějších ploch před znečištěním. | [15 empty] | PSC | 2
| VV |  | "měněné výplně" | [15 empty] | VV | 2 | 1 | True | 0 | ROZPOCET
| VV |  | "okna" | [15 empty] | VV | 2 | 1 | True | 0 | ROZPOCET
| VV |  | "1.pp"5,65*2,95+0,917*1,41+1,863*1,41+5,65*1,41*5+3,697*1,41+4,613*1,41+5,65*1,41*2+1,863*1,41+1,65*1,41 |  | 93.023 | [13 empty] | VV | 2 | 2 | True | 0 | ROZPOCET
| VV |  | "1.np"5,65*3,95+1,925*3,95*2+5,65*1,92*12+5,65*1,35+5,65*1,92*11+1,65*1,92 |  | 297.825 | [13 empty] | VV | 2 | 2 | True | 0 | ROZPOCET
| VV |  | "2.np"5,65*3,95*2+5,65*1,92*13+5,65*2,25+5,65*1,92*11+1,65*1,92+3,65*2,25 |  | 329.08 | [13 empty] | VV | 2 | 2 | True | 0 | ROZPOCET
| VV |  | "3.np"5,65*3,95*2+5,65*1,92*13+5,65*2,25+5,65*1,92*11+1,65*1,92+3,65*2,25 |  | 329.08 | [13 empty] | VV | 2 | 2 | True | 0 | ROZPOCET
| VV |  | "4.np"5,65*3,95*2+5,65*1,92*13+5,65*2,25+5,65*1,92*11+1,65*1,92+3,65*2,25 |  | 329.08 | [13 empty] | VV | 2 | 2 | True | 0 | ROZPOCET
| VV |  | "5.np"5,65*3,95*2+5,65*1,92*13+5,65*4,5+5,65*1,92*11+1,65*1,92+3,65*4,5 |  | 350.005 | [13 empty] | VV | 2 | 2 | True | 0 | ROZPOCET
| VV |  | Mezisoučet |  | 1728.093 | [13 empty] | VV | 2 | 3 | True | 0 | ROZPOCET
| VV |  | "vstupní sestavy vč.nadsvětlíků" | [15 empty] | VV | 2 | 1 | True | 0 | ROZPOCET
| VV |  | "1.pp"1,773*2,95+0,887*2,95 |  | 7.847 | [13 empty] | VV | 2 | 2 | True | 0 | ROZPOCET
| VV |  | "1.np"5,65*3,95+1,8*3,95 |  | 29.428 | [13 empty] | VV | 2 | 2 | True | 0 | ROZPOCET
| VV |  | Mezisoučet |  | 37.275 | [13 empty] | VV | 2 | 3 | True | 0 | ROZPOCET
| VV |  | "ostatní plochy (obklady,zařiz.předměty,radiátory,apod)" | [15 empty] | VV | 2 | 1 | True | 0 | ROZPOCET
| VV |  | "1.pp"50 |  | 50 | [13 empty] | VV | 2 | 2 | True | 0 | ROZPOCET
| VV |  | "1.np-5.np"5*150 |  | 750 | [13 empty] | VV | 2 | 2 | True | 0 | ROZPOCET
| VV |  | Mezisoučet |  | 800 | [13 empty] | VV | 2 | 3 | True | 0 | ROZPOCET
| VV |  | Součet |  | 2565.368 | [13 empty] | VV | 2 | 4 | True | 1 | ROZPOCET
10 | K | 619995001 | Začištění omítek (s dodáním hmot) kolem oken, dveří, podlah, obkladů apod. | m | 2528.376 |  | 0 | CS ÚRS 2018 01 |  |  | základní |  | 0 | 0.0015 | 3.7926 | 0 | 0 | 4 | K | 2 |  |  |  | ROZPOCET | 0 | 0 | 0 | 0 | 0 | 1 | 0 | 4 | 42326572
| PSC |  | Poznámka k souboru cen: 1. Cenu -5001 lze použít pouze v případě provádění opravy nebo osazování nových oken, dveří, obkladů, podlah apod.; nelze ji použít v případech provádění opravy omítek nebo nové omítky v celé ploše. | [15 empty] | PSC | 2
| VV |  | "měněné výplně" | [15 empty] | VV | 2 | 1 | True | 0 | ROZPOCET
| VV |  | "boční pohledy"(5,65+3,95*2)*(5+5)+(5,65+2,95*2) |  | 147.05 | [13 empty] | VV | 2 | 2 | True | 0 | ROZPOCET
| VV |  | "čelní pohledy" | [15 empty] | VV | 2 | 1 | True | 0 | ROZPOCET
| VV |  | 4,553+0,917+1,863+1,41*2+1,51*2+5,65*10+1,41*10+(5,65*2+1,92*2)*(12+13*4)+(5,65+3,95*2) |  | 1066.283 | [13 empty] | VV | 2 | 2 | True | 0 | ROZPOCET
| VV |  | 3,697*2+1,41*2+5,65+4,613+2,95+1,54+1,41+(5,65*2+1,41*2)*2+1,863*2+1,41*2+1,65*2+1,41*2 |  | 67.283 | [13 empty] | VV | 2 | 2 | True | 0 | ROZPOCET
| VV |  | 5,65*2+1,41*2+(5,65*2+2,25*2)*3+5,65*2+4,5*2 |  | 81.82 | [13 empty] | VV | 2 | 2 | True | 0 | ROZPOCET
| VV |  | (3,65*2+2,25*2)*3+3,65*2+4,5*2 |  | 51.7 | [13 empty] | VV | 2 | 2 | True | 0 | ROZPOCET
| VV |  | (5,65*2+1,92*2)*(11*5)+(1,65*2+1,92*2)*5 |  | 868.4 | [13 empty] | VV | 2 | 2 | True | 0 | ROZPOCET
| VV |  | Mezisoučet |  | 2282.536 | [13 empty] | VV | 2 | 3 | True | 0 | ROZPOCET
| VV |  | "připojení dělících SDK příček na zděné příčky"(1,92*2)*51 |  | 195.84 | [13 empty] | VV | 2 | 2 | True | 0 | ROZPOCET
| VV |  | Mezisoučet |  | 195.84 | [13 empty] | VV | 2 | 3 | True | 0 | ROZPOCET
| VV |  | 50 |  | 50 | [13 empty] | VV | 2 | 2 | True | 0 | ROZPOCET
| VV |  | Součet |  | 2528.376 | [13 empty] | VV | 2 | 4 | True | 1 | ROZPOCET
11 | K | 621215113 | Oprava kontaktního zateplení z polystyrenových desek jednotlivých malých ploch tloušťky přes 40 do 80 mm podhledů, plochy jednotlivě přes 0,25 do 0,5 m2 | kus | 47.4 |  | 0 | CS ÚRS 2018 01 |  |  | základní |  | 0 | 0.00596 | 0.2825 | 0 | 0 | 4 | K | 2 |  |  |  | ROZPOCET | 0 | 0 | 0 | 0 | 0 | 1 | 0 | 4 | 529344958
| PSC |  | Poznámka k souboru cen: 1. V cenách jsou započteny náklady na: a) vyříznutí otvoru pro vložení opravované části, b) upevnění vkládaných desek plochy do 0,1 m2 celoplošným lepením, desek přes 0,1 m2 lepením a talířovými hmoždinkami , včetně jejich dodávky, c) přestěrkování vkládaných izolačních desek, d) vložení sklovláknité tkaniny s přesahem. 2. Výměra opravy zateplení je rovna velikosti plochy vkládané části. | [15 empty] | PSC | 2
| VV |  | "oprava poškozených horních špalet (do 30%)" | [15 empty] | VV | 2 | 1 | True | 0 | ROZPOCET
| VV |  | "1.pp"(1+6+6)*0,3 |  | 3.9 | [13 empty] | VV | 2 | 2 | True | 0 | ROZPOCET
| VV |  | "1.np"(1+1+13+1+11+1+1)*0,3 |  | 8.7 | [13 empty] | VV | 2 | 2 | True | 0 | ROZPOCET
| VV |  | "2.-5.np"(4+4+13*4+4+11*4+4+4)*0,3 |  | 34.8 | [13 empty] | VV | 2 | 2 | True | 0 | ROZPOCET
| VV |  | Mezisoučet |  | 47.4 | [13 empty] | VV | 2 | 3 | True | 1 | ROZPOCET
12 | K | 621385202 | Oprava tenkovrstvé minerální omítky vnějších ploch podhledů, v rozsahu opravované plochy přes 10 do 30% | m2 | 127.212 |  | 0 | CS ÚRS 2018 01 |  |  | základní |  | 0 | 0.00105 | 0.13357 | 0 | 0 | 4 | K | 2 |  |  |  | ROZPOCET | 0 | 0 | 0 | 0 | 0 | 1 | 0 | 4 | -1084147147
| VV |  | "horní špalety" | [15 empty] | VV | 2 | 1 | True | 0 | ROZPOCET
| VV |  | "okna" | [15 empty] | VV | 2 | 1 | True | 0 | ROZPOCET
| VV |  | "1.pp"0,15*(5,65+0,917+1,863+5,65*5+3,697+4,613+5,65*2+1,863+1,65) |  | 8.97 | [13 empty] | VV | 2 | 2 | True | 0 | ROZPOCET
| VV |  | "1.np"0,15*(5,65*2+5,65*12+5,65+5,65*11+1,65) |  | 22.283 | [13 empty] | VV | 2 | 2 | True | 0 | ROZPOCET
| VV |  | "2.np"0,15*(5,65*2+5,65*13+5,65+5,65*11+1,65+3,65) |  | 23.678 | [13 empty] | VV | 2 | 2 | True | 0 | ROZPOCET
| VV |  | "3.np"0,15*(5,65*2+5,65*13+5,65+5,65*11+1,65+3,65) |  | 23.678 | [13 empty] | VV | 2 | 2 | True | 0 | ROZPOCET
| VV |  | "4.np"0,15*(5,65*2+5,65*13+5,65+5,65*11+1,65+3,65) |  | 23.678 | [13 empty] | VV | 2 | 2 | True | 0 | ROZPOCET
| VV |  | "5.np"0,15*(5,65*2+5,65*13+5,65+5,65*11+1,65+3,65) |  | 23.678 | [13 empty] | VV | 2 | 2 | True | 0 | ROZPOCET
| VV |  | Mezisoučet |  | 125.965 | [13 empty] | VV | 2 | 3 | True | 0 | ROZPOCET
| VV |  | "vstupní sestavy vč.nadsvětlíků" | [15 empty] | VV | 2 | 1 | True | 0 | ROZPOCET
| VV |  | "1.pp"0,15*(1,773+0,887) |  | 0.399 | [13 empty] | VV | 2 | 2 | True | 0 | ROZPOCET
| VV |  | "1.np"0,15*5,65 |  | 0.848 | [13 empty] | VV | 2 | 2 | True | 0 | ROZPOCET
| VV |  | Mezisoučet |  | 1.247 | [13 empty] | VV | 2 | 3 | True | 0 | ROZPOCET
| VV |  | Součet |  | 127.212 | [13 empty] | VV | 2 | 4 | True | 1 | ROZPOCET
13 | K | 622212001 | Montáž kontaktního zateplení vnějšího ostění, nadpraží nebo parapetu z polystyrenových desek hloubky špalet do 200 mm, tloušťky desek do 40 mm | m | 881.919 |  | 0 | CS ÚRS 2018 01 |  |  | základní |  | 0 | 0.00176 | 1.5522 | 0 | 0 | 4 | K | 2 |  |  |  | ROZPOCET | 0 | 0 | 0 | 0 | 0 | 1 | 0 | 4 | 205416082
| PSC |  | Poznámka k souboru cen: 1. V cenách jsou započteny náklady na: a) upevnění desek celoplošným lepením, b) přestěrkování izolačních desek, c) vložení sklovláknité výztužné tkaniny, d) osazení a dodávku rohovníků. 2. V cenách nejsou započteny náklady na: a) dodávku desek tepelné izolace; tyto se ocení ve specifikaci; ztratné lze stanovit ve výši 10%, b) provedení konečné povrchové úpravy: - vrchní tenkovrstvou omítkou; tyto se ocení příslušnými cenami této části katalogu - nátěrem; tyto se ocení příslušnými cenami části A07 katalogu 800-783 Nátěry 3. Pro ocenění montáže kontaktního zateplení ostění nebo nadpraží hloubky přes 400 mm se použijí ceny souboru cen 62. 2.- 1… Montáž kontaktního zateplení. | [15 empty] | PSC | 2
| VV |  | "pod vnějším parapetem" | [15 empty] | VV | 2 | 1 | True | 0 | ROZPOCET
| VV |  | "1.pp"(0,987+1,963+5,65*5+5,65+3,697+4,613+5,65*2+1,863+1,65) |  | 59.973 | [13 empty] | VV | 2 | 2 | True | 0 | ROZPOCET
| VV |  | "1.np"(5,65*2+5,65*12+5,65*11+5,65+1,65) |  | 148.55 | [13 empty] | VV | 2 | 2 | True | 0 | ROZPOCET
| VV |  | "2.-5.np"(5,65*4*2+5,65*13*4+5,65*4+1,65*4+3,65*4+5,65*11*4) |  | 631.4 | [13 empty] | VV | 2 | 2 | True | 0 | ROZPOCET
| VV |  | Mezisoučet |  | 839.923 | [13 empty] | VV | 2 | 3 | True | 0 | ROZPOCET
| VV |  | 839,923*0,05 |  | 41.996 | [13 empty] | VV | 2 | 2 | True | 0 | ROZPOCET
| VV |  | Součet |  | 881.919 | [13 empty] | VV | 2 | 4 | True | 1 | ROZPOCET
14 | M | 283764150 | deska z polystyrénu XPS, hrana polodrážková a hladký povrch tl 30mm | m2 | 138.902 |  | 0 | CS ÚRS 2018 01 |  |  | základní |  | 0 | 0.0009 | 0.12501 | 0 | 0 | 8 | M | 2 |  |  |  | ROZPOCET | 0 | 0 | 0 | 0 | 0 | 1 | 0 | 4 | -353309212
| VV |  | 881,919*0,15 |  | 132.288 | [13 empty] | VV | 2 | 2 | True | 1 | ROZPOCET
| VV |  | 132,288*1,05 'Přepočtené koeficientem množství |  | 138.902 | [13 empty] | VV | 2 | 2 | False | 1 | ROZPOCET
15 | K | 622215112 | Oprava kontaktního zateplení z polystyrenových desek jednotlivých malých ploch tloušťky přes 40 do 80 mm stěn, plochy jednotlivě přes 0,1 do 0,25 m2 | kus | 88.8 |  | 0 | CS ÚRS 2018 01 |  |  | základní |  | 0 | 0.00331 | 0.29393 | 0 | 0 | 4 | K | 2 |  |  |  | ROZPOCET | 0 | 0 | 0 | 0 | 0 | 1 | 0 | 4 | -131076241
| PSC |  | Poznámka k souboru cen: 1. V cenách jsou započteny náklady na: a) vyříznutí otvoru pro vložení opravované části, b) upevnění vkládaných desek plochy do 0,1 m2 celoplošným lepením, desek přes 0,1 m2 lepením a talířovými hmoždinkami , včetně jejich dodávky, c) přestěrkování vkládaných izolačních desek, d) vložení sklovláknité tkaniny s přesahem. 2. Výměra opravy zateplení je rovna velikosti plochy vkládané části. | [15 empty] | PSC | 2
| VV |  | "oprava poškozených bočních špalet (do 30%)" | [15 empty] | VV | 2 | 1 | True | 0 | ROZPOCET
| VV |  | "1.pp"30*0,3 |  | 9 | [13 empty] | VV | 2 | 2 | True | 0 | ROZPOCET
| VV |  | "1.np"(12*2+13*2)*0,3 |  | 15 | [13 empty] | VV | 2 | 2 | True | 0 | ROZPOCET
| VV |  | "2.-5.np"(13*2*4+11*2*4+2*4+2*4+2*4)*0,3 |  | 64.8 | [13 empty] | VV | 2 | 2 | True | 0 | ROZPOCET
| VV |  | Mezisoučet |  | 88.8 | [13 empty] | VV | 2 | 3 | True | 1 | ROZPOCET
16 | K | 622215113 | Oprava kontaktního zateplení z polystyrenových desek jednotlivých malých ploch tloušťky přes 40 do 80 mm stěn, plochy jednotlivě přes 0,25 do 0,5 m2 | kus | 6.6 |  | 0 | CS ÚRS 2018 01 |  |  | základní |  | 0 | 0.00595 | 0.03927 | 0 | 0 | 4 | K | 2 |  |  |  | ROZPOCET | 0 | 0 | 0 | 0 | 0 | 1 | 0 | 4 | -1806634513
| PSC |  | Poznámka k souboru cen: 1. V cenách jsou započteny náklady na: a) vyříznutí otvoru pro vložení opravované části, b) upevnění vkládaných desek plochy do 0,1 m2 celoplošným lepením, desek přes 0,1 m2 lepením a talířovými hmoždinkami , včetně jejich dodávky, c) přestěrkování vkládaných izolačních desek, d) vložení sklovláknité tkaniny s přesahem. 2. Výměra opravy zateplení je rovna velikosti plochy vkládané části. | [15 empty] | PSC | 2
| VV |  | "oprava poškozených bočních špalet (do 30%)-vstup+boční fasády" | [15 empty] | VV | 2 | 1 | True | 0 | ROZPOCET
| VV |  | (2*5+2*5+2)*0,3 |  | 6.6 | [13 empty] | VV | 2 | 2 | True | 1 | ROZPOCET
17 | K | 622385202 | Oprava tenkovrstvé minerální omítky vnějších ploch stěn, v rozsahu opravované plochy přes 10 do 30% | m2 | 139.675 |  | 0 | CS ÚRS 2018 01 |  |  | základní |  | 0 | 0.00105 | 0.14666 | 0 | 0 | 4 | K | 2 |  |  |  | ROZPOCET | 0 | 0 | 0 | 0 | 0 | 1 | 0 | 4 | -82638684
| VV |  | "boční špalety" | [15 empty] | VV | 2 | 1 | True | 0 | ROZPOCET
| VV |  | "viz.stáv.stav-okna" | [15 empty] | VV | 2 | 1 | True | 0 | ROZPOCET
| VV |  | "1.pp"0,2*2*(2,95+1,41+1,41+1,41*5+1,41+1,41+1,41*2+1,41+1,41) |  | 8.512 | [13 empty] | VV | 2 | 2 | True | 0 | ROZPOCET
| VV |  | "1.np"0,2*2*(3,95*2+1,92*12+1,35+1,92*11+1,92) |  | 22.132 | [13 empty] | VV | 2 | 2 | True | 0 | ROZPOCET
| VV |  | "2.np"0,2*2*(3,95*2+1,92*13+2,25+1,92*11+1,92+2,25) |  | 24.16 | [13 empty] | VV | 2 | 2 | True | 0 | ROZPOCET
| VV |  | "3.np"0,2*2*(3,95*2+1,92*13+2,25+1,92*11+1,92+2,25) |  | 24.16 | [13 empty] | VV | 2 | 2 | True | 0 | ROZPOCET
| VV |  | "4.np"0,2*2*(3,95*2+1,92*13+2,25+1,92*11+1,92+2,25) |  | 24.16 | [13 empty] | VV | 2 | 2 | True | 0 | ROZPOCET
| VV |  | "5.np"0,2*2*(3,95*2+1,92*13+4,5+1,92*11+1,92+4,5) |  | 25.96 | [13 empty] | VV | 2 | 2 | True | 0 | ROZPOCET
| VV |  | Mezisoučet |  | 129.084 | [13 empty] | VV | 2 | 3 | True | 0 | ROZPOCET
| VV |  | "vstupní sestavy vč.nadsvětlíků" | [15 empty] | VV | 2 | 1 | True | 0 | ROZPOCET
| VV |  | "1.pp"0,2*2*(2,95+2,95) |  | 2.36 | [13 empty] | VV | 2 | 2 | True | 0 | ROZPOCET
| VV |  | "1.np"0,2*2*3,95 |  | 1.58 | [13 empty] | VV | 2 | 2 | True | 0 | ROZPOCET
| VV |  | Mezisoučet |  | 3.94 | [13 empty] | VV | 2 | 3 | True | 0 | ROZPOCET
| VV |  | 133,024*0,05 |  | 6.651 | [13 empty] | VV | 2 | 2 | True | 0 | ROZPOCET
| VV |  | Součet |  | 139.675 | [13 empty] | VV | 2 | 4 | True | 1 | ROZPOCET
18 | K | 629991001 | Zakrytí vnějších ploch před znečištěním včetně pozdějšího odkrytí ploch podélných rovných (např. chodníků) fólií položenou volně | m2 | 198.4 |  | 0 | CS ÚRS 2018 01 |  |  | základní |  | 0 | 0 | 0 | 0 | 0 | 4 | K | 2 |  |  |  | ROZPOCET | 0 | 0 | 0 | 0 | 0 | 1 | 0 | 4 | 1356564895
| PSC |  | Poznámka k souboru cen: 1. V ceně -1012 nejsou započteny náklady na dodávku a montáž začišťovací lišty; tyto se oceňují cenou 622 14-3004 této části katalogu a materiálem ve specifikaci. | [15 empty] | PSC | 2
| VV |  | "okolo objektu"1,0*(78,6*2+18,6*2+1,0*4) |  | 198.4 | [13 empty] | VV | 2 | 2 | True | 1 | ROZPOCET
19 | K | 629991011 | Zakrytí vnějších ploch před znečištěním včetně pozdějšího odkrytí výplní otvorů a svislých ploch fólií přilepenou lepící páskou | m2 | 1765.368 |  | 0 | CS ÚRS 2018 01 |  |  | základní |  | 0 | 0 | 0 | 0 | 0 | 4 | K | 2 |  |  |  | ROZPOCET | 0 | 0 | 0 | 0 | 0 | 1 | 0 | 4 | -1001888986
| PSC |  | Poznámka k souboru cen: 1. V ceně -1012 nejsou započteny náklady na dodávku a montáž začišťovací lišty; tyto se oceňují cenou 622 14-3004 této části katalogu a materiálem ve specifikaci. | [15 empty] | PSC | 2
| VV |  | "měněné výplně" | [15 empty] | VV | 2 | 1 | True | 0 | ROZPOCET
| VV |  | "okna" | [15 empty] | VV | 2 | 1 | True | 0 | ROZPOCET
| VV |  | "1.pp"5,65*2,95+0,917*1,41+1,863*1,41+5,65*1,41*5+3,697*1,41+4,613*1,41+5,65*1,41*2+1,863*1,41+1,65*1,41 |  | 93.023 | [13 empty] | VV | 2 | 2 | True | 0 | ROZPOCET
| VV |  | "1.np"5,65*3,95+1,925*3,95*2+5,65*1,92*12+5,65*1,35+5,65*1,92*11+1,65*1,92 |  | 297.825 | [13 empty] | VV | 2 | 2 | True | 0 | ROZPOCET
| VV |  | "2.np"5,65*3,95*2+5,65*1,92*13+5,65*2,25+5,65*1,92*11+1,65*1,92+3,65*2,25 |  | 329.08 | [13 empty] | VV | 2 | 2 | True | 0 | ROZPOCET
| VV |  | "3.np"5,65*3,95*2+5,65*1,92*13+5,65*2,25+5,65*1,92*11+1,65*1,92+3,65*2,25 |  | 329.08 | [13 empty] | VV | 2 | 2 | True | 0 | ROZPOCET
| VV |  | "4.np"5,65*3,95*2+5,65*1,92*13+5,65*2,25+5,65*1,92*11+1,65*1,92+3,65*2,25 |  | 329.08 | [13 empty] | VV | 2 | 2 | True | 0 | ROZPOCET
| VV |  | "5.np"5,65*3,95*2+5,65*1,92*13+5,65*4,5+5,65*1,92*11+1,65*1,92+3,65*4,5 |  | 350.005 | [13 empty] | VV | 2 | 2 | True | 0 | ROZPOCET
| VV |  | Mezisoučet |  | 1728.093 | [13 empty] | VV | 2 | 3 | True | 0 | ROZPOCET
| VV |  | "vstupní sestavy vč.nadsvětlíků" | [15 empty] | VV | 2 | 1 | True | 0 | ROZPOCET
| VV |  | "1.pp"1,773*2,95+0,887*2,95 |  | 7.847 | [13 empty] | VV | 2 | 2 | True | 0 | ROZPOCET
| VV |  | "1.np"5,65*3,95+1,8*3,95 |  | 29.428 | [13 empty] | VV | 2 | 2 | True | 0 | ROZPOCET
| VV |  | Mezisoučet |  | 37.275 | [13 empty] | VV | 2 | 3 | True | 0 | ROZPOCET
| VV |  | Součet |  | 1765.368 | [13 empty] | VV | 2 | 4 | True | 1 | ROZPOCET
20 | K | 631351101 | Bednění v podlahách rýh a hran zřízení | m2 | 88.992 |  | 0 | CS ÚRS 2018 01 |  |  | základní |  | 0 | 0.01352 | 1.2032 | 0 | 0 | 4 | K | 2 |  |  |  | ROZPOCET | 0 | 0 | 0 | 0 | 0 | 1 | 0 | 4 | 1701108647
| VV |  | "vyrovnání pod okny" | [15 empty] | VV | 2 | 1 | True | 0 | ROZPOCET
| VV |  | "1.pp"0,05*2*(0,987+1,963+5,65*5+5,65+3,697+4,613+5,65*2+1,863+1,65) |  | 5.997 | [13 empty] | VV | 2 | 2 | True | 0 | ROZPOCET
| VV |  | "1.np"0,05*2*(5,65*2+5,65*12+5,65*11+5,65+1,65) |  | 14.855 | [13 empty] | VV | 2 | 2 | True | 0 | ROZPOCET
| VV |  | "2.-5.np"0,05*2*(5,65*4*2+5,65*13*4+5,65*4+1,65*4+3,65*4+5,65*11*4) |  | 63.14 | [13 empty] | VV | 2 | 2 | True | 0 | ROZPOCET
| VV |  | Mezisoučet |  | 83.992 | [13 empty] | VV | 2 | 3 | True | 0 | ROZPOCET
| VV |  | 5 |  | 5 | [13 empty] | VV | 2 | 2 | True | 0 | ROZPOCET
| VV |  | Součet |  | 88.992 | [13 empty] | VV | 2 | 4 | True | 1 | ROZPOCET
21 | K | 631351102 | Bednění v podlahách rýh a hran odstranění | m2 | 88.992 |  | 0 | CS ÚRS 2018 01 |  |  | základní |  | 0 | 0 | 0 | 0 | 0 | 4 | K | 2 |  |  |  | ROZPOCET | 0 | 0 | 0 | 0 | 0 | 1 | 0 | 4 | -179679448
| VV |  | "dtto zřízení bednění"88,992 |  | 88.992 | [13 empty] | VV | 2 | 2 | True | 1 | ROZPOCET
22 | K | 632450122 | Potěr cementový vyrovnávací ze suchých směsí v pásu o průměrné (střední) tl. přes 20 do 30 mm | m2 | 220.48 |  | 0 | CS ÚRS 2018 01 |  |  | základní |  | 0 | 0.063 | 13.8902 | 0 | 0 | 4 | K | 2 |  |  |  | ROZPOCET | 0 | 0 | 0 | 0 | 0 | 1 | 0 | 4 | 1759204498
| PSC |  | Poznámka k souboru cen: 1. Ceny –0121 až –0124 jsou určeny pro vyrovnávací potěr v pásu vodorovný nebo ve spádu do 15° na zdivu jako podklad pod izolaci, pod parapety z prefabrikovaných dílců, pod oplechování, jako podklad pro uložení ocelových profilů, překladů, stropních nosníků, apod. 2. Ceny –0131 až –0134 jsou určeny pro vyrovnávací potěr v ploše na stropech z prefabrikovaných dílců jako podklad pod izolaci, pod podlahové konstrukce apod., na mazaninách jen jako podklad pod izolaci proti vodě, jako ochrana izolace shora tvořící lože při kladení plošných prefa panelů (např. v kanálech). 3. Ceny –0131 až –0134 lze použít i pro podlévání provizorně podklínovaných patek usazených strojů a technologických zařízení, s náležitým zatemováním hutné malty. 4. V cenách jsou započteny i náklady na základní stržení povrchu potěru s urovnáním vibrační lištou nebo dřevěným hladítkem. | [15 empty] | PSC | 2
| VV |  | "vyrovnání pod okny" | [15 empty] | VV | 2 | 1 | True | 0 | ROZPOCET
| VV |  | "1.pp"0,25*(0,987+1,963+5,65*5+5,65+3,697+4,613+5,65*2+1,863+1,65) |  | 14.993 | [13 empty] | VV | 2 | 2 | True | 0 | ROZPOCET
| VV |  | "1.np"0,25*(5,65*2+5,65*12+5,65*11+5,65+1,65) |  | 37.138 | [13 empty] | VV | 2 | 2 | True | 0 | ROZPOCET
| VV |  | "2.-5.np"0,25*(5,65*4*2+5,65*13*4+5,65*4+1,65*4+3,65*4+5,65*11*4) |  | 157.85 | [13 empty] | VV | 2 | 2 | True | 0 | ROZPOCET
| VV |  | Mezisoučet |  | 209.981 | [13 empty] | VV | 2 | 3 | True | 0 | ROZPOCET
| VV |  | 209,981*0,05 |  | 10.499 | [13 empty] | VV | 2 | 2 | True | 0 | ROZPOCET
| VV |  | Součet |  | 220.48 | [13 empty] | VV | 2 | 4 | True | 1 | ROZPOCET
| D | 9 | Ostatní konstrukce a práce, bourání |  |  |  | 0 | [5 empty] | 0 |  | 0.22222 |  | 78.379 | 1 | D | 1 |  |  |  | ROZPOCET | [6 empty] | 0
23 | K | 941111112 | Montáž lešení řadového trubkového lehkého pracovního s podlahami s provozním zatížením tř. 3 do 200 kg/m2 šířky tř. W06 od 0,6 do 0,9 m, výšky přes 10 do 25 m | m2 | 4864.199 |  | 0 | CS ÚRS 2018 01 |  |  | základní |  | 0 | 0 | 0 | 0 | 0 | 4 | K | 2 |  |  |  | ROZPOCET | 0 | 0 | 0 | 0 | 0 | 1 | 0 | 4 | 863246056
| PSC |  | Poznámka k souboru cen: 1. V ceně jsou započteny i náklady na kotvení lešení. 2. Montáž lešení řadového trubkového lehkého výšky přes 25 m se oceňuje individuálně. 3. Šířkou se rozumí půdorysná vzdálenost, měřená od vnitřního líce sloupků zábradlí k protilehlému volnému okraji podlahy nebo mezi vnitřními líci. | [15 empty] | PSC | 2
| VV |  | "viz.pohledy" | [15 empty] | VV | 2 | 1 | True | 0 | ROZPOCET
| VV |  | "boční" | [15 empty] | VV | 2 | 1 | True | 0 | ROZPOCET
| VV |  | 20,85*(18,6+0,9*2) |  | 425.34 | [13 empty] | VV | 2 | 2 | True | 0 | ROZPOCET
| VV |  | 24*(18,6+0,9*2) |  | 489.6 | [13 empty] | VV | 2 | 2 | True | 0 | ROZPOCET
| VV |  | "čelní" | [15 empty] | VV | 2 | 1 | True | 0 | ROZPOCET
| VV |  | 24*(78,6+0,9*2) |  | 1929.6 | [13 empty] | VV | 2 | 2 | True | 0 | ROZPOCET
| VV |  | 20,7*(42+0,9)+24*(36,6+0,9) |  | 1788.03 | [13 empty] | VV | 2 | 2 | True | 0 | ROZPOCET
| VV |  | Mezisoučet |  | 4632.57 | [13 empty] | VV | 2 | 3 | True | 0 | ROZPOCET
| VV |  | 4632,57*0,05 |  | 231.629 | [13 empty] | VV | 2 | 2 | True | 0 | ROZPOCET
| VV |  | Součet |  | 4864.199 | [13 empty] | VV | 2 | 4 | True | 1 | ROZPOCET
24 | K | 941111212 | Montáž lešení řadového trubkového lehkého pracovního s podlahami s provozním zatížením tř. 3 do 200 kg/m2 Příplatek za první a každý další den použití lešení k ceně -1112 | m2 | 291851.94 |  | 0 | CS ÚRS 2018 01 |  |  | základní |  | 0 | 0 | 0 | 0 | 0 | 4 | K | 2 |  |  |  | ROZPOCET | 0 | 0 | 0 | 0 | 0 | 1 | 0 | 4 | -800300858
| PSC |  | Poznámka k souboru cen: 1. V ceně jsou započteny i náklady na kotvení lešení. 2. Montáž lešení řadového trubkového lehkého výšky přes 25 m se oceňuje individuálně. 3. Šířkou se rozumí půdorysná vzdálenost, měřená od vnitřního líce sloupků zábradlí k protilehlému volnému okraji podlahy nebo mezi vnitřními líci. | [15 empty] | PSC | 2
| VV |  | "dtto lešení"4864,199*60 |  | 291851.94 | [13 empty] | VV | 2 | 2 | True | 1 | ROZPOCET
25 | K | 941111812 | Demontáž lešení řadového trubkového lehkého pracovního s podlahami s provozním zatížením tř. 3 do 200 kg/m2 šířky tř. W06 od 0,6 do 0,9 m, výšky přes 10 do 25 m | m2 | 4864.199 |  | 0 | CS ÚRS 2018 01 |  |  | základní |  | 0 | 0 | 0 | 0 | 0 | 4 | K | 2 |  |  |  | ROZPOCET | 0 | 0 | 0 | 0 | 0 | 1 | 0 | 4 | -1899087261
| PSC |  | Poznámka k souboru cen: 1. Demontáž lešení řadového trubkového lehkého výšky přes 25 m se oceňuje individuálně. | [15 empty] | PSC | 2
| VV |  | "dtto lešení"4864,199 |  | 4864.199 | [13 empty] | VV | 2 | 2 | True | 1 | ROZPOCET
26 | K | 944111122 | Montáž ochranného zábradlí trubkového vnitřního na lešeňových konstrukcích dvoutyčového | m | 2685.375 |  | 0 | CS ÚRS 2018 01 |  |  | základní |  | 0 | 0 | 0 | 0 | 0 | 4 | K | 2 |  |  |  | ROZPOCET | 0 | 0 | 0 | 0 | 0 | 1 | 0 | 4 | -363607461
| PSC |  | Poznámka k souboru cen: 1. Cena -1111 je určena pro zábradlí na objektech jakékoliv výšky. 2. Ceny -1121 a -1122 jsou určeny pro lešeňové trubkové konstrukce do výšky 25 m. 3. Množství měrných jednotek se určuje: a) u ceny -1111 v m délky vnějšího obvodu objektu v úrovni ochranného zábradlí, b) u cen -1121 a -1122 v m délky ochranného zábradlí. | [15 empty] | PSC | 2
| VV |  | "viz.pohledy" | [15 empty] | VV | 2 | 1 | True | 0 | ROZPOCET
| VV |  | "boční" | [15 empty] | VV | 2 | 1 | True | 0 | ROZPOCET
| VV |  | 12*(18,6+0,9*2) |  | 244.8 | [13 empty] | VV | 2 | 2 | True | 0 | ROZPOCET
| VV |  | 13*(18,6+0,9*2) |  | 265.2 | [13 empty] | VV | 2 | 2 | True | 0 | ROZPOCET
| VV |  | "čelní" | [15 empty] | VV | 2 | 1 | True | 0 | ROZPOCET
| VV |  | 13*(78,6+0,9*2) |  | 1045.2 | [13 empty] | VV | 2 | 2 | True | 0 | ROZPOCET
| VV |  | 12*(42+0,9)+13*(36,6+0,9) |  | 1002.3 | [13 empty] | VV | 2 | 2 | True | 0 | ROZPOCET
| VV |  | Mezisoučet |  | 2557.5 | [13 empty] | VV | 2 | 3 | True | 0 | ROZPOCET
| VV |  | 2557,5*0,05 |  | 127.875 | [13 empty] | VV | 2 | 2 | True | 0 | ROZPOCET
| VV |  | Součet |  | 2685.375 | [13 empty] | VV | 2 | 4 | True | 1 | ROZPOCET
27 | K | 944111222 | Montáž ochranného zábradlí trubkového Příplatek za první a každý další den použití zábradlí k ceně -1122 | m | 161122.5 |  | 0 | CS ÚRS 2018 01 |  |  | základní |  | 0 | 0 | 0 | 0 | 0 | 4 | K | 2 |  |  |  | ROZPOCET | 0 | 0 | 0 | 0 | 0 | 1 | 0 | 4 | -150174177
| PSC |  | Poznámka k souboru cen: 1. Cena -1111 je určena pro zábradlí na objektech jakékoliv výšky. 2. Ceny -1121 a -1122 jsou určeny pro lešeňové trubkové konstrukce do výšky 25 m. 3. Množství měrných jednotek se určuje: a) u ceny -1111 v m délky vnějšího obvodu objektu v úrovni ochranného zábradlí, b) u cen -1121 a -1122 v m délky ochranného zábradlí. | [15 empty] | PSC | 2
| VV |  | "dtto zábradlí"2685,375*60 |  | 161122.5 | [13 empty] | VV | 2 | 2 | True | 1 | ROZPOCET
28 | K | 944111822 | Demontáž ochranného zábradlí trubkového vnitřního na lešeňových konstrukcích dvoutyčového | m | 2685.375 |  | 0 | CS ÚRS 2018 01 |  |  | základní |  | 0 | 0 | 0 | 0 | 0 | 4 | K | 2 |  |  |  | ROZPOCET | 0 | 0 | 0 | 0 | 0 | 1 | 0 | 4 | -582924900
| PSC |  | Poznámka k souboru cen: 1. Cena -1811 je určena pro zábradlí na objektech jakékoliv výšky. 2. Ceny -1821 a -1822 jsou určeny pro lešeňové trubkové konstrukce do výšky 25 m. | [15 empty] | PSC | 2
| VV |  | "dtto zábradlí"2685,375 |  | 2685.375 | [13 empty] | VV | 2 | 2 | True | 1 | ROZPOCET
29 | K | 944511111 | Montáž ochranné sítě zavěšené na konstrukci lešení z textilie z umělých vláken | m2 | 4864.199 |  | 0 | CS ÚRS 2018 01 |  |  | základní |  | 0 | 0 | 0 | 0 | 0 | 4 | K | 2 |  |  |  | ROZPOCET | 0 | 0 | 0 | 0 | 0 | 1 | 0 | 4 | 2067294475
| PSC |  | Poznámka k souboru cen: 1. V cenách nejsou započteny náklady na lešení potřebné pro zavěšení sítí; toto lešení se oceňuje příslušnými cenami lešení. | [15 empty] | PSC | 2
| VV |  | "dtto lešení"4864,199 |  | 4864.199 | [13 empty] | VV | 2 | 2 | True | 1 | ROZPOCET
30 | K | 944511211 | Montáž ochranné sítě Příplatek za první a každý další den použití sítě k ceně -1111 | m2 | 291851.94 |  | 0 | CS ÚRS 2018 01 |  |  | základní |  | 0 | 0 | 0 | 0 | 0 | 4 | K | 2 |  |  |  | ROZPOCET | 0 | 0 | 0 | 0 | 0 | 1 | 0 | 4 | -536706980
| PSC |  | Poznámka k souboru cen: 1. V cenách nejsou započteny náklady na lešení potřebné pro zavěšení sítí; toto lešení se oceňuje příslušnými cenami lešení. | [15 empty] | PSC | 2
| VV |  | "dtto lešení"4864,199*60 |  | 291851.94 | [13 empty] | VV | 2 | 2 | True | 1 | ROZPOCET
31 | K | 944511811 | Demontáž ochranné sítě zavěšené na konstrukci lešení z textilie z umělých vláken | m2 | 4864.199 |  | 0 | CS ÚRS 2018 01 |  |  | základní |  | 0 | 0 | 0 | 0 | 0 | 4 | K | 2 |  |  |  | ROZPOCET | 0 | 0 | 0 | 0 | 0 | 1 | 0 | 4 | 1853794325
| VV |  | "dtto lešení"4864,199 |  | 4864.199 | [13 empty] | VV | 2 | 2 | True | 1 | ROZPOCET
32 | K | 945231111 | Závěsná klec (pohyblivá pracovní plošina - lávka) se zdvihem elektrickým výšky do 50 m délky do 1,20 m | den | 60 |  | 0 | CS ÚRS 2018 01 |  |  | základní |  | 0 | 0 | 0 | 0 | 0 | 4 | K | 2 |  |  |  | ROZPOCET | 0 | 0 | 0 | 0 | 0 | 1 | 0 | 4 | 619863001
| PSC |  | Poznámka k souboru cen: 1. V ceně jsou započteny i náklady na: a) kotvení, zavěšení, provoz mechanizmu, převěšení a sejmutí lávky; b) úpravu střechy před vyložením krakorců a provizorní zakrytí otvorů po demontáži krakorců; c) jakýkoliv způsob kotvení a druh krakorců. 2. Závěsná klec na rameni autojeřábu se oceňuje cenou 945 22-1111 katalogu 821-1 Mosty. 3. Závěsná klec s ručním pohonem se oceňuje individuálně. 4. Závěsná klec výšky zdvihu přes 50 m se oceňuje individuálně. 5. Ochrana ploché střechy proti poškození se oceňuje cenami příslušných katalogů. | [15 empty] | PSC | 2
33 | K | 949101111 | Lešení pomocné pracovní pro objekty pozemních staveb pro zatížení do 150 kg/m2, o výšce lešeňové podlahy do 1,9 m | m2 | 1185.375 |  | 0 | CS ÚRS 2018 01 |  |  | základní |  | 0 | 0.00013 | 0.1541 | 0 | 0 | 4 | K | 2 |  |  |  | ROZPOCET | 0 | 0 | 0 | 0 | 0 | 1 | 0 | 4 | 693700197
| PSC |  | Poznámka k souboru cen: 1. V ceně jsou započteny i náklady na montáž, opotřebení a demontáž lešení. 2. V ceně nejsou započteny náklady na manipulaci s lešením; tyto jsou již zahrnuty v cenách příslušných stavebních prací. 3. Množství měrných jednotek se určuje m2 podlahové plochy, na které se práce provádí. | [15 empty] | PSC | 2
| VV |  | "pás kolem obvodu š-1,0m" | [15 empty] | VV | 2 | 1 | True | 0 | ROZPOCET
| VV |  | "1.pp"1,0*(35,6*2+17,5*2) |  | 106.2 | [13 empty] | VV | 2 | 2 | True | 0 | ROZPOCET
| VV |  | "1.-4.np"(1,0*(77,5*2+17,5*2))*4 |  | 760 | [13 empty] | VV | 2 | 2 | True | 0 | ROZPOCET
| VV |  | "5.np"1,0*(77,5+68,175+11,75*2) |  | 169.175 | [13 empty] | VV | 2 | 2 | True | 0 | ROZPOCET
| VV |  | Mezisoučet |  | 1035.375 | [13 empty] | VV | 2 | 3 | True | 0 | ROZPOCET
| VV |  | 150 |  | 150 | [13 empty] | VV | 2 | 2 | True | 0 | ROZPOCET
| VV |  | Součet |  | 1185.375 | [13 empty] | VV | 2 | 4 | True | 1 | ROZPOCET
34 | K | 949111122 | Montáž lešení lehkého kozového trubkového ve schodišti o výšce lešeňové podlahy přes 1,5 do 3,5 m | sada | 4 |  | 0 | CS ÚRS 2018 01 |  |  | základní |  | 0 | 0 | 0 | 0 | 0 | 4 | K | 2 |  |  |  | ROZPOCET | 0 | 0 | 0 | 0 | 0 | 1 | 0 | 4 | 2049761168
| PSC |  | Poznámka k souboru cen: 1. Množství měrných jednotek se určuje v počtu sad lešení (2 kozy a dřevěná podlaha). 2. V cenách nájmu jsou započteny i náklady na manipulaci s lešením. | [15 empty] | PSC | 2
| VV |  | 4 |  | 4 | [13 empty] | VV | 2 | 2 | True | 1 | ROZPOCET
35 | K | 949111222 | Montáž lešení lehkého kozového trubkového Příplatek za první a každý další den použití lešení k ceně -1122 | sada | 40 |  | 0 | CS ÚRS 2018 01 |  |  | základní |  | 0 | 0 | 0 | 0 | 0 | 4 | K | 2 |  |  |  | ROZPOCET | 0 | 0 | 0 | 0 | 0 | 1 | 0 | 4 | -54171349
| PSC |  | Poznámka k souboru cen: 1. Množství měrných jednotek se určuje v počtu sad lešení (2 kozy a dřevěná podlaha). 2. V cenách nájmu jsou započteny i náklady na manipulaci s lešením. | [15 empty] | PSC | 2
| VV |  | 4*10 |  | 40 | [13 empty] | VV | 2 | 2 | True | 1 | ROZPOCET
36 | K | 949111822 | Demontáž lešení lehkého kozového trubkového ve schodišti o výšce lešeňové podlahy přes 1,5 do 3,5 m | sada | 4 |  | 0 | CS ÚRS 2018 01 |  |  | základní |  | 0 | 0 | 0 | 0 | 0 | 4 | K | 2 |  |  |  | ROZPOCET | 0 | 0 | 0 | 0 | 0 | 1 | 0 | 4 | 1240626805
| PSC |  | Poznámka k souboru cen: 1. Množství měrných jednotek se určuje v počtu sad lešení (2 kozy a dřevěná podlaha). | [15 empty] | PSC | 2
37 | K | 95-02 | Náklady na stěhování stávajícího zařízení a nábytku vč.uložení a zpětného umístění (v rozsahu požadavků investora) | hod | 350 |  | 0 |  |  |  | základní |  | 0 | 0 | 0 | 0 | 0 | 4 | K | 2 |  |  |  | ROZPOCET | 0 | 0 | 0 | 0 | 0 | 1 | 0 | 4 | 1226432215
| P |  | Poznámka k položce: rozsah prací upřesněn investor ve smlouvě o dílo | [15 empty] | P | 2
38 | K | 952901114 | Vyčištění budov nebo objektů před předáním do užívání budov bytové nebo občanské výstavby, světlé výšky podlaží přes 4 m | m2 | 1703.063 |  | 0 | CS ÚRS 2018 01 |  |  | základní |  | 0 | 4e-05 | 0.068123 | 0 | 0 | 4 | K | 2 |  |  |  | ROZPOCET | 0 | 0 | 0 | 0 | 0 | 1 | 0 | 4 | 528666127
| PSC |  | Poznámka k souboru cen: 1. Cenu -1111 lze použít i pro vyčištění půdy a rovné střechy budov, pokud definitivní úprava umožňuje, aby se ploché střechy používalo jako terasy, nebo tehdy, když je nutno čistit konstrukce na těchto střechách (světlíky, dveře apod.). Do výměry se započítávají jednou třetinou plochy. 2. Střešní plochy hal se světlíky nebo okny se oceňují jako podlaží cenou -1221. 3. Množství měrných jednotek se určuje v m2 půdorysné plochy každého podlaží, dané vnějším obrysem podlaží budovy. Plochy balkonů se přičítají. 4. v ceně -1111 a -1114 jsou započteny náklady na zametení a umytí podlah, dlažeb, obkladů, schodů v místnostech, chodbách a schodištích, vyčištění a umytí oken, dveří s rámy, zárubněmi, umytí a vyčištění jiných zasklených a natíraných ploch a zařizovacích předmětů. 5. V ceně -1221 jsou započteny náklady na zametení podlahy, umytí dlažeb nebo keramických podlah v přilehlých místnostech, chodbách a schodištích, umytí obkladů, schodů, vyčištění a umytí oken a dveří s rámy a zárubněmi, umytí a vyčištění jiných zasklených a natíraných ploch a zařizovacích předmětů. 6. V ceně -1311 jsou započteny náklady na zametení a čištění dlažeb, umytí, vyčištění okenních a dveřních rámů a zařizovacích předmětů. 7. V ceně -1411 jsou započteny náklady na vynesení zbytků stavebního rumu, kropení a 2x zametení podlah, oprášení stěn a výplní otvorů. | [15 empty] | PSC | 2
| VV |  | "pás kolem obvodu š-1,5m" | [15 empty] | VV | 2 | 1 | True | 0 | ROZPOCET
| VV |  | "1.pp"1,5*(35,6*2+17,5*2) |  | 159.3 | [13 empty] | VV | 2 | 2 | True | 0 | ROZPOCET
| VV |  | "1.-4.np"(1,5*(77,5*2+17,5*2))*4 |  | 1140 | [13 empty] | VV | 2 | 2 | True | 0 | ROZPOCET
| VV |  | "5.np"1,5*(77,5+68,175+11,75*2) |  | 253.763 | [13 empty] | VV | 2 | 2 | True | 0 | ROZPOCET
| VV |  | Mezisoučet |  | 1553.063 | [13 empty] | VV | 2 | 3 | True | 0 | ROZPOCET
| VV |  | 150 |  | 150 | [13 empty] | VV | 2 | 2 | True | 0 | ROZPOCET
| VV |  | Součet |  | 1703.063 | [13 empty] | VV | 2 | 4 | True | 1 | ROZPOCET
39 | K | 968062375 | Vybourání dřevěných rámů oken s křídly, dveřních zárubní, vrat, stěn, ostění nebo obkladů rámů oken s křídly zdvojených, plochy do 2 m2 | m2 | 1701.404 |  | 0 | CS ÚRS 2018 01 |  |  | základní |  | 0 | 0 | 0 | 0.038 | 64.6534 | 4 | K | 2 |  |  |  | ROZPOCET | 0 | 0 | 0 | 0 | 0 | 1 | 0 | 4 | -2030467402
| PSC |  | Poznámka k souboru cen: 1. V cenách -2244 až -2747 jsou započteny i náklady na vyvěšení křídel. | [15 empty] | PSC | 2
| VV |  | "viz.okna-MIMO oken památníku TGM" | [15 empty] | VV | 2 | 1 | True | 0 | ROZPOCET
| VV |  | "1"5,65*2,25*3 |  | 38.138 | [13 empty] | VV | 2 | 2 | True | 0 | ROZPOCET
| VV |  | "2"5,65*1,4*4 |  | 31.64 | [13 empty] | VV | 2 | 2 | True | 0 | ROZPOCET
| VV |  | "3"3,7*4,5 |  | 16.65 | [13 empty] | VV | 2 | 2 | True | 0 | ROZPOCET
| VV |  | "4"3,7*2,25*3 |  | 24.975 | [13 empty] | VV | 2 | 2 | True | 0 | ROZPOCET
| VV |  | "5"5,65*1,92*(12+13*4+11*5) |  | 1290.912 | [13 empty] | VV | 2 | 2 | True | 0 | ROZPOCET
| VV |  | "6"1,8*1,92*5 |  | 17.28 | [13 empty] | VV | 2 | 2 | True | 0 | ROZPOCET
| VV |  | "7"1,8*1,4 |  | 2.52 | [13 empty] | VV | 2 | 2 | True | 0 | ROZPOCET
| VV |  | "9"4,85*1,4 |  | 6.79 | [13 empty] | VV | 2 | 2 | True | 0 | ROZPOCET
| VV |  | "10"3,8*1,4 |  | 5.32 | [13 empty] | VV | 2 | 2 | True | 0 | ROZPOCET
| VV |  | "12"5,65*3,95*10 |  | 223.175 | [13 empty] | VV | 2 | 2 | True | 0 | ROZPOCET
| VV |  | "14"5,65*1,45 |  | 8.193 | [13 empty] | VV | 2 | 2 | True | 0 | ROZPOCET
| VV |  | "15"1,75*1,4 |  | 2.45 | [13 empty] | VV | 2 | 2 | True | 0 | ROZPOCET
| VV |  | Mezisoučet |  | 1668.043 | [13 empty] | VV | 2 | 3 | True | 0 | ROZPOCET
| VV |  | 1668,043*0,02 |  | 33.361 | [13 empty] | VV | 2 | 2 | True | 0 | ROZPOCET
| VV |  | Součet |  | 1701.404 | [13 empty] | VV | 2 | 4 | True | 1 | ROZPOCET
40 | K | 968062745 | Vybourání dřevěných rámů oken s křídly, dveřních zárubní, vrat, stěn, ostění nebo obkladů stěn plných, zasklených nebo výkladních pevných nebo otevíratelných, plochy do 2 m2 | m2 | 75.654 |  | 0 | CS ÚRS 2018 01 |  |  | základní |  | 0 | 0 | 0 | 0.024 | 1.8157 | 4 | K | 2 |  |  |  | ROZPOCET | 0 | 0 | 0 | 0 | 0 | 1 | 0 | 4 | 1752118788
| PSC |  | Poznámka k souboru cen: 1. V cenách -2244 až -2747 jsou započteny i náklady na vyvěšení křídel. | [15 empty] | PSC | 2
| VV |  | "vstupní sestavy vč.nadsvětlíků (MIMO památníku TGM)" | [15 empty] | VV | 2 | 1 | True | 0 | ROZPOCET
| VV |  | "1.pp" | [15 empty] | VV | 2 | 1 | True | 0 | ROZPOCET
| VV |  | "sever (jednokřídlové s nadsvětlíkem)-16"0,9*2,95 |  | 2.655 | [13 empty] | VV | 2 | 2 | True | 0 | ROZPOCET
| VV |  | "východ (sestava celá)-13"5,65*2,95 |  | 16.668 | [13 empty] | VV | 2 | 2 | True | 0 | ROZPOCET
| VV |  | "1.np" | [15 empty] | VV | 2 | 1 | True | 0 | ROZPOCET
| VV |  | "západ-sestava prosklená s dvoukř.dveřmi (celá)-19"5,65*4,25 |  | 24.013 | [13 empty] | VV | 2 | 2 | True | 0 | ROZPOCET
| VV |  | "sever-vstupní sestava s nadsvětlíky-18"5,65*3,95 |  | 22.318 | [13 empty] | VV | 2 | 2 | True | 0 | ROZPOCET
| VV |  | Mezisoučet |  | 65.654 | [13 empty] | VV | 2 | 3 | True | 0 | ROZPOCET
| VV |  | 10 |  | 10 | [13 empty] | VV | 2 | 2 | True | 0 | ROZPOCET
| VV |  | Součet |  | 75.654 | [13 empty] | VV | 2 | 4 | True | 1 | ROZPOCET
41 | K | 978011191 | Otlučení vápenných nebo vápenocementových omítek vnitřních ploch stropů, v rozsahu přes 50 do 100 % | m2 | 137.212 |  | 0 | CS ÚRS 2018 01 |  |  | základní |  | 0 | 0 | 0 | 0.05 | 6.8606 | 4 | K | 2 |  |  |  | ROZPOCET | 0 | 0 | 0 | 0 | 0 | 1 | 0 | 4 | -840022643
| PSC |  | Poznámka k souboru cen: 1. Položky lze použít i pro ocenění otlučení sádrových, hliněných apod. vnitřních omítek. | [15 empty] | PSC | 2
| VV |  | "horní špalety" | [15 empty] | VV | 2 | 1 | True | 0 | ROZPOCET
| VV |  | "okna" | [15 empty] | VV | 2 | 1 | True | 0 | ROZPOCET
| VV |  | "1.pp"0,15*(5,65+0,917+1,863+5,65*5+3,697+4,613+5,65*2+1,863+1,65) |  | 8.97 | [13 empty] | VV | 2 | 2 | True | 0 | ROZPOCET
| VV |  | "1.np"0,15*(5,65*2+5,65*12+5,65+5,65*11+1,65) |  | 22.283 | [13 empty] | VV | 2 | 2 | True | 0 | ROZPOCET
| VV |  | "2.np"0,15*(5,65*2+5,65*13+5,65+5,65*11+1,65+3,65) |  | 23.678 | [13 empty] | VV | 2 | 2 | True | 0 | ROZPOCET
| VV |  | "3.np"0,15*(5,65*2+5,65*13+5,65+5,65*11+1,65+3,65) |  | 23.678 | [13 empty] | VV | 2 | 2 | True | 0 | ROZPOCET
| VV |  | "4.np"0,15*(5,65*2+5,65*13+5,65+5,65*11+1,65+3,65) |  | 23.678 | [13 empty] | VV | 2 | 2 | True | 0 | ROZPOCET
| VV |  | "5.np"0,15*(5,65*2+5,65*13+5,65+5,65*11+1,65+3,65) |  | 23.678 | [13 empty] | VV | 2 | 2 | True | 0 | ROZPOCET
| VV |  | Mezisoučet |  | 125.965 | [13 empty] | VV | 2 | 3 | True | 0 | ROZPOCET
| VV |  | "vstupní sestavy vč.nadsvětlíků" | [15 empty] | VV | 2 | 1 | True | 0 | ROZPOCET
| VV |  | "1.pp"0,15*(1,773+0,887) |  | 0.399 | [13 empty] | VV | 2 | 2 | True | 0 | ROZPOCET
| VV |  | "1.np"0,15*5,65 |  | 0.848 | [13 empty] | VV | 2 | 2 | True | 0 | ROZPOCET
| VV |  | Mezisoučet |  | 1.247 | [13 empty] | VV | 2 | 3 | True | 0 | ROZPOCET
| VV |  | 10 |  | 10 | [13 empty] | VV | 2 | 2 | True | 0 | ROZPOCET
| VV |  | Součet |  | 137.212 | [13 empty] | VV | 2 | 4 | True | 1 | ROZPOCET
42 | K | 978013191 | Otlučení vápenných nebo vápenocementových omítek vnitřních ploch stěn s vyškrabáním spar, s očištěním zdiva, v rozsahu přes 50 do 100 % | m2 | 109.768 |  | 0 | CS ÚRS 2018 01 |  |  | základní |  | 0 | 0 | 0 | 0.046 | 5.0493 | 4 | K | 2 |  |  |  | ROZPOCET | 0 | 0 | 0 | 0 | 0 | 1 | 0 | 4 | -398134653
| PSC |  | Poznámka k souboru cen: 1. Položky lze použít i pro ocenění otlučení sádrových, hliněných apod. vnitřních omítek. | [15 empty] | PSC | 2
| VV |  | "boční špalety" | [15 empty] | VV | 2 | 1 | True | 0 | ROZPOCET
| VV |  | "viz.stáv.stav-okna" | [15 empty] | VV | 2 | 1 | True | 0 | ROZPOCET
| VV |  | "1.pp"0,15*2*(2,95+1,41+1,41+1,41*5+1,41+1,41+1,41*2+1,41+1,41) |  | 6.384 | [13 empty] | VV | 2 | 2 | True | 0 | ROZPOCET
| VV |  | "1.np"0,15*2*(3,95*2+1,92*12+1,35+1,92*11+1,92) |  | 16.599 | [13 empty] | VV | 2 | 2 | True | 0 | ROZPOCET
| VV |  | "2.np"0,15*2*(3,95*2+1,92*13+2,25+1,92*11+1,92+2,25) |  | 18.12 | [13 empty] | VV | 2 | 2 | True | 0 | ROZPOCET
| VV |  | "3.np"0,15*2*(3,95*2+1,92*13+2,25+1,92*11+1,92+2,25) |  | 18.12 | [13 empty] | VV | 2 | 2 | True | 0 | ROZPOCET
| VV |  | "4.np"0,15*2*(3,95*2+1,92*13+2,25+1,92*11+1,92+2,25) |  | 18.12 | [13 empty] | VV | 2 | 2 | True | 0 | ROZPOCET
| VV |  | "5.np"0,15*2*(3,95*2+1,92*13+4,5+1,92*11+1,92+4,5) |  | 19.47 | [13 empty] | VV | 2 | 2 | True | 0 | ROZPOCET
| VV |  | Mezisoučet |  | 96.813 | [13 empty] | VV | 2 | 3 | True | 0 | ROZPOCET
| VV |  | "vstupní sestavy vč.nadsvětlíků" | [15 empty] | VV | 2 | 1 | True | 0 | ROZPOCET
| VV |  | "1.pp"0,15*2*(2,95+2,95) |  | 1.77 | [13 empty] | VV | 2 | 2 | True | 0 | ROZPOCET
| VV |  | "1.np"0,15*2*3,95 |  | 1.185 | [13 empty] | VV | 2 | 2 | True | 0 | ROZPOCET
| VV |  | Mezisoučet |  | 2.955 | [13 empty] | VV | 2 | 3 | True | 0 | ROZPOCET
| VV |  | 10 |  | 10 | [13 empty] | VV | 2 | 2 | True | 0 | ROZPOCET
| VV |  | Součet |  | 109.768 | [13 empty] | VV | 2 | 4 | True | 1 | ROZPOCET
| D | 997 | Přesun sutě |  |  |  | 0 | [5 empty] | 0 |  | 0 |  | 0 | 1 | D | 1 |  |  |  | ROZPOCET | [6 empty] | 0
43 | K | 997013156 | Vnitrostaveništní doprava suti a vybouraných hmot vodorovně do 50 m svisle s omezením mechanizace pro budovy a haly výšky přes 18 do 21 m | t | 88.785 |  | 0 | CS ÚRS 2018 01 |  |  | základní |  | 0 | 0 | 0 | 0 | 0 | 4 | K | 2 |  |  |  | ROZPOCET | 0 | 0 | 0 | 0 | 0 | 1 | 0 | 4 | -1966003003
| PSC |  | Poznámka k souboru cen: 1. V cenách -3111 až -3217 jsou započteny i náklady na: a) vodorovnou dopravu na uvedenou vzdálenost, b) svislou dopravu pro uvedenou výšku budovy, c) naložení na vodorovný dopravní prostředek pro odvoz na skládku nebo meziskládku, d) náklady na rozhrnutí a urovnání suti na dopravním prostředku. 2. Jestliže se pro svislý přesun použije shoz nebo zařízení investora (např. výtah v budově), užijí se pro ocenění vodorovné dopravy suti ceny -3111, 3151 a -3211 pro budovy a haly výšky do 6 m. 3. Montáž, demontáž a pronájem shozu se ocení cenami souboru cen 997 01-33 Shoz suti. 4. Ceny -3151 až -3162 lze použít v případě, kdy dochází ke ztížení dopravy suti např. tím, že není možné instalovat jeřáb. | [15 empty] | PSC | 2
44 | K | 997013219 | Vnitrostaveništní doprava suti a vybouraných hmot vodorovně do 50 m Příplatek k cenám -3111 až -3217 za zvětšenou vodorovnou dopravu přes vymezenou dopravní vzdálenost za každých dalších i započatých 10 m | t | 88.785 |  | 0 | CS ÚRS 2018 01 |  |  | základní |  | 0 | 0 | 0 | 0 | 0 | 4 | K | 2 |  |  |  | ROZPOCET | 0 | 0 | 0 | 0 | 0 | 1 | 0 | 4 | 1144100510
| PSC |  | Poznámka k souboru cen: 1. V cenách -3111 až -3217 jsou započteny i náklady na: a) vodorovnou dopravu na uvedenou vzdálenost, b) svislou dopravu pro uvedenou výšku budovy, c) naložení na vodorovný dopravní prostředek pro odvoz na skládku nebo meziskládku, d) náklady na rozhrnutí a urovnání suti na dopravním prostředku. 2. Jestliže se pro svislý přesun použije shoz nebo zařízení investora (např. výtah v budově), užijí se pro ocenění vodorovné dopravy suti ceny -3111, 3151 a -3211 pro budovy a haly výšky do 6 m. 3. Montáž, demontáž a pronájem shozu se ocení cenami souboru cen 997 01-33 Shoz suti. 4. Ceny -3151 až -3162 lze použít v případě, kdy dochází ke ztížení dopravy suti např. tím, že není možné instalovat jeřáb. | [15 empty] | PSC | 2
45 | K | 997013313 | Doprava suti shozem montáž a demontáž shozu výšky přes 20 do 30 m | m | 48 |  | 0 | CS ÚRS 2018 01 |  |  | základní |  | 0 | 0 | 0 | 0 | 0 | 4 | K | 2 |  |  |  | ROZPOCET | 0 | 0 | 0 | 0 | 0 | 1 | 0 | 4 | -216447122
| PSC |  | Poznámka k souboru cen: 1. Shozy vyšší než 75 m se oceňují individuálně. 2. Výškou se rozumí vzdálenost od vyústění shozu do úrovně plnícího trychtýře. 3. Náklady na vodorovnou dopravu suti se oceňují cenami 977 01-3111, -3151 a -3211 pro budovy a haly výšky do 6 m souboru cen 977 01-3 Vnitrostaveništní doprava suti a vybouraných hmot. | [15 empty] | PSC | 2
| VV |  | 24*2 |  | 48 | [13 empty] | VV | 2 | 2 | True | 1 | ROZPOCET
46 | K | 997013323 | Doprava suti shozem montáž a demontáž shozu výšky Příplatek za první a každý další den použití shozu k ceně -3313 | m | 720 |  | 0 | CS ÚRS 2018 01 |  |  | základní |  | 0 | 0 | 0 | 0 | 0 | 4 | K | 2 |  |  |  | ROZPOCET | 0 | 0 | 0 | 0 | 0 | 1 | 0 | 4 | -1193982031
| PSC |  | Poznámka k souboru cen: 1. Shozy vyšší než 75 m se oceňují individuálně. 2. Výškou se rozumí vzdálenost od vyústění shozu do úrovně plnícího trychtýře. 3. Náklady na vodorovnou dopravu suti se oceňují cenami 977 01-3111, -3151 a -3211 pro budovy a haly výšky do 6 m souboru cen 977 01-3 Vnitrostaveništní doprava suti a vybouraných hmot. | [15 empty] | PSC | 2
| VV |  | 24,0*2*15 |  | 720 | [13 empty] | VV | 2 | 2 | True | 1 | ROZPOCET
47 | K | 997013501 | Odvoz suti a vybouraných hmot na skládku nebo meziskládku se složením, na vzdálenost do 1 km | t | 88.785 |  | 0 | CS ÚRS 2018 01 |  |  | základní |  | 0 | 0 | 0 | 0 | 0 | 4 | K | 2 |  |  |  | ROZPOCET | 0 | 0 | 0 | 0 | 0 | 1 | 0 | 4 | 502207560
| PSC |  | Poznámka k souboru cen: 1. Délka odvozu suti je vzdálenost od místa naložení suti na dopravní prostředek až po místo složení na určené skládce nebo meziskládce. 2. V ceně -3501 jsou započteny i náklady na složení suti na skládku nebo meziskládku. 3. Ceny jsou určeny pro odvoz suti na skládku nebo meziskládku jakýmkoliv způsobem silniční dopravy (i prostřednictvím kontejnerů). 4. Odvoz suti z meziskládky se oceňuje cenou 997 01-3511. | [15 empty] | PSC | 2
48 | K | 997013509 | Odvoz suti a vybouraných hmot na skládku nebo meziskládku se složením, na vzdálenost Příplatek k ceně za každý další i započatý 1 km přes 1 km | t | 532.71 |  | 0 | CS ÚRS 2018 01 |  |  | základní |  | 0 | 0 | 0 | 0 | 0 | 4 | K | 2 |  |  |  | ROZPOCET | 0 | 0 | 0 | 0 | 0 | 1 | 0 | 4 | -670331609
| PSC |  | Poznámka k souboru cen: 1. Délka odvozu suti je vzdálenost od místa naložení suti na dopravní prostředek až po místo složení na určené skládce nebo meziskládce. 2. V ceně -3501 jsou započteny i náklady na složení suti na skládku nebo meziskládku. 3. Ceny jsou určeny pro odvoz suti na skládku nebo meziskládku jakýmkoliv způsobem silniční dopravy (i prostřednictvím kontejnerů). 4. Odvoz suti z meziskládky se oceňuje cenou 997 01-3511. | [15 empty] | PSC | 2
| VV |  | 88,785*6 'Přepočtené koeficientem množství |  | 532.71 | [13 empty] | VV | 2 | 2 | False | 1 | ROZPOCET
49 | K | 997013831 | Poplatek za uložení stavebního odpadu na skládce (skládkovné) směsného stavebního a demoličního zatříděného do Katalogu odpadů pod kódem 170 904 | t | 88.785 |  | 0 | CS ÚRS 2018 01 |  |  | základní |  | 0 | 0 | 0 | 0 | 0 | 4 | K | 2 |  |  |  | ROZPOCET | 0 | 0 | 0 | 0 | 0 | 1 | 0 | 4 | -1805266467
| PSC |  | Poznámka k souboru cen: 1. Ceny uvedenév souboru cen je doporučeno upravit podle aktuálních cen místně příslušné skládky odpadů. 2. Uložení odpadů neuvedených v souboru cen se oceňuje individuálně. 3. V cenách je započítán poplatek za ukládaní odpadu dle zákona 185/2001 Sb. 4. Případné drcení stavebního odpadu lze ocenit souborem cen 997 00-60 Drcení stavebního odpadu z katalogu 800-6 Demolice objektů. | [15 empty] | PSC | 2
| D | 998 | Přesun hmot |  |  |  | 0 | [5 empty] | 0 |  | 0 |  | 0 | 1 | D | 1 |  |  |  | ROZPOCET | [6 empty] | 0
50 | K | 998017003 | Přesun hmot pro budovy občanské výstavby, bydlení, výrobu a služby s omezením mechanizace vodorovná dopravní vzdálenost do 100 m pro budovy s jakoukoliv nosnou konstrukcí výšky přes 12 do 24 m | t | 721.107 |  | 0 | CS ÚRS 2018 01 |  |  | základní |  | 0 | 0 | 0 | 0 | 0 | 4 | K | 2 |  |  |  | ROZPOCET | 0 | 0 | 0 | 0 | 0 | 1 | 0 | 4 | -980664672
| PSC |  | Poznámka k souboru cen: 1. Ceny -7001 až -7006 lze použít v případě, kdy dochází ke ztížení přesunu např. tím, že není možné instalovat jeřáb. 2. K cenám -7001 až -7006 lze použít příplatky za zvětšený přesun -1014 až -1019, -2034 až -2039 nebo -2114 až 2119. 3. Jestliže pro svislý přesun používá zařízení investora (např. výtah v budově), užijí se pro ocenění přesunu hmot ceny stanovené pro nejmenší výšku, tj. 6 m. | [15 empty] | PSC | 2
| D | PSV | Práce a dodávky PSV |  |  |  | 0 | [5 empty] | 0 |  | 43.6796 |  | 10.406 | 2 | D | 0 |  |  |  | ROZPOCET | [6 empty] | 0
| D | 764 | Konstrukce klempířské |  |  |  | 0 | [5 empty] | 0 |  | 1.8239 |  | 1.4024 | 2 | D | 1 |  |  |  | ROZPOCET | [6 empty] | 0
51 | K | 764002851 | Demontáž klempířských konstrukcí oplechování parapetů do suti | m | 839.753 |  | 0 | CS ÚRS 2018 01 |  |  | základní |  | 0 | 0 | 0 | 0.00167 | 1.4024 | 16 | K | 2 |  |  |  | ROZPOCET | 0 | 0 | 0 | 0 | 0 | 1 | 0 | 16 | -520813604
| VV |  | "viz.stáv.stav-okna" | [15 empty] | VV | 2 | 1 | True | 0 | ROZPOCET
| VV |  | "1.pp"5,65+0,917+1,863+5,65*5+3,697+4,613+5,65*2+1,863+1,65 |  | 59.803 | [13 empty] | VV | 2 | 2 | True | 0 | ROZPOCET
| VV |  | "1.np"5,65*2+5,65*12+5,65+5,65*11+1,65 |  | 148.55 | [13 empty] | VV | 2 | 2 | True | 0 | ROZPOCET
| VV |  | "2.np"5,65*2+5,65*13+5,65+5,65*11+1,65+3,65 |  | 157.85 | [13 empty] | VV | 2 | 2 | True | 0 | ROZPOCET
| VV |  | "3.np"5,65*2+5,65*13+5,65+5,65*11+1,65+3,65 |  | 157.85 | [13 empty] | VV | 2 | 2 | True | 0 | ROZPOCET
| VV |  | "4.np"5,65*2+5,65*13+5,65+5,65*11+1,65+3,65 |  | 157.85 | [13 empty] | VV | 2 | 2 | True | 0 | ROZPOCET
| VV |  | "5.np"5,65*2+5,65*13+5,65+5,65*11+1,65+3,65 |  | 157.85 | [13 empty] | VV | 2 | 2 | True | 0 | ROZPOCET
| VV |  | Mezisoučet |  | 839.753 | [13 empty] | VV | 2 | 3 | True | 1 | ROZPOCET
52 | K | 764042414 | Strukturní odddělovací rohož se zabudovanou hydroizolací rš přes 300 do 500 mm | m | 840.5 |  | 0 | CS ÚRS 2018 01 |  |  | základní |  | 0 | 0.0002 | 0.1681 | 0 | 0 | 16 | K | 2 |  |  |  | ROZPOCET | 0 | 0 | 0 | 0 | 0 | 1 | 0 | 16 | -1020395097
| VV |  | "dtto 301"840,5 |  | 840.5 | [13 empty] | VV | 2 | 2 | True | 1 | ROZPOCET
53 | K | 764246304 | Oplechování parapetů z titanzinkového lesklého válcovaného plechu rovných mechanicky kotvené, bez rohů rš 330 mm | m | 840.5 |  | 0 | CS ÚRS 2018 01 |  |  | základní |  | 0 | 0.00197 | 1.6558 | 0 | 0 | 16 | K | 2 |  |  |  | ROZPOCET | 0 | 0 | 0 | 0 | 0 | 1 | 0 | 16 | -673494071
| VV |  | "viz.výpis klempíř 301"820 |  | 820 | [13 empty] | VV | 2 | 2 | True | 0 | ROZPOCET
| VV |  | 820*0,025 |  | 20.5 | [13 empty] | VV | 2 | 2 | True | 0 | ROZPOCET
| VV |  | Mezisoučet |  | 840.5 | [13 empty] | VV | 2 | 3 | True | 1 | ROZPOCET
54 | K | 998764103 | Přesun hmot pro konstrukce klempířské stanovený z hmotnosti přesunovaného materiálu vodorovná dopravní vzdálenost do 50 m v objektech výšky přes 12 do 24 m | t | 1.824 |  | 0 | CS ÚRS 2018 01 |  |  | základní |  | 0 | 0 | 0 | 0 | 0 | 16 | K | 2 |  |  |  | ROZPOCET | 0 | 0 | 0 | 0 | 0 | 1 | 0 | 16 | 1465584698
| PSC |  | Poznámka k souboru cen: 1. Ceny pro přesun hmot stanovený z hmotnosti přesunovaného materiálu se používají tehdy, pokud je možné určit hmotnost za celý stavební díl. Do této hmotnosti se započítává i hmotnost materiálů oceňovaných ve specifikaci. 2. Pokud nelze jednoznačně stanovit hmotnost přesunovaných materiálů, lze pro výpočet přesunu hmot použít orientačně procentní sazbu. Touto sazbou se vynásobí rozpočtové náklady za celý stavební díl včetně nákladů na materiál ve specifikacích. 3. Příplatek k cenám -4181 pro přesun prováděný bez použití mechanizace, tj. za ztížených podmínek, lze použít pouze pro hmotnost materiálu, která se tímto způsobem skutečně přemísťuje. | [15 empty] | PSC | 2
| D | 766 | Konstrukce truhlářské |  |  |  | 0 | [5 empty] | 0 |  | 2.4946 |  | 0.978 | 2 | D | 1 |  |  |  | ROZPOCET | [6 empty] | 0
55 | K | 766-201 | 201-Vnějš.dř.okno šestidílné 5650/1920mm,zasklení izol.sklo,vč.kování,syst.osazení (utěsnění připoj.spar)-D+M (plný popis viz.výpis truhlář) | ks | 119 |  | 0 |  |  |  | základní |  | 0 | 0 | 0 | 0 | 0 | 16 | K | 2 |  |  |  | ROZPOCET | 0 | 0 | 0 | 0 | 0 | 1 | 0 | 16 | 1345920196
| P |  | Poznámka k položce: OKENNÍ VÝPLNĚ OTVORŮ BUDOU PROVEDENA ZE TŘÍVRSTVÝCH CERTIFIKOVANÝCH PROFILŮ BEZ PODÉLNÉHO NAPOJENÍ,ZAOBLENÍ HRAN R6. MATERIÁL SMRK, PROFIL IV92 - OKENNÍ OTVORY,SYSTÉMOVÁ POVRCHOVÁ ÚPRAVA, BARVA RAL (BÍLÁ),MEZISKELNÍ BÍLÝ RÁMEČEK,IZOLAČNÍ SKLO Ug=0,6 W/m2K, CELÉ OKNO Uw=0,8 W/m2K,SOLÁRNÍ FAKTOR g 0,52, VENKOVNÍ ODRAZIVOST MAX 14%,OKENNÍ OTVORY VČETNĚ OKAPNICE V BARVĚ RAL, KRYTY PANTŮ,OKENNÍ OTVORY S VYŠŠÍM PARAPETEM S PÁKOVÝM OVLADAČEM S KLOUBEM,ROZŠIŘUJÍCÍ PROFILY Z DŮVODŮ BUDOUCÍHO ZATEPLENÍ OBJEKTU.KOVÁNÍ V BÍLÉ BARVĚ. Nově jsou navrhovány okna a dveře v konstrukci jednoduchých dřevěných rámů z tzv. „europrofilů“ min. 92 – max. 96, kde číselná hodnota značí hloubku profilu v mm. Profily jsou frézovány z několika (min. třívrstvých) lepených hranolů. Materiál profilů bude z části tvořen tepelně upraveným (karbonizovaným) dřevem borovice, alternativně jasanu,smrk, které bude napuštěno pod tlakem přírodními látkami prodlužujícími životnost dřeva, např. pryskyřicemi nebo vosky. Povrchová úprava bílou barvou z obou stran. Okapnice budou hliníkové s bílou povrchovou úpravou. Navrhovaná povrchová úprava dřeva je systémová certifikovaná silnovrstvá lazura, atestovaná pro použití na karbonizované dřevo, záruka na stálobarevnost a kvalitu nátěru je 10 a více let, v min. skladbě: biocidní pigmentovaná impregnace, mezivrstva a vysokotlaký nástřik lazurovacím lak | [15 empty] | P | 2
56 | K | 766-202 | 202-Vnějš.dř.celoprosklená stěna 5650/3950mm s dvoukř.dveřmi 1800/2100mm,zasklení izol.bezp.sklo,vč.panikového kování,samozavírač,koordinátor zavírání,syst.osazení (utěsnění připoj.spar),syst.GK,čtečka-D+M (plný popis viz.výpis truhlář) | ks | 1 |  | 0 |  |  |  | základní |  | 0 | 0 | 0 | 0 | 0 | 16 | K | 2 |  |  |  | ROZPOCET | 0 | 0 | 0 | 0 | 0 | 1 | 0 | 16 | 614523089
| P |  | Poznámka k položce: DVEŘNÍ OTVORY:OKENNÍ VÝPLNĚ OTVORŮ BUDOU PROVEDENA ZE TŘÍVRSTVÝCH CERTIFIKOVANÝCH PROFILŮ BEZ PODÉLNÉHO NAPOJENÍ,ZAOBLENÍ HRAN R6. MATERIÁL BOROVICE alt.JASAN,SMRK, PROFIL IV92 - DVEŘNÍ OTVORY,SYSTÉMOVÁ POVRCHOVÁ ÚPRAVA, BARVA RAL (BÍLÁ),MEZISKELNÍ BÍLÝ RÁMEČEK,IZOLAČNÍ SKLO Ug=0,6 W/m2K, CELÉ DVEŘE Uw=1,0 W/m2K,OKENNÍ OTVORY VČETNĚ OKAPNICE V BARVĚ RAL, KRYTY PANTŮ,ROZŠIŘUJÍCÍ PROFILY Z DŮVODŮ BUDOUCÍHO ZATEPLENÍ OBJEKTU,KOVÁNÍ V BÍLÉ BARVĚ. Nově jsou navrhovány okna a dveře v konstrukci jednoduchých dřevěných rámů z tzv. „europrofilů“ min. 92 – max. 96, kde číselná hodnota značí hloubku profilu v mm. Profily jsou frézovány z několika (min. třívrstvých) lepených hranolů. Materiál profilů bude z části tvořen tepelně upraveným (karbonizovaným) dřevem borovice, alternativně jasanu,smrk, které bude napuštěno pod tlakem přírodními látkami prodlužujícími životnost dřeva, např. pryskyřicemi nebo vosky. Povrchová úprava bílou barvou z obou stran. Okapnice budou hliníkové s bílou povrchovou úpravou. Navrhovaná povrchová úprava dřeva je systémová certifikovaná silnovrstvá lazura, atestovaná pro použití na karbonizované dřevo, záruka na stálobarevnost a kvalitu nátěru je 10 a více let, v min. skladbě: biocidní pigmentovaná impregnace, mezivrstva a vysokotlaký nástřik lazurovacím lak | [15 empty] | P | 2
57 | K | 766-203 | 203-Vnějš.dř.okno šestidílné 5650/1400mm,zasklení izol.sklo,vč.kování,syst.osazení (utěsnění připoj.spar)-D+M (plný popis viz.výpis truhlář) | ks | 3 |  | 0 |  |  |  | základní |  | 0 | 0 | 0 | 0 | 0 | 16 | K | 2 |  |  |  | ROZPOCET | 0 | 0 | 0 | 0 | 0 | 1 | 0 | 16 | -391426667
| P |  | Poznámka k položce: OKENNÍ VÝPLNĚ OTVORŮ BUDOU PROVEDENA ZE TŘÍVRSTVÝCH CERTIFIKOVANÝCH PROFILŮ BEZ PODÉLNÉHO NAPOJENÍ,ZAOBLENÍ HRAN R6. MATERIÁL SMRK, PROFIL IV92 - OKENNÍ OTVORY,SYSTÉMOVÁ POVRCHOVÁ ÚPRAVA, BARVA RAL (BÍLÁ),MEZISKELNÍ BÍLÝ RÁMEČEK,IZOLAČNÍ SKLO Ug=0,6 W/m2K, CELÉ OKNO Uw=0,8 W/m2K,SOLÁRNÍ FAKTOR g 0,52, VENKOVNÍ ODRAZIVOST MAX 14%,OKENNÍ OTVORY VČETNĚ OKAPNICE V BARVĚ RAL, KRYTY PANTŮ,OKENNÍ OTVORY S VYŠŠÍM PARAPETEM S PÁKOVÝM OVLADAČEM S KLOUBEM,ROZŠIŘUJÍCÍ PROFILY Z DŮVODŮ BUDOUCÍHO ZATEPLENÍ OBJEKTU.KOVÁNÍ V BÍLÉ BARVĚ. Nově jsou navrhovány okna a dveře v konstrukci jednoduchých dřevěných rámů z tzv. „europrofilů“ min. 92 – max. 96, kde číselná hodnota značí hloubku profilu v mm. Profily jsou frézovány z několika (min. třívrstvých) lepených hranolů. Materiál profilů bude z části tvořen tepelně upraveným (karbonizovaným) dřevem borovice, alternativně jasanu,smrk, které bude napuštěno pod tlakem přírodními látkami prodlužujícími životnost dřeva, např. pryskyřicemi nebo vosky. Povrchová úprava bílou barvou z obou stran. Okapnice budou hliníkové s bílou povrchovou úpravou. Navrhovaná povrchová úprava dřeva je systémová certifikovaná silnovrstvá lazura, atestovaná pro použití na karbonizované dřevo, záruka na stálobarevnost a kvalitu nátěru je 10 a více let, v min. skladbě: biocidní pigmentovaná impregnace, mezivrstva a vysokotlaký nástřik lazurovacím lak | [15 empty] | P | 2
58 | K | 766-203a | 203a-Vnějš.dř.okno šestidílné 5650/1400mm,zasklení izol.sklo,vč.kování,syst.osazení (utěsnění připoj.spar),pož.odolnost EI45-D+M (plný popis viz.výpis truhlář) | ks | 1 |  | 0 |  |  |  | základní |  | 0 | 0 | 0 | 0 | 0 | 16 | K | 2 |  |  |  | ROZPOCET | 0 | 0 | 0 | 0 | 0 | 1 | 0 | 16 | -967524794
| P |  | Poznámka k položce: OKENNÍ VÝPLNĚ OTVORŮ BUDOU PROVEDENA ZE TŘÍVRSTVÝCH CERTIFIKOVANÝCH PROFILŮ BEZ PODÉLNÉHO NAPOJENÍ,ZAOBLENÍ HRAN R6. MATERIÁL SMRK, PROFIL IV92 - OKENNÍ OTVORY,SYSTÉMOVÁ POVRCHOVÁ ÚPRAVA, BARVA RAL (BÍLÁ),MEZISKELNÍ BÍLÝ RÁMEČEK,IZOLAČNÍ SKLO Ug=0,6 W/m2K, CELÉ OKNO Uw=0,8 W/m2K,SOLÁRNÍ FAKTOR g 0,52, VENKOVNÍ ODRAZIVOST MAX 14%,OKENNÍ OTVORY VČETNĚ OKAPNICE V BARVĚ RAL, KRYTY PANTŮ,OKENNÍ OTVORY S VYŠŠÍM PARAPETEM S PÁKOVÝM OVLADAČEM S KLOUBEM,ROZŠIŘUJÍCÍ PROFILY Z DŮVODŮ BUDOUCÍHO ZATEPLENÍ OBJEKTU.KOVÁNÍ V BÍLÉ BARVĚ. Nově jsou navrhovány okna a dveře v konstrukci jednoduchých dřevěných rámů z tzv. „europrofilů“ min. 92 – max. 96, kde číselná hodnota značí hloubku profilu v mm. Profily jsou frézovány z několika (min. třívrstvých) lepených hranolů. Materiál profilů bude z části tvořen tepelně upraveným (karbonizovaným) dřevem borovice, alternativně jasanu,smrk, které bude napuštěno pod tlakem přírodními látkami prodlužujícími životnost dřeva, např. pryskyřicemi nebo vosky. Povrchová úprava bílou barvou z obou stran. Okapnice budou hliníkové s bílou povrchovou úpravou. Navrhovaná povrchová úprava dřeva je systémová certifikovaná silnovrstvá lazura, atestovaná pro použití na karbonizované dřevo, záruka na stálobarevnost a kvalitu nátěru je 10 a více let, v min. skladbě: biocidní pigmentovaná impregnace, mezivrstva a vysokotlaký nástřik lazurovacím lak | [15 empty] | P | 2
59 | K | 766-204 | 204-Vnějš.dř.celoprosklená stěna 5650/2950mm s dvoukř.dveřmi 1800/2950mm,zasklení izol.bezp.sklo,vč. kování,panik.kování,samozavírač+koordinátor zavírání,syst.osazení (utěsnění připoj.spar),syst.GK,čtečka-D+M (plný popis viz.výpis truhlář) | ks | 1 |  | 0 |  |  |  | základní |  | 0 | 0 | 0 | 0 | 0 | 16 | K | 2 |  |  |  | ROZPOCET | 0 | 0 | 0 | 0 | 0 | 1 | 0 | 16 | 1202348024
| P |  | Poznámka k položce: DVEŘNÍ OTVORY:OKENNÍ VÝPLNĚ OTVORŮ BUDOU PROVEDENA ZE TŘÍVRSTVÝCH CERTIFIKOVANÝCH PROFILŮ BEZ PODÉLNÉHO NAPOJENÍ,ZAOBLENÍ HRAN R6. MATERIÁL BOROVICE alt.JASAN,SMRK, PROFIL IV92 - DVEŘNÍ OTVORY,SYSTÉMOVÁ POVRCHOVÁ ÚPRAVA, BARVA RAL (BÍLÁ),MEZISKELNÍ BÍLÝ RÁMEČEK,IZOLAČNÍ SKLO Ug=0,6 W/m2K, CELÉ DVEŘE Uw=1,0 W/m2K,OKENNÍ OTVORY VČETNĚ OKAPNICE V BARVĚ RAL, KRYTY PANTŮ,ROZŠIŘUJÍCÍ PROFILY Z DŮVODŮ BUDOUCÍHO ZATEPLENÍ OBJEKTU,KOVÁNÍ V BÍLÉ BARVĚ. Nově jsou navrhovány okna a dveře v konstrukci jednoduchých dřevěných rámů z tzv. „europrofilů“ min. 92 – max. 96, kde číselná hodnota značí hloubku profilu v mm. Profily jsou frézovány z několika (min. třívrstvých) lepených hranolů. Materiál profilů bude z části tvořen tepelně upraveným (karbonizovaným) dřevem borovice, alternativně jasanu,smrk, které bude napuštěno pod tlakem přírodními látkami prodlužujícími životnost dřeva, např. pryskyřicemi nebo vosky. Povrchová úprava bílou barvou z obou stran. Okapnice budou hliníkové s bílou povrchovou úpravou. Navrhovaná povrchová úprava dřeva je systémová certifikovaná silnovrstvá lazura, atestovaná pro použití na karbonizované dřevo, záruka na stálobarevnost a kvalitu nátěru je 10 a více let, v min. skladbě: biocidní pigmentovaná impregnace, mezivrstva a vysokotlaký nástřik lazurovacím lak | [15 empty] | P | 2
60 | K | 766-205 | 205-Vnějš.dř.okno dvoukřídlové 1650/1400mm,zasklení izol.sklo,vč.kování,syst.osazení (utěsnění připoj.spar)-D+M (plný popis viz.výpis truhlář) | ks | 1 |  | 0 |  |  |  | základní |  | 0 | 0 | 0 | 0 | 0 | 16 | K | 2 |  |  |  | ROZPOCET | 0 | 0 | 0 | 0 | 0 | 1 | 0 | 16 | 945634763
| P |  | Poznámka k položce: OKENNÍ VÝPLNĚ OTVORŮ BUDOU PROVEDENA ZE TŘÍVRSTVÝCH CERTIFIKOVANÝCH PROFILŮ BEZ PODÉLNÉHO NAPOJENÍ,ZAOBLENÍ HRAN R6. MATERIÁL SMRK, PROFIL IV92 - OKENNÍ OTVORY,SYSTÉMOVÁ POVRCHOVÁ ÚPRAVA, BARVA RAL (BÍLÁ),MEZISKELNÍ BÍLÝ RÁMEČEK,IZOLAČNÍ SKLO Ug=0,6 W/m2K, CELÉ OKNO Uw=0,8 W/m2K,SOLÁRNÍ FAKTOR g 0,52, VENKOVNÍ ODRAZIVOST MAX 14%,OKENNÍ OTVORY VČETNĚ OKAPNICE V BARVĚ RAL, KRYTY PANTŮ,OKENNÍ OTVORY S VYŠŠÍM PARAPETEM S PÁKOVÝM OVLADAČEM S KLOUBEM,ROZŠIŘUJÍCÍ PROFILY Z DŮVODŮ BUDOUCÍHO ZATEPLENÍ OBJEKTU.KOVÁNÍ V BÍLÉ BARVĚ. Nově jsou navrhovány okna a dveře v konstrukci jednoduchých dřevěných rámů z tzv. „europrofilů“ min. 92 – max. 96, kde číselná hodnota značí hloubku profilu v mm. Profily jsou frézovány z několika (min. třívrstvých) lepených hranolů. Materiál profilů bude z části tvořen tepelně upraveným (karbonizovaným) dřevem borovice, alternativně jasanu,smrk, které bude napuštěno pod tlakem přírodními látkami prodlužujícími životnost dřeva, např. pryskyřicemi nebo vosky. Povrchová úprava bílou barvou z obou stran. Okapnice budou hliníkové s bílou povrchovou úpravou. Navrhovaná povrchová úprava dřeva je systémová certifikovaná silnovrstvá lazura, atestovaná pro použití na karbonizované dřevo, záruka na stálobarevnost a kvalitu nátěru je 10 a více let, v min. skladbě: biocidní pigmentovaná impregnace, mezivrstva a vysokotlaký nástřik lazurovacím lak | [15 empty] | P | 2
61 | K | 766-206 | 206-Vnějš.dř.okno dvoukřídlové 2000/1400mm,zasklení izol.sklo,vč.kování,syst.osazení (utěsnění připoj.spar)-D+M (plný popis viz.výpis truhlář) | ks | 1 |  | 0 |  |  |  | základní |  | 0 | 0 | 0 | 0 | 0 | 16 | K | 2 |  |  |  | ROZPOCET | 0 | 0 | 0 | 0 | 0 | 1 | 0 | 16 | 450565414
| P |  | Poznámka k položce: OKENNÍ VÝPLNĚ OTVORŮ BUDOU PROVEDENA ZE TŘÍVRSTVÝCH CERTIFIKOVANÝCH PROFILŮ BEZ PODÉLNÉHO NAPOJENÍ,ZAOBLENÍ HRAN R6. MATERIÁL SMRK, PROFIL IV92 - OKENNÍ OTVORY,SYSTÉMOVÁ POVRCHOVÁ ÚPRAVA, BARVA RAL (BÍLÁ),MEZISKELNÍ BÍLÝ RÁMEČEK,IZOLAČNÍ SKLO Ug=0,6 W/m2K, CELÉ OKNO Uw=0,8 W/m2K,SOLÁRNÍ FAKTOR g 0,52, VENKOVNÍ ODRAZIVOST MAX 14%,OKENNÍ OTVORY VČETNĚ OKAPNICE V BARVĚ RAL, KRYTY PANTŮ,OKENNÍ OTVORY S VYŠŠÍM PARAPETEM S PÁKOVÝM OVLADAČEM S KLOUBEM,ROZŠIŘUJÍCÍ PROFILY Z DŮVODŮ BUDOUCÍHO ZATEPLENÍ OBJEKTU.KOVÁNÍ V BÍLÉ BARVĚ. Nově jsou navrhovány okna a dveře v konstrukci jednoduchých dřevěných rámů z tzv. „europrofilů“ min. 92 – max. 96, kde číselná hodnota značí hloubku profilu v mm. Profily jsou frézovány z několika (min. třívrstvých) lepených hranolů. Materiál profilů bude z části tvořen tepelně upraveným (karbonizovaným) dřevem borovice, alternativně jasanu,smrk, které bude napuštěno pod tlakem přírodními látkami prodlužujícími životnost dřeva, např. pryskyřicemi nebo vosky. Povrchová úprava bílou barvou z obou stran. Okapnice budou hliníkové s bílou povrchovou úpravou. Navrhovaná povrchová úprava dřeva je systémová certifikovaná silnovrstvá lazura, atestovaná pro použití na karbonizované dřevo, záruka na stálobarevnost a kvalitu nátěru je 10 a více let, v min. skladbě: biocidní pigmentovaná impregnace, mezivrstva a vysokotlaký nástřik lazurovacím lak | [15 empty] | P | 2
62 | K | 766-207 | 207-Vnějš.dř.celoprosklená stěna (okna)4650/1400mm s jednokř.dveřmi 1000/2950mm s fix nadsvětlíkem,zasklení izol.sklo+dveře bezp.izol.sklo,vč. kování,samozavírač,syst.osazení (utěsnění připoj.spar)-D+M (plný popis viz.výpis truhlář) | ks | 1 |  | 0 |  |  |  | základní |  | 0 | 0 | 0 | 0 | 0 | 16 | K | 2 |  |  |  | ROZPOCET | 0 | 0 | 0 | 0 | 0 | 1 | 0 | 16 | 1671748750
| P |  | Poznámka k položce: dveře zaskleny průsvitným sklem,sytém GK DVEŘNÍ OTVORY:OKENNÍ VÝPLNĚ OTVORŮ BUDOU PROVEDENA ZE TŘÍVRSTVÝCH CERTIFIKOVANÝCH PROFILŮ BEZ PODÉLNÉHO NAPOJENÍ,ZAOBLENÍ HRAN R6. MATERIÁL BOROVICE alt.JASAN,SMRK, PROFIL IV92 - DVEŘNÍ OTVORY,SYSTÉMOVÁ POVRCHOVÁ ÚPRAVA, BARVA RAL (BÍLÁ),MEZISKELNÍ BÍLÝ RÁMEČEK,IZOLAČNÍ SKLO Ug=0,6 W/m2K, CELÉ DVEŘE Uw=1,0 W/m2K,OKENNÍ OTVORY VČETNĚ OKAPNICE V BARVĚ RAL, KRYTY PANTŮ,ROZŠIŘUJÍCÍ PROFILY Z DŮVODŮ BUDOUCÍHO ZATEPLENÍ OBJEKTU,KOVÁNÍ V BÍLÉ BARVĚ. Nově jsou navrhovány okna a dveře v konstrukci jednoduchých dřevěných rámů z tzv. „europrofilů“ min. 92 – max. 96, kde číselná hodnota značí hloubku profilu v mm. Profily jsou frézovány z několika (min. třívrstvých) lepených hranolů. Materiál profilů bude z části tvořen tepelně upraveným (karbonizovaným) dřevem borovice, alternativně jasanu,smrk, které bude napuštěno pod tlakem přírodními látkami prodlužujícími životnost dřeva, např. pryskyřicemi nebo vosky. Povrchová úprava bílou barvou z obou stran. Okapnice budou hliníkové s bílou povrchovou úpravou. Navrhovaná povrchová úprava dřeva je systémová certifikovaná silnovrstvá lazura, atestovaná pro použití na karbonizované dřevo, záruka na stálobarevnost a kvalitu nátěru je 10 a více let, v min. skladbě: biocidní pigmentovaná impregnace, mezivrstva a vysokotlaký nástřik lazurovacím lak | [15 empty] | P | 2
63 | K | 766-208 | 208-Vnějš.dř.okno čtyřdílné 3650/1400mm,zasklení izol.sklo,vč.kování,syst.osazení (utěsnění připoj.spar)-D+M (plný popis viz.výpis truhlář) | ks | 1 |  | 0 |  |  |  | základní |  | 0 | 0 | 0 | 0 | 0 | 16 | K | 2 |  |  |  | ROZPOCET | 0 | 0 | 0 | 0 | 0 | 1 | 0 | 16 | 904375499
| P |  | Poznámka k položce: OKENNÍ VÝPLNĚ OTVORŮ BUDOU PROVEDENA ZE TŘÍVRSTVÝCH CERTIFIKOVANÝCH PROFILŮ BEZ PODÉLNÉHO NAPOJENÍ,ZAOBLENÍ HRAN R6. MATERIÁL SMRK, PROFIL IV92 - OKENNÍ OTVORY,SYSTÉMOVÁ POVRCHOVÁ ÚPRAVA, BARVA RAL (BÍLÁ),MEZISKELNÍ BÍLÝ RÁMEČEK,IZOLAČNÍ SKLO Ug=0,6 W/m2K, CELÉ OKNO Uw=0,8 W/m2K,SOLÁRNÍ FAKTOR g 0,52, VENKOVNÍ ODRAZIVOST MAX 14%,OKENNÍ OTVORY VČETNĚ OKAPNICE V BARVĚ RAL, KRYTY PANTŮ,OKENNÍ OTVORY S VYŠŠÍM PARAPETEM S PÁKOVÝM OVLADAČEM S KLOUBEM,ROZŠIŘUJÍCÍ PROFILY Z DŮVODŮ BUDOUCÍHO ZATEPLENÍ OBJEKTU.KOVÁNÍ V BÍLÉ BARVĚ. Nově jsou navrhovány okna a dveře v konstrukci jednoduchých dřevěných rámů z tzv. „europrofilů“ min. 92 – max. 96, kde číselná hodnota značí hloubku profilu v mm. Profily jsou frézovány z několika (min. třívrstvých) lepených hranolů. Materiál profilů bude z části tvořen tepelně upraveným (karbonizovaným) dřevem borovice, alternativně jasanu,smrk, které bude napuštěno pod tlakem přírodními látkami prodlužujícími životnost dřeva, např. pryskyřicemi nebo vosky. Povrchová úprava bílou barvou z obou stran. Okapnice budou hliníkové s bílou povrchovou úpravou. Navrhovaná povrchová úprava dřeva je systémová certifikovaná silnovrstvá lazura, atestovaná pro použití na karbonizované dřevo, záruka na stálobarevnost a kvalitu nátěru je 10 a více let, v min. skladbě: biocidní pigmentovaná impregnace, mezivrstva a vysokotlaký nástřik lazurovacím lak | [15 empty] | P | 2
64 | K | 766-209 | 209-Vnějš.dř.okno čtyřdílné 3650/2250mm,zasklení izol.sklo,vč.kování,syst.osazení (utěsnění připoj.spar)-D+M (plný popis viz.výpis truhlář) | ks | 3 |  | 0 |  |  |  | základní |  | 0 | 0 | 0 | 0 | 0 | 16 | K | 2 |  |  |  | ROZPOCET | 0 | 0 | 0 | 0 | 0 | 1 | 0 | 16 | 1515309222
| P |  | Poznámka k položce: OKENNÍ VÝPLNĚ OTVORŮ BUDOU PROVEDENA ZE TŘÍVRSTVÝCH CERTIFIKOVANÝCH PROFILŮ BEZ PODÉLNÉHO NAPOJENÍ,ZAOBLENÍ HRAN R6. MATERIÁL SMRK, PROFIL IV92 - OKENNÍ OTVORY,SYSTÉMOVÁ POVRCHOVÁ ÚPRAVA, BARVA RAL (BÍLÁ),MEZISKELNÍ BÍLÝ RÁMEČEK,IZOLAČNÍ SKLO Ug=0,6 W/m2K, CELÉ OKNO Uw=0,8 W/m2K,SOLÁRNÍ FAKTOR g 0,52, VENKOVNÍ ODRAZIVOST MAX 14%,OKENNÍ OTVORY VČETNĚ OKAPNICE V BARVĚ RAL, KRYTY PANTŮ,OKENNÍ OTVORY S VYŠŠÍM PARAPETEM S PÁKOVÝM OVLADAČEM S KLOUBEM,ROZŠIŘUJÍCÍ PROFILY Z DŮVODŮ BUDOUCÍHO ZATEPLENÍ OBJEKTU.KOVÁNÍ V BÍLÉ BARVĚ. Nově jsou navrhovány okna a dveře v konstrukci jednoduchých dřevěných rámů z tzv. „europrofilů“ min. 92 – max. 96, kde číselná hodnota značí hloubku profilu v mm. Profily jsou frézovány z několika (min. třívrstvých) lepených hranolů. Materiál profilů bude z části tvořen tepelně upraveným (karbonizovaným) dřevem borovice, alternativně jasanu,smrk, které bude napuštěno pod tlakem přírodními látkami prodlužujícími životnost dřeva, např. pryskyřicemi nebo vosky. Povrchová úprava bílou barvou z obou stran. Okapnice budou hliníkové s bílou povrchovou úpravou. Navrhovaná povrchová úprava dřeva je systémová certifikovaná silnovrstvá lazura, atestovaná pro použití na karbonizované dřevo, záruka na stálobarevnost a kvalitu nátěru je 10 a více let, v min. skladbě: biocidní pigmentovaná impregnace, mezivrstva a vysokotlaký nástřik lazurovacím lak | [15 empty] | P | 2
65 | K | 766-210 | 210-Vnějš.dř.okno dvoukřídlové 1650/1920mm,zasklení izol.sklo,vč.kování,syst.osazení (utěsnění připoj.spar)-D+M (plný popis viz.výpis truhlář) | ks | 5 |  | 0 |  |  |  | základní |  | 0 | 0 | 0 | 0 | 0 | 16 | K | 2 |  |  |  | ROZPOCET | 0 | 0 | 0 | 0 | 0 | 1 | 0 | 16 | 315011251
| P |  | Poznámka k položce: OKENNÍ VÝPLNĚ OTVORŮ BUDOU PROVEDENA ZE TŘÍVRSTVÝCH CERTIFIKOVANÝCH PROFILŮ BEZ PODÉLNÉHO NAPOJENÍ,ZAOBLENÍ HRAN R6. MATERIÁL SMRK, PROFIL IV92 - OKENNÍ OTVORY,SYSTÉMOVÁ POVRCHOVÁ ÚPRAVA, BARVA RAL (BÍLÁ),MEZISKELNÍ BÍLÝ RÁMEČEK,IZOLAČNÍ SKLO Ug=0,6 W/m2K, CELÉ OKNO Uw=0,8 W/m2K,SOLÁRNÍ FAKTOR g 0,52, VENKOVNÍ ODRAZIVOST MAX 14%,OKENNÍ OTVORY VČETNĚ OKAPNICE V BARVĚ RAL, KRYTY PANTŮ,OKENNÍ OTVORY S VYŠŠÍM PARAPETEM S PÁKOVÝM OVLADAČEM S KLOUBEM,ROZŠIŘUJÍCÍ PROFILY Z DŮVODŮ BUDOUCÍHO ZATEPLENÍ OBJEKTU.KOVÁNÍ V BÍLÉ BARVĚ. Nově jsou navrhovány okna a dveře v konstrukci jednoduchých dřevěných rámů z tzv. „europrofilů“ min. 92 – max. 96, kde číselná hodnota značí hloubku profilu v mm. Profily jsou frézovány z několika (min. třívrstvých) lepených hranolů. Materiál profilů bude z části tvořen tepelně upraveným (karbonizovaným) dřevem borovice, alternativně jasanu,smrk, které bude napuštěno pod tlakem přírodními látkami prodlužujícími životnost dřeva, např. pryskyřicemi nebo vosky. Povrchová úprava bílou barvou z obou stran. Okapnice budou hliníkové s bílou povrchovou úpravou. Navrhovaná povrchová úprava dřeva je systémová certifikovaná silnovrstvá lazura, atestovaná pro použití na karbonizované dřevo, záruka na stálobarevnost a kvalitu nátěru je 10 a více let, v min. skladbě: biocidní pigmentovaná impregnace, mezivrstva a vysokotlaký nástřik lazurovacím lak | [15 empty] | P | 2
66 | K | 766-211 | 211-Vnějš.dř.okno šestidílné 5650/1400mm,zasklení izol.sklo,vč.kování,syst.osazení (utěsnění připoj.spar)-D+M (plný popis viz.výpis truhlář) | ks | 1 |  | 0 |  |  |  | základní |  | 0 | 0 | 0 | 0 | 0 | 16 | K | 2 |  |  |  | ROZPOCET | 0 | 0 | 0 | 0 | 0 | 1 | 0 | 16 | -1787001054
| P |  | Poznámka k položce: OKENNÍ VÝPLNĚ OTVORŮ BUDOU PROVEDENA ZE TŘÍVRSTVÝCH CERTIFIKOVANÝCH PROFILŮ BEZ PODÉLNÉHO NAPOJENÍ,ZAOBLENÍ HRAN R6. MATERIÁL SMRK, PROFIL IV92 - OKENNÍ OTVORY,SYSTÉMOVÁ POVRCHOVÁ ÚPRAVA, BARVA RAL (BÍLÁ),MEZISKELNÍ BÍLÝ RÁMEČEK,IZOLAČNÍ SKLO Ug=0,6 W/m2K, CELÉ OKNO Uw=0,8 W/m2K,SOLÁRNÍ FAKTOR g 0,52, VENKOVNÍ ODRAZIVOST MAX 14%,OKENNÍ OTVORY VČETNĚ OKAPNICE V BARVĚ RAL, KRYTY PANTŮ,OKENNÍ OTVORY S VYŠŠÍM PARAPETEM S PÁKOVÝM OVLADAČEM S KLOUBEM,ROZŠIŘUJÍCÍ PROFILY Z DŮVODŮ BUDOUCÍHO ZATEPLENÍ OBJEKTU.KOVÁNÍ V BÍLÉ BARVĚ. Nově jsou navrhovány okna a dveře v konstrukci jednoduchých dřevěných rámů z tzv. „europrofilů“ min. 92 – max. 96, kde číselná hodnota značí hloubku profilu v mm. Profily jsou frézovány z několika (min. třívrstvých) lepených hranolů. Materiál profilů bude z části tvořen tepelně upraveným (karbonizovaným) dřevem borovice, alternativně jasanu,smrk, které bude napuštěno pod tlakem přírodními látkami prodlužujícími životnost dřeva, např. pryskyřicemi nebo vosky. Povrchová úprava bílou barvou z obou stran. Okapnice budou hliníkové s bílou povrchovou úpravou. Navrhovaná povrchová úprava dřeva je systémová certifikovaná silnovrstvá lazura, atestovaná pro použití na karbonizované dřevo, záruka na stálobarevnost a kvalitu nátěru je 10 a více let, v min. skladbě: biocidní pigmentovaná impregnace, mezivrstva a vysokotlaký nástřik lazurovacím lak | [15 empty] | P | 2
67 | K | 766-212 | 212-Vnějš.dř.okno šestidílné 5650/2250mm,zasklení izol.sklo,vč.kování,2x otevíravé+4xfix,syst.osazení (utěsnění připoj.spar)-D+M (plný popis viz.výpis truhlář) | ks | 3 |  | 0 |  |  |  | základní |  | 0 | 0 | 0 | 0 | 0 | 16 | K | 2 |  |  |  | ROZPOCET | 0 | 0 | 0 | 0 | 0 | 1 | 0 | 16 | -1109020879
| P |  | Poznámka k položce: OKENNÍ VÝPLNĚ OTVORŮ BUDOU PROVEDENA ZE TŘÍVRSTVÝCH CERTIFIKOVANÝCH PROFILŮ BEZ PODÉLNÉHO NAPOJENÍ,ZAOBLENÍ HRAN R6. MATERIÁL SMRK, PROFIL IV92 - OKENNÍ OTVORY,SYSTÉMOVÁ POVRCHOVÁ ÚPRAVA, BARVA RAL (BÍLÁ),MEZISKELNÍ BÍLÝ RÁMEČEK,IZOLAČNÍ SKLO Ug=0,6 W/m2K, CELÉ OKNO Uw=0,8 W/m2K,SOLÁRNÍ FAKTOR g 0,52, VENKOVNÍ ODRAZIVOST MAX 14%,OKENNÍ OTVORY VČETNĚ OKAPNICE V BARVĚ RAL, KRYTY PANTŮ,OKENNÍ OTVORY S VYŠŠÍM PARAPETEM S PÁKOVÝM OVLADAČEM S KLOUBEM,ROZŠIŘUJÍCÍ PROFILY Z DŮVODŮ BUDOUCÍHO ZATEPLENÍ OBJEKTU.KOVÁNÍ V BÍLÉ BARVĚ. Nově jsou navrhovány okna a dveře v konstrukci jednoduchých dřevěných rámů z tzv. „europrofilů“ min. 92 – max. 96, kde číselná hodnota značí hloubku profilu v mm. Profily jsou frézovány z několika (min. třívrstvých) lepených hranolů. Materiál profilů bude z části tvořen tepelně upraveným (karbonizovaným) dřevem borovice, alternativně jasanu,smrk, které bude napuštěno pod tlakem přírodními látkami prodlužujícími životnost dřeva, např. pryskyřicemi nebo vosky. Povrchová úprava bílou barvou z obou stran. Okapnice budou hliníkové s bílou povrchovou úpravou. Navrhovaná povrchová úprava dřeva je systémová certifikovaná silnovrstvá lazura, atestovaná pro použití na karbonizované dřevo, záruka na stálobarevnost a kvalitu nátěru je 10 a více let, v min. skladbě: biocidní pigmentovaná impregnace, mezivrstva a vysokotlaký nástřik lazurovacím lak | [15 empty] | P | 2
68 | K | 766-213 | 213-Vnějš.dř.okno osmidílné 3650/4500mm,zasklení izol.sklo,vč.kování,syst.osazení (utěsnění připoj.spar)-D+M (plný popis viz.výpis truhlář) | ks | 1 |  | 0 |  |  |  | základní |  | 0 | 0 | 0 | 0 | 0 | 16 | K | 2 |  |  |  | ROZPOCET | 0 | 0 | 0 | 0 | 0 | 1 | 0 | 16 | 942725783
| P |  | Poznámka k položce: OKENNÍ VÝPLNĚ OTVORŮ BUDOU PROVEDENA ZE TŘÍVRSTVÝCH CERTIFIKOVANÝCH PROFILŮ BEZ PODÉLNÉHO NAPOJENÍ,ZAOBLENÍ HRAN R6. MATERIÁL SMRK, PROFIL IV92 - OKENNÍ OTVORY,SYSTÉMOVÁ POVRCHOVÁ ÚPRAVA, BARVA RAL (BÍLÁ),MEZISKELNÍ BÍLÝ RÁMEČEK,IZOLAČNÍ SKLO Ug=0,6 W/m2K, CELÉ OKNO Uw=0,8 W/m2K,SOLÁRNÍ FAKTOR g 0,52, VENKOVNÍ ODRAZIVOST MAX 14%,OKENNÍ OTVORY VČETNĚ OKAPNICE V BARVĚ RAL, KRYTY PANTŮ,OKENNÍ OTVORY S VYŠŠÍM PARAPETEM S PÁKOVÝM OVLADAČEM S KLOUBEM,ROZŠIŘUJÍCÍ PROFILY Z DŮVODŮ BUDOUCÍHO ZATEPLENÍ OBJEKTU.KOVÁNÍ V BÍLÉ BARVĚ. Nově jsou navrhovány okna a dveře v konstrukci jednoduchých dřevěných rámů z tzv. „europrofilů“ min. 92 – max. 96, kde číselná hodnota značí hloubku profilu v mm. Profily jsou frézovány z několika (min. třívrstvých) lepených hranolů. Materiál profilů bude z části tvořen tepelně upraveným (karbonizovaným) dřevem borovice, alternativně jasanu,smrk, které bude napuštěno pod tlakem přírodními látkami prodlužujícími životnost dřeva, např. pryskyřicemi nebo vosky. Povrchová úprava bílou barvou z obou stran. Okapnice budou hliníkové s bílou povrchovou úpravou. Navrhovaná povrchová úprava dřeva je systémová certifikovaná silnovrstvá lazura, atestovaná pro použití na karbonizované dřevo, záruka na stálobarevnost a kvalitu nátěru je 10 a více let, v min. skladbě: biocidní pigmentovaná impregnace, mezivrstva a vysokotlaký nástřik lazurovacím lak | [15 empty] | P | 2
69 | K | 766-214 | 214-Vnějš.dř.okno dvanáctidílné 5650/4500mm,zasklení izol.sklo,vč.kování,4x otevíravé+8xfix,syst.osazení (utěsnění připoj.spar)-D+M (plný popis viz.výpis truhlář) | ks | 1 |  | 0 |  |  |  | základní |  | 0 | 0 | 0 | 0 | 0 | 16 | K | 2 |  |  |  | ROZPOCET | 0 | 0 | 0 | 0 | 0 | 1 | 0 | 16 | -1318599560
| P |  | Poznámka k položce: OKENNÍ VÝPLNĚ OTVORŮ BUDOU PROVEDENA ZE TŘÍVRSTVÝCH CERTIFIKOVANÝCH PROFILŮ BEZ PODÉLNÉHO NAPOJENÍ,ZAOBLENÍ HRAN R6. MATERIÁL SMRK, PROFIL IV92 - OKENNÍ OTVORY,SYSTÉMOVÁ POVRCHOVÁ ÚPRAVA, BARVA RAL (BÍLÁ),MEZISKELNÍ BÍLÝ RÁMEČEK,IZOLAČNÍ SKLO Ug=0,6 W/m2K, CELÉ OKNO Uw=0,8 W/m2K,SOLÁRNÍ FAKTOR g 0,52, VENKOVNÍ ODRAZIVOST MAX 14%,OKENNÍ OTVORY VČETNĚ OKAPNICE V BARVĚ RAL, KRYTY PANTŮ,OKENNÍ OTVORY S VYŠŠÍM PARAPETEM S PÁKOVÝM OVLADAČEM S KLOUBEM,ROZŠIŘUJÍCÍ PROFILY Z DŮVODŮ BUDOUCÍHO ZATEPLENÍ OBJEKTU.KOVÁNÍ V BÍLÉ BARVĚ. Nově jsou navrhovány okna a dveře v konstrukci jednoduchých dřevěných rámů z tzv. „europrofilů“ min. 92 – max. 96, kde číselná hodnota značí hloubku profilu v mm. Profily jsou frézovány z několika (min. třívrstvých) lepených hranolů. Materiál profilů bude z části tvořen tepelně upraveným (karbonizovaným) dřevem borovice, alternativně jasanu,smrk, které bude napuštěno pod tlakem přírodními látkami prodlužujícími životnost dřeva, např. pryskyřicemi nebo vosky. Povrchová úprava bílou barvou z obou stran. Okapnice budou hliníkové s bílou povrchovou úpravou. Navrhovaná povrchová úprava dřeva je systémová certifikovaná silnovrstvá lazura, atestovaná pro použití na karbonizované dřevo, záruka na stálobarevnost a kvalitu nátěru je 10 a více let, v min. skladbě: biocidní pigmentovaná impregnace, mezivrstva a vysokotlaký nástřik lazurovacím lak | [15 empty] | P | 2
70 | K | 766-215 | 215-Vnějš.dř.celoprosklená stěna 5650/3950mm s dvoukř.dveřmi 1800/2600mm,zasklení izol.bezp.sklo,vč.panikového kování,samozavírač+koordinátor zavírání,syst.GK,čtečka,syst.osazení (utěsnění připoj.spar)-D+M (plný popis viz.výpis truhlář) | ks | 1 |  | 0 |  |  |  | základní |  | 0 | 0 | 0 | 0 | 0 | 16 | K | 2 |  |  |  | ROZPOCET | 0 | 0 | 0 | 0 | 0 | 1 | 0 | 16 | -378872830
| P |  | Poznámka k položce: DVEŘNÍ OTVORY:OKENNÍ VÝPLNĚ OTVORŮ BUDOU PROVEDENA ZE TŘÍVRSTVÝCH CERTIFIKOVANÝCH PROFILŮ BEZ PODÉLNÉHO NAPOJENÍ,ZAOBLENÍ HRAN R6. MATERIÁL BOROVICE alt.JASAN,SMRK, PROFIL IV92 - DVEŘNÍ OTVORY,SYSTÉMOVÁ POVRCHOVÁ ÚPRAVA, BARVA RAL (BÍLÁ),MEZISKELNÍ BÍLÝ RÁMEČEK,IZOLAČNÍ SKLO Ug=0,6 W/m2K, CELÉ DVEŘE Uw=1,0 W/m2K,OKENNÍ OTVORY VČETNĚ OKAPNICE V BARVĚ RAL, KRYTY PANTŮ,ROZŠIŘUJÍCÍ PROFILY Z DŮVODŮ BUDOUCÍHO ZATEPLENÍ OBJEKTU,KOVÁNÍ V BÍLÉ BARVĚ. Nově jsou navrhovány okna a dveře v konstrukci jednoduchých dřevěných rámů z tzv. „europrofilů“ min. 92 – max. 96, kde číselná hodnota značí hloubku profilu v mm. Profily jsou frézovány z několika (min. třívrstvých) lepených hranolů. Materiál profilů bude z části tvořen tepelně upraveným (karbonizovaným) dřevem borovice, alternativně jasanu,smrk, které bude napuštěno pod tlakem přírodními látkami prodlužujícími životnost dřeva, např. pryskyřicemi nebo vosky. Povrchová úprava bílou barvou z obou stran. Okapnice budou hliníkové s bílou povrchovou úpravou. Navrhovaná povrchová úprava dřeva je systémová certifikovaná silnovrstvá lazura, atestovaná pro použití na karbonizované dřevo, záruka na stálobarevnost a kvalitu nátěru je 10 a více let, v min. skladbě: biocidní pigmentovaná impregnace, mezivrstva a vysokotlaký nástřik lazurovacím lak | [15 empty] | P | 2
71 | K | 766-216 | 216-Vnějš.dř.proskl.stěna 5650/3950mm,zasklení bezp. izol.sklo,vč.kování,6x otevíravé okno+12xfix,syst.osazení (utěsnění připoj.spar)-D+M (plný popis viz.výpis truhlář) | ks | 9 |  | 0 |  |  |  | základní |  | 0 | 0 | 0 | 0 | 0 | 16 | K | 2 |  |  |  | ROZPOCET | 0 | 0 | 0 | 0 | 0 | 1 | 0 | 16 | 763769291
| P |  | Poznámka k položce: OKENNÍ VÝPLNĚ OTVORŮ BUDOU PROVEDENA ZE TŘÍVRSTVÝCH CERTIFIKOVANÝCH PROFILŮ BEZ PODÉLNÉHO NAPOJENÍ,ZAOBLENÍ HRAN R6. MATERIÁL SMRK, PROFIL IV92 - OKENNÍ OTVORY,SYSTÉMOVÁ POVRCHOVÁ ÚPRAVA, BARVA RAL (BÍLÁ),MEZISKELNÍ BÍLÝ RÁMEČEK,IZOLAČNÍ SKLO Ug=0,6 W/m2K, CELÉ OKNO Uw=0,8 W/m2K,SOLÁRNÍ FAKTOR g 0,52, VENKOVNÍ ODRAZIVOST MAX 14%,OKENNÍ OTVORY VČETNĚ OKAPNICE V BARVĚ RAL, KRYTY PANTŮ,OKENNÍ OTVORY S VYŠŠÍM PARAPETEM S PÁKOVÝM OVLADAČEM S KLOUBEM,ROZŠIŘUJÍCÍ PROFILY Z DŮVODŮ BUDOUCÍHO ZATEPLENÍ OBJEKTU.KOVÁNÍ V BÍLÉ BARVĚ. Nově jsou navrhovány okna a dveře v konstrukci jednoduchých dřevěných rámů z tzv. „europrofilů“ min. 92 – max. 96, kde číselná hodnota značí hloubku profilu v mm. Profily jsou frézovány z několika (min. třívrstvých) lepených hranolů. Materiál profilů bude z části tvořen tepelně upraveným (karbonizovaným) dřevem borovice, alternativně jasanu,smrk, které bude napuštěno pod tlakem přírodními látkami prodlužujícími životnost dřeva, např. pryskyřicemi nebo vosky. Povrchová úprava bílou barvou z obou stran. Okapnice budou hliníkové s bílou povrchovou úpravou. Navrhovaná povrchová úprava dřeva je systémová certifikovaná silnovrstvá lazura, atestovaná pro použití na karbonizované dřevo, záruka na stálobarevnost a kvalitu nátěru je 10 a více let, v min. skladbě: biocidní pigmentovaná impregnace, mezivrstva a vysokotlaký nástřik lazurovacím lak | [15 empty] | P | 2
72 | K | 766-217 | 217-Dělící příčka 200/1920mm v místě napojení stáv.cih.příček na nové dř.výplně otvorů:tl.do 45mm,Rw-48dB,2x SDK akust.+nosné C profily,MW izolace tl.15mm,2x plech.tl.1mm-D+M (plný popis viz.výpis truhlář) | ks | 51 |  | 0 |  |  |  | základní |  | 0 | 0 | 0 | 0 | 0 | 16 | K | 2 |  |  |  | ROZPOCET | 0 | 0 | 0 | 0 | 0 | 1 | 0 | 16 | 1465453352
| P |  | Poznámka k položce: vč.povrchové úpravy-malba bílá dvojnásobná+penetrace | [15 empty] | P | 2
73 | K | 766441811 | Demontáž parapetních desek dřevěných nebo plastových šířky do 300 mm délky do 1m | kus | 1 |  | 0 | CS ÚRS 2018 01 |  |  | základní |  | 0 | 0 | 0 | 0.003 | 0.003 | 16 | K | 2 |  |  |  | ROZPOCET | 0 | 0 | 0 | 0 | 0 | 1 | 0 | 16 | -636785555
| VV |  | "1.pp"1 |  | 1 | [13 empty] | VV | 2 | 2 | True | 1 | ROZPOCET
74 | K | 766441821 | Demontáž parapetních desek dřevěných nebo plastových šířky do 300 mm délky přes 1m | kus | 195 |  | 0 | CS ÚRS 2018 01 |  |  | základní |  | 0 | 0 | 0 | 0.005 | 0.975 | 16 | K | 2 |  |  |  | ROZPOCET | 0 | 0 | 0 | 0 | 0 | 1 | 0 | 16 | -2088290459
| VV |  | "1.pp"15 |  | 15 | [13 empty] | VV | 2 | 2 | True | 0 | ROZPOCET
| VV |  | "1.np"35 |  | 35 | [13 empty] | VV | 2 | 2 | True | 0 | ROZPOCET
| VV |  | "2.np"34 |  | 34 | [13 empty] | VV | 2 | 2 | True | 0 | ROZPOCET
| VV |  | "3.np"36 |  | 36 | [13 empty] | VV | 2 | 2 | True | 0 | ROZPOCET
| VV |  | "4.np"36 |  | 36 | [13 empty] | VV | 2 | 2 | True | 0 | ROZPOCET
| VV |  | "5.np"39 |  | 39 | [13 empty] | VV | 2 | 2 | True | 0 | ROZPOCET
| VV |  | Mezisoučet |  | 195 | [13 empty] | VV | 2 | 3 | True | 1 | ROZPOCET
75 | K | 7666217-01 | Montáž okenních doplňků okenního pákového ovladače | kus | 250 |  | 0 |  |  |  | základní |  | 0 | 0 | 0 | 0 | 0 | 16 | K | 2 |  |  |  | ROZPOCET | 0 | 0 | 0 | 0 | 0 | 1 | 0 | 16 | 1175772236
| VV |  | "pro okno 201-2ks/okno"119*2 |  | 238 | [13 empty] | VV | 2 | 2 | True | 0 | ROZPOCET
| VV |  | "pro okno 204-2ks/okno"1*2 |  | 2 | [13 empty] | VV | 2 | 2 | True | 0 | ROZPOCET
| VV |  | "pro okno 211-2ks/okno"1*2 |  | 2 | [13 empty] | VV | 2 | 2 | True | 0 | ROZPOCET
| VV |  | "pro okno 215-2ks/okno"1*2 |  | 2 | [13 empty] | VV | 2 | 2 | True | 0 | ROZPOCET
| VV |  | "pro okno 216-2ks/okno"1*2 |  | 2 | [13 empty] | VV | 2 | 2 | True | 0 | ROZPOCET
| VV |  | 4 |  | 4 | [13 empty] | VV | 2 | 2 | True | 0 | ROZPOCET
| VV |  | Mezisoučet |  | 250 | [13 empty] | VV | 2 | 3 | True | 1 | ROZPOCET
76 | M | 549160-01 | pákový ovladač s kloubem | kus | 250 |  | 0 |  |  |  | základní |  | 0 | 0.0002 | 0.05 | 0 | 0 | 32 | M | 2 |  |  |  | ROZPOCET | 0 | 0 | 0 | 0 | 0 | 1 | 0 | 16 | 1301316955
| P |  | Poznámka k položce: plný popis viz.TZ a výpis truhlář | [15 empty] | P | 2
77 | K | 766694113 | Montáž ostatních truhlářských konstrukcí parapetních desek dřevěných nebo plastových šířky do 300 mm, délky přes 1600 do 2600 mm | kus | 7 |  | 0 | CS ÚRS 2018 01 |  |  | základní |  | 0 | 0 | 0 | 0 | 0 | 16 | K | 2 |  |  |  | ROZPOCET | 0 | 0 | 0 | 0 | 0 | 1 | 0 | 16 | 1597451780
| PSC |  | Poznámka k souboru cen: 1. Cenami -8111 a -8112 se oceňuje montáž vrat oboru JKPOV 611. 2. Cenami -97 . . nelze oceňovat venkovní krycí lišty balkónových dveří; tato montáž se oceňuje cenou -1610. | [15 empty] | PSC | 2
| VV |  | "pro 205"1 |  | 1 | [13 empty] | VV | 2 | 2 | True | 0 | ROZPOCET
| VV |  | "pro 206"1 |  | 1 | [13 empty] | VV | 2 | 2 | True | 0 | ROZPOCET
| VV |  | "pro 210"5 |  | 5 | [13 empty] | VV | 2 | 2 | True | 0 | ROZPOCET
| VV |  | Mezisoučet |  | 7 | [13 empty] | VV | 2 | 3 | True | 1 | ROZPOCET
78 | M | 607941-01 | deska parapetní dřevotřísková laminovaná vnitřní 0,2 x 1 m | m | 11.9 |  | 0 |  |  |  | základní |  | 0 | 0.003 | 0.0357 | 0 | 0 | 32 | M | 2 |  |  |  | ROZPOCET | 0 | 0 | 0 | 0 | 0 | 1 | 0 | 16 | 35850764
| P |  | Poznámka k položce: parapetní desky laminované tl.25mm,zaoblená čelní hrana výška 40mm-specifikace viz. výpis truhlářských výrobků a TZ | [15 empty] | P | 2
| VV |  | "pro 205"1*1,65 |  | 1.65 | [13 empty] | VV | 2 | 2 | True | 0 | ROZPOCET
| VV |  | "pro 206"1*2,0 |  | 2 | [13 empty] | VV | 2 | 2 | True | 0 | ROZPOCET
| VV |  | "pro 210"5*1,65 |  | 8.25 | [13 empty] | VV | 2 | 2 | True | 0 | ROZPOCET
| VV |  | Mezisoučet |  | 11.9 | [13 empty] | VV | 2 | 3 | True | 1 | ROZPOCET
79 | M | 60794121 | koncovka PVC k parapetním dřevotřískovým deskám 600 mm | kus | 14 |  | 0 | CS ÚRS 2018 01 |  |  | základní |  | 0 | 6e-05 | 0.00084 | 0 | 0 | 32 | M | 2 |  |  |  | ROZPOCET | 0 | 0 | 0 | 0 | 0 | 1 | 0 | 16 | -1893134024
| VV |  | "pro 205"1*2 |  | 2 | [13 empty] | VV | 2 | 2 | True | 0 | ROZPOCET
| VV |  | "pro 206"1*2 |  | 2 | [13 empty] | VV | 2 | 2 | True | 0 | ROZPOCET
| VV |  | "pro 210"5*2 |  | 10 | [13 empty] | VV | 2 | 2 | True | 0 | ROZPOCET
| VV |  | Mezisoučet |  | 14 | [13 empty] | VV | 2 | 3 | True | 1 | ROZPOCET
80 | K | 766694114 | Montáž ostatních truhlářských konstrukcí parapetních desek dřevěných nebo plastových šířky do 300 mm, délky přes 2600 mm | kus | 143 |  | 0 | CS ÚRS 2018 01 |  |  | základní |  | 0 | 0 | 0 | 0 | 0 | 16 | K | 2 |  |  |  | ROZPOCET | 0 | 0 | 0 | 0 | 0 | 1 | 0 | 16 | 1824827012
| PSC |  | Poznámka k souboru cen: 1. Cenami -8111 a -8112 se oceňuje montáž vrat oboru JKPOV 611. 2. Cenami -97 . . nelze oceňovat venkovní krycí lišty balkónových dveří; tato montáž se oceňuje cenou -1610. | [15 empty] | PSC | 2
| VV |  | "pro 201"119 |  | 119 | [13 empty] | VV | 2 | 2 | True | 0 | ROZPOCET
| VV |  | "pro 203,203a"4 |  | 4 | [13 empty] | VV | 2 | 2 | True | 0 | ROZPOCET
| VV |  | "pro 207"1 |  | 1 | [13 empty] | VV | 2 | 2 | True | 0 | ROZPOCET
| VV |  | "pro 208"1 |  | 1 | [13 empty] | VV | 2 | 2 | True | 0 | ROZPOCET
| VV |  | "pro 209"3 |  | 3 | [13 empty] | VV | 2 | 2 | True | 0 | ROZPOCET
| VV |  | "pro 211"1 |  | 1 | [13 empty] | VV | 2 | 2 | True | 0 | ROZPOCET
| VV |  | "pro 212"3 |  | 3 | [13 empty] | VV | 2 | 2 | True | 0 | ROZPOCET
| VV |  | "pro 213"1 |  | 1 | [13 empty] | VV | 2 | 2 | True | 0 | ROZPOCET
| VV |  | "pro 214"1 |  | 1 | [13 empty] | VV | 2 | 2 | True | 0 | ROZPOCET
| VV |  | "pro 216"9 |  | 9 | [13 empty] | VV | 2 | 2 | True | 0 | ROZPOCET
| VV |  | Mezisoučet |  | 143 | [13 empty] | VV | 2 | 3 | True | 1 | ROZPOCET
81 | M | 607941-01 | deska parapetní dřevotřísková laminovaná vnitřní 0,2 x 1 m | m | 796.95 |  | 0 |  |  |  | základní |  | 0 | 0.003 | 2.3909 | 0 | 0 | 32 | M | 2 |  |  |  | ROZPOCET | 0 | 0 | 0 | 0 | 0 | 1 | 0 | 16 | -815259665
| P |  | Poznámka k položce: parapetní desky laminované tl.25mm,zaoblená čelní hrana výška 40mm-specifikace viz. výpis truhlářských výrobků a TZ | [15 empty] | P | 2
| VV |  | "pro 201"119*5,65 |  | 672.35 | [13 empty] | VV | 2 | 2 | True | 0 | ROZPOCET
| VV |  | "pro 203,203a"4*5,65 |  | 22.6 | [13 empty] | VV | 2 | 2 | True | 0 | ROZPOCET
| VV |  | "pro 207"1*4,65 |  | 4.65 | [13 empty] | VV | 2 | 2 | True | 0 | ROZPOCET
| VV |  | "pro 208"1*3,65 |  | 3.65 | [13 empty] | VV | 2 | 2 | True | 0 | ROZPOCET
| VV |  | "pro 209"3*3,65 |  | 10.95 | [13 empty] | VV | 2 | 2 | True | 0 | ROZPOCET
| VV |  | "pro 211"1*5,65 |  | 5.65 | [13 empty] | VV | 2 | 2 | True | 0 | ROZPOCET
| VV |  | "pro 212"3*5,65 |  | 16.95 | [13 empty] | VV | 2 | 2 | True | 0 | ROZPOCET
| VV |  | "pro 213"1*3,65 |  | 3.65 | [13 empty] | VV | 2 | 2 | True | 0 | ROZPOCET
| VV |  | "pro 214"1*5,65 |  | 5.65 | [13 empty] | VV | 2 | 2 | True | 0 | ROZPOCET
| VV |  | "pro 216"9*5,65 |  | 50.85 | [13 empty] | VV | 2 | 2 | True | 0 | ROZPOCET
| VV |  | Mezisoučet |  | 796.95 | [13 empty] | VV | 2 | 3 | True | 1 | ROZPOCET
82 | M | 60794121 | koncovka PVC k parapetním dřevotřískovým deskám 600 mm | kus | 286 |  | 0 | CS ÚRS 2018 01 |  |  | základní |  | 0 | 6e-05 | 0.01716 | 0 | 0 | 32 | M | 2 |  |  |  | ROZPOCET | 0 | 0 | 0 | 0 | 0 | 1 | 0 | 16 | -119335178
| VV |  | "pro 201"119*2 |  | 238 | [13 empty] | VV | 2 | 2 | True | 0 | ROZPOCET
| VV |  | "pro 203,203a"4*2 |  | 8 | [13 empty] | VV | 2 | 2 | True | 0 | ROZPOCET
| VV |  | "pro 207"1*2 |  | 2 | [13 empty] | VV | 2 | 2 | True | 0 | ROZPOCET
| VV |  | "pro 208"1*2 |  | 2 | [13 empty] | VV | 2 | 2 | True | 0 | ROZPOCET
| VV |  | "pro 209"3*2 |  | 6 | [13 empty] | VV | 2 | 2 | True | 0 | ROZPOCET
| VV |  | "pro 211"1*2 |  | 2 | [13 empty] | VV | 2 | 2 | True | 0 | ROZPOCET
| VV |  | "pro 212"3*2 |  | 6 | [13 empty] | VV | 2 | 2 | True | 0 | ROZPOCET
| VV |  | "pro 213"1*2 |  | 2 | [13 empty] | VV | 2 | 2 | True | 0 | ROZPOCET
| VV |  | "pro 214"1*2 |  | 2 | [13 empty] | VV | 2 | 2 | True | 0 | ROZPOCET
| VV |  | "pro 216"9*2 |  | 18 | [13 empty] | VV | 2 | 2 | True | 0 | ROZPOCET
| VV |  | Mezisoučet |  | 286 | [13 empty] | VV | 2 | 3 | True | 1 | ROZPOCET
83 | K | 998766203 | Přesun hmot pro konstrukce truhlářské stanovený procentní sazbou (%) z ceny vodorovná dopravní vzdálenost do 50 m v objektech výšky přes 12 do 24 m | % |  |  | 0 | CS ÚRS 2018 01 |  |  | základní |  | 0 | 0 | 0 | 0 | 0 | 16 | K | 2 |  |  |  | ROZPOCET | 0 | 0 | 0 | 0 | 0 | 1 | 0 | 16 | -329997070
| PSC |  | Poznámka k souboru cen: 1. Ceny pro přesun hmot stanovený z hmotnosti přesunovaného materiálu se používají tehdy, pokud je možné určit hmotnost za celý stavební díl. Do této hmotnosti se započítává i hmotnost materiálů oceňovaných ve specifikaci. 2. Pokud nelze jednoznačně stanovit hmotnost přesunovaných materiálů, lze pro výpočet přesunu hmot použít orientačně procentní sazbu. Touto sazbou se vynásobí rozpočtové náklady za celý stavební díl včetně nákladů na materiál ve specifikacích. 3. Příplatek k cenám -6181 pro přesun prováděný bez použití mechanizace, tj. za ztížených podmínek, lze použít pouze pro hmotnost materiálu, která se tímto způsobem skutečně přemísťuje. | [15 empty] | PSC | 2
| D | 767 | Konstrukce zámečnické |  |  |  | 0 | [5 empty] | 0 |  | 0 |  | 0.53251 | 2 | D | 1 |  |  |  | ROZPOCET | [6 empty] | 0
84 | K | 767-01 | DMTZ+zpětná MTZ vnitř.zábradlí chodbových prosklených stěn | m | 50.85 |  | 0 |  |  |  | základní |  | 0 | 0 | 0 | 0 | 0 | 16 | K | 2 |  |  |  | ROZPOCET | 0 | 0 | 0 | 0 | 0 | 1 | 0 | 16 | -993397799
| P |  | Poznámka k položce: vč.očištění,nového nátěru a kotvících prvků | [15 empty] | P | 2
| VV |  | "1.np"5,65 |  | 5.65 | [13 empty] | VV | 2 | 2 | True | 0 | ROZPOCET
| VV |  | "2.-5.np"5,65*2*4 |  | 45.2 | [13 empty] | VV | 2 | 2 | True | 0 | ROZPOCET
| VV |  | Mezisoučet |  | 50.85 | [13 empty] | VV | 2 | 3 | True | 1 | ROZPOCET
85 | K | 767132812 | Demontáž stěn a příček z plechu svařovaných | m2 | 29.584 |  | 0 | CS ÚRS 2018 01 |  |  | základní |  | 0 | 0 | 0 | 0.018 | 0.53251 | 16 | K | 2 |  |  |  | ROZPOCET | 0 | 0 | 0 | 0 | 0 | 1 | 0 | 16 | 43452316
| VV |  | "DMTZ stáv.dělících příček k rámu oken"(0,2*1,92)*51 |  | 19.584 | [13 empty] | VV | 2 | 2 | True | 0 | ROZPOCET
| VV |  | Mezisoučet |  | 19.584 | [13 empty] | VV | 2 | 3 | True | 0 | ROZPOCET
| VV |  | 10 |  | 10 | [13 empty] | VV | 2 | 2 | True | 0 | ROZPOCET
| VV |  | Součet |  | 29.584 | [13 empty] | VV | 2 | 4 | True | 1 | ROZPOCET
86 | K | 998767203 | Přesun hmot pro zámečnické konstrukce stanovený procentní sazbou (%) z ceny vodorovná dopravní vzdálenost do 50 m v objektech výšky přes 12 do 24 m | % |  |  | 0 | CS ÚRS 2018 01 |  |  | základní |  | 0 | 0 | 0 | 0 | 0 | 16 | K | 2 |  |  |  | ROZPOCET | 0 | 0 | 0 | 0 | 0 | 1 | 0 | 16 | 639609029
| PSC |  | Poznámka k souboru cen: 1. Ceny pro přesun hmot stanovený z hmotnosti přesunovaného materiálu se používají tehdy, pokud je možné určit hmotnost za celý stavební díl. Do této hmotnosti se započítává i hmotnost materiálů oceňovaných ve specifikaci. 2. Pokud nelze jednoznačně stanovit hmotnost přesunovaných materiálů, lze pro výpočet přesunu hmot použít orientačně procentní sazbu. Touto sazbou se vynásobí rozpočtové náklady za celý stavební díl včetně nákladů na materiál ve specifikacích. 3. Příplatek k cenám -7181 pro přesun prováděný bez použití mechanizace, tj. za ztížených podmínek, lze použít pouze pro hmotnost materiálu, která se tímto způsobem skutečně přemísťuje. | [15 empty] | PSC | 2
| D | 783 | Dokončovací práce - nátěry |  |  |  | 0 | [5 empty] | 0 |  | 0.84606 |  | 0 | 2 | D | 1 |  |  |  | ROZPOCET | [6 empty] | 0
87 | K | 783-01 | Provedení udržovacího ošetření nových oken | kpl | 1 |  | 0 |  |  |  | základní |  | 0 | 0 | 0 | 0 | 0 | 16 | K | 2 |  |  |  | ROZPOCET | 0 | 0 | 0 | 0 | 0 | 1 | 0 | 16 | -1772898219
88 | M | 24627-01 | dodávka udržovací sady | kpl | 2 |  | 0 |  |  |  | základní |  | 0 | 0.001 | 0.002 | 0 | 0 | 32 | M | 2 |  |  |  | ROZPOCET | 0 | 0 | 0 | 0 | 0 | 1 | 0 | 16 | -63648776
89 | K | 783801403 | Příprava podkladu omítek před provedením nátěru oprášení | m2 | 1480.806 |  | 0 | CS ÚRS 2018 01 |  |  | základní |  | 0 | 0 | 0 | 0 | 0 | 16 | K | 2 |  |  |  | ROZPOCET | 0 | 0 | 0 | 0 | 0 | 1 | 0 | 16 | -1491056427
| VV |  | "dtto nátěr fasády"1480,806 |  | 1480.806 | [13 empty] | VV | 2 | 2 | True | 1 | ROZPOCET
90 | K | 783823161 | Penetrační nátěr omítek hladkých omítek hladkých, zrnitých tenkovrstvých nebo štukových stupně členitosti 3 akrylátový | m2 | 1480.806 |  | 0 | CS ÚRS 2018 01 |  |  | základní |  | 0 | 0.00015 | 0.22212 | 0 | 0 | 16 | K | 2 |  |  |  | ROZPOCET | 0 | 0 | 0 | 0 | 0 | 1 | 0 | 16 | 216410319
| VV |  | "dtto nátěr fasády"1480,806 |  | 1480.806 | [13 empty] | VV | 2 | 2 | True | 1 | ROZPOCET
91 | K | 783827141 | Krycí (ochranný ) nátěr omítek jednonásobný hladkých omítek hladkých, zrnitých tenkovrstvých nebo štukových stupně členitosti 3 akrylátový | m2 | 1480.806 |  | 0 | CS ÚRS 2018 01 |  |  | základní |  | 0 | 0.00042 | 0.62194 | 0 | 0 | 16 | K | 2 |  |  |  | ROZPOCET | 0 | 0 | 0 | 0 | 0 | 1 | 0 | 16 | 1261368280
| VV |  | "nátěr ploch s omítkami" | [15 empty] | VV | 2 | 1 | True | 0 | ROZPOCET
| VV |  | "horní špalety"123,992 |  | 123.992 | [13 empty] | VV | 2 | 2 | True | 0 | ROZPOCET
| VV |  | "sloupy" | [15 empty] | VV | 2 | 1 | True | 0 | ROZPOCET
| VV |  | "rohové"1,3*(22,55*2+25,7*2) |  | 125.45 | [13 empty] | VV | 2 | 2 | True | 0 | ROZPOCET
| VV |  | "vnitřní" | [15 empty] | VV | 2 | 1 | True | 0 | ROZPOCET
| VV |  | "boční fasády"0,8*(22,5*2+25,7*2) |  | 77.12 | [13 empty] | VV | 2 | 2 | True | 0 | ROZPOCET
| VV |  | "čelní fasády"1,05*(25,7+25,4+25,2+25,05+24,75+24,5+24,15+23,75+23,5+23,15+22,9+22,6)+1,05*(22,55*6+25,7*6) |  | 609.158 | [13 empty] | VV | 2 | 2 | True | 0 | ROZPOCET
| VV |  | "boční špalety (mimo sloupy)"0,15*(1,41*3+1,54+1,92*9+4,5) |  | 4.133 | [13 empty] | VV | 2 | 2 | True | 0 | ROZPOCET
| VV |  | "plochy průvlaků" | [15 empty] | VV | 2 | 1 | True | 0 | ROZPOCET
| VV |  | "boční fasády"(0,5*5,5)*(7+8) |  | 41.25 | [13 empty] | VV | 2 | 2 | True | 0 | ROZPOCET
| VV |  | "čelní fasády"(0,5*5,5)*(13*5+6)+(0,5*5,5)*(5+11*5+5)+(0,5*1,65)*6+(0,5*3,65)*5 |  | 388.075 | [13 empty] | VV | 2 | 2 | True | 0 | ROZPOCET
| VV |  | "ostaní plochy bez obkladu (čelní fasáda se vstupem)"5,5*(2,1+1,7+1,35+1,05+0,775+0,5) |  | 41.113 | [13 empty] | VV | 2 | 2 | True | 0 | ROZPOCET
| VV |  | Mezisoučet |  | 1410.291 | [13 empty] | VV | 2 | 3 | True | 0 | ROZPOCET
| VV |  | 1410,291*0,05 |  | 70.515 | [13 empty] | VV | 2 | 2 | True | 0 | ROZPOCET
| VV |  | Součet |  | 1480.806 | [13 empty] | VV | 2 | 4 | True | 1 | ROZPOCET
| D | 784 | Dokončovací práce - malby a tapety |  |  |  | 0 | [5 empty] | 0 |  | 37.1723 |  | 7.4931 | 2 | D | 1 |  |  |  | ROZPOCET | [6 empty] | 0
92 | K | 784121001 | Oškrabání malby v místnostech výšky do 3,80 m | m2 | 2107.757 |  | 0 | CS ÚRS 2018 01 |  |  | základní |  | 0 | 0.001 | 2.1078 | 0.00031 | 0.6534 | 16 | K | 2 |  |  |  | ROZPOCET | 0 | 0 | 0 | 0 | 0 | 1 | 0 | 16 | -1322845733
| PSC |  | Poznámka k souboru cen: 1. Cenami souboru cen se oceňuje jakýkoli počet současně škrabaných vrstev barvy. | [15 empty] | PSC | 2
| VV |  | "viz.legenda místností-STROPY" | [15 empty] | VV | 2 | 1 | True | 0 | ROZPOCET
| VV |  | "1.pp:001-033" | [15 empty] | VV | 2 | 1 | True | 0 | ROZPOCET
| VV |  | 2,7+46,75+9,33+5,62+14,87+6,29+3,45+60,65+13,07+4,08+48,85+16,36+15,7+33,2+12,6+47+1,05+6,02+7+3,31+6,2+15,5+50,17+21,4+11+67,22+18,63+15,37+14,6+3,3 |  | 581.29 | [13 empty] | VV | 2 | 2 | True | 0 | ROZPOCET
| VV |  | 1,5 |  | 1.5 | [13 empty] | VV | 2 | 2 | True | 0 | ROZPOCET
| VV |  | Mezisoučet |  | 582.79 | [13 empty] | VV | 2 | 3 | True | 0 | ROZPOCET
| VV |  | "STĚNY" | [15 empty] | VV | 2 | 1 | True | 0 | ROZPOCET
| VV |  | "1.pp-sv-2,95m" | [15 empty] | VV | 2 | 1 | True | 0 | ROZPOCET
| VV |  | "001"2,95*(1,7*4) |  | 20.06 | [13 empty] | VV | 2 | 2 | True | 0 | ROZPOCET
| VV |  | "002,003"2,95*(5,7*2+14,1*2+1,9*2) |  | 128.03 | [13 empty] | VV | 2 | 2 | True | 0 | ROZPOCET
| VV |  | "004"2,95*(1,7*2+3,2*2) |  | 28.91 | [13 empty] | VV | 2 | 2 | True | 0 | ROZPOCET
| VV |  | "005"2,95*(1,7*2+7,5*2) |  | 54.28 | [13 empty] | VV | 2 | 2 | True | 0 | ROZPOCET
| VV |  | "006"0 |  | 0 | [13 empty] | VV | 2 | 2 | True | 0 | ROZPOCET
| VV |  | "007-výtah"0 |  | 0 | [13 empty] | VV | 2 | 2 | True | 0 | ROZPOCET
| VV |  | "008"2,95*(1,8*4+1,9*2+0,3*2+0,7*2) |  | 38.35 | [13 empty] | VV | 2 | 2 | True | 0 | ROZPOCET
| VV |  | "009"2,95*(23,8*2+4+1,6+1,1+3,4) |  | 170.215 | [13 empty] | VV | 2 | 2 | True | 0 | ROZPOCET
| VV |  | "010"2,95*(3,1*2+5,675*2) |  | 51.773 | [13 empty] | VV | 2 | 2 | True | 0 | ROZPOCET
| VV |  | "011"2,95*(1,3*2+3*2) |  | 25.37 | [13 empty] | VV | 2 | 2 | True | 0 | ROZPOCET
| VV |  | "012"2,95*(8,6*2+5,675*2) |  | 84.223 | [13 empty] | VV | 2 | 2 | True | 0 | ROZPOCET
| VV |  | "013"2,95*(2,9*2+5,675*2) |  | 50.593 | [13 empty] | VV | 2 | 2 | True | 0 | ROZPOCET
| VV |  | "014"2,95*(2,8*2+5,675*2) |  | 50.003 | [13 empty] | VV | 2 | 2 | True | 0 | ROZPOCET
| VV |  | "015"2,95*(5,8*2+5,675*2) |  | 67.703 | [13 empty] | VV | 2 | 2 | True | 0 | ROZPOCET
| VV |  | "016"2,95*(2,2*2+5,675*2) |  | 46.463 | [13 empty] | VV | 2 | 2 | True | 0 | ROZPOCET
| VV |  | "017"2,95*(5,8*2+11,6*2) |  | 102.66 | [13 empty] | VV | 2 | 2 | True | 0 | ROZPOCET
| VV |  | "018"2,95*(1,2*2+0,9*2) |  | 12.39 | [13 empty] | VV | 2 | 2 | True | 0 | ROZPOCET
| VV |  | "019"2,95*(3*2+2*2) |  | 29.5 | [13 empty] | VV | 2 | 2 | True | 0 | ROZPOCET
| VV |  | "020"2,95*(3*2+2,3*2) |  | 31.27 | [13 empty] | VV | 2 | 2 | True | 0 | ROZPOCET
| VV |  | "021-nad obklad"(2,95-2,1)*(1,8*4) |  | 6.12 | [13 empty] | VV | 2 | 2 | True | 0 | ROZPOCET
| VV |  | "022"0 |  | 0 | [13 empty] | VV | 2 | 2 | True | 0 | ROZPOCET
| VV |  | "023-nad obklad"(2,95-2,1)*(2,7*2+2,3*2) |  | 8.5 | [13 empty] | VV | 2 | 2 | True | 0 | ROZPOCET
| VV |  | "024"2,95*(2,8*2+5,675*2) |  | 50.003 | [13 empty] | VV | 2 | 2 | True | 0 | ROZPOCET
| VV |  | "025"2,95*(8,8*2+5,675*2) |  | 85.403 | [13 empty] | VV | 2 | 2 | True | 0 | ROZPOCET
| VV |  | "026"2,95*(3,3*2+5,675*2) |  | 52.953 | [13 empty] | VV | 2 | 2 | True | 0 | ROZPOCET
| VV |  | "027"2,95*(1,9*2+5,675*2) |  | 44.693 | [13 empty] | VV | 2 | 2 | True | 0 | ROZPOCET
| VV |  | "028"2,95*(11,8*2+5,675*2) |  | 103.103 | [13 empty] | VV | 2 | 2 | True | 0 | ROZPOCET
| VV |  | "029"2,95*(5,5*2+3,4*2) |  | 52.51 | [13 empty] | VV | 2 | 2 | True | 0 | ROZPOCET
| VV |  | "030"2,95*(4,6*2+3,4*2) |  | 47.2 | [13 empty] | VV | 2 | 2 | True | 0 | ROZPOCET
| VV |  | "031"2,95*(4,3*2+3,4*2) |  | 45.43 | [13 empty] | VV | 2 | 2 | True | 0 | ROZPOCET
| VV |  | "032"2,95*(1,9*2+1,8*2) |  | 21.83 | [13 empty] | VV | 2 | 2 | True | 0 | ROZPOCET
| VV |  | "033"2,95*(0,9*2+1,8*2) |  | 15.93 | [13 empty] | VV | 2 | 2 | True | 0 | ROZPOCET
| VV |  | Mezisoučet |  | 1525.468 | [13 empty] | VV | 2 | 3 | True | 0 | ROZPOCET
| VV |  | "1.pp"-(5,65*2,95+0,917*1,41+1,863*1,41+5,65*1,41*5+3,697*1,41+4,613*1,41+5,65*1,41*2+1,863*1,41+1,65*1,41) |  | -93.023 | [13 empty] | VV | 2 | 2 | True | 0 | ROZPOCET
| VV |  | "1.pp"-(1,773*2,95+0,887*2,95) |  | -7.847 | [13 empty] | VV | 2 | 2 | True | 0 | ROZPOCET
| VV |  | Mezisoučet |  | -100.87 | [13 empty] | VV | 2 | 3 | True | 0 | ROZPOCET
| VV |  | 2007,388*0,05 |  | 100.369 | [13 empty] | VV | 2 | 2 | True | 0 | ROZPOCET
| VV |  | Součet |  | 2107.757 | [13 empty] | VV | 2 | 4 | True | 1 | ROZPOCET
93 | K | 784121003 | Oškrabání malby v místnostech výšky přes 3,80 do 5,00 m | m2 | 22063.427 |  | 0 | CS ÚRS 2018 01 |  |  | základní |  | 0 | 0.001 | 22.0634 | 0.00031 | 6.8397 | 16 | K | 2 |  |  |  | ROZPOCET | 0 | 0 | 0 | 0 | 0 | 1 | 0 | 16 | 828593748
| PSC |  | Poznámka k souboru cen: 1. Cenami souboru cen se oceňuje jakýkoli počet současně škrabaných vrstev barvy. | [15 empty] | PSC | 2
| VV |  | "viz.legenda místností-STROPY" | [15 empty] | VV | 2 | 1 | True | 0 | ROZPOCET
| VV |  | "1.np:102-136" | [15 empty] | VV | 2 | 1 | True | 0 | ROZPOCET
| VV |  | 27,6+9,5+16,16+89,33+1,4+33,17+82,35+2+50,16+50,93+33,2+58,55+50,16+16,85+50,16+50,91+50,16+24,78+50,87+77,04+33,47+50,87+36,55+15,46+3,5+5,65+122,09 |  | 1092.87 | [13 empty] | VV | 2 | 2 | True | 0 | ROZPOCET
| VV |  | 129,81+35,02+20,99+4,06+5,82+5,32+10,27+5+9,64 |  | 225.93 | [13 empty] | VV | 2 | 2 | True | 0 | ROZPOCET
| VV |  | "2.np:201-237" | [15 empty] | VV | 2 | 1 | True | 0 | ROZPOCET
| VV |  | 10,26+50,21+21,87+50,17+33,17+50,21+33,17+50,17+33,17+101,19+33,17+67,18+33,17+18,18+16,16+12,93+50,17+35,31+50,17+32,61+172,37+153,03+20,76 |  | 1128.8 | [13 empty] | VV | 2 | 2 | True | 0 | ROZPOCET
| VV |  | 8,7+4,2+14,2+4,13+51,2+35,33+20,99+3,56+6,29+5,32+10,27+5,02+9,64 |  | 178.85 | [13 empty] | VV | 2 | 2 | True | 0 | ROZPOCET
| VV |  | "3.np:301-336" | [15 empty] | VV | 2 | 1 | True | 0 | ROZPOCET
| VV |  | 15,25+33,17+16,23+8,54+33,17+50,21+32,72+16,15+50,17+67,18+33,16+33,17+50,17+66,7+15,73+24,81+50,6+13,49+50,17+12,69+33,16+67,18+16,16 |  | 789.98 | [13 empty] | VV | 2 | 2 | True | 0 | ROZPOCET
| VV |  | 35,19+32,61+16,16+262,6+68,96+35,45+20,99+3,56+6,29+5,34+10,27+5,02+9,64 |  | 512.08 | [13 empty] | VV | 2 | 2 | True | 0 | ROZPOCET
| VV |  | "4.np:401-445" | [15 empty] | VV | 2 | 1 | True | 0 | ROZPOCET
| VV |  | 15,25+42,38+16,23+50,17+42,54+50,17+50,11+16,37+50,17*4+67,18+49,74+35,3+50,95+32,69+42,72+223,21+50,17+9,2+14+9,2+7,3+8,67+7,27+12,28+13,79 |  | 1117.57 | [13 empty] | VV | 2 | 2 | True | 0 | ROZPOCET
| VV |  | 6,2+16,35+13,65+12,7+3,96+6,43+7,5+35,45+20,99+3,56+3,56+5,32+10,27+5,02+9,64+3,32 |  | 163.92 | [13 empty] | VV | 2 | 2 | True | 0 | ROZPOCET
| VV |  | "5.np:501-539" | [15 empty] | VV | 2 | 1 | True | 0 | ROZPOCET
| VV |  | 21+50,17+15,73+16,16+16,59+50,21+33,17+50,21+50,17+19,91+16,16+51,33+50,17+41,98+16,16+50,87+50,16+50,87+16,16+24,13+4,48+25,43+16,16 |  | 737.38 | [13 empty] | VV | 2 | 2 | True | 0 | ROZPOCET
| VV |  | 50,85+16,16+4,2+50,16+5,33+33,55+258,85+35,45+3,56+6,29+5,32+10,27+5+9,64+11,4+4,57 |  | 510.6 | [13 empty] | VV | 2 | 2 | True | 0 | ROZPOCET
| VV |  | Mezisoučet |  | 6457.98 | [13 empty] | VV | 2 | 3 | True | 0 | ROZPOCET
| VV |  | "STĚNY" | [15 empty] | VV | 2 | 1 | True | 0 | ROZPOCET
| VV |  | "1.np-sv-3,95m" | [15 empty] | VV | 2 | 1 | True | 0 | ROZPOCET
| VV |  | "101,102"3,95*(4*2+5,675*2+2,5*2+3,275*2) |  | 122.055 | [13 empty] | VV | 2 | 2 | True | 0 | ROZPOCET
| VV |  | "103"3,95*(2,9*2+3,4*2) |  | 49.77 | [13 empty] | VV | 2 | 2 | True | 0 | ROZPOCET
| VV |  | "104"3,95*(2,8*2+5,675*2) |  | 66.953 | [13 empty] | VV | 2 | 2 | True | 0 | ROZPOCET
| VV |  | "105"3,95*(17,8*2+5,675*2) |  | 185.453 | [13 empty] | VV | 2 | 2 | True | 0 | ROZPOCET
| VV |  | "105a"3,95*(1,9*2+0,7*2) |  | 20.54 | [13 empty] | VV | 2 | 2 | True | 0 | ROZPOCET
| VV |  | "106"3,95*(5,8*2+5,675*2) |  | 90.653 | [13 empty] | VV | 2 | 2 | True | 0 | ROZPOCET
| VV |  | "107"3,95*(14,9*2+5,675*2) |  | 162.543 | [13 empty] | VV | 2 | 2 | True | 0 | ROZPOCET
| VV |  | "107a"3,95*(2,8*2+0,7*2) |  | 27.65 | [13 empty] | VV | 2 | 2 | True | 0 | ROZPOCET
| VV |  | "108"3,95*(9,8*2+5,675*2) |  | 122.253 | [13 empty] | VV | 2 | 2 | True | 0 | ROZPOCET
| VV |  | "110"3,95*(5,8*2+8,5*2) |  | 112.97 | [13 empty] | VV | 2 | 2 | True | 0 | ROZPOCET
| VV |  | "111"3,95*(5,8*2+5,675*2) |  | 90.653 | [13 empty] | VV | 2 | 2 | True | 0 | ROZPOCET
| VV |  | "112"3,95*(8,9*2+8,5*2) |  | 137.46 | [13 empty] | VV | 2 | 2 | True | 0 | ROZPOCET
| VV |  | "113"3,95*(8,9*2+5,675*2) |  | 115.143 | [13 empty] | VV | 2 | 2 | True | 0 | ROZPOCET
| VV |  | "114"3,95*(5,8*2+2,7*2) |  | 67.15 | [13 empty] | VV | 2 | 2 | True | 0 | ROZPOCET
| VV |  | "115"3,95*(8,9*2+5,675*2) |  | 115.143 | [13 empty] | VV | 2 | 2 | True | 0 | ROZPOCET
| VV |  | "116"3,95*(5,8*2+8,5*2) |  | 112.97 | [13 empty] | VV | 2 | 2 | True | 0 | ROZPOCET
| VV |  | "117"3,95*(8,9*2+5,675*2) |  | 115.143 | [13 empty] | VV | 2 | 2 | True | 0 | ROZPOCET
| VV |  | "118"3,95*(2,9*2+8,5*2) |  | 90.06 | [13 empty] | VV | 2 | 2 | True | 0 | ROZPOCET
| VV |  | "119"3,95*(5,8*2+8,5*2) |  | 112.97 | [13 empty] | VV | 2 | 2 | True | 0 | ROZPOCET
| VV |  | "120"3,95*(8,96*2+8,5*2) |  | 137.934 | [13 empty] | VV | 2 | 2 | True | 0 | ROZPOCET
| VV |  | "121"3,95*(5,7*2+5,675*2)-(5,5*3,95*2) |  | 46.413 | [13 empty] | VV | 2 | 2 | True | 0 | ROZPOCET
| VV |  | "122"3,95*(5,8*2+8,5*2) |  | 112.97 | [13 empty] | VV | 2 | 2 | True | 0 | ROZPOCET
| VV |  | "123"3,95*(5,8*2+5,8*2)-(5,5*3,95+2,6*3,95) |  | 59.645 | [13 empty] | VV | 2 | 2 | True | 0 | ROZPOCET
| VV |  | "124,126"3,95*(2,6*2+5,7*2) |  | 65.57 | [13 empty] | VV | 2 | 2 | True | 0 | ROZPOCET
| VV |  | "125"3,95*(1,52*2+2,275*2) |  | 29.981 | [13 empty] | VV | 2 | 2 | True | 0 | ROZPOCET
| VV |  | "127,128"3,95*(65,925*2+5,9*2) |  | 567.418 | [13 empty] | VV | 2 | 2 | True | 0 | ROZPOCET
| VV |  | "129,130"3,95*(5,8*2+11,6*2) |  | 137.46 | [13 empty] | VV | 2 | 2 | True | 0 | ROZPOCET
| VV |  | "131"3,95*(1,8*2+2,3*2) |  | 32.39 | [13 empty] | VV | 2 | 2 | True | 0 | ROZPOCET
| VV |  | "132-výtah"0 |  | 0 | [13 empty] | VV | 2 | 2 | True | 0 | ROZPOCET
| VV |  | "133-nad obklad"(3,95-2,1)*(2,8*2+1,9*2) |  | 17.39 | [13 empty] | VV | 2 | 2 | True | 0 | ROZPOCET
| VV |  | "134-nad obklad"(3,95-2,1)*(2,8*4+1,7*2+1,8*2) |  | 33.67 | [13 empty] | VV | 2 | 2 | True | 0 | ROZPOCET
| VV |  | "135-nad obklad"(3,95-2,1)*(2,7*2+1,9*2) |  | 17.02 | [13 empty] | VV | 2 | 2 | True | 0 | ROZPOCET
| VV |  | "136-nad obklad"(3,95-2,1)*(2,7*4+1,7*2+1,8*2) |  | 32.93 | [13 empty] | VV | 2 | 2 | True | 0 | ROZPOCET
| VV |  | "2.np-sv-3,95m" | [15 empty] | VV | 2 | 1 | True | 0 | ROZPOCET
| VV |  | "201"3,95*(1,8*2+5,675*2) |  | 59.053 | [13 empty] | VV | 2 | 2 | True | 0 | ROZPOCET
| VV |  | "202"3,95*(8,8*2+5,675*2) |  | 114.353 | [13 empty] | VV | 2 | 2 | True | 0 | ROZPOCET
| VV |  | "203"3,95*(3,8*2+5,675*2) |  | 74.853 | [13 empty] | VV | 2 | 2 | True | 0 | ROZPOCET
| VV |  | "204"3,95*(8,8*2+5,675*2) |  | 114.353 | [13 empty] | VV | 2 | 2 | True | 0 | ROZPOCET
| VV |  | "205"3,95*(5,8*2+5,675*2) |  | 90.653 | [13 empty] | VV | 2 | 2 | True | 0 | ROZPOCET
| VV |  | "206"3,95*(8,8*2+5,675*2) |  | 114.353 | [13 empty] | VV | 2 | 2 | True | 0 | ROZPOCET
| VV |  | "207"3,95*(5,8*2+5,675*2) |  | 90.653 | [13 empty] | VV | 2 | 2 | True | 0 | ROZPOCET
| VV |  | "208"3,95*(8,8*2+5,675*2) |  | 114.353 | [13 empty] | VV | 2 | 2 | True | 0 | ROZPOCET
| VV |  | "209"3,95*(5,8*2+5,675*2) |  | 90.653 | [13 empty] | VV | 2 | 2 | True | 0 | ROZPOCET
| VV |  | "210"3,95*(17,8*2+5,675*2) |  | 185.453 | [13 empty] | VV | 2 | 2 | True | 0 | ROZPOCET
| VV |  | "211"3,95*(5,8*2+5,675*2) |  | 90.653 | [13 empty] | VV | 2 | 2 | True | 0 | ROZPOCET
| VV |  | "212"3,95*(11,8*2+5,675*2) |  | 138.053 | [13 empty] | VV | 2 | 2 | True | 0 | ROZPOCET
| VV |  | "213"3,95*(5,8*2+5,675*2) |  | 90.653 | [13 empty] | VV | 2 | 2 | True | 0 | ROZPOCET
| VV |  | "214"3,95*(10,4*2+1,2*2) |  | 91.64 | [13 empty] | VV | 2 | 2 | True | 0 | ROZPOCET
| VV |  | "215"3,95*(2,8*2+5,675*2) |  | 66.953 | [13 empty] | VV | 2 | 2 | True | 0 | ROZPOCET
| VV |  | "216"3,95*(7,4*2+1,2*2) |  | 67.94 | [13 empty] | VV | 2 | 2 | True | 0 | ROZPOCET
| VV |  | "217"3,95*(8,8*2+5,675*2) |  | 114.353 | [13 empty] | VV | 2 | 2 | True | 0 | ROZPOCET
| VV |  | "218,220"3,95*(5,9*2+11,8*2) |  | 139.83 | [13 empty] | VV | 2 | 2 | True | 0 | ROZPOCET
| VV |  | "219"3,95*(8,9*2+5,675*2) |  | 115.143 | [13 empty] | VV | 2 | 2 | True | 0 | ROZPOCET
| VV |  | "221"3,95*(29,9*2+5,8*2) |  | 282.03 | [13 empty] | VV | 2 | 2 | True | 0 | ROZPOCET
| VV |  | "222"3,95*(35,9*2+5,8*2) |  | 329.43 | [13 empty] | VV | 2 | 2 | True | 0 | ROZPOCET
| VV |  | "223"3,95*(2,8*2+7,3*2) |  | 79.79 | [13 empty] | VV | 2 | 2 | True | 0 | ROZPOCET
| VV |  | "224"3,95*(3,8*2+1,8*2) |  | 44.24 | [13 empty] | VV | 2 | 2 | True | 0 | ROZPOCET
| VV |  | "225-nad obklad"(3,95-2,1)*(2,5*2+1,8*2) |  | 15.91 | [13 empty] | VV | 2 | 2 | True | 0 | ROZPOCET
| VV |  | "226"3,95*(4*2+3,4*2) |  | 58.46 | [13 empty] | VV | 2 | 2 | True | 0 | ROZPOCET
| VV |  | "227-nad obklad"3,95*(1,175*2+1,75*2)+(3,95-2,1)*(2,5*2+1,65*2) |  | 38.463 | [13 empty] | VV | 2 | 2 | True | 0 | ROZPOCET
| VV |  | "228"3,95*(7,7*2+7,3*2) |  | 118.5 | [13 empty] | VV | 2 | 2 | True | 0 | ROZPOCET
| VV |  | "230,231"3,95*(5,8*2+11,7*2) |  | 138.25 | [13 empty] | VV | 2 | 2 | True | 0 | ROZPOCET
| VV |  | "232"3,95*(1,8*2+1,9*2) |  | 29.23 | [13 empty] | VV | 2 | 2 | True | 0 | ROZPOCET
| VV |  | "233-výtah"0 |  | 0 | [13 empty] | VV | 2 | 2 | True | 0 | ROZPOCET
| VV |  | "234,235,236,237-nad obklad"(3,95-2,1)*(2,8*4+2,7*6+1,9*4+3,6*2+1,7*2+1,8*2) |  | 91.02 | [13 empty] | VV | 2 | 2 | True | 0 | ROZPOCET
| VV |  | "3.np-sv-3,95m" | [15 empty] | VV | 2 | 1 | True | 0 | ROZPOCET
| VV |  | "301"3,95*(2,7*2+5,675*2) |  | 66.163 | [13 empty] | VV | 2 | 2 | True | 0 | ROZPOCET
| VV |  | "302"3,95*(5,8*2+5,675*2) |  | 90.653 | [13 empty] | VV | 2 | 2 | True | 0 | ROZPOCET
| VV |  | "303"3,95*(2,9*2+5,675*2) |  | 67.743 | [13 empty] | VV | 2 | 2 | True | 0 | ROZPOCET
| VV |  | "304"3,95*(2,9*2+5,675*2) |  | 67.743 | [13 empty] | VV | 2 | 2 | True | 0 | ROZPOCET
| VV |  | "305"3,95*(5,8*2+5,675*2) |  | 90.653 | [13 empty] | VV | 2 | 2 | True | 0 | ROZPOCET
| VV |  | "306"3,95*(8,9*2+5,675*2) |  | 115.143 | [13 empty] | VV | 2 | 2 | True | 0 | ROZPOCET
| VV |  | "307"3,95*(5,8*2+5,675*2) |  | 90.653 | [13 empty] | VV | 2 | 2 | True | 0 | ROZPOCET
| VV |  | "308"3,95*(2,8*2+5,675*2) |  | 66.953 | [13 empty] | VV | 2 | 2 | True | 0 | ROZPOCET
| VV |  | "309"3,95*(8,9*2+5,675*2) |  | 115.143 | [13 empty] | VV | 2 | 2 | True | 0 | ROZPOCET
| VV |  | "310"3,95*(11,8*2+5,675*2) |  | 138.053 | [13 empty] | VV | 2 | 2 | True | 0 | ROZPOCET
| VV |  | "311"3,95*(5,8*2+5,675*2) |  | 90.653 | [13 empty] | VV | 2 | 2 | True | 0 | ROZPOCET
| VV |  | "312"3,95*(5,8*2+5,675*2) |  | 90.653 | [13 empty] | VV | 2 | 2 | True | 0 | ROZPOCET
| VV |  | "313"3,95*(8,9*2+5,675*2) |  | 115.143 | [13 empty] | VV | 2 | 2 | True | 0 | ROZPOCET
| VV |  | "314"3,95*(11,8*2+5,675*2) |  | 138.053 | [13 empty] | VV | 2 | 2 | True | 0 | ROZPOCET
| VV |  | "315"3,95*(2,7*2+5,675*2) |  | 66.163 | [13 empty] | VV | 2 | 2 | True | 0 | ROZPOCET
| VV |  | "316"3,95*(8,6*2+2,9*2) |  | 90.85 | [13 empty] | VV | 2 | 2 | True | 0 | ROZPOCET
| VV |  | "317"3,95*(8,9*2+5,675*2) |  | 115.143 | [13 empty] | VV | 2 | 2 | True | 0 | ROZPOCET
| VV |  | "318"3,95*(4,7*2+2,9*2) |  | 60.04 | [13 empty] | VV | 2 | 2 | True | 0 | ROZPOCET
| VV |  | "319"3,95*(8,9*2+5,675*2) |  | 115.143 | [13 empty] | VV | 2 | 2 | True | 0 | ROZPOCET
| VV |  | "320"3,95*(4,4*2+2,9*2) |  | 57.67 | [13 empty] | VV | 2 | 2 | True | 0 | ROZPOCET
| VV |  | "321"3,95*(5,8*2+5,675*2) |  | 90.653 | [13 empty] | VV | 2 | 2 | True | 0 | ROZPOCET
| VV |  | "322"3,95*(11,8*2+5,675*2) |  | 138.053 | [13 empty] | VV | 2 | 2 | True | 0 | ROZPOCET
| VV |  | "323"3,95*(2,8*2+5,675*2) |  | 66.953 | [13 empty] | VV | 2 | 2 | True | 0 | ROZPOCET
| VV |  | "324,325"3,95*(5,8*2+11,7*2) |  | 138.25 | [13 empty] | VV | 2 | 2 | True | 0 | ROZPOCET
| VV |  | "326"3,95*(2,8*2+5,675*2) |  | 66.953 | [13 empty] | VV | 2 | 2 | True | 0 | ROZPOCET
| VV |  | "327"3,95*(44,9*2+5,8*2) |  | 400.53 | [13 empty] | VV | 2 | 2 | True | 0 | ROZPOCET
| VV |  | "328"3,95*(20,9*2+5,8*2) |  | 210.93 | [13 empty] | VV | 2 | 2 | True | 0 | ROZPOCET
| VV |  | "329,330"3,95*(5,8*2+11,7*2) |  | 138.25 | [13 empty] | VV | 2 | 2 | True | 0 | ROZPOCET
| VV |  | "331"3,95*(1,8*2+1,9*2) |  | 29.23 | [13 empty] | VV | 2 | 2 | True | 0 | ROZPOCET
| VV |  | "332-výtah"0 |  | 0 | [13 empty] | VV | 2 | 2 | True | 0 | ROZPOCET
| VV |  | "333,334,335,336-nad obklad"(3,95-2,1)*(2,8*4+2,7*4+1,9*4+3,6*4) |  | 81.4 | [13 empty] | VV | 2 | 2 | True | 0 | ROZPOCET
| VV |  | "401"3,95*(2,7*2+5,675*2) |  | 66.163 | [13 empty] | VV | 2 | 2 | True | 0 | ROZPOCET
| VV |  | "402"3,95*(8,9*2+5,675*2) |  | 115.143 | [13 empty] | VV | 2 | 2 | True | 0 | ROZPOCET
| VV |  | "403"3,95*(2,8*2+5,675*2) |  | 66.953 | [13 empty] | VV | 2 | 2 | True | 0 | ROZPOCET
| VV |  | "404"3,95*(8,8*2+5,675*2) |  | 114.353 | [13 empty] | VV | 2 | 2 | True | 0 | ROZPOCET
| VV |  | "406"3,95*(8,8*2+5,675*2) |  | 114.353 | [13 empty] | VV | 2 | 2 | True | 0 | ROZPOCET
| VV |  | "407"3,95*(8,8*2+5,675*2) |  | 114.353 | [13 empty] | VV | 2 | 2 | True | 0 | ROZPOCET
| VV |  | "408"3,95*(8,8*2+5,675*2) |  | 114.353 | [13 empty] | VV | 2 | 2 | True | 0 | ROZPOCET
| VV |  | "409"3,95*(2,8*2+5,675*2) |  | 66.953 | [13 empty] | VV | 2 | 2 | True | 0 | ROZPOCET
| VV |  | "410"3,95*(8,8*2+5,675*2) |  | 114.353 | [13 empty] | VV | 2 | 2 | True | 0 | ROZPOCET
| VV |  | "411"3,95*(8,8*2+5,675*2) |  | 114.353 | [13 empty] | VV | 2 | 2 | True | 0 | ROZPOCET
| VV |  | "412"3,95*(8,8*2+5,675*2) |  | 114.353 | [13 empty] | VV | 2 | 2 | True | 0 | ROZPOCET
| VV |  | "413"3,95*(8,9*2+5,675*2) |  | 115.143 | [13 empty] | VV | 2 | 2 | True | 0 | ROZPOCET
| VV |  | "414"3,95*(11,8*2+5,675*2) |  | 138.053 | [13 empty] | VV | 2 | 2 | True | 0 | ROZPOCET
| VV |  | "415"3,95*(8,8*2+5,675*2) |  | 114.353 | [13 empty] | VV | 2 | 2 | True | 0 | ROZPOCET
| VV |  | "416,418"3,95*(5,8*2+11,7*2) |  | 138.25 | [13 empty] | VV | 2 | 2 | True | 0 | ROZPOCET
| VV |  | "417"3,95*(8,9*2+5,675*2) |  | 115.143 | [13 empty] | VV | 2 | 2 | True | 0 | ROZPOCET
| VV |  | "419"3,95*(8,9*2+5,675*2) |  | 115.143 | [13 empty] | VV | 2 | 2 | True | 0 | ROZPOCET
| VV |  | "420"3,95*(65,9*2+5,8++2,9+1,1+4) |  | 575.12 | [13 empty] | VV | 2 | 2 | True | 0 | ROZPOCET
| VV |  | "421"3,95*(8,8*2+5,675*2) |  | 114.353 | [13 empty] | VV | 2 | 2 | True | 0 | ROZPOCET
| VV |  | "422"3,95*(3,3*2+2,7*2) |  | 47.4 | [13 empty] | VV | 2 | 2 | True | 0 | ROZPOCET
| VV |  | "423"3,95*(5,1*2+2,7*2) |  | 61.62 | [13 empty] | VV | 2 | 2 | True | 0 | ROZPOCET
| VV |  | "424"3,95*(3,4*2+2,7*2) |  | 48.19 | [13 empty] | VV | 2 | 2 | True | 0 | ROZPOCET
| VV |  | "425"3,95*(2,7*4) |  | 42.66 | [13 empty] | VV | 2 | 2 | True | 0 | ROZPOCET
| VV |  | "426"3,95*(3,2*2+2,7*2) |  | 46.61 | [13 empty] | VV | 2 | 2 | True | 0 | ROZPOCET
| VV |  | "427"3,95*(2,7*4) |  | 42.66 | [13 empty] | VV | 2 | 2 | True | 0 | ROZPOCET
| VV |  | "428"3,95*(4,4*2+2,7*2) |  | 56.09 | [13 empty] | VV | 2 | 2 | True | 0 | ROZPOCET
| VV |  | "429"3,95*(5*2+2,7*2) |  | 60.83 | [13 empty] | VV | 2 | 2 | True | 0 | ROZPOCET
| VV |  | "430"3,95*(2,3*2+2,7*2) |  | 39.5 | [13 empty] | VV | 2 | 2 | True | 0 | ROZPOCET
| VV |  | "431"3,95*(5,9*2+2,7*2) |  | 67.94 | [13 empty] | VV | 2 | 2 | True | 0 | ROZPOCET
| VV |  | "432"3,95*(5*2+2,7*2) |  | 60.83 | [13 empty] | VV | 2 | 2 | True | 0 | ROZPOCET
| VV |  | "433"3,95*(7,4*2+1,7*2) |  | 71.89 | [13 empty] | VV | 2 | 2 | True | 0 | ROZPOCET
| VV |  | "434"3,95*(2,4*2+1,7*2) |  | 32.39 | [13 empty] | VV | 2 | 2 | True | 0 | ROZPOCET
| VV |  | "435"3,95*(3,9*2+1,7*2) |  | 44.24 | [13 empty] | VV | 2 | 2 | True | 0 | ROZPOCET
| VV |  | "436"3,95*(3*2+2,7*2) |  | 45.03 | [13 empty] | VV | 2 | 2 | True | 0 | ROZPOCET
| VV |  | "437,438"3,95*(5,8*2+11,7*2) |  | 138.25 | [13 empty] | VV | 2 | 2 | True | 0 | ROZPOCET
| VV |  | "439"3,95*(1,8*2+1,9*2) |  | 29.23 | [13 empty] | VV | 2 | 2 | True | 0 | ROZPOCET
| VV |  | "440-výtah"0 |  | 0 | [13 empty] | VV | 2 | 2 | True | 0 | ROZPOCET
| VV |  | "441,442,443,444-nad obklad"(3,95-2,1)*(2,8*4+2,7*6+1,9*4+3,6*2+1,7*2+1,8*2) |  | 91.02 | [13 empty] | VV | 2 | 2 | True | 0 | ROZPOCET
| VV |  | "445"3,95*(2*2+1,7*2) |  | 29.23 | [13 empty] | VV | 2 | 2 | True | 0 | ROZPOCET
| VV |  | "5.np-sv-3,95m" | [15 empty] | VV | 2 | 1 | True | 0 | ROZPOCET
| VV |  | "501"3,95*(5,6*2+3,7*2) |  | 73.47 | [13 empty] | VV | 2 | 2 | True | 0 | ROZPOCET
| VV |  | "502"3,95*(8,9*5,675*2) |  | 399.009 | [13 empty] | VV | 2 | 2 | True | 0 | ROZPOCET
| VV |  | "503"3,95*(2,8*2+5,675*2) |  | 66.953 | [13 empty] | VV | 2 | 2 | True | 0 | ROZPOCET
| VV |  | "504"3,95*(2,8*2+5,675*2) |  | 66.953 | [13 empty] | VV | 2 | 2 | True | 0 | ROZPOCET
| VV |  | "505"3,95*(2,9*2+5,675*2) |  | 67.743 | [13 empty] | VV | 2 | 2 | True | 0 | ROZPOCET
| VV |  | "506"3,95*(8,9*2+5,675*2) |  | 115.143 | [13 empty] | VV | 2 | 2 | True | 0 | ROZPOCET
| VV |  | "507"3,95*(5,9*2+5,675*2) |  | 91.443 | [13 empty] | VV | 2 | 2 | True | 0 | ROZPOCET
| VV |  | "508"3,95*(8,9*2+5,675*2) |  | 115.143 | [13 empty] | VV | 2 | 2 | True | 0 | ROZPOCET
| VV |  | "509"3,95*(8,8*2+5,675*2) |  | 114.353 | [13 empty] | VV | 2 | 2 | True | 0 | ROZPOCET
| VV |  | "510"3,95*(6,9*2+2,8*2) |  | 76.63 | [13 empty] | VV | 2 | 2 | True | 0 | ROZPOCET
| VV |  | "511"3,95*(2,9*2+5,675*2) |  | 67.743 | [13 empty] | VV | 2 | 2 | True | 0 | ROZPOCET
| VV |  | "512"3,95*(5,9*2+8,6*2) |  | 114.55 | [13 empty] | VV | 2 | 2 | True | 0 | ROZPOCET
| VV |  | "513"3,95*(8,9*2+5,675*2) |  | 115.143 | [13 empty] | VV | 2 | 2 | True | 0 | ROZPOCET
| VV |  | "514"3,95*(4,9*2+8,6*2) |  | 106.65 | [13 empty] | VV | 2 | 2 | True | 0 | ROZPOCET
| VV |  | "515"3,95*(2,9*2+5,675*2) |  | 67.743 | [13 empty] | VV | 2 | 2 | True | 0 | ROZPOCET
| VV |  | "516"3,95*(5,8*2+8,6*2) |  | 113.76 | [13 empty] | VV | 2 | 2 | True | 0 | ROZPOCET
| VV |  | "517"3,95*(8,9*2+5,675*2) |  | 115.143 | [13 empty] | VV | 2 | 2 | True | 0 | ROZPOCET
| VV |  | "518"3,95*(5,9*2+8,6*2) |  | 114.55 | [13 empty] | VV | 2 | 2 | True | 0 | ROZPOCET
| VV |  | "519"3,95*(2,9*2+5,675*2) |  | 67.743 | [13 empty] | VV | 2 | 2 | True | 0 | ROZPOCET
| VV |  | "520"3,95*(2,8*2+8,6*2) |  | 90.06 | [13 empty] | VV | 2 | 2 | True | 0 | ROZPOCET
| VV |  | "521"3,95*(2,9*2+1,6*2) |  | 35.55 | [13 empty] | VV | 2 | 2 | True | 0 | ROZPOCET
| VV |  | "522"3,95*(2,9*2+8,6*2+1*2) |  | 98.75 | [13 empty] | VV | 2 | 2 | True | 0 | ROZPOCET
| VV |  | "523"3,95*(2,8*2+5,675*2) |  | 66.953 | [13 empty] | VV | 2 | 2 | True | 0 | ROZPOCET
| VV |  | "524"3,95*(5,8*2+8,6*2) |  | 113.76 | [13 empty] | VV | 2 | 2 | True | 0 | ROZPOCET
| VV |  | "525"3,95*(2,8*2+5,675*2) |  | 66.953 | [13 empty] | VV | 2 | 2 | True | 0 | ROZPOCET
| VV |  | "526"3,95*(2,3*2+1,9*2) |  | 33.18 | [13 empty] | VV | 2 | 2 | True | 0 | ROZPOCET
| VV |  | "527"3,95*(8,8*2+5,675*2) |  | 114.353 | [13 empty] | VV | 2 | 2 | True | 0 | ROZPOCET
| VV |  | "528-nad obklad"(3,95-2,1)*(3,2*2+1,9*2) |  | 18.87 | [13 empty] | VV | 2 | 2 | True | 0 | ROZPOCET
| VV |  | "529"3,95*(5,8*2+11,7*2) |  | 138.25 | [13 empty] | VV | 2 | 2 | True | 0 | ROZPOCET
| VV |  | 530"3,95*(65,85*2+5,8*2) |  | 530 | [13 empty] | VV | 2 | 2 | True | 0 | ROZPOCET
| VV |  | "531"3,95*(5,8*2+11,7*2) |  | 138.25 | [13 empty] | VV | 2 | 2 | True | 0 | ROZPOCET
| VV |  | "532"3,95*(1,8*2+1,9*2) |  | 29.23 | [13 empty] | VV | 2 | 2 | True | 0 | ROZPOCET
| VV |  | "533-výtah"0 |  | 0 | [13 empty] | VV | 2 | 2 | True | 0 | ROZPOCET
| VV |  | "534,535,536,537-nad obklad"(3,95-2,1)*(2,8*4+2,7*4+1,9*4+3,6*4) |  | 81.4 | [13 empty] | VV | 2 | 2 | True | 0 | ROZPOCET
| VV |  | "odpočet oken (mimo 1.pp)"-(1728,093-93,023) |  | -1635.07 | [13 empty] | VV | 2 | 2 | True | 0 | ROZPOCET
| VV |  | "odpočet vstup.sestav (mimo 1.pp)"-(29,428-7,847) |  | -21.581 | [13 empty] | VV | 2 | 2 | True | 0 | ROZPOCET
| VV |  | Mezisoučet |  | 15172.831 | [13 empty] | VV | 2 | 3 | True | 0 | ROZPOCET
| VV |  | 21630,811*0,02 |  | 432.616 | [13 empty] | VV | 2 | 2 | True | 0 | ROZPOCET
| VV |  | Součet |  | 22063.427 | [13 empty] | VV | 2 | 4 | True | 1 | ROZPOCET
94 | K | 784121011 | Rozmývání podkladu po oškrabání malby v místnostech výšky do 3,80 m | m2 | 2107.757 |  | 0 | CS ÚRS 2018 01 |  |  | základní |  | 0 | 0 | 0 | 0 | 0 | 16 | K | 2 |  |  |  | ROZPOCET | 0 | 0 | 0 | 0 | 0 | 1 | 0 | 16 | 1135369043
| VV |  | "dtto oškrabání do 3,8m"2107,757 |  | 2107.757 | [13 empty] | VV | 2 | 2 | True | 1 | ROZPOCET
95 | K | 784121013 | Rozmývání podkladu po oškrabání malby v místnostech výšky přes 3,80 do 5,00 m | m2 | 22063.427 |  | 0 | CS ÚRS 2018 01 |  |  | základní |  | 0 | 0 | 0 | 0 | 0 | 16 | K | 2 |  |  |  | ROZPOCET | 0 | 0 | 0 | 0 | 0 | 1 | 0 | 16 | -1125551692
| VV |  | "dtto oškrábání do 5m"22063,427 |  | 22063.427 | [13 empty] | VV | 2 | 2 | True | 1 | ROZPOCET
96 | K | 784181101 | Penetrace podkladu jednonásobná základní akrylátová v místnostech výšky do 3,80 m | m2 | 2107.757 |  | 0 | CS ÚRS 2018 01 |  |  | základní |  | 0 | 0.0002 | 0.42155 | 0 | 0 | 16 | K | 2 |  |  |  | ROZPOCET | 0 | 0 | 0 | 0 | 0 | 1 | 0 | 16 | -154397796
| VV |  | "dtto oškrabání do 3,8m"2107,757 |  | 2107.757 | [13 empty] | VV | 2 | 2 | True | 1 | ROZPOCET
97 | K | 784181103 | Penetrace podkladu jednonásobná základní akrylátová v místnostech výšky přes 3,80 do 5,00 m | m2 | 22063.427 |  | 0 | CS ÚRS 2018 01 |  |  | základní |  | 0 | 0.0002 | 4.4127 | 0 | 0 | 16 | K | 2 |  |  |  | ROZPOCET | 0 | 0 | 0 | 0 | 0 | 1 | 0 | 16 | -1805751558
| VV |  | "dtto oškrábání do 5m"22063,427 |  | 22063.427 | [13 empty] | VV | 2 | 2 | True | 1 | ROZPOCET
98 | K | 784191007 | Čištění vnitřních ploch hrubý úklid po provedení malířských prací omytím podlah | m2 | 7392.809 |  | 0 | CS ÚRS 2018 01 |  |  | základní |  | 0 | 1e-05 | 0.073928 | 0 | 0 | 16 | K | 2 |  |  |  | ROZPOCET | 0 | 0 | 0 | 0 | 0 | 1 | 0 | 16 | -1188944959
| VV |  | "viz.legenda místností" | [15 empty] | VV | 2 | 1 | True | 0 | ROZPOCET
| VV |  | "1.pp:001-033" | [15 empty] | VV | 2 | 1 | True | 0 | ROZPOCET
| VV |  | 2,7+46,75+9,33+5,62+14,87+6,29+3,45+60,65+13,07+4,08+48,85+16,36+15,7+33,2+12,6+47+1,05+6,02+7+3,31+6,2+15,5+50,17+21,4+11+67,22+18,63+15,37+14,6+3,3 |  | 581.29 | [13 empty] | VV | 2 | 2 | True | 0 | ROZPOCET
| VV |  | 1,5 |  | 1.5 | [13 empty] | VV | 2 | 2 | True | 0 | ROZPOCET
| VV |  | "1.np:102-136" | [15 empty] | VV | 2 | 1 | True | 0 | ROZPOCET
| VV |  | 27,6+9,5+16,16+89,33+1,4+33,17+82,35+2+50,16+50,93+33,2+58,55+50,16+16,85+50,16+50,91+50,16+24,78+50,87+77,04+33,47+50,87+36,55+15,46+3,5+5,65+122,09 |  | 1092.87 | [13 empty] | VV | 2 | 2 | True | 0 | ROZPOCET
| VV |  | 129,81+35,02+20,99+4,06+5,82+5,32+10,27+5+9,64 |  | 225.93 | [13 empty] | VV | 2 | 2 | True | 0 | ROZPOCET
| VV |  | "2.np:201-237" | [15 empty] | VV | 2 | 1 | True | 0 | ROZPOCET
| VV |  | 10,26+50,21+21,87+50,17+33,17+50,21+33,17+50,17+33,17+101,19+33,17+67,18+33,17+18,18+16,16+12,93+50,17+35,31+50,17+32,61+172,37+153,03+20,76 |  | 1128.8 | [13 empty] | VV | 2 | 2 | True | 0 | ROZPOCET
| VV |  | 8,7+4,2+14,2+4,13+51,2+35,33+20,99+3,56+6,29+5,32+10,27+5,02+9,64 |  | 178.85 | [13 empty] | VV | 2 | 2 | True | 0 | ROZPOCET
| VV |  | "3.np:301-336" | [15 empty] | VV | 2 | 1 | True | 0 | ROZPOCET
| VV |  | 15,25+33,17+16,23+8,54+33,17+50,21+32,72+16,15+50,17+67,18+33,16+33,17+50,17+66,7+15,73+24,81+50,6+13,49+50,17+12,69+33,16+67,18+16,16 |  | 789.98 | [13 empty] | VV | 2 | 2 | True | 0 | ROZPOCET
| VV |  | 35,19+32,61+16,16+262,6+68,96+35,45+20,99+3,56+6,29+5,34+10,27+5,02+9,64 |  | 512.08 | [13 empty] | VV | 2 | 2 | True | 0 | ROZPOCET
| VV |  | "4.np:401-445" | [15 empty] | VV | 2 | 1 | True | 0 | ROZPOCET
| VV |  | 15,25+42,38+16,23+50,17+42,54+50,17+50,11+16,37+50,17*4+67,18+49,74+35,3+50,95+32,69+42,72+223,21+50,17+9,2+14+9,2+7,3+8,67+7,27+12,28+13,79 |  | 1117.57 | [13 empty] | VV | 2 | 2 | True | 0 | ROZPOCET
| VV |  | 6,2+16,35+13,65+12,7+3,96+6,43+7,5+35,45+20,99+3,56+3,56+5,32+10,27+5,02+9,64+3,32 |  | 163.92 | [13 empty] | VV | 2 | 2 | True | 0 | ROZPOCET
| VV |  | "5.np:501-539" | [15 empty] | VV | 2 | 1 | True | 0 | ROZPOCET
| VV |  | 21+50,17+15,73+16,16+16,59+50,21+33,17+50,21+50,17+19,91+16,16+51,33+50,17+41,98+16,16+50,87+50,16+50,87+16,16+24,13+4,48+25,43+16,16 |  | 737.38 | [13 empty] | VV | 2 | 2 | True | 0 | ROZPOCET
| VV |  | 50,85+16,16+4,2+50,16+5,33+33,55+258,85+35,45+3,56+6,29+5,32+10,27+5+9,64+11,4+4,57 |  | 510.6 | [13 empty] | VV | 2 | 2 | True | 0 | ROZPOCET
| VV |  | Mezisoučet |  | 7040.77 | [13 empty] | VV | 2 | 3 | True | 0 | ROZPOCET
| VV |  | 7040,77*0,05 |  | 352.039 | [13 empty] | VV | 2 | 2 | True | 0 | ROZPOCET
| VV |  | Součet |  | 7392.809 | [13 empty] | VV | 2 | 4 | True | 1 | ROZPOCET
99 | K | 784211123 | Malby z malířských směsí otěruvzdorných za mokra dvojnásobné, bílé za mokra otěruvzdorné středně v místnostech výšky přes 3,80 do 5,00 m | m2 | 15476.288 |  | 0 | CS ÚRS 2018 01 |  |  | základní |  | 0 | 0.00034 | 5.2619 | 0 | 0 | 16 | K | 2 |  |  |  | ROZPOCET | 0 | 0 | 0 | 0 | 0 | 1 | 0 | 16 | -1968848501
| VV |  | "dtto stěny (oškrábání) do 5m"15172,831*1,02 |  | 15476.288 | [13 empty] | VV | 2 | 2 | True | 1 | ROZPOCET
100 | K | 784211161 | Malby z malířských směsí otěruvzdorných za mokra Příplatek k cenám dvojnásobných maleb za provádění barevné malby tónované na tónovacích automatech, v odstínu světlém | m2 | 15476.288 |  | 0 | CS ÚRS 2018 01 |  |  | základní |  | 0 | 2e-05 | 0.30953 | 0 | 0 | 16 | K | 2 |  |  |  | ROZPOCET | 0 | 0 | 0 | 0 | 0 | 1 | 0 | 16 | -674219299
| VV |  | "dtto stěny (oškrábání) do 5m"15172,831*1,02 |  | 15476.288 | [13 empty] | VV | 2 | 2 | True | 1 | ROZPOCET
101 | K | 784221101 | Malby z malířských směsí otěruvzdorných za sucha dvojnásobné, bílé za sucha otěruvzdorné dobře v místnostech výšky do 3,80 m | m2 | 2107.757 |  | 0 | CS ÚRS 2018 01 |  |  | základní |  | 0 | 0.00029 | 0.61125 | 0 | 0 | 16 | K | 2 |  |  |  | ROZPOCET | 0 | 0 | 0 | 0 | 0 | 1 | 0 | 16 | 1202081200
| VV |  | "dtto stropy+stěny (oškrábání) do 3,8m"2107,757 |  | 2107.757 | [13 empty] | VV | 2 | 2 | True | 1 | ROZPOCET
102 | K | 784221103 | Malby z malířských směsí otěruvzdorných za sucha dvojnásobné, bílé za sucha otěruvzdorné dobře v místnostech výšky přes 3,80 do 5,00 m | m2 | 6587.14 |  | 0 | CS ÚRS 2018 01 |  |  | základní |  | 0 | 0.00029 | 1.9103 | 0 | 0 | 16 | K | 2 |  |  |  | ROZPOCET | 0 | 0 | 0 | 0 | 0 | 1 | 0 | 16 | -1153347712
| VV |  | "dtto oškrabání do 5m (stropy)"6457,98*1,02 |  | 6587.14 | [13 empty] | VV | 2 | 2 | True | 1 | ROZPOCET
| D | 786 | Dokončovací práce - čalounické úpravy |  |  |  | 0 | [5 empty] | 0 |  | 1.3428 |  | 0 | 2 | D | 1 |  |  |  | ROZPOCET | [6 empty] | 0
103 | K | 786624111 | Montáž zastiňujících žaluzií lamelových do oken zdvojených otevíravých, sklápěcích nebo vyklápěcích dřevěných | m2 | 1637.526 |  | 0 | CS ÚRS 2018 01 |  |  | základní |  | 0 | 0 | 0 | 0 | 0 | 16 | K | 2 |  |  |  | ROZPOCET | 0 | 0 | 0 | 0 | 0 | 1 | 0 | 16 | 1886453358
| PSC |  | Poznámka k souboru cen: 1. Cenu-3111 lze použít pro jakýkoli rozměr žaluzie. | [15 empty] | PSC | 2
| VV |  | "201"5,65*1,92*119 |  | 1290.912 | [13 empty] | VV | 2 | 2 | True | 0 | ROZPOCET
| VV |  | "203"5,65*1,4*5 |  | 39.55 | [13 empty] | VV | 2 | 2 | True | 0 | ROZPOCET
| VV |  | "205"1,65*1,4*1 |  | 2.31 | [13 empty] | VV | 2 | 2 | True | 0 | ROZPOCET
| VV |  | "206"2*1,4*1 |  | 2.8 | [13 empty] | VV | 2 | 2 | True | 0 | ROZPOCET
| VV |  | "207"1*2,95+4,65*1,4 |  | 9.46 | [13 empty] | VV | 2 | 2 | True | 0 | ROZPOCET
| VV |  | "208"3,65*1,4 |  | 5.11 | [13 empty] | VV | 2 | 2 | True | 0 | ROZPOCET
| VV |  | "209"3,65*2,25*3 |  | 24.638 | [13 empty] | VV | 2 | 2 | True | 0 | ROZPOCET
| VV |  | "210"1,65*1,92*5 |  | 15.84 | [13 empty] | VV | 2 | 2 | True | 0 | ROZPOCET
| VV |  | "211"5,65*1,4*1 |  | 7.91 | [13 empty] | VV | 2 | 2 | True | 0 | ROZPOCET
| VV |  | "212"5,65*2,25*3 |  | 38.138 | [13 empty] | VV | 2 | 2 | True | 0 | ROZPOCET
| VV |  | "216"5,65*3,95*9 |  | 200.858 | [13 empty] | VV | 2 | 2 | True | 0 | ROZPOCET
| VV |  | Mezisoučet |  | 1637.526 | [13 empty] | VV | 2 | 3 | True | 0 | ROZPOCET
| VV |  | Součet |  | 1637.526 | [13 empty] | VV | 2 | 4 | True | 1 | ROZPOCET
104 | M | 6112434-01 | žaluzie hliníková interiérová horizontální,ovládání řetízkem (viz.výpis truhlářských výrobků) | m2 | 1637.526 |  | 0 |  |  |  | základní |  | 0 | 0.00082 | 1.3428 | 0 | 0 | 32 | M | 2 |  |  |  | ROZPOCET | 0 | 0 | 0 | 0 | 0 | 1 | 0 | 16 | -1116789195
105 | K | 998786203 | Přesun hmot pro čalounické úpravy stanovený procentní sazbou (%) z ceny vodorovná dopravní vzdálenost do 50 m v objektech výšky přes 12 do 24 m | % |  |  | 0 | CS ÚRS 2018 01 |  |  | základní |  | 0 | 0 | 0 | 0 | 0 | 16 | K | 2 |  |  |  | ROZPOCET | 0 | 0 | 0 | 0 | 0 | 1 | 0 | 16 | -521683202
| PSC |  | Poznámka k souboru cen: 1. Ceny pro přesun hmot stanovený z hmotnosti přesunovaného materiálu se používají tehdy, pokud je možné určit hmotnost za celý stavební díl. Do této hmotnosti se započítává i hmotnost materiálů oceňovaných ve specifikaci. 2. Pokud nelze jednoznačně stanovit hmotnost přesunovaných materiálů, lze pro výpočet přesunu hmot použít orientačně procentní sazbu. Touto sazbou se vynásobí rozpočtové náklady za celý stavební díl včetně nákladů na materiál ve specifikacích. 3. Příplatek k cenám -6181 pro přesun prováděný bez použití mechanizace, tj. za ztížených podmínek, lze použít pouze pro hmotnost materiálu, která se tímto způsobem skutečně přemísťuje. | [15 empty] | PSC | 2
| D | M | Práce a dodávky M |  |  |  | 0 | [5 empty] | 0 |  | 0 |  | 0 | 3 | D | 0 |  |  |  | ROZPOCET | [6 empty] | 0
| D | 21-M | Elektromontáže |  |  |  | 0 | [5 empty] | 0 |  | 0 |  | 0 | 3 | D | 1 |  |  |  | ROZPOCET | [6 empty] | 0
106 | K | Elektro | Celkové náklady na elektroinstalace-viz.samostatný rozpočet elektro | kpl | 1 |  | 0 |  |  |  | základní |  | 0 | 0 | 0 | 0 | 0 | 64 | K | 2 |  |  |  | ROZPOCET | 0 | 0 | 0 | 0 | 0 | 1 | 0 | 64 | -777152019
| P |  | Poznámka k položce: měřiče CO2 | [15 empty] | P | 2

## 2018-005-01-2 - Vedlejší ...
| List obsahuje: |  | 1) Krycí list soupisu | 2) Rekapitulace |  |  | 3) Soupis prací | Zpět na list: | Rekapitulace stavby
{109a1f20-8185-46b3-bd1b-23d774dd97ae}
2
| KRYCÍ LIST SOUPISU | [8 empty] | v --- níže se nacházejí doplnkové a pomocné údaje k sestavám --- v | [8 empty] | False
Stavba:
Gymnázium a Jazyková škola s právem státní jazykové zkoušky Zlín
Objekt:
2018/005-01 - Gymnázium TGM Zlín-výměna oken
Soupis:
2018/005-01-2 - Vedlejší a ostatní náklady
| KSO: |  | 801 34 |  |  | CC-CZ:
| Místo: |  |  |  |  | Datum: | 12. 2. 2018
| Zadavatel: |  |  |  |  | IČ:
|  | Gymnázium a Jazyková škola Zlín |  |  |  | DIČ:
| Uchazeč: |  |  |  |  | IČ:
DIČ:
| Projektant: |  |  |  |  | IČ: | 25507893
|  | KB projekt, s.r.o. |  |  |  | DIČ: | CZ25507893
Poznámka:
Nedílnou součástí výkazu výměr je projektová dokumentace zpracovaná firmou KB projekt s.r.o. Zlín v únoru 2018. Pro sestavení SOUPISU PRACÍ v podrobnostech vymezených vyhláškou č. 169/2016 Sb. byla použita cenová soustava URS, která obsahuje veškeré údaje nezbytné pro soupis prací. UCHAZEČ O VEŘEJNOU ZAKÁZKU JE POVINEN PŘI OCEŇOVÁNÍ SOUTĚŽNÍHO SOUPISU STAVEBNÍCH PRACÍ, DODÁVEK A SLUŽEB S VÝKAZEM VÝMĚR PROVÉST KONTROLU FUNKCE ARITMETICKÝCH VZORCŮ JEDNOTLIVÝCH SOUPISŮ VE VAZBĚ NA JEDNOTLIVÉ ODDÍLY, REKAPITULACE A KRYCÍ LIST. Technické a materiálové specifikace jednotlivých navržených materiálů, prvků a výrobků jsou uvedeny v samostatných částech této projektové dokumentace jako je VÝKRESOVÁ ČÁST, VÝPIS PRVKŮ PSV, SKLADBY KONSTRUKCÍ A TECHNICKÁ ZPRÁVA. Na základě těchto podkladů bude provedeno ocenění výše uvedených prací, dodávek a služeb. U veškerých dodávek budou v ceně zahrnuty náklady na doplňkový kotevní a spojovací materiál, zhotovení případné výrobní dokumentace nebo pořízení fyzických vzorků materiálů a vzorníků barev. Kde není výslovně uvedeno, bude pracovní postup a technologie provádění stanovena oprávněnou osobou zhotovitele. Dále je potřeba při stanovení ceny dle vykázané výměry započítat všechny předpokládané doplňkové prvky a činnosti s touto položkou související tak, aby cena byla kompletní a prvek funkční. TYTO PŘÍLOHY JSOU NEDÍLNOU SOUČÁSTÍ SOUTĚŽNÍHO SOUPISU STAVEBNÍCH PRACÍ, DODÁVEK A SLUŽEB S VÝKAZEM VÝMĚR.
| Cena bez DPH | [5 empty] | 0
|  |  | Základ daně |  |  | Sazba daně | Výše daně
| DPH | základní | 0 |  |  | 21% | 0
|  | snížená | 0 |  |  | 15% | 0
|  | zákl. přenesená | 0 |  |  | 21% | 0
|  | sníž. přenesená | 0 |  |  | 15% | 0
|  | nulová | 0 |  |  | 0% | 0
| Cena s DPH |  |  | v | CZK |  | 0
REKAPITULACE ČLENĚNÍ SOUPISU PRACÍ
Stavba:
Gymnázium a Jazyková škola s právem státní jazykové zkoušky Zlín
Objekt:
2018/005-01 - Gymnázium TGM Zlín-výměna oken
Soupis:
2018/005-01-2 - Vedlejší a ostatní náklady
Místo: | [5 empty] | Datum: | 12. 2. 2018
Zadavatel: |  |  | Gymnázium a Jazyková škola Zlín |  |  | Projektant: | KB projekt, s.r.o.
Uchazeč:
Kód dílu - Popis | [6 empty] | Cena celkem [CZK]
Náklady soupisu celkem | [6 empty] | 0 | [12 empty] | -1
| VRN - Vedlejší rozpočtové náklady | [5 empty] | 0
| VRN1 - Průzkumné, geodetické a projektové práce | [5 empty] | 0
| VRN3 - Zařízení staveniště | [5 empty] | 0
| VRN4 - Inženýrská činnost | [5 empty] | 0
| VRN5 - Finanční náklady | [5 empty] | 0
| VRN7 - Provozní vlivy | [5 empty] | 0
| VRN9 - Ostatní náklady | [5 empty] | 0
SOUPIS PRACÍ
Stavba:
Gymnázium a Jazyková škola s právem státní jazykové zkoušky Zlín
Objekt:
2018/005-01 - Gymnázium TGM Zlín-výměna oken
Soupis:
2018/005-01-2 - Vedlejší a ostatní náklady
Místo: | [5 empty] | Datum: | 12. 2. 2018
Zadavatel: |  |  | Gymnázium a Jazyková škola Zlín |  |  | Projektant: | KB projekt, s.r.o.
Uchazeč:
PČ | Typ | Kód | Popis | MJ | Množství | J.cena [CZK] | Cena celkem [CZK] | Cenová soustava |  | Poznámka | DPH | J. Nh [h] | Nh celkem [h] | J. hmotnost [t] | Hmotnost celkem [t] | J. suť [t] | Suť Celkem [t]
Náklady soupisu celkem | [6 empty] | 0 | [5 empty] | 0 |  | 0 |  | 0 |  | D | -1 | [7 empty] | 0
| D | VRN | Vedlejší rozpočtové náklady |  |  |  | 0 | [5 empty] | 0 |  | 0 |  | 0 | 5 | D | 0 | ROZPOCET | [6 empty] | 0
| D | VRN1 | Průzkumné, geodetické a projektové práce |  |  |  | 0 | [5 empty] | 0 |  | 0 |  | 0 | 5 | D | 1 | ROZPOCET | [6 empty] | 0
1 | K | 011503000 | Stavební průzkum bez rozlišení | kpl | 1 |  | 0 | CS ÚRS 2018 01 |  |  | základní |  | 0 | 0 | 0 | 0 | 0 | 1024 | K | 2 | ROZPOCET | 0 | 0 | 0 | 0 | 0 | 1 | 0 | 1024 | 521457758
2 | K | 013254000 | Dokumentace skutečného provedení stavby | kpl | 1 |  | 0 | CS ÚRS 2018 01 |  |  | základní |  | 0 | 0 | 0 | 0 | 0 | 1024 | K | 2 | ROZPOCET | 0 | 0 | 0 | 0 | 0 | 1 | 0 | 1024 | -1407116347
| P |  | Poznámka k položce: Dokumentace skutečného provedení bude provedena podle následujících zásad: Do projektové dokumentace pro provedení stavby všech stavebních objektů a provozních souborů budou zřetelně vyznačeny všechny změny, k nimž došlo v průběhu zhotovení díla. Ty části projektové dokumentace pro provedení stavby, u kterých nedošlo k žádným změnám, budou označeny nápisem """"beze změn"""". Každý výkres dokumentace skutečného provedení stavby bude opatřen jménem a příjmením osoby, která změny zakreslila, jejím podpisem a razítkem zhotovitele. U výkresů obsahujících změnu proti projektu pro provedení stavby bude přiložen i doklad, ze kterého bude vyplývat projednání změny s odpovědnou osobou objednatele a její souhlasné stanovisko. Projektovou dokumentace skutečného provedení, se zakreslením změn, 2x v tištěné podobě, 1x v digitální podobě, která bude vytvořena ve formátu vektorové CAD grafiky DGN (BENTLEY MicroStation), DWG (AutoCAD Graphics Autodesk) a/nebo DXF (Data eXchange File). Textové části je možno vytvářet ve formátech RTF (Rich Text File) nebo DOC (Microsoft Word). DLE SMLOUVY O DÍLO (vč.profesí) | [15 empty] | P | 2
| D | VRN3 | Zařízení staveniště |  |  |  | 0 | [5 empty] | 0 |  | 0 |  | 0 | 5 | D | 1 | ROZPOCET | [6 empty] | 0
3 | K | 032103000 | Náklady na stavební buňky | kpl | 1 |  | 0 | CS ÚRS 2018 01 |  |  | základní |  | 0 | 0 | 0 | 0 | 0 | 1024 | K | 2 | ROZPOCET | 0 | 0 | 0 | 0 | 0 | 1 | 0 | 1024 | 874049896
| P |  | Poznámka k položce: Náklady na zřízení, demontáž a opotřebení nebo pronájem stavebních buněk (na kanceláře, stavební sklady, mobilní WC, umývárny, sprchy, apod.) Náleží sem i případy, kdy jsou pro tyto účely přizpůsobeny stávající objekty. | [15 empty] | P | 2
4 | K | 032903000 | Náklady na provoz a údržbu vybavení staveniště | kpl | 1 |  | 0 | CS ÚRS 2018 01 |  |  | základní |  | 0 | 0 | 0 | 0 | 0 | 1024 | K | 2 | ROZPOCET | 0 | 0 | 0 | 0 | 0 | 1 | 0 | 1024 | 1337458622
| P |  | Poznámka k položce: Úklid staveniště po dobu realizace díla a před protokolárním předáním a převzetím díla. Bezpečnostní a hygienická opatření na staveništi. Provádění denního hrubého úklidu, po skončení prací každé z etap, případně části provedení čistého úklidu mokrou cestou. Provedení opatření proti vnikání prachu, nečistot a nadměrného hluku souvisejícího se stavbou do okolí. | [15 empty] | P | 2
5 | K | 033203000 | Energie pro zařízení staveniště | kpl | 1 |  | 0 | CS ÚRS 2018 01 |  |  | základní |  | 0 | 0 | 0 | 0 | 0 | 1024 | K | 2 | ROZPOCET | 0 | 0 | 0 | 0 | 0 | 1 | 0 | 1024 | 1553879553
| P |  | Poznámka k položce: Náklady na připojení zařízení staveniště na inženýrské sítě (elektro,voda,kanalizace, apod.) včetně elektroměrů, vodoměrů aj. a zřízení požadovaných odběrných míst, včetně nákladů na případné související výkopy. Zahrnuje i náklady na odebírané energie. | [15 empty] | P | 2
6 | K | 034103000 | Oplocení staveniště | kpl | 1 |  | 0 | CS ÚRS 2018 01 |  |  | základní |  | 0 | 0 | 0 | 0 | 0 | 1024 | K | 2 | ROZPOCET | 0 | 0 | 0 | 0 | 0 | 1 | 0 | 1024 | -2041773156
7 | K | 034303000 | Dopravní značení na staveništi | kpl | 1 |  | 0 | CS ÚRS 2018 01 |  |  | základní |  | 0 | 0 | 0 | 0 | 0 | 1024 | K | 2 | ROZPOCET | 0 | 0 | 0 | 0 | 0 | 1 | 0 | 1024 | 238928841
| P |  | Poznámka k položce: Jedná se o dopravní značení na staveništi a v jeho bezprostředním okolí, včetně značení staveniště pro probíhající provoz investora nebo třetích osob. Zajištění dopravního značení k dopravním omezením, jejich údržba, přemísťování po dobu realizace díla a následné odstranění po předání díla. | [15 empty] | P | 2
8 | K | 034503000 | Informační tabule na staveništi | kpl | 1 |  | 0 | CS ÚRS 2018 01 |  |  | základní |  | 0 | 0 | 0 | 0 | 0 | 1024 | K | 2 | ROZPOCET | 0 | 0 | 0 | 0 | 0 | 1 | 0 | 1024 | 799680429
| P |  | Poznámka k položce: Zohledňuje náklady na vyrobení a osazení informačních tabulí (označení) stavby. Řádné vyznačení obvodu staveniště informačními a výstražnými tabulkami. | [15 empty] | P | 2
9 | K | 035002000 | Pronájmy ploch, objektů | kpl | 1 |  | 0 | CS ÚRS 2018 01 |  |  | základní |  | 0 | 0 | 0 | 0 | 0 | 1024 | K | 2 | ROZPOCET | 0 | 0 | 0 | 0 | 0 | 1 | 0 | 1024 | -1898229586
10 | K | 039103000 | Rozebrání, bourání a odvoz zařízení staveniště | kpl | 1 |  | 0 | CS ÚRS 2018 01 |  |  | základní |  | 0 | 0 | 0 | 0 | 0 | 1024 | K | 2 | ROZPOCET | 0 | 0 | 0 | 0 | 0 | 1 | 0 | 1024 | 1731623244
| P |  | Poznámka k položce: Postihuje náklady na rozebrání, bourání a odvoz veškerého zařízení staveniště (jsou zde zahrnuty veškeré náklady této povahy mimo úpravu terénu do původního stavu). | [15 empty] | P | 2
11 | K | 039203000 | Úprava terénu po zrušení zařízení staveniště | kpl | 1 |  | 0 | CS ÚRS 2018 01 |  |  | základní |  | 0 | 0 | 0 | 0 | 0 | 1024 | K | 2 | ROZPOCET | 0 | 0 | 0 | 0 | 0 | 1 | 0 | 1024 | 1674132748
| P |  | Poznámka k položce: Jedná se o náklady za práce, jejichž smyslem je uvedení místa zařízení staveniště do původního stavu. Uvedení všech povrchů dotčených stavbou do původního stavu (komunikace,chodníky,zeleň,…) | [15 empty] | P | 2
| D | VRN4 | Inženýrská činnost |  |  |  | 0 | [5 empty] | 0 |  | 0 |  | 0 | 5 | D | 1 | ROZPOCET | [6 empty] | 0
12 | K | 042503000 | Plán BOZP na staveništi | kpl | 1 |  | 0 | CS ÚRS 2018 01 |  |  | základní |  | 0 | 0 | 0 | 0 | 0 | 1024 | K | 2 | ROZPOCET | 0 | 0 | 0 | 0 | 0 | 1 | 0 | 1024 | 1252916556
| P |  | Poznámka k položce: Náklady na ochranu staveniště před vstupem nepovolaných osob, včetně příslušného značení, náklady na osvětlení staveniště, náklady na vypracování potřebné dokumentace pro provoz staveniště z hlediska požární ochrany (požární řád a poplachová směrnice) a z hlediska provozu staveniště (provozně dopravní řád). | [15 empty] | P | 2
13 | K | 045002000 | Kompletační a koordinační činnost | kpl | 1 |  | 0 | CS ÚRS 2018 01 |  |  | základní |  | 0 | 0 | 0 | 0 | 0 | 1024 | K | 2 | ROZPOCET | 0 | 0 | 0 | 0 | 0 | 1 | 0 | 1024 | 787562811
| P |  | Poznámka k položce: Jedná se o zajišťování: * činností souvisejících se zakázkou-tj.účastí všech zainteresovaných osob ve všech fázích přípravy,realizace i dokončení zakázky,komplexního vyzkoušení a měření, odstranění vad díla podléhajících záruční lhůtě. * poradenství (technická pomoc,aj.) * zpracování technologických postupů prováděných prací*podkladů (výkresů,rozpočtů,posudků,zkoušek,protokolů apod.)včetně zakreslování změn do výkresů, ke kterým došlo v průběhu výstavby. * účasti zástupců zainteresovaných stran na jednáních,zkouškách,odevzdávání a přebírání konstrukcí,objektů a celků. * kontroly činností na staveništi,výše uvedených činností i souvisejících správních činností. Předání záručních listů, popř. návodů k obsluze v českém jazyce. Zajištění a předání atestů a dokladů o požadovaných vlastnostech výrobků k předání předmětu veřejné zakázky ( vč.případných prohlášení o shodě dle zákona č. 22/1997 Sb. O technických požadavcích na výrobky). Zajištění a provedení všech nutných zkoušek dle norem ČSN případně jiných norem, revizí (vč.revizí a zkoušek pro profese:EL,VZT,ÚT,ZTI,MaR,přípojky,apod.) vztahujících se k prováděnému předmětu veřejné zakázky, vč. pořízení protokolů (např.odtrhové zkoušky,výtažné,apod.). Oznámení zahájení stavebních prací správcům sítí před zahájením prací v souladu s projektovou dokumentací, platnými rozhodnutími a vyjádřeními. Předložení dokladů o nezávadném zneškodňování odpadu. ROZSAH JE DÁN SMLUVNÍMI PODMÍNKAMI. | [15 empty] | P | 2
| D | VRN5 | Finanční náklady |  |  |  | 0 | [5 empty] | 0 |  | 0 |  | 0 | 5 | D | 1 | ROZPOCET | [6 empty] | 0
14 | K | 051002000 | Pojistné | kpl | 1 |  | 0 | CS ÚRS 2018 01 |  |  | základní |  | 0 | 0 | 0 | 0 | 0 | 1024 | K | 2 | ROZPOCET | 0 | 0 | 0 | 0 | 0 | 1 | 0 | 1024 | -201425885
| P |  | Poznámka k položce: Náklady spojené s povinným pojištěním dodavatele nebo stavebního díla či jeho části, v rozsahu obchodních podmínek. | [15 empty] | P | 2
| D | VRN7 | Provozní vlivy |  |  |  | 0 | [5 empty] | 0 |  | 0 |  | 0 | 5 | D | 1 | ROZPOCET | [6 empty] | 0
15 | K | 071002000 | Provoz investora, třetích osob | kpl | 1 |  | 0 | CS ÚRS 2018 01 |  |  | základní |  | 0 | 0 | 0 | 0 | 0 | 1024 | K | 2 | ROZPOCET | 0 | 0 | 0 | 0 | 0 | 1 | 0 | 1024 | 809632600
| P |  | Poznámka k položce: Náklady na ztížené provádění stavebních prací v důsledku nepřerušeného provozu na staveništi nebo v případech nepřerušeného provozu v objektech v nichž se stavební práce provádí. Náklady na provizorní oddělení stavebních prací od provozu objektu. | [15 empty] | P | 2
| D | VRN9 | Ostatní náklady |  |  |  | 0 | [5 empty] | 0 |  | 0 |  | 0 | 5 | D | 1 | ROZPOCET | [6 empty] | 0
16 | K | 0910030-02 | Vyregulování otopné soustavy | kpl | 1 |  | 0 |  |  |  | základní |  | 0 | 0 | 0 | 0 | 0 | 1024 | K | 2 | ROZPOCET | 0 | 0 | 0 | 0 | 0 | 1 | 0 | 1024 | -357259171
17 | K | 091504000 | Náklady související s publikační činností | kpl | 1 |  | 0 | CS ÚRS 2018 01 |  |  | základní |  | 0 | 0 | 0 | 0 | 0 | 1024 | K | 2 | ROZPOCET | 0 | 0 | 0 | 0 | 0 | 1 | 0 | 1024 | 217055975
| P |  | Poznámka k položce: Náklady spojené s povinnou publicitou.Zahrnuje zejména náklady na informační tabuli dle SOD. Povinnost konzultovat grafický název velkoplošného reklamního panelu a stálé vysvětlující tabule dle oficiálního názvu projektu (upřesněno zadavatelem). | [15 empty] | P | 2

## Pokyny pro vyplnění
Struktura údajů, formát souboru a metodika pro zpracování
Struktura
Soubor je složen ze záložky Rekapitulace stavby a záložek s názvem soupisu prací pro jednotlivé objekty ve formátu XLSX. Každá ze záložek přitom obsahuje
ještě samostatné sestavy vymezené orámovaním a nadpisem sestavy.
Rekapitulace stavby obsahuje sestavu Rekapitulace stavby a Rekapitulace objektů stavby a soupisů prací.
V sestavě Rekapitulace stavby jsou uvedeny informace identifikující předmět veřejné zakázky na stavební práce, KSO, CC-CZ, CZ-CPV, CZ-CPA a rekapitulaci
celkové nabídkové ceny uchazeče.
V sestavě Rekapitulace objektů stavby a soupisů prací je uvedena rekapitulace stavebních objektů, inženýrských objektů, provozních souborů,
vedlejších a ostatních nákladů a ostatních nákladů s rekapitulací nabídkové ceny za jednotlivé soupisy prací. Na základě údaje Typ je možné
identifikovat, zda se jedná o objekt nebo soupis prací pro daný objekt:
|  | STA | Stavební objekt pozemní
|  | ING | Stavební objekt inženýrský
|  | PRO | Provozní soubor
|  | VON | Vedlejší a ostatní náklady
|  | OST | Ostatní
|  | Soupis | Soupis prací pro daný typ objektu
Soupis prací pro jednotlivé objekty obsahuje sestavy Krycí list soupisu, Rekapitulace členění soupisu prací, Soupis prací. Za soupis prací může být považován
i objekt stavby v případě, že neobsahuje podřízenou zakázku.
Krycí list soupisu obsahuje rekapitulaci informací o předmětu veřejné zakázky ze sestavy Rekapitulace stavby, informaci o zařazení objektu do KSO,
CC-CZ, CZ-CPV, CZ-CPA a rekapitulaci celkové nabídkové ceny uchazeče za aktuální soupis prací.
Rekapitulace členění soupisu prací obsahuje rekapitulaci soupisu prací ve všech úrovních členění soupisu tak, jak byla tato členění použita (např.
stavební díly, funkční díly, případně jiné členění) s rekapitulací nabídkové ceny.
Soupis prací obsahuje položky veškerých stavebních nebo montážních prací, dodávek materiálů a služeb nezbytných pro zhotovení stavebního objektu,
inženýrského objektu, provozního souboru, vedlejších a ostatních nákladů.
Pro položky soupisu prací se zobrazují následující informace:
|  | PČ |  | Pořadové číslo položky v aktuálním soupisu
|  | TYP |  | Typ položky: K - konstrukce, M - materiál, PP - plný popis, PSC - poznámka k souboru cen, P - poznámka k položce, VV - výkaz výměr
|  | Kód |  | Kód položky
|  | Popis |  | Zkrácený popis položky
|  | MJ |  | Měrná jednotka položky
|  | Množství |  | Množství v měrné jednotce
|  | J.cena |  | Jednotková cena položky. Zadaní může obsahovat namísto J.ceny sloupce J.materiál a J.montáž, jejichž součet definuje
J.cenu položky.
|  | Cena celkem |  | Celková cena položky daná jako součin množství a j.ceny
|  | Cenová soustava |  | Příslušnost položky do cenové soustavy
Ke každé položce soupisu prací se na samostatných řádcích může zobrazovat:
Plný popis položky
Poznámka k souboru cen a poznámka zadavatele
Výkaz výměr
Pokud je k řádku výkazu výměr evidovaný údaj ve sloupci Kód, jedná se o definovaný odkaz, na který se může odvolávat výkaz výměr z jiné položky.
Metodika pro zpracování
Jednotlivé sestavy jsou v souboru provázány. Editovatelné pole jsou zvýrazněny žlutým podbarvením, ostatní pole neslouží k editaci a nesmí být jakkoliv
modifikovány.
Uchazeč je pro podání nabídky povinen vyplnit žlutě podbarvená pole:
Pole Uchazeč v sestavě Rekapitulace stavby - zde uchazeč vyplní svůj název (název subjektu)
Pole IČ a DIČ v sestavě Rekapitulace stavby - zde uchazeč vyplní svoje IČ a DIČ
Datum v sestavě Rekapitulace stavby - zde uchazeč vyplní datum vytvoření nabídky
J.cena = jednotková cena v sestavě Soupis prací o maximálním počtu desetinných míst uvedených v poli
- pokud sestavy soupisů prací obsahují pole J.cena, musí být všechna tato pole vyplněna nenulovými kladnými číslicemi
Poznámka - nepovinný údaj pro položku soupisu
V případě, že sestavy soupisů prací neobsahují pole J.cena, potom ve všech soupisech prací obsahují pole:
- J.materiál - jednotková cena materiálu
- J.montáž - jednotková cena montáže
Uchazeč je v tomto případě povinen vyplnit všechna pole J.materiál a pole J.montáž nenulovými kladnými číslicemi. V případech, kdy položka
neobsahuje žádný materiál je přípustné, aby pole J.materiál bylo vyplněno nulou. V případech, kdy položka neobsahuje žádnou montáž je přípustné,
aby pole J.montáž bylo vyplněno nulou. Není však přípustné, aby obě pole - J.materiál, J.Montáž byly u jedné položky vyplněny nulou.
Rekapitulace stavby
Název |  |  | Povinný |  | Popis | Typ | Max. počet
atributu |  |  | (A/N) |  |  |  | znaků
Kód |  |  | A |  | Kód stavby | String | 20
Stavba |  |  | A |  | Název stavby | String | 120
Místo |  |  | N |  | Místo stavby | String | 50
Datum |  |  | A |  | Datum vykonaného exportu | Date
KSO |  |  | N |  | Klasifikace stavebního objektu | String | 15
CC-CZ |  |  | N |  | Klasifikace stavbeních děl | String | 15
CZ-CPV |  |  | N |  | Společný slovník pro veřejné zakázky | String | 20
CZ-CPA |  |  | N |  | Klasifikace produkce podle činností | String | 20
Zadavatel |  |  | N |  | Zadavatel zadaní | String | 50
IČ |  |  | N |  | IČ zadavatele zadaní | String | 20
DIČ |  |  | N |  | DIČ zadavatele zadaní | String | 20
Uchazeč |  |  | N |  | Uchazeč veřejné zakázky | String | 50
Projektant |  |  | N |  | Projektant | String | 50
Poznámka |  |  | N |  | Poznámka k zadání | String | 255
Sazba DPH |  |  | A |  | Rekapitulace sazeb DPH u položek soupisů | eGSazbaDph
Základna DPH |  |  | A |  | Základna DPH určena součtem celkové ceny z položek soupisů | Double
Hodnota DPH |  |  | A |  | Hodnota DPH | Double
Cena bez DPH |  |  | A |  | Celková cena bez DPH za celou stavbu. Sčítává se ze všech listů. | Double
Cena s DPH |  |  | A |  | Celková cena s DPH za celou stavbu | Double
Rekapitulace objektů stavby a soupisů prací
Název |  |  | Povinný |  | Popis | Typ | Max. počet
atributu |  |  | (A/N) |  |  |  | znaků
Kód |  |  | A |  | Přebírá se z Rekapitulace stavby | String | 20
Stavba |  |  | A |  | Přebírá se z Rekapitulace stavby | String | 120
Místo |  |  | N |  | Přebírá se z Rekapitulace stavby | String | 50
Datum |  |  | A |  | Přebírá se z Rekapitulace stavby | Date
Zadavatel |  |  | N |  | Přebírá se z Rekapitulace stavby | String | 50
Projektant |  |  | N |  | Přebírá se z Rekapitulace stavby | String | 50
Uchazeč |  |  | N |  | Přebírá se z Rekapitulace stavby | String | 50
Kód |  |  | A |  | Kód objektu | String | 20
Objektu, Soupis prací |  |  | A |  | Název objektu | String | 120
Cena bez DPH |  |  | A |  | Cena bez DPH za daný objekt | Double
Cena s DPH |  |  | A |  | Cena spolu s DPH za daný objekt | Double
Typ |  |  | A |  | Typ zakázky | eGTypZakazky
Krycí list soupisu
Název |  |  | Povinný |  | Popis | Typ | Max. počet
atributu |  |  | (A/N) |  |  |  | znaků
Stavba |  |  | A |  | Přebírá se z Rekapitulace stavby | String | 120
Objekt |  |  | A |  | Kód a název objektu | String | 20 + 120
Soupis |  |  | A |  | Kód a název soupisu | String | 20 + 120
KSO |  |  | N |  | Klasifikace stavebního objektu | String | 15
CC-CZ |  |  | N |  | Klasifikace stavbeních děl | String | 15
CZ-CPV |  |  | N |  | Společný slovník pro veřejné zakázky | String | 20
CZ-CPA |  |  | N |  | Klasifikace produkce podle činností | String | 20
Místo |  |  | N |  | Přebírá se z Rekapitulace stavby | String | 50
Zadavatel |  |  | N |  | Přebírá se z Rekapitulace stavby | String | 50
Uchazeč |  |  | N |  | Přebírá se z Rekapitulace stavby | String | 50
Projektant |  |  | N |  | Přebírá se z Rekapitulace stavby | String | 50
Poznámka |  |  | N |  | Poznámka k soupisu prací | String | 255
Sazba DPH |  |  | A |  | Rekapitulace sazeb DPH na položkách aktuálního soupisu | eGSazbaDph
Základna DPH |  |  | A |  | Základna DPH určena součtem celkové ceny z položek aktuálního soupisu | Double
Hodnota DPH |  |  | A |  | Hodnota DPH | Double
Cena bez DPH |  |  | A |  | Cena bez DPH za daný soupis | Double
Cena s DPH |  |  | A |  | Cena s DPH za daný soupis | Double
Rekapitulace členění soupisu prací
Název |  |  | Povinný |  | Popis | Typ | Max. počet
atributu |  |  | (A/N) |  |  |  | znaků
Stavba |  |  | A |  | Přebírá se z Rekapitulace stavby | String | 120
Objekt |  |  | A |  | Kód a název objektu, přebírá se z Krycího listu soupisu | String | 20 + 120
Soupis |  |  | A |  | Kód a název objektu, přebírá se z Krycího listu soupisu | String | 20 + 120
Místo |  |  | N |  | Přebírá se z Rekapitulace stavby | String | 50
Datum |  |  | A |  | Přebírá se z Rekapitulace stavby | Date
Zadavatel |  |  | N |  | Přebírá se z Rekapitulace stavby | String | 50
Projektant |  |  | N |  | Přebírá se z Rekapitulace stavby | String | 50
Uchazeč |  |  | N |  | Přebírá se z Rekapitulace stavby | String | 50
Kód dílu - Popis |  |  | A |  | Kód a název dílu ze soupisu | String | 20 + 100
Cena celkem |  |  | A |  | Cena celkem za díl ze soupisu | Double
Soupis prací
Název |  |  | Povinný |  | Popis | Typ | Max. počet
atributu |  |  | (A/N) |  |  |  | znaků
Stavba |  |  | A |  | Přebírá se z Rekapitulace stavby | String | 120
Objekt |  |  | A |  | Kód a název objektu | String | 20 + 120
Soupis |  |  | A |  | Přebírá se z Krycího listu soupisu | String | 20 + 120
Místo |  |  | N |  | Přebírá se z Krycího listu soupisu | String | 50
Datum |  |  | A |  | Přebírá se z Krycího listu soupisu | Date
Zadavatel |  |  | N |  | Přebírá se z Krycího listu soupisu | String | 50
Projektant |  |  | N |  | Přebírá se z Krycího listu soupisu | String | 50
Uchazeč |  |  | N |  | Přebírá se z Krycího listu soupisu | String | 50
PČ |  |  | A |  | Pořadové číslo položky soupisu | Long
Typ |  |  | A |  | Typ položky soupisu | eGTypPolozky | 1
Kód |  |  | A |  | Kód položky ze soupisu | String | 20
Popis |  |  | A |  | Popis položky ze soupisu | String | 255
MJ |  |  | A |  | Měrná jednotka položky | String | 10
Množství |  |  | A |  | Množství položky soupisu | Double
J.Cena |  |  | A |  | Jednotková cena položky | Double
Cena celkem |  |  | A |  | Cena celkem vyčíslena jako J.Cena * Množství | Double
Cenová soustava |  |  | N |  | Zařazení položky do cenové soustavy | String | 50
p |  |  | N |  | Poznámka položky ze soupisu | Memo
psc |  |  | N |  | Poznámka k souboru cen ze soupisu | Memo
pp |  |  | N |  | Plný popis položky ze soupisu | Memo
vv |  |  | N |  | Výkaz výměr (figura, výraz, výměra) ze soupisu | Text,Text,Double | 20, 150
DPH |  |  | A |  | Sazba DPH pro položku | eGSazbaDPH
Hmotnost |  |  | A |  | Hmotnost položky ze soupisu | Double
Suť |  |  | A |  | Suť položky ze soupisu | Double
Nh |  |  | N |  | Normohodiny položky ze soupisu | Double
Datová věta
Typ věty |  |  | Hodnota |  | Význam
eGSazbaDPH |  |  | základní |  | Základní sazba DPH
|  |  | snížená |  | Snížená sazba DPH
|  |  | nulová |  | Nulová sazba DPH
|  |  | zákl. přenesená |  | Základní sazba DPH přenesená
|  |  | sníž. přenesená |  | Snížená sazba DPH přenesená
eGTypZakazky |  |  | STA |  | Stavební objekt
|  |  | PRO |  | Provozní soubor
|  |  | ING |  | Inženýrský objekt
|  |  | VON |  | Vedlejší a ostatní náklady
|  |  | OST |  | Ostatní náklady
eGTypPolozky |  |  | 1 |  | Položka typu HSV
|  |  | 2 |  | Položka typu PSV
|  |  | 3 |  | Položka typu M
|  |  | 4 |  | Položka typu OST