## Pokyny pro vyplnění
Pokyny pro vyplnění
Ve všech listech tohoto souboru můžete měnit pouze buňky s modrým pozadím. Jedná se o tyto údaje : - údaje o firmě - jednotkové ceny položek zadané na maximálně dvě desetinná místa

## Stavba
#RTSROZP# | Soupis stavebních prací, dodávek a služeb
| Stavba: |  | BM18/01 | Novostavba chodníku v obci Halenkov
| Zadavatel |  | Obec Halenkov |  |  |  | IČO: | 00303763
|  |  | 655 |  |  |  | DIČ: | CZ00303763
|  | 75603 | Halenkov
| Projektant: |  | BM - BAUMAS, spol. s r.o. |  |  |  | IČO: | 26142911
|  |  | Na Veselí 1703/51 |  |  |  | DIČ: | CZ26142911
|  | 14000 | Praha-Nusle
| Zhotovitel: | [5 empty] | IČO:
DIČ:
Vypracoval:
| Rozpis ceny | [6 empty] | Celkem
HSV | HSV | [6 empty] | 0
PSV | PSV | [6 empty] | 0
MON | MON | [6 empty] | 0
VN | Vedlejší náklady | [6 empty] | 0
ON | Ostatní náklady | [6 empty] | 0
| Celkem | [6 empty] | 0
Rekapitulace daní
0 | Základ pro sníženou DPH |  |  | 15 | % | 0 |  |  | CZK
0 | Snížená DPH |  |  | 15 | % | 0 |  |  | CZK
0 | Základ pro základní DPH |  |  | 21 | % | 0 |  |  | CZK
0 | Základní DPH |  |  | 21 | % | 0 |  |  | CZK
0 | Zaokrouhlení |  |  |  |  | 0 |  |  | CZK
| Cena celkem bez DPH |  |  |  |  | 0 |  |  | CZK
0 | Cena celkem s DPH |  |  |  |  | 0 |  |  | CZK
|  | v |  |  | dne |  | 2018-05-18
|  |  | Za zhotovitele |  |  |  | Za objednatele
Rekapitulace dílčích částí
#CASTI>> | Číslo | Název |  |  | Základ pro sníženou DPH | Základ pro základní DPH | DPH celkem | Cena celkem | %
1 | Stavba |  |  |  | 0 | 0 | 0 | 0
2 | 01 | SO 01 Komunikace pro chodce |  |  | 0 | 0 | 0 | 0
3 | 01 | Stavební řešení |  |  | 0 | 0 | 0 | 0
2 | 02 | SO 02 Veřejné osvětlení |  |  | 0 | 0 | 0 | 0
3 | 01 | VO |  |  | 0 | 0 | 0 | 0
| Celkem za stavbu |  |  |  | 0 | 0 | 0 | 0 | 0
Rekapitulace dílů
| Číslo | Název |  |  | Typ dílu |  |  | Celkem | %
| 1 | Zemní práce |  |  | HSV |  |  | 0
| 21 | Úprava podloží a základ.spáry |  |  | HSV |  |  | 0
| 27 | Základy |  |  | HSV |  |  | 0
| 38 | Kompletní konstrukce |  |  | HSV |  |  | 0
| 56 | Podkladní vrstvy komunikací a zpevněných ploch |  |  | HSV |  |  | 0
| 8 | Trubní vedení |  |  | HSV |  |  | 0
| 91 | Doplňující práce na komunikaci |  |  | HSV |  |  | 0
| 99 | Staveništní přesun hmot |  |  | HSV |  |  | 0
| 767 | Konstrukce zámečnické |  |  | PSV |  |  | 0
| 783 | Nátěry |  |  | PSV |  |  | 0
| M21 | Elektromontáže |  |  | MON |  |  | 0
| D96 | Přesuny suti a vybouraných hmot |  |  | PSU |  |  | 0
| VN | Vedlejší náklady |  |  | VN |  |  | 0
| Cena celkem | [6 empty] | 0 | 0
Note on D11: Název
Note on I11: IČO
Note on D12: Ulice
Note on I12: DIČ
Note on C13: PSČ
Note on D13: Ulice

## VzorPolozky (hidden)
Položkový rozpočet
S:
O:
R:

## 01 01 Pol
Položkový soupis prací a dodávek | [25 empty] | #TypZaznamu#
S: | BM18/01 | Novostavba chodníku v obci Halenkov | [23 empty] | STA
O: | 01 | SO 01 Komunikace pro chodce | [20 empty] | STA |  |  | OBJ
R: | 01 | Stavební řešení | [23 empty] | ROZ
P.č. | Číslo položky | Název položky | MJ | množství | cena / MJ | Celkem | Dodávka | Dodávka celk. | Montáž | Montáž celk. | DPH | cena s DPH | hmotnost / MJ | hmotnost celk.(t) | dem. hmotnost / MJ | dem. hmotnost celk.(t) | Ceník | Cen. soustava / platnost | Cenová úroveň | Nhod / MJ | Nhod celk. | Dodavatel
Díl: | 1 | Zemní práce |  |  |  | 0 |  | 0 |  | 0 |  | 0 |  | 964.71 |  | 18.86 |  |  |  |  | 2048.91 |  |  |  |  | DIL
1 | 113106231R00 | Rozebrání vozovek a ploch s jakoukoliv výplní spár v jakékoliv ploše, ze zámkové dlažky, kladených do lože z kameniva | m2 | 45 |  | 0 |  | 0 |  | 0 | 21 | 0 | 0 | 0 | 0.225 | 10.13 | 822-1 | RTS 17/ II | RTS 17/ II | 0.142 | 6.39 |  |  |  |  | POL1_
|  | s přemístěním hmot na skládku na vzdálenost do 3 m nebo s naložením na dopravní prostředek | [23 empty] | SPI
|  | rozebrání stávající dlažby : 27+12+6 |  | 45 | [21 empty] | VV | 0
2 | 113107515R00 | Odstranění podkladů nebo krytů z kameniva hrubého drceného, v ploše jednotlivě do 50 m2, tloušťka vrstvy 150 mm | m2 | 6 |  | 0 |  | 0 |  | 0 | 21 | 0 | 0 | 0 | 0.33 | 1.98 | 822-1 | RTS 17/ II | RTS 17/ II | 0.5265 | 3.16 |  |  |  |  | POL1_
|  | odstranění podkladu : 6 |  | 6 | [21 empty] | VV | 0
3 | 113202111R00 | Vytrhání obrub z krajníků nebo obrubníků stojatých | m | 25 |  | 0 |  | 0 |  | 0 | 21 | 0 | 0 | 0 | 0.27 | 6.75 | 822-1 | RTS 17/ II | RTS 17/ II | 0.123 | 3.08 |  |  |  |  | POL1_
|  | s vybouráním lože, s přemístěním hmot na skládku na vzdálenost do 3 m nebo naložením na dopravní prostředek | [23 empty] | SPI
|  | stávající obrubníky : 15+10 |  | 25 | [21 empty] | VV | 0
4 | 122201101R00 | Odkopávky a prokopávky nezapažené v hornině 3 do 100 m3 | m3 | 861.105 |  | 0 |  | 0 |  | 0 | 21 | 0 | 0 | 0 | 0 | 0 | 800-1 | RTS 17/ II | RTS 17/ II | 0.368 | 316.89 |  |  |  |  | POL1_
|  | s přehozením výkopku na vzdálenost do 3 m nebo s naložením na dopravní prostředek, | [23 empty] | SPI
|  | dle tabulky kubatur krát 5% rezerva : 820,1*1,05 |  | 861.105 | [21 empty] | VV | 0
5 | 122201109R00 | Odkopávky a prokopávky nezapažené v hornině 3 příplatek k cenám za lepivost horniny | m3 | 861.105 |  | 0 |  | 0 |  | 0 | 21 | 0 | 0 | 0 | 0 | 0 | 800-1 | RTS 17/ II | RTS 17/ II | 0.058 | 49.94 |  |  |  |  | POL1_
|  | s přehozením výkopku na vzdálenost do 3 m nebo s naložením na dopravní prostředek, | [23 empty] | SPI
|  | dle tabulky kubatur krát 5% rezerva : 820,1*1,05 |  | 861.105 | [21 empty] | VV | 0
6 | 132201112R00 | Hloubení rýh šířky do 60 cm nad 100 m3, v hornině 3, hloubení strojně | m3 | 553.2 |  | 0 |  | 0 |  | 0 | 21 | 0 | 0 | 0 | 0 | 0 | 800-1 | RTS 17/ II | RTS 17/ II | 0.22 | 121.7 |  |  |  |  | POL1_
|  | zapažených i nezapažených s urovnáním dna do předepsaného profilu a spádu, s přehozením výkopku na přilehlém terénu na vzdálenost do 3 m od podélné osy rýhy nebo s naložením výkopku na dopravní prostředek. | [23 empty] | SPI |  | zapažených i nezapažených s urovnáním dna do předepsaného profilu a spádu, s přehozením výkopku na přilehlém terénu na vzdálenost do 3 m od podélné osy rýhy nebo s naložením výkopku na dopravní prostředek.
|  | vsakovací rýha : 577*1,2*0,5 |  | 346.2 | [21 empty] | VV | 0
|  | 222*1,2*0,5 |  | 133.2 | [21 empty] | VV | 0
|  | 123*1,2*0,5 |  | 73.8 | [21 empty] | VV | 0
7 | 132201119R00 | Hloubení rýh šířky do 60 cm příplatek za lepivost, v hornině 3, | m3 | 553.2 |  | 0 |  | 0 |  | 0 | 21 | 0 | 0 | 0 | 0 | 0 | 800-1 | RTS 17/ II | RTS 17/ II | 0.6468 | 357.81 |  |  |  |  | POL1_
|  | zapažených i nezapažených s urovnáním dna do předepsaného profilu a spádu, s přehozením výkopku na přilehlém terénu na vzdálenost do 3 m od podélné osy rýhy nebo s naložením výkopku na dopravní prostředek. | [23 empty] | SPI |  | zapažených i nezapažených s urovnáním dna do předepsaného profilu a spádu, s přehozením výkopku na přilehlém terénu na vzdálenost do 3 m od podélné osy rýhy nebo s naložením výkopku na dopravní prostředek.
|  | vsakovací rýha : 577*1,2*0,5 |  | 346.2 | [21 empty] | VV | 0
|  | 222*1,2*0,5 |  | 133.2 | [21 empty] | VV | 0
|  | 123*1,2*0,5 |  | 73.8 | [21 empty] | VV | 0
8 | 162301101R00 | Vodorovné přemístění výkopku z horniny 1 až 4, na vzdálenost přes 50 do 500 m | m3 | 565.64 |  | 0 |  | 0 |  | 0 | 21 | 0 | 0 | 0 | 0 | 0 | 800-1 | RTS 17/ II | RTS 17/ II | 0.011 | 6.22 |  |  |  |  | POL1_
|  | po suchu, bez naložení výkopku, avšak se složením bez rozhrnutí, zpáteční cesta vozidla. | [23 empty] | SPI
|  | násypy - zemina z výkopů : 95 |  | 95 | [21 empty] | VV | 0
|  | úprava svahů v rovině a v násypu v tl. 200mm : (1749+604,2)*0,2 |  | 470.64 | [21 empty] | VV | 0
9 | 162701105R00 | Vodorovné přemístění výkopku z horniny 1 až 4, na vzdálenost přes 9 000 do 10 000 m | m3 | 923.665 |  | 0 |  | 0 |  | 0 | 21 | 0 | 0 | 0 | 0 | 0 | 800-1 | RTS 17/ II | RTS 17/ II | 0.011 | 10.16 |  |  |  |  | POL1_
|  | po suchu, bez naložení výkopku, avšak se složením bez rozhrnutí, zpáteční cesta vozidla. | [23 empty] | SPI
|  | dovoz vhodné zeminy pro chodník : 75 |  | 75 | [21 empty] | VV | 0
|  | odvoz přebytečné zeminy : 861,105+553,2-(95+470,64) |  | 848.665 | [21 empty] | VV | 0
10 | 167101101R00 | Nakládání, skládání, překládání neulehlého výkopku nakládání výkopku do 100 m3, z horniny 1 až 4 | m3 | 640.64 |  | 0 |  | 0 |  | 0 | 21 | 0 | 0 | 0 | 0 | 0 | 800-1 | RTS 17/ II | RTS 17/ II | 0.652 | 417.7 |  |  |  |  | POL1_
|  | dovoz vhodné zeminy pro chodník : 75 |  | 75 | [21 empty] | VV | 0
|  | terénní úpravy - zemina z výkopů : 95 |  | 95 | [21 empty] | VV | 0
|  | úprava svahů v rovině a v násypu v tl. 200mm - zemina z výkopů : (1749+604,2)*0,2 |  | 470.64 | [21 empty] | VV | 0
11 | 171101102R00 | Uložení sypaniny do násypů zhutněných s uzavřením povrchu násypu z hornin soudržných s předepsanou mírou zhutnění v procentech výsledků zkoušek Proctor-Standard na 96 % PS | m3 | 565.64 |  | 0 |  | 0 |  | 0 | 21 | 0 | 0 | 0 | 0 | 0 | 800-1 | RTS 17/ II | RTS 17/ II | 0.045 | 25.45 |  |  |  |  | POL1_
|  | s rozprostřením sypaniny ve vrstvách a s hrubým urovnáním, | [23 empty] | SPI
|  | terénní úpravy - zemina z výkopů : 95 |  | 95 | [21 empty] | VV | 0
|  | úprava svahů v rovině a v násypu v tl. 200mm : (1749+604,2)*0,2 |  | 470.64 | [21 empty] | VV | 0
12 | 171101103R00 | Uložení sypaniny do násypů zhutněných s uzavřením povrchu násypu z hornin soudržných s předepsanou mírou zhutnění v procentech výsledků zkoušek Proctor-Standard přes 96 do 100 % PS | m3 | 75 |  | 0 |  | 0 |  | 0 | 21 | 0 | 0 | 0 | 0 | 0 | 800-1 | RTS 17/ II | RTS 17/ II | 0.054 | 4.05 |  |  |  |  | POL1_
|  | s rozprostřením sypaniny ve vrstvách a s hrubým urovnáním, | [23 empty] | SPI
|  | pro chodník : 75 |  | 75 | [21 empty] | VV | 0
13 | 171201201R00 | Uložení sypaniny na dočasnou skládku tak, že na 1 m2 plochy připadá přes 2 m3 výkopku nebo ornice | m3 | 848.665 |  | 0 |  | 0 |  | 0 | 21 | 0 | 0 | 0 | 0 | 0 | 800-1 | RTS 17/ II | RTS 17/ II | 0.009 | 7.64 |  |  |  |  | POL1_
|  | odvoz přebytečné zeminy : 861,105+553,2-(95+470,64) |  | 848.665 | [21 empty] | VV | 0
14 | 174101101R00 | Zásyp sypaninou se zhutněním jam, šachet, rýh nebo kolem objektů v těchto vykopávkách | m3 | 553.2 |  | 0 |  | 0 |  | 0 | 21 | 0 | 0 | 0 | 0 | 0 | 800-1 | RTS 17/ II | RTS 17/ II | 0.202 | 111.75 |  |  |  |  | POL1_
|  | z jakékoliv horniny s uložením výkopku po vrstvách, | [23 empty] | SPI
|  | vsakovací rýha - zásyp kamenivem 16/32mm : 577*1,2*0,5 |  | 346.2 | [21 empty] | VV | 0
|  | 222*1,2*0,5 |  | 133.2 | [21 empty] | VV | 0
|  | 123*1,2*0,5 |  | 73.8 | [21 empty] | VV | 0
15 | 180402111R00 | Založení trávníku parkový trávník, výsevem, v rovině nebo na svahu do 1:5 | m2 | 1749 |  | 0 |  | 0 |  | 0 | 21 | 0 | 0 | 0 | 0 | 0 | 823-1 | RTS 17/ II | RTS 17/ II | 0.06 | 104.94 |  |  |  |  | POL1_
|  | na půdě předem připravené s pokosením, naložením, odvozem odpadu do 20 km a se složením, | [23 empty] | SPI
|  | terénní úpravy v rovině : 1749 |  | 1749 | [21 empty] | VV | 0
16 | 180402112R00 | Založení trávníku parkový trávník, výsevem, na svahu přes 1:5 do 1:2 | m2 | 604.2 |  | 0 |  | 0 |  | 0 | 21 | 0 | 0 | 0 | 0 | 0 | 823-1 | RTS 17/ II | RTS 17/ II | 0.097 | 58.61 |  |  |  |  | POL1_
|  | na půdě předem připravené s pokosením, naložením, odvozem odpadu do 20 km a se složením, | [23 empty] | SPI
|  | terénní úpravy ve svahu : 604,2 |  | 604.2 | [21 empty] | VV | 0
17 | 182001131R00 | Plošná úprava terénu při nerovnostech terénu přes 150 do 200 mm, v rovině nebo na svahu do 1:5 | m2 | 1749 |  | 0 |  | 0 |  | 0 | 21 | 0 | 0 | 0 | 0 | 0 | 823-1 | RTS 17/ II | RTS 17/ II | 0.153 | 267.6 |  |  |  |  | POL1_
|  | s urovnáním povrchu, bez doplnění ornice, v hornině 1 až 4, | [23 empty] | SPI
|  | terénní úpravy v rovině : 1749 |  | 1749 | [21 empty] | VV | 0
18 | 182001132R00 | Plošná úprava terénu při nerovnostech terénu přes 150 do 200 mm, na svahu přes 1:5 do 1:2 | m2 | 604.2 |  | 0 |  | 0 |  | 0 | 21 | 0 | 0 | 0 | 0 | 0 | 823-1 | RTS 17/ II | RTS 17/ II | 0.291 | 175.82 |  |  |  |  | POL1_
|  | s urovnáním povrchu, bez doplnění ornice, v hornině 1 až 4, | [23 empty] | SPI
|  | terénní úpravy ve svahu : 604,2 |  | 604.2 | [21 empty] | VV | 0
19 | 199000002R00 | Poplatky za skládku horniny 1- 4 | m3 | 848.665 |  | 0 |  | 0 |  | 0 | 21 | 0 | 0 | 0 | 0 | 0 | 800-1 | RTS 17/ II | RTS 17/ II | 0 | 0 |  |  |  |  | POL1_
|  | odvoz přebytečné zeminy : 861,105+553,2-(95+470,64) |  | 848.665 | [21 empty] | VV | 0
20 | 112100011RA0 | Odstranění stromů průměr 30-40 cm, naložení a odvoz do 1 km | kus | 13 |  | 0 |  | 0 |  | 0 | 21 | 0 | 0 | 0 | 0 | 0 | AP-HSV | RTS 17/ II | RTS 17/ II | 0 | 0 |  |  |  |  | POL2_
|  | Kácení stromů s odřezáním kmene a s odvětvením, odstranění pařezů s přesekáním kořenů, naložení kmenů a pařezů na dopravní prostředek a vodorovné přemístění, spálení větví. | [23 empty] | SPI |  | Kácení stromů s odřezáním kmene a s odvětvením, odstranění pařezů s přesekáním kořenů, naložení kmenů a pařezů na dopravní prostředek a vodorovné přemístění, spálení větví.
|  | odstranění vzrostlých stromů : 13 |  | 13 | [21 empty] | VV | 0
21 | 131100010RAC | Hloubení jam nezapažených v hornině 1 ÷ 4, odvoz do 10 000 m, uložení na skládku | m3 | 33.9 |  | 0 |  | 0 |  | 0 | 21 | 0 | 0 | 0 | 0 | 0 | AP-HSV | RTS 17/ II | RTS 17/ II | 0 | 0 |  |  |  |  | POL2_
|  | jáma pro rampu : 9*3,1*1+4*1,5*1 |  | 33.9 | [21 empty] | VV | 0
22 | 139600012RAA | Ruční výkop v hornině 3, hloubka do 1 m, odvoz kolečkem do 20 m | m3 | 1.58 |  | 0 |  | 0 |  | 0 | 21 | 0 | 0 | 0 | 0 | 0 | AP-HSV | RTS 17/ II | RTS 17/ II | 0 | 0 |  |  |  |  | POL2_
|  | jámy pro betonové patky : | [23 empty] | VV | 0
|  | 1. zábradlí propustek rámový - 5x patka 300/300/600mm : 0,3*0,3*0,6*5 |  | 0.27 | [21 empty] | VV | 0
|  | 2. zábradlí propustek DN400 - 5x patka 300/300/600mm : 0,3*0,3*0,6*5 |  | 0.27 | [21 empty] | VV | 0
|  | 3. zábradlí rampa - 6x patka 300/300/600mm : 0,3*0,3*0,6*6 |  | 0.324 | [21 empty] | VV | 0
|  | 4. zábradlí propustek - 4x patka 300/300/600mm : 0,3*0,3*0,6*4 |  | 0.216 | [21 empty] | VV | 0
|  | vsakovací jáma - ukončení kanalizace : 0,5*1*1 |  | 0.5 | [21 empty] | VV | 0
23 | 174100010RAE | Zásyp jam, rýh a šachet sypaninou, dovoz ze vzdálenosti 10 000 m | m3 | 0.5 |  | 0 |  | 0 |  | 0 | 21 | 0 | 0 | 0 | 0 | 0 | AP-HSV | RTS 17/ II | RTS 17/ II | 0 | 0 |  |  |  |  | POL2_
|  | sypaninou s vodorovnou přepravou k místu zásypu, uložením ve vrstvách a zhutněním. | [23 empty] | SPI
|  | vsakovací jáma - ukončení kanalizace : 0,5*1*1 |  | 0.5 | [21 empty] | VV | 0
24 | 174100050RAC | Zásyp jam, rýh a šachet štěrkopískem, dovoz ze vzdálenosti 10 000 m | m3 | 23.9 |  | 0 |  | 0 |  | 0 | 21 | 0 | 1.67 | 39.91 | 0 | 0 | AP-HSV | RTS 17/ II | RTS 17/ II | 0 | 0 |  |  |  |  | POL2_
|  | sypaninou s vodorovnou přepravou k místu zásypu, uložením ve vrstvách a zhutněním. | [23 empty] | SPI
|  | zásyp základů rampy : 33,9-10 |  | 23.9 | [21 empty] | VV | 0
25 | 00572400R | směs travní parková, pro běžnou zátěž | kg | 117.66 |  | 0 |  | 0 |  | 0 | 21 | 0 | 0.001 | 0.12 | 0 | 0 | SPCM | RTS 17/ II | RTS 17/ II | 0 | 0 |  |  |  |  | POL3_
|  | terénní úpravy v rovině : 1749*0,05 |  | 87.45 | [21 empty] | VV | 0
|  | terénní úpravy ve svahu : 604,2*0,05 |  | 30.21 | [21 empty] | VV | 0
26 | 583318074R | kamenivo přírodní těžené frakce 16,0 až 32,0 mm; třída B; Zlínský kraj | t | 923.844 |  | 0 |  | 0 |  | 0 | 21 | 0 | 1 | 923.84 | 0 | 0 | SPCM | RTS 17/ II | RTS 17/ II | 0 | 0 |  |  |  |  | POL3_
|  | vsakovací rýha - zásyp kamenivem 16/32mm : 577*1,2*0,5*1,67 |  | 578.154 | [21 empty] | VV | 0
|  | 222*1,2*0,5*1,67 |  | 222.444 | [21 empty] | VV | 0
|  | 123*1,2*0,5*1,67 |  | 123.246 | [21 empty] | VV | 0
27 | 583420004R | kamenivo přírodní drcené frakce 63,0 až 90,0 mm; třída MN | t | 0.835 |  | 0 |  | 0 |  | 0 | 21 | 0 | 1 | 0.84 | 0 | 0 | SPCM | RTS 17/ II | RTS 17/ II | 0 | 0 |  |  |  |  | POL3_
|  | vsakovací jáma - ukončení kanalizace : 0,5*1*1*1,67 |  | 0.835 | [21 empty] | VV | 0
Díl: | 21 | Úprava podloží a základ.spáry |  |  |  | 0 |  | 0 |  | 0 |  | 0 |  | 1.65 |  | 0 |  |  |  |  | 255.86 |  |  |  |  | DIL
28 | 211971110R00 | Zřízení opláštění odvod. žeber z geotextilie o sklonu do 1:2,5, | m2 | 3411.4 |  | 0 |  | 0 |  | 0 | 21 | 0 | 0.00018 | 0.61 | 0 | 0 | 800-2 | RTS 17/ II | RTS 17/ II | 0.075 | 255.86 |  |  |  |  | POL1_
|  | v rýze nebo v zářezu se stěnami, | [23 empty] | SPI
|  | vsakovací rýha - opláštění geotextilií : 577*3,7 |  | 2134.9 | [21 empty] | VV | 0
|  | 222*3,7 |  | 821.4 | [21 empty] | VV | 0
|  | 123*3,7 |  | 455.1 | [21 empty] | VV | 0
29 | 69366198R | geotextilie PP; funkce separační, ochranná, výztužná, filtrační; plošná hmotnost 300 g/m2; zpevněná oboustranně | m2 | 3479.628 |  | 0 |  | 0 |  | 0 | 21 | 0 | 0.0003 | 1.04 | 0 | 0 | SPCM | RTS 17/ II | RTS 17/ II | 0 | 0 |  |  |  |  | POL3_
|  | vsakovací rýha - opláštění geotextilií : 577*3,7*1,02 |  | 2177.598 | [21 empty] | VV | 0
|  | 222*3,7*1,02 |  | 837.828 | [21 empty] | VV | 0
|  | 123*3,7*1,02 |  | 464.202 | [21 empty] | VV | 0
Díl: | 27 | Základy |  |  |  | 0 |  | 0 |  | 0 |  | 0 |  | 3.33 |  | 0 |  |  |  |  | 0 |  |  |  |  | DIL
30 | 275310030RAA | Základové patky z betonu prostého včetně bednění z betonu C 16/20 , štěrkopískový poklad 100 mm | m3 | 1.134 |  | 0 |  | 0 |  | 0 | 21 | 0 | 2.9363 | 3.33 | 0 | 0 | AP-HSV | RTS 17/ II | RTS 17/ II | 0 | 0 |  |  |  |  | POL2_
|  | odbednění a podkladu ze štěrkopísku. | [23 empty] | SPI
|  | 1. zábradlí propustek rámový - 5x patka 300/300/600mm : 0,3*0,3*0,6*5 |  | 0.27 | [21 empty] | VV | 0
|  | 2. zábradlí propustek DN400 - 5x patka 300/300/600mm : 0,3*0,3*0,6*5 |  | 0.27 | [21 empty] | VV | 0
|  | 3. zábradlí rampa - 7x patka 300/300/600mm : 0,3*0,3*0,6*7 |  | 0.378 | [21 empty] | VV | 0
|  | 4. zábradlí propustek - 4x patka 300/300/600mm : 0,3*0,3*0,6*4 |  | 0.216 | [21 empty] | VV | 0
Díl: | 38 | Kompletní konstrukce |  |  |  | 0 |  | 0 |  | 0 |  | 0 |  | 35.54 |  | 0 |  |  |  |  | 0 |  |  |  |  | DIL
31 | 380320040RAA | Kompletní konstrukce ze železobetonu beton C 25/30, bednění a odbednění, výztuž 90 kg/m3 | m3 | 11.6391 |  | 0 |  | 0 |  | 0 | 21 | 0 | 3.0539 | 35.54 | 0 | 0 | AP-HSV | RTS 17/ II | RTS 17/ II | 0 | 0 |  |  |  |  | POL2_
|  | nádrží, vodojemů, žlabů nebo kanálů včetně bednění, odbednění a výztuže. | [23 empty] | SPI
|  | střední stěna dl. 8,91m : 8,91*0,3*1,06+8,91*0,4*0,4 |  | 4.259 | [21 empty] | VV | 0
|  | boční stěna dl. 3,63m : 3,63*(1,42+1,06)/2*0,3+3,63*0,4*0,4 |  | 1.9312 | [21 empty] | VV | 0
|  | boční stěna dl. 2+6,91+1,5m : 2*1,06*0,3+2*0,4*0,4+6,91*(1+1,42)/2*0,3+6,91*0,4*0,4 |  | 4.5699 | [21 empty] | VV | 0
|  | 1,5*1,42*0,3+1,5*0,4*0,4 |  | 0.879 | [21 empty] | VV | 0
Díl: | 56 | Podkladní vrstvy komunikací a zpevněných ploch |  |  |  | 0 |  | 0 |  | 0 |  | 0 |  | 807.03 |  | 0 |  |  |  |  | 679.76 |  |  |  |  | DIL
32 | 564811111R00 | Podklad ze štěrkodrti s rozprostřením a zhutněním frakce 0-32 mm, tloušťka po zhutnění 50 mm | m2 | 45 |  | 0 |  | 0 |  | 0 | 21 | 0 | 0.126 | 5.67 | 0 | 0 | 822-1 | RTS 17/ II | RTS 17/ II | 0.021 | 0.95 |  |  |  |  | POL1_
|  | podkladní vrstva chodníku : 27+12+6 |  | 45 | [21 empty] | VV | 0
33 | 564851111R00 | Podklad ze štěrkodrti s rozprostřením a zhutněním frakce 0-63 mm, tloušťka po zhutnění 150 mm | m2 | 1398 |  | 0 |  | 0 |  | 0 | 21 | 0 | 0.378 | 528.44 | 0 | 0 | 822-1 | RTS 17/ II | RTS 17/ II | 0.026 | 36.35 |  |  |  |  | POL1_
|  | podkladní vrstva chodníku : 847+329+185+33+4 |  | 1398 | [21 empty] | VV | 0
34 | 596215020R00 | Kladení zámkové dlažby do drtě tloušťka dlažby 60 mm, tloušťka lože 30 mm | m2 | 1453.52 |  | 0 |  | 0 |  | 0 | 21 | 0 | 0.05545 | 80.6 | 0 | 0 | 822-1 | RTS 17/ II | RTS 17/ II | 0.442 | 642.46 |  |  |  |  | POL1_
|  | s provedením lože z kameniva drceného, s vyplněním spár, s dvojitým hutněním a se smetením přebytečného materiálu na krajnici. S dodáním hmot pro lože a výplň spár. | [23 empty] | SPI |  | s provedením lože z kameniva drceného, s vyplněním spár, s dvojitým hutněním a se smetením přebytečného materiálu na krajnici. S dodáním hmot pro lože a výplň spár.
|  | dlažba chodníku nového : 847+329+185+33+4 |  | 1398 | [21 empty] | VV | 0
|  | předláždění stávajícího chodníku : 27+12+6 |  | 45 | [21 empty] | VV | 0
|  | dlažba pro nevidomé : 2*0,4+1,5*0,4 |  | 1.4 | [21 empty] | VV | 0
|  | 1,7*0,4+1,8*0,4 |  | 1.4 | [21 empty] | VV | 0
|  | 1,8*0,4 |  | 0.72 | [21 empty] | VV | 0
|  | 4,2+2,8 |  | 7 | [21 empty] | VV | 0
35 | 592451151R | dlažba betonová dvouvrstvá, skladebná; obdélník; dlaždice pro nevidomé; červená; l = 200 mm; š = 100 mm; tl. 60,0 mm | m2 | 10.6252 |  | 0 |  | 0 |  | 0 | 21 | 0 | 0.1315 | 1.4 | 0 | 0 | SPCM | RTS 17/ II | RTS 17/ II | 0 | 0 |  |  |  |  | POL3_
|  | dlažba pro nevidomé : (2*0,4+1,5*0,4)*1,01 |  | 1.414 | [21 empty] | VV | 0
|  | (1,7*0,4+1,8*0,4)*1,01 |  | 1.414 | [21 empty] | VV | 0
|  | 1,8*0,4*1,01 |  | 0.7272 | [21 empty] | VV | 0
|  | (4,2+2,8)*1,01 |  | 7.07 | [21 empty] | VV | 0
36 | 5924511900R | dlažba betonová dvouvrstvá; čtverec; šedá; l = 200 mm; š = 200 mm; tl. 60,0 mm | m2 | 1457.43 |  | 0 |  | 0 |  | 0 | 21 | 0 | 0.131 | 190.92 | 0 | 0 | SPCM | RTS 17/ II | RTS 17/ II | 0 | 0 |  |  |  |  | POL3_
|  | dlažba chodníku nového : (847+329+185+33+4)*1,01 |  | 1411.98 | [21 empty] | VV | 0
|  | předláždění stávajícího chodníku : (27+12+6)*1,01 |  | 45.45 | [21 empty] | VV | 0
Díl: | 8 | Trubní vedení |  |  |  | 0 |  | 0 |  | 0 |  | 0 |  | 59.21 |  | 0 |  |  |  |  | 32.21 |  |  |  |  | DIL
37 | 919411111R00 | Čelo propustku z prostého betonu z trub DN 300 až 500 mm | kus | 2 |  | 0 |  | 0 |  | 0 | 21 | 0 | 6.4346 | 12.87 | 0 | 0 | 822-1 | RTS 17/ II | RTS 17/ II | 8.581 | 17.16 |  |  |  |  | POL1_
|  | zdivo základu, zdivo nadzákladové z betonu prostého C -8/10, římsa z betonu železového C 12/15, zřízení bednění a jeho odstranění | [23 empty] | SPI
|  | kanalizace DN300mm : 1 |  | 1 | [21 empty] | VV | 0
|  | prodloužení propustku DN400mm : 1 |  | 1 | [21 empty] | VV | 0
38 | 919411121R00 | Čelo propustku z prostého betonu z trub DN 600 až 800 mm | kus | 1 |  | 0 |  | 0 |  | 0 | 21 | 0 | 15.7374 | 15.74 | 0 | 0 | 822-1 | RTS 17/ II | RTS 17/ II | 15.049 | 15.05 |  |  |  |  | POL1_
|  | zdivo základu, zdivo nadzákladové z betonu prostého C -8/10, římsa z betonu železového C 12/15, zřízení bednění a jeho odstranění | [23 empty] | SPI
|  | prodloužení propustku 750x500mm : 1 |  | 1 | [21 empty] | VV | 0
39 | 380320070RA0 | Kompletní konstrukce ze železobetonu C 25/30, stupeň vlivu prostředí XF1, bednění a odbednění, výztuž 90 kg/m3 | m3 | 4.44 |  | 0 |  | 0 |  | 0 | 21 | 0 | 3.0539 | 13.56 | 0 | 0 | AP-HSV | RTS 17/ II | RTS 17/ II | 0 | 0 |  |  |  |  | POL2_
|  | nádrží, vodojemů, žlabů nebo kanálů včetně bednění, odbednění a výztuže. | [23 empty] | SPI
|  | prodloužení propustku rámového dl. 4m : (1,35*1,1-0,75*0,5)*4 |  | 4.44 | [21 empty] | VV | 0
40 | 831310014RA0 | Kanalizace z trub betonových DN 300, hloubka 1,2 m | m | 25 |  | 0 |  | 0 |  | 0 | 21 | 0 | 0.58074 | 14.52 | 0 | 0 | AP-HSV | RTS 17/ II | RTS 17/ II | 0 | 0 |  |  |  |  | POL2_
|  | hloubení rýh zapažených, šířky do 200 cm, hloubky podle popisu, v hornině 3 (včetně příplatku za lepivost), pažení a rozepření rýh příložné (pro jakoukoliv mezerovitost) včetně přepažování rozepření a odstranění, s uložením materiálu do 3 m od okraje výkopu, svislé přemístění výkopku, s naložením přebytku po zásypu (0,08 - 2,22 m3/m rýhy) na dopravní prostředek, s odvozem do 6 km a uložením na skládku, lože pod potrubí z písku a štěrkopísku do 63 mm, dodávka a osazení půlených obrubníků pod potrubí, dodávka a montáž potrubí z trub betonových s polodrážkou, ve sklonu do 20 %, obetonování potrubí betonem prostým z cementu portlandského nebo struskoportlandského B 10 včetně bednění, obsyp potrubí prohozenou sypaninou připravenou podél výkopu ve vzdálenosti do 3 m od jeho okraje, pro jakoukoliv míru zhutnění, zásyp rýhy sypaninou z jakékoliv horniny, s uložením výkopku ve vrstvách, se zhutněním, | [23 empty] | SPI |  | hloubení rýh zapažených, šířky do 200 cm, hloubky podle popisu, v hornině 3 (včetně příplatku za lepivost), pažení a rozepření rýh příložné (pro jakoukoliv mezerovitost) včetně přepažování rozepření a odstranění, s uložením materiálu do 3 m od okraje výkopu, svislé přemístění výkopku, s naložením přebytku po zásypu (0,08 - 2,22 m3/m rýhy) na dopravní prostředek, s odvozem do 6 km a uložením na skládku, lože pod potrubí z písku a štěrkopísku do 63 mm, dodávka a osazení půlených obrubníků pod potrubí, dodávka a montáž potrubí z trub betonových s polodrážkou, ve sklonu do 20 %, obetonování potrubí betonem prostým z cementu portlandského nebo struskoportlandského B 10 včetně bednění, obsyp potrubí prohozenou sypaninou připravenou podél výkopu ve vzdálenosti do 3 m od jeho okraje, pro jakoukoliv míru zhutnění, zásyp rýhy sypaninou z jakékoliv horniny, s uložením výkopku ve vrstvách, se zhutněním,
|  | kanalizace DN300mm : 25 |  | 25 | [21 empty] | VV | 0
41 | 831310015RA0 | Kanalizace z trub betonových DN 400, hloubka 3,0 m | m | 2 |  | 0 |  | 0 |  | 0 | 21 | 0 | 1.2615 | 2.52 | 0 | 0 | AP-HSV | RTS 17/ II | RTS 17/ II | 0 | 0 |  |  |  |  | POL2_
|  | hloubení rýh zapažených, šířky do 200 cm, hloubky podle popisu, v hornině 3 (včetně příplatku za lepivost), pažení a rozepření rýh příložné (pro jakoukoliv mezerovitost) včetně přepažování rozepření a odstranění, s uložením materiálu do 3 m od okraje výkopu, svislé přemístění výkopku, s naložením přebytku po zásypu (0,08 - 2,22 m3/m rýhy) na dopravní prostředek, s odvozem do 6 km a uložením na skládku, lože pod potrubí z písku a štěrkopísku do 63 mm, dodávka a osazení půlených obrubníků pod potrubí, dodávka a montáž potrubí z trub betonových s polodrážkou, ve sklonu do 20 %, obetonování potrubí betonem prostým z cementu portlandského nebo struskoportlandského B 10 včetně bednění, obsyp potrubí prohozenou sypaninou připravenou podél výkopu ve vzdálenosti do 3 m od jeho okraje, pro jakoukoliv míru zhutnění, zásyp rýhy sypaninou z jakékoliv horniny, s uložením výkopku ve vrstvách, se zhutněním, | [23 empty] | SPI |  | hloubení rýh zapažených, šířky do 200 cm, hloubky podle popisu, v hornině 3 (včetně příplatku za lepivost), pažení a rozepření rýh příložné (pro jakoukoliv mezerovitost) včetně přepažování rozepření a odstranění, s uložením materiálu do 3 m od okraje výkopu, svislé přemístění výkopku, s naložením přebytku po zásypu (0,08 - 2,22 m3/m rýhy) na dopravní prostředek, s odvozem do 6 km a uložením na skládku, lože pod potrubí z písku a štěrkopísku do 63 mm, dodávka a osazení půlených obrubníků pod potrubí, dodávka a montáž potrubí z trub betonových s polodrážkou, ve sklonu do 20 %, obetonování potrubí betonem prostým z cementu portlandského nebo struskoportlandského B 10 včetně bednění, obsyp potrubí prohozenou sypaninou připravenou podél výkopu ve vzdálenosti do 3 m od jeho okraje, pro jakoukoliv míru zhutnění, zásyp rýhy sypaninou z jakékoliv horniny, s uložením výkopku ve vrstvách, se zhutněním,
|  | prodloužení propustku : 2 |  | 2 | [21 empty] | VV | 0
Díl: | 91 | Doplňující práce na komunikaci |  |  |  | 0 |  | 0 |  | 0 |  | 0 |  | 287.92 |  | 0 |  |  |  |  | 291.44 |  |  |  |  | DIL
42 | 914001121RT6 | Osazení a montáž svislých dopravních značek sloupek, do betonového základu a AL patky, včetně dodávky sloupku a značky | kus | 10 |  | 0 |  | 0 |  | 0 | 21 | 0 | 0.1176 | 1.18 | 0 | 0 | 822-1 | RTS 17/ II | RTS 17/ II | 0.918 | 9.18 |  |  |  |  | POL1_
|  | sloupky dopr. značek : 10 |  | 10 | [21 empty] | VV | 0
43 | 915721111R00 | Vodorovné značení krytů stříkané barvou, stopčar, zeber, stínů, šipek, nápisů, přechodů apod. | m2 | 10.8 |  | 0 |  | 0 |  | 0 | 21 | 0 | 0.00076 | 0.01 | 0 | 0 | 822-1 | RTS 17/ II | RTS 17/ II | 0.311 | 3.36 |  |  |  |  | POL1_
|  | přechod pro chodce : 3*7,2*0,5 |  | 10.8 | [21 empty] | VV | 0
44 | 916561111R00 | Osazení záhonového obrubníku betonového do lože z betonu prostého C 12/15, s boční opěrou z betonu prostého | m | 1891 |  | 0 |  | 0 |  | 0 | 21 | 0 | 0.1025 | 193.83 | 0 | 0 | 822-1 | RTS 17/ II | RTS 17/ II | 0.14 | 264.74 |  |  |  |  | POL1_
|  | se zřízením lože z betonu prostého C 12/15 tl. 80-100 mm | [23 empty] | SPI
|  | obrubník 500/250/50mm : 585*2 |  | 1170 | [21 empty] | VV | 0
|  | 229*2 |  | 458 | [21 empty] | VV | 0
|  | 131+132 |  | 263 | [21 empty] | VV | 0
45 | 917862111R00 | Osazení silničního nebo chodníkového obrubníku stojatého, s boční opěrou z betonu prostého, do lože z betonu prostého C 12/15 | m | 47 |  | 0 |  | 0 |  | 0 | 21 | 0 | 0.188 | 8.84 | 0 | 0 | 822-1 | RTS 17/ II | RTS 17/ II | 0.272 | 12.78 |  |  |  |  | POL1_
|  | S dodáním hmot pro lože tl. 80-100 mm. | [23 empty] | SPI
|  | obrubník 1000/100/250/mm : 2+2+2+2+2+3 |  | 13 | [21 empty] | VV | 0
|  | obrubník 1000/150/150mm : 12 |  | 12 | [21 empty] | VV | 0
|  | obrubník 1000/150/250mm : 11+11 |  | 22 | [21 empty] | VV | 0
46 | 919735113R00 | Řezání stávajících krytů nebo podkladů živičných, hloubky přes 100 do 150 mm | m | 25 |  | 0 |  | 0 |  | 0 | 21 | 0 | 0 | 0 | 0 | 0 | 822-1 | RTS 17/ II | RTS 17/ II | 0.055 | 1.38 |  |  |  |  | POL1_
|  | včetně spotřeby vody | [23 empty] | SPI
|  | řezání asf.komunikace : 25 |  | 25 | [21 empty] | VV | 0
47 | 911331112RA0 | Svodidla silniční ocelová svodilo silniční NH4, jednostranné zadržení, H1 | m | 836 |  | 0 |  | 0 |  | 0 | 21 | 0 | 0.02815 | 23.53 | 0 | 0 | AP-HSV | RTS 17/ II | RTS 17/ II | 0 | 0 |  |  |  |  | POL2_
|  | úsek 1 : 1+576+1 |  | 578 | [21 empty] | VV | 0
|  | úsek 2 : 1+222+1 |  | 224 | [21 empty] | VV | 0
|  | úsek 3 : 1+33 |  | 34 | [21 empty] | VV | 0
48 | 40444951.AR | značka dopravní silniční svislá; výstražná A32a; tvar kříž; 700 x 90 mm; FeZn-rám a úchyt,ref.folie tř.1; záruka 7 let | kus | 4 |  | 0 |  | 0 |  | 0 | 21 | 0 | 0.003 | 0.01 | 0 | 0 | SPCM | RTS 17/ II | RTS 17/ II | 0 | 0 |  |  |  |  | POL3_
49 | 40445020.AR | značka dopravní silniční svislá; zákazová B1-B34; tvar kruh; 500 mm; štít z pozink.plechu s dvoj.ohybem,retroref.folie I.tř.; záruka 7 let | kus | 6 |  | 0 |  | 0 |  | 0 | 21 | 0 | 0.0051 | 0.03 | 0 | 0 | SPCM | RTS 17/ II | RTS 17/ II | 0 | 0 |  |  |  |  | POL3_
50 | 40445045.AR | značka dopravní silniční svislá; informativní provozní IP4-IP7,IP10; tvar čtverec; 500 mm; štít z pozink.plechu s dvoj.ohybem,retroref.folie II.tř.; záruka 10 let | kus | 8 |  | 0 |  | 0 |  | 0 | 21 | 0 | 0.0051 | 0.04 | 0 | 0 | SPCM | RTS 17/ II | RTS 17/ II | 0 | 0 |  |  |  |  | POL3_
51 | 404459504R | příslušenství k dopr.značení sloupek Fe 60 pozinkovaný, délka 3500 mm | kus | 10 |  | 0 |  | 0 |  | 0 | 21 | 0 | 0 | 0 | 0 | 0 | SPCM | RTS 17/ II | RTS 17/ II | 0 | 0 |  |  |  |  | POL3_
52 | 404459512R | příslušenství k dopr.značení kotevní patka pr.60, čtyřkotevní bez kotevních šroubů | kus | 10 |  | 0 |  | 0 |  | 0 | 21 | 0 | 0 | 0 | 0 | 0 | SPCM | RTS 17/ II | RTS 17/ II | 0 | 0 |  |  |  |  | POL3_
53 | 404459533R | příslušenství k dopr.značení upínací svorka pro lisované značky na sloupek průměr 60 mm, včetně spojovacího materiálu | kus | 18 |  | 0 |  | 0 |  | 0 | 21 | 0 | 0 | 0 | 0 | 0 | SPCM | RTS 17/ II | RTS 17/ II | 0 | 0 |  |  |  |  | POL3_
54 | 59217310R | obrubník zahradní materiál beton; l = 500,0 mm; š = 50,0 mm; h = 250,0 mm; barva šedá | kus | 3819.82 |  | 0 |  | 0 |  | 0 | 21 | 0 | 0.015 | 57.3 | 0 | 0 | SPCM | RTS 17/ II | RTS 17/ II | 0 | 0 |  |  |  |  | POL3_
|  | obrubník 500/250/50mm : 585*2*2*1,01 |  | 2363.4 | [21 empty] | VV | 0
|  | 229*2*2*1,01 |  | 925.16 | [21 empty] | VV | 0
|  | (131+132)*2*1,01 |  | 531.26 | [21 empty] | VV | 0
55 | 59217410R | obrubník chodníkový materiál beton; l = 1000,0 mm; š = 100,0 mm; h = 250,0 mm; barva šedá | kus | 13.13 |  | 0 |  | 0 |  | 0 | 21 | 0 | 0.058 | 0.76 | 0 | 0 | SPCM | RTS 17/ II | RTS 17/ II | 0 | 0 |  |  |  |  | POL3_
|  | obrubník 1000/250/100mm : (2+2+2+2+2+3)*1,01 |  | 13.13 | [21 empty] | VV | 0
56 | 59217450R | obrubník silniční materiál beton; l = 1000,0 mm; š = 150,0 mm; h = 250,0 mm; barva šedá | kus | 22.22 |  | 0 |  | 0 |  | 0 | 21 | 0 | 0.081 | 1.8 | 0 | 0 | SPCM | RTS 17/ II | RTS 17/ II | 0 | 0 |  |  |  |  | POL3_
|  | obrubník 1000/150/250mm : (11+11)*1,01 |  | 22.22 | [21 empty] | VV | 0
57 | 59217476R | obrubník silniční nájezdový; materiál beton; l = 1000,0 mm; š = 150,0 mm; h = 150,0 mm; barva šedá | kus | 12.12 |  | 0 |  | 0 |  | 0 | 21 | 0 | 0.0483 | 0.59 | 0 | 0 | SPCM | RTS 17/ II | RTS 17/ II | 0 | 0 |  |  |  |  | POL3_
|  | obrubník 1000/150/150mm : 12*1,01 |  | 12.12 | [21 empty] | VV | 0
Díl: | 99 | Staveništní přesun hmot |  |  |  | 0 |  | 0 |  | 0 |  | 0 |  | 0 |  | 0 |  |  |  |  | 790.32 |  |  |  |  | DIL
58 | 998223011R00 | Přesun hmot pozemních komunikací, kryt dlážděný jakékoliv délky objektu | t | 2026.4685 |  | 0 |  | 0 |  | 0 | 21 | 0 | 0 | 0 | 0 | 0 | 822-1 | RTS 17/ II | RTS 17/ II | 0.39 | 790.32 |  |  |  |  | POL7_
|  | vodorovně do 200 m | [23 empty] | SPI
Díl: | 767 | Konstrukce zámečnické |  |  |  | 0 |  | 0 |  | 0 |  | 0 |  | 0.28 |  | 0.23 |  |  |  |  | 0 |  |  |  |  | DIL
59 | 767900090RAA | Demontáž atypických ocelových konstrukcí hmotnosti do 50 kg/ kus | kg | 225 |  | 0 |  | 0 |  | 0 | 21 | 0 | 6e-05 | 0.01 | 0.001 | 0.23 | AP-PSV | RTS 17/ II | RTS 17/ II | 0 | 0 |  |  |  |  | POL2_
|  | demontáž stávajícího zábradlí - 2+4+9=15m (15kg/bm) : 15*15 |  | 225 | [21 empty] | VV | 0
60 | 767990010RAC | Ostatní atypické kovové prvky 10 - 50 kg/kus | kg | 261.5078 |  | 0 |  | 0 |  | 0 | 21 | 0 | 0.00105 | 0.27 | 0 | 0 | AP-PSV | RTS 17/ II | RTS 17/ II | 0 | 0 |  |  |  |  | POL2_
|  | 1. zábradlí propustek rámový dl. 5,2m : | [23 empty] | VV | 0
|  | sloupek 44,5x2,6 dl.1,3m, 5ks : 1,3*2,69*5 |  | 17.485 | [21 empty] | VV | 0
|  | horní madlo 44,5x2,6 dl. 5,2m : 5,2*2,69 |  | 13.988 | [21 empty] | VV | 0
|  | střední madlo 28x2,6 dl. 5,2m : 5,2*1,63 |  | 8.476 | [21 empty] | VV | 0
|  | 2. zábradlí propustek DN400, dl. 5m : | [23 empty] | VV | 0
|  | sloupek 44,5x2,6 dl.1,3m, 5ks : 1,3*2,69*5 |  | 17.485 | [21 empty] | VV | 0
|  | horní madlo 44,5x2,6 dl. 5m : 5*2,69 |  | 13.45 | [21 empty] | VV | 0
|  | střední madlo 28x2,6 dl. 5m : 5*1,63 |  | 8.15 | [21 empty] | VV | 0
|  | 3. zábradlí rampa 9+3,63+8,61m : | [23 empty] | VV | 0
|  | sloupek 44,5x2,6 dl.1,3m, 17ks : 1,3*2,69*17 |  | 59.449 | [21 empty] | VV | 0
|  | horní madlo 44,5x2,6 dl. 9+3,63+8,6=21,24m : 21,24*2,69 |  | 57.1356 | [21 empty] | VV | 0
|  | střední madlo 28x2,6 dl. 9+3,63+8,6=21,24m : 21,24*1,63 |  | 34.6212 | [21 empty] | VV | 0
|  | 4. zábradlí propustek dl. 4m : | [23 empty] | VV | 0
|  | sloupek 44,5x2,6 dl.1,3m, 4ks : 1,3*2,69*4 |  | 13.988 | [21 empty] | VV | 0
|  | horní madlo 44,5x2,6 dl. 4m : 4*2,69 |  | 10.76 | [21 empty] | VV | 0
|  | střední madlo 28x2,6 dl. 4m : 4*1,63 |  | 6.52 | [21 empty] | VV | 0
Díl: | 783 | Nátěry |  |  |  | 0 |  | 0 |  | 0 |  | 0 |  | 0.01 |  | 0 |  |  |  |  | 14.28 |  |  |  |  | DIL
61 | 783225100R00 | Nátěry kov.stavebních doplňk.konstrukcí syntetické dvojnásobné + 1x email, | m2 | 35.44 |  | 0 |  | 0 |  | 0 | 21 | 0 | 0.00031 | 0.01 | 0 | 0 | 800-783 | RTS 17/ II | RTS 17/ II | 0.403 | 14.28 |  |  |  |  | POL1_
|  | 1. zábradlí propustek rámový dl. 5,2m : 5,2*1 |  | 5.2 | [21 empty] | VV | 0
|  | 2. zábradlí propustek DN400, dl. 5m : 5*1 |  | 5 | [21 empty] | VV | 0
|  | 3. zábradlí rampa 9+3,63+8,61m : 21,24*1 |  | 21.24 | [21 empty] | VV | 0
|  | 4. zábradlí propustek dl. 4m : 4*1 |  | 4 | [21 empty] | VV | 0
Díl: | D96 | Přesuny suti a vybouraných hmot |  |  |  | 0 |  | 0 |  | 0 |  | 0 |  | 0 |  | 0 |  |  |  |  | 9.35 |  |  |  |  | DIL
62 | 979081111R00 | Odvoz suti a vybouraných hmot na skládku do 1 km | t | 18.855 |  | 0 |  | 0 |  | 0 | 21 | 0 | 0 | 0 | 0 | 0 | 801-3 | RTS 17/ II | RTS 17/ II | 0.49 | 9.24 |  |  |  |  | POL8_
63 | 979081121R00 | Odvoz suti a vybouraných hmot na skládku příplatek za každý další 1 km | t | 169.695 |  | 0 |  | 0 |  | 0 | 21 | 0 | 0 | 0 | 0 | 0 | 801-3 | RTS 17/ II | RTS 17/ II | 0 | 0 |  |  |  |  | POL8_
64 | 979990001R00 | Poplatek za skládku stavební suti | t | 18.855 |  | 0 |  | 0 |  | 0 | 21 | 0 | 0 | 0 | 0 | 0 | 801-3 | RTS 17/ II | RTS 17/ I | 0 | 0 |  |  |  |  | POL8_
65 | 979093111R00 | Uložení suti na skládku bez zhutnění | t | 18.855 |  | 0 |  | 0 |  | 0 | 21 | 0 | 0 | 0 | 0 | 0 | 800-6 | RTS 17/ II | RTS 17/ II | 0.006 | 0.11 |  |  |  |  | POL8_
|  | s hrubým urovnáním, | [23 empty] | SPI
Díl: | VN | Vedlejší náklady |  |  |  | 0 |  | 0 |  | 0 |  | 0 |  | 0 |  | 0 |  |  |  |  | 0 |  |  |  |  | DIL
66 | 005111020R | Vytyčení stavby | Soubor | 1 |  | 0 |  | 0 |  | 0 | 21 | 0 | 0 | 0 | 0 | 0 |  | RTS 17/ II | Indiv | 0 | 0 |  |  |  |  | POL99_8
67 | 005121010R | Vybudování zařízení staveniště | Soubor | 1 |  | 0 |  | 0 |  | 0 | 21 | 0 | 0 | 0 | 0 | 0 |  | RTS 17/ II | Indiv | 0 | 0 |  |  |  |  | POL99_8
68 | 005121020R | Provoz zařízení staveniště | Soubor | 1 |  | 0 |  | 0 |  | 0 | 21 | 0 | 0 | 0 | 0 | 0 |  | RTS 17/ II | Indiv | 0 | 0 |  |  |  |  | POL99_8
69 | 005121030R | Odstranění zařízení staveniště | Soubor | 1 |  | 0 |  | 0 |  | 0 | 21 | 0 | 0 | 0 | 0 | 0 |  | RTS 17/ II | Indiv | 0 | 0 |  |  |  |  | POL99_8
70 | 005124010R | Koordinační činnost | Soubor | 1 |  | 0 |  | 0 |  | 0 | 21 | 0 | 0 | 0 | 0 | 0 |  | RTS 17/ II | Indiv | 0 | 0 |  |  |  |  | POL99_8
71 | 005211010R | Předání a převzetí staveniště | Soubor | 1 |  | 0 |  | 0 |  | 0 | 21 | 0 | 0 | 0 | 0 | 0 |  | RTS 17/ II | Indiv | 0 | 0 |  |  |  |  | POL99_8
72 | 005211020R | Ochrana stávajících inženýrských sítí na staveništ | Soubor | 1 |  | 0 |  | 0 |  | 0 | 21 | 0 | 0 | 0 | 0 | 0 |  | RTS 17/ II | Indiv | 0 | 0 |  |  |  |  | POL99_8
73 | 005211030R | Dočasná dopravní opatření | Soubor | 1 |  | 0 |  | 0 |  | 0 | 21 | 0 | 0 | 0 | 0 | 0 |  | RTS 17/ II | Indiv | 0 | 0 |  |  |  |  | POL99_8
74 | 005241010R | Dokumentace skutečného provedení | Soubor | 1 |  | 0 |  | 0 |  | 0 | 21 | 0 | 0 | 0 | 0 | 0 |  | RTS 17/ II | Indiv | 0 | 0 |  |  |  |  | POL99_8
75 | 005241020R | Geodetické zaměření skutečného provedení | Soubor | 1 |  | 0 |  | 0 |  | 0 | 21 | 0 | 0 | 0 | 0 | 0 |  | RTS 17/ II | Indiv | 0 | 0 |  |  |  |  | POL99_8
[24 empty] | 15 | 21
| Celkem |  |  |  |  | 0 | [17 empty] | 0 | 0 | SUM
END

## 02 01 Pol
Položkový soupis prací a dodávek | [25 empty] | #TypZaznamu#
S: | BM18/01 | Novostavba chodníku v obci Halenkov | [23 empty] | STA
O: | 02 | SO 02 Veřejné osvětlení | [20 empty] | STA |  |  | OBJ
R: | 01 | VO | [23 empty] | ROZ
P.č. | Číslo položky | Název položky | MJ | množství | cena / MJ | Celkem | Dodávka | Dodávka celk. | Montáž | Montáž celk. | DPH | cena s DPH | hmotnost / MJ | hmotnost celk.(t) | dem. hmotnost / MJ | dem. hmotnost celk.(t) | Ceník | Cen. soustava / platnost | Cenová úroveň | Nhod / MJ | Nhod celk. | Dodavatel
Díl: | M21 | Elektromontáže |  |  |  | 0 |  | 0 |  | 0 |  | 0 |  | 0 |  | 0 |  |  |  |  | 0 |  |  |  |  | DIL
1 | RM21-01 | Veřejné osvětlení - samostatný rozpočet | kpl | 1 |  | 0 |  | 0 |  | 0 | 21 | 0 | 0 | 0 | 0 | 0 |  | Vlastní | Indiv | 0 | 0 |  |  |  |  | POL1_
[24 empty] | 15 | 21
| Celkem |  |  |  |  | 0 | [17 empty] | 0 | 0 | SUM
END