## Krycí list
POLOŽKOVÝ ROZPOČET |  |  |  |  | č. 10
Rozpočet |  | D. 1. 2 | Vnitřní plynoinstalace | JKSO | 82759
Objekt |  | Název objektu |  | SKP
SO 03 |  | Přípojka plynu, vnitřní plynoinstalace |  | Měrná jednotka
Stavba |  | Název stavby |  | Počet jednotek | 0
07/2018 |  | Výstavní a spolkové centrum v obci Halenkov |  | Náklady na m.j. | 0
Projektant |  | Ing. arch. Michal Hladil |  | Typ rozpočtu | RTS
Zpracovatel projektu |  | Ing. arch. Michal Hladil
Objednatel |  | obec Halenkov
Dodavatel |  | dle VŘ |  | Zakázkové číslo | 2018-07-01
Rozpočtoval |  | Vendula Koubková, +420 777 983 928 |  | Počet listů | 4
ROZPOČTOVÉ NÁKLADY
Základní rozpočtové náklady |  |  | Ostatní rozpočtové náklady
| HSV celkem | 0 | Ztížené výrobní podmínky |  | 0
Z | PSV celkem | 0 | Oborová přirážka |  | 0
R | M práce celkem | 0 | Přesun stavebních kapacit |  | 0
N | M dodávky celkem | 0 | Mimostaveništní doprava |  | 0
ZRN celkem |  | 0 | Zařízení staveniště |  | 0
|  |  | Provoz investora |  | 0
HZS |  | 0 | Kompletační činnost (IČD) |  | 0
ZRN+HZS |  | 0 | Ostatní náklady neuvedené |  | 0
ZRN+ost.náklady+HZS |  | 0 | Ostatní náklady celkem |  | 0
Vypracoval |  |  | Za zhotovitele | Za objednatele
Jméno : |  |  | Jméno : | Jméno :
Datum : |  |  | Datum : | Datum :
Podpis : |  |  | Podpis: | Podpis:
Základ pro DPH |  | 21 | % | 0
DPH |  | 21 | % | 0
Základ pro DPH |  | 0 | % | 0
DPH |  | 0 | % | 0
CENA ZA OBJEKT CELKEM |  |  |  | 0
Poznámka :

## Rekapitulace
Stavba : |  | 07/2018 Výstavní a spolkové centrum v obci Halenkov |  |  | Rozpočet : | D. 1. 2
Objekt : |  | SO 03 Přípojka plynu, vnitřní plynoinstalace |  |  | Vnitřní plynoinstalace
REKAPITULACE STAVEBNÍCH DÍLŮ
| Stavební díl |  | HSV | PSV | Dodávka | Montáž | HZS
713 | Izolace tepelné |  | 0 | 0 | 0 | 0 | 0
723 | Vnitřní plynovod |  | 0 | 0 | 0 | 0 | 0
731 | Kotelny |  | 0 | 0 | 0 | 0 | 0
734 | Armatury |  | 0 | 0 | 0 | 0 | 0
783 | Nátěry |  | 0 | 0 | 0 | 0 | 0
| CELKEM OBJEKT |  | 0 | 0 | 0 | 0 | 0
VEDLEJŠÍ ROZPOČTOVÉ NÁKLADY
Název VRN |  |  | Kč | % | Základna |  | Kč
Ztížené výrobní podmínky |  |  | 0 | 0 | 0 |  | 0 | 0
Oborová přirážka |  |  | 0 | 0 | 0 |  | 0 | 0
Přesun stavebních kapacit |  |  | 0 | 0 | 0 |  | 0 | 0
Mimostaveništní doprava |  |  | 0 | 0 | 0 |  | 0 | 0
Zařízení staveniště |  |  | 0 | 0 | 0 |  | 0 | 1
Provoz investora |  |  | 0 | 0 | 0 |  | 0 | 1
Kompletační činnost (IČD) |  |  | 0 | 0 | 0 |  | 0 | 2
Rezerva rozpočtu |  |  | 0 | 0 | 0 |  | 0 | 2
| CELKEM VRN |  |  |  |  | 0

## Položky
Položkový rozpočet
Stavba : |  | 07/2018 Výstavní a spolkové centrum v obci Halenkov |  | Rozpočet: | D. 1. 2
Objekt : |  | SO 03 Přípojka plynu, vnitřní plynoinstalace |  | Vnitřní plynoinstalace
P.č. | Číslo položky | Název položky | MJ | množství | cena / MJ | celkem (Kč)
Díl: | 713 | Izolace tepelné | [6 empty] | 1
1 | 713582113R00 | D+M Revizní dvířka do stěn,300x300 mm | kus | 1 | 0 | 0 |  |  | 2 | 1 | 7 | 7 | 2 | 0 | 0 | 0 | 0 | 0 | 1 | 7 | 0.00477
| Celkem za | 713 Izolace tepelné |  |  |  | 0 |  |  | 4 |  |  |  |  | 0 | 0 | 0 | 0 | 0
Díl: | 723 | Vnitřní plynovod | [6 empty] | 1
2 | 723150303R00 | D+M Potrubí ocelového hladkého svařovaného D 25 včetně tvarovek a uchycení | m | 15.17 | 0 | 0 |  |  | 2 | 1 | 7 | 7 | 2 | 0 | 0 | 0 | 0 | 0 | 1 | 7 | 0.00585
|  | Potrubí DN 25 mm: |  | 0 |  |  |  | Potrubí DN 25 mm:
|  | (2,00+7,25+2,42+1,20+2,30) |  | 15.17 |  |  |  | (2,00+7,25+2,42+1,20+2,30)
3 | 723-PC001 | D+M Chrániček PE plyn 40x2,3 mm | m | 5.92 | 0 | 0 |  |  | 2 | 12 | 0 | 1 | 2 | 0 | 0 | 0 | 0 | 0 | 12 | 0 | 0
|  | Chránička DN 40 mm: |  | 0 |  |  |  | Chránička DN 40 mm:
|  | (2,42+1,20+2,30) |  | 5.92 |  |  |  | (2,42+1,20+2,30)
4 | 723190901R00 | Uzavření nebo otevření plynového potrubí | kus | 1 | 0 | 0 |  |  | 2 | 1 | 7 | 7 | 2 | 0 | 0 | 0 | 0 | 0 | 1 | 7 | 0
5 | 723190907R00 | Odvzdušnění a napuštění plynového potrubí | m | 15.17 | 0 | 0 |  |  | 2 | 1 | 7 | 7 | 2 | 0 | 0 | 0 | 0 | 0 | 1 | 7 | 0
|  | Potrubí DN 25 mm: |  | 0 |  |  |  | Potrubí DN 25 mm:
|  | (2,00+7,25+2,42+1,20+2,30) |  | 15.17 |  |  |  | (2,00+7,25+2,42+1,20+2,30)
6 | 723190909R00 | Zkouška tlaková plynového potrubí | kus | 1 | 0 | 0 |  |  | 2 | 1 | 7 | 7 | 2 | 0 | 0 | 0 | 0 | 0 | 1 | 7 | 0
7 | 723190122U00 | Připojení plyn. hadicí délky 150 cm, včetně hadice | soubor | 1 | 0 | 0 |  |  | 2 | 1 | 0 | 0 | 2 | 0 | 0 | 0 | 0 | 0 | 1 | 0 | 0
8 | 723261918R00 | Montáž plynoměru | kus | 1 | 0 | 0 |  |  | 2 | 1 | 7 | 7 | 2 | 0 | 0 | 0 | 0 | 0 | 1 | 7 | 0.00047
9 | 723-PC002 | Dodání membránového plynoměru typ BK G - 4 rozteč 250 mm, včetně příslušenství | kus | 1 | 0 | 0 |  |  | 2 | 12 | 1 | 2 | 2 | 0 | 0 | 0 | 0 | 0 | 12 | 1 | 0
10 | 723215112R00 | D+M Kohout kulový uzávěr DN 32 + tlaková zátka | kus | 1 | 0 | 0 |  |  | 2 | 1 | 0 | 0 | 2 | 0 | 0 | 0 | 0 | 0 | 1 | 0 | 0.00567
11 | 723-PC003 | Stavební přípomoce vnitřní plynoinstalace | hod | 10 | 0 | 0 |  |  | 2 | 12 | 0 | 3 | 2 | 0 | 0 | 0 | 0 | 0 | 12 | 0 | 0
12 | 723-PC004 | Revize rozvodu plynu venkovní / vnitřní včetně revizní zprávy | kpl | 1 | 0 | 0 |  |  | 2 | 12 | 0 | 4 | 2 | 0 | 0 | 0 | 0 | 0 | 12 | 0 | 0
13 | 998723201R00 | Přesun hmot pro vnitřní plynovod, výšky do 6 m | % | 1.15 | 0 | 0 |  |  | 2 | 1 | 5 | 5 | 2 | 0 | 0 | 0 | 0 | 0 | 1 | 5 | 0
| Celkem za | 723 Vnitřní plynovod |  |  |  | 0 |  |  | 4 |  |  |  |  | 0 | 0 | 0 | 0 | 0
Díl: | 731 | Kotelny | [6 empty] | 1
14 | 731159316R00 | Montáž kotle plynového | soubor | 1 | 0 | 0 |  |  | 2 | 1 | 7 | 7 | 2 | 0 | 0 | 0 | 0 | 0 | 1 | 7 | 0.00771
15 | 731-PC001 | Kotel plynový kondenzační s odtahem výkon do 45,0 kW | kus | 1 | 0 | 0 |  |  | 2 | 12 | 1 | 5 | 2 | 0 | 0 | 0 | 0 | 0 | 12 | 1 | 0
|  | Plynový kotel je vybaven: |  |  |  |  | Plynový kotel je vybaven: |  | 3
3
|  | - zapalováním el. jiskrou, |  |  |  |  | - zapalováním el. jiskrou, |  | 3
|  | - plynulou modulací výkonu, |  |  |  |  | - plynulou modulací výkonu, |  | 3
|  | - podrobnou autodiagnostikou, |  |  |  |  | - podrobnou autodiagnostikou, |  | 3
|  | - elektronicky řízeným čerpadlem, |  |  |  |  | - elektronicky řízeným čerpadlem, |  | 3
|  | - expanzní nádobou, |  |  |  |  | - expanzní nádobou, |  | 3
|  | - bezpečnostními prvky, |  |  |  |  | - bezpečnostními prvky, |  | 3
|  | - ochrana proti zamrznutí, by-pass, funkce KONFORT - rychlejší dodávka teplé vody, ekvitermní regulace ve spolupráci s eBus regulátory, |  |  |  |  | - ochrana proti zamrznutí, by-pass, funkce KONFORT - rychlejší dodávka teplé vody, ekvitermní regulace ve spolupráci s eBus regulátory, |  | 3
|  | - možnost aktivace hlášení preventivní servisní prohlídky. |  |  |  |  | - možnost aktivace hlášení preventivní servisní prohlídky. |  | 3
3
3
|  | Jako palivo je použit zemní plyn o jmenovitém přetlaku 2,0 kPa. |  |  |  |  | Jako palivo je použit zemní plyn o jmenovitém přetlaku 2,0 kPa. |  | 3
16 | 723215112R00 | D+M Kohout kulový uzávěr DN 20 | kus | 1 | 0 | 0 |  |  | 2 | 1 | 7 | 7 | 2 | 0 | 0 | 0 | 0 | 0 | 1 | 7 | 0.00567
17 | 731412121R00 | Odkouření koaxiální vodorovné 60/100 mm PP | sada | 1 | 0 | 0 |  |  | 2 | 1 | 0 | 0 | 2 | 0 | 0 | 0 | 0 | 0 | 1 | 0 | 0
|  | - Vodorovné odkouření dl. 700 mm, |  |  |  |  | - Vodorovné odkouření dl. 700 mm, |  | 3
|  | - Prodlužovací kus odkouření dl. 1000 mm, |  |  |  |  | - Prodlužovací kus odkouření dl. 1000 mm, |  | 3
|  | - Ukončovací kryt komínu. |  |  |  |  | - Ukončovací kryt komínu. |  | 3
18 | 998731201R00 | Přesun hmot pro kotelny, výšky do 6 m | % | 4.15 | 0 | 0 |  |  | 2 | 1 | 5 | 5 | 2 | 0 | 0 | 0 | 0 | 0 | 1 | 5 | 0
| Celkem za | 731 Kotelny |  |  |  | 0 |  |  | 4 |  |  |  |  | 0 | 0 | 0 | 0 | 0
Díl: | 734 | Armatury | [6 empty] | 1
19 | 734-PC001 | D+M Prostorového přístroje - prostorový termostat 147/97/50 mm (m.č. 110) | kus | 1 | 0 | 0 |  |  | 2 | 12 | 0 | 20 | 2 | 0 | 0 | 0 | 0 | 0 | 12 | 0 | 0
|  | Prostorový přístroj je součástí plynového kotle: |  |  |  |  | Prostorový přístroj je součástí plynového kotle: |  | 3
3
|  | - prostorový termostat o rozměrech: 147/97/50 mm k instalaci na zeď |  |  |  |  | - prostorový termostat o rozměrech: 147/97/50 mm k instalaci na zeď |  | 3
|  | - eBus rozhraní |  |  |  |  | - eBus rozhraní |  | 3
|  | - digitální s týdenním časovým programem pro 1 přímý topný okruh a přípravu TV |  |  |  |  | - digitální s týdenním časovým programem pro 1 přímý topný okruh a přípravu TV |  | 3
|  | - podsvícený displej |  |  |  |  | - podsvícený displej |  | 3
|  | - program pro dovolenou |  |  |  |  | - program pro dovolenou |  | 3
|  | - s kotlem se propojuje dvoužilovým kabelem. |  |  |  |  | - s kotlem se propojuje dvoužilovým kabelem. |  | 3
| Celkem za | 734 Armatury |  |  |  | 0 |  |  | 4 |  |  |  |  | 0 | 0 | 0 | 0 | 0
Díl: | 783 | Nátěry | [6 empty] | 1
20 | 783424340R00 | Nátěr syntet. potrubí do DN 50 mm Z+2x +1x email | m | 15.17 | 0 | 0 |  |  | 2 | 1 | 7 | 7 | 2 | 0 | 0 | 0 | 0 | 0 | 1 | 7 | 9e-05
|  | Potrubí DN 25 mm: |  | 0 |  |  |  | Potrubí DN 25 mm:
|  | (2,00+7,25+2,42+1,20+2,30) |  | 15.17 |  |  |  | (2,00+7,25+2,42+1,20+2,30)
| Celkem za | 783 Nátěry |  |  |  | 0 |  |  | 4 |  |  |  |  | 0 | 0 | 0 | 0 | 0