## Krycí list
POLOŽKOVÝ ROZPOČET |  |  |  |  | č. 11
Rozpočet |  | D. 1. 1 | Architektonicko - stavební část | JKSO | 8272911
Objekt |  | Název objektu |  | SKP
SO 04 |  | Kanalizace dešťová |  | Měrná jednotka
Stavba |  | Název stavby |  | Počet jednotek | 0
07/2018 |  | Výstavní a spolkové centrum v obci Halenkov |  | Náklady na m.j. | 0
Projektant |  | Ing. arch. Michal Hladil |  | Typ rozpočtu | RTS
Zpracovatel projektu |  | Ing. arch. Michal Hladil
Objednatel |  | obec Halenkov
Dodavatel |  | dle VŘ |  | Zakázkové číslo | 2018-07-01
Rozpočtoval |  | Vendula Koubková, +420 777 983 928 |  | Počet listů | 7
ROZPOČTOVÉ NÁKLADY
Základní rozpočtové náklady |  |  | Ostatní rozpočtové náklady
| HSV celkem | 0 | Ztížené výrobní podmínky |  | 0
Z | PSV celkem | 0 | Oborová přirážka |  | 0
R | M práce celkem | 0 | Přesun stavebních kapacit |  | 0
N | M dodávky celkem | 0 | Mimostaveništní doprava |  | 0
ZRN celkem |  | 0 | Zařízení staveniště |  | 0
|  |  | Provoz investora |  | 0
HZS |  | 0 | Kompletační činnost (IČD) |  | 0
ZRN+HZS |  | 0 | Ostatní náklady neuvedené |  | 0
ZRN+ost.náklady+HZS |  | 0 | Ostatní náklady celkem |  | 0
Vypracoval |  |  | Za zhotovitele | Za objednatele
Jméno : |  | Ing. arch. Hladil | Jméno : | Jméno :
Datum : |  |  | Datum : | Datum :
Podpis : |  |  | Podpis: | Podpis:
Základ pro DPH |  | 21 | % | 0
DPH |  | 21 | % | 0
Základ pro DPH |  | 0 | % | 0
DPH |  | 0 | % | 0
CENA ZA OBJEKT CELKEM |  |  |  | 0
Poznámka :

## Rekapitulace
Stavba : |  | 07/2018 Výstavní a spolkové centrum v obci Halenkov |  |  | Rozpočet : | D. 1. 1
Objekt : |  | SO 04 Kanalizace dešťová |  |  | Architektonicko - stavební část
REKAPITULACE STAVEBNÍCH DÍLŮ
| Stavební díl |  | HSV | PSV | Dodávka | Montáž | HZS
1 | Zemní práce |  | 0 | 0 | 0 | 0 | 0
2 | Základy a zvláštní zakládání |  | 0 | 0 | 0 | 0 | 0
4 | Vodorovné konstrukce |  | 0 | 0 | 0 | 0 | 0
8 | Trubní vedení |  | 0 | 0 | 0 | 0 | 0
99 | Staveništní přesun hmot |  | 0 | 0 | 0 | 0 | 0
| CELKEM OBJEKT |  | 0 | 0 | 0 | 0 | 0
VEDLEJŠÍ ROZPOČTOVÉ NÁKLADY
Název VRN |  |  | Kč | % | Základna |  | Kč
Ztížené výrobní podmínky |  |  | 0 | 0 | 0 |  | 0 | 0
Oborová přirážka |  |  | 0 | 0 | 0 |  | 0 | 0
Přesun stavebních kapacit |  |  | 0 | 0 | 0 |  | 0 | 0
Mimostaveništní doprava |  |  | 0 | 0 | 0 |  | 0 | 0
Zařízení staveniště |  |  | 0 | 0 | 0 |  | 0 | 1
Provoz investora |  |  | 0 | 0 | 0 |  | 0 | 1
Kompletační činnost (IČD) |  |  | 0 | 0 | 0 |  | 0 | 2
Rezerva rozpočtu |  |  | 0 | 0 | 0 |  | 0 | 2
| CELKEM VRN |  |  |  |  | 0

## Položky
Položkový rozpočet
Stavba : |  | 07/2018 Výstavní a spolkové centrum v obci Halenkov |  | Rozpočet: | D. 1. 1
Objekt : |  | SO 04 Kanalizace dešťová |  | Architektonicko - stavební část
P.č. | Číslo položky | Název položky | MJ | množství | cena / MJ | celkem (Kč)
Díl: | 1 | Zemní práce | [5 empty] | 1
1 | 130001101R00 | Příplatek za ztížené hloubení v blízkosti vedení | m3 | 44.415 | 0 | 0 |  | 2 | 1 | 1 | 1 | 1 | 0 | 0 | 0 | 0 | 0 | 1 | 1 | 0
|  | Hloubení vsakovacího prostoru: |  | 0 |  |  | Hloubení vsakovacího prostoru:
|  | (6,00*0,50*1,00) |  | 3 |  |  | (6,00*0,50*1,00)
|  | (10,00*0,50*1,00) |  | 5 |  |  | (10,00*0,50*1,00)
|  | Hloubení jámy pro uliční vpusť: |  | 0 |  |  | Hloubení jámy pro uliční vpusť:
|  | (1,50*1,50*1,00) |  | 2.25 |  |  | (1,50*1,50*1,00)
|  | Hloubení jámy pro RŠ: |  | 0 |  |  | Hloubení jámy pro RŠ:
|  | (1,50*1,50*1,20)*2 |  | 5.4 |  |  | (1,50*1,50*1,20)*2
|  | Výkop pro potrubí DN 150 mm: |  | 0 |  |  | Výkop pro potrubí DN 150 mm:
|  | Od objektu SO 01: |  | 0 |  |  | Od objektu SO 01:
|  | (8,15+4,00)*1,10*1,00 |  | 13.365 |  |  | (8,15+4,00)*1,10*1,00
|  | Od uliční vpusti: |  | 0 |  |  | Od uliční vpusti:
|  | (1,00+9,00+2,00)*1,10*1,00 |  | 13.2 |  |  | (1,00+9,00+2,00)*1,10*1,00
|  | Od objektu SO 02: |  | 0 |  |  | Od objektu SO 02:
|  | (2,00*1,10*1,00) |  | 2.2 |  |  | (2,00*1,10*1,00)
2 | 131201110R00 | Hloubení nezapaž. jam hor.3 do 50 m3, STROJNĚ | m3 | 15.65 | 0 | 0 |  | 2 | 1 | 1 | 1 | 1 | 0 | 0 | 0 | 0 | 0 | 1 | 1 | 0
|  | Hloubení vsakovacího prostoru: |  | 0 |  |  | Hloubení vsakovacího prostoru:
|  | (6,00*0,50*1,00) |  | 3 |  |  | (6,00*0,50*1,00)
|  | (10,00*0,50*1,00) |  | 5 |  |  | (10,00*0,50*1,00)
|  | Hloubení jámy pro uliční vpusť: |  | 0 |  |  | Hloubení jámy pro uliční vpusť:
|  | (1,50*1,50*1,00) |  | 2.25 |  |  | (1,50*1,50*1,00)
|  | Hloubení jámy pro RŠ: |  | 0 |  |  | Hloubení jámy pro RŠ:
|  | (1,50*1,50*1,20)*2 |  | 5.4 |  |  | (1,50*1,50*1,20)*2
3 | 131201119R00 | Příplatek za lepivost - hloubení nezap.jam v hor.3 | m3 | 15.65 | 0 | 0 |  | 2 | 1 | 1 | 1 | 1 | 0 | 0 | 0 | 0 | 0 | 1 | 1 | 0
|  | Hloubení vsakovacího prostoru: |  | 0 |  |  | Hloubení vsakovacího prostoru:
|  | (6,00*0,50*1,00) |  | 3 |  |  | (6,00*0,50*1,00)
|  | (10,00*0,50*1,00) |  | 5 |  |  | (10,00*0,50*1,00)
|  | Hloubení jámy pro uliční vpusť: |  | 0 |  |  | Hloubení jámy pro uliční vpusť:
|  | (1,50*1,50*1,00) |  | 2.25 |  |  | (1,50*1,50*1,00)
|  | Hloubení jámy pro RŠ: |  | 0 |  |  | Hloubení jámy pro RŠ:
|  | (1,50*1,50*1,20)*2 |  | 5.4 |  |  | (1,50*1,50*1,20)*2
4 | 132201210R00 | Hloubení rýh š.do 200 cm hor.3 do 50 m3,STROJNĚ | m3 | 28.765 | 0 | 0 |  | 2 | 1 | 1 | 1 | 1 | 0 | 0 | 0 | 0 | 0 | 1 | 1 | 0
|  | Výkop pro potrubí DN 150 mm: |  | 0 |  |  | Výkop pro potrubí DN 150 mm:
|  | Od objektu SO 01: |  | 0 |  |  | Od objektu SO 01:
|  | (8,15+4,00)*1,10*1,00 |  | 13.365 |  |  | (8,15+4,00)*1,10*1,00
|  | Od uliční vpusti: |  | 0 |  |  | Od uliční vpusti:
|  | (1,00+9,00+2,00)*1,10*1,00 |  | 13.2 |  |  | (1,00+9,00+2,00)*1,10*1,00
|  | Od objektu SO 02: |  | 0 |  |  | Od objektu SO 02:
|  | (2,00*1,10*1,00) |  | 2.2 |  |  | (2,00*1,10*1,00)
5 | 132201219R00 | Příplatek za lepivost - hloubení rýh 200cm v hor.3 | m3 | 28.765 | 0 | 0 |  | 2 | 1 | 1 | 1 | 1 | 0 | 0 | 0 | 0 | 0 | 1 | 1 | 0
|  | Výkop pro potrubí DN 150 mm: |  | 0 |  |  | Výkop pro potrubí DN 150 mm:
|  | Od objektu SO 01: |  | 0 |  |  | Od objektu SO 01:
|  | (8,15+4,00)*1,10*1,00 |  | 13.365 |  |  | (8,15+4,00)*1,10*1,00
|  | Od uliční vpusti: |  | 0 |  |  | Od uliční vpusti:
|  | (1,00+9,00+2,00)*1,10*1,00 |  | 13.2 |  |  | (1,00+9,00+2,00)*1,10*1,00
|  | Od objektu SO 02: |  | 0 |  |  | Od objektu SO 02:
|  | (2,00*1,10*1,00) |  | 2.2 |  |  | (2,00*1,10*1,00)
6 | 161101101R00 | Svislé přemístění výkopku z hor.1-4 do 2,5 m | m3 | 44.415 | 0 | 0 |  | 2 | 1 | 1 | 1 | 1 | 0 | 0 | 0 | 0 | 0 | 1 | 1 | 0
|  | Hloubení vsakovacího prostoru: |  | 0 |  |  | Hloubení vsakovacího prostoru:
|  | (6,00*0,50*1,00) |  | 3 |  |  | (6,00*0,50*1,00)
|  | (10,00*0,50*1,00) |  | 5 |  |  | (10,00*0,50*1,00)
|  | Hloubení jámy pro uliční vpusť: |  | 0 |  |  | Hloubení jámy pro uliční vpusť:
|  | (1,50*1,50*1,00) |  | 2.25 |  |  | (1,50*1,50*1,00)
|  | Hloubení jámy pro RŠ: |  | 0 |  |  | Hloubení jámy pro RŠ:
|  | (1,50*1,50*1,20)*2 |  | 5.4 |  |  | (1,50*1,50*1,20)*2
|  | Výkop pro potrubí DN 150 mm: |  | 0 |  |  | Výkop pro potrubí DN 150 mm:
|  | Od objektu SO 01: |  | 0 |  |  | Od objektu SO 01:
|  | (8,15+4,00)*1,10*1,00 |  | 13.365 |  |  | (8,15+4,00)*1,10*1,00
|  | Od uliční vpusti: |  | 0 |  |  | Od uliční vpusti:
|  | (1,00+9,00+2,00)*1,10*1,00 |  | 13.2 |  |  | (1,00+9,00+2,00)*1,10*1,00
|  | Od objektu SO 02: |  | 0 |  |  | Od objektu SO 02:
|  | (2,00*1,10*1,00) |  | 2.2 |  |  | (2,00*1,10*1,00)
7 | 162201102R00 | Vodorovné přemístění výkopku z hor.1-4 do 50 m | m3 | 63.5191 | 0 | 0 |  | 2 | 1 | 1 | 1 | 1 | 0 | 0 | 0 | 0 | 0 | 1 | 1 | 0
|  | Vodorovné přemístění výkopku na mezideponii: |  | 0 |  |  | Vodorovné přemístění výkopku na mezideponii:
|  | Hloubení vsakovacího prostoru: |  | 0 |  |  | Hloubení vsakovacího prostoru:
|  | (6,00*0,50*1,00) |  | 3 |  |  | (6,00*0,50*1,00)
|  | (10,00*0,50*1,00) |  | 5 |  |  | (10,00*0,50*1,00)
|  | Hloubení jámy pro uliční vpusť: |  | 0 |  |  | Hloubení jámy pro uliční vpusť:
|  | (1,50*1,50*1,00) |  | 2.25 |  |  | (1,50*1,50*1,00)
|  | Hloubení jámy pro RŠ: |  | 0 |  |  | Hloubení jámy pro RŠ:
|  | (1,50*1,50*1,20)*2 |  | 5.4 |  |  | (1,50*1,50*1,20)*2
|  | Výkop pro potrubí DN 150 mm: |  | 0 |  |  | Výkop pro potrubí DN 150 mm:
|  | Od objektu SO 01: |  | 0 |  |  | Od objektu SO 01:
|  | (8,15+4,00)*1,10*1,00 |  | 13.365 |  |  | (8,15+4,00)*1,10*1,00
|  | Od uliční vpusti: |  | 0 |  |  | Od uliční vpusti:
|  | (1,00+9,00+2,00)*1,10*1,00 |  | 13.2 |  |  | (1,00+9,00+2,00)*1,10*1,00
|  | Od objektu SO 02: |  | 0 |  |  | Od objektu SO 02:
|  | (2,00*1,10*1,00) |  | 2.2 |  |  | (2,00*1,10*1,00)
|  | Vodorovné přemístění výkopku pro zpětný zásyp: |  | 0 |  |  | Vodorovné přemístění výkopku pro zpětný zásyp:
|  | (19,1041) |  | 19.1041 |  |  | -191041
8 | 174101101R00 | Zásyp jam, rýh, šachet se zhutněním | m3 | 19.1041 | 0 | 0 |  | 2 | 1 | 1 | 1 | 1 | 0 | 0 | 0 | 0 | 0 | 1 | 1 | 0
|  | Zásyp rýhy potrubí DN 150 mm: |  | 0 |  |  | Zásyp rýhy potrubí DN 150 mm:
|  | Hloubení: |  | 0 |  |  | Hloubení:
|  | (28,77) |  | 28.77 |  |  | (28,77)
|  | Lože pod potrubí: |  | 0 |  |  | Lože pod potrubí:
|  | -(2,86) |  | -2.86 |  |  | -(2,86)
|  | Obsyp potrubí: |  | 0 |  |  | Obsyp potrubí:
|  | -(12,571) |  | -12.571 |  |  | -(12,571)
|  | Potrubí DN 150 mm: |  | 0 |  |  | Potrubí DN 150 mm:
|  | -(26,00*0,15*0,15) |  | -0.585 |  |  | -(26,00*0,15*0,15)
|  | 0 |  | 0 |  |  | 0
|  | Zásyp vsakovacího prostoru: |  | 0 |  |  | Zásyp vsakovacího prostoru:
|  | Hloubení: |  | 0 |  |  | Hloubení:
|  | (8,00) |  | 8 |  |  | (8,00)
|  | Obsyp potrubí: |  | 0 |  |  | Obsyp potrubí:
|  | -(2,0781) |  | -2.0781 |  |  | -(2,0781)
|  | Potrubí DN 125 mm: |  | 0 |  |  | Potrubí DN 125 mm:
|  | -(19,00*0,125*0,125) |  | -0.2969 |  |  | -(19,00*0,125*0,125)
|  | 0 |  | 0 |  |  | 0
|  | Zásyp uliční vpusti: |  | 0 |  |  | Zásyp uliční vpusti:
|  | Hloubení: |  | 0 |  |  | Hloubení:
|  | (2,25) |  | 2.25 |  |  | (2,25)
|  | Lože pod uliční vpusť: |  | 0 |  |  | Lože pod uliční vpusť:
|  | -(0,225) |  | -0.225 |  |  | -(0,225)
|  | Obsyp uliční vpusti: |  | 0 |  |  | Obsyp uliční vpusti:
|  | -(1,50) |  | -1.5 |  |  | -(1,50)
|  | Uliční vpusť: |  | 0 |  |  | Uliční vpusť:
|  | -(0,50*0,50*1,00) |  | -0.25 |  |  | -(0,50*0,50*1,00)
|  | 0 |  | 0 |  |  | 0
|  | Zásyp RŠ: |  | 0 |  |  | Zásyp RŠ:
|  | Hloubení: |  | 0 |  |  | Hloubení:
|  | (5,40) |  | 5.4 |  |  | (5,40)
|  | Lože: |  | 0 |  |  | Lože:
|  | -(0,45) |  | -0.45 |  |  | -(0,45)
|  | Obsyp: |  | 0 |  |  | Obsyp:
|  | -(4,3015) |  | -4.3015 |  |  | -(4,3015)
|  | Revizní šachta: |  | 0 |  |  | Revizní šachta:
|  | -(0,315*0,315*1,00)*2 |  | -0.1985 |  |  | -(0,315*0,315*1,00)*2
9 | 175101101RT2 | Obsyp potrubí bez prohození sypaniny s dodáním štěrkopísku | m3 | 20.4507 | 0 | 0 |  | 2 | 1 | 0 | 0 | 1 | 0 | 0 | 0 | 0 | 0 | 1 | 0 | 1.7
|  | Obsyp potrubí DN 125 mm: |  | 0 |  |  | Obsyp potrubí DN 125 mm:
|  | ((19,00*0,50*0,25)-(19,00*0,125*0,125)) |  | 2.0781 |  |  | ((19,00*0,50*0,25)-(19,00*0,125*0,125))
|  | 0 |  | 0 |  |  | 0
|  | Obsyp potrubí DN 150 mm: |  | 0 |  |  | Obsyp potrubí DN 150 mm:
|  | ((12,00*1,10*0,46)-(12,00*0,15*0,15)) |  | 5.802 |  |  | ((12,00*1,10*0,46)-(12,00*0,15*0,15))
|  | ((14,00*1,10*0,46)-(14,00*0,15*0,15)) |  | 6.769 |  |  | ((14,00*1,10*0,46)-(14,00*0,15*0,15))
|  | Obsyp uliční vpusti: |  | 0 |  |  | Obsyp uliční vpusti:
|  | ((1,50*1,50*0,75)-(0,50*0,50*0,75)) |  | 1.5 |  |  | ((1,50*1,50*0,75)-(0,50*0,50*0,75))
|  | Obsyp RŠ: |  | 0 |  |  | Obsyp RŠ:
|  | ((1,50*1,50*1,00)-(0,315*0,315*1,00))*2 |  | 4.3015 |  |  | ((1,50*1,50*1,00)-(0,315*0,315*1,00))*2
10 | 181201102R00 | Úprava pláně v násypech v hor. 1-4, se zhutněním | m2 | 68 | 0 | 0 |  | 2 | 1 | 1 | 1 | 1 | 0 | 0 | 0 | 0 | 0 | 1 | 1 | 0
|  | Úprava pláně - vsakovací prostor: |  | 0 |  |  | Úprava pláně - vsakovací prostor:
|  | (6,00*1,00) |  | 6 |  |  | (6,00*1,00)
|  | (10,00*1,00) |  | 10 |  |  | (10,00*1,00)
|  | Úprava pláně - rýhy potrubí: |  | 0 |  |  | Úprava pláně - rýhy potrubí:
|  | (26,00*2,00) |  | 52 |  |  | (26,00*2,00)
11 | 181301102R00 | Rozprostření ornice, rovina, tl. 10-15 cm,do 500m2 | m2 | 68 | 0 | 0 |  | 2 | 1 | 1 | 1 | 1 | 0 | 0 | 0 | 0 | 0 | 1 | 1 | 0
|  | Úprava pláně - vsakovací prostor: |  | 0 |  |  | Úprava pláně - vsakovací prostor:
|  | (6,00*1,00) |  | 6 |  |  | (6,00*1,00)
|  | (10,00*1,00) |  | 10 |  |  | (10,00*1,00)
|  | Úprava pláně - rýhy potrubí: |  | 0 |  |  | Úprava pláně - rýhy potrubí:
|  | (26,00*2,00) |  | 52 |  |  | (26,00*2,00)
12 | 180402111R00 | Založení trávníku parkového výsevem v rovině | m2 | 68 | 0 | 0 |  | 2 | 1 | 1 | 1 | 1 | 0 | 0 | 0 | 0 | 0 | 1 | 1 | 0
|  | Úprava pláně - vsakovací prostor: |  | 0 |  |  | Úprava pláně - vsakovací prostor:
|  | (6,00*1,00) |  | 6 |  |  | (6,00*1,00)
|  | (10,00*1,00) |  | 10 |  |  | (10,00*1,00)
|  | Úprava pláně - rýhy potrubí: |  | 0 |  |  | Úprava pláně - rýhy potrubí:
|  | (26,00*2,00) |  | 52 |  |  | (26,00*2,00)
13 | 00572400 | Směs travní parková | kg | 2.72 | 0 | 0 |  | 2 | 12 | 1 | 39 | 1 | 0 | 0 | 0 | 0 | 0 | 12 | 1 | 0.001
|  | Úprava pláně - vsakovací prostor: |  | 0 |  |  | Úprava pláně - vsakovací prostor:
|  | (6,00*1,00)*0,04 |  | 0.24 |  |  | (6,00*1,00)*0,04
|  | (10,00*1,00)*0,04 |  | 0.4 |  |  | (10,00*1,00)*0,04
|  | Úprava pláně - rýhy potrubí: |  | 0 |  |  | Úprava pláně - rýhy potrubí:
|  | (26,00*2,00)*0,04 |  | 2.08 |  |  | (26,00*2,00)*0,04
14 | 460600001RT8 | Naložení a odvoz zeminy odvoz na vzdálenost 10000 m | m3 | 20.3 | 0 | 0 |  | 2 | 1 | 9 | 9 | 1 | 0 | 0 | 0 | 0 | 0 | 1 | 9 | 0
|  | Hloubení výkopku: |  | 0 |  |  | Hloubení výkopku:
|  | (10,25+28,77) |  | 39.02 |  |  | (10,25+28,77)
|  | Zpětný zásyp: |  | 0 |  |  | Zpětný zásyp:
|  | -(18,72) |  | -18.72 |  |  | -(18,72)
15 | 460600002R00 | Příplatek za odvoz za každých dalších 1000 m | m3 | 182.7 | 0 | 0 |  | 2 | 1 | 9 | 9 | 1 | 0 | 0 | 0 | 0 | 0 | 1 | 9 | 0
|  | (20,30*9) |  | 182.7 |  |  | (20,30*9)
16 | 171201201R00 | Uložení sypaniny na skl.-sypanina na výšku přes 2m | m3 | 20.3 | 0 | 0 |  | 2 | 1 | 1 | 1 | 1 | 0 | 0 | 0 | 0 | 0 | 1 | 1 | 0
|  | Hloubení výkopku: |  | 0 |  |  | Hloubení výkopku:
|  | (10,25+28,77) |  | 39.02 |  |  | (10,25+28,77)
|  | Zpětný zásyp: |  | 0 |  |  | Zpětný zásyp:
|  | -(18,72) |  | -18.72 |  |  | -(18,72)
17 | 199000005R00 | Poplatek za skládku zeminy 1- 4 | t | 38.57 | 0 | 0 |  | 2 | 1 | 1 | 1 | 1 | 0 | 0 | 0 | 0 | 0 | 1 | 1 | 0
|  | (20,30)*1,9 |  | 38.57 |  |  | (20,30)*1,9
| Celkem za | 1 Zemní práce |  |  |  | 0 |  | 4 |  |  |  |  | 0 | 0 | 0 | 0 | 0
Díl: | 2 | Základy a zvláštní zakládání | [5 empty] | 1
18 | 289970111R00 | Vrstva geotextilie Geofiltex 300g/m2 | m2 | 42 | 0 | 0 |  | 2 | 1 | 1 | 1 | 1 | 0 | 0 | 0 | 0 | 0 | 1 | 1 | 0.0005
|  | Vsakovací prostor: |  | 0 |  |  | Vsakovací prostor:
|  | ((6,00*0,50)+(6,00*1,00)*2+(1,00*0,50)*2) |  | 16 |  |  | ((6,00*0,50)+(6,00*1,00)*2+(1,00*0,50)*2)
|  | ((10,00*0,50)+(10,00*1,00)*2+(1,00*0,50)*2) |  | 26 |  |  | ((10,00*0,50)+(10,00*1,00)*2+(1,00*0,50)*2)
| Celkem za | 2 Základy a zvláštní zakládání |  |  |  | 0 |  | 4 |  |  |  |  | 0 | 0 | 0 | 0 | 0
Díl: | 4 | Vodorovné konstrukce | [5 empty] | 1
19 | 451573111R00 | Lože pod potrubí ze štěrkopísku do 63 mm | m3 | 3.535 | 0 | 0 |  | 2 | 1 | 1 | 1 | 1 | 0 | 0 | 0 | 0 | 0 | 1 | 1 | 1.8908
|  | Lože pod potrubí DN 150 mm: |  | 0 |  |  | Lože pod potrubí DN 150 mm:
|  | (8,00+4,00)*1,10*0,10 |  | 1.32 |  |  | (8,00+4,00)*1,10*0,10
|  | (1,00+9,00+2,00+2,00)*1,10*0,10 |  | 1.54 |  |  | (1,00+9,00+2,00+2,00)*1,10*0,10
|  | Lože pod uliční vpusť: |  | 0 |  |  | Lože pod uliční vpusť:
|  | (1,50*1,50*0,10) |  | 0.225 |  |  | (1,50*1,50*0,10)
|  | Lože pod RŠ: |  | 0 |  |  | Lože pod RŠ:
|  | (1,50*1,50*0,10)*2 |  | 0.45 |  |  | (1,50*1,50*0,10)*2
| Celkem za | 4 Vodorovné konstrukce |  |  |  | 0 |  | 4 |  |  |  |  | 0 | 0 | 0 | 0 | 0
Díl: | 8 | Trubní vedení | [5 empty] | 1
20 | 871313121R00 | Montáž trub z plastu, gumový kroužek, DN 150 | m | 45 | 0 | 0 |  | 2 | 1 | 0 | 0 | 1 | 0 | 0 | 0 | 0 | 0 | 1 | 0 | 0
|  | Potrubí DN 125 mm: |  | 0 |  |  | Potrubí DN 125 mm:
|  | (12,00+7,00) |  | 19 |  |  | (12,00+7,00)
|  | Potrubí DN 150 mm: |  | 0 |  |  | Potrubí DN 150 mm:
|  | (8,00+4,00) |  | 12 |  |  | (8,00+4,00)
|  | (1,00+9,00+2,00+2,00) |  | 14 |  |  | (1,00+9,00+2,00+2,00)
21 | 28611146.B | Trubka kanalizační KGEM SN 4 PVC 125x3,2x1000 perforovaná s nakašírovanou geotextilií | kus | 20.9 | 0 | 0 |  | 2 | 12 | 1 | 5 | 1 | 0 | 0 | 0 | 0 | 0 | 12 | 1 | 0.0017
|  | Potrubí DN 125 mm: |  | 0 |  |  | Potrubí DN 125 mm:
|  | (12,00+7,00)*1,1 |  | 20.9 |  |  | (12,00+7,00)*1,1
22 | 28611151.A | Trubka kanalizační KGEM SN 4 PVC 160x4,0x1000 | kus | 28.6 | 0 | 0 |  | 2 | 3 | 1 | 28611151.A | 1 | 0 | 0 | 0 | 0 | 0 | 3 | 1 | 0.0026
|  | Potrubí DN 150 mm: |  | 0 |  |  | Potrubí DN 150 mm:
|  | (8,00+4,00)*1,1 |  | 13.2 |  |  | (8,00+4,00)*1,1
|  | (1,00+9,00+2,00+2,00)*1,1 |  | 15.4 |  |  | (1,00+9,00+2,00+2,00)*1,1
23 | 894432111R00 | Osazení plastové šachty revizní prům.315 mm | kus | 2 | 0 | 0 |  | 2 | 1 | 1 | 1 | 1 | 0 | 0 | 0 | 0 | 0 | 1 | 1 | 0
24 | 28697105 | Dno šachtové pro KG 315/150 mm | kus | 2 | 0 | 0 |  | 2 | 12 | 1 | 6 | 1 | 0 | 0 | 0 | 0 | 0 | 12 | 1 | 0.00455
25 | 286971400 | Roura šachtová korugovaná DN 315 | kus | 2 | 0 | 0 |  | 2 | 12 | 1 | 7 | 1 | 0 | 0 | 0 | 0 | 0 | 12 | 1 | 0.00822
26 | 27311361 | Těsnění šachtové roury a teleskopu 315 mm | kus | 2 | 0 | 0 |  | 2 | 12 | 1 | 8 | 1 | 0 | 0 | 0 | 0 | 0 | 12 | 1 | 0
27 | 899311111R00 | Osazení poklopů litinových s rámem do 50 kg | kus | 2 | 0 | 0 |  | 2 | 1 | 1 | 1 | 1 | 0 | 0 | 0 | 0 | 0 | 1 | 1 | 0.00468
28 | 55243080.A | Poklop litinový DN 315 s teleskopickou rourou | kus | 2 | 0 | 0 |  | 2 | 12 | 1 | 9 | 1 | 0 | 0 | 0 | 0 | 0 | 12 | 1 | 0.007
29 | 871-PC001 | Napojení potrubí na revizní šachtu a uliční vpusť | kus | 7 | 0 | 0 |  | 2 | 12 | 0 | 10 | 1 | 0 | 0 | 0 | 0 | 0 | 12 | 0 | 0
|  | Napojení potrubí na uliční vpusť: |  | 0 |  |  | Napojení potrubí na uliční vpusť:
|  | (1) |  | 1 |  |  | -1
|  | Napojení potrubí na RŠ: |  | 0 |  |  | Napojení potrubí na RŠ:
|  | (4+2) |  | 6 |  |  | (4+2)
30 | 899711122R00 | Fólie výstražná z PVC, šířka 30 cm | m | 45 | 0 | 0 |  | 2 | 1 | 1 | 1 | 1 | 0 | 0 | 0 | 0 | 0 | 1 | 1 | 0
|  | Potrubí DN 125 mm: |  | 0 |  |  | Potrubí DN 125 mm:
|  | (12,00+7,00) |  | 19 |  |  | (12,00+7,00)
|  | Potrubí DN 150 mm: |  | 0 |  |  | Potrubí DN 150 mm:
|  | (8,00+4,00) |  | 12 |  |  | (8,00+4,00)
|  | (1,00+9,00+2,00+2,00) |  | 14 |  |  | (1,00+9,00+2,00+2,00)
31 | 892571111R00 | Zkouška těsnosti kanalizace DN do 200, vodou | m | 45 | 0 | 0 |  | 2 | 1 | 1 | 1 | 1 | 0 | 0 | 0 | 0 | 0 | 1 | 1 | 0
|  | Potrubí DN 125 mm: |  | 0 |  |  | Potrubí DN 125 mm:
|  | (12,00+7,00) |  | 19 |  |  | (12,00+7,00)
|  | Potrubí DN 150 mm: |  | 0 |  |  | Potrubí DN 150 mm:
|  | (8,00+4,00) |  | 12 |  |  | (8,00+4,00)
|  | (1,00+9,00+2,00+2,00) |  | 14 |  |  | (1,00+9,00+2,00+2,00)
32 | 895941111R00 | Zřízení vpusti uliční z dílců | kus | 1 | 0 | 0 |  | 2 | 1 | 1 | 1 | 1 | 0 | 0 | 0 | 0 | 0 | 1 | 1 | 0.3409
33 | 59223850 | TBV-Q 450/330/1a dno s výtokem DN 150 | kus | 1 | 0 | 0 |  | 2 | 3 | 1 | 59223850 | 1 | 0 | 0 | 0 | 0 | 0 | 3 | 1 | 0.097
34 | 592238630 | TBV-Q 450/555/6d skruž středová | kus | 1 | 0 | 0 |  | 2 | 3 | 1 | 592238630 | 1 | 0 | 0 | 0 | 0 | 0 | 3 | 1 | 0.106
35 | 59223864 | TBV-Q 390/60/10a vyrovnávací prstenec | kus | 1 | 0 | 0 |  | 2 | 3 | 1 | 59223864 | 1 | 0 | 0 | 0 | 0 | 0 | 3 | 1 | 0.027
36 | 55243090 | Mříž vtoková s rámem 500x500 mm | kus | 1 | 0 | 0 |  | 2 | 3 | 1 | 55243090 | 1 | 0 | 0 | 0 | 0 | 0 | 3 | 1 | 0.093
37 | 55343910 | Koš kalový pro mříž 500x500 pozink v. 600 mm | kus | 1 | 0 | 0 |  | 2 | 3 | 1 | 55343910 | 1 | 0 | 0 | 0 | 0 | 0 | 3 | 1 | 0.007
| Celkem za | 8 Trubní vedení |  |  |  | 0 |  | 4 |  |  |  |  | 0 | 0 | 0 | 0 | 0
Díl: | 99 | Staveništní přesun hmot | [5 empty] | 1
38 | 998276101R00 | Přesun hmot, trubní vedení plastová, otevř. výkop | t | 42.3035 | 0 | 0 |  | 2 | 7 | 1 | 2 | 1 | 0 | 0 | 0 | 0 | 0 | 7 | 1 | 0
| Celkem za | 99 Staveništní přesun hmot |  |  |  | 0 |  | 4 |  |  |  |  | 0 | 0 | 0 | 0 | 0