## Krycí list
POLOŽKOVÝ ROZPOČET |  |  |  |  | č. 1
Rozpočet |  | D. 1. 1 | Architektonicko - Stavební část | JKSO | 8015111
Objekt |  | Název objektu |  | SKP
SO 01 |  | Stavební |  | Měrná jednotka
Stavba |  | Název stavby |  | Počet jednotek | 0
07/2018 |  | Výstavní a spolkové centrum v obci Halenkov |  | Náklady na m.j. | 0
Projektant |  | Ing. arch. Michal Hladil |  | Typ rozpočtu | RTS
Zpracovatel projektu |  | Ing. arch. Michal Hladil
Objednatel |  | obec Halenkov
Dodavatel |  | dle VŘ |  | Zakázkové číslo | 2018-07-01
Rozpočtoval |  | Vendula Koubková, +420 777 983 928 |  | Počet listů | 32
ROZPOČTOVÉ NÁKLADY
Základní rozpočtové náklady |  |  | Ostatní rozpočtové náklady
| HSV celkem | 0 | Ztížené výrobní podmínky |  | 0
Z | PSV celkem | 0 | Oborová přirážka |  | 0
R | M práce celkem | 0 | Přesun stavebních kapacit |  | 0
N | M dodávky celkem | 0 | Mimostaveništní doprava |  | 0
ZRN celkem |  | 0 | Zařízení staveniště |  | 0
|  |  | Provoz investora |  | 0
HZS |  | 0 | Kompletační činnost (IČD) |  | 0
ZRN+HZS |  | 0 | Ostatní náklady neuvedené |  | 0
ZRN+ost.náklady+HZS |  | 0 | Ostatní náklady celkem |  | 0
Vypracoval |  |  | Za zhotovitele | Za objednatele
Jméno : |  | Ing. arch. Hladil | Jméno : | Jméno :
Datum : |  |  | Datum : | Datum :
Podpis : |  |  | Podpis: | Podpis:
Základ pro DPH |  | 21 | % | 0
DPH |  | 21 | % | 0
Základ pro DPH |  | 0 | % | 0
DPH |  | 0 | % | 0
CENA ZA OBJEKT CELKEM |  |  |  | 0
Poznámka :

## Rekapitulace
Stavba : |  | 07/2018 Výstavní a spolkové centrum v obci Halenkov |  |  | Rozpočet : | D. 1. 1
Objekt : |  | SO 01 Stavební |  |  | Architektonicko - Stavební část
REKAPITULACE STAVEBNÍCH DÍLŮ
| Stavební díl |  | HSV | PSV | Dodávka | Montáž | HZS
1 | Zemní práce |  | 0 | 0 | 0 | 0 | 0
2 | Základy a zvláštní zakládání |  | 0 | 0 | 0 | 0 | 0
3 | Svislé a kompletní konstrukce |  | 0 | 0 | 0 | 0 | 0
4 | Vodorovné konstrukce |  | 0 | 0 | 0 | 0 | 0
63 | Podlahy a podlahové konstrukce |  | 0 | 0 | 0 | 0 | 0
64 | Výplně otvorů |  | 0 | 0 | 0 | 0 | 0
94 | Lešení a stavební výtahy |  | 0 | 0 | 0 | 0 | 0
95 | Dokončovací konstrukce na pozemních stavbách |  | 0 | 0 | 0 | 0 | 0
96 | Bourání konstrukcí |  | 0 | 0 | 0 | 0 | 0
D96 | Přesuny suti a vybouraných hmot |  | 0 | 0 | 0 | 0 | 0
99 | Staveništní přesun hmot |  | 0 | 0 | 0 | 0 | 0
711 | Izolace proti vodě |  | 0 | 0 | 0 | 0 | 0
713 | Izolace tepelné |  | 0 | 0 | 0 | 0 | 0
728 | Vzduchotechnika |  | 0 | 0 | 0 | 0 | 0
762 | Konstrukce tesařské |  | 0 | 0 | 0 | 0 | 0
764 | Konstrukce klempířské |  | 0 | 0 | 0 | 0 | 0
765 | Krytiny tvrdé |  | 0 | 0 | 0 | 0 | 0
766 | Konstrukce truhlářské |  | 0 | 0 | 0 | 0 | 0
767 | Konstrukce zámečnické |  | 0 | 0 | 0 | 0 | 0
771 | Podlahy z dlaždic a obklady |  | 0 | 0 | 0 | 0 | 0
772 | Kamenné dlažby |  | 0 | 0 | 0 | 0 | 0
781 | Obklady keramické |  | 0 | 0 | 0 | 0 | 0
782 | Konstrukce z přírodního kamene |  | 0 | 0 | 0 | 0 | 0
783 | Nátěry |  | 0 | 0 | 0 | 0 | 0
784 | Malby |  | 0 | 0 | 0 | 0 | 0
| CELKEM OBJEKT |  | 0 | 0 | 0 | 0 | 0
VEDLEJŠÍ ROZPOČTOVÉ NÁKLADY
Název VRN |  |  | Kč | % | Základna |  | Kč
Ztížené výrobní podmínky |  |  | 0 | 0 | 0 |  | 0 | 0
Oborová přirážka |  |  | 0 | 0 | 0 |  | 0 | 0
Přesun stavebních kapacit |  |  | 0 | 0 | 0 |  | 0 | 0
Mimostaveništní doprava |  |  | 0 | 0 | 0 |  | 0 | 0
Zařízení staveniště |  |  | 0 | 0 | 0 |  | 0 | 1
Provoz investora |  |  | 0 | 0 | 0 |  | 0 | 1
Kompletační činnost (IČD) |  |  | 0 | 0 | 0 |  | 0 | 2
Rezerva rozpočtu |  |  | 0 | 0 | 0 |  | 0 | 2
| CELKEM VRN |  |  |  |  | 0

## Položky
Položkový rozpočet
Stavba : |  | 07/2018 Výstavní a spolkové centrum v obci Halenkov |  | Rozpočet: | D. 1. 1
Objekt : |  | SO 01 Stavební |  | Architektonicko - Stavební část
P.č. | Číslo položky | Název položky | MJ | množství | cena / MJ | celkem (Kč)
Díl: | 1 | Zemní práce | [6 empty] | 1
1 | 121101101R00 | Sejmutí ornice s přemístěním do 50 m | m3 | 20.07 | 0 | 0 |  |  | 2 | 1 | 1 | 1 | 1 | 0 | 0 | 0 | 0 | 0 | 1 | 1 | 0
|  | Sejmutí zeminy pod rampou a schodištěm: |  | 0 |  |  |  | Sejmutí zeminy pod rampou a schodištěm:
|  | (2,00*16,15*0,30) |  | 9.69 |  |  |  | (2,00*16,15*0,30)
|  | (17,30*2,00*0,30) |  | 10.38 |  |  |  | (17,30*2,00*0,30)
2 | 122201101R00 | Odkopávky nezapažené v hor. 3 do 100 m3 | m3 | 157.8805 | 0 | 0 |  |  | 2 | 1 | 1 | 1 | 1 | 0 | 0 | 0 | 0 | 0 | 1 | 1 | 0
|  | (17,30*2,50*1,13)+(17,30*0,53*0,50) |  | 53.457 |  |  |  | (17,30*2,50*1,13)+(17,30*0,53*0,50)
|  | (17,30*2,10*1,80)+(17,30*0,50*0,90) |  | 73.179 |  |  |  | (17,30*2,10*1,80)+(17,30*0,50*0,90)
|  | (11,30*0,90*1,65)+(11,30*0,50*0,50) |  | 19.6055 |  |  |  | (11,30*0,90*1,65)+(11,30*0,50*0,50)
|  | (11,30*0,60*1,30)+(11,30*0,50*0,50) |  | 11.639 |  |  |  | (11,30*0,60*1,30)+(11,30*0,50*0,50)
3 | 122201109R00 | Příplatek za lepivost - odkopávky v hor. 3 | m3 | 157.8805 | 0 | 0 |  |  | 2 | 1 | 1 | 1 | 1 | 0 | 0 | 0 | 0 | 0 | 1 | 1 | 0
|  | (17,30*2,50*1,13)+(17,30*0,53*0,50) |  | 53.457 |  |  |  | (17,30*2,50*1,13)+(17,30*0,53*0,50)
|  | (17,30*2,10*1,80)+(17,30*0,50*0,90) |  | 73.179 |  |  |  | (17,30*2,10*1,80)+(17,30*0,50*0,90)
|  | (11,30*0,90*1,65)+(11,30*0,50*0,50) |  | 19.6055 |  |  |  | (11,30*0,90*1,65)+(11,30*0,50*0,50)
|  | (11,30*0,60*1,30)+(11,30*0,50*0,50) |  | 11.639 |  |  |  | (11,30*0,60*1,30)+(11,30*0,50*0,50)
4 | 130001101R00 | Příplatek za ztížené hloubení v blízkosti vedení | m3 | 10 | 0 | 0 |  |  | 2 | 1 | 1 | 1 | 1 | 0 | 0 | 0 | 0 | 0 | 1 | 1 | 0
|  | Odkopávky pro základy část u přívodu nn: |  | 10 |  |  |  | Sejmutí zeminy pod rampou a schodištěm:
5 | 131201110R00 | Hloubení nezapaž. jam hor.3 do 50 m3, STROJNĚ | m3 | 12.818 | 0 | 0 |  |  | 2 | 1 | 1 | 1 | 1 | 0 | 0 | 0 | 0 | 0 | 1 | 1 | 0
|  | (2,90*2,60*1,70) |  | 12.818 |  |  |  | (2,90*2,60*1,70)
6 | 131201119R00 | Příplatek za lepivost - hloubení nezap.jam v hor.3 | m3 | 12.818 | 0 | 0 |  |  | 2 | 1 | 1 | 1 | 1 | 0 | 0 | 0 | 0 | 0 | 1 | 1 | 0
|  | (2,90*2,60*1,70) |  | 12.818 |  |  |  | (2,90*2,60*1,70)
7 | 161101101R00 | Svislé přemístění výkopku z hor.1-4 do 2,5 m | m3 | 170.6985 | 0 | 0 |  |  | 2 | 1 | 1 | 1 | 1 | 0 | 0 | 0 | 0 | 0 | 1 | 1 | 0
|  | Odkopávky: |  | 0 | 0 |  |  | Odkopávky:
|  | (17,30*2,50*1,13)+(17,30*0,53*0,50) |  | 53.457 |  |  |  | (17,30*2,50*1,13)+(17,30*0,53*0,50)
|  | (17,30*2,10*1,80)+(17,30*0,50*0,90) |  | 73.179 |  |  |  | (17,30*2,10*1,80)+(17,30*0,50*0,90)
|  | (11,30*0,90*1,65)+(11,30*0,50*0,50) |  | 19.6055 |  |  |  | (11,30*0,90*1,65)+(11,30*0,50*0,50)
|  | (11,30*0,60*1,30)+(11,30*0,50*0,50) |  | 11.639 |  |  |  | (11,30*0,60*1,30)+(11,30*0,50*0,50)
|  | Hloubení jámy: |  | 0 |  |  |  | Hloubení jámy:
|  | (2,90*2,60*1,70) |  | 12.818 |  |  |  | (2,90*2,60*1,70)
8 | 162201102R00 | Vodorovné přemístění výkopku z hor.1-4 do 50 m | m3 | 261.3985 | 0 | 0 |  |  | 2 | 1 | 1 | 1 | 1 | 0 | 0 | 0 | 0 | 0 | 1 | 1 | 0
|  | Vodorovné přemístění výkopku na mezideponii: |  | 0 |  |  |  | Vodorovné přemístění výkopku na mezideponii:
|  | Odkopávky: |  | 0 |  |  |  | Odkopávky:
|  | (17,30*2,50*1,13)+(17,30*0,53*0,50) |  | 53.457 |  |  |  | (17,30*2,50*1,13)+(17,30*0,53*0,50)
|  | (17,30*2,10*1,80)+(17,30*0,50*0,90) |  | 73.179 |  |  |  | (17,30*2,10*1,80)+(17,30*0,50*0,90)
|  | (11,30*0,90*1,65)+(11,30*0,50*0,50) |  | 19.6055 |  |  |  | (11,30*0,90*1,65)+(11,30*0,50*0,50)
|  | (11,30*0,60*1,30)+(11,30*0,50*0,50) |  | 11.639 |  |  |  | (11,30*0,60*1,30)+(11,30*0,50*0,50)
|  | Hloubení jámy: |  | 0 |  |  |  | Hloubení jámy:
|  | (2,90*2,60*1,70) |  | 12.818 |  |  |  | (2,90*2,60*1,70)
|  | Vodorovné přemístění výkopku pro zpětný zásyp: |  | 0 |  |  |  | Vodorovné přemístění výkopku pro zpětný zásyp:
|  | (90,70) |  | 90.7 |  |  |  | (90,70)
9 | 174101101R00 | Zásyp jam, rýh, šachet se zhutněním | m3 | 90.7 | 0 | 0 |  |  | 2 | 1 | 1 | 1 | 1 | 0 | 0 | 0 | 0 | 0 | 1 | 1 | 0
|  | Hloubení a odkopávky: |  | 0 |  |  |  | Hloubení a odkopávky:
|  | (20,07+157,88+12,82) |  | 190.77 |  |  |  | (20,07+157,88+12,82)
|  | Základové konstrukce: |  | 0 |  |  |  | Základové konstrukce:
|  | -(48,48+33,59+18,00) |  | -100.07 |  |  |  | -(48,48+33,59+18,00)
10 | 460600001RT8 | Naložení a odvoz zeminy odvoz na vzdálenost 10000 m | m3 | 100.0685 | 0 | 0 |  |  | 2 | 1 | 9 | 9 | 1 | 0 | 0 | 0 | 0 | 0 | 1 | 9 | 0
|  | Hloubení: |  | 0 |  |  |  | Hloubení:
|  | (20,07+157,8805+12,818) |  | 190.7685 |  |  |  | (20,07+157,8805+12,818)
|  | Zásyp: |  | 0 |  |  |  | Zásyp:
|  | -(90,70) |  | -90.7 |  |  |  | -(90,70)
11 | 460600002R00 | Příplatek za odvoz za každých dalších 1000 m | m3 | 900.6165 | 0 | 0 |  |  | 2 | 1 | 9 | 9 | 1 | 0 | 0 | 0 | 0 | 0 | 1 | 9 | 0
|  | (100,0685*9) |  | 900.6165 |  |  |  | (100,0685*9)
12 | 171201201R00 | Uložení sypaniny na skl.-sypanina na výšku přes 2m | m3 | 100.0685 | 0 | 0 |  |  | 2 | 1 | 1 | 1 | 1 | 0 | 0 | 0 | 0 | 0 | 1 | 1 | 0
|  | Hloubení: |  | 0 |  |  |  | Hloubení:
|  | (20,07+157,8805+12,818) |  | 190.7685 |  |  |  | (20,07+157,8805+12,818)
|  | Zásyp: |  | 0 |  |  |  | Zásyp:
|  | -(90,70) |  | -90.7 |  |  |  | -(90,70)
| Celkem za | 1 Zemní práce |  |  |  | 0 |  |  | 4 |  |  |  |  | 0 | 0 | 0 | 0 | 0
Díl: | 2 | Základy a zvláštní zakládání | [6 empty] | 1
13 | 273321321R00 | Železobeton základových desek C 20/25 | m3 | 39.495 | 0 | 0 |  |  | 2 | 1 | 1 | 1 | 1 | 0 | 0 | 0 | 0 | 0 | 1 | 1 | 2.525
|  | ŽB základových desek tl. 150 mm: |  | 0 |  |  |  | ŽB základových desek tl. 150 mm:
|  | (17,30*11,30*0,15)*1,25 |  | 36.6544 |  |  |  | (17,30*11,30*0,15)*1,25
|  | ŽB základových desek tl. 100 mm: |  | 0 |  |  |  | ŽB základových desek tl. 100 mm:
|  | (1,50*15,15*0,10)*1,25 |  | 2.8406 |  |  |  | (1,50*15,15*0,10)*1,25
14 | 273351215R00 | Bednění stěn základových desek - zřízení | m2 | 10.395 | 0 | 0 |  |  | 2 | 1 | 1 | 1 | 1 | 0 | 0 | 0 | 0 | 0 | 1 | 1 | 0.0392
|  | Bednění tl. 150 mm - vnější část: |  | 0 |  |  |  | Bednění tl. 150 mm - vnější část:
|  | (17,30*2+11,30*2)*0,15 |  | 8.58 |  |  |  | (17,30*2+11,30*2)*0,15
|  | Bednění tl. 100 mm - vnější část: |  | 0 |  |  |  | Bednění tl. 100 mm - vnější část:
|  | (1,50*2+15,15)*0,10 |  | 1.815 |  |  |  | (1,50*2+15,15)*0,10
15 | 273351216R00 | Bednění stěn základových desek - odstranění | m2 | 10.395 | 0 | 0 |  |  | 2 | 1 | 1 | 1 | 1 | 0 | 0 | 0 | 0 | 0 | 1 | 1 | 0
|  | Bednění tl. 150 mm - vnější část: |  | 0 |  |  |  | Bednění tl. 150 mm - vnější část:
|  | (17,30*2+11,30*2)*0,15 |  | 8.58 |  |  |  | (17,30*2+11,30*2)*0,15
|  | Bednění tl. 100 mm - vnější část: |  | 0 |  |  |  | Bednění tl. 100 mm - vnější část:
|  | (1,50*2+15,15)*0,10 |  | 1.815 |  |  |  | (1,50*2+15,15)*0,10
16 | 273361921RT5 | Výztuž základových desek ze svařovaných sítí průměr drátu 6,0, oka 150/150 mm KH20 | t | 1.8725 | 0 | 0 |  |  | 2 | 1 | 1 | 1 | 1 | 0 | 0 | 0 | 0 | 0 | 1 | 1 | 1.0554
|  | Výztuž 150/150/6 mm - včetně 25 % přesahu: |  | 0 |  |  |  | Výztuž 150/150/6 mm - včetně 25 % přesahu:
|  | (618,00*3,03)/1000 |  | 1.8725 |  |  |  | (618,00*3,03)/1000
17 | 274313621R00 | Beton základových pasů prostý C 20/25 | m3 | 48.482 | 0 | 0 |  |  | 2 | 1 | 1 | 1 | 1 | 0 | 0 | 0 | 0 | 0 | 1 | 1 | 2.525
|  | Podbetonování stávajících základových pasů: |  | 0 |  |  |  | Podbetonování stávajících základových pasů:
|  | (11,30*0,80*0,50)*1,25 |  | 5.65 |  |  |  | (11,30*0,80*0,50)*1,25
|  | (11,30*1,10*0,50)*1,25 |  | 7.7688 |  |  |  | (11,30*1,10*0,50)*1,25
|  | (17,30*0,83*0,50)*1,25 |  | 8.9744 |  |  |  | (17,30*0,83*0,50)*1,25
|  | (17,30*0,80*0,90)*1,25 |  | 15.57 |  |  |  | (17,30*0,80*0,90)*1,25
|  | Podbetonování nových základových pasů: |  | 0 |  |  |  | Podbetonování nových základových pasů:
|  | ((4,20*0,30*1,13)+(1,913*0,30*1,13)*2)*1,25 |  | 3.401 |  |  |  | ((4,20*0,30*1,13)+(1,913*0,30*1,13)*2)*1,25
|  | (4,20*0,30*0,63)*1,25 |  | 0.9923 |  |  |  | (4,20*0,30*0,63)*1,25
|  | ((15,15*0,30*0,90)+(1,50*0,30*0,90)*2)*1,25 |  | 6.1256 |  |  |  | ((15,15*0,30*0,90)+(1,50*0,30*0,90)*2)*1,25
18 | 274321321R00 | Železobeton základových pasů C 20/25 | m3 | 33.5928 | 0 | 0 |  |  | 2 | 1 | 1 | 1 | 1 | 0 | 0 | 0 | 0 | 0 | 1 | 1 | 2.525
|  | Přibetonování základového pasu: |  | 0 |  |  |  | Přibetonování základového pasu:
|  | ((6,40*0,30*0,80)+(4,90*0,30*0,40))*1,25 |  | 2.655 |  |  |  | ((6,40*0,30*0,80)+(4,90*0,30*0,40))*1,25
|  | ((6,40*0,60*0,80)+(4,90*0,60*0,40))*1,25 |  | 5.31 |  |  |  | ((6,40*0,60*0,80)+(4,90*0,60*0,40))*1,25
|  | ((6,60*0,30*0,55)+(4,10*1,10*1,10))*1,25 |  | 7.5625 |  |  |  | ((6,60*0,30*0,55)+(4,10*1,10*1,10))*1,25
|  | ((15,15*0,30*0,90)+(1,50*0,30*0,90)*2)*1,25 |  | 6.1256 |  |  |  | ((15,15*0,30*0,90)+(1,50*0,30*0,90)*2)*1,25
|  | (17,30*0,30*0,95)*1,25 |  | 6.1631 |  |  |  | (17,30*0,30*0,95)*1,25
|  | (17,30*0,30*0,82)*1,25 |  | 5.3197 |  |  |  | (17,30*0,30*0,82)*1,25
|  | (4,20*0,30*0,29)*1,25 |  | 0.4567 |  |  |  | (4,20*0,30*0,29)*1,25
19 | 274351215R00 | Bednění stěn základových pasů - zřízení | m2 | 116.99 | 0 | 0 |  |  | 2 | 1 | 1 | 1 | 1 | 0 | 0 | 0 | 0 | 0 | 1 | 1 | 0.03916
|  | Vnější strana bednění přibetonovaného pasu: |  | 0 |  |  |  | Vnější strana bednění přibetonovaného pasu:
|  | ((6,40*0,80)+(4,90*0,40)+(0,30*0,80)+(0,30*0,40)) |  | 7.44 |  |  |  | ((6,40*0,80)+(4,90*0,40)+(0,30*0,80)+(0,30*0,40))
|  | ((6,40*0,80)+(4,90*0,40)+(0,60*0,80)+(0,60*0,40)+(0,60*11,30)) |  | 14.58 |  |  |  | ((6,40*0,80)+(4,90*0,40)+(0,60*0,80)+(0,60*0,40)+(0,60*11,30))
|  | ((6,60*0,55)+(0,30*0,55*2)) |  | 3.96 |  |  |  | ((6,60*0,55)+(0,30*0,55*2))
|  | ((4,10*1,10)+(1,10*1,10*2)) |  | 6.93 |  |  |  | ((4,10*1,10)+(1,10*1,10*2))
|  | ((17,30*0,95)+(0,30*0,95*2)) |  | 17.005 |  |  |  | ((17,30*0,95)+(0,30*0,95*2))
|  | ((17,30*1,45)+(0,30*1,45*2)) |  | 25.955 |  |  |  | ((17,30*1,45)+(0,30*1,45*2))
|  | Vnější strana bednění nových zákl.pasů: |  | 0 |  |  |  | Vnější strana bednění nových zákl.pasů:
|  | ((15,15*1,00*2)+(1,50*1,00*4)) |  | 36.3 |  |  |  | ((15,15*1,00*2)+(1,50*1,00*4))
|  | ((4,20*0,30*2)+(1,92*0,30*4)) |  | 4.824 |  |  |  | ((4,20*0,30*2)+(1,92*0,30*4))
20 | 274351216R00 | Bednění stěn základových pasů - odstranění | m2 | 116.99 | 0 | 0 |  |  | 2 | 1 | 1 | 1 | 1 | 0 | 0 | 0 | 0 | 0 | 1 | 1 | 0
|  | Vnější strana bednění přibetonovaného pasu: |  | 0 |  |  |  | Vnější strana bednění přibetonovaného pasu:
|  | ((6,40*0,80)+(4,90*0,40)+(0,30*0,80)+(0,30*0,40)) |  | 7.44 |  |  |  | ((6,40*0,80)+(4,90*0,40)+(0,30*0,80)+(0,30*0,40))
|  | ((6,40*0,80)+(4,90*0,40)+(0,60*0,80)+(0,60*0,40)+(0,60*11,30)) |  | 14.58 |  |  |  | ((6,40*0,80)+(4,90*0,40)+(0,60*0,80)+(0,60*0,40)+(0,60*11,30))
|  | ((6,60*0,55)+(0,30*0,55*2)) |  | 3.96 |  |  |  | ((6,60*0,55)+(0,30*0,55*2))
|  | ((4,10*1,10)+(1,10*1,10*2)) |  | 6.93 |  |  |  | ((4,10*1,10)+(1,10*1,10*2))
|  | ((17,30*0,95)+(0,30*0,95*2)) |  | 17.005 |  |  |  | ((17,30*0,95)+(0,30*0,95*2))
|  | ((17,30*1,45)+(0,30*1,45*2)) |  | 25.955 |  |  |  | ((17,30*1,45)+(0,30*1,45*2))
|  | Vnější strana bednění nových zákl.pasů: |  | 0 |  |  |  | Vnější strana bednění nových zákl.pasů:
|  | ((15,15*1,00*2)+(1,50*1,00*4)) |  | 36.3 |  |  |  | ((15,15*1,00*2)+(1,50*1,00*4))
|  | ((4,20*0,30*2)+(1,92*0,30*4)) |  | 4.824 |  |  |  | ((4,20*0,30*2)+(1,92*0,30*4))
21 | 274361821R00 | Výztuž základ. pasů z betonářské oceli 10505 (R) | t | 0.8196 | 0 | 0 |  |  | 2 | 1 | 1 | 1 | 1 | 0 | 0 | 0 | 0 | 0 | 1 | 1 | 1.0212
|  | Výztuž základových konstrukcí: |  | 0 |  |  |  | Výztuž základových konstrukcí:
|  | Pruty R12 mm: |  | 0 |  |  |  | Pruty R12 mm:
|  | (((3,00*84)+(3,00*81)+(3,00*5)+(0,50*40)+(2,00*34))*0,8878)/1000 |  | 0.5309 |  |  |  | (((3,00*84)+(3,00*81)+(3,00*5)+(0,50*40)+(2,00*34))*0,8878)/1000
|  | Pruty R8 mm: |  | 0 |  |  |  | Pruty R8 mm:
|  | (((2,50*38)+(1,96*151)+(1,34*15)+(1,66*77)+(1,66*12)+(0,80*15))*0,395)/1000 |  | 0.2255 |  |  |  | (((2,50*38)+(1,96*151)+(1,34*15)+(1,66*77)+(1,66*12)+(0,80*15))*0,395)/1000
|  | (((1,38*58)+(1,00*10)+(2,40*2)+(3,00*4)+(3,60*4))*0,395)/1000 |  | 0.0479 |  |  |  | (((1,38*58)+(1,00*10)+(2,40*2)+(3,00*4)+(3,60*4))*0,395)/1000
|  | (((1,00*4)+(1,20*8)+(1,40*18))*0,395)/1000 |  | 0.0153 |  |  |  | (((1,00*4)+(1,20*8)+(1,40*18))*0,395)/1000
22 | 275313621R00 | Beton základových patek prostý C 20/25 | m3 | 17.9987 | 0 | 0 |  |  | 2 | 1 | 1 | 1 | 1 | 0 | 0 | 0 | 0 | 0 | 1 | 1 | 2.525
|  | Základová patka pod komín a pec: |  | 0 |  |  |  | Základová patka pod komín a pec:
|  | ((2,90*2,60*1,70)+(3,40*3,10*0,15))*1,25 |  | 17.9987 |  |  |  | ((2,90*2,60*1,70)+(3,40*3,10*0,15))*1,25
23 | 388991212R00 | Chránička kabelu z PE d 40 mm výkop | m | 6.5 | 0 | 0 |  |  | 2 | 1 | 1 | 1 | 1 | 0 | 0 | 0 | 0 | 0 | 1 | 1 | 6e-05
24 | 388996111R00 | Chránička kabelu z HDPE do DN 63 mm, výkop | m | 4 | 0 | 0 |  |  | 2 | 1 | 1 | 1 | 1 | 0 | 0 | 0 | 0 | 0 | 1 | 1 | 0.00033
| Celkem za | 2 Základy a zvláštní zakládání |  |  |  | 0 |  |  | 4 |  |  |  |  | 0 | 0 | 0 | 0 | 0
Díl: | 3 | Svislé a kompletní konstrukce | [6 empty] | 1
25 | 314242106R00 | Komín jednoprůduch.s větr šachtou, pata DN 25 cm | kus | 1 | 0 | 0 |  |  | 2 | 1 | 1 | 1 | 1 | 0 | 0 | 0 | 0 | 0 | 1 | 1 | 0.21367
26 | 314242206R00 | Komín jednoprůduch, s větr.šachtou, střed DN 25 cm | m | 8.8 | 0 | 0 |  |  | 2 | 1 | 1 | 1 | 1 | 0 | 0 | 0 | 0 | 0 | 1 | 1 | 0.10815
27 | 314242433R00 | Krakorcová+krycí deska nerez, DN 25 cm,obezdění | sada | 1 | 0 | 0 |  |  | 2 | 1 | 1 | 1 | 1 | 0 | 0 | 0 | 0 | 0 | 1 | 1 | 0.0848
28 | 342261212R00 | Příčka sádrokarton. ocel.kce, 2x oplášť. tl.125 mm, protipožární | m2 | 83.603 | 0 | 0 |  |  | 2 | 1 | 1 | 1 | 1 | 0 | 0 | 0 | 0 | 0 | 1 | 1 | 0.04932
|  | 1. NP: |  | 0 |  |  |  | 1. NP:
|  | (2,15+2,015+2,015+4,465+4,34+3,40+2,40)*2,75 |  | 57.1587 |  |  |  | (2,15+2,015+2,015+4,465+4,34+3,40+2,40)*2,75
|  | -(0,90*2,02)*6-(2,00*1,05) |  | -13.008 |  |  |  | -(0,90*2,02)*6-(2,00*1,05)
|  | (11,35+1,60+3,725)*2,75 |  | 45.8563 |  |  |  | (11,35+1,60+3,725)*2,75
|  | -(0,90*2,02+0,80*2,02+1,08*2,75) |  | -6.404 |  |  |  | -(0,90*2,02+0,80*2,02+1,08*2,75)
29 | 342263411R00 | Osazení revizních dvířek do zdi 200x200 mm | kus | 1 | 0 | 0 |  |  | 2 | 1 | 1 | 1 | 1 | 0 | 0 | 0 | 0 | 0 | 1 | 1 | 0.00016
|  | M.č. 107 WC Ženy: |  | 0 |  |  |  | M.č. 107 WC Ženy:
|  | (1) |  | 1 |  |  |  | -1
30 | 55347618 | P/2 - Dvířka revizní plastová bílá 200x200 mm | kus | 1 | 0 | 0 |  |  | 2 | 12 | 1 | 123 | 1 | 0 | 0 | 0 | 0 | 0 | 12 | 1 | 0
| Celkem za | 3 Svislé a kompletní konstrukce |  |  |  | 0 |  |  | 4 |  |  |  |  | 0 | 0 | 0 | 0 | 0
Díl: | 4 | Vodorovné konstrukce | [6 empty] | 1
31 | 342264051RT2 | Podhled sádrokartonový na zavěšenou ocel. konstr. desky protipožární tl. 12,5 mm, bez izolace | m2 | 178.6316 | 0 | 0 |  |  | 2 | 1 | 1 | 1 | 1 | 0 | 0 | 0 | 0 | 0 | 1 | 1 | 0.0201
|  | 1. NP: |  | 0 |  |  |  | 1. NP:
|  | M.č. 103 Chodba: |  | 0 |  |  |  | M.č. 103 Chodba:
|  | (2,40) |  | 2.4 |  |  |  | (2,40)
|  | M.č. 104 Sklad, technická místnost: |  | 0 |  |  |  | M.č. 104 Sklad, technická místnost:
|  | (6,00) |  | 6 |  |  |  | (6,00)
|  | M.č. 105 Chodba: |  | 0 |  |  |  | M.č. 105 Chodba:
|  | (3,60) |  | 3.6 |  |  |  | (3,60)
|  | M.č. 106 WC Muži: |  | 0 |  |  |  | M.č. 106 WC Muži:
|  | (6,40) |  | 6.4 |  |  |  | (6,40)
|  | M.č. 107 WC Ženy: |  | 0 |  |  |  | M.č. 107 WC Ženy:
|  | (3,70) |  | 3.7 |  |  |  | (3,70)
|  | M.č. 108 WC Imobilní: |  | 0 |  |  |  | M.č. 108 WC Imobilní:
|  | (4,30) |  | 4.3 |  |  |  | (4,30)
|  | M.č. 109 Úklidová místnost: |  | 0 |  |  |  | M.č. 109 Úklidová místnost:
|  | (1,50) |  | 1.5 |  |  |  | (1,50)
|  | Podkroví: |  | 0 |  |  |  | Podkroví:
|  | (5,20*13,90)*2 |  | 144.56 |  |  |  | (5,20*13,90)*2
|  | (0,222*13,90)*2 |  | 6.1716 |  |  |  | (0,222*13,90)*2
32 | 430321314R00 | Schodišťové konstrukce, železobeton C 20/25 | m3 | 2.3306 | 0 | 0 |  |  | 2 | 1 | 1 | 1 | 1 | 0 | 0 | 0 | 0 | 0 | 1 | 1 | 2.5251
|  | Venkovní ŽB schodiště - vstup: |  | 0 | 0 |  |  | Venkovní ŽB schodiště - vstup:
|  | (2,40*1,30*0,15)*1,25 |  | 0.585 |  |  |  | (2,40*1,30*0,15)*1,25
|  | ((3,00*0,30*0,175)+(1,55*0,30*0,175)*2)*1,25 |  | 0.4003 |  |  |  | ((3,00*0,30*0,175)+(1,55*0,30*0,175)*2)*1,25
|  | ((3,60*0,30*0,175)+(1,90*0,30*0,175)*2)*1,25 |  | 0.4856 |  |  |  | ((3,60*0,30*0,175)+(1,90*0,30*0,175)*2)*1,25
|  | ((4,20*0,30*0,175)+(2,20*0,30*0,175)*2)*1,25 |  | 0.5644 |  |  |  | ((4,20*0,30*0,175)+(2,20*0,30*0,175)*2)*1,25
|  | Venkovní ŽB schodiště - rampa: |  | 0 |  |  |  | Venkovní ŽB schodiště - rampa:
|  | ((1,50*0,30*0,175)*3)*1,25 |  | 0.2953 |  |  |  | ((1,50*0,30*0,175)*3)*1,25
33 | 430361921RT5 | Výztuž schodišťových konstrukcí svařovanou sítí průměr drátu 6,0, oka 150/150 mm KH20 | t | 0.0629 | 0 | 0 |  |  | 2 | 1 | 1 | 1 | 1 | 0 | 0 | 0 | 0 | 0 | 1 | 1 | 1.0584
|  | Venkovní ŽB schodiště - vstup: |  | 0 |  |  |  | Venkovní ŽB schodiště - vstup:
|  | ((((2,40*1,30)+(3,00*1,55)+(3,60*1,90)+(4,20*2,20))*3,03)/1000)/1,25 |  | 0.0578 |  |  |  | ((((2,40*1,30)+(3,00*1,55)+(3,60*1,90)+(4,20*2,20))*3,03)/1000)/1,25
|  | Venkovní ŽB schodiště - rampa: |  | 0 |  |  |  | Venkovní ŽB schodiště - rampa:
|  | ((((1,50*0,30)*3)*3,03)/1000)*1,25 |  | 0.0051 |  |  |  | ((((1,50*0,30)*3)*3,03)/1000)*1,25
34 | 434351141R00 | Bednění stupňů přímočarých - zřízení | m2 | 17.2075 | 0 | 0 |  |  | 2 | 1 | 1 | 1 | 1 | 0 | 0 | 0 | 0 | 0 | 1 | 1 | 0.01693
|  | Venkovní ŽB schodiště - vstup: |  | 0 |  |  |  | Venkovní ŽB schodiště - vstup:
|  | ((2,40+1,30+1,30)*0,175+(2,40*1,30)) |  | 3.995 |  |  |  | ((2,40+1,30+1,30)*0,175+(2,40*1,30))
|  | (((3,00+1,55+1,55)*0,175)+(1,55*0,30*2+3,00*0,30)) |  | 2.8975 |  |  |  | (((3,00+1,55+1,55)*0,175)+(1,55*0,30*2+3,00*0,30))
|  | (((3,60+1,90+1,90)*0,175)+(1,90*0,30*2+3,60*0,30)) |  | 3.515 |  |  |  | (((3,60+1,90+1,90)*0,175)+(1,90*0,30*2+3,60*0,30))
|  | (((4,20+2,20+2,20)*0,175)+(2,20*0,30*2+4,20*0,30)) |  | 4.085 |  |  |  | (((4,20+2,20+2,20)*0,175)+(2,20*0,30*2+4,20*0,30))
|  | Venkovní ŽB schodiště - rampa: |  | 0 |  |  |  | Venkovní ŽB schodiště - rampa:
|  | ((1,50*0,175*4)+(1,50*0,30)*3+(0,30*0,175)*3*2) |  | 2.715 |  |  |  | ((1,50*0,175*4)+(1,50*0,30)*3+(0,30*0,175)*3*2)
35 | 434351142R00 | Bednění stupňů přímočarých - odstranění | m2 | 17.2075 | 0 | 0 |  |  | 2 | 1 | 1 | 1 | 1 | 0 | 0 | 0 | 0 | 0 | 1 | 1 | 0
|  | Venkovní ŽB schodiště - vstup: |  | 0 |  |  |  | Venkovní ŽB schodiště - vstup:
|  | ((2,40+1,30+1,30)*0,175+(2,40*1,30)) |  | 3.995 |  |  |  | ((2,40+1,30+1,30)*0,175+(2,40*1,30))
|  | (((3,00+1,55+1,55)*0,175)+(1,55*0,30*2+3,00*0,30)) |  | 2.8975 |  |  |  | (((3,00+1,55+1,55)*0,175)+(1,55*0,30*2+3,00*0,30))
|  | (((3,60+1,90+1,90)*0,175)+(1,90*0,30*2+3,60*0,30)) |  | 3.515 |  |  |  | (((3,60+1,90+1,90)*0,175)+(1,90*0,30*2+3,60*0,30))
|  | (((4,20+2,20+2,20)*0,175)+(2,20*0,30*2+4,20*0,30)) |  | 4.085 |  |  |  | (((4,20+2,20+2,20)*0,175)+(2,20*0,30*2+4,20*0,30))
|  | Venkovní ŽB schodiště - rampa: |  | 0 |  |  |  | Venkovní ŽB schodiště - rampa:
|  | ((1,50*0,175*4)+(1,50*0,30)*3+(0,30*0,175)*3*2) |  | 2.715 |  |  |  | ((1,50*0,175*4)+(1,50*0,30)*3+(0,30*0,175)*3*2)
| Celkem za | 4 Vodorovné konstrukce |  |  |  | 0 |  |  | 4 |  |  |  |  | 0 | 0 | 0 | 0 | 0
Díl: | 63 | Podlahy a podlahové konstrukce | [6 empty] | 1
41 | 631313621R00 | Mazanina betonová tl. 8 - 12 cm C 20/25 | m3 | 7.0375 | 0 | 0 |  |  | 2 | 1 | 1 | 1 | 1 | 0 | 0 | 0 | 0 | 0 | 1 | 1 | 2.525
|  | 1. NP - Skladba podlahy B: |  | 0 |  |  |  | 1. NP - Skladba podlahy B:
|  | M.č. 111 Podloubí: |  | 0 |  |  |  | M.č. 111 Podloubí:
|  | (56,30*0,10)*1,25 |  | 7.0375 |  |  |  | (56,30*0,10)*1,25
42 | 631343891R00 | Penetrace hloubková podlah 0,20 l/m2 | m2 | 184 | 0 | 0 |  |  | 2 | 1 | 1 | 1 | 1 | 0 | 0 | 0 | 0 | 0 | 1 | 1 | 0.00021
|  | 1. NP - Skladba podlahy A: |  | 0 |  |  |  | 1. NP - Skladba podlahy A:
|  | M.č. 101 Valašská izba: |  | 0 |  |  |  | M.č. 101 Valašská izba:
|  | (62,70) |  | 62.7 |  |  |  | (62,70)
|  | M.č. 102 Kuchyňka: |  | 0 |  |  |  | M.č. 102 Kuchyňka:
|  | (4,80) |  | 4.8 |  |  |  | (4,80)
|  | M.č. 103 Chodba: |  | 0 |  |  |  | M.č. 103 Chodba:
|  | (2,40) |  | 2.4 |  |  |  | (2,40)
|  | M.č. 104 Sklad, technická místnost: |  | 0 |  |  |  | M.č. 104 Sklad, technická místnost:
|  | (6,00) |  | 6 |  |  |  | (6,00)
|  | M.č. 105 Chodba: |  | 0 |  |  |  | M.č. 105 Chodba:
|  | (3,60) |  | 3.6 |  |  |  | (3,60)
|  | M.č. 106 WC Muži: |  | 0 |  |  |  | M.č. 106 WC Muži:
|  | (6,40) |  | 6.4 |  |  |  | (6,40)
|  | M.č. 107 WC Ženy: |  | 0 |  |  |  | M.č. 107 WC Ženy:
|  | (3,70) |  | 3.7 |  |  |  | (3,70)
|  | M.č. 108 WC Imobilní: |  | 0 |  |  |  | M.č. 108 WC Imobilní:
|  | (4,30) |  | 4.3 |  |  |  | (4,30)
|  | M.č. 109 Úklidová místnost: |  | 0 |  |  |  | M.č. 109 Úklidová místnost:
|  | (1,50) |  | 1.5 |  |  |  | (1,50)
|  | M.č. 110 Kancelář infocentra: |  | 0 |  |  |  | M.č. 110 Kancelář infocentra:
|  | (9,50) |  | 9.5 |  |  |  | (9,50)
|  | 0 |  | 0 |  |  |  | 0
|  | 1. NP - Skladba podlahy B: |  | 0 |  |  |  | 1. NP - Skladba podlahy B:
|  | M.č. 111 Podloubí: |  | 0 |  |  |  | M.č. 111 Podloubí:
|  | (56,30) |  | 56.3 |  |  |  | (56,30)
|  | 0 |  | 0 |  |  |  | 0
|  | 1. NP - Skladba podlahy D: |  | 0 |  |  |  | 1. NP - Skladba podlahy D:
|  | ((14,30*1,50)+(1,50*0,30)*3) |  | 22.8 |  |  |  | ((14,30*1,50)+(1,50*0,30)*3)
43 | 632416250R00 | Cementový potěr Iitý tl. 50 mm | m2 | 127.7 | 0 | 0 |  |  | 2 | 1 | 1 | 1 | 1 | 0 | 0 | 0 | 0 | 0 | 1 | 1 | 0.10106
|  | 1. NP - Skladba podlahy A: |  | 0 |  |  |  | 1. NP - Skladba podlahy A:
|  | M.č. 101 Valašská izba: |  | 0 |  |  |  | M.č. 101 Valašská izba:
|  | (62,70) |  | 62.7 |  |  |  | (62,70)
|  | M.č. 102 Kuchyňka: |  | 0 |  |  |  | M.č. 102 Kuchyňka:
|  | (4,80) |  | 4.8 |  |  |  | (4,80)
|  | M.č. 103 Chodba: |  | 0 |  |  |  | M.č. 103 Chodba:
|  | (2,40) |  | 2.4 |  |  |  | (2,40)
|  | M.č. 104 Sklad, technická místnost: |  | 0 |  |  |  | M.č. 104 Sklad, technická místnost:
|  | (6,00) |  | 6 |  |  |  | (6,00)
|  | M.č. 105 Chodba: |  | 0 |  |  |  | M.č. 105 Chodba:
|  | (3,60) |  | 3.6 |  |  |  | (3,60)
|  | M.č. 106 WC Muži: |  | 0 |  |  |  | M.č. 106 WC Muži:
|  | (6,40) |  | 6.4 |  |  |  | (6,40)
|  | M.č. 107 WC Ženy: |  | 0 |  |  |  | M.č. 107 WC Ženy:
|  | (3,70) |  | 3.7 |  |  |  | (3,70)
|  | M.č. 108 WC Imobilní: |  | 0 |  |  |  | M.č. 108 WC Imobilní:
|  | (4,30) |  | 4.3 |  |  |  | (4,30)
|  | M.č. 109 Úklidová místnost: |  | 0 |  |  |  | M.č. 109 Úklidová místnost:
|  | (1,50) |  | 1.5 |  |  |  | (1,50)
|  | M.č. 110 Kancelář infocentra: |  | 0 |  |  |  | M.č. 110 Kancelář infocentra:
|  | (9,50) |  | 9.5 |  |  |  | (9,50)
|  | 0 |  | 0 |  |  |  | 0
|  | 1. NP - Skladba podlahy D: |  | 0 |  |  |  | 1. NP - Skladba podlahy D:
|  | ((14,30*1,50)+(1,50*0,30)*3) |  | 22.8 |  |  |  | ((14,30*1,50)+(1,50*0,30)*3)
| Celkem za | 63 Podlahy a podlahové konstrukce |  |  |  | 0 |  |  | 4 |  |  |  |  | 0 | 0 | 0 | 0 | 0
Díl: | 64 | Výplně otvorů | [6 empty] | 1
44 | 648991111RT3 | T/3 - Parapetní deska plast. a lamin. š. do 20cm vč. dodávky plastové parapetní desky š. 150 mm | m | 9 | 0 | 0 |  |  | 2 | 1 | 1 | 1 | 1 | 0 | 0 | 0 | 0 | 0 | 1 | 1 | 0.00421
|  | Označení T/3 - Parapetní deska: |  | 0 |  |  |  | Označení T/3 - Parapetní deska:
|  | (1,00*9) |  | 9 |  |  |  | (1,00*9)
| Celkem za | 64 Výplně otvorů |  |  |  | 0 |  |  | 4 |  |  |  |  | 0 | 0 | 0 | 0 | 0
Díl: | 94 | Lešení a stavební výtahy | [6 empty] | 1
45 | 941941041R00 | Montáž lešení leh.řad.s podlahami,š.1,2 m, H 10 m | m2 | 449.6 | 0 | 0 |  |  | 2 | 1 | 1 | 1 | 1 | 0 | 0 | 0 | 0 | 0 | 1 | 1 | 0.01838
|  | Pohled severní: |  | 0 |  |  |  | Pohled severní:
|  | (11,45*8,00) |  | 91.6 |  |  |  | (11,45*8,00)
|  | Pohled jižní: |  | 0 |  |  |  | Pohled jižní:
|  | (11,45*8,00) |  | 91.6 |  |  |  | (11,45*8,00)
|  | Pohled východní: |  | 0 |  |  |  | Pohled východní:
|  | (16,65*8,00) |  | 133.2 |  |  |  | (16,65*8,00)
|  | Pohled západní: |  | 0 |  |  |  | Pohled západní:
|  | (16,65*8,00) |  | 133.2 |  |  |  | (16,65*8,00)
46 | 941941291R00 | Příplatek za každý měsíc použití lešení k pol.1041 | m2 | 449.6 | 0 | 0 |  |  | 2 | 1 | 1 | 1 | 1 | 0 | 0 | 0 | 0 | 0 | 1 | 1 | 0.00097
|  | Pohled severní: |  | 0 |  |  |  | Pohled severní:
|  | (11,45*8,00) |  | 91.6 |  |  |  | (11,45*8,00)
|  | Pohled jižní: |  | 0 |  |  |  | Pohled jižní:
|  | (11,45*8,00) |  | 91.6 |  |  |  | (11,45*8,00)
|  | Pohled východní: |  | 0 |  |  |  | Pohled východní:
|  | (16,65*8,00) |  | 133.2 |  |  |  | (16,65*8,00)
|  | Pohled západní: |  | 0 |  |  |  | Pohled západní:
|  | (16,65*8,00) |  | 133.2 |  |  |  | (16,65*8,00)
47 | 941941841R00 | Demontáž lešení leh.řad.s podlahami,š.1,2 m,H 10 m | m2 | 449.6 | 0 | 0 |  |  | 2 | 1 | 1 | 1 | 1 | 0 | 0 | 0 | 0 | 0 | 1 | 1 | 0
|  | Pohled severní: |  | 0 |  |  |  | Pohled severní:
|  | (11,45*8,00) |  | 91.6 |  |  |  | (11,45*8,00)
|  | Pohled jižní: |  | 0 |  |  |  | Pohled jižní:
|  | (11,45*8,00) |  | 91.6 |  |  |  | (11,45*8,00)
|  | Pohled východní: |  | 0 |  |  |  | Pohled východní:
|  | (16,65*8,00) |  | 133.2 |  |  |  | (16,65*8,00)
|  | Pohled západní: |  | 0 |  |  |  | Pohled západní:
|  | (16,65*8,00) |  | 133.2 |  |  |  | (16,65*8,00)
| Celkem za | 94 Lešení a stavební výtahy |  |  |  | 0 |  |  | 4 |  |  |  |  | 0 | 0 | 0 | 0 | 0
Díl: | 95 | Dokončovací konstrukce na pozemních stavbách | [6 empty] | 1
48 | 952901111R00 | Vyčištění budov o výšce podlaží do 4 m | m2 | 258.9 | 0 | 0 |  |  | 2 | 1 | 1 | 1 | 1 | 0 | 0 | 0 | 0 | 0 | 1 | 1 | 4e-05
|  | 1. NP: |  | 0 |  |  |  | 1. NP:
|  | M.č. 101 Valašská izba: |  | 0 |  |  |  | M.č. 101 Valašská izba:
|  | (62,70) |  | 62.7 |  |  |  | (62,70)
|  | M.č. 102 Kuchyňka: |  | 0 |  |  |  | M.č. 102 Kuchyňka:
|  | (4,80) |  | 4.8 |  |  |  | (4,80)
|  | M.č. 103 Chodba: |  | 0 |  |  |  | M.č. 103 Chodba:
|  | (2,40) |  | 2.4 |  |  |  | (2,40)
|  | M.č. 104 Sklad, technická místnost: |  | 0 |  |  |  | M.č. 104 Sklad, technická místnost:
|  | (6,00) |  | 6 |  |  |  | (6,00)
|  | M.č. 105 Chodba: |  | 0 |  |  |  | M.č. 105 Chodba:
|  | (3,60) |  | 3.6 |  |  |  | (3,60)
|  | M.č. 106 WC Muži: |  | 0 |  |  |  | M.č. 106 WC Muži:
|  | (6,40) |  | 6.4 |  |  |  | (6,40)
|  | M.č. 107 WC Ženy: |  | 0 |  |  |  | M.č. 107 WC Ženy:
|  | (3,70) |  | 3.7 |  |  |  | (3,70)
|  | M.č. 108 WC Imobilní: |  | 0 |  |  |  | M.č. 108 WC Imobilní:
|  | (4,30) |  | 4.3 |  |  |  | (4,30)
|  | M.č. 109 Úklidová místnost: |  | 0 |  |  |  | M.č. 109 Úklidová místnost:
|  | (1,50) |  | 1.5 |  |  |  | (1,50)
|  | M.č. 110 Kancelář infocentra: |  | 0 |  |  |  | M.č. 110 Kancelář infocentra:
|  | (9,50) |  | 9.5 |  |  |  | (9,50)
|  | M.č. 111 Podloubí: |  | 0 |  |  |  | M.č. 111 Podloubí:
|  | (56,30) |  | 56.3 |  |  |  | (56,30)
|  | Podkroví: |  | 0 |  |  |  | Podkroví:
|  | M.č. 201 Výstavní sál: |  | 0 |  |  |  | M.č. 201 Výstavní sál:
|  | (97,70) |  | 97.7 |  |  |  | (97,70)
49 | 953941312R00 | Osazení hasicího přístroje na stěnu | kus | 2 | 0 | 0 |  |  | 2 | 1 | 1 | 1 | 1 | 0 | 0 | 0 | 0 | 0 | 1 | 1 | 1e-05
50 | 953-PC001 | Přístroj hasicí práškový PHP 34A | kus | 2 | 0 | 0 |  |  | 2 | 12 | 1 | 197 | 1 | 0 | 0 | 0 | 0 | 0 | 12 | 1 | 0.0155
51 | 953-PC002 | D+M Výstražných značek a tabulek | kompl. | 1 | 0 | 0 |  |  | 2 | 12 | 1 | 204 | 1 | 0 | 0 | 0 | 0 | 0 | 12 | 1 | 0.0155
52 | 954111108R00 | SDK obklad ocel.sloupů 4str., 1x RFI tl.15 mm | m | 46.24 | 0 | 0 |  |  | 2 | 1 | 1 | 1 | 1 | 0 | 0 | 0 | 0 | 0 | 1 | 1 | 0.03212
|  | Vodorovné ocel. sloupy: |  | 0 |  |  |  | Vodorovné ocel. sloupy:
|  | (8,00*4) |  | 24 |  |  |  | (5,00*3)
|  | Svislé ocel. Sloupy, střední: |  | 0 |  |  |  | Svislé ocel. sloupy:
|  | (2,78*8) |  | 22.24 |  |  |  | (3,20*4)*16
| Celkem za | 95 Dokončovací konstrukce na pozemních stavbách |  |  |  | 0 |  |  | 4 |  |  |  |  | 0 | 0 | 0 | 0 | 0
Díl: | 96 | Bourání konstrukcí | [6 empty] | 1
53 | 961055111R00 | Bourání základů železobetonových | m3 | 1.2435 | 0 | 0 |  |  | 2 | 1 | 1 | 1 | 1 | 0 | 0 | 0 | 0 | 0 | 1 | 1 | 0
|  | Bourání stávajících základů: |  | 0 |  |  |  | Bourání stávajících základů:
|  | (2,90*2,60*0,15) |  | 1.131 |  |  |  | (2,90*2,60*0,15)
|  | (0,75*0,15) |  | 0.1125 |  |  |  | (0,75*0,15)
| Celkem za | 96 Bourání konstrukcí |  |  |  | 0 |  |  | 4 |  |  |  |  | 0 | 0 | 0 | 0 | 0
Díl: | D96 | Přesuny suti a vybouraných hmot | [6 empty] | 1
54 | 979011111R00 | Svislá doprava suti a vybour. hmot za 2.NP a 1.PP | t | 2.9844 | 0 | 0 |  |  | 2 | 1 | 3 | 3 | 1 | 0 | 0 | 0 | 0 | 0 | 1 | 3 | 0
55 | 979082113R00 | Vodorovná doprava suti po suchu do 1000 m | t | 2.9844 | 0 | 0 |  |  | 2 | 1 | 3 | 3 | 1 | 0 | 0 | 0 | 0 | 0 | 1 | 3 | 0
56 | 979082119R00 | Příplatek k přesunu suti za každých dalších 1000 m | t | 53.7192 | 0 | 0 |  |  | 2 | 1 | 3 | 3 | 1 | 0 | 0 | 0 | 0 | 0 | 1 | 3 | 0
|  | (2,9844*18) |  | 53.7192 |  |  |  | (2,9844*18)
57 | 979093111R00 | Uložení suti na skládku bez zhutnění | t | 2.9844 | 0 | 0 |  |  | 2 | 1 | 3 | 3 | 1 | 0 | 0 | 0 | 0 | 0 | 1 | 3 | 0
58 | 979095312R00 | Naložení a složení suti | t | 2.9844 | 0 | 0 |  |  | 2 | 1 | 3 | 3 | 1 | 0 | 0 | 0 | 0 | 0 | 1 | 3 | 0
59 | 979990001R00 | Poplatek za skládku stavební suti | t | 2.9844 | 0 | 0 |  |  | 2 | 1 | 3 | 3 | 1 | 0 | 0 | 0 | 0 | 0 | 1 | 3 | 0
| Celkem za | D96 Přesuny suti a vybouraných hmot |  |  |  | 0 |  |  | 4 |  |  |  |  | 0 | 0 | 0 | 0 | 0
Díl: | 99 | Staveništní přesun hmot | [6 empty] | 1
60 | 998763201R00 | Přesun hmot pro dřevostavby, výšky do 12 m | % | 5.9 | 0 | 0 |  |  | 2 | 1 | 1 | 1 | 1 | 0 | 0 | 0 | 0 | 0 | 1 | 1 | 0
| Celkem za | 99 Staveništní přesun hmot |  |  |  | 0 |  |  | 4 |  |  |  |  | 0 | 0 | 0 | 0 | 0
Díl: | 711 | Izolace proti vodě | [6 empty] | 1
61 | 711111001RZ1 | Izolace proti vlhkosti vodor. nátěr ALP za studena 1x nátěr - včetně dodávky penetračního laku ALP | m2 | 215.039 | 0 | 0 |  |  | 2 | 1 | 7 | 7 | 2 | 0 | 0 | 0 | 0 | 0 | 1 | 7 | 0.00033
|  | Skladba podlahy A, B: |  | 0 |  |  |  | Skladba podlahy A, B:
|  | (17,30*11,30)*1,1 |  | 215.039 |  |  |  | (17,30*11,30)*1,1
62 | 711141559R00 | Izolace proti vlhk. vodorovná pásy přitavením | m2 | 195.49 | 0 | 0 |  |  | 2 | 1 | 7 | 7 | 2 | 0 | 0 | 0 | 0 | 0 | 1 | 7 | 0.00041
|  | Skladba podlahy A, B: |  | 0 |  |  |  | Skladba podlahy A, B:
|  | (17,30*11,30) |  | 195.49 |  |  |  | (17,30*11,30)
63 | 62832134 | Pás asfaltovaný těžký 40 mineral V 60 S 40 | m2 | 215.039 | 0 | 0 |  |  | 2 | 12 | 1 | 20 | 2 | 0 | 0 | 0 | 0 | 0 | 12 | 1 | 0.0044
|  | Skladba podlahy A, B: |  | 0 |  |  |  | Skladba podlahy A, B:
|  | (17,30*11,30)*1,1 |  | 215.039 |  |  |  | (17,30*11,30)*1,1
64 | 711212000RU1 | Penetrace podkladu pod hydroizolační nátěr včetně dodávky | m2 | 87.01 | 0 | 0 |  |  | 2 | 1 | 7 | 7 | 2 | 0 | 0 | 0 | 0 | 0 | 1 | 7 | 0.00021
|  | 1. NP - Skladba podlahy B: |  | 0 |  |  |  | 1. NP - Skladba podlahy B:
|  | M.č. 111 Podloubí: |  | 0 |  |  |  | M.č. 111 Podloubí:
|  | (56,30)*1,1 |  | 61.93 |  |  |  | (56,30)*1,1
|  | 0 |  | 0 |  |  |  | 0
|  | 1. NP - Skladba podlahy D: |  | 0 |  |  |  | 1. NP - Skladba podlahy D:
|  | ((14,30*1,50)+(1,50*0,30)*3)*1,1 |  | 25.08 |  |  |  | ((14,30*1,50)+(1,50*0,30)*3)*1,1
65 | 711212002RT1 | Hydroizolační povlak - nátěr nebo stěrka pružná hydroizolace, tl. 2mm | m2 | 87.01 | 0 | 0 |  |  | 2 | 1 | 7 | 7 | 2 | 0 | 0 | 0 | 0 | 0 | 1 | 7 | 0.00368
|  | 1. NP - Skladba podlahy B: |  | 0 |  |  |  | 1. NP - Skladba podlahy B:
|  | M.č. 111 Podloubí: |  | 0 |  |  |  | M.č. 111 Podloubí:
|  | (56,30)*1,1 |  | 61.93 |  |  |  | (56,30)*1,1
|  | 0 |  | 0 |  |  |  | 0
|  | 1. NP - Skladba podlahy D: |  | 0 |  |  |  | 1. NP - Skladba podlahy D:
|  | ((14,30*1,50)+(1,50*0,30)*3)*1,1 |  | 25.08 |  |  |  | ((14,30*1,50)+(1,50*0,30)*3)*1,1
66 | 998711201R00 | Přesun hmot pro izolace proti vodě, výšky do 6 m | % | 3.75 | 0 | 0 |  |  | 2 | 1 | 5 | 5 | 2 | 0 | 0 | 0 | 0 | 0 | 1 | 5 | 0
| Celkem za | 711 Izolace proti vodě |  |  |  | 0 |  |  | 4 |  |  |  |  | 0 | 0 | 0 | 0 | 0
Díl: | 713 | Izolace tepelné | [6 empty] | 1
67 | 713111130R00 | Izolace tepelné stropů, vložené mezi krokve | m2 | 346.5144 | 0 | 0 |  |  | 2 | 1 | 7 | 7 | 2 | 0 | 0 | 0 | 0 | 0 | 1 | 7 | 0.00023
|  | Skladba střešní krytiny S1: |  | 0 |  |  |  | Skladba střešní krytiny S1:
|  | Tepelná izolace mezi krokve: |  | 0 |  |  |  | Tepelná izolace mezi krokve:
|  | (5,814*14,90)*2 |  | 173.2572 |  |  |  | (5,814*14,90)*2
|  | Tepelná izolace mezi CW profily: |  | 0 |  |  |  | Tepelná izolace mezi CW profily:
|  | (5,814*14,90)*2 |  | 173.2572 |  |  |  | (5,814*14,90)*2
68 | 63140104 | Deska minerální vlákno tl. 100 mm | m2 | 190.5829 | 0 | 0 |  |  | 2 | 3 | 7 | 63140104 | 2 | 0 | 0 | 0 | 0 | 0 | 3 | 7 | 0.003
|  | Skladba střešní krytiny S1: |  | 0 |  |  |  | Skladba střešní krytiny S1:
|  | (5,814*14,90)*2*1,1 |  | 190.5829 |  |  |  | (5,814*14,90)*2*1,1
69 | 63140108 | Deska minerální vlákno tl. 180 mm | m2 | 190.5829 | 0 | 0 |  |  | 2 | 3 | 7 | 63140108 | 2 | 0 | 0 | 0 | 0 | 0 | 3 | 7 | 0.0054
|  | Skladba střešní krytiny S1: |  | 0 |  |  |  | Skladba střešní krytiny S1:
|  | (5,814*14,90)*2*1,1 |  | 190.5829 |  |  |  | (5,814*14,90)*2*1,1
70 | 713111211RK6 | Montáž parozábrany krovů spodem s přelepením spojů | m2 | 190.5829 | 0 | 0 |  |  | 2 | 1 | 7 | 7 | 2 | 0 | 0 | 0 | 0 | 0 | 1 | 7 | 0.00021
|  | Skladba střešní krytiny S1: |  | 0 |  |  |  | Skladba střešní krytiny S1:
|  | (5,814*14,90)*2*1,1 |  | 190.5829 |  |  |  | (5,814*14,90)*2*1,1
71 | 713121111R00 | Izolace tepelná podlah na sucho, jednovrstvá | m2 | 104.9 | 0 | 0 |  |  | 2 | 1 | 7 | 7 | 2 | 0 | 0 | 0 | 0 | 0 | 1 | 7 | 0
|  | 1. NP - Skladba podlahy A: |  | 0 | 0 |  |  | 1. NP - Skladba podlahy A:
|  | M.č. 101 Valašská izba: |  | 0 |  |  |  | M.č. 101 Valašská izba:
|  | (62,70) |  | 62.7 |  |  |  | (62,70)
|  | M.č. 102 Kuchyňka: |  | 0 |  |  |  | M.č. 102 Kuchyňka:
|  | (4,80) |  | 4.8 |  |  |  | (4,80)
|  | M.č. 103 Chodba: |  | 0 |  |  |  | M.č. 103 Chodba:
|  | (2,40) |  | 2.4 |  |  |  | (2,40)
|  | M.č. 104 Sklad, technická místnost: |  | 0 |  |  |  | M.č. 104 Sklad, technická místnost:
|  | (6,00) |  | 6 |  |  |  | (6,00)
|  | M.č. 105 Chodba: |  | 0 |  |  |  | M.č. 105 Chodba:
|  | (3,60) |  | 3.6 |  |  |  | (3,60)
|  | M.č. 106 WC Muži: |  | 0 |  |  |  | M.č. 106 WC Muži:
|  | (6,40) |  | 6.4 |  |  |  | (6,40)
|  | M.č. 107 WC Ženy: |  | 0 |  |  |  | M.č. 107 WC Ženy:
|  | (3,70) |  | 3.7 |  |  |  | (3,70)
|  | M.č. 108 WC Imobilní: |  | 0 |  |  |  | M.č. 108 WC Imobilní:
|  | (4,30) |  | 4.3 |  |  |  | (4,30)
|  | M.č. 109 Úklidová místnost: |  | 0 |  |  |  | M.č. 109 Úklidová místnost:
|  | (1,50) |  | 1.5 |  |  |  | (1,50)
|  | M.č. 110 Kancelář infocentra: |  | 0 |  |  |  | M.č. 110 Kancelář infocentra:
|  | (9,50) |  | 9.5 |  |  |  | (9,50)
72 | 28375704 | Deska izolační stabilizov. EPS 100S 1000 x 500 mm | m3 | 9.2312 | 0 | 0 |  |  | 2 | 3 | 7 | 28375704 | 2 | 0 | 0 | 0 | 0 | 0 | 3 | 7 | 0.02
|  | 1. NP: |  | 0 |  |  |  | 1. NP:
|  | M.č. 101 Valašská izba: |  | 0 |  |  |  | M.č. 101 Valašská izba:
|  | (62,70*0,08)*1,1 |  | 5.5176 |  |  |  | (62,70*0,08)*1,1
|  | M.č. 102 Kuchyňka: |  | 0 |  |  |  | M.č. 102 Kuchyňka:
|  | (4,80*0,08)*1,1 |  | 0.4224 |  |  |  | (4,80*0,08)*1,1
|  | M.č. 103 Chodba: |  | 0 |  |  |  | M.č. 103 Chodba:
|  | (2,40*0,08)*1,1 |  | 0.2112 |  |  |  | (2,40*0,08)*1,1
|  | M.č. 104 Sklad, technická místnost: |  | 0 |  |  |  | M.č. 104 Sklad, technická místnost:
|  | (6,00*0,08)*1,1 |  | 0.528 |  |  |  | (6,00*0,08)*1,1
|  | M.č. 105 Chodba: |  | 0 |  |  |  | M.č. 105 Chodba:
|  | (3,60*0,08)*1,1 |  | 0.3168 |  |  |  | (3,60*0,08)*1,1
|  | M.č. 106 WC Muži: |  | 0 |  |  |  | M.č. 106 WC Muži:
|  | (6,40*0,08)*1,1 |  | 0.5632 |  |  |  | (6,40*0,08)*1,1
|  | M.č. 107 WC Ženy: |  | 0 |  |  |  | M.č. 107 WC Ženy:
|  | (3,70*0,08)*1,1 |  | 0.3256 |  |  |  | (3,70*0,08)*1,1
|  | M.č. 108 WC Imobilní: |  | 0 |  |  |  | M.č. 108 WC Imobilní:
|  | (4,30*0,08)*1,1 |  | 0.3784 |  |  |  | (4,30*0,08)*1,1
|  | M.č. 109 Úklidová místnost: |  | 0 |  |  |  | M.č. 109 Úklidová místnost:
|  | (1,50*0,08)*1,1 |  | 0.132 |  |  |  | (1,50*0,08)*1,1
|  | M.č. 110 Kancelář infocentra: |  | 0 |  |  |  | M.č. 110 Kancelář infocentra:
|  | (9,50*0,08)*1,1 |  | 0.836 |  |  |  | (9,50*0,08)*1,1
73 | 713131130R00 | Izolace tepelná stěn vložením do konstrukce | m2 | 87.1475 | 0 | 0 |  |  | 2 | 1 | 7 | 7 | 2 | 0 | 0 | 0 | 0 | 0 | 1 | 7 | 0.00023
|  | Tepelná izolace pro SDK příčku: |  | 0 |  |  |  | Tepelná izolace pro SDK příčku:
|  | 1. NP: |  | 0 |  |  |  | 1. NP:
|  | (2,18+2,015+2,015+4,465+4,34+11,35+1,60+3,725)*2,75 |  | 87.1475 |  |  |  | (2,18+2,015+2,015+4,465+4,34+11,35+1,60+3,725)*2,75
74 | 63140104 | Deska minerální vlákno tl. 100 mm | m2 | 95.8623 | 0 | 0 |  |  | 2 | 3 | 7 | 63140104 | 2 | 0 | 0 | 0 | 0 | 0 | 3 | 7 | 0.003
|  | Tepelná izolace pro SDK příčku: |  | 0 |  |  |  | Tepelná izolace pro SDK příčku:
|  | 1. NP: |  | 0 |  |  |  | 1. NP:
|  | (2,18+2,015+2,015+4,465+4,34+11,35+1,60+3,725)*2,75*1,1 |  | 95.8623 |  |  |  | (2,18+2,015+2,015+4,465+4,34+11,35+1,60+3,725)*2,75*1,1
75 | 713191100R00 | Položení separační fólie | m2 | 104.9 | 0 | 0 |  |  | 2 | 1 | 7 | 7 | 2 | 0 | 0 | 0 | 0 | 0 | 1 | 7 | 0
|  | 1. NP - Skladba podlahy A: |  | 0 |  |  |  | 1. NP - Skladba podlahy A:
|  | M.č. 101 Valašská izba: |  | 0 |  |  |  | M.č. 101 Valašská izba:
|  | (62,70) |  | 62.7 |  |  |  | (62,70)
|  | M.č. 102 Kuchyňka: |  | 0 |  |  |  | M.č. 102 Kuchyňka:
|  | (4,80) |  | 4.8 |  |  |  | (4,80)
|  | M.č. 103 Chodba: |  | 0 |  |  |  | M.č. 103 Chodba:
|  | (2,40) |  | 2.4 |  |  |  | (2,40)
|  | M.č. 104 Sklad, technická místnost: |  | 0 |  |  |  | M.č. 104 Sklad, technická místnost:
|  | (6,00) |  | 6 |  |  |  | (6,00)
|  | M.č. 105 Chodba: |  | 0 |  |  |  | M.č. 105 Chodba:
|  | (3,60) |  | 3.6 |  |  |  | (3,60)
|  | M.č. 106 WC Muži: |  | 0 |  |  |  | M.č. 106 WC Muži:
|  | (6,40) |  | 6.4 |  |  |  | (6,40)
|  | M.č. 107 WC Ženy: |  | 0 |  |  |  | M.č. 107 WC Ženy:
|  | (3,70) |  | 3.7 |  |  |  | (3,70)
|  | M.č. 108 WC Imobilní: |  | 0 |  |  |  | M.č. 108 WC Imobilní:
|  | (4,30) |  | 4.3 |  |  |  | (4,30)
|  | M.č. 109 Úklidová místnost: |  | 0 |  |  |  | M.č. 109 Úklidová místnost:
|  | (1,50) |  | 1.5 |  |  |  | (1,50)
|  | M.č. 110 Kancelář infocentra: |  | 0 |  |  |  | M.č. 110 Kancelář infocentra:
|  | (9,50) |  | 9.5 |  |  |  | (9,50)
76 | 28323200 | Separační PE fólie 2x50 m | m2 | 115.39 | 0 | 0 |  |  | 2 | 12 | 1 | 32 | 2 | 0 | 0 | 0 | 0 | 0 | 12 | 1 | 0.0001
|  | 1. NP - Skladba podlahy A: |  | 0 |  |  |  | 1. NP - Skladba podlahy A:
|  | M.č. 101 Valašská izba: |  | 0 |  |  |  | M.č. 101 Valašská izba:
|  | (62,70)*1,1 |  | 68.97 |  |  |  | (62,70)*1,1
|  | M.č. 102 Kuchyňka: |  | 0 |  |  |  | M.č. 102 Kuchyňka:
|  | (4,80)*1,1 |  | 5.28 |  |  |  | (4,80)*1,1
|  | M.č. 103 Chodba: |  | 0 |  |  |  | M.č. 103 Chodba:
|  | (2,40)*1,1 |  | 2.64 |  |  |  | (2,40)*1,1
|  | M.č. 104 Sklad, technická místnost: |  | 0 |  |  |  | M.č. 104 Sklad, technická místnost:
|  | (6,00)*1,1 |  | 6.6 |  |  |  | (6,00)*1,1
|  | M.č. 105 Chodba: |  | 0 |  |  |  | M.č. 105 Chodba:
|  | (3,60)*1,1 |  | 3.96 |  |  |  | (3,60)*1,1
|  | M.č. 106 WC Muži: |  | 0 |  |  |  | M.č. 106 WC Muži:
|  | (6,40)*1,1 |  | 7.04 |  |  |  | (6,40)*1,1
|  | M.č. 107 WC Ženy: |  | 0 |  |  |  | M.č. 107 WC Ženy:
|  | (3,70)*1,1 |  | 4.07 |  |  |  | (3,70)*1,1
|  | M.č. 108 WC Imobilní: |  | 0 |  |  |  | M.č. 108 WC Imobilní:
|  | (4,30)*1,1 |  | 4.73 |  |  |  | (4,30)*1,1
|  | M.č. 109 Úklidová místnost: |  | 0 |  |  |  | M.č. 109 Úklidová místnost:
|  | (1,50)*1,1 |  | 1.65 |  |  |  | (1,50)*1,1
|  | M.č. 110 Kancelář infocentra: |  | 0 |  |  |  | M.č. 110 Kancelář infocentra:
|  | (9,50)*1,1 |  | 10.45 |  |  |  | (9,50)*1,1
77 | 998713201R00 | Přesun hmot pro izolace tepelné, výšky do 6 m | % | 1.95 | 0 | 0 |  |  | 2 | 1 | 5 | 5 | 2 | 0 | 0 | 0 | 0 | 0 | 1 | 5 | 0
| Celkem za | 713 Izolace tepelné |  |  |  | 0 |  |  | 4 |  |  |  |  | 0 | 0 | 0 | 0 | 0
Díl: | 728 | Vzduchotechnika | [6 empty] | 1
78 | 728415111R00 | Montáž mřížky větrací nebo ventilační do 0,04 m2 | kus | 8 | 0 | 0 |  |  | 2 | 1 | 7 | 7 | 2 | 0 | 0 | 0 | 0 | 0 | 1 | 7 | 0
|  | M.č. 104 Sklad, technická místnost: |  | 0 |  |  |  | M.č. 104 Sklad, technická místnost:
|  | (2) |  | 2 |  |  |  | -2
|  | M.č. 105 Chodba: |  | 0 |  |  |  | M.č. 105 Chodba:
|  | (2) |  | 2 |  |  |  | -2
|  | M.č. 106 WC Muži: |  | 0 |  |  |  | M.č. 106 WC Muži:
|  | (2) |  | 2 |  |  |  | -2
|  | M.č. 107 WC Ženy: |  | 0 |  |  |  | M.č. 107 WC Ženy:
|  | (2) |  | 2 |  |  |  | -2
79 | 728-PC001 | P/1 - Ventilační plastová mřížka 200/200 mm plastová, bílá | kus | 8 | 0 | 0 |  |  | 2 | 12 | 1 | 124 | 2 | 0 | 0 | 0 | 0 | 0 | 12 | 1 | 0
80 | 998728201R00 | Přesun hmot pro vzduchotechniku, výšky do 6 m | % | 0.55 | 0 | 0 |  |  | 2 | 1 | 5 | 5 | 2 | 0 | 0 | 0 | 0 | 0 | 1 | 5 | 0
| Celkem za | 728 Vzduchotechnika |  |  |  | 0 |  |  | 4 |  |  |  |  | 0 | 0 | 0 | 0 | 0
Díl: | 762 | Konstrukce tesařské | [6 empty] | 1
81 | 762-PC001 | T/14 - D+M Schodiště celodřevěného š. 1100 mm včetně bočních schodnic a stupňů, masiv | kpl | 1 | 0 | 0 |  |  | 2 | 12 | 0 | 87 | 2 | 0 | 0 | 0 | 0 | 0 | 12 | 0 | 0.00526
82 | 762123120R00 | Montáž konstrukce stěn z fošen, hranolů do 144 cm2 | m | 16 | 0 | 0 |  |  | 2 | 1 | 7 | 7 | 2 | 0 | 0 | 0 | 0 | 0 | 1 | 7 | 0.0002
|  | Sloupky 120/100 mm: |  | 0 |  |  |  | Sloupky 120/100 mm:
|  | (3,00*2) |  | 6 |  |  |  | (3,00*2)
|  | Sloupky 120/120 mm: |  | 0 |  |  |  | Sloupky 120/120 mm:
|  | (3,00*2) |  | 6 |  |  |  | (3,00*2)
|  | (1,00*4) |  | 4 |  |  |  | (1,00*4)
83 | 762-PC002 | Řezivo SM středové, hranoly 120/100 mm | m3 | 0.0792 | 0 | 0 |  |  | 2 | 12 | 1 | 93 | 2 | 0 | 0 | 0 | 0 | 0 | 12 | 1 | 0.55
|  | Sloupky 120/100 mm: |  | 0 |  |  |  | Sloupky 120/100 mm:
|  | (3,00*0,12*0,10)*2*1,1 |  | 0.0792 |  |  |  | (3,00*0,12*0,10)*2*1,1
84 | 762-PC003 | Řezivo SM středové, hranoly 120/120 mm | m3 | 0.1584 | 0 | 0 |  |  | 2 | 12 | 1 | 94 | 2 | 0 | 0 | 0 | 0 | 0 | 12 | 1 | 0.55
|  | Sloupky 120/120 mm: |  | 0 |  |  |  | Sloupky 120/120 mm:
|  | (3,00*0,12*0,12)*2*1,1 |  | 0.095 |  |  |  | (3,00*0,12*0,12)*2*1,1
|  | (1,00*0,12*0,12)*4*1,1 |  | 0.0634 |  |  |  | (1,00*0,12*0,12)*4*1,1
85 | 762123110R00 | Montáž konstrukce stěn z fošen, hranolů do 100 cm2 | m | 557 | 0 | 0 |  |  | 2 | 1 | 7 | 7 | 2 | 0 | 0 | 0 | 0 | 0 | 1 | 7 | 0.0002
|  | Fošinky 60/120 mm: |  | 0 |  |  |  | Fošinky 60/120 mm:
|  | (557,00*1) |  | 557 |  |  |  | (557,00*1)
86 | 762-PC004 | Fošna SM/JD 60/120 mm | m3 | 4.4114 | 0 | 0 |  |  | 2 | 12 | 1 | 95 | 2 | 0 | 0 | 0 | 0 | 0 | 12 | 1 | 0.55
|  | Fošinky 60/120 mm: |  | 0 |  |  |  | Fošinky 60/120 mm:
|  | (557,00*0,06*0,12)*1*1,1 |  | 4.4114 |  |  |  | (557,00*0,06*0,12)*1*1,1
87 | 762123130R00 | Montáž konstrukce stěn z fošen, hranolů do 224 cm2 | m | 166 | 0 | 0 |  |  | 2 | 1 | 7 | 7 | 2 | 0 | 0 | 0 | 0 | 0 | 1 | 7 | 0.0002
|  | Pozednice 140/140 mm: |  | 0 |  |  |  | Pozednice 140/140 mm:
|  | (4,50*4) |  | 18 |  |  |  | (4,50*4)
|  | (5,00*6) |  | 30 |  |  |  | (5,00*6)
|  | Sloupky 150/120 mm: |  | 0 |  |  |  | Sloupky 150/120 mm:
|  | (3,00*16) |  | 48 |  |  |  | (3,00*16)
|  | (1,00*6) |  | 6 |  |  |  | (1,00*6)
|  | Sloupky vnější 150/100 mm: |  | 0 |  |  |  | Sloupky vnější 150/100 mm:
|  | (4,00*12) |  | 48 |  |  |  | (4,00*12)
|  | Sloupky vnější 150/150 mm: |  | 0 |  |  |  | Sloupky vnější 150/150 mm:
|  | (4,00*4) |  | 16 |  |  |  | (4,00*4)
88 | 762-PC005 | Řezivo SM středové, hranoly 140/140 mm | m3 | 1.0349 | 0 | 0 |  |  | 2 | 12 | 1 | 96 | 2 | 0 | 0 | 0 | 0 | 0 | 12 | 1 | 0.55
|  | Pozednice 140/140 mm: |  | 0 |  |  |  | Pozednice 140/140 mm:
|  | (4,50*0,14*0,14)*4*1,1 |  | 0.3881 |  |  |  | (4,50*0,14*0,14)*4*1,1
|  | (5,00*0,14*0,14)*6*1,1 |  | 0.6468 |  |  |  | (5,00*0,14*0,14)*6*1,1
89 | 762-PC006 | Řezivo SM středové, hranoly 150/120 mm | m3 | 1.0692 | 0 | 0 |  |  | 2 | 12 | 1 | 97 | 2 | 0 | 0 | 0 | 0 | 0 | 12 | 1 | 0.55
|  | Sloupky 150/120 mm: |  | 0 |  |  |  | Sloupky 150/120 mm:
|  | (3,00*0,15*0,12)*16*1,1 |  | 0.9504 |  |  |  | (3,00*0,15*0,12)*16*1,1
|  | (1,00*0,15*0,12)*6*1,1 |  | 0.1188 |  |  |  | (1,00*0,15*0,12)*6*1,1
90 | 762-PC007 | Řezivo SM středové, hranoly 150/100 mm hoblované, lakované | m3 | 0.792 | 0 | 0 |  |  | 2 | 12 | 1 | 98 | 2 | 0 | 0 | 0 | 0 | 0 | 12 | 1 | 0.55
|  | Sloupky vnější 150/100 mm: |  | 0 |  |  |  | Sloupky vnější 150/100 mm:
|  | (4,00*0,15*0,10)*12*1,1 |  | 0.792 |  |  |  | (4,00*0,15*0,10)*12*1,1
91 | 762-PC008 | Řezivo SM středové, hranoly 150/150 mm hoblované, lakované | m3 | 0.396 | 0 | 0 |  |  | 2 | 12 | 1 | 99 | 2 | 0 | 0 | 0 | 0 | 0 | 12 | 1 | 0.55
|  | Sloupky vnější 150/150 mm: |  | 0 |  |  |  | Sloupky vnější 150/150 mm:
|  | (4,00*0,15*0,15)*4*1,1 |  | 0.396 |  |  |  | (4,00*0,15*0,15)*4*1,1
92 | 762822130R00 | Montáž stropnic hraněných pl. do 450 cm2 | m | 174 | 0 | 0 |  |  | 2 | 1 | 7 | 7 | 2 | 0 | 0 | 0 | 0 | 0 | 1 | 7 | 0.00016
|  | Trám - překlad 140/220 mm: |  | 0 |  |  |  | Trám - překlad 140/220 mm:
|  | (3,00*4) |  | 12 |  |  |  | (3,00*4)
|  | (3,50*1) |  | 3.5 |  |  |  | (3,50*1)
|  | Stropní trám 140/180 mm: |  | 0 |  |  |  | Stropní trám 140/180 mm:
|  | (6,00*20) |  | 120 |  |  |  | (6,00*20)
|  | (3,50*11) |  | 38.5 |  |  |  | (3,50*11)
93 | 762-PC009 | Řezivo SM středové, hranoly 140/220 mm | m3 | 0.5251 | 0 | 0 |  |  | 2 | 12 | 1 | 100 | 2 | 0 | 0 | 0 | 0 | 0 | 12 | 1 | 0.55
|  | Trám - překlad 140/220 mm: |  | 0 | 0 |  |  | Trám - překlad 140/220 mm:
|  | (3,00*0,14*0,22)*4*1,1 |  | 0.4066 |  |  |  | (3,00*0,14*0,22)*4*1,1
|  | (3,50*0,14*0,22)*1*1,1 |  | 0.1186 |  |  |  | (3,50*0,14*0,22)*1*1,1
94 | 762-PC010 | Řezivo SM středové, hranoly 140/180 mm lepený, hoblovaný, pohledový | m3 | 4.3936 | 0 | 0 |  |  | 2 | 12 | 1 | 101 | 2 | 0 | 0 | 0 | 0 | 0 | 12 | 1 | 0.55
|  | Stropní trám 140/180 mm: |  | 0 |  |  |  | Stropní trám 140/180 mm:
|  | (6,00*0,14*0,18)*20*1,1 |  | 3.3264 |  |  |  | (6,00*0,14*0,18)*20*1,1
|  | (3,50*0,14*0,18)*11*1,1 |  | 1.0672 |  |  |  | (3,50*0,14*0,18)*11*1,1
95 | 762195000R00 | Spojovací a ochranné prostředky pro montáž stěn | m3 | 105.6679 | 0 | 0 |  |  | 2 | 1 | 7 | 7 | 2 | 0 | 0 | 0 | 0 | 0 | 1 | 7 | 0.01549
|  | Dřevěné konstrukce obvodových stěn: |  | 0 |  |  |  | Dřevěné konstrukce obvodových stěn:
|  | Sloupky 120/100 mm: |  | 0 |  |  |  | Sloupky 120/100 mm:
|  | (3,00*0,12*0,10)*2*1,1 |  | 0.0792 |  |  |  | (3,00*0,12*0,10)*2*1,1
|  | Sloupky 120/120 mm: |  | 0 |  |  |  | Sloupky 120/120 mm:
|  | (3,00*0,12*0,12)*2*1,1 |  | 0.095 |  |  |  | (3,00*0,12*0,12)*2*1,1
|  | (1,00*0,12*0,12)*4*1,1 |  | 0.0634 |  |  |  | (1,00*0,12*0,12)*4*1,1
|  | Fošinky 60/120 mm: |  | 0 |  |  |  | Fošinky 60/120 mm:
|  | (557,00*0,06*0,12)*1*1,1 |  | 4.4114 |  |  |  | (557,00*0,06*0,12)*1*1,1
|  | Pozednice 140/140 mm: |  | 0 |  |  |  | Pozednice 140/140 mm:
|  | (4,50*0,14*0,14)*4*1,1 |  | 0.3881 |  |  |  | (4,50*0,14*0,14)*4*1,1
|  | (5,00*0,14*0,14)*6*1,1 |  | 0.6468 |  |  |  | (5,00*0,14*0,14)*6*1,1
|  | Sloupky 150/120 mm: |  | 0 |  |  |  | Sloupky 150/120 mm:
|  | (3,00*0,15*0,12)*16*1,1 |  | 0.9504 |  |  |  | (3,00*0,15*0,12)*16*1,1
|  | (1,00*0,15*0,12)*6*1,1 |  | 0.1188 |  |  |  | (1,00*0,15*0,12)*6*1,1
|  | Sloupky vnější 150/100 mm: |  | 0 |  |  |  | Sloupky vnější 150/100 mm:
|  | (4,00*0,15*0,10)*12*1,1 |  | 0.792 |  |  |  | (4,00*0,15*0,10)*12*1,1
|  | Sloupky vnější 150/150 mm: |  | 0 |  |  |  | Sloupky vnější 150/150 mm:
|  | (4,00*0,15*0,15)*4*1,1 |  | 0.396 |  |  |  | (4,00*0,15*0,15)*4*1,1
|  | Trám - překlad 140/220 mm: |  | 0 |  |  |  | Trám - překlad 140/220 mm:
|  | (3,00*0,14*0,22)*4*1,1 |  | 0.4066 |  |  |  | (3,00*0,14*0,22)*4*1,1
|  | (3,50*0,14*0,22)*1*1,1 |  | 0.1186 |  |  |  | (3,50*0,14*0,22)*1*1,1
|  | Stropní trám 140/180 mm: |  | 0 |  |  |  | Stropní trám 140/180 mm:
|  | (6,00*0,14*0,18)*20*1,1 |  | 3.3264 |  |  |  | (6,00*0,14*0,18)*20*1,1
|  | (3,50*0,14*0,18)*11*1,1 |  | 1.0672 |  |  |  | (3,50*0,14*0,18)*11*1,1
|  | Obvodový sendvičový panel ST1: |  | 0 |  |  |  | Obvodový sendvičový panel ST1:
|  | (119,52*0,30) |  | 35.856 |  |  |  | (119,52*0,30)
|  | Obvodový sendvičový panel ST2: |  | 0 |  |  |  | Obvodový sendvičový panel ST2:
|  | (189,84*0,30) |  | 56.952 |  |  |  | (189,84*0,30)
96 | 762-PC011 | Stěna vnější ST1 z hranolů,opláštěná deskami a SDK fasádní deska probarvená cementová tl. 8 mm | m2 | 147.2 | 0 | 0 |  |  | 2 | 2 | 7 | 7 | 2 | 0 | 0 | 0 | 0 | 0 | 2 | 7 | 0.0534
|  | Opláštění 1. NP - ST1: |  | 0 |  |  |  | Opláštění 1. NP - ST1:
|  | (14,50+8,50+14,50+8,50)*3,20 |  | 147.2 |  |  |  | (14,50+8,50+14,50+8,50)*3,20
97 | 762-PC012 | Stěna vnější ST2 z hranolů,opláštěná deskami a SDK obkladová dřevěná prkna, severské řezivo tl. 20 mm | m2 | 66.5525 | 0 | 0 |  |  | 2 | 2 | 0 | 0 | 2 | 0 | 0 | 0 | 0 | 0 | 2 | 0 | 0.0534
|  | Opláštění 2. NP - ST2: |  | 0 |  |  |  | Opláštění 2. NP - ST2:
|  | (0,74*14,50)*2 |  | 21.46 |  |  |  | (0,74*14,50)*2
|  | (0,962*8,50)*2 |  | 16.354 |  |  |  | (0,962*8,50)*2
|  | ((8,50*3,381)/2)*2 |  | 28.7385 |  |  |  | ((8,50*3,381)/2)*2
98 | 762332110R00 | Montáž vázaných krovů pravidelných do 120 cm2 | m | 172 | 0 | 0 |  |  | 2 | 1 | 7 | 7 | 2 | 0 | 0 | 0 | 0 | 0 | 1 | 7 | 0.00099
|  | Pásky 100/100 mm: |  | 0 |  |  |  | Pásky 100/100 mm:
|  | (1,50*16) |  | 24 |  |  |  | (1,50*16)
|  | Kleštiny 60/100 mm: |  | 0 |  |  |  | Kleštiny 60/100 mm:
|  | (4,50*8) |  | 36 |  |  |  | (4,50*8)
|  | Desky podbití ochozu 60/100 mm: |  | 0 |  |  |  | Desky podbití ochozu 60/100 mm:
|  | (2,00*56) |  | 112 |  |  |  | (2,00*56)
99 | 762-PC00 | Řezivo SM středové, hranoly 60/100 mm | m3 | 0.9768 | 0 | 0 |  |  | 2 | 12 | 1 | 180 | 2 | 0 | 0 | 0 | 0 | 0 | 12 | 1 | 0.55
|  | Kleštiny 60/100 mm: |  | 0 |  |  |  | Kleštiny 60/100 mm:
|  | (4,50*0,06*0,10)*8*1,1 |  | 0.2376 |  |  |  | (4,50*0,06*0,10)*8*1,1
|  | Desky podbití ochozu 60/100 mm: |  | 0 |  |  |  | Desky podbití ochozu 60/100 mm:
|  | (2,00*0,06*0,10)*56*1,1 |  | 0.7392 |  |  |  | (2,00*0,06*0,10)*56*1,1
100 | 762-PC00 | Řezivo SM středové, hranoly 100/100 mm | m3 | 0.264 | 0 | 0 |  |  | 2 | 12 | 1 | 179 | 2 | 0 | 0 | 0 | 0 | 0 | 12 | 1 | 0.55
|  | Pásky 100/100 mm: |  | 0 |  |  |  | Pásky 100/100 mm:
|  | (1,50*0,10*0,10)*16*1,1 |  | 0.264 |  |  |  | (1,50*0,10*0,10)*16*1,1
101 | 762332120R00 | Montáž vázaných krovů pravidelných do 224 cm2 | m | 532 | 0 | 0 |  |  | 2 | 1 | 7 | 7 | 2 | 0 | 0 | 0 | 0 | 0 | 1 | 7 | 0.00099
|  | Vaznice 120/120 mm: |  | 0 |  |  |  | Vaznice 120/120 mm:
|  | (3,50*2) |  | 7 |  |  |  | (3,50*2)
|  | Sloupky krov 140/140 mm: |  | 0 |  |  |  | Sloupky krov 140/140 mm:
|  | (3,00*8) |  | 24 |  |  |  | (3,00*8)
|  | Sloupky ochoz 140/140 mm: |  | 0 |  |  |  | Sloupky ochoz 140/140 mm:
|  | (4,00*40) |  | 160 |  |  |  | (4,00*40)
|  | Krokev 100/180 mm: |  | 0 |  |  |  | Krokev 100/180 mm:
|  | (6,00*32) |  | 192 |  |  |  | (6,00*32)
|  | (1,50*6) |  | 9 |  |  |  | (1,50*6)
|  | (2,50*56) |  | 140 |  |  |  | (2,50*56)
102 | 762-PC00 | Řezivo SM středové, hranoly 100/180 mm | m3 | 6.7518 | 0 | 0 |  |  | 2 | 12 | 1 | 183 | 2 | 0 | 0 | 0 | 0 | 0 | 12 | 1 | 0.55
|  | Krokev 100/180 mm: |  | 0 |  |  |  | Krokev 100/180 mm:
|  | (6,00*0,10*0,18)*32*1,1 |  | 3.8016 |  |  |  | (6,00*0,10*0,18)*32*1,1
|  | (1,50*0,10*0,18)*6*1,1 |  | 0.1782 |  |  |  | (1,50*0,10*0,18)*6*1,1
|  | (2,50*0,10*0,18)*56*1,1 |  | 2.772 |  |  |  | (2,50*0,10*0,18)*56*1,1
103 | 762-PC00 | Řezivo SM středové, hranoly 120/120 mm | m3 | 0.1109 | 0 | 0 |  |  | 2 | 12 | 1 | 181 | 2 | 0 | 0 | 0 | 0 | 0 | 12 | 1 | 0.55
|  | Vaznice 120/120 mm: |  | 0 |  |  |  | Vaznice 120/120 mm:
|  | (3,50*0,12*0,12)*2*1,1 |  | 0.1109 |  |  |  | (3,50*0,12*0,12)*2*1,1
104 | 762-PC00 | Řezivo SM středové, hranoly 140/140 mm | m3 | 3.967 | 0 | 0 |  |  | 2 | 12 | 1 | 182 | 2 | 0 | 0 | 0 | 0 | 0 | 12 | 1 | 0.55
|  | Sloupky krov 140/140 mm: |  | 0 |  |  |  | Sloupky krov 140/140 mm:
|  | (3,00*0,14*0,14)*8*1,1 |  | 0.5174 |  |  |  | (3,00*0,14*0,14)*8*1,1
|  | Sloupky ochoz 140/140 mm: |  | 0 |  |  |  | Sloupky ochoz 140/140 mm:
|  | (4,00*0,14*0,14)*40*1,1 |  | 3.4496 |  |  |  | (4,00*0,14*0,14)*40*1,1
105 | 762332130R00 | Montáž vázaných krovů pravidelných do 288 cm2 | m | 115 | 0 | 0 |  |  | 2 | 1 | 7 | 7 | 2 | 0 | 0 | 0 | 0 | 0 | 1 | 7 | 0.00099
|  | Vaznice 140/180 mm: |  | 0 | 0 |  |  | Vaznice 140/180 mm:
|  | (6,00*14) |  | 84 |  |  |  | (6,00*14)
|  | (3,50*2) |  | 7 |  |  |  | (3,50*2)
|  | Krokev nárožní 140/180 mm: |  | 0 |  |  |  | Krokev nárožní 140/180 mm:
|  | (3,00*8) |  | 24 |  |  |  | (3,00*8)
106 | 762-PC00 | Řezivo SM středové, hranoly 140/180 mm | m3 | 3.1878 | 0 | 0 |  |  | 2 | 12 | 1 | 184 | 2 | 0 | 0 | 0 | 0 | 0 | 12 | 1 | 0.55
|  | Vaznice 140/180 mm: |  | 0 |  |  |  | Vaznice 140/180 mm:
|  | (6,00*0,14*0,18)*14*1,1 |  | 2.3285 |  |  |  | (6,00*0,14*0,18)*14*1,1
|  | (3,50*0,14*0,18)*2*1,1 |  | 0.194 |  |  |  | (3,50*0,14*0,18)*2*1,1
|  | Krokev nárožní 140/180 mm: |  | 0 |  |  |  | Krokev nárožní 140/180 mm:
|  | (3,00*0,14*0,18)*8*1,1 |  | 0.6653 |  |  |  | (3,00*0,14*0,18)*8*1,1
107 | 762342203RT2 | Montáž laťování střech, vzdálenost latí 22 - 36 cm včetně dodávky řeziva, latě 3/6 cm | m2 | 262.9079 | 0 | 0 |  |  | 2 | 1 | 7 | 7 | 2 | 0 | 0 | 0 | 0 | 0 | 1 | 7 | 0.00275
|  | Skladba střešní krytiny S1: |  | 0 |  |  |  | Skladba střešní krytiny S1:
|  | (5,814*14,90)*2*1,1 |  | 190.5829 |  |  |  | (5,814*14,90)*2*1,1
|  | Skladba střešní krytiny S2: |  | 0 |  |  |  | Skladba střešní krytiny S2:
|  | (((17,40+14,90)/2)*1,25)*2*1,1 |  | 44.4125 |  |  |  | (((17,40+14,90)/2)*1,25)*2*1,1
|  | (((11,40+8,90)/2)*1,25)*2*1,1 |  | 27.9125 |  |  |  | (((11,40+8,90)/2)*1,25)*2*1,1
108 | 762342204RT2 | Montáž kontralatí přibitím včetně dodávky řeziva, latě 3/6 cm | m2 | 262.9079 | 0 | 0 |  |  | 2 | 1 | 7 | 7 | 2 | 0 | 0 | 0 | 0 | 0 | 1 | 7 | 0.00091
|  | Skladba střešní krytiny S1: |  | 0 |  |  |  | Skladba střešní krytiny S1:
|  | (5,814*14,90)*2*1,1 |  | 190.5829 |  |  |  | (5,814*14,90)*2*1,1
|  | Skladba střešní krytiny S2: |  | 0 |  |  |  | Skladba střešní krytiny S2:
|  | (((17,40+14,90)/2)*1,25)*2*1,1 |  | 44.4125 |  |  |  | (((17,40+14,90)/2)*1,25)*2*1,1
|  | (((11,40+8,90)/2)*1,25)*2*1,1 |  | 27.9125 |  |  |  | (((11,40+8,90)/2)*1,25)*2*1,1
109 | 762395000R00 | Spojovací a ochranné prostředky pro střechy | m3 | 30.2 | 0 | 0 |  |  | 2 | 1 | 7 | 7 | 2 | 0 | 0 | 0 | 0 | 0 | 1 | 7 | 0.02357
|  | Výpis řeziva: |  | 0 |  |  |  | Výpis řeziva:
|  | (20,93+1,57+7,70) |  | 30.2 |  |  |  | (20,93+1,57+7,70)
110 | 762523108RT3 | Položení podlah hoblovaných na sraz z fošen, pero-drážka, včetně dodávky, fošny hoblované tl. 60 mm | m2 | 107 | 0 | 0 |  |  | 2 | 1 | 7 | 7 | 2 | 0 | 0 | 0 | 0 | 0 | 1 | 7 | 0.0297
111 | 762812370RT2 | Montáž podbití, vrchní na pero, hoblovaná prkna včetně dodávky řeziva, palubky tl. 19 mm | m2 | 69 | 0 | 0 |  |  | 2 | 1 | 7 | 7 | 2 | 0 | 0 | 0 | 0 | 0 | 1 | 7 | 0.01069
112 | 998762202R00 | Přesun hmot pro tesařské konstrukce, výšky do 12 m | % | 5.5 | 0 | 0 |  |  | 2 | 1 | 5 | 5 | 2 | 0 | 0 | 0 | 0 | 0 | 1 | 5 | 0
| Celkem za | 762 Konstrukce tesařské |  |  |  | 0 |  |  | 4 |  |  |  |  | 0 | 0 | 0 | 0 | 0
Díl: | 764 | Konstrukce klempířské | [6 empty] | 1
113 | 764510220R00 | K/1 - Oplechování parapetů včetně rohů z Cu rš 160 mm | m | 9 | 0 | 0 |  |  | 2 | 1 | 7 | 7 | 2 | 0 | 0 | 0 | 0 | 0 | 1 | 7 | 0.00316
|  | Označení K1 - oplechování parapetu: |  | 0 |  |  |  | Označení K1 - oplechování parapetu:
|  | (1,00*9) |  | 9 |  |  |  | (1,00*9)
114 | 764554204R00 | K/2 - Odpadní trouby z Cu plechu, kruhové D 150 mm včetně napojení, kolen, držáků... | m | 8 | 0 | 0 |  |  | 2 | 1 | 7 | 7 | 2 | 0 | 0 | 0 | 0 | 0 | 1 | 7 | 0.0042
|  | Označení K2 - Odpadní trouby: |  | 0 | 0 |  |  | Označení K2 - Odpadní trouby:
|  | (8,00) |  | 8 |  |  |  | (8,00)
115 | 764252201R00 | K/2 - Žlaby z Cu plechu podokapní půlkruhové rš 250 mm, včetně háků, žlabového čela.. | m | 70 | 0 | 0 |  |  | 2 | 1 | 7 | 7 | 2 | 0 | 0 | 0 | 0 | 0 | 1 | 7 | 0.00268
|  | Označení K2 - Podokapní žlab: |  | 0 |  |  |  | Označení K2 - Podokapní žlab:
|  | (70,00) |  | 70 |  |  |  | (70,00)
116 | 998764202R00 | Přesun hmot pro klempířské konstr., výšky do 12 m | % | 1.95 | 0 | 0 |  |  | 2 | 1 | 5 | 5 | 2 | 0 | 0 | 0 | 0 | 0 | 1 | 5 | 0
| Celkem za | 764 Konstrukce klempířské |  |  |  | 0 |  |  | 4 |  |  |  |  | 0 | 0 | 0 | 0 | 0
Díl: | 765 | Krytiny tvrdé | [6 empty] | 1
117 | 765-PC001 | D+M Krytiny dřevěné - Valašský šindel | m2 | 262.9079 | 0 | 0 |  |  | 2 | 12 | 0 | 191 | 2 | 0 | 0 | 0 | 0 | 0 | 12 | 0 | 0
|  | Skladba střešní krytiny S1: |  | 0 | 0 |  |  | Skladba střešní krytiny S1:
|  | (5,814*14,90)*2*1,1 |  | 190.5829 |  |  |  | (5,814*14,90)*2*1,1
|  | Skladba střešní krytiny S2: |  | 0 |  |  |  | Skladba střešní krytiny S2:
|  | (((17,40+14,90)/2)*1,25)*2*1,1 |  | 44.4125 |  |  |  | (((17,40+14,90)/2)*1,25)*2*1,1
|  | (((11,40+8,90)/2)*1,25)*2*1,1 |  | 27.9125 |  |  |  | (((11,40+8,90)/2)*1,25)*2*1,1
118 | 765799311RK4 | Montáž fólie na krokve přibitím se slepením spojů podstřešní difúzní fólie | m2 | 262.9079 | 0 | 0 |  |  | 2 | 1 | 7 | 7 | 2 | 0 | 0 | 0 | 0 | 0 | 1 | 7 | 0.00019
|  | Skladba střešní krytiny S1: |  | 0 |  |  |  | Skladba střešní krytiny S1:
|  | (5,814*14,90)*2*1,1 |  | 190.5829 |  |  |  | (5,814*14,90)*2*1,1
|  | Skladba střešní krytiny S2: |  | 0 |  |  |  | Skladba střešní krytiny S2:
|  | (((17,40+14,90)/2)*1,25)*2*1,1 |  | 44.4125 |  |  |  | (((17,40+14,90)/2)*1,25)*2*1,1
|  | (((11,40+8,90)/2)*1,25)*2*1,1 |  | 27.9125 |  |  |  | (((11,40+8,90)/2)*1,25)*2*1,1
119 | 998765201R00 | Přesun hmot pro krytiny tvrdé, výšky do 6 m | % | 7 | 0 | 0 |  |  | 2 | 1 | 5 | 5 | 2 | 0 | 0 | 0 | 0 | 0 | 1 | 5 | 0
| Celkem za | 765 Krytiny tvrdé |  |  |  | 0 |  |  | 4 |  |  |  |  | 0 | 0 | 0 | 0 | 0
Díl: | 766 | Konstrukce truhlářské | [6 empty] | 1
120 | 766622222R00 | Okna komplet.otvíravá do rámů, 1kříd.do 0,81 m2 | kus | 5 | 0 | 0 |  |  | 2 | 1 | 7 | 7 | 2 | 0 | 0 | 0 | 0 | 0 | 1 | 7 | 0.00117
|  | T/7 - Okno 1000/750 mm: |  | 0 |  |  |  | T/7 - Okno 1000/750 mm:
|  | (5) |  | 5 |  |  |  | -5
121 | 766-PC001 | T/7 - Okno dřevěné 1000/750 mm, otvíravé výklopné | kus | 5 | 0 | 0 |  |  | 2 | 12 | 1 | 153 | 2 | 0 | 0 | 0 | 0 | 0 | 12 | 1 | 0
122 | 766622223R00 | Okna komplet.otvíravá do rámů, 1kříd.nad 0,81 m2 | kus | 4 | 0 | 0 |  |  | 2 | 1 | 7 | 7 | 2 | 0 | 0 | 0 | 0 | 0 | 1 | 7 | 0.00155
|  | T/13 - Okno 1000/1200 mm: |  | 0 |  |  |  | T/13 - Okno 1000/1200 mm:
|  | (4) |  | 4 |  |  |  | -4
123 | 766-PC002 | T/13 - Okno dřevěné 1000/1200 mm, otvíravé výklopné | kus | 4 | 0 | 0 |  |  | 2 | 12 | 1 | 154 | 2 | 0 | 0 | 0 | 0 | 0 | 12 | 1 | 0
124 | 766626353R00 | Okna komplet. výsuvná zasklená pl. do 1,50 m2 | kus | 1 | 0 | 0 |  |  | 2 | 1 | 7 | 7 | 2 | 0 | 0 | 0 | 0 | 0 | 1 | 7 | 0
|  | T/6 Výdejní okno 2000/1050 mm: |  | 0 |  |  |  | T/6 Výdejní okno 2000/1050 mm:
|  | (1) |  | 1 |  |  |  | -1
125 | 766-PC003 | T/6 - Výdejní okno 2000/1050 mm | kus | 1 | 0 | 0 |  |  | 2 | 12 | 1 | 147 | 2 | 0 | 0 | 0 | 0 | 0 | 12 | 1 | 0
|  | Výdejní okno, výsuvné 2000/1050 mm. |  |  |  |  | Výdejní okno, výsuvné 2000/1050 mm. |  | 3
|  | Zasklení jednoduchým sklem. |  |  |  |  | Zasklení jednoduchým sklem. |  | 3
|  | Materiál: Dřevo masiv. |  |  |  |  | Materiál: Dřevo masiv. |  | 3
|  | Povrchová úprava: Lak. |  |  |  |  | Povrchová úprava: Lak. |  | 3
|  | Dekor: Světlé dřevo (dle výrobku T1/L) |  |  |  |  | Dekor: Světlé dřevo (dle výrobku T1/L) |  | 3
|  | Kování: STANDART (pro zajištění okýnka v otevřené poloze). |  |  |  |  | Kování: STANDART (pro zajištění okýnka v otevřené poloze). |  | 3
126 | 766629311R00 | Montáž dřevěných stěn prosklených | m2 | 31.995 | 0 | 0 |  |  | 2 | 1 | 7 | 7 | 2 | 0 | 0 | 0 | 0 | 0 | 1 | 7 | 0.00032
|  | T/10 - Dřevěné francouzské okno 2290/2700 mm: |  | 0 |  |  |  | T/10 - Dřevěné francouzské okno 2290/2700 mm:
|  | (2,29*2,70)*2 |  | 12.366 |  |  |  | (2,29*2,70)*2
|  | T/11 - Dřevěné francouzské okno 2345/2700 mm: |  | 0 |  |  |  | T/11 - Dřevěné francouzské okno 2345/2700 mm:
|  | (2,345*2,70)*2 |  | 12.663 |  |  |  | (2,345*2,70)*2
|  | T/12 - Dveře vstupní prosklené 2580/2700 mm: |  | 0 |  |  |  | T/12 - Dveře vstupní prosklené 2580/2700 mm:
|  | (2,58*2,70)*1 |  | 6.966 |  |  |  | (2,58*2,70)*1
127 | 766-PC004 | T/10 - Okno dřevěné francouzské 2290/2700 mm fixní, s oknem otvíravé, výklopné | kus | 2 | 0 | 0 |  |  | 2 | 12 | 1 | 158 | 2 | 0 | 0 | 0 | 0 | 0 | 12 | 1 | 0
128 | 766-PC005 | T/11 - Okno dřevěné francouzské 2345/2700 mm fixní, s oknem otvíravé, výklopné | kus | 2 | 0 | 0 |  |  | 2 | 12 | 1 | 159 | 2 | 0 | 0 | 0 | 0 | 0 | 12 | 1 | 0
129 | 766-PC006 | T/12 - Dveře vstupní prosklené 2580/2700 mm | kus | 1 | 0 | 0 |  |  | 2 | 12 | 1 | 160 | 2 | 0 | 0 | 0 | 0 | 0 | 12 | 1 | 0
130 | 766670011R00 | Montáž obložkové zárubně a dřevěného křídla dveří | kus | 8 | 0 | 0 |  |  | 2 | 1 | 0 | 0 | 2 | 0 | 0 | 0 | 0 | 0 | 1 | 0 | 2e-05
|  | T/1 Dveře 800/1970 mm: |  | 0 |  |  |  | T/1 Dveře 800/1970 mm:
|  | (3+3+1) |  | 7 |  |  |  | (3+3+1)
|  | T/2 Dveře 700/1970 mm: |  | 0 |  |  |  | T/2 Dveře 700/1970 mm:
|  | (1) |  | 1 |  |  |  | -1
131 | 766-PC007 | T/1 - Dveře vnitřní fóliované plné 1kř.80x197 cm včetně kování | kus | 6 | 0 | 0 |  |  | 2 | 12 | 1 | 128 | 2 | 0 | 0 | 0 | 0 | 0 | 12 | 1 | 0.0215
|  | Kování: celokov, eloxovaný, Klika - Klika, štítek na cylindrickou vložku. |  |  |  |  | Kování: celokov, eloxovaný, Klika - Klika, štítek na cylindrickou vložku. |  | 3
132 | 766-PC008 | T/1im - Dveře vnitřní fóliované plné 1kř.80x197 cm včetně kování | kus | 1 | 0 | 0 |  |  | 2 | 12 | 1 | 130 | 2 | 0 | 0 | 0 | 0 | 0 | 12 | 1 | 0.0215
|  | Kování: bezpečnostní, hliníkové, Klika - Klika, obdélníkový štítek, zámek dveří musí být odjištěn zvenku. |  |  |  |  | Kování: bezpečnostní, hliníkové, Klika - Klika, obdélníkový štítek, zámek dveří musí být odjištěn zvenku. |  | 3
|  | Pz.: Na dveřním křídle z vnitřní strany bude instalováno vodorovné madlo š. 600 mm, ve výšce 800 mm. |  |  |  |  | Pz.: Na dveřním křídle z vnitřní strany bude instalováno vodorovné madlo š. 600 mm, ve výšce 800 mm. |  | 3
133 | 766-PC009 | T/2 - Dveře vnitřní fóliované plné 1kř.70x197 cm včetně kování | kus | 1 | 0 | 0 |  |  | 2 | 12 | 1 | 131 | 2 | 0 | 0 | 0 | 0 | 0 | 12 | 1 | 0.019
|  | Kování: celokov, eloxovaný, Klika - Klika, štítek na cylindrickou vložku. |  |  |  |  | Kování: celokov, eloxovaný, Klika - Klika, štítek na cylindrickou vložku. |  | 3
|  | Ve dveřích bude instalována větrací mřížka o rozměrech 475x80 mm, kovová, eloxovaná (2 kusy). |  |  |  |  | Ve dveřích bude instalována větrací mřížka o rozměrech 475x80 mm, kovová, eloxovaná (2 kusy). |  | 3
134 | 766-PC010 | Zárubeň obložková š. 70cm/st. 6-17cm fólie | kus | 1 | 0 | 0 |  |  | 2 | 12 | 1 | 132 | 2 | 0 | 0 | 0 | 0 | 0 | 12 | 1 | 0.016
|  | T/2 Dveře 700/1970 mm: |  | 0 |  |  |  | T/2 Dveře 700/1970 mm:
|  | (1) |  | 1 |  |  |  | -1
135 | 766-PC011 | Zárubeň obložková š. 80cm/st. 6-17cm fólie | kus | 7 | 0 | 0 |  |  | 2 | 12 | 1 | 133 | 2 | 0 | 0 | 0 | 0 | 0 | 12 | 1 | 0.016
|  | T/1 Dveře 800/1970 mm: |  | 0 | 0 |  |  | T/1 Dveře 800/1970 mm:
|  | (3+3+1) |  | 7 |  |  |  | (3+3+1)
136 | 766711021R00 | Montáž vstupních dveří s vypěněním osazení na tepelně izolační práh | kus | 2 | 0 | 0 |  |  | 2 | 1 | 7 | 7 | 2 | 0 | 0 | 0 | 0 | 0 | 1 | 7 | 2e-05
|  | T/8 - Dveře vstupní 1000/2250 mm: |  | 0 |  |  |  | T/8 - Dveře vstupní 1000/2250 mm:
|  | (1) |  | 1 |  |  |  | -1
|  | T/9 - Dveře vstupní 1000/2250 mm: |  | 0 |  |  |  | T/9 - Dveře vstupní 1000/2250 mm:
|  | (1) |  | 1 |  |  |  | -1
137 | 766-PC012 | T/8 - Dveře dřevěné plné 1000/2250 mm včetně kování | kus | 1 | 0 | 0 |  |  | 2 | 12 | 1 | 155 | 2 | 0 | 0 | 0 | 0 | 0 | 12 | 1 | 0
138 | 766-PC013 | T/9 - Dveře dřevěné plné 1000/2250 mm včetně kování | kus | 1 | 0 | 0 |  |  | 2 | 12 | 1 | 156 | 2 | 0 | 0 | 0 | 0 | 0 | 12 | 1 | 0
139 | 766812111R00 | Montáž kuchyňských linek dřev.na stěnu š.do 1,2 m | m | 1.8 | 0 | 0 |  |  | 2 | 1 | 7 | 7 | 2 | 0 | 0 | 0 | 0 | 0 | 1 | 7 | 0
140 | 766-PC014 | T/5 - D+M Kuchyňská linka včetně vybavení | kus | 1 | 0 | 0 |  |  | 2 | 12 | 0 | 145 | 2 | 0 | 0 | 0 | 0 | 0 | 12 | 0 | 0
|  | Vybavení kuchyňské linky: |  |  |  |  | Vybavení kuchyňské linky: |  | 3
|  | 1. Elektrická varná indukční deska (2 plotýnky). |  |  |  |  | 1. Elektrická varná indukční deska (2 plotýnky). |  | 3
|  | 2. Kuchyňský dřes s odkapávací plochou nerezový |  |  |  |  | 2. Kuchyňský dřes s odkapávací plochou nerezový |  | 3
141 | 766-PC015 | T/4 - D+M Lehká montovaná sestava dělících sanitárních příček oddělujících kabiny WC | kus | 3 | 0 | 0 |  |  | 2 | 12 | 0 | 144 | 2 | 0 | 0 | 0 | 0 | 0 | 12 | 0 | 0
|  | M.č. 106 WC Muži: |  | 0 |  |  |  | M.č. 106 WC Muži:
|  | (2) |  | 2 |  |  |  | -2
|  | M.č. 107 WC Ženy: |  | 0 |  |  |  | M.č. 107 WC Ženy:
|  | (1) |  | 1 |  |  |  | -1
142 | 998766201R00 | Přesun hmot pro truhlářské konstr., výšky do 6 m | % | 1 | 0 | 0 |  |  | 2 | 1 | 5 | 5 | 2 | 0 | 0 | 0 | 0 | 0 | 1 | 5 | 0
| Celkem za | 766 Konstrukce truhlářské |  |  |  | 0 |  |  | 4 |  |  |  |  | 0 | 0 | 0 | 0 | 0
Díl: | 767 | Konstrukce zámečnické | [6 empty] | 1
143 | 767-PC001 | D+M Nosné ocelové konstrukce budovy včetně min. základního nátěru | kg | 3319.9308 | 0 | 0 |  |  | 2 | 12 | 0 | 80 | 2 | 0 | 0 | 0 | 0 | 0 | 12 | 0 | 0
|  | Výpis ocelové konstrukce dle v.č.02-3 Výpis tvaru: |  | 0 |  |  |  | Výpis ocelové konstrukce dle v.č.02-3 Výpis tvaru:
|  | (3074,01) |  | 3074.01 |  |  |  | (3074,01)
|  | Přirážka 8%: |  | 0 |  |  |  | Přirážka 8%:
|  | (3074,01/100)*8 |  | 245.9208 |  |  |  | (3074,01/100)*8
144 | 767-PC002 | Z/1 - D+M Nástěnných zrcadel - kulaté s fazetou průměr 500 mm | kus | 2 | 0 | 0 |  |  | 2 | 12 | 0 | 162 | 2 | 0 | 0 | 0 | 0 | 0 | 12 | 0 | 0
|  | M.č. 106 WC Muži: |  | 0 |  |  |  | M.č. 106 WC Muži:
|  | (1) |  | 1 |  |  |  | -1
|  | M.č. 107 WC Ženy: |  | 0 |  |  |  | M.č. 107 WC Ženy:
|  | (1) |  | 1 |  |  |  | -1
145 | 767-PC003 | Z/2 - D+M Piktogramů z kartáčované oceli rozměr 150x150 mm | kus | 4 | 0 | 0 |  |  | 2 | 12 | 0 | 168 | 2 | 0 | 0 | 0 | 0 | 0 | 12 | 0 | 0
|  | M.č. 106 WC Muži: |  | 0 |  |  |  | M.č. 106 WC Muži:
|  | (1) |  | 1 |  |  |  | -1
|  | M.č. 107 WC Ženy: |  | 0 |  |  |  | M.č. 107 WC Ženy:
|  | (1) |  | 1 |  |  |  | -1
|  | M.č. 108 WC Imobilní: |  | 0 |  |  |  | M.č. 108 WC Imobilní:
|  | (1) |  | 1 |  |  |  | -1
|  | M.č. 109 Úklidová místnost: |  | 0 |  |  |  | M.č. 109 Úklidová místnost:
|  | (1) |  | 1 |  |  |  | -1
146 | 767-PC004 | Z/3 - D+M Čistící zóny - hrubá, venkovní, hliník v kovovém rámku, d. 1750 mm, š. 1500 mm | kus | 1 | 0 | 0 |  |  | 2 | 12 | 0 | 164 | 2 | 0 | 0 | 0 | 0 | 0 | 12 | 0 | 0
|  | Čistící zóna - hrubá, venkovní, hliníková, v kovovém rámku, d. 1750 mm, š. 1500 mm. |  |  |  |  | Čistící zóna - hrubá, venkovní, hliníková, v kovovém rámku, d. 1750 mm, š. 1500 mm. |  | 3
|  | - Gumová vstupní rohož |  |  |  |  | - Gumová vstupní rohož |  | 3
|  | - Dezén OCTOMAT |  |  |  |  | - Dezén OCTOMAT |  | 3
|  | - Materiál NR - SBR |  |  |  |  | - Materiál NR - SBR |  | 3
|  | - Černá, tvrdost 50 ° Sh |  |  |  |  | - Černá, tvrdost 50 ° Sh |  | 3
|  | - Možnost spojovat do větších celků bez narušení optické celistvosti |  |  |  |  | - Možnost spojovat do větších celků bez narušení optické celistvosti |  | 3
|  | Rohož zapuštěna do snížené zámkové dlažby, lemována kovovým, žárově zinkovaným, popř. Al rámečkem. |  |  |  |  | Rohož zapuštěna do snížené zámkové dlažby, lemována kovovým, žárově zinkovaným, popř. Al rámečkem. |  | 3
147 | 767-PC005 | Z/4 - D+M Čistící zóny vnitřní, vstupní čistící koberec, š. 1750 mm, d. 1100 mm | kus | 1 | 0 | 0 |  |  | 2 | 12 | 0 | 165 | 2 | 0 | 0 | 0 | 0 | 0 | 12 | 0 | 0
|  | Čistící zóna vnitřní, vstupní čistící koberec, š. 1750 mm, d. 1100 mm. |  |  |  |  | Čistící zóna vnitřní, vstupní čistící koberec, š. 1750 mm, d. 1100 mm. |  | 3
|  | Čistící koberec v roli š. 1,875 m, položený na keramickou dlažbu, po obvodu přilepený oboustrannou lepící páskou, černý. |  |  |  |  | Čistící koberec v roli š. 1,875 m, položený na keramickou dlažbu, po obvodu přilepený oboustrannou lepící páskou, černý. |  | 3
148 | 766624053R00 | Montáž střešního výlezu rozměr 60/60 cm | kus | 1 | 0 | 0 |  |  | 2 | 1 | 7 | 7 | 2 | 0 | 0 | 0 | 0 | 0 | 1 | 7 | 0.00028
149 | 767-PC006 | Z/5 - Výlez střešní 600x600 mm | kus | 1 | 0 | 0 |  |  | 2 | 12 | 1 | 169 | 2 | 0 | 0 | 0 | 0 | 0 | 12 | 1 | 0.037
|  | Střešní výlez rozměru 600x600 mm, s univerzálním těsnícím lemováním a dvojitým tvrzeným zasklením 4H-10-4H, s vysokou odolností proti rozbití. |  |  |  |  | Střešní výlez rozměru 600x600 mm, s univerzálním těsnícím lemováním a dvojitým tvrzeným zasklením 4H-10-4H, s vysokou odolností proti rozbití. |  | 3
150 | 767-PC007 | Z/6 - D+M Zábradlí celoskleněné ze slinutého vrstveného, kaleného skla, v. 1000 mm, vč. kotvení a spojek, nerez kartáčovaný | m | 17.5 | 0 | 0 |  |  | 2 | 12 | 1 | 171 | 2 | 0 | 0 | 0 | 0 | 0 | 12 | 1 | 6e-05
|  | Zábradlí schodiště: |  | 0 |  |  |  | Zábradlí schodiště:
|  | (9,50) |  | 9.5 |  |  |  | (9,50)
|  | Zábradlí ochoz: |  | 0 |  |  |  | Zábradlí ochoz:
|  | (8,00) |  | 8 |  |  |  | (8,00)
151 | 767-PC008 | Z/7 - D+M Revizní dvířka do fasády 300x400 mm materiál - NEREZ | kus | 1 | 0 | 0 |  |  | 2 | 12 | 1 | 172 | 2 | 0 | 0 | 0 | 0 | 0 | 12 | 1 | 6e-05
152 | 767162250R00 | Montáž zábradlí z profilů na konstrukci nad 60kg | m | 90.666 | 0 | 0 |  |  | 2 | 1 | 7 | 7 | 2 | 0 | 0 | 0 | 0 | 0 | 1 | 7 | 6e-05
|  | Z/8 - Zábradlí hlavní vstup: |  | 0 |  |  |  | Z/8 - Zábradlí hlavní vstup:
|  | Madlo d= 50 mm: |  | 0 |  |  |  | Madlo d= 50 mm:
|  | (1,10)*2 |  | 2.2 |  |  |  | (1,10)*2
|  | Sloupky d= 40 mm: |  | 0 |  |  |  | Sloupky d= 40 mm:
|  | (0,90*2)*2 |  | 3.6 |  |  |  | (0,90*2)*2
|  | Vodorovné příčky d= 16 mm: |  | 0 |  |  |  | Vodorovné příčky d= 16 mm:
|  | (1,10*2)*2 |  | 4.4 |  |  |  | (1,10*2)*2
|  | Rezerva 15%: |  | 0 |  |  |  | Rezerva 15%:
|  | (10,20/100)*15 |  | 1.53 |  |  |  | (10,20/100)*15
|  | 0 |  | 0 |  |  |  | 0
|  | Z/9 Zábradlí hlavní vstup pro imobilní: |  | 0 |  |  |  | Z/9 Zábradlí hlavní vstup pro imobilní:
|  | Madlo d = 50 mm: |  | 0 |  |  |  | Madlo d = 50 mm:
|  | (0,86+3,25+4,85+1,60+4,95)*2 |  | 31.02 |  |  |  | (0,86+3,25+4,85+1,60+4,95)*2
|  | Sloupky d= 40 mm: |  | 0 |  |  |  | Sloupky d= 40 mm:
|  | (0,90*8) |  | 7.2 |  |  |  | (0,90*8)
|  | Vodorovné příčky d= 16 mm: |  | 0 |  |  |  | Vodorovné příčky d= 16 mm:
|  | (0,86+3,25+4,85+1,60+4,95-0,30)*2 |  | 30.42 |  |  |  | (0,86+3,25+4,85+1,60+4,95-0,30)*2
|  | Rezerva 15%: |  | 0 |  |  |  | Rezerva 15%:
|  | (68,64/100)*15 |  | 10.296 |  |  |  | (68,64/100)*15
153 | 767-PC009 | Z/8 - Dodání schodišťového zábradlí, venkovního hliníková slitina | kus | 2 | 0 | 0 |  |  | 2 | 12 | 1 | 173 | 2 | 0 | 0 | 0 | 0 | 0 | 12 | 1 | 6e-05
154 | 767-PC010 | Z/9 - Dodání schodišťového zábradlí, venkovního hliníková slitina, s prvky pro imobilní | kus | 1 | 0 | 0 |  |  | 2 | 12 | 1 | 174 | 2 | 0 | 0 | 0 | 0 | 0 | 12 | 1 | 6e-05
155 | 767-PC011 | Z/10 - D+M Stavitelná patka sloupku, 80x80 mm šroub M16/80 mm | kus | 20 | 0 | 0 |  |  | 2 | 12 | 0 | 175 | 2 | 0 | 0 | 0 | 0 | 0 | 12 | 0 | 0
156 | 767-PC002 | D+M Šroubu M12/210 | kus | 48 | 0 | 0 |  |  | 2 | 12 | 0 | 83 | 2 | 0 | 0 | 0 | 0 | 0 | 12 | 0 | 0
157 | 767-PC003 | D+M Šroubu M16/250 | kus | 16 | 0 | 0 |  |  | 2 | 12 | 0 | 84 | 2 | 0 | 0 | 0 | 0 | 0 | 12 | 0 | 0
158 | 767-PC004 | D+M Šroubu M16 - uchycení pozednice kotvení stojky krovu | kus | 32 | 0 | 0 |  |  | 2 | 12 | 0 | 85 | 2 | 0 | 0 | 0 | 0 | 0 | 12 | 0 | 0
|  | Uchycení pozednice: |  | 0 |  |  |  | Uchycení pozednice:
|  | (16) |  | 16 |  |  |  | -16
|  | Kotvení stojky krovu: |  | 0 |  |  |  | Kotvení stojky krovu:
|  | (16) |  | 16 |  |  |  | -16
159 | 767-PC005 | D+M Šroubu M10 - uchycení stropních trámů | kus | 40 | 0 | 0 |  |  | 2 | 12 | 0 | 86 | 2 | 0 | 0 | 0 | 0 | 0 | 12 | 0 | 0
160 | 998767202R00 | Přesun hmot pro zámečnické konstr., výšky do 12 m | % | 1.95 | 0 | 0 |  |  | 2 | 1 | 5 | 5 | 2 | 0 | 0 | 0 | 0 | 0 | 1 | 5 | 0
| Celkem za | 767 Konstrukce zámečnické |  |  |  | 0 |  |  | 4 |  |  |  |  | 0 | 0 | 0 | 0 | 0
Díl: | 771 | Podlahy z dlaždic a obklady | [6 empty] | 1
161 | 771101210RT1 | Penetrace podkladu pod dlažby penetrační nátěr | m2 | 127.7 | 0 | 0 |  |  | 2 | 1 | 0 | 0 | 2 | 0 | 0 | 0 | 0 | 0 | 1 | 0 | 0.00021
|  | 1. NP - Skladba podlahy A: |  | 0 |  |  |  | 1. NP - Skladba podlahy A:
|  | M.č. 101 Valašská izba: |  | 0 |  |  |  | M.č. 101 Valašská izba:
|  | (62,70) |  | 62.7 |  |  |  | (62,70)
|  | M.č. 102 Kuchyňka: |  | 0 |  |  |  | M.č. 102 Kuchyňka:
|  | (4,80) |  | 4.8 |  |  |  | (4,80)
|  | M.č. 103 Chodba: |  | 0 |  |  |  | M.č. 103 Chodba:
|  | (2,40) |  | 2.4 |  |  |  | (2,40)
|  | M.č. 104 Sklad, technická místnost: |  | 0 |  |  |  | M.č. 104 Sklad, technická místnost:
|  | (6,00) |  | 6 |  |  |  | (6,00)
|  | M.č. 105 Chodba: |  | 0 |  |  |  | M.č. 105 Chodba:
|  | (3,60) |  | 3.6 |  |  |  | (3,60)
|  | M.č. 106 WC Muži: |  | 0 |  |  |  | M.č. 106 WC Muži:
|  | (6,40) |  | 6.4 |  |  |  | (6,40)
|  | M.č. 107 WC Ženy: |  | 0 |  |  |  | M.č. 107 WC Ženy:
|  | (3,70) |  | 3.7 |  |  |  | (3,70)
|  | M.č. 108 WC Imobilní: |  | 0 |  |  |  | M.č. 108 WC Imobilní:
|  | (4,30) |  | 4.3 |  |  |  | (4,30)
|  | M.č. 109 Úklidová místnost: |  | 0 |  |  |  | M.č. 109 Úklidová místnost:
|  | (1,50) |  | 1.5 |  |  |  | (1,50)
|  | M.č. 110 Kancelář infocentra: |  | 0 |  |  |  | M.č. 110 Kancelář infocentra:
|  | (9,50) |  | 9.5 |  |  |  | (9,50)
|  | 0 |  | 0 |  |  |  | 0
|  | 1. NP - Skladba podlahy D: |  | 0 |  |  |  | 1. NP - Skladba podlahy D:
|  | ((14,30*1,50)+(1,50*0,30)*3) |  | 22.8 |  |  |  | ((14,30*1,50)+(1,50*0,30)*3)
162 | 771575109RT1 | Montáž podlah keram.,hladké, tmel, sprárování, silikonování spáry 30x30 cm | m2 | 104.9 | 0 | 0 |  |  | 2 | 1 | 7 | 7 | 2 | 0 | 0 | 0 | 0 | 0 | 1 | 7 | 0.00504
|  | 1. NP - Skladba podlahy A: |  | 0 |  |  |  | 1. NP - Skladba podlahy A:
|  | M.č. 101 Valašská izba: |  | 0 |  |  |  | M.č. 101 Valašská izba:
|  | (62,70) |  | 62.7 |  |  |  | (62,70)
|  | M.č. 102 Kuchyňka: |  | 0 |  |  |  | M.č. 102 Kuchyňka:
|  | (4,80) |  | 4.8 |  |  |  | (4,80)
|  | M.č. 103 Chodba: |  | 0 |  |  |  | M.č. 103 Chodba:
|  | (2,40) |  | 2.4 |  |  |  | (2,40)
|  | M.č. 104 Sklad, technická místnost: |  | 0 |  |  |  | M.č. 104 Sklad, technická místnost:
|  | (6,00) |  | 6 |  |  |  | (6,00)
|  | M.č. 105 Chodba: |  | 0 |  |  |  | M.č. 105 Chodba:
|  | (3,60) |  | 3.6 |  |  |  | (3,60)
|  | M.č. 106 WC Muži: |  | 0 |  |  |  | M.č. 106 WC Muži:
|  | (6,40) |  | 6.4 |  |  |  | (6,40)
|  | M.č. 107 WC Ženy: |  | 0 |  |  |  | M.č. 107 WC Ženy:
|  | (3,70) |  | 3.7 |  |  |  | (3,70)
|  | M.č. 108 WC Imobilní: |  | 0 |  |  |  | M.č. 108 WC Imobilní:
|  | (4,30) |  | 4.3 |  |  |  | (4,30)
|  | M.č. 109 Úklidová místnost: |  | 0 |  |  |  | M.č. 109 Úklidová místnost:
|  | (1,50) |  | 1.5 |  |  |  | (1,50)
|  | M.č. 110 Kancelář infocentra: |  | 0 |  |  |  | M.č. 110 Kancelář infocentra:
|  | (9,50) |  | 9.5 |  |  |  | (9,50)
163 | 597642030 | Dlažba matná slinutá R11 300x300x9 mm | m2 | 115.39 | 0 | 0 |  |  | 2 | 3 | 7 | 597642030 | 2 | 0 | 0 | 0 | 0 | 0 | 3 | 7 | 0.0192
|  | 1. NP - Skladba podlahy A: |  | 0 |  |  |  | 1. NP - Skladba podlahy A:
|  | M.č. 101 Valašská izba: |  | 0 |  |  |  | M.č. 101 Valašská izba:
|  | (62,70)*1,1 |  | 68.97 |  |  |  | (62,70)*1,1
|  | M.č. 102 Kuchyňka: |  | 0 |  |  |  | M.č. 102 Kuchyňka:
|  | (4,80)*1,1 |  | 5.28 |  |  |  | (4,80)*1,1
|  | M.č. 103 Chodba: |  | 0 |  |  |  | M.č. 103 Chodba:
|  | (2,40)*1,1 |  | 2.64 |  |  |  | (2,40)*1,1
|  | M.č. 104 Sklad, technická místnost: |  | 0 |  |  |  | M.č. 104 Sklad, technická místnost:
|  | (6,00)*1,1 |  | 6.6 |  |  |  | (6,00)*1,1
|  | M.č. 105 Chodba: |  | 0 |  |  |  | M.č. 105 Chodba:
|  | (3,60)*1,1 |  | 3.96 |  |  |  | (3,60)*1,1
|  | M.č. 106 WC Muži: |  | 0 |  |  |  | M.č. 106 WC Muži:
|  | (6,40)*1,1 |  | 7.04 |  |  |  | (6,40)*1,1
|  | M.č. 107 WC Ženy: |  | 0 |  |  |  | M.č. 107 WC Ženy:
|  | (3,70)*1,1 |  | 4.07 |  |  |  | (3,70)*1,1
|  | M.č. 108 WC Imobilní: |  | 0 |  |  |  | M.č. 108 WC Imobilní:
|  | (4,30)*1,1 |  | 4.73 |  |  |  | (4,30)*1,1
|  | M.č. 109 Úklidová místnost: |  | 0 |  |  |  | M.č. 109 Úklidová místnost:
|  | (1,50)*1,1 |  | 1.65 |  |  |  | (1,50)*1,1
|  | M.č. 110 Kancelář infocentra: |  | 0 |  |  |  | M.č. 110 Kancelář infocentra:
|  | (9,50)*1,1 |  | 10.45 | 0 |  |  | (9,50)*1,1
164 | 771111122R00 | Montáž podlahových lišt přechodových | m | 7.1 | 0 | 0 |  |  | 2 | 1 | 7 | 7 | 2 | 0 | 0 | 0 | 0 | 0 | 1 | 7 | 0
|  | 1. NP - Skladba podlahy A: |  | 0 |  |  |  | 1. NP - Skladba podlahy A:
|  | M.č. 103 Chodba: |  | 0 |  |  |  | M.č. 103 Chodba:
|  | (0,90*2) |  | 1.8 |  |  |  | (0,90*2)
|  | M.č. 105 Chodba: |  | 0 |  |  |  | M.č. 105 Chodba:
|  | (0,90*4) |  | 3.6 |  |  |  | (0,90*4)
|  | M.č. 109 Úklidová místnost: |  | 0 |  |  |  | M.č. 109 Úklidová místnost:
|  | (0,80*1) |  | 0.8 |  |  |  | (0,80*1)
|  | M.č. 110 Kancelář infocentra: |  | 0 |  |  |  | M.č. 110 Kancelář infocentra:
|  | (0,90*1) |  | 0.9 |  |  |  | (0,90*1)
165 | 59760120.A | Lišta přechodová | m | 7.81 | 0 | 0 |  |  | 2 | 12 | 1 | 34 | 2 | 0 | 0 | 0 | 0 | 0 | 12 | 1 | 0.00022
|  | 1. NP - Skladba podlahy A: |  | 0 |  |  |  | 1. NP - Skladba podlahy A:
|  | M.č. 103 Chodba: |  | 0 |  |  |  | M.č. 103 Chodba:
|  | (0,90*2)*1,1 |  | 1.98 |  |  |  | (0,90*2)*1,1
|  | M.č. 105 Chodba: |  | 0 |  |  |  | M.č. 105 Chodba:
|  | (0,90*4)*1,1 |  | 3.96 |  |  |  | (0,90*4)*1,1
|  | M.č. 109 Úklidová místnost: |  | 0 |  |  |  | M.č. 109 Úklidová místnost:
|  | (0,80*1)*1,1 |  | 0.88 |  |  |  | (0,80*1)*1,1
|  | M.č. 110 Kancelář infocentra: |  | 0 |  |  |  | M.č. 110 Kancelář infocentra:
|  | (0,90*1)*1,1 |  | 0.99 |  |  |  | (0,90*1)*1,1
166 | 771579791R00 | Příplatek za plochu podlah keram. do 5 m2 jednotl. | m2 | 20.3 | 0 | 0 |  |  | 2 | 1 | 7 | 7 | 2 | 0 | 0 | 0 | 0 | 0 | 1 | 7 | 0
|  | 1. NP - Skladba podlahy A: |  | 0 |  |  |  | 1. NP - Skladba podlahy A:
|  | M.č. 102 Kuchyňka: |  | 0 |  |  |  | M.č. 102 Kuchyňka:
|  | (4,80) |  | 4.8 |  |  |  | (4,80)
|  | M.č. 103 Chodba: |  | 0 |  |  |  | M.č. 103 Chodba:
|  | (2,40) |  | 2.4 |  |  |  | (2,40)
|  | M.č. 105 Chodba: |  | 0 |  |  |  | M.č. 105 Chodba:
|  | (3,60) |  | 3.6 |  |  |  | (3,60)
|  | M.č. 107 WC Ženy: |  | 0 |  |  |  | M.č. 107 WC Ženy:
|  | (3,70) |  | 3.7 |  |  |  | (3,70)
|  | M.č. 108 WC Imobilní: |  | 0 |  |  |  | M.č. 108 WC Imobilní:
|  | (4,30) |  | 4.3 |  |  |  | (4,30)
|  | M.č. 109 Úklidová místnost: |  | 0 |  |  |  | M.č. 109 Úklidová místnost:
|  | (1,50) |  | 1.5 |  |  |  | (1,50)
167 | 771579795RT2 | Příplatek za spárování vodotěsnou hmotou - plošně | m2 | 104.9 | 0 | 0 |  |  | 2 | 1 | 7 | 7 | 2 | 0 | 0 | 0 | 0 | 0 | 1 | 7 | 0.0008
|  | 1. NP - Skladba podlahy A: |  | 0 |  |  |  | 1. NP - Skladba podlahy A:
|  | M.č. 101 Valašská izba: |  | 0 |  |  |  | M.č. 101 Valašská izba:
|  | (62,70) |  | 62.7 |  |  |  | (62,70)
|  | M.č. 102 Kuchyňka: |  | 0 |  |  |  | M.č. 102 Kuchyňka:
|  | (4,80) |  | 4.8 |  |  |  | (4,80)
|  | M.č. 103 Chodba: |  | 0 |  |  |  | M.č. 103 Chodba:
|  | (2,40) |  | 2.4 |  |  |  | (2,40)
|  | M.č. 104 Sklad, technická místnost: |  | 0 |  |  |  | M.č. 104 Sklad, technická místnost:
|  | (6,00) |  | 6 |  |  |  | (6,00)
|  | M.č. 105 Chodba: |  | 0 |  |  |  | M.č. 105 Chodba:
|  | (3,60) |  | 3.6 |  |  |  | (3,60)
|  | M.č. 106 WC Muži: |  | 0 |  |  |  | M.č. 106 WC Muži:
|  | (6,40) |  | 6.4 |  |  |  | (6,40)
|  | M.č. 107 WC Ženy: |  | 0 |  |  |  | M.č. 107 WC Ženy:
|  | (3,70) |  | 3.7 |  |  |  | (3,70)
|  | M.č. 108 WC Imobilní: |  | 0 |  |  |  | M.č. 108 WC Imobilní:
|  | (4,30) |  | 4.3 |  |  |  | (4,30)
|  | M.č. 109 Úklidová místnost: |  | 0 |  |  |  | M.č. 109 Úklidová místnost:
|  | (1,50) |  | 1.5 |  |  |  | (1,50)
|  | M.č. 110 Kancelář infocentra: |  | 0 |  |  |  | M.č. 110 Kancelář infocentra:
|  | (9,50) |  | 9.5 |  |  |  | (9,50)
168 | 771775107R00 | Montáž podlah keram.vnější, hladké, tmel včetně spárovací hmoty | m2 | 21.45 | 0 | 0 |  |  | 2 | 1 | 7 | 7 | 2 | 0 | 0 | 0 | 0 | 0 | 1 | 7 | 0.00693
|  | 1. NP - Skladba podlahy D: |  | 0 |  |  |  | 1. NP - Skladba podlahy D:
|  | (14,30*1,50) |  | 21.45 |  |  |  | (14,30*1,50)
169 | 597642061 | Dlažba protiskluzová, slinutá R12, 300x300x9 mm | m2 | 23.595 | 0 | 0 |  |  | 2 | 12 | 1 | 53 | 2 | 0 | 0 | 0 | 0 | 0 | 12 | 1 | 0.0192
|  | 1. NP - Skladba podlahy D: |  | 0 |  |  |  | 1. NP - Skladba podlahy D:
|  | (14,30*1,50)*1,1 |  | 23.595 |  |  |  | (14,30*1,50)*1,1
170 | 771275206RT1 | Obklad keram.schod.stupňů relief.do tmele lepidlo, včetně spárovací hmoty | m2 | 2.4 | 0 | 0 |  |  | 2 | 1 | 7 | 7 | 2 | 0 | 0 | 0 | 0 | 0 | 1 | 7 | 0.00315
|  | 1. NP - Skladba podlahy D: |  | 0 |  |  |  | 1. NP - Skladba podlahy D:
|  | (1,50*0,30)*3 |  | 1.35 |  |  |  | (1,50*0,30)*3
|  | (1,50*0,175*4) |  | 1.05 |  |  |  | (1,50*0,175*4)
171 | 597642031 | Dlažba protiskluzová 200x200x9 mm | m2 | 2.64 | 0 | 0 |  |  | 2 | 12 | 1 | 52 | 2 | 0 | 0 | 0 | 0 | 0 | 12 | 1 | 0.0192
|  | 1. NP - Skladba podlahy D: |  | 0 |  |  |  | 1. NP - Skladba podlahy D:
|  | (1,50*0,30)*3*1,1 |  | 1.485 |  |  |  | (1,50*0,30)*3*1,1
|  | (1,50*0,175*4)*1,1 |  | 1.155 |  |  |  | (1,50*0,175*4)*1,1
172 | 771475014RT1 | Obklad soklíků keram.rovných, tmel,výška 10 cm lepidlo, včetně spárovací hmoty | m | 38.369 | 0 | 0 |  |  | 2 | 1 | 7 | 7 | 2 | 0 | 0 | 0 | 0 | 0 | 1 | 7 | 0.00032
|  | 1. NP - Skladba podlahy A: |  | 0 |  |  |  | 1. NP - Skladba podlahy A:
|  | M.č. 101 Valašská izba: |  | 0 |  |  |  | M.č. 101 Valašská izba:
|  | ((8,50+5,70+0,145+0,05+5,86+5,70)-(2,86+2,34+2,35+0,90)) |  | 17.505 |  |  |  | ((8,50+5,70+0,145+0,05+5,86+5,70)-(2,86+2,34+2,35+0,90))
|  | M.č. 102 Kuchyňka: |  | 0 |  |  |  | M.č. 102 Kuchyňka:
|  | ((2,38+2,20+2,20)-(0,90)) |  | 5.88 |  |  |  | ((2,38+2,20+2,20)-(0,90))
|  | M.č. 103 Chodba: |  | 0 |  |  |  | M.č. 103 Chodba:
|  | ((1,25+2,015+1,25+2,015)-(0,90*2+1,00)) |  | 3.73 |  |  |  | ((1,25+2,015+1,25+2,015)-(0,90*2+1,00))
|  | M.č. 105 Chodba: |  | 0 |  |  |  | M.č. 105 Chodba:
|  | ((1,60+2,027+1,60+2,027)-(0,90*2+1,10+1,00)) |  | 3.354 |  |  |  | ((1,60+2,027+1,60+2,027)-(0,90*2+1,10+1,00))
|  | ((1,60+1,12+1,60+1,12)-(0,90*2+0,80+1,10)) |  | 1.74 |  |  |  | ((1,60+1,12+1,60+1,12)-(0,90*2+0,80+1,10))
|  | M.č. 110 Kancelář infocentra: |  | 0 |  |  |  | M.č. 110 Kancelář infocentra:
|  | ((2,35+3,53+2,35+3,53)-(0,90+2,35+2,35)) |  | 6.16 |  |  |  | ((2,35+3,53+2,35+3,53)-(0,90+2,35+2,35))
173 | 59764241 | Dlažba matná sokl 300x80x9 mm | kus | 140.5456 | 0 | 0 |  |  | 2 | 12 | 1 | 35 | 2 | 0 | 0 | 0 | 0 | 0 | 12 | 1 | 0.00045
|  | 1. NP - Skladba podlahy A: |  | 0 |  |  |  | 1. NP - Skladba podlahy A:
|  | M.č. 101 Valašská izba: |  | 0 |  |  |  | M.č. 101 Valašská izba:
|  | ((8,50+5,70+0,145+0,05+5,86+5,70)-(2,86+2,34+2,35+0,90))*3,33*1,1 |  | 64.1208 |  |  |  | ((8,50+5,70+0,145+0,05+5,86+5,70)-(2,86+2,34+2,35+0,90))*3,33*1,1
|  | M.č. 102 Kuchyňka: |  | 0 |  |  |  | M.č. 102 Kuchyňka:
|  | ((2,38+2,20+2,20)-(0,90))*3,33*1,1 |  | 21.5384 |  |  |  | ((2,38+2,20+2,20)-(0,90))*3,33*1,1
|  | M.č. 103 Chodba: |  | 0 |  |  |  | M.č. 103 Chodba:
|  | ((1,25+2,015+1,25+2,015)-(0,90*2+1,00))*3,33*1,1 |  | 13.663 |  |  |  | ((1,25+2,015+1,25+2,015)-(0,90*2+1,00))*3,33*1,1
|  | M.č. 105 Chodba: |  | 0 |  |  |  | M.č. 105 Chodba:
|  | ((1,60+2,027+1,60+2,027)-(0,90*2+1,10+1,00))*3,33*1,1 |  | 12.2857 |  |  |  | ((1,60+2,027+1,60+2,027)-(0,90*2+1,10+1,00))*3,33*1,1
|  | ((1,60+1,12+1,60+1,12)-(0,90*2+0,80+1,10))*3,33*1,1 |  | 6.3736 |  |  |  | ((1,60+1,12+1,60+1,12)-(0,90*2+0,80+1,10))*3,33*1,1
|  | M.č. 110 Kancelář infocentra: |  | 0 |  |  |  | M.č. 110 Kancelář infocentra:
|  | ((2,35+3,53+2,35+3,53)-(0,90+2,35+2,35))*3,33*1,1 |  | 22.5641 |  |  |  | ((2,35+3,53+2,35+3,53)-(0,90+2,35+2,35))*3,33*1,1
174 | 998771201R00 | Přesun hmot pro podlahy z dlaždic, výšky do 6 m | % | 6.1 | 0 | 0 |  |  | 2 | 1 | 5 | 5 | 2 | 0 | 0 | 0 | 0 | 0 | 1 | 5 | 0
| Celkem za | 771 Podlahy z dlaždic a obklady |  |  |  | 0 |  |  | 4 |  |  |  |  | 0 | 0 | 0 | 0 | 0
Díl: | 772 | Kamenné dlažby | [6 empty] | 1
175 | 772511121R00 | D+M Dlažba z kamene do tl. 3 cm, do tmele, vč. spárování | m2 | 75.4926 | 0 | 0 |  |  | 2 | 1 | 7 | 7 | 2 | 0 | 0 | 0 | 0 | 0 | 1 | 7 | 0.00748
|  | 1. NP - Skladba podlahy B: |  | 0 |  |  |  | 1. NP - Skladba podlahy B:
|  | M.č. 111 Podloubí: |  | 0 |  |  |  | M.č. 111 Podloubí:
|  | (56,30)*1,1 |  | 61.93 |  |  |  | (56,30)*1,1
|  | Venkovní schodiště u hlavního vstupu: |  | 0 |  |  |  | Venkovní schodiště u hlavního vstupu:
|  | (0,963*2,40)*1,1 |  | 2.5423 |  |  |  | (0,963*2,40)*1,1
|  | ((1,162*0,30*2)+(3,00*0,30)+(0,862*0,175*2)+(2,40*0,175))*1,1 |  | 2.5508 |  |  |  | ((1,162*0,30*2)+(3,00*0,30)+(0,862*0,175*2)+(2,40*0,175))*1,1
|  | ((1,462*0,30*2)+(3,60*0,30)+(1,162*0,175*2)+(3,00*0,175))*1,1 |  | 3.1778 |  |  |  | ((1,462*0,30*2)+(3,60*0,30)+(1,162*0,175*2)+(3,00*0,175))*1,1
|  | ((1,762*0,30*2)+(4,20*0,30)+(1,462*0,175*2)+(3,60*0,175))*1,1 |  | 3.8048 |  |  |  | ((1,762*0,30*2)+(4,20*0,30)+(1,462*0,175*2)+(3,60*0,175))*1,1
|  | ((1,762*0,175*2)+(4,20*0,175))*1,1 |  | 1.4869 |  |  |  | ((1,762*0,175*2)+(4,20*0,175))*1,1
176 | 998772201R00 | Přesun hmot pro dlažby z kamene, výšky do 6 m | % | 4.1 | 0 | 0 |  |  | 2 | 1 | 5 | 5 | 2 | 0 | 0 | 0 | 0 | 0 | 1 | 5 | 0
| Celkem za | 772 Kamenné dlažby |  |  |  | 0 |  |  | 4 |  |  |  |  | 0 | 0 | 0 | 0 | 0
Díl: | 781 | Obklady keramické | [6 empty] | 1
177 | 781101210RT1 | Penetrace podkladu pod obklady penetrační nátěr | m2 | 71.692 | 0 | 0 |  |  | 2 | 1 | 7 | 7 | 2 | 0 | 0 | 0 | 0 | 0 | 1 | 7 | 0.00016
|  | Stěny: |  | 0 |  |  |  | Stěny:
|  | M.č. 104 Sklad, technická místnost: |  | 0 |  |  |  | M.č. 104 Sklad, technická místnost:
|  | ((2,015+3,10+2,015+3,10)*2,00-(0,90*2,02+1,00*0,50)) |  | 18.142 |  |  |  | ((2,015+3,10+2,015+3,10)*2,00-(0,90*2,02+1,00*0,50))
|  | M.č. 106 WC Muži: |  | 0 |  |  |  | M.č. 106 WC Muži:
|  | ((2,015+3,05+2,015+3,05)*2,00-(0,90*2,02+1,00*0,50)) |  | 17.942 |  |  |  | ((2,015+3,05+2,015+3,05)*2,00-(0,90*2,02+1,00*0,50))
|  | M.č. 107 WC Ženy: |  | 0 |  |  |  | M.č. 107 WC Ženy:
|  | ((2,015+1,875+2,015+1,875)*2,00-(0,90*2,02+1,00*0,50)) |  | 13.242 |  |  |  | ((2,015+1,875+2,015+1,875)*2,00-(0,90*2,02+1,00*0,50))
|  | M.č. 108 WC Imobilní: |  | 0 |  |  |  | M.č. 108 WC Imobilní:
|  | ((2,20+1,875+2,20+1,875)*2,00-(0,90*2,02+1,00*0,50)) |  | 13.982 |  |  |  | ((2,20+1,875+2,20+1,875)*2,00-(0,90*2,02+1,00*0,50))
|  | M.č. 109 Úklidová místnost: |  | 0 |  |  |  | M.č. 109 Úklidová místnost:
|  | ((0,90+1,60+0,90+1,60)*2,00-(0,80*2,02)) |  | 8.384 |  |  |  | ((0,90+1,60+0,90+1,60)*2,00-(0,80*2,02))
178 | 781475114R00 | Obklad vnitřní stěn keramický, do tmele, 20x20 cm | m2 | 71.692 | 0 | 0 |  |  | 2 | 1 | 7 | 7 | 2 | 0 | 0 | 0 | 0 | 0 | 1 | 7 | 0.00503
|  | Stěny: |  | 0 |  |  |  | Stěny:
|  | M.č. 104 Sklad, technická místnost: |  | 0 |  |  |  | M.č. 104 Sklad, technická místnost:
|  | ((2,015+3,10+2,015+3,10)*2,00-(0,90*2,02+1,00*0,50)) |  | 18.142 |  |  |  | ((2,015+3,10+2,015+3,10)*2,00-(0,90*2,02+1,00*0,50))
|  | M.č. 106 WC Muži: |  | 0 |  |  |  | M.č. 106 WC Muži:
|  | ((2,015+3,05+2,015+3,05)*2,00-(0,90*2,02+1,00*0,50)) |  | 17.942 |  |  |  | ((2,015+3,05+2,015+3,05)*2,00-(0,90*2,02+1,00*0,50))
|  | M.č. 107 WC Ženy: |  | 0 |  |  |  | M.č. 107 WC Ženy:
|  | ((2,015+1,875+2,015+1,875)*2,00-(0,90*2,02+1,00*0,50)) |  | 13.242 |  |  |  | ((2,015+1,875+2,015+1,875)*2,00-(0,90*2,02+1,00*0,50))
|  | M.č. 108 WC Imobilní: |  | 0 |  |  |  | M.č. 108 WC Imobilní:
|  | ((2,20+1,875+2,20+1,875)*2,00-(0,90*2,02+1,00*0,50)) |  | 13.982 |  |  |  | ((2,20+1,875+2,20+1,875)*2,00-(0,90*2,02+1,00*0,50))
|  | M.č. 109 Úklidová místnost: |  | 0 |  |  |  | M.č. 109 Úklidová místnost:
|  | ((0,90+1,60+0,90+1,60)*2,00-(0,80*2,02)) |  | 8.384 |  |  |  | ((0,90+1,60+0,90+1,60)*2,00-(0,80*2,02))
179 | 597813600 | Obkládačka 20x20cm | m2 | 78.8612 | 0 | 0 |  |  | 2 | 12 | 1 | 111 | 2 | 0 | 0 | 0 | 0 | 0 | 12 | 1 | 0.0122
|  | Stěny: |  | 0 |  |  |  | Stěny:
|  | M.č. 104 Sklad, technická místnost: |  | 0 |  |  |  | M.č. 104 Sklad, technická místnost:
|  | ((2,015+3,10+2,015+3,10)*2,00-(0,90*2,02+1,00*0,50))*1,1 |  | 19.9562 |  |  |  | ((2,015+3,10+2,015+3,10)*2,00-(0,90*2,02+1,00*0,50))*1,1
|  | M.č. 106 WC Muži: |  | 0 |  |  |  | M.č. 106 WC Muži:
|  | ((2,015+3,05+2,015+3,05)*2,00-(0,90*2,02+1,00*0,50))*1,1 |  | 19.7362 |  |  |  | ((2,015+3,05+2,015+3,05)*2,00-(0,90*2,02+1,00*0,50))*1,1
|  | M.č. 107 WC Ženy: |  | 0 |  |  |  | M.č. 107 WC Ženy:
|  | ((2,015+1,875+2,015+1,875)*2,00-(0,90*2,02+1,00*0,50))*1,1 |  | 14.5662 |  |  |  | ((2,015+1,875+2,015+1,875)*2,00-(0,90*2,02+1,00*0,50))*1,1
|  | M.č. 108 WC Imobilní: |  | 0 |  |  |  | M.č. 108 WC Imobilní:
|  | ((2,20+1,875+2,20+1,875)*2,00-(0,90*2,02+1,00*0,50))*1,1 |  | 15.3802 |  |  |  | ((2,20+1,875+2,20+1,875)*2,00-(0,90*2,02+1,00*0,50))*1,1
|  | M.č. 109 Úklidová místnost: |  | 0 |  |  |  | M.č. 109 Úklidová místnost:
|  | ((0,90+1,60+0,90+1,60)*2,00-(0,80*2,02))*1,1 |  | 9.2224 |  |  |  | ((0,90+1,60+0,90+1,60)*2,00-(0,80*2,02))*1,1
180 | 781419706RT1 | Příplatek za spárovací vodotěsnou hmotu - plošně tmel silikonový | m2 | 71.692 | 0 | 0 |  |  | 2 | 1 | 7 | 7 | 2 | 0 | 0 | 0 | 0 | 0 | 1 | 7 | 0.00011
|  | Stěny: |  | 0 |  |  |  | Stěny:
|  | M.č. 104 Sklad, technická místnost: |  | 0 |  |  |  | M.č. 104 Sklad, technická místnost:
|  | ((2,015+3,10+2,015+3,10)*2,00-(0,90*2,02+1,00*0,50)) |  | 18.142 |  |  |  | ((2,015+3,10+2,015+3,10)*2,00-(0,90*2,02+1,00*0,50))
|  | M.č. 106 WC Muži: |  | 0 |  |  |  | M.č. 106 WC Muži:
|  | ((2,015+3,05+2,015+3,05)*2,00-(0,90*2,02+1,00*0,50)) |  | 17.942 |  |  |  | ((2,015+3,05+2,015+3,05)*2,00-(0,90*2,02+1,00*0,50))
|  | M.č. 107 WC Ženy: |  | 0 |  |  |  | M.č. 107 WC Ženy:
|  | ((2,015+1,875+2,015+1,875)*2,00-(0,90*2,02+1,00*0,50)) |  | 13.242 |  |  |  | ((2,015+1,875+2,015+1,875)*2,00-(0,90*2,02+1,00*0,50))
|  | M.č. 108 WC Imobilní: |  | 0 |  |  |  | M.č. 108 WC Imobilní:
|  | ((2,20+1,875+2,20+1,875)*2,00-(0,90*2,02+1,00*0,50)) |  | 13.982 |  |  |  | ((2,20+1,875+2,20+1,875)*2,00-(0,90*2,02+1,00*0,50))
|  | M.č. 109 Úklidová místnost: |  | 0 |  |  |  | M.č. 109 Úklidová místnost:
|  | ((0,90+1,60+0,90+1,60)*2,00-(0,80*2,02)) |  | 8.384 |  |  |  | ((0,90+1,60+0,90+1,60)*2,00-(0,80*2,02))
181 | 781491001RT1 | Montáž lišt k obkladům rohových, koutových i dilatačních | m | 101.29 | 0 | 0 |  |  | 2 | 1 | 7 | 7 | 2 | 0 | 0 | 0 | 0 | 0 | 1 | 7 | 0
|  | Stěny: |  | 0 |  |  |  | Stěny:
|  | M.č. 104 Sklad, technická místnost: |  | 0 |  |  |  | M.č. 104 Sklad, technická místnost:
|  | Lišta koutová: |  | 0 |  |  |  | Lišta koutová:
|  | (2,00*4) |  | 8 |  |  |  | (2,00*4)
|  | Lišta rohová: |  | 0 |  |  |  | Lišta rohová:
|  | (2,00*2) |  | 4 |  |  |  | (2,00*2)
|  | Lišta ukončující: |  | 0 |  |  |  | Lišta ukončující:
|  | (2,015*2+3,10*2) |  | 10.23 |  |  |  | (2,015*2+3,10*2)
|  | M.č. 106 WC Muži: |  | 0 |  |  |  | M.č. 106 WC Muži:
|  | Lišta koutová: |  | 0 |  |  |  | Lišta koutová:
|  | (2,00*4) |  | 8 |  |  |  | (2,00*4)
|  | Lišta rohová: |  | 0 |  |  |  | Lišta rohová:
|  | (2,00*2) |  | 4 |  |  |  | (2,00*2)
|  | Lišta ukončující: |  | 0 |  |  |  | Lišta ukončující:
|  | (2,015*2+3,05*2) |  | 10.13 |  |  |  | (2,015*2+3,05*2)
|  | M.č. 107 WC Ženy: |  | 0 |  |  |  | M.č. 107 WC Ženy:
|  | Lišta koutová: |  | 0 |  |  |  | Lišta koutová:
|  | (2,00*4) |  | 8 |  |  |  | (2,00*4)
|  | Lišta rohová: |  | 0 |  |  |  | Lišta rohová:
|  | (2,00*2) |  | 4 |  |  |  | (2,00*2)
|  | Lišta ukončující: |  | 0 |  |  |  | Lišta ukončující:
|  | (2,015*2+1,875*2) |  | 7.78 |  |  |  | (2,015*2+1,875*2)
|  | M.č. 108 WC Imobilní: |  | 0 |  |  |  | M.č. 108 WC Imobilní:
|  | Lišta koutová: |  | 0 |  |  |  | Lišta koutová:
|  | (2,00*4) |  | 8 |  |  |  | (2,00*4)
|  | Lišta rohová: |  | 0 |  |  |  | Lišta rohová:
|  | (2,00*2) |  | 4 |  |  |  | (2,00*2)
|  | Lišta ukončující: |  | 0 |  |  |  | Lišta ukončující:
|  | (2,20*2+1,875*2) |  | 8.15 |  |  |  | (2,20*2+1,875*2)
|  | M.č. 109 Úklidová místnost: |  | 0 |  |  |  | M.č. 109 Úklidová místnost:
|  | Lišta koutová: |  | 0 |  |  |  | Lišta koutová:
|  | (2,00*4) |  | 8 |  |  |  | (2,00*4)
|  | Lišta rohová: |  | 0 |  |  |  | Lišta rohová:
|  | (2,00*2) |  | 4 |  |  |  | (2,00*2)
|  | Lišta ukončující: |  | 0 |  |  |  | Lišta ukončující:
|  | (0,90*2+1,60*2) |  | 5 |  |  |  | (0,90*2+1,60*2)
182 | 59760126.A | Lišta obkladová plastová | m | 111.419 | 0 | 0 |  |  | 2 | 12 | 1 | 112 | 2 | 0 | 0 | 0 | 0 | 0 | 12 | 1 | 0.00022
|  | Stěny: |  | 0 |  |  |  | Stěny:
|  | M.č. 104 Sklad, technická místnost: |  | 0 |  |  |  | M.č. 104 Sklad, technická místnost:
|  | Lišta koutová: |  | 0 |  |  |  | Lišta koutová:
|  | (2,00*4)*1,1 |  | 8.8 |  |  |  | (2,00*4)*1,1
|  | Lišta rohová: |  | 0 |  |  |  | Lišta rohová:
|  | (2,00*2)*1,1 |  | 4.4 |  |  |  | (2,00*2)*1,1
|  | Lišta ukončující: |  | 0 |  |  |  | Lišta ukončující:
|  | (2,015*2+3,10*2)*1,1 |  | 11.253 |  |  |  | (2,015*2+3,10*2)*1,1
|  | M.č. 106 WC Muži: |  | 0 |  |  |  | M.č. 106 WC Muži:
|  | Lišta koutová: |  | 0 |  |  |  | Lišta koutová:
|  | (2,00*4)*1,1 |  | 8.8 |  |  |  | (2,00*4)*1,1
|  | Lišta rohová: |  | 0 |  |  |  | Lišta rohová:
|  | (2,00*2)*1,1 |  | 4.4 |  |  |  | (2,00*2)*1,1
|  | Lišta ukončující: |  | 0 |  |  |  | Lišta ukončující:
|  | (2,015*2+3,05*2)*1,1 |  | 11.143 |  |  |  | (2,015*2+3,05*2)*1,1
|  | M.č. 107 WC Ženy: |  | 0 |  |  |  | M.č. 107 WC Ženy:
|  | Lišta koutová: |  | 0 |  |  |  | Lišta koutová:
|  | (2,00*4)*1,1 |  | 8.8 |  |  |  | (2,00*4)*1,1
|  | Lišta rohová: |  | 0 |  |  |  | Lišta rohová:
|  | (2,00*2)*1,1 |  | 4.4 |  |  |  | (2,00*2)*1,1
|  | Lišta ukončující: |  | 0 |  |  |  | Lišta ukončující:
|  | (2,015*2+1,875*2)*1,1 |  | 8.558 |  |  |  | (2,015*2+1,875*2)*1,1
|  | M.č. 108 WC Imobilní: |  | 0 |  |  |  | M.č. 108 WC Imobilní:
|  | Lišta koutová: |  | 0 |  |  |  | Lišta koutová:
|  | (2,00*4)*1,1 |  | 8.8 |  |  |  | (2,00*4)*1,1
|  | Lišta rohová: |  | 0 |  |  |  | Lišta rohová:
|  | (2,00*2)*1,1 |  | 4.4 |  |  |  | (2,00*2)*1,1
|  | Lišta ukončující: |  | 0 |  |  |  | Lišta ukončující:
|  | (2,20*2+1,875*2)*1,1 |  | 8.965 |  |  |  | (2,20*2+1,875*2)*1,1
|  | M.č. 109 Úklidová místnost: |  | 0 |  |  |  | M.č. 109 Úklidová místnost:
|  | Lišta koutová: |  | 0 |  |  |  | Lišta koutová:
|  | (2,00*4)*1,1 |  | 8.8 |  |  |  | (2,00*4)*1,1
|  | Lišta rohová: |  | 0 |  |  |  | Lišta rohová:
|  | (2,00*2)*1,1 |  | 4.4 |  |  |  | (2,00*2)*1,1
|  | Lišta ukončující: |  | 0 |  |  |  | Lišta ukončující:
|  | (0,90*2+1,60*2)*1,1 |  | 5.5 |  |  |  | (0,90*2+1,60*2)*1,1
183 | 998781201R00 | Přesun hmot pro obklady keramické, výšky do 6 m | % | 3.35 | 0 | 0 |  |  | 2 | 1 | 5 | 5 | 2 | 0 | 0 | 0 | 0 | 0 | 1 | 5 | 0
| Celkem za | 781 Obklady keramické |  |  |  | 0 |  |  | 4 |  |  |  |  | 0 | 0 | 0 | 0 | 0
Díl: | 782 | Konstrukce z přírodního kamene | [6 empty] | 1
184 | 782131130R00 | D+M Obklad stěn kamenem tvrdým do tl. 30mm, štípaný kámen, vč. dodávky kamene a spárování pozn. kámen totožný s podlahovým kamenem | m2 | 40.88 | 0 | 0 |  |  | 2 | 1 | 7 | 7 | 2 | 0 | 0 | 0 | 0 | 0 | 1 | 7 | 0.03045
|  | Pohled severní: |  | 0 |  |  |  | Pohled severní:
|  | (11,40*0,70) |  | 7.98 |  |  |  | (11,40*0,70)
|  | Pohled jižní: |  | 0 |  |  |  | Pohled jižní:
|  | (11,40*0,70) |  | 7.98 |  |  |  | (11,40*0,70)
|  | Pohled východní: |  | 0 |  |  |  | Pohled východní:
|  | (17,80*0,70) |  | 12.46 |  |  |  | (17,80*0,70)
|  | Pohled západní: |  | 0 |  |  |  | Pohled západní:
|  | (17,80*0,70) |  | 12.46 |  |  |  | (17,80*0,70)
185 | 998782201R00 | Přesun hmot pro obklady z kamene, výšky do 6 m | % | 3 | 0 | 0 |  |  | 2 | 1 | 5 | 5 | 2 | 0 | 0 | 0 | 0 | 0 | 1 | 5 | 0
| Celkem za | 782 Konstrukce z přírodního kamene |  |  |  | 0 |  |  | 4 |  |  |  |  | 0 | 0 | 0 | 0 | 0
Díl: | 783 | Nátěry | [6 empty] | 1
186 | 783781002R00 | Nátěr tesařských konstrukcí impregnace 2x | m2 | 1587.7989 | 0 | 0 |  |  | 2 | 1 | 7 | 7 | 2 | 0 | 0 | 0 | 0 | 0 | 1 | 7 | 0.00022
|  | Řezivo stěny: |  | 0 |  |  |  | Řezivo stěny:
|  | Sloupky 120/100 mm: |  | 0 |  |  |  | Sloupky 120/100 mm:
|  | (3,00*0,12*2+3,00*0,10*2)+(0,12*0,10*2) |  | 1.344 |  |  |  | (3,00*0,12*2+3,00*0,10*2)+(0,12*0,10*2)
|  | Sloupky 120/120 mm: |  | 0 |  |  |  | Sloupky 120/120 mm:
|  | (3,00*0,12*4+0,12*0,12*2)*2 |  | 2.9376 |  |  |  | (3,00*0,12*4+0,12*0,12*2)*2
|  | (1,00*0,12*4+0,12*0,12*2)*4 |  | 2.0352 |  |  |  | (1,00*0,12*4+0,12*0,12*2)*4
|  | Fošinky 60/120 mm: |  | 0 |  |  |  | Fošinky 60/120 mm:
|  | (557,00*0,06*2+557,00*0,12*2)+(0,06*0,12*2) |  | 200.5344 |  |  |  | (557,00*0,06*2+557,00*0,12*2)+(0,06*0,12*2)
|  | Pozednice 140/140 mm: |  | 0 |  |  |  | Pozednice 140/140 mm:
|  | ((4,50*0,14*4)+(0,14*0,14*2))*4 |  | 10.2368 |  |  |  | ((4,50*0,14*4)+(0,14*0,14*2))*4
|  | ((5,00*0,14*4)+(0,14*0,14*2))*6 |  | 17.0352 |  |  |  | ((5,00*0,14*4)+(0,14*0,14*2))*6
|  | Sloupky 150/120 mm: |  | 0 |  |  |  | Sloupky 150/120 mm:
|  | ((3,00*0,15*2+3,00*0,12*2)+(0,15*0,12*2))*16 |  | 26.496 |  |  |  | ((3,00*0,15*2+3,00*0,12*2)+(0,15*0,12*2))*16
|  | ((1,00*0,15*2+1,00*0,12*2)+(0,15*0,12*2))*6 |  | 3.456 |  |  |  | ((1,00*0,15*2+1,00*0,12*2)+(0,15*0,12*2))*6
|  | Sloupky vnější 150/100 mm: |  | 0 |  |  |  | Sloupky vnější 150/100 mm:
|  | ((4,00*0,15*2+4,00*0,10*2)+(0,15*0,10*2))*12 |  | 24.36 |  |  |  | ((4,00*0,15*2+4,00*0,10*2)+(0,15*0,10*2))*12
|  | Sloupky vnější 150/150 mm: |  | 0 |  |  |  | Sloupky vnější 150/150 mm:
|  | ((4,00*0,15*4)+(0,15*0,15*2))*4 |  | 9.78 |  |  |  | ((4,00*0,15*4)+(0,15*0,15*2))*4
|  | Trám - překlad 140/220 mm: |  | 0 |  |  |  | Trám - překlad 140/220 mm:
|  | ((3,00*0,14*2+3,00*0,22*2)+(0,14*0,22*2))*4 |  | 8.8864 |  |  |  | ((3,00*0,14*2+3,00*0,22*2)+(0,14*0,22*2))*4
|  | ((3,50*0,14*2+3,50*0,22*2)+(0,14*0,22*2))*1 |  | 2.5816 |  |  |  | ((3,50*0,14*2+3,50*0,22*2)+(0,14*0,22*2))*1
|  | Stropní trám 140/180 mm: |  | 0 |  |  |  | Stropní trám 140/180 mm:
|  | ((6,00*0,14*2+6,00*0,18*2)+(0,14*0,18*2))*20 |  | 77.808 |  |  |  | ((6,00*0,14*2+6,00*0,18*2)+(0,14*0,18*2))*20
|  | ((3,50*0,14*2+3,50*0,18*2)+(0,14*0,18*2))*11 |  | 25.1944 |  |  |  | ((3,50*0,14*2+3,50*0,18*2)+(0,14*0,18*2))*11
|  | Opláštění 1. NP - ST1: |  | 0 |  |  |  | Opláštění 1. NP - ST1:
|  | (14,50+8,50+14,50+8,50)*3,20 |  | 147.2 |  |  |  | (14,50+8,50+14,50+8,50)*3,20
|  | Opláštění 2. NP - ST2: |  | 0 |  |  |  | Opláštění 2. NP - ST2:
|  | (0,74*14,50)*2 |  | 21.46 |  |  |  | (0,74*14,50)*2
|  | (0,962*8,50)*2 |  | 16.354 |  |  |  | (0,962*8,50)*2
|  | ((8,50*3,381)/2)*2 |  | 28.7385 |  |  |  | ((8,50*3,381)/2)*2
|  | Pásky 100/100 mm: |  | 0 |  |  |  | Pásky 100/100 mm:
|  | ((1,50*0,10*4)+(0,10*0,10*2))*16 |  | 9.92 |  |  |  | ((1,50*0,10*4)+(0,10*0,10*2))*16
|  | Kleštiny 60/100 mm: |  | 0 |  |  |  | Kleštiny 60/100 mm:
|  | ((4,50*0,06*2+4,50*0,10*2)+(0,06*0,10*2))*8 |  | 11.616 |  |  |  | ((4,50*0,06*2+4,50*0,10*2)+(0,06*0,10*2))*8
|  | Desky podbití ochozu 60/100 mm: |  | 0 |  |  |  | Desky podbití ochozu 60/100 mm:
|  | ((2,00*0,06*2+2,00*0,10*2)+(0,06*0,10*2))*56 |  | 36.512 |  |  |  | ((2,00*0,06*2+2,00*0,10*2)+(0,06*0,10*2))*56
|  | Vaznice 120/120 mm: |  | 0 |  |  |  | Vaznice 120/120 mm:
|  | ((3,50*0,12*4)+(0,12*0,12*2))*2 |  | 3.4176 |  |  |  | ((3,50*0,12*4)+(0,12*0,12*2))*2
|  | Sloupky krov 140/140 mm: |  | 0 |  |  |  | Sloupky krov 140/140 mm:
|  | ((3,00*0,14*4)+(0,14*0,14*2))*8 |  | 13.7536 |  |  |  | ((3,00*0,14*4)+(0,14*0,14*2))*8
|  | Sloupky ochoz 140/140 mm: |  | 0 |  |  |  | Sloupky ochoz 140/140 mm:
|  | ((4,00*0,14*4)+(0,14*0,14*2))*40 |  | 91.168 |  |  |  | ((4,00*0,14*4)+(0,14*0,14*2))*40
|  | Krokev 100/180 mm: |  | 0 |  |  |  | Krokev 100/180 mm:
|  | ((6,00*0,10*2+6,00*0,18*2)+(0,10*0,18*2))*32 |  | 108.672 |  |  |  | ((6,00*0,10*2+6,00*0,18*2)+(0,10*0,18*2))*32
|  | ((1,50*0,10*2+1,50*0,18*2)+(0,10*0,18*2))*6 |  | 5.256 |  |  |  | ((1,50*0,10*2+1,50*0,18*2)+(0,10*0,18*2))*6
|  | ((2,50*0,10*2+2,50*0,18*2)+(0,10*0,18*2))*56 |  | 80.416 |  |  |  | ((2,50*0,10*2+2,50*0,18*2)+(0,10*0,18*2))*56
|  | Vaznice 140/180 mm: |  | 0 |  |  |  | Vaznice 140/180 mm:
|  | ((6,00*0,14*2+6,00*0,18*2)+(0,14*0,18*2))*14 |  | 54.4656 |  |  |  | ((6,00*0,14*2+6,00*0,18*2)+(0,14*0,18*2))*14
|  | ((3,50*0,14*2+3,50*0,18*2)+(0,14*0,18*2))*2 |  | 4.5808 |  |  |  | ((3,50*0,14*2+3,50*0,18*2)+(0,14*0,18*2))*2
|  | Krokev nárožní 140/180 mm: |  | 0 |  |  |  | Krokev nárožní 140/180 mm:
|  | ((3,00*0,14*2+3,00*0,18*2)+(0,14*0,18*2))*8 |  | 15.7632 |  |  |  | ((3,00*0,14*2+3,00*0,18*2)+(0,14*0,18*2))*8
|  | Kontralatě: |  | 0 |  |  |  | Kontralatě:
|  | (262,91) |  | 262.91 |  |  |  | (262,91)
|  | Latě: |  | 0 |  |  |  | Latě:
|  | (262,91) |  | 262.91 |  |  |  | (262,91)
| Celkem za | 783 Nátěry |  |  |  | 0 |  |  | 4 |  |  |  |  | 0 | 0 | 0 | 0 | 0
Díl: | 784 | Malby | [6 empty] | 1
187 | 784191101R00 | Penetrace podkladu univerzální 1x | m2 | 495.4964 | 0 | 0 |  |  | 2 | 1 | 7 | 7 | 2 | 0 | 0 | 0 | 0 | 0 | 1 | 7 | 7e-05
|  | Stěny - 1. NP: |  | 0 |  |  |  | Stěny - 1. NP:
|  | M.č. 101 Valašská izba: |  | 0 |  |  |  | M.č. 101 Valašská izba:
|  | (0,15+0,05+2,85+0,05+3,00+2,40+0,15+2,45+1,625+2,325+1,23+3,40+11,50+5,70)*3,20 |  | 118.016 |  |  |  | (0,15+0,05+2,85+0,05+3,00+2,40+0,15+2,45+1,625+2,325+1,23+3,40+11,50+5,70)*3,20
|  | -((0,90*2,02)*3+(2,00*1,05)+(2,58*2,70)+(2,345*2,70)+(2,29*2,70)) |  | -27.0345 |  |  |  | -((0,90*2,02)*3+(2,00*1,05)+(2,58*2,70)+(2,345*2,70)+(2,29*2,70))
|  | M.č. 102 Kuchyňka: |  | 0 |  |  |  | M.č. 102 Kuchyňka:
|  | (2,19+2,375+2,187)*3,20 |  | 21.6064 |  |  |  | (2,19+2,375+2,187)*3,20
|  | -(1,00*0,75) |  | -0.75 |  |  |  | -(1,00*0,75)
|  | M.č. 103 Chodba: |  | 0 |  |  |  | M.č. 103 Chodba:
|  | (2,015+1,25+2,015+1,25)*2,60 |  | 16.978 |  |  |  | (2,015+1,25+2,015+1,25)*2,60
|  | -((1,00*2,25)+(0,90*2,02)*2) |  | -5.886 |  |  |  | -((1,00*2,25)+(0,90*2,02)*2)
|  | M.č. 104 Sklad, technická místnost: |  | 0 |  |  |  | M.č. 104 Sklad, technická místnost:
|  | (2,015+3,10+2,015+3,10)*2,60 |  | 26.598 |  |  |  | (2,015+3,10+2,015+3,10)*2,60
|  | -((1,00*0,75)+(0,90*2,02)) |  | -2.568 |  |  |  | -((1,00*0,75)+(0,90*2,02))
|  | M.č. 105 Chodba: |  | 0 |  |  |  | M.č. 105 Chodba:
|  | (1,60+2,027+0,52+3,315+1,60+1,13+0,52+0,175)*2,60 |  | 28.3062 |  |  |  | (1,60+2,027+0,52+3,315+1,60+1,13+0,52+0,175)*2,60
|  | -((1,00*2,25)+(0,90*2,02)*4+(0,80*2,02)) |  | -11.138 |  |  |  | -((1,00*2,25)+(0,90*2,02)*4+(0,80*2,02))
|  | M.č. 106 WC Muži: |  | 0 |  |  |  | M.č. 106 WC Muži:
|  | (3,05+2,015+3,05+2,015)*2,60 |  | 26.338 |  |  |  | (3,05+2,015+3,05+2,015)*2,60
|  | -((1,00*0,75)+(0,90*2,02)) |  | -2.568 |  |  |  | -((1,00*0,75)+(0,90*2,02))
|  | M.č. 107 WC Ženy: |  | 0 |  |  |  | M.č. 107 WC Ženy:
|  | (1,875+2,015+1,875+2,015)*2,60 |  | 20.228 |  |  |  | (1,875+2,015+1,875+2,015)*2,60
|  | -((1,00*0,75)+(0,90*2,02)) |  | -2.568 |  |  |  | -((1,00*0,75)+(0,90*2,02))
|  | M.č. 108 WC Imobilní: |  | 0 |  |  |  | M.č. 108 WC Imobilní:
|  | (1,875+2,20+1,875+2,20)*2,60 |  | 21.19 |  |  |  | (1,875+2,20+1,875+2,20)*2,60
|  | -((1,00*0,75)+(0,90*2,02)) |  | -2.568 |  |  |  | -((1,00*0,75)+(0,90*2,02))
|  | M.č. 109 Úklidová místnost: |  | 0 |  |  |  | M.č. 109 Úklidová místnost:
|  | (0,90+1,60+0,90+1,60)*2,60 |  | 13 |  |  |  | (0,90+1,60+0,90+1,60)*2,60
|  | -(0,80*2,02) |  | -1.616 |  |  |  | -(0,80*2,02)
|  | M.č. 110 Kancelář infocentra: |  | 0 |  |  |  | M.č. 110 Kancelář infocentra:
|  | (2,375+3,40+2,375+3,40)*3,20 |  | 36.96 |  |  |  | (2,375+3,40+2,375+3,40)*3,20
|  | -((2,29*2,70)+(2,345*2,70)+(0,90*2,02)+(2,00*1,05)) |  | -16.4325 |  |  |  | -((2,29*2,70)+(2,345*2,70)+(0,90*2,02)+(2,00*1,05))
|  | Stěny - Podkroví: |  | 0 |  |  |  | Stěny - Podkroví:
|  | ((0,923*13,90)*2+(0,923*7,90)*2) |  | 40.2428 |  |  |  | ((0,923*13,90)*2+(0,923*7,90)*2)
|  | 0 |  | 0 |  |  |  | 0
|  | Stropy - 1. NP: |  | 0 |  |  |  | Stropy - 1. NP:
|  | M.č. 103 Chodba: |  | 0 |  |  |  | M.č. 103 Chodba:
|  | (2,40) |  | 2.4 |  |  |  | (2,40)
|  | M.č. 104 Sklad, technická místnost: |  | 0 |  |  |  | M.č. 104 Sklad, technická místnost:
|  | (6,00) |  | 6 |  |  |  | (6,00)
|  | M.č. 105 Chodba: |  | 0 |  |  |  | M.č. 105 Chodba:
|  | (3,60) |  | 3.6 |  |  |  | (3,60)
|  | M.č. 106 WC Muži: |  | 0 |  |  |  | M.č. 106 WC Muži:
|  | (6,40) |  | 6.4 |  |  |  | (6,40)
|  | M.č. 107 WC Ženy: |  | 0 |  |  |  | M.č. 107 WC Ženy:
|  | (3,70) |  | 3.7 |  |  |  | (3,70)
|  | M.č. 108 WC Imobilní: |  | 0 |  |  |  | M.č. 108 WC Imobilní:
|  | (4,30) |  | 4.3 |  |  |  | (4,30)
|  | M.č. 109 Úklidová místnost: |  | 0 |  |  |  | M.č. 109 Úklidová místnost:
|  | (1,50) |  | 1.5 |  |  |  | (1,50)
|  | Podkroví: |  | 0 |  |  |  | Podkroví:
|  | (5,20*13,90)*2 |  | 144.56 |  |  |  | (5,20*13,90)*2
|  | ((3,38*7,90)/2)*2 |  | 26.702 |  |  |  | ((3,38*7,90)/2)*2
188 | 784195412R00 | Malba bílá, bez penetrace, 2 x | m2 | 495.4964 | 0 | 0 |  |  | 2 | 1 | 7 | 7 | 2 | 0 | 0 | 0 | 0 | 0 | 1 | 7 | 0.00029
|  | Stěny - 1. NP: |  | 0 |  |  |  | Stěny - 1. NP:
|  | M.č. 101 Valašská izba: |  | 0 |  |  |  | M.č. 101 Valašská izba:
|  | (0,15+0,05+2,85+0,05+3,00+2,40+0,15+2,45+1,625+2,325+1,23+3,40+11,50+5,70)*3,20 |  | 118.016 |  |  |  | (0,15+0,05+2,85+0,05+3,00+2,40+0,15+2,45+1,625+2,325+1,23+3,40+11,50+5,70)*3,20
|  | -((0,90*2,02)*3+(2,00*1,05)+(2,58*2,70)+(2,345*2,70)+(2,29*2,70)) |  | -27.0345 |  |  |  | -((0,90*2,02)*3+(2,00*1,05)+(2,58*2,70)+(2,345*2,70)+(2,29*2,70))
|  | M.č. 102 Kuchyňka: |  | 0 |  |  |  | M.č. 102 Kuchyňka:
|  | (2,19+2,375+2,187)*3,20 |  | 21.6064 |  |  |  | (2,19+2,375+2,187)*3,20
|  | -(1,00*0,75) |  | -0.75 |  |  |  | -(1,00*0,75)
|  | M.č. 103 Chodba: |  | 0 |  |  |  | M.č. 103 Chodba:
|  | (2,015+1,25+2,015+1,25)*2,60 |  | 16.978 |  |  |  | (2,015+1,25+2,015+1,25)*2,60
|  | -((1,00*2,25)+(0,90*2,02)*2) |  | -5.886 |  |  |  | -((1,00*2,25)+(0,90*2,02)*2)
|  | M.č. 104 Sklad, technická místnost: |  | 0 |  |  |  | M.č. 104 Sklad, technická místnost:
|  | (2,015+3,10+2,015+3,10)*2,60 |  | 26.598 |  |  |  | (2,015+3,10+2,015+3,10)*2,60
|  | -((1,00*0,75)+(0,90*2,02)) |  | -2.568 |  |  |  | -((1,00*0,75)+(0,90*2,02))
|  | M.č. 105 Chodba: |  | 0 |  |  |  | M.č. 105 Chodba:
|  | (1,60+2,027+0,52+3,315+1,60+1,13+0,52+0,175)*2,60 |  | 28.3062 |  |  |  | (1,60+2,027+0,52+3,315+1,60+1,13+0,52+0,175)*2,60
|  | -((1,00*2,25)+(0,90*2,02)*4+(0,80*2,02)) |  | -11.138 |  |  |  | -((1,00*2,25)+(0,90*2,02)*4+(0,80*2,02))
|  | M.č. 106 WC Muži: |  | 0 |  |  |  | M.č. 106 WC Muži:
|  | (3,05+2,015+3,05+2,015)*2,60 |  | 26.338 |  |  |  | (3,05+2,015+3,05+2,015)*2,60
|  | -((1,00*0,75)+(0,90*2,02)) |  | -2.568 |  |  |  | -((1,00*0,75)+(0,90*2,02))
|  | M.č. 107 WC Ženy: |  | 0 |  |  |  | M.č. 107 WC Ženy:
|  | (1,875+2,015+1,875+2,015)*2,60 |  | 20.228 |  |  |  | (1,875+2,015+1,875+2,015)*2,60
|  | -((1,00*0,75)+(0,90*2,02)) |  | -2.568 |  |  |  | -((1,00*0,75)+(0,90*2,02))
|  | M.č. 108 WC Imobilní: |  | 0 |  |  |  | M.č. 108 WC Imobilní:
|  | (1,875+2,20+1,875+2,20)*2,60 |  | 21.19 |  |  |  | (1,875+2,20+1,875+2,20)*2,60
|  | -((1,00*0,75)+(0,90*2,02)) |  | -2.568 |  |  |  | -((1,00*0,75)+(0,90*2,02))
|  | M.č. 109 Úklidová místnost: |  | 0 |  |  |  | M.č. 109 Úklidová místnost:
|  | (0,90+1,60+0,90+1,60)*2,60 |  | 13 |  |  |  | (0,90+1,60+0,90+1,60)*2,60
|  | -(0,80*2,02) |  | -1.616 |  |  |  | -(0,80*2,02)
|  | M.č. 110 Kancelář infocentra: |  | 0 |  |  |  | M.č. 110 Kancelář infocentra:
|  | (2,375+3,40+2,375+3,40)*3,20 |  | 36.96 |  |  |  | (2,375+3,40+2,375+3,40)*3,20
|  | -((2,29*2,70)+(2,345*2,70)+(0,90*2,02)+(2,00*1,05)) |  | -16.4325 |  |  |  | -((2,29*2,70)+(2,345*2,70)+(0,90*2,02)+(2,00*1,05))
|  | Stěny - Podkroví: |  | 0 |  |  |  | Stěny - Podkroví:
|  | ((0,923*13,90)*2+(0,923*7,90)*2) |  | 40.2428 |  |  |  | ((0,923*13,90)*2+(0,923*7,90)*2)
|  | 0 |  | 0 |  |  |  | 0
|  | Stropy - 1. NP: |  | 0 |  |  |  | Stropy - 1. NP:
|  | M.č. 103 Chodba: |  | 0 |  |  |  | M.č. 103 Chodba:
|  | (2,40) |  | 2.4 |  |  |  | (2,40)
|  | M.č. 104 Sklad, technická místnost: |  | 0 |  |  |  | M.č. 104 Sklad, technická místnost:
|  | (6,00) |  | 6 |  |  |  | (6,00)
|  | M.č. 105 Chodba: |  | 0 |  |  |  | M.č. 105 Chodba:
|  | (3,60) |  | 3.6 |  |  |  | (3,60)
|  | M.č. 106 WC Muži: |  | 0 |  |  |  | M.č. 106 WC Muži:
|  | (6,40) |  | 6.4 |  |  |  | (6,40)
|  | M.č. 107 WC Ženy: |  | 0 |  |  |  | M.č. 107 WC Ženy:
|  | (3,70) |  | 3.7 |  |  |  | (3,70)
|  | M.č. 108 WC Imobilní: |  | 0 |  |  |  | M.č. 108 WC Imobilní:
|  | (4,30) |  | 4.3 |  |  |  | (4,30)
|  | M.č. 109 Úklidová místnost: |  | 0 |  |  |  | M.č. 109 Úklidová místnost:
|  | (1,50) |  | 1.5 |  |  |  | (1,50)
|  | Podkroví: |  | 0 |  |  |  | Podkroví:
|  | (5,20*13,90)*2 |  | 144.56 |  |  |  | (5,20*13,90)*2
|  | ((3,38*7,90)/2)*2 |  | 26.702 |  |  |  | ((3,38*7,90)/2)*2
| Celkem za | 784 Malby |  |  |  | 0 |  |  | 4 |  |  |  |  | 0 | 0 | 0 | 0 | 0