## Krycí list
POLOŽKOVÝ ROZPOČET |  |  |  |  | č.4
Rozpočet |  | D. 1. 2 | Zdravotechnická instalace | JKSO | 80151
Objekt |  | Název objektu |  | SKP
SO 01 |  | Stavební |  | Měrná jednotka
Stavba |  | Název stavby |  | Počet jednotek | 0
07/2018 |  | Výstavní a spolkové centrum v obci Halenkov |  | Náklady na m.j. | 0
Projektant |  | Ing. arch. Michal Hladil |  | Typ rozpočtu | RTS
Zpracovatel projektu |  | Ing. arch. Michal Hladil
Objednatel |  | obec Halenkov
Dodavatel |  | dle VŘ |  | Zakázkové číslo | 2018-07-01
Rozpočtoval |  | Vendula Koubková, +420 777 983 928 |  | Počet listů | 6
ROZPOČTOVÉ NÁKLADY
Základní rozpočtové náklady |  |  | Ostatní rozpočtové náklady
| HSV celkem | 0 | Ztížené výrobní podmínky |  | 0
Z | PSV celkem | 0 | Oborová přirážka |  | 0
R | M práce celkem | 0 | Přesun stavebních kapacit |  | 0
N | M dodávky celkem | 0 | Mimostaveništní doprava |  | 0
ZRN celkem |  | 0 | Zařízení staveniště |  | 0
|  |  | Provoz investora |  | 0
HZS |  | 0 | Kompletační činnost (IČD) |  | 0
ZRN+HZS |  | 0 | Ostatní náklady neuvedené |  | 0
ZRN+ost.náklady+HZS |  | 0 | Ostatní náklady celkem |  | 0
Vypracoval |  |  | Za zhotovitele | Za objednatele
Jméno : |  | Ing. arch. Hladil | Jméno : | Jméno :
Datum : |  |  | Datum : | Datum :
Podpis : |  |  | Podpis: | Podpis:
Základ pro DPH |  | 21 | % | 0
DPH |  | 21 | % | 0
Základ pro DPH |  | 0 | % | 0
DPH |  | 0 | % | 0
CENA ZA OBJEKT CELKEM |  |  |  | 0
Poznámka :

## Rekapitulace
Stavba : |  | 07/2018 Výstavní a spolkové centrum v obci Halenkov |  |  | Rozpočet : | D. 1. 2
Objekt : |  | SO 01 Stavební |  |  | Zdravotechnická instalace
REKAPITULACE STAVEBNÍCH DÍLŮ
| Stavební díl |  | HSV | PSV | Dodávka | Montáž | HZS
721 | Vnitřní kanalizace |  | 0 | 0 | 0 | 0 | 0
722 | Vnitřní vodovod |  | 0 | 0 | 0 | 0 | 0
725 | Zařizovací předměty |  | 0 | 0 | 0 | 0 | 0
| CELKEM OBJEKT |  | 0 | 0 | 0 | 0 | 0
VEDLEJŠÍ ROZPOČTOVÉ NÁKLADY
Název VRN |  |  | Kč | % | Základna |  | Kč
Ztížené výrobní podmínky |  |  | 0 | 0 | 0 |  | 0 | 0
Oborová přirážka |  |  | 0 | 0 | 0 |  | 0 | 0
Přesun stavebních kapacit |  |  | 0 | 0 | 0 |  | 0 | 0
Mimostaveništní doprava |  |  | 0 | 0 | 0 |  | 0 | 0
Zařízení staveniště |  |  | 0 | 0 | 0 |  | 0 | 1
Provoz investora |  |  | 0 | 0 | 0 |  | 0 | 1
Kompletační činnost (IČD) |  |  | 0 | 0 | 0 |  | 0 | 2
Rezerva rozpočtu |  |  | 0 | 0 | 0 |  | 0 | 2
| CELKEM VRN |  |  |  |  | 0

## Položky
Položkový rozpočet
Stavba : |  | 07/2018 Výstavní a spolkové centrum v obci Halenkov |  | Rozpočet: | D. 1. 2
Objekt : |  | SO 01 Stavební |  | Zdravotechnická instalace
P.č. | Číslo položky | Název položky | MJ | množství | cena / MJ | celkem (Kč)
Díl: | 721 | Vnitřní kanalizace | [6 empty] | 1
1 | 721176103R00 | Potrubí HT připojovací D 50 x 1,8 mm včetně tvarovek, uchycení pomocí objímek | m | 12.892 | 0 | 0 |  |  | 2 | 1 | 0 | 0 | 2 | 0 | 0 | 0 | 0 | 0 | 1 | 0 | 0.00047
|  | Svislé potrubí: |  | 0 |  |  |  | Svislé potrubí:
|  | (0,63+0,42+0,572+0,435+0,38+0,72+0,93+0,10+0,59+0,232)*1,1 |  | 5.5099 |  |  |  | (0,63+0,42+0,572+0,435+0,38+0,72+0,93+0,10+0,59+0,232)*1,1
|  | Vodorovné potrubí: |  | 0 |  |  |  | Vodorovné potrubí:
|  | (2,00+0,855+0,855+0,81+0,551+1,64)*1,1 |  | 7.3821 |  |  |  | (2,00+0,855+0,855+0,81+0,551+1,64)*1,1
2 | 721176104R00 | Potrubí HT připojovací D 75 x 1,9 mm včetně tvarovek, uchycení pomocí objímek | m | 2.2143 | 0 | 0 |  |  | 2 | 1 | 7 | 7 | 2 | 0 | 0 | 0 | 0 | 0 | 1 | 7 | 0.0007
|  | (2,013)*1,1 |  | 2.2143 |  |  |  | (2,013)*1,1
3 | 721176105R00 | Potrubí HT připojovací D 110 x 2,7 mm včetně tvarovek, uchycení pomocí objímek | m | 5.929 | 0 | 0 |  |  | 2 | 1 | 7 | 7 | 2 | 0 | 0 | 0 | 0 | 0 | 1 | 7 | 0.00152
|  | Svislé potrubí: |  | 0 |  |  |  | Svislé potrubí:
|  | (0,62+0,105*2+0,31)*1,1 |  | 1.254 |  |  |  | (0,62+0,105*2+0,31)*1,1
|  | Vodorovné potrubí: |  | 0 |  |  |  | Vodorovné potrubí:
|  | (2,00+2,25)*1,1 |  | 4.675 |  |  |  | (2,00+2,25)*1,1
4 | 721194105R00 | Vyvedení odpadních výpustek D 50 x 1,8 | kus | 8 | 0 | 0 |  |  | 2 | 1 | 7 | 7 | 2 | 0 | 0 | 0 | 0 | 0 | 1 | 7 | 0
5 | 721194109R00 | Vyvedení odpadních výpustek D 110 x 2,3 | kus | 4 | 0 | 0 |  |  | 2 | 1 | 7 | 7 | 2 | 0 | 0 | 0 | 0 | 0 | 1 | 7 | 0
6 | 721152220R00 | D+M Čisticího kusu,pro odpadní potrubí D 160 mm | kus | 1 | 0 | 0 |  |  | 2 | 1 | 7 | 7 | 2 | 0 | 0 | 0 | 0 | 0 | 1 | 7 | 0.00129
7 | 721223422R00 | D+M Vpusť podlahová se zápachovou uzávěrkou rozměr 200/200 mm | kus | 1 | 0 | 0 |  |  | 2 | 1 | 0 | 0 | 2 | 0 | 0 | 0 | 0 | 0 | 1 | 0 | 0.00082
|  | Podlahová vpusť 157, velikost roštového nástavce 200x200 mm, průtok 5,5 l/s, nerezový rošt |  |  |  |  | Podlahová vpusť 157, velikost roštového nástavce 200x200 mm, průtok 5,5 l/s, nerezový rošt |  | 3
8 | 721273180R00 | D+M Ventil přivzdušňovací podomítkový | kus | 1 | 0 | 0 |  |  | 2 | 1 | 7 | 7 | 2 | 0 | 0 | 0 | 0 | 0 | 1 | 7 | 0.00038
9 | 721-PC001 | D+M Zátka DN 75 | kus | 1 | 0 | 0 |  |  | 2 | 12 | 0 | 66 | 2 | 0 | 0 | 0 | 0 | 0 | 12 | 0 | 0
10 | 721290111R00 | Zkouška těsnosti kanalizace vodou DN 125 | m | 21.0353 | 0 | 0 |  |  | 2 | 1 | 7 | 7 | 2 | 0 | 0 | 0 | 0 | 0 | 1 | 7 | 0
|  | Potrubí DN 50 mm: |  | 0 |  |  |  | Potrubí DN 50 mm:
|  | (12,892) |  | 12.892 |  |  |  | -12892
|  | Potrubí DN 75 mm: |  | 0 |  |  |  | Potrubí DN 75 mm:
|  | (2,2143) |  | 2.2143 |  |  |  | -22143
|  | Potrubí DN 110 mm: |  | 0 |  |  |  | Potrubí DN 110 mm:
|  | (5,929) |  | 5.929 |  |  |  | -5929
11 | 721-PC002 | Dopojení potrubí na stávající rozvody | kpl | 1 | 0 | 0 |  |  | 2 | 12 | 0 | 5 | 2 | 0 | 0 | 0 | 0 | 0 | 12 | 0 | 0
12 | 721-PC003 | Stavební přípomoce vnitřní kanalizace (Bourání prostupů zdí a drážek v cihelném zdivu..) | hod | 10 | 0 | 0 |  |  | 2 | 12 | 0 | 6 | 2 | 0 | 0 | 0 | 0 | 0 | 12 | 0 | 0
13 | 998721201R00 | Přesun hmot pro vnitřní kanalizaci, výšky do 6 m | % | 1.7 | 0 | 0 |  |  | 2 | 1 | 5 | 5 | 2 | 0 | 0 | 0 | 0 | 0 | 1 | 5 | 0
| Celkem za | 721 Vnitřní kanalizace |  |  |  | 0 |  |  | 4 |  |  |  |  | 0 | 0 | 0 | 0 | 0
Díl: | 722 | Vnitřní vodovod | [6 empty] | 1
14 | 722172310R00 | Potrubí z PPR, studená, D 16x2,7 mm, vč.zed.výpom. včetně tvarovek, uchycení pomocí objímek | m | 38.94 | 0 | 0 |  |  | 2 | 1 | 7 | 7 | 2 | 0 | 0 | 0 | 0 | 0 | 1 | 7 | 0.00392
|  | Vodorovné potrubí (vedeno v podhledu): |  | 0 |  |  |  | Vodorovné potrubí (vedeno v podhledu):
|  | (2,00+2,00+1,10)*1,1 |  | 5.61 |  |  |  | (2,00+2,00+1,10)*1,1
|  | ((0,15*2+0,30)*6+(0,15*6))*1,1 |  | 4.95 |  |  |  | ((0,15*2+0,30)*6+(0,15*6))*1,1
|  | Svislé potrubí (vedeno ve zdi): |  | 0 |  |  |  | Svislé potrubí (vedeno ve zdi):
|  | (2,15*12)*1,1 |  | 28.38 |  |  |  | (2,15*12)*1,1
15 | 722172311R00 | Potrubí z PPR, studená, D 20x3,4 mm, vč.zed.výpom. včetně tvarovek, uchycení pomocí objímek | m | 13.475 | 0 | 0 |  |  | 2 | 1 | 7 | 7 | 2 | 0 | 0 | 0 | 0 | 0 | 1 | 7 | 0.00399
|  | Vodorovné potrubí (vedeno v podhledu): |  | 0 |  |  |  | Vodorovné potrubí (vedeno v podhledu):
|  | (5,90+3,95+2,00+0,40)*1,1 |  | 13.475 |  |  |  | (5,90+3,95+2,00+0,40)*1,1
16 | 722172312R00 | Potrubí z PPR, studená, D 25x4,2 mm, vč.zed.výpom. včetně tvarovek, uchycení pomocí objímek | m | 5.94 | 0 | 0 |  |  | 2 | 1 | 7 | 7 | 2 | 0 | 0 | 0 | 0 | 0 | 1 | 7 | 0.00518
|  | Vodorovné potrubí (vedeno v podhledu): |  | 0 |  |  |  | Vodorovné potrubí (vedeno v podhledu):
|  | (5,40)*1,1 |  | 5.94 |  |  |  | (5,40)*1,1
17 | 722172331R00 | Potrubí z PPR, teplá, D 20x3,4 mm, vč. zed. výpom. včetně tvarovek, uchycení pomocí objímek | m | 2.0108 | 0 | 0 |  |  | 2 | 1 | 7 | 7 | 2 | 0 | 0 | 0 | 0 | 0 | 1 | 7 | 0.00401
|  | ((0,055+0,28+0,055)+(0,063+0,102+0,125)+(0,102+0,102+0,063))*1,1 |  | 1.0417 |  |  |  | ((0,055+0,28+0,055)+(0,063+0,102+0,125)+(0,102+0,102+0,063))*1,1
|  | ((0,063+0,102+0,125)+(0,061+0,102+0,107)+(0,061+0,235+0,025))*1,1 |  | 0.9691 |  |  |  | ((0,063+0,102+0,125)+(0,061+0,102+0,107)+(0,061+0,235+0,025))*1,1
18 | 722181214RT6 | Izolace návleková z pěnového PE tl. stěny 20 mm vnitřní průměr 18 mm | m | 38.94 | 0 | 0 |  |  | 2 | 1 | 7 | 7 | 2 | 0 | 0 | 0 | 0 | 0 | 1 | 7 | 4e-05
|  | Potrubí DN 16 mm: |  | 0 |  |  |  | Potrubí DN 16 mm:
|  | (38,94) |  | 38.94 |  |  |  | (38,94)
19 | 722181214RT7 | Izolace návleková z pěnového PE tl. stěny 20 mm vnitřní průměr 22 mm | m | 15.48 | 0 | 0 |  |  | 2 | 1 | 7 | 7 | 2 | 0 | 0 | 0 | 0 | 0 | 1 | 7 | 5e-05
|  | Potrubí DN 20 mm: |  | 0 |  |  |  | Potrubí DN 20 mm:
|  | Studená voda: |  | 0 |  |  |  | Studená voda:
|  | (13,47) |  | 13.47 |  |  |  | (13,47)
|  | Teplá voda: |  | 0 |  |  |  | Teplá voda:
|  | (2,01) |  | 2.01 |  |  |  | (2,01)
20 | 722181214RT8 | Izolace návleková z pěnového PE tl. stěny 20 mm vnitřní průměr 25 mm | m | 5.94 | 0 | 0 |  |  | 2 | 1 | 7 | 7 | 2 | 0 | 0 | 0 | 0 | 0 | 1 | 7 | 7e-05
|  | Potrubí DN 25 mm: |  | 0 |  |  |  | Potrubí DN 25 mm:
|  | (5,94) |  | 5.94 |  |  |  | (5,94)
21 | 722202212R00 | D+M Nástěnka PP-R DN 15 | kus | 15 | 0 | 0 |  |  | 2 | 1 | 7 | 7 | 2 | 0 | 0 | 0 | 0 | 0 | 1 | 7 | 0.00017
22 | 722202423R00 | D+M Kohout kulový s výpustí KK DN 25 | kus | 1 | 0 | 0 |  |  | 2 | 1 | 7 | 7 | 2 | 0 | 0 | 0 | 0 | 0 | 1 | 7 | 0.00017
23 | 722215114R00 | D+M Kohout kulový uzavírací DN 32 | kus | 1 | 0 | 0 |  |  | 2 | 1 | 7 | 7 | 2 | 0 | 0 | 0 | 0 | 0 | 1 | 7 | 0.01022
24 | 722223182R00 | D+M Kohout kulový výtokový 3/8", páka pro vodu | kus | 1 | 0 | 0 |  |  | 2 | 1 | 7 | 7 | 2 | 0 | 0 | 0 | 0 | 0 | 1 | 7 | 0.00031
25 | 722265215R00 | D+M Vodoměr domovní Q3 10 DN 32x260mm (5/4"), G 6/4" | kus | 1 | 0 | 0 |  |  | 2 | 1 | 7 | 7 | 2 | 0 | 0 | 0 | 0 | 0 | 1 | 7 | 0.00579
26 | 722280108R00 | Tlaková zkouška vodovodního potrubí DN 50 | m | 60.36 | 0 | 0 |  |  | 2 | 1 | 7 | 7 | 2 | 0 | 0 | 0 | 0 | 0 | 1 | 7 | 0
|  | Potrubí DN 16 mm: |  | 0 |  |  |  | Potrubí DN 16 mm:
|  | (38,94) |  | 38.94 |  |  |  | (38,94)
|  | Potrubí DN 20 mm: |  | 0 |  |  |  | Potrubí DN 20 mm:
|  | (13,47+2,01) |  | 15.48 |  |  |  | (13,47+2,01)
|  | Potrubí DN 25 mm: |  | 0 |  |  |  | Potrubí DN 25 mm:
|  | (5,94) |  | 5.94 |  |  |  | (5,94)
27 | 722290215R00 | Zkouška tlaku potrubí přírub.nebo hrdlového DN 100 | m | 60.36 | 0 | 0 |  |  | 2 | 1 | 7 | 7 | 2 | 0 | 0 | 0 | 0 | 0 | 1 | 7 | 0.00038
|  | Potrubí DN 16 mm: |  | 0 |  |  |  | Potrubí DN 16 mm:
|  | (38,94) |  | 38.94 |  |  |  | (38,94)
|  | Potrubí DN 20 mm: |  | 0 |  |  |  | Potrubí DN 20 mm:
|  | (13,47+2,01) |  | 15.48 |  |  |  | (13,47+2,01)
|  | Potrubí DN 25 mm: |  | 0 |  |  |  | Potrubí DN 25 mm:
|  | (5,94) |  | 5.94 |  |  |  | (5,94)
28 | 722290234R00 | Proplach a dezinfekce vodovod.potrubí DN 80 | m | 60.36 | 0 | 0 |  |  | 2 | 1 | 0 | 0 | 2 | 0 | 0 | 0 | 0 | 0 | 1 | 0 | 1e-05
|  | Potrubí DN 16 mm: |  | 0 |  |  |  | Potrubí DN 16 mm:
|  | (38,94) |  | 38.94 |  |  |  | (38,94)
|  | Potrubí DN 20 mm: |  | 0 |  |  |  | Potrubí DN 20 mm:
|  | (13,47+2,01) |  | 15.48 |  |  |  | (13,47+2,01)
|  | Potrubí DN 25 mm: |  | 0 |  |  |  | Potrubí DN 25 mm:
|  | (5,94) |  | 5.94 |  |  |  | (5,94)
29 | 722-PC001 | Dopojení potrubí na stávající rozvody | kpl | 1 | 0 | 0 |  |  | 2 | 12 | 0 | 8 | 2 | 0 | 0 | 0 | 0 | 0 | 12 | 0 | 0
30 | 722-PC002 | Stavební přípomoce vnitřní vodovod (Bourání prostupů zdí a drážek v cihelném zdivu..) | hod | 10 | 0 | 0 |  |  | 2 | 12 | 0 | 9 | 2 | 0 | 0 | 0 | 0 | 0 | 12 | 0 | 0
31 | 998722201R00 | Přesun hmot pro vnitřní vodovod, výšky do 6 m | % | 1.15 | 0 | 0 |  |  | 2 | 1 | 5 | 5 | 2 | 0 | 0 | 0 | 0 | 0 | 1 | 5 | 0
| Celkem za | 722 Vnitřní vodovod |  |  |  | 0 |  |  | 4 |  |  |  |  | 0 | 0 | 0 | 0 | 0
Díl: | 725 | Zařizovací předměty | [6 empty] | 1
32 | 725014121RT1 | Montáž klozetu závěsného, hlub. splach., bílý a osazení tlačítka WC | soubor | 2 | 0 | 0 |  |  | 2 | 1 | 7 | 7 | 2 | 0 | 0 | 0 | 0 | 0 | 1 | 7 | 0.01759
33 | 725-PC001 | Klozet závěsný, hluboké splachování, bílý včetně sedátka s poklopem a tlačítka | kus | 2 | 0 | 0 |  |  | 2 | 12 | 1 | 10 | 2 | 0 | 0 | 0 | 0 | 0 | 12 | 1 | 0
|  | Instalační modul pro závěsné WC s nádržkou 12 cm (UP320) 115 cm. |  |  |  |  | Instalační modul pro závěsné WC s nádržkou 12 cm (UP320) 115 cm. |  | 3
3
|  | Splachovací tlačítko pro instalační modul. |  |  |  |  | Splachovací tlačítko pro instalační modul. |  | 3
3
|  | Klozetové sedátko z tvrdého duroplastu, bílé. |  |  |  |  | Klozetové sedátko z tvrdého duroplastu, bílé. |  | 3
34 | 725013125R00 | Montáž klozetu kombi pro ZTP nádrž s arm.odpad vodor,bílý | soubor | 1 | 0 | 0 |  |  | 2 | 1 | 7 | 7 | 2 | 0 | 0 | 0 | 0 | 0 | 1 | 7 | 0.02822
35 | 725-PC002 | Klozet kombi s dvojčinným splachováním včetně sedátka s poklopem | kus | 1 | 0 | 0 |  |  | 2 | 12 | 1 | 11 | 2 | 0 | 0 | 0 | 0 | 0 | 12 | 1 | 0
|  | WC bez nádržky, délka 650 mm, nádrž oválná, včetně armatury s dvojčinným splachováním. |  |  |  |  | WC bez nádržky, délka 650 mm, nádrž oválná, včetně armatury s dvojčinným splachováním. |  | 3
3
|  | Klozetové sedátko. |  |  |  |  | Klozetové sedátko. |  | 3
3
|  | 1x připojovací hadička. |  |  |  |  | 1x připojovací hadička. |  | 3
3
|  | Madlo bílé dl. 834 mm - sklopné. |  |  |  |  | Madlo bílé dl. 834 mm - sklopné. |  | 3
|  | Madlo bílé dl. 760/460/100 mm - pevné. |  |  |  |  | Madlo bílé dl. 760/460/100 mm - pevné. |  | 3
36 | 725-PC003 | D+M Madlo sklopné smaltované bílé dl. 834 mm | kus | 1 | 0 | 0 |  |  | 2 | 12 | 0 | 12 | 2 | 0 | 0 | 0 | 0 | 0 | 12 | 0 | 0
37 | 725-PC004 | D+M Madlo pevné smaltované bílé dl. 760/460/100 mm | kus | 1 | 0 | 0 |  |  | 2 | 12 | 0 | 13 | 2 | 0 | 0 | 0 | 0 | 0 | 12 | 0 | 0
38 | 725017122R00 | Montáž umyvadel na šrouby | soubor | 4 | 0 | 0 |  |  | 2 | 1 | 7 | 7 | 2 | 0 | 0 | 0 | 0 | 0 | 1 | 7 | 0.01421
|  | Umyvadlo 550/410 mm: |  | 0 |  |  |  | Umyvadlo 550/410 mm:
|  | (3) |  | 3 |  |  |  | -3
|  | Umyvadlo pro ZTP: |  | 0 |  |  |  | Umyvadlo pro ZTP:
|  | (1) |  | 1 |  |  |  | -1
39 | 725-PC005 | Umyvadlo 55x45 cm, bílé | soubor | 3 | 0 | 0 |  |  | 2 | 12 | 1 | 14 | 2 | 0 | 0 | 0 | 0 | 0 | 12 | 1 | 0.01521
|  | - Umyvadlo 550/450 mm s otvorem pro baterii, |  |  |  |  | - Umyvadlo 550/450 mm s otvorem pro baterii, |  | 3
|  | - Zápachová uzávěrka umyvadlová designová - sifon umyvadlový 5/4, včetně gumové manžety a umyvadlového vtoku 5/4 clic-clac celochrom, |  |  |  |  | - Zápachová uzávěrka umyvadlová designová - sifon umyvadlový 5/4, včetně gumové manžety a umyvadlového vtoku 5/4 clic-clac celochrom, |  | 3
|  | - 1x rohový ventil, včetně filtru celochrom (jen pro studenou vodu) |  |  |  |  | - 1x rohový ventil, včetně filtru celochrom (jen pro studenou vodu) |  | 3
|  | - přívod 1/2", vývod 3/8" |  |  |  |  | - přívod 1/2", vývod 3/8" |  | 3
|  | - Baterie páková, umyvadlová, stojánková, bez výpusti. |  |  |  |  | - Baterie páková, umyvadlová, stojánková, bez výpusti. |  | 3
40 | 725-PC006 | Umyvadlo 65x56 cm bílé pro ZTP | soubor | 1 | 0 | 0 |  |  | 2 | 12 | 1 | 15 | 2 | 0 | 0 | 0 | 0 | 0 | 12 | 1 | 0.01521
|  | - Umyvadlo 650/560 mm s otvorem pro baterii, |  |  |  |  | - Umyvadlo 650/560 mm s otvorem pro baterii, |  | 3
|  | - Zápachová uzávěrka umyvadlová designová - sifon umyvadlový 5/4, včetně gumové manžety a umyvadlového vtoku 5/4 clic-clac celochrom, |  |  |  |  | - Zápachová uzávěrka umyvadlová designová - sifon umyvadlový 5/4, včetně gumové manžety a umyvadlového vtoku 5/4 clic-clac celochrom, |  | 3
|  | - 1x rohový ventil, včetně filtru celochrom (jen pro studenou vodu), |  |  |  |  | - 1x rohový ventil, včetně filtru celochrom (jen pro studenou vodu), |  | 3
|  | - přívod 1/2", vývod 3/8" |  |  |  |  | - přívod 1/2", vývod 3/8" |  | 3
|  | - Baterie páková, umyvadlová, bez výpusti, |  |  |  |  | - Baterie páková, umyvadlová, bez výpusti, |  | 3
3
3
41 | 725019101R00 | D+M Výlevky stojící s plastovou mřížkou včetně baterie | soubor | 1 | 0 | 0 |  |  | 2 | 1 | 7 | 7 | 2 | 0 | 0 | 0 | 0 | 0 | 1 | 7 | 0.01444
|  | - Výlevka samostatně stojící, s vodorovným odtokem, - Mřížka plastová, |  |  |  |  | - Výlevka samostatně stojící, s vodorovným odtokem, - Mřížka plastová, |  | 3
|  | - Baterie páková nástěnná 150 mm. |  |  |  |  | - Baterie páková nástěnná 150 mm. |  | 3
42 | 725139101R00 | Montáž pisoárových stání | soubor | 1 | 0 | 0 |  |  | 2 | 1 | 7 | 7 | 2 | 0 | 0 | 0 | 0 | 0 | 1 | 7 | 0.006
43 | 725-PC007 | Pisoár s radarovým senzorem | kus | 1 | 0 | 0 |  |  | 2 | 12 | 1 | 17 | 2 | 0 | 0 | 0 | 0 | 0 | 12 | 1 | 0
|  | Pisoár s radarovým senzorem - síťové napájení. |  |  |  |  | Pisoár s radarovým senzorem - síťové napájení. |  | 3
3
|  | Přívod vody vnitřní zezadu, 1x rohový ventil, odpad dozadu, sifon pro vodorovný odpad DN 50. |  |  |  |  | Přívod vody vnitřní zezadu, 1x rohový ventil, odpad dozadu, sifon pro vodorovný odpad DN 50. |  | 3
44 | 725823111R00 | Montáž baterie umyvadlová stojánkové | kus | 4 | 0 | 0 |  |  | 2 | 1 | 7 | 7 | 2 | 0 | 0 | 0 | 0 | 0 | 1 | 7 | 0.00085
|  | Umyvadlo 550/450 mm: |  | 0 |  |  |  | Umyvadlo 550/450 mm:
|  | (3) |  | 3 |  |  |  | -3
|  | Umyvadlo pro ZTP: |  | 0 |  |  |  | Umyvadlo pro ZTP:
|  | (1) |  | 1 |  |  |  | -1
45 | 725-PC008 | Baterie umyvadlová stojánková | kus | 4 | 0 | 0 |  |  | 2 | 12 | 1 | 18 | 2 | 0 | 0 | 0 | 0 | 0 | 12 | 1 | 0
|  | Umyvadlo 550/450 mm: |  | 0 |  |  |  | Umyvadlo 550/450 mm:
|  | (3) |  | 3 |  |  |  | -3
|  | Umyvadlo pro ZTP: |  | 0 |  |  |  | Umyvadlo pro ZTP:
|  | (1) |  | 1 |  |  |  | -1
46 | 998725201R00 | Přesun hmot pro zařizovací předměty, výšky do 6 m | % | 0.28 | 0 | 0 |  |  | 2 | 1 | 5 | 5 | 2 | 0 | 0 | 0 | 0 | 0 | 1 | 5 | 0
| Celkem za | 725 Zařizovací předměty |  |  |  | 0 |  |  | 4 |  |  |  |  | 0 | 0 | 0 | 0 | 0