## Krycí list
POLOŽKOVÝ ROZPOČET |  |  |  |  | č. 9
Rozpočet |  | D. 1. 1 | Přípojka plynovodu | JKSO | 82759
Objekt |  | Název objektu |  | SKP
SO 03 |  | Přípojka plynu, vnitřní plynoinstalace |  | Měrná jednotka
Stavba |  | Název stavby |  | Počet jednotek | 0
07/2018 |  | Výstavní a spolkové centrum v obci Halenkov |  | Náklady na m.j. | 0
Projektant |  | Ing. arch. Michal Hladil |  | Typ rozpočtu | RTS
Zpracovatel projektu |  | Ing. arch. Michal Hladil
Objednatel |  | obec Halenkov
Dodavatel |  | dle VŘ |  | Zakázkové číslo | 2018-07-01
Rozpočtoval |  | Vendula Koubková, +420 777 983 928 |  | Počet listů | 5
ROZPOČTOVÉ NÁKLADY
Základní rozpočtové náklady |  |  | Ostatní rozpočtové náklady
| HSV celkem | 0 | Ztížené výrobní podmínky |  | 0
Z | PSV celkem | 0 | Oborová přirážka |  | 0
R | M práce celkem | 0 | Přesun stavebních kapacit |  | 0
N | M dodávky celkem | 0 | Mimostaveništní doprava |  | 0
ZRN celkem |  | 0 | Zařízení staveniště |  | 0
|  |  | Provoz investora |  | 0
HZS |  | 0 | Kompletační činnost (IČD) |  | 0
ZRN+HZS |  | 0 | Ostatní náklady neuvedené |  | 0
ZRN+ost.náklady+HZS |  | 0 | Ostatní náklady celkem |  | 0
Vypracoval |  |  | Za zhotovitele | Za objednatele
Jméno : |  | Ing. arch. Hladil | Jméno : | Jméno :
Datum : |  |  | Datum : | Datum :
Podpis : |  |  | Podpis: | Podpis:
Základ pro DPH |  | 21 | % | 0
DPH |  | 21 | % | 0
Základ pro DPH |  | 0 | % | 0
DPH |  | 0 | % | 0
CENA ZA OBJEKT CELKEM |  |  |  | 0
Poznámka :

## Rekapitulace
Stavba : |  | 07/2018 Výstavní a spolkové centrum v obci Halenkov |  |  | Rozpočet : | D. 1. 1
Objekt : |  | SO 03 Přípojka plynu, vnitřní plynoinstalace |  |  | Přípojka plynovodu
REKAPITULACE STAVEBNÍCH DÍLŮ
| Stavební díl |  | HSV | PSV | Dodávka | Montáž | HZS
1 | Zemní práce |  | 0 | 0 | 0 | 0 | 0
4 | Vodorovné konstrukce |  | 0 | 0 | 0 | 0 | 0
8 | Trubní vedení |  | 0 | 0 | 0 | 0 | 0
99 | Staveništní přesun hmot |  | 0 | 0 | 0 | 0 | 0
723 | Vnitřní plynovod |  | 0 | 0 | 0 | 0 | 0
M23 | Montáže potrubí |  | 0 | 0 | 0 | 0 | 0
| CELKEM OBJEKT |  | 0 | 0 | 0 | 0 | 0
VEDLEJŠÍ ROZPOČTOVÉ NÁKLADY
Název VRN |  |  | Kč | % | Základna |  | Kč
Ztížené výrobní podmínky |  |  | 0 | 0 | 0 |  | 0 | 0
Oborová přirážka |  |  | 0 | 0 | 0 |  | 0 | 0
Přesun stavebních kapacit |  |  | 0 | 0 | 0 |  | 0 | 0
Mimostaveništní doprava |  |  | 0 | 0 | 0 |  | 0 | 0
Zařízení staveniště |  |  | 0 | 0 | 0 |  | 0 | 1
Provoz investora |  |  | 0 | 0 | 0 |  | 0 | 1
Kompletační činnost (IČD) |  |  | 0 | 0 | 0 |  | 0 | 2
Rezerva rozpočtu |  |  | 0 | 0 | 0 |  | 0 | 2
| CELKEM VRN |  |  |  |  | 0

## Položky
Položkový rozpočet
Stavba : |  | 07/2018 Výstavní a spolkové centrum v obci Halenkov |  | Rozpočet: | D. 1. 1
Objekt : |  | SO 03 Přípojka plynu, vnitřní plynoinstalace |  | Přípojka plynovodu
P.č. | Číslo položky | Název položky | MJ | množství | cena / MJ | celkem (Kč)
Díl: | 1 | Zemní práce | [5 empty] | 1
1 | 130001101R00 | Příplatek za ztížené hloubení v blízkosti vedení | m3 | 68 | 0 | 0 |  | 2 | 1 | 1 | 1 | 1 | 0 | 0 | 0 | 0 | 0 | 1 | 1 | 0
|  | Výkop pro potrubí DN 32 mm: |  | 0 |  |  | Výkop pro potrubí DN 32 mm:
|  | (51,00*1,00*1,00) |  | 51 |  |  | (51,00*1,00*1,00)
|  | Výkop pro potrubí DN 50 mm: |  | 0 |  |  | Výkop pro potrubí DN 50 mm:
|  | (17,00*1,00*1,00) |  | 17 |  |  | (17,00*1,00*1,00)
2 | 132201211R00 | Hloubení rýh š.do 200 cm hor.3 do 100 m3,STROJNĚ | m3 | 68 | 0 | 0 |  | 2 | 1 | 1 | 1 | 1 | 0 | 0 | 0 | 0 | 0 | 1 | 1 | 0
|  | Výkop pro potrubí DN 32 mm: |  | 0 |  |  | Výkop pro potrubí DN 32 mm:
|  | (51,00*1,00*1,00) |  | 51 |  |  | (51,00*1,00*1,00)
|  | Výkop pro potrubí DN 50 mm: |  | 0 |  |  | Výkop pro potrubí DN 50 mm:
|  | (17,00*1,00*1,00) |  | 17 |  |  | (17,00*1,00*1,00)
3 | 132201219R00 | Příplatek za lepivost - hloubení rýh 200cm v hor.3 | m3 | 68 | 0 | 0 |  | 2 | 1 | 1 | 1 | 1 | 0 | 0 | 0 | 0 | 0 | 1 | 1 | 0
|  | Výkop pro potrubí DN 32 mm: |  | 0 |  |  | Výkop pro potrubí DN 32 mm:
|  | (51,00*1,00*1,00) |  | 51 |  |  | (51,00*1,00*1,00)
|  | Výkop pro potrubí DN 50 mm: |  | 0 |  |  | Výkop pro potrubí DN 50 mm:
|  | (17,00*1,00*1,00) |  | 17 |  |  | (17,00*1,00*1,00)
4 | 161101101R00 | Svislé přemístění výkopku z hor.1-4 do 2,5 m | m3 | 68 | 0 | 0 |  | 2 | 1 | 1 | 1 | 1 | 0 | 0 | 0 | 0 | 0 | 1 | 1 | 0
|  | Výkop pro potrubí DN 32 mm: |  | 0 |  |  | Výkop pro potrubí DN 32 mm:
|  | (51,00*1,00*1,00) |  | 51 |  |  | (51,00*1,00*1,00)
|  | Výkop pro potrubí DN 50 mm: |  | 0 |  |  | Výkop pro potrubí DN 50 mm:
|  | (17,00*1,00*1,00) |  | 17 |  |  | (17,00*1,00*1,00)
5 | 162201102R00 | Vodorovné přemístění výkopku z hor.1-4 do 50 m | m3 | 108.03 | 0 | 0 |  | 2 | 1 | 1 | 1 | 1 | 0 | 0 | 0 | 0 | 0 | 1 | 1 | 0
|  | Vodorovné přemístění výkopku na mezideponii: |  | 0 |  |  | Vodorovné přemístění výkopku na mezideponii:
|  | Výkop pro potrubí DN 32 mm: |  | 0 |  |  | Výkop pro potrubí DN 32 mm:
|  | (51,00*1,00*1,00) |  | 51 |  |  | (51,00*1,00*1,00)
|  | Výkop pro potrubí DN 50 mm: |  | 0 |  |  | Výkop pro potrubí DN 50 mm:
|  | (17,00*1,00*1,00) |  | 17 |  |  | (17,00*1,00*1,00)
|  | 0 |  | 0 |  |  | 0
|  | Vodorovné přemístění výkopku pro zpětný zásyp: |  | 0 |  |  | Vodorovné přemístění výkopku pro zpětný zásyp:
|  | (40,03) |  | 40.03 |  |  | (40,03)
6 | 174101101R00 | Zásyp jam, rýh, šachet se zhutněním | m3 | 40.035 | 0 | 0 |  | 2 | 1 | 1 | 1 | 1 | 0 | 0 | 0 | 0 | 0 | 1 | 1 | 0
|  | Potrubí DN 32 mm: |  | 0 |  |  | Potrubí DN 32 mm:
|  | Hloubení rýh: |  | 0 |  |  | Hloubení rýh:
|  | (51,00) |  | 51 |  |  | (51,00)
|  | Lože pod potrubí: |  | 0 |  |  | Lože pod potrubí:
|  | -(5,10) |  | -5.1 |  |  | -(5,10)
|  | Obsyp potrubí: |  | 0 |  |  | Obsyp potrubí:
|  | -(15,2478) |  | -15.2478 |  |  | -(15,2478)
|  | Potrubí DN 32 mm: |  | 0 |  |  | Potrubí DN 32 mm:
|  | -(51,00*0,032*0,032) |  | -0.0522 |  |  | -(51,00*0,032*0,032)
|  | 0 |  | 0 |  |  | 0
|  | Potrubí DN 50 mm: |  | 0 |  |  | Potrubí DN 50 mm:
|  | Hloubení: |  | 0 |  |  | Hloubení:
|  | (17,00) |  | 17 |  |  | (17,00)
|  | Lože pod potrubí: |  | 0 |  |  | Lože pod potrubí:
|  | -(1,70) |  | -1.7 |  |  | -(1,70)
|  | Obsyp potrubí: |  | 0 |  |  | Obsyp potrubí:
|  | -(5,8225) |  | -5.8225 |  |  | -(5,8225)
|  | Potrubí DN 50 mm: |  | 0 |  |  | Potrubí DN 50 mm:
|  | -(17,00*0,05*0,05) |  | -0.0425 |  |  | -(17,00*0,05*0,05)
7 | 175101101RT2 | Obsyp potrubí bez prohození sypaniny s dodáním štěrkopísku frakce 0 - 22 mm | m3 | 21.0703 | 0 | 0 |  | 2 | 1 | 1 | 1 | 1 | 0 | 0 | 0 | 0 | 0 | 1 | 1 | 1.7
|  | Potrubí DN 32 mm: |  | 0 |  |  | Potrubí DN 32 mm:
|  | ((51,00*1,00*0,30)-(51,00*0,032*0,032)) |  | 15.2478 |  |  | ((51,00*1,00*0,30)-(51,00*0,032*0,032))
|  | Potrubí DN 50 mm: |  | 0 |  |  | Potrubí DN 50 mm:
|  | ((17,00*1,00*0,35)-(51,00*0,05*0,05)) |  | 5.8225 |  |  | ((17,00*1,00*0,35)-(51,00*0,05*0,05))
8 | 181201102R00 | Úprava pláně v násypech v hor. 1-4, se zhutněním | m2 | 136 | 0 | 0 |  | 2 | 1 | 1 | 1 | 1 | 0 | 0 | 0 | 0 | 0 | 1 | 1 | 0
|  | Úprava terénu pro potrubí DN 32 mm: |  | 0 |  |  | Úprava terénu pro potrubí DN 32 mm:
|  | (51,00*2,00) |  | 102 |  |  | (51,00*2,00)
|  | Úprava terénu pro potrubí DN 50 mm: |  | 0 |  |  | Úprava terénu pro potrubí DN 50 mm:
|  | (17,00*2,00) |  | 34 |  |  | (17,00*2,00)
9 | 181301102R00 | Rozprostření ornice, rovina, tl. 10-15 cm,do 500m2 | m2 | 136 | 0 | 0 |  | 2 | 1 | 1 | 1 | 1 | 0 | 0 | 0 | 0 | 0 | 1 | 1 | 0
|  | Úprava terénu pro potrubí DN 32 mm: |  | 0 |  |  | Úprava terénu pro potrubí DN 32 mm:
|  | (51,00*2,00) |  | 102 |  |  | (51,00*2,00)
|  | Úprava terénu pro potrubí DN 50 mm: |  | 0 |  |  | Úprava terénu pro potrubí DN 50 mm:
|  | (17,00*2,00) |  | 34 |  |  | (17,00*2,00)
10 | 180402111R00 | Založení trávníku parkového výsevem v rovině | m2 | 136 | 0 | 0 |  | 2 | 1 | 1 | 1 | 1 | 0 | 0 | 0 | 0 | 0 | 1 | 1 | 0
|  | Úprava terénu pro potrubí DN 32 mm: |  | 0 |  |  | Úprava terénu pro potrubí DN 32 mm:
|  | (51,00*2,00) |  | 102 |  |  | (51,00*2,00)
|  | Úprava terénu pro potrubí DN 50 mm: |  | 0 |  |  | Úprava terénu pro potrubí DN 50 mm:
|  | (17,00*2,00) |  | 34 |  |  | (17,00*2,00)
11 | 00572400 | Směs travní parková | kg | 5.44 | 0 | 0 |  | 2 | 12 | 1 | 2 | 1 | 0 | 0 | 0 | 0 | 0 | 12 | 1 | 0.001
|  | Úprava terénu pro potrubí DN 32 mm: |  | 0 |  |  | Úprava terénu pro potrubí DN 32 mm:
|  | (51,00*2,00)*0,04 |  | 4.08 |  |  | (51,00*2,00)*0,04
|  | Úprava terénu pro potrubí DN 50 mm: |  | 0 |  |  | Úprava terénu pro potrubí DN 50 mm:
|  | (17,00*2,00)*0,04 |  | 1.36 |  |  | (17,00*2,00)*0,04
12 | 460600001RT8 | Naložení a odvoz zeminy odvoz na vzdálenost 10000 m | m3 | 27.97 | 0 | 0 |  | 2 | 1 | 9 | 9 | 1 | 0 | 0 | 0 | 0 | 0 | 1 | 9 | 0
|  | Výkopek: |  | 0 |  |  | Výkopek:
|  | (68,00) |  | 68 |  |  | (68,00)
|  | Zeminy pro zpětný zásyp: |  | 0 |  |  | Zeminy pro zpětný zásyp:
|  | -(40,03) |  | -40.03 |  |  | -(40,03)
13 | 460600002R00 | Příplatek za odvoz za každých dalších 1000 m | m3 | 251.73 | 0 | 0 |  | 2 | 1 | 9 | 9 | 1 | 0 | 0 | 0 | 0 | 0 | 1 | 9 | 0
|  | (27,97)*9 |  | 251.73 |  |  | (27,97)*9
14 | 171201201R00 | Uložení sypaniny na skl.-sypanina na výšku přes 2m | m3 | 27.97 | 0 | 0 |  | 2 | 1 | 1 | 1 | 1 | 0 | 0 | 0 | 0 | 0 | 1 | 1 | 0
|  | Výkopek: |  | 0 |  |  | Výkopek:
|  | (68,00) |  | 68 |  |  | (68,00)
|  | Zeminy pro zpětný zásyp: |  | 0 |  |  | Zeminy pro zpětný zásyp:
|  | -(40,03) |  | -40.03 |  |  | -(40,03)
15 | 199000005R00 | Poplatek za skládku zeminy 1- 4 | t | 53.143 | 0 | 0 |  | 2 | 1 | 1 | 1 | 1 | 0 | 0 | 0 | 0 | 0 | 1 | 1 | 0
|  | (27,97)*1,9 |  | 53.143 |  |  | (27,97)*1,9
| Celkem za | 1 Zemní práce |  |  |  | 0 |  | 4 |  |  |  |  | 0 | 0 | 0 | 0 | 0
Díl: | 4 | Vodorovné konstrukce | [5 empty] | 1
16 | 451573111R00 | Lože pod potrubí ze štěrkopísku do 63 mm | m3 | 6.8 | 0 | 0 |  | 2 | 1 | 1 | 1 | 1 | 0 | 0 | 0 | 0 | 0 | 1 | 1 | 1.8908
|  | Potrubí DN 32 mm: |  | 0 |  |  | Potrubí DN 32 mm:
|  | (51,00*1,00*0,10) |  | 5.1 |  |  | (51,00*1,00*0,10)
|  | Potrubí DN 50 mm: |  | 0 |  |  | Potrubí DN 50 mm:
|  | (17,00*1,00*0,10) |  | 1.7 |  |  | (17,00*1,00*0,10)
| Celkem za | 4 Vodorovné konstrukce |  |  |  | 0 |  | 4 |  |  |  |  | 0 | 0 | 0 | 0 | 0
Díl: | 8 | Trubní vedení | [5 empty] | 1
17 | 871161121R00 | Montáž trubek polyetylenových ve výkopu d 32 mm včetně tvarovek | m | 51 | 0 | 0 |  | 2 | 1 | 1 | 1 | 1 | 0 | 0 | 0 | 0 | 0 | 1 | 1 | 0
|  | Potrubí DN 32 mm: |  | 0 |  |  | Potrubí DN 32 mm:
|  | (11,50+8,50+29,00+1,50+0,50) |  | 51 |  |  | (11,50+8,50+29,00+1,50+0,50)
18 | 28613607 | Trubka PE SDR 11 32x3,0 mm plyn | m | 56.1 | 0 | 0 |  | 2 | 3 | 1 | 28613607 | 1 | 0 | 0 | 0 | 0 | 0 | 3 | 1 | 0.00048
|  | Potrubí DN 32 mm: |  | 0 |  |  | Potrubí DN 32 mm:
|  | (11,50+8,50+29,00+1,50+0,50)*1,1 |  | 56.1 |  |  | (11,50+8,50+29,00+1,50+0,50)*1,1
19 | 871181121R00 | Montáž trubek polyetylenových ve výkopu d 50 mm včetně tvarovek | m | 17 | 0 | 0 |  | 2 | 1 | 1 | 1 | 1 | 0 | 0 | 0 | 0 | 0 | 1 | 1 | 0
|  | Potrubí DN 50 mm: |  | 0 |  |  | Potrubí DN 50 mm:
|  | (14,50+2,50) |  | 17 |  |  | (14,50+2,50)
20 | 28613611 | Trubka PE SDR 11 50x4,6 mm plyn | m | 18.7 | 0 | 0 |  | 2 | 3 | 1 | 28613611 | 1 | 0 | 0 | 0 | 0 | 0 | 3 | 1 | 0.00098
|  | Potrubí DN 50 mm: |  | 0 |  |  | Potrubí DN 50 mm:
|  | (14,50+2,50)*1,1 |  | 18.7 |  |  | (14,50+2,50)*1,1
21 | 723190909R00 | Zkouška tlaková plynového potrubí | kus | 2 | 0 | 0 |  | 2 | 1 | 7 | 7 | 1 | 0 | 0 | 0 | 0 | 0 | 1 | 7 | 0
22 | 899711122R00 | Fólie výstražná z PVC, šířka 30 cm | m | 68 | 0 | 0 |  | 2 | 1 | 1 | 1 | 1 | 0 | 0 | 0 | 0 | 0 | 1 | 1 | 0
|  | Potrubí DN 32 mm: |  | 0 |  |  | Potrubí DN 32 mm:
|  | (11,50+8,50+29,00+1,50+0,50) |  | 51 |  |  | (11,50+8,50+29,00+1,50+0,50)
|  | Potrubí DN 50 mm: |  | 0 |  |  | Potrubí DN 50 mm:
|  | (14,50+2,50) |  | 17 |  |  | (14,50+2,50)
23 | 899731112R00 | Dodání a položení signalizačního vodiče - detekční vysocepevnostní trasovací dvojitě izolovaný měděný vodič, Specifikace: vodě odolný, celkova pevnost produktu v tahu nominální 818kg, radiální tlak nominální 1900kg, pro plyn – barva žlutá/černá, … (bližší specifikace viz. TZ SO03) | m | 68 | 0 | 0 |  | 2 | 1 | 1 | 1 | 1 | 0 | 0 | 0 | 0 | 0 | 1 | 1 | 4e-05
|  | Potrubí DN 32 mm: |  | 0 |  |  | Potrubí DN 32 mm:
|  | (11,50+8,50+29,00+1,50+0,50) |  | 51 |  |  | (11,50+8,50+29,00+1,50+0,50)
|  | Potrubí DN 32 mm: |  | 0 |  |  | Potrubí DN 50 mm:
|  | (14,50+2,50) |  | 17 |  |  | (14,50+2,50)
24 | 800-PC001 | Napojení potrubí na hlavní plynovodní síť | kpl | 1 | 0 | 0 |  | 2 | 12 | 0 | 3 | 1 | 0 | 0 | 0 | 0 | 0 | 12 | 0 | 0
| Celkem za | 8 Trubní vedení |  |  |  | 0 |  | 4 |  |  |  |  | 0 | 0 | 0 | 0 | 0
Díl: | 99 | Staveništní přesun hmot | [5 empty] | 1
25 | 998276101R00 | Přesun hmot, trubní vedení plastová, otevř. výkop | t | 48.7302 | 0 | 0 |  | 2 | 7 | 1 | 2 | 1 | 0 | 0 | 0 | 0 | 0 | 7 | 1 | 0
| Celkem za | 99 Staveništní přesun hmot |  |  |  | 0 |  | 4 |  |  |  |  | 0 | 0 | 0 | 0 | 0
Díl: | 723 | Vnitřní plynovod | [5 empty] | 1
26 | 723-PC001 | D+M Plynoměrné skříně min. 400/600/220 mm | kus | 1 | 0 | 0 |  | 2 | 12 | 0 | 4 | 2 | 0 | 0 | 0 | 0 | 0 | 12 | 0 | 0
27 | 723-PC002 | D+M Regulátoru tlaku plynu | kus | 1 | 0 | 0 |  | 2 | 12 | 0 | 5 | 2 | 0 | 0 | 0 | 0 | 0 | 12 | 0 | 0
28 | 723-PC003 | D+M HUP - Kohout kulový DN 32 | kus | 1 | 0 | 0 |  | 2 | 12 | 0 | 6 | 2 | 0 | 0 | 0 | 0 | 0 | 12 | 0 | 0
29 | 723219103R00 | Montáž armatury přírubové plynovodní, DN 65 | kus | 1 | 0 | 0 |  | 2 | 1 | 7 | 7 | 2 | 0 | 0 | 0 | 0 | 0 | 1 | 7 | 0.005
30 | 28613063.M | T-kus navrtávací 63-63 mm PE 100 přípojkový | kus | 1 | 0 | 0 |  | 2 | 3 | 7 | 28613063.M | 2 | 0 | 0 | 0 | 0 | 0 | 3 | 7 | 0
| Celkem za | 723 Vnitřní plynovod |  |  |  | 0 |  | 4 |  |  |  |  | 0 | 0 | 0 | 0 | 0
Díl: | M23 | Montáže potrubí | [5 empty] | 1
31 | 230191005R00 | Uložení chráničky ve výkopu PE | m | 2 | 0 | 0 |  | 2 | 1 | 9 | 9 | 4 | 0 | 0 | 0 | 0 | 0 | 1 | 9 | 0
|  | (1,50+0,50) |  | 2 |  |  | (1,50+0,50)
32 | M23-PC001 | Chránička PE Rehau | m | 2.2 | 0 | 0 |  | 2 | 12 | 1 | 7 | 3 | 0 | 0 | 0 | 0 | 0 | 12 | 1 | 0
|  | (1,50+0,50)*1,1 |  | 2.2 |  |  | (1,50+0,50)*1,1
| Celkem za | M23 Montáže potrubí |  |  |  | 0 |  | 4 |  |  |  |  | 0 | 0 | 0 | 0 | 0