## Část_10
Projektový rozpočet |  |  | CELKEM
Učebna mechatroniky a automatizace
Položka |  | ks | bez DPH | celkem s DPH
2x Robotická ruka - průmyslový robot
Robotická ruka – průmyslový robot I. Výuková buňka s šestiosou průmyslovou robotickou rukou | Šestiosý průmyslový robot umístěný v uzavřené buňce s bezpečnostní certifikací. Pracovní prostor robota je bezpečně oddělen od okolního prostoru; Minimální rozměry buňky 1050 x 1050 mm (šířka, hloubka), Pracoviště lze rozdělit na části z níž každá projde separátně dveřmi o šířce min. 800 mm; Maximální rozměry buňky 1400 x 1400 mm (šířka, hloubka); Možnost stěhování buňky dveřními zárubněmi 800 mm; Buňka je vybavena červenými bezpečnostními tlačítky STOP pro okamžité zastavení robota.; Opakovatelná přesnost maximálně 0,02 mm; Dosah robotu minimálně 540 mm; Nosnost robotu minimálně 3 kg; Uživatelské signály vedeny robotem. Z paty robotu na horní rameno minimálně 9 žil; Hadice pro tlakový vzduch vedeny robotem. Z paty robotu na horní rameno minimálně 4 paralelní hadice; Ovládací panel robota je pro usnadnění tvorby pohybů robota vybaven joystickem nebo víceosou myší.; I/O karta integrovaná v řídícím systému robota minimálně 16Digital In/ 16Digital Out; Snížení rizika poškození zařízení pomocí systému detekce kolize robota s překážkou; Možné souběžné více úlohové zpracování tzv. multitasking; Možnost vytvářet grafická uživatelská menu na displeji ovladací jednotky; Grafické uživatelské rozhraní jednotky PLC (dotykový panel) s uhlopříčkou minimálně 7" a rozlišením min. 640 x 480 pixelů; Řízení buňky prostřednictvím PLC (programovatelný logický automat); Řízení bezpečnosti buňky pomocí Safety PLC; Kompletní tištěná dokumentace a manuál k robotu a programu v českém jazyce; Oživení systému, uvedení do provozu, předvedení plné funkčnosti robota, odborná montáž, dohled; Kamera s příslušenstvím, rozlišení minimálně 1280 x 1024 pixels, kamera s integrovaným procesorem pro vyhodnocování obrazu, ovládání plně integrováno do robotického systému. Schopnost kalibrace obrazu umožňující přímé navádění robota. Musí umět: Čtení a kontrola 1D/2D čárového kódu, schopnost rozpoznání a kontroly textu, měření rozměrů; Odnímatelné dvouprsté pneumatické chapadlo (Schunk, Festo, SMC); Odnímatelná podtlaková savka; Odnímatelný nástroj na držení fixů (tužky) s eliminací zničení hrotu vlimem nepatrné nepřesnosti nastavení pohybů robota; Pásový dopravník v délce min. 600 mm vybavený senzory pro detekci dílu na začátku a konci dopravníku; Ventilové bloky, pneumatické prvky; Pneuterminál pro nastavení tlaku a ovládání pneumatických komponent, tlaková hadice s rychlospojkami délky 6m; Přívodní elektrické kabely a datové komunikační kabely; Konektivita - USB, Ethernet, DeviceNet master, PROFINET IO slave; Připojení 230 VAC, 0,5 MPa; Bezpečnostní (CE) certifikace buňky - Prohlášení o shodě; Rozšiřitelnost - možnost připojení libovolného zařízení přes sběrnici DeviceNet; Časově neomezený programovací SW pro minimálně 100 stanic s možností vizualizace celého systému na vzdáleném PC vč. 3D simulace systému. Dále možnost offline programování (bez nutnosti být připojen k robotu) a simulace na virtuálním modelu a možnost programovat robota přes síť z PC; Úvodní proškolení v délce minimálně 5 dní pro alespoň 4 pedagogy a následné periodické školení pro alespoň 2 pedagogy 1x ročně po dobu 5 let; Školení údržby a diagnostiky v délce minimálně 3 dnů; 1 přednáška ve výuce za každý školní rok po dobu 5 let; Ucelená sada minimálně 10 podrobně zpracovaných cvičných úloh v českém jazyce, dělené samostatně pro žáky a učitele nebo na zadání a řešení - včetně dodání všech potřebných komponent pro jejich plnění; Podpora a spolupráce při tvorbě výukových materiálů a cvičných úloh; Vzdálená technická podpora a poradenství po dobu 5 let; Garance dostupnosti náhradních dílů 5 let od podpisu smlouvy; Všechny prvky použité na systému a provedení buňky odpovídají platným technickým a bezpečnostním normám; Termín dodání maximálně 14 týdnů; Záruka minimálně 24 měsíců; Doprava a instalace systému. | 1 | 0 | 0
Robotická ruka – průmyslový robot II. Výuková buňka s šestiosou průmyslovou robotickou rukou | Kolaborativní robot se dvěma robotickými pažemi, každá robotická paže se sedmi (7) řiditelnými osami (klouby); Alternativně je možné nahradit manipulátor se dvěma pažemi dvěma synchronizovanými samostatnými pažemi se stejnými parametry; Sedmi-osá koncepce manipulátoru dovoluje dosáhnout požadované koncové polohy libovolným počtem řešení, což umožňuje řešit případné kolize podstatně lépe, než s manipulátorem stejné velikosti s pouze šesti osami; Robot musí být výrobcem určen pro bezprostřední bezpečnou spolupráci s člověkem (sdílí stejný pracovní prostor); Robot musí být konstrukčně řešen tak, aby bezpečnost při spolupráci s člověkem byla zajištěna omezením síly a výkonu - dle 5.10.5 harmonizované normy EN ISO 10218-1:2011 a v doplňující technické specifikace ISO/TS 15066:2016; Zařízení bude využito v rámci výuky v oblasti kolaborativní manipulace s objekty mezi člověkem a robotem; Minimální požadavek na způsob řízení předpokládá možnost přímého řízení polohy koncového členu; 1 ks uchopovacího členu se dvěma prsty na každé paži; Minimálně 1 ks vakuové savky na každé paži; Snížení rizika poškození zařízení pomocí systému integrované detekce kolizí s prostředím - překážkou; Minimální nosnost ramene robota na přírubě 350 g, maximální nosnost ramene robota na přírubě 650 g; Přesnost cílové polohy (opakovatelnost) +/- 0,05 mm nebo lepší; Minimální přímočará rychlost koncového členu 1 m/s; Dosah každé z paží robota minimálně 500 mm; Otevřené rozhraní pro řízení z externího počítače - preferováno Ethernet rozhraní; Uživatelské signály a hadice pro tlakový vzduch vedeny robotem - z paty k přírubě robota; Kamera - Strojové vidění minimálně na jedné z paží. Řízení plně integrované do řídicího systému robotu. Minimální rozlišení 1,3 MPx; Ovládací panel robota vybavený joystickem nebo víceosou myší - pro usnadnění tvorby pohybů robota; Možné souběžné více úlohové zpracování tzv. multitasking; Možnost vytvářet grafická uživatelská menu na displeji ovladací jednotky; Robot je umístěn na lehké kovové stolní konstukci z AL profilů včetně pracovní desky pro stabilní a bezpečné používání a transport robota. Stolní konstrukce je vybavena kolečky pro snadnou manipulaci a přesun robota i mimo školní prostory - kolečka s minimálním průměrem 8 cm s gumovým běhounem. Stůl umožňuje snadnou a bezpečnou aretaci (zamezení pohybu stolu); Rozměry pracovní desky stolu jsou minimálně 650 x 1000 mm, maximálně 750 x 1200 mm; Výška pracovní desky stolu je minimálně 750 mm, maximálně 850 mm. Pracovní deska je opatřena rastrem a v části před robotem je uzpůsobena pro možné upnutí přípravků; Kompletní tištěná dokumentace a manuál k SW robota v českém jazyce. Dokumentace k robotu v českém nebo anglickém jazyce; Oživení systému, uvedení do provozu, odborná montáž, předvedení plné funkčnosti robota; Ventilové bloky, pneumatické prvky; Pneuterminál pro nastavení tlaku a ovládání pneumatických komponent, tlaková hadice s rychlospojkami délky 6 m; Přívodní elektrické kabely a datové komunikační kabely v dostatečných délkách; Konektivita - USB, Ethernet, DeviceNet; Připojení 230 VAC, 0,5 MPa; Maximální hmotnost robota včetně kontroléru je 50 kg; Bezpečnostní certifikace robota - Prohlášení o zabudování neúplého strojního zařízení; Rozšiřitelnost - možnost připojení libovolného zařízení přes sběrnici DeviceNet; Časově neomezený programovací SW minimálně pro 100 stanic s možností vizualizace celého systému na vzdáleném PC vč. 3D simulace systému. Dále možnost offline programování (bez nutnosti být připojen k robotu) a simulace na virtuálním modelu a možnost programovat robota přes síť z PC; Úvodní proškolení v délce minimálně 5 dní pro alespoň 4 pedagogy a následné periodické školení pro minimálně 2 pedagogy 1x ročně po dobu 5 let; 1 přednáška ve výuce za každý školní rok po dobu 5 let; Ucelená sada minimálně 5 podrobně zpracovaných cvičných úloh v českém jazyce, dělené samostatně pro žáky a učitele nebo na zadání a řešení. Rozsah dodávky robota umožňuje realizaci všech cvičných úloh bez potřeby dokoupení jakýchkoliv součástí, doplňků a příslušenství; Podpora a spolupráce při tvorbě výukových materiálů a cvičných úloh; Vzdálená technická podpora a poradenství po dobu 5 let; Garance dostupnosti náhradních dílů 5 let od podpisu smlouvy; Všechny prvky použité v systému robota odpovídají platným technickým a bezpečnostním normám; Termín dodání maximálně 14 týdnů od podpisu smlouvy; Záruka minimálně 12 měsíců; Doprava a instalace systému. | 1 | 0 | 0
Celkem |  |  | 0 | 0