## konektivita
CELKEM
Položka | požadovaná specifikace | nabízené zařízení | ks/m | JC bez DPH | CC bez DPH | celkem s DPH
Server pro implementaci bezpečnostního řešení a uložiště zaznamenávaných dat | HW: procesor 10 900b. dle Passmark CPU Benchmarks, Operační paměť RAM 16GB DDR4 (možnost rozšíření na 64GB, 4xslot), pevný disk HDD 2x 1TB SATA 6G 7200ot./min, RAID 0,1,10, 2x 1GB SK LAN, DVD mechanika, redudantní zdroj, provedení rackmount, USB klávesnice, myš stejné značky jako server. Serverový operační systém Windows * Instalace a konfigurace serveru a SW |  | 1 | 0 | 0 | 0
Centrální směrovač a přepínač (managment L2, L3, Full gigabit) | 52-port Gigabit switch, 48x Gigabit ethernet + 4x Gigabit SFP vč. 2x SFP Mini GBIC modul, Full management Podpora funkcí L2 a L3, wire speed, podpora 802.1Q VLAN, 802.1X, radius based MAC autentizace, routing podle pravidel, přepínací kapacita min.100Gb/s, podpora IPv4/IPv6 , DHCP klient/DHCP server, 19" rackmount. Zapojení do stávají infrastruktury, konfigurace. |  | 1 | 0 | 0 | 0
Bezdrátový kontrolér pro WLAN | HW Centrální kontrolér a hotspot gateway. Centralizovaná architektura správy wifi sítě prostřednictvím centrálního kontroléru s centrální správou minim. 30 AP přístupových bodů, podpora automatického rozložení zátěže klientů, roamingu mezi spravované access pointy s automatickým laděním kanálů, síly signálu včetně detekce a reakce na non-Wi-Fi rušení. Podpora WPA2, PoE, multi SSID, ACL pro filtrování provozu. Podpora IPv4 i IPv6, možnost řízení lokálních uživatelských účtů a ověřování účtů uložené na externím RADIUS serveru. Instalace a konfigurace. |  | 1 | 0 | 0 | 0
Bezdrátový přístupový bod WiFi AP | AP přístupové body s parametry: podpora protokolu IEEE 802.1X resp. ověřování uživatelů oproti databázi účtů přes protokol radius . Podpora standardu IEEE 802.11 n, ac, současná funkce AP v pásmu 2,4 a 5 GHz Dual-band Dual-radio Access Point. Napájení PoE. Podpora IPv4 a IPv6 Montáž, instalace a konfigurace |  | 8 | 0 | 0 | 0
ovládací a měřící SW pro senzorickou část | ovládání nastavení rozsahu měření parametrů: rychlost, doba měření, zároveň zobrazující měření online i offline, prostřednictvím wifi modulu senzorické sestavy. Ovládací SW je nutno nastavovat přes WiFi modul programové parametry řídícího ovladače modulu a zároveň umožňovat zobrazení souboru instrukcí řídícího programu. |  | 1 | 0 | 0 | 0
Přepínač 48port gigabit | Smart webmanaged 48x 100/1000 RJ45 portů + 2x SFP 1GB Routing/Switching: L2, IEEE 802.1Q, IEEE 802.1x, wirespeed, přepínací kapacita min.100Gb/s 19“ rackmount. Zapojení do stávající infrastruktury, konfigurace. |  | 6 | 0 | 0 | 0
Přepínač 48port gigabit + POE | Smart webmanaged 48x 100/1000 RJ45 portů z toho min. 8x PoE port IEEE 802.3af, nebo IEEE 802.3at + 2x SFP 1GB Routing/Switching: L2, IEEE 802.1Q, IEEE 802.1x, wirespeed, přepínací kapacita min.100Gb/s 19“ rackmount. Zapojení do stávající infrastruktury, konfigurace. |  | 2 | 0 | 0 | 0
Internetová brána - Firewall | firewall HW požadavky: min. 10x GbE RJ 45 porty a 1x GbE SFP port Propustnost firewall min 7 Gbps (udp provoz 512 B) Propustnost: IPS na http min 1.8 Gbps Threat Protection min 220 Mbps Počet konkurenčních spojení min 2 M Podpora režimu vysoké dostupnosti Podpora segmentace vnitřní sítě Podpora bezpečnostních funkcí - detekce škodlivého kódu, ochrana proti spamu, IPS/IDS, funkce L7 analýzy provozu s min 2500 aplikacemi, požadované funkce: VPN, Traffing managment, Web filtering, log management, incident management, Antispam, Antivir - ochrana koncových stanic, kategorizace webových stránek, funkce IP reputační database, funkce DNS filtering, funkce ssl inspekce, funkce data leak prevention) Transparetní integrace s prostředím MS Active Directory (aplikace politiky na základě členství uživatelů v doméně) Podpora virtualizace Monitorování IP (IPv4 a IPv6) datových toků formou exportu provozních informací o přenesených datech v členění minimálně zdrojová/cílová IP adresa, zdrojový/cílový TCP/UDP port (či ICMP typ) - RFC3954 nebo ekvivalent – systém pro monitorování a sběr provozně-lokačních údajů minimálně na úrovni rozhraní WAN, ideálně i LAN a to bez negativních vlivů na zátěž a propustnost zařízeni s kapacitou pro uchování dat po dobu minimálně 2 měsíců Kompletní zprovoznění a uvedení do provozu |  | 1 | 0 | 0 | 0
Celkem bez DPH |  |  | 21 |  | 0
Cena celkem vč. DPH | [5 empty] | 0
0
Serverový operační systém Windows * | Zdůvodnění požadavku:
Zaměstnanci zadavatele jsou vyškoleni na práci s tímto SW, požadovaný SW je kompatibilní s operačním programem využívaným zadavatelem. Využití jiného SW by pro zadavatele znamenalo zvýšení nákladů na instalaci a proškolení svých zaměstnanců