## Parametry
Název | Hodnota
Nadpis rekapitulace | Seznam prací a dodávek elektrotechnických zařízení
Akce | Stavební úpravy a půdní vestavba objektu základní školy č.p.57 ve Slavkově pod Hostýnem
Projekt | D1.4.b - zařízení silnoproudé elektrotechniky a bleskosvodu
Investor | obec Slavkov pod Hostýnem, č.p. 14, 768 61 Bystřice pod Hostýnem
Z. č.
A. č.
Smlouva
Vypracoval | Lutonský Tomáš, Chelčického 826, 763 02 Malenovice
Kontroloval
Datum | 20.11.2016
Zpracovatel | projekce Lochman Holešov
CÚ | 2016
Poznámka | Uvedené ceny jsou v Kč a nezahrnují DPH, pokud to není uvedeno.
Doprava dodávek (3,6) % | 3,60
Přesun dodávek (1) % | 1,00
PPV (1 nebo 6) % | 6,00
PPV zemních prací, nátěrů (1) % | 0,00
Dodavat. dokumentace (1 - 1,5) % | 0,00
Rizika a pojištění (1 - 1,5) % | 0,00
Opravy v záruce (5 - 7) % | 0,00
GZS (3,25 nebo 8,4) % | 0,00
Provozní vlivy % | 0,00
Kompletační činnost - a | 0,00
Kompletační činnost - b | 0,952842
Kompletační činnost - k1 | 0,00
Kompletační činnost - k2 | 0,00
Roční nárůst cen 1 % | 0,00
Roční nárůst cen 2 % | 0,00
1. sazba DPH % - i pro přirážky rekapitulace | 21
2. sazba DPH % | 15
Procento PM % | 5

## Rekapitulace
Název | Hodnota A | Hodnota B
Základní náklady
Dodávka | 0
Doprava 3,60%, Přesun 1,00% | 0 | 0
Montáž - materiál |  | 0
Montáž - práce |  | 0
Mezisoučet 1 | 0 | 0
PPV 6,00% z montáže: materiál + práce |  | 0
Nátěry |  | 0
Zemní práce |  | 0
PPV 0,00% z nátěrů a zemních prací |  | 0
Mezisoučet 2 | 0 | 0
Dodav. dokumentace 0,00% z mezisoučtu 2 |  | 0
Rizika a pojištění 0,00% z mezisoučtu 2 |  | 0
Opravy v záruce 0,00% z mezisoučtu 1 |  | 0
Základní náklady celkem |  | 0
Vedlejší náklady
GZS 0,00% z pravé strany mezisoučtu 2 |  | 0
Provozní vlivy 0,00% z pravé strany mezisoučtu 2 |  | 0
Vedlejší náklady celkem |  | 0
Kompletační činnost |  | 0
Náklady celkem |  | 0
Základ a hodnota DPH 21% | 0 | 0
Základ a hodnota DPH 15% | 0 | 0
Náklady celkem s DPH |  | 0

## Vykaz
Název | Mj | Počet | Materiál | Materiál celkem | Montáž | Montáž celkem | Cena | Cena celkem | 0
rozváděč RMS1 | [8 empty] | 0
PRO ZAPUŠTĚNOU MONTÁŽ, HLOUBKA 110 mm
Rozvodnice zapuštěná IP31, tř. ochr.II 1050x334x110 mm, 72 modulů | ks | 1 |  | 0 |  | 0 | 0 | 0
Páčkový spínač na lištu DIN 63/3 | Ks | 1 |  | 0 |  | 0 | 0 | 0
6B-1 Jistič MCB | Ks | 1 |  | 0 |  | 0 | 0 | 0
10B-1 Jistič MCB | Ks | 5 |  | 0 |  | 0 | 0 | 0
16B-1 Jistič MCB | Ks | 16 |  | 0 |  | 0 | 0 | 0
25C-1 Jistič MCB | Ks | 1 |  | 0 |  | 0 | 0 | 0
RCD 40-4-030A Proudový chránič | Ks | 1 |  | 0 |  | 0 | 0 | 0
Kombinovaný svodič bleskových proudů a přepětí B+C | Ks | 1 |  | 0 |  | 0 | 0 | 0
G3L-1000-10C Propojovací lišta | Ks | 4 |  | 0 |  | 0 | 0 | 0
rozváděč RMS1 - celkem |  |  |  | 0 |  | 0 |  | 0
[7 empty] | 0 | 0
rozváděč RMS2
PRO ZAPUŠTĚNOU MONTÁŽ, HLOUBKA 110 mm
Rozvodnice zapuštěná IP31, tř. ochr.II 1050x334x110 mm, 72 modulů | ks | 1 |  | 0 |  | 0 | 0 | 0
Páčkový spínač na lištu DIN 63/3 | Ks | 1 |  | 0 |  | 0 | 0 | 0
2B-1 Jistič MCB | Ks | 1 |  | 0 |  | 0 | 0 | 0
6B-1 Jistič MCB | Ks | 1 |  | 0 |  | 0 | 0 | 0
10B-1 Jistič MCB | Ks | 3 |  | 0 |  | 0 | 0 | 0
16B-1 Jistič MCB | Ks | 16 |  | 0 |  | 0 | 0 | 0
25C-1 Jistič MCB | Ks | 1 |  | 0 |  | 0 | 0 | 0
Kombinovaný svodič bleskových proudů a přepětí B+C | Ks | 1 |  | 0 |  | 0 | 0 | 0
20-10-A230 Instalační stykač | Ks | 1 |  | 0 |  | 0 | 0 | 0
Impulsní relé 16A/230V | Ks | 1 |  | 0 |  | 0 | 0 | 0
G3L-1000-10C Propojovací lišta | Ks | 4 |  | 0 |  | 0 | 0 | 0
rozváděč RMS2 - celkem |  |  |  | 0 |  | 0 |  | 0
[7 empty] | 0 | 0
konektivita SLP - část LAN
19" jednodílný rozvaděč 18U/600mm (např. TRITON) | ks | 1 |  | 0 |  | 0 | 0 | 0
19" rozvodný panel ACAR 8x230V, ČSN | ks | 1 |  | 0 |  | 0 | 0 | 0
Panduit modul.patch panel 24port pro keystone | ks | 1 |  | 0 |  | 0 | 0 | 0
UTP NetKey Keystone Jack RJ45, cat.5 - černý | ks | 24 |  | 0 |  | 0 | 0 | 0
Panduit Wire Management Panel 1U | ks | 1 |  | 0 |  | 0 | 0 | 0
HP 1920-48G Switch | ks | 1 |  | 0 |  | 0 | 0 | 0
HP PL ML30G9 E3-1220v5 (3.0G/4C/8M/2133) 8G 2x1TB SATA B140i r5 4LFF-HP DVDRW DP 350Wnr 3-1-1 | ks | 1 |  | 0 |  | 0 | 0 | 0
Windows Server STD Core 2016 SNGL OLP 2Lic NL Acdmc CoreLic | ks | 2 |  | 0 |  | 0 | 0 | 0
Win Server CAL 2016 ALNG OLP NL Acdmc Stdnt DEVICE CAL | ks | 24 |  | 0 |  | 0 | 0 | 0
Kerio Control EDU w/ Sophos AV and Kerio Web Filter (25 USR) | ks | 1 |  | 0 |  | 0 | 0 | 0
CyberPower Professional Tower LCD 750VA / 675W | ks | 1 |  | 0 |  | 0 | 0 | 0
router - HP Aruba 103 Instant 802.11n (WW) Access Point | ks | 3 |  | 0 |  | 0 | 0 | 0
konektivita SLP - část LAN - celkem |  |  |  | 0 |  | 0 |  | 0
[7 empty] | 0 | 0
konektivita SLP - část WAN
MikroTik RouterBOARD SXT Lite5, 600MHz CPU, 64MB RAM, 1x LAN, integr. 5GHz Wi-Fi, 2x16dBi, 802.11a/n, vč. L3 licence | ks | 1 |  | 0 |  | 0 | 0 | 0
UBNT POE-24/ PoE adapter 24V/0,5A (12W)/ včetně napájecího kabelu - bulk balení | ks | 1 |  | 0 |  | 0 | 0 | 0
prostupová taška červená | ks | 1 |  | 0 |  | 0 | 0 | 0
Stožár anténní 3 metry, 48/2mm, zinek Žár | ks | 1 |  | 0 |  | 0 | 0 | 0
držák stožáru výsuvný, 48mm | ks | 1 |  | 0 |  | 0 | 0 | 0
patka stožáru dlouhá 48mm | ks | 1 |  | 0 |  | 0 | 0 | 0
Instalační kabel Solarix CAT5E FTP PE 305m/box SXKD-5E-FTP-PE / metráž | ks | 30 |  | 0 |  | 0 | 0 | 0
konektor RJ45 - STP | ks | 2 |  | 0 |  | 0 | 0 | 0
spotřební materiál, hmoždinky, pásky, izolepa atd. | kmpl | 1 |  | 0 |  | 0 | 0 | 0
oddálený bleskový jímač vč. elektrorevize | ks | 1 |  | 0 |  | 0 | 0 | 0
konektivita SLP - část WAN - celkem |  |  |  | 0 |  | 0 |  | 0
[7 empty] | 0 | 0
Dodávky
rozváděč RMS1 | ks | 1 | 0 | 0 | 0 | 0 | 0 | 0
rozváděč RMS2 | ks | 1 | 0 | 0 | 0 | 0 | 0 | 0
konektivita SLP - část LAN | ks | 1 | 0 | 0 | 0 | 0 | 0 | 0
konektivita SLP - část WAN | ks | 1 | 0 | 0 | 0 | 0 | 0 | 0
Dodávky - celkem |  |  |  | 0 |  | 0 |  | 0
[7 empty] | 0 | 0
Elektromontáže
SVÍTIDLA, vč. světelných zdrojů a recyklačních poplatků
A - Svítidlo zářivkové závěsné 2x28W, IP20, rozměr 1193x195x60, Světelný tok (Svítidlo): 3701 lm,Světelný tok (Zdroje:): 5800 lm,Výkon svítidla: 64.0 W, Klasifikace svítidel dle CIE: 100, Osazení: 2 x TL5 28W HE White 3500-83 | ks | 24 |  | 0 |  | 0 | 0 | 0
A(2018) - Svítidlo led Panel, 600/600/10, IP40, 1x40W, 3400lm, 3kg, 80Ra, vestavné do rastrového podhledu | ks | 44 |  | 0 |  | 0 | 0 | 0
B - Svítidlo zářivkové závěsné 1x28W, IP20, rozměr 1193x195x60, Světelný tok (Svítidlo): 1933 lm,Světelný tok (Zdroje:): 2900 lm,Výkon svítidla: 31.0 W, Klasifikace svítidel dle CIE: 100, Osazení: 1 x TL5 28W HE White 3500-83 | ks | 2 |  | 0 |  | 0 | 0 | 0
B(2018) - Svítidlo led zapuštěné, čtvercové, 1x18W, IP20, 220x220x21mm, 1530lm, | ks | 9 |  | 0 |  | 0 | 0 | 0
C2 - Svítidlo zářivkové závěsné asymetrické 1x36W, IP20, rozměr 1248x336x80, Světelný tok (Svítidlo): 3350 lm,Světelný tok (Zdroje:): 3350 lm,Výkon svítidla: 38.0 W, Klasifikace svítidel dle CIE: 99, Osazení: 1 x T26 36W Col 21-840 | ks | 6 |  | 0 |  | 0 | 0 | 0
D - LED stropní a nástěnné svítidlo 26W (ekvivalent 2x75W úspora až 83%), 230V, IP20, 2700K - teplá bílá, světelný tok 1600lm, vyzařovací úhel 120°, Ra>80, životnost až 30.000h, A+, rozměry ø 340 x 95, materiál kov/plast, nestmívatelné, PF>0,9 | ks | 11 |  | 0 |  | 0 | 0 | 0
N - Samostatné světelné označení nouzového východu pomocí LED (světelných diod) instalované na strop / stěnu, 1x8W, IP20,těleso v provedení: hliníkový výlisek bilá, vypalovaná smaltovaná barva s bílými koncovými kryty z polykarbonátu, vhodné pro použití v interiéru, udržovaná nouzová funkce po dobu 3 hodiny. Je vyžadován vhodný podklad značky. Elektrická třída ochrany I. (rozměr 310x35x250mm). | ks | 12 |  | 0 |  | 0 | 0 | 0
[7 empty] | 0 | 0
Přístroj spínače jednopólového (bezšroubové svorky); řazení 1, 1So - komplet | ks | 4 |  | 0 |  | 0 | 0 | 0
Přístroj přepínače sériového (bezšroubové svorky); řazení 5 - komplet | ks | 10 |  | 0 |  | 0 | 0 | 0
Přístroj přepínače střídavého (bezšroubové svorky); řazení 6 - komplet | ks | 4 |  | 0 |  | 0 | 0 | 0
Přístroj přepínače křížového (bezšroubové svorky); řazení 7 - komplet | ks | 4 |  | 0 |  | 0 | 0 | 0
Přístroj ovládače zapínacího se svorkou N (bezšroubové svorky); řazení 1/0, 1/0So, 1/0S - komplet | ks | 4 |  | 0 |  | 0 | 0 | 0
Zásuvka jednonásobná (bezšroubové svorky), s ochranným kolíkem, s clonkami; b. bílá - komplet | ks | 64 |  | 0 |  | 0 | 0 | 0
Zásuvka jednonásobná (bezšroubové svorky), s ochranným kolíkem, s clonkami; b. bílá - komplet - modul45 do parapetního kanalu | ks | 28 |  | 0 |  | 0 | 0 | 0
Zásuvka jednonásobná (bezšroubové svorky), s ochranným kolíkem, s clonkami, s ochranou před přepětím, optická signalizace poruchy; b. bílá - komplet - modul 45 do parapetního kanálu | ks | 8 |  | 0 |  | 0 | 0 | 0
Zásuvka jednonásobná (bezšroubové svorky), s ochranným kolíkem, s clonkami, s ochranou před přepětím, optická signalizace poruchy; b. bílá - komplet | ks | 10 |  | 0 |  | 0 | 0 | 0
Jednozásuvka datová komplet RJ45 | ks | 16 |  | 0 |  | 0 | 0 | 0
Jednozásuvka datová komplet RJ45 - modul 45 do parapetního kanálu | ks | 24 |  | 0 |  | 0 | 0 | 0
25B-3 Jistič MCB - doplnění jističe do stávajícího rozváděče | Ks | 2 |  | 0 |  | 0 | 0 | 0
KABEL SILOVÝ,IZOLACE PVC
CYKY-O 2x1.5 mm2 , pevně | m | 30 |  | 0 |  | 0 | 0 | 0
CYKY-O 3x1.5 , pevně | m | 310 |  | 0 |  | 0 | 0 | 0
KABEL SILOVÝ,IZOLACE PVC
CYKY-J 3x1.5 , pevně | m | 810 |  | 0 |  | 0 | 0 | 0
CYKY-J 3x2.5 , pevně | m | 1710 |  | 0 |  | 0 | 0 | 0
CYKY-J 3x 6 , pevně | m | 70 |  | 0 |  | 0 | 0 | 0
CYKY-J 5x10 , pevně | m | 70 |  | 0 |  | 0 | 0 | 0
kabel datový UTPCat6 | m | 1740 |  | 0 |  | 0 | 0 | 0
Univerzální opt. kabel,24vl 9/125,LSOH,černý | m | 95 |  | 0 |  | 0 | 0 | 0
VODIČ JEDNOŽILOVÝ, IZOLACE PVC
CY 6 , pevně | m | 120 |  | 0 |  | 0 | 0 | 0
KP 68/2 KRABICE PŘÍSTROJOVÁ | ks | 90 |  | 0 |  | 0 | 0 | 0
KO 97/5 KRABICE ODBOČNÁ | ks | 80 |  | 0 |  | 0 | 0 | 0
8135 KRABICE S KRYTÍM IP 54 | ks | 70 |  | 0 |  | 0 | 0 | 0
Krabice instalační do parapetního kanálu | ks | 36 |  | 0 |  | 0 | 0 | 0
Podparapetní kanál, dvoukomorový, vkládací plastový PK70x170, bílý, délka 2m | m | 20 |  | 0 |  | 0 | 0 | 0
KABELOVÝ ŽLAB PLECHOVÝ
DÉLKA 3 M VČETNĚ SPOJEK
A SPOJOVACÍHO MAT.
62/50 žlab | m | 60 |  | 0 |  | 0 | 0 | 0
125/50 žlab | m | 56 |  | 0 |  | 0 | 0 | 0
KABELOVÝ ŽLAB PLECHOVÝ
VÝŠKA 50
62/50 víko žlabu 2m | ks | 30 |  | 0 |  | 0 | 0 | 0
125/50 víko žlabu 2m | ks | 28 |  | 0 |  | 0 | 0 | 0
LHD 25X20 LIŠTA HRANATÁ (3m) - DVOJITÝ ZÁMEK | m | 90 |  | 0 |  | 0 | 0 | 0
1416E TRUBKA OHEBNÁ - MONOFLEX 16 320N | m | 230 |  | 0 |  | 0 | 0 | 0
1425 TRUBKA OHEBNÁ - MONOFLEX 25 320N | m | 200 |  | 0 |  | 0 | 0 | 0
1432 TRUBKA OHEBNÁ - MONOFLEX 32 320N | m | 90 |  | 0 |  | 0 | 0 | 0
SVORKOVNICE KRABICOVÁ
273-112 2x1-2,5mm2 | ks | 500 |  | 0 |  | 0 | 0 | 0
273-104 3x1-2,5mm2 | ks | 500 |  | 0 |  | 0 | 0 | 0
273-102 4x1-2,5mm2 | ks | 400 |  | 0 |  | 0 | 0 | 0
273-105 5x1-2,5mm2 | ks | 400 |  | 0 |  | 0 | 0 | 0
273-103 8x1-2,5mm2 | ks | 300 |  | 0 |  | 0 | 0 | 0
Ukončení vodičů izolovaných s označením a zapojením v rozváděči nebo na přístroji
do 2,5 mm2 | ks | 200 |  | 0 |  | 0 | 0 | 0
6 mm2 | ks | 12 |  | 0 |  | 0 | 0 | 0
10 mm2 | ks | 20 |  | 0 |  | 0 | 0 | 0
ukončení optického kabelu | ks | 6 |  | 0 |  | 0 | 0 | 0
ukončení kabelu UTPCat6 | ks | 64 |  | 0 |  | 0 | 0 | 0
VYBOURANI OTVORU VE ZDIVU
CIHELNEM DO PRUMERU 60mm
Stena do 150mm | ks | 12 |  | 0 |  | 0 | 0 | 0
VYSEKANI KAPES VE ZDIVU
CIHELNEM PRO KRABICE
50x50x50 mm | ks | 100 |  | 0 |  | 0 | 0 | 0
100x100x50 mm | ks | 70 |  | 0 |  | 0 | 0 | 0
VYSEKANI RYH PRO VODICE
V OMITCE STEN
Sire 30 mm | m | 120 |  | 0 |  | 0 | 0 | 0
Sire 50 mm | m | 80 |  | 0 |  | 0 | 0 | 0
Sire 70 mm | m | 60 |  | 0 |  | 0 | 0 | 0
ZAZDIVKA OTVORU O PLOSE DO
2.25 dm2 VE ZDIVU
Stena do 300mm | ks | 18 |  | 0 |  | 0 | 0 | 0
HRUBA VYPLN RYH MALTOU
Jakekoliv sire | m2 | 28 |  | 0 |  | 0 | 0 | 0
CISTENI BUDOV ZAMETANIM
| m2 | 60 |  | 0 |  | 0 | 0 | 0
HODINOVE ZUCTOVACI SAZBY
Uprava stavajiciho rozvadece | hod | 15 |  | 0 |  | 0 | 0 | 0
Úprava stávající jímací soustavy (její demontáž a opětovná montáž bez doplnění nových materiálů) | hod | 40 |  | 0 |  | 0 | 0 | 0
KOORDINACE POSTUPU PRACI
S ostatnimi profesemi | hod | 60 |  | 0 |  | 0 | 0 | 0
Zapojení zařízení jiných profesí | hod | 40 |  | 0 |  | 0 | 0 | 0
PROVEDENI REVIZNICH ZKOUSEK
DLE CSN 331500
Revizni technik | hod | 40 |  | 0 |  | 0 | 0 | 0
Podružný materiál |  |  |  | 0 |  |  | 0 | 0
Elektromontáže - celkem |  |  |  | 0 |  | 0 |  | 0
[7 empty] | 0 | 0
POLOŽKA K NACENĚNÍ