## Pokyny pro vyplnění
Pokyny pro vyplnění
Ve všech listech tohoto souboru můžete měnit pouze buňky s modrým pozadím. Jedná se o tyto údaje : - údaje o firmě - jednotkové ceny položek zadané na maximálně dvě desetinná místa

## Stavba
#RTSROZP# | Soupis stavebních prací, dodávek a služeb
| Stavba: |  | 18002 | Stavební úpravy kulturního domu Francova Lhota
| Objekt: |  | SO 02 | Nástavba klubovny a stavební úpravy vnitřního schodiště
777 | Rozpočet: |  | D.1.1 | Architektonicko - stavební řešení
| Zadavatel |  | Obec Francova Lhota |  |  |  | IČO: | 00303755
|  |  | 325 |  |  |  | DIČ: | CZ00303755
|  |  | 75614 | Francova Lhota
| Projektant: | [5 empty] | IČO:
DIČ:
| Zhotovitel: | [5 empty] | IČO:
DIČ:
Vypracoval:
| Rozpis ceny | [6 empty] | Celkem
HSV | HSV | [6 empty] | 0
PSV | PSV | [6 empty] | 0
MON | MON | [6 empty] | 0
VN | Vedlejší náklady | [6 empty] | 0
ON | Ostatní náklady | [6 empty] | 0
| Celkem | [6 empty] | 0
Rekapitulace daní
0 | Základ pro sníženou DPH |  |  | 15 | % | 0 |  |  | CZK
0 | Snížená DPH |  |  | 15 | % | 0 |  |  | CZK
0 | Základ pro základní DPH |  |  | 21 | % | 0 |  |  | CZK
0 | Základní DPH |  |  | 21 | % | 0 |  |  | CZK
0 | Zaokrouhlení |  |  |  |  | 0 |  |  | CZK
| Cena celkem bez DPH |  |  |  |  | 0 |  |  | CZK
0 | Cena celkem s DPH |  |  |  |  | 0 |  |  | CZK
|  | v |  |  | dne |  | 2019-03-07
|  |  | Za zhotovitele |  |  |  | Za objednatele
Rekapitulace dílčích částí
#CASTI>> | Číslo | Název |  |  | Základ pro sníženou DPH | Základ pro základní DPH | DPH celkem | Cena celkem | %
1 | Stavba |  |  |  | 0 | 0 | 0 | 0
2 | SO 02 | Nástavba klubovny a stavební úpravy vnitřního schodiště |  |  | 0 | 0 | 0 | 0
3 | D.1.1 | Architektonicko - stavební řešení |  |  | 0 | 0 | 0 | 0
| Celkem za stavbu |  |  |  | 0 | 0 | 0 | 0 | 0
Rekapitulace dílů
| Číslo | Název |  |  | Typ dílu |  |  | Celkem | %
| 1 | Zemní práce |  |  | HSV |  |  | 0
| 3 | Svislé a kompletní konstrukce |  |  | HSV |  |  | 0
| 4 | Vodorovné konstrukce |  |  | HSV |  |  | 0
| 61 | Úpravy povrchů vnitřní |  |  | HSV |  |  | 0
| 62 | Úpravy povrchů vnější |  |  | HSV |  |  | 0
| 63 | Podlahy a podlahové konstrukce |  |  | HSV |  |  | 0
| 64 | Výplně otvorů |  |  | HSV |  |  | 0
| 91 | Doplňující práce na komunikaci |  |  | HSV |  |  | 0
| 94 | Lešení a stavební výtahy |  |  | HSV |  |  | 0
| 95 | Dokončovací konstrukce na pozemních stavbách |  |  | HSV |  |  | 0
| 96 | Bourání konstrukcí |  |  | HSV |  |  | 0
| 99 | Staveništní přesun hmot |  |  | HSV |  |  | 0
| 711 | Izolace proti vodě |  |  | PSV |  |  | 0
| 713 | Izolace tepelné |  |  | PSV |  |  | 0
| 762 | Konstrukce tesařské |  |  | PSV |  |  | 0
| 763 | Dřevostavby |  |  | PSV |  |  | 0
| 764 | Konstrukce klempířské |  |  | PSV |  |  | 0
| 765 | Krytiny tvrdé |  |  | PSV |  |  | 0
| 766 | Konstrukce truhlářské |  |  | PSV |  |  | 0
| 767 | Konstrukce zámečnické |  |  | PSV |  |  | 0
| 771 | Podlahy z dlaždic a obklady |  |  | PSV |  |  | 0
| 775 | Podlahy vlysové a parketové |  |  | PSV |  |  | 0
| 776 | Podlahy povlakové |  |  | PSV |  |  | 0
| 777 | Podlahy ze syntetických hmot |  |  | PSV |  |  | 0
| 781 | Obklady keramické |  |  | PSV |  |  | 0
| 783 | Nátěry |  |  | PSV |  |  | 0
| 784 | Malby |  |  | PSV |  |  | 0
| D96 | Přesuny suti a vybouraných hmot |  |  | PSU |  |  | 0
| Cena celkem | [6 empty] | 0 | 0
Note on D11: Název
Note on I11: IČO
Note on D12: Ulice
Note on I12: DIČ
Note on D13: PSČ
Note on E13: Místo

## VzorPolozky (hidden)
Položkový rozpočet
S:
O:
R:

## SO 02 D.1.1 Pol
Položkový soupis prací a dodávek | [26 empty] | #TypZaznamu#
S: | 18002 | Stavební úpravy kulturního domu Francova Lhota | [24 empty] | STA
O: | SO 02 | Nástavba klubovny a stavební úpravy vnitřního schodiště | [21 empty] | STA |  |  | OBJ
R: | D.1.1 | Architektonicko - stavební řešení | [24 empty] | ROZ
P.č. | Číslo položky | Název položky | MJ | Množství | Cena / MJ | Celkem | Dodávka | Dodávka celk. | Montáž | Montáž celk. | DPH | Cena s DPH | Hmotnost / MJ | Hmotnost celk.(t) | Dem. hmotnost / MJ | Dem. hmotnost celk.(t) | Ceník | Cen. soustava / platnost | Cenová úroveň | Nhod / MJ | Nhod celk. | Dodavatel | Typ položky
Díl: | 1 | Zemní práce |  |  |  | 0 |  | 0 |  | 0 |  | 0 |  | 0 |  | 0 |  |  |  |  | 8.94 | [5 empty] | DIL
1 | 139711101RT3 | Vykopávka v uzavřených prostorách v hornině 3 | m3 | 0.83 |  | 0 |  | 0 |  | 0 | 21 | 0 | 0 | 0 | 0 | 0 | 800-1 | RTS 19/ I | RTS 18/ I | 4.728 | 3.92 |  | Práce |  |  |  | POL1_
|  | s naložením výkopku na dopravní prostředek | [24 empty] | SPI
|  | 1.NP - stávající stav : | [24 empty] | VV | 0
|  | 1.09) : 4,15*0,50*0,40 |  | 0.83 | [22 empty] | VV | 0
2 | 162201203R00 | Vodorovné přemístění výkopku nošením z horniny 1 až 4, kolečkem, na vzdálenost do 10 m | m3 | 0.83 |  | 0 |  | 0 |  | 0 | 21 | 0 | 0 | 0 | 0 | 0 | 800-1 | RTS 19/ I | RTS 18/ I | 0.668 | 0.55 |  | Práce |  |  |  | POL1_
|  | bez naložení, avšak s vyprázdněním nádoby na hromadu nebo do dopravního prostředku, | [24 empty] | SPI
|  | Odkaz na mn. položky pořadí 1 : 0,83000 |  | 0.83 | [22 empty] | VV | 5
3 | 162201210R00 | Vodorovné přemístění výkopku nošením příplatek k ceně za každých dalších 10 m z horniny 1 až 4, kolečkem | m3 | 6.64 |  | 0 |  | 0 |  | 0 | 21 | 0 | 0 | 0 | 0 | 0 | 800-1 | RTS 19/ I | RTS 18/ I | 0.591 | 3.92 |  | Práce |  |  |  | POL1_
|  | bez naložení, avšak s vyprázdněním nádoby na hromadu nebo do dopravního prostředku, | [24 empty] | SPI
|  | Odkaz na mn. položky pořadí 2 : 0,83000*8 |  | 6.64 | [22 empty] | VV | 5
4 | 167101101R00 | Nakládání, skládání, překládání neulehlého výkopku nakládání výkopku do 100 m3, z horniny 1 až 4 | m3 | 0.83 |  | 0 |  | 0 |  | 0 | 21 | 0 | 0 | 0 | 0 | 0 | 800-1 | RTS 19/ I | RTS 18/ I | 0.652 | 0.54 |  | Práce |  |  |  | POL1_
|  | Odkaz na mn. položky pořadí 1 : 0,83000 |  | 0.83 | [22 empty] | VV | 5
5 | 171201201R00 | Uložení sypaniny na dočasnou skládku tak, že na 1 m2 plochy připadá přes 2 m3 výkopku nebo ornice | m3 | 0.83 |  | 0 |  | 0 |  | 0 | 21 | 0 | 0 | 0 | 0 | 0 | 800-1 | RTS 19/ I | RTS 18/ I | 0.009 | 0.01 |  | Práce |  |  |  | POL1_
|  | Odkaz na mn. položky pořadí 1 : 0,83000 |  | 0.83 | [22 empty] | VV | 5
6 | 199000002R00 | Poplatky za skládku horniny 1- 4 | m3 | 0.83 |  | 0 |  | 0 |  | 0 | 21 | 0 | 0 | 0 | 0 | 0 | 800-1 | RTS 19/ I | RTS 18/ I | 0 | 0 |  | Práce |  |  |  | POL1_
|  | Odkaz na mn. položky pořadí 1 : 0,83000 |  | 0.83 | [22 empty] | VV | 5
Díl: | 3 | Svislé a kompletní konstrukce |  |  |  | 0 |  | 0 |  | 0 |  | 0 |  | 38.42 |  | 0 |  |  |  |  | 548.43 | [5 empty] | DIL
7 | 310236241RT1 | Zazdívka otvorů o ploše přes 0,0225 m2 do 0,09 m2 ve zdivu nadzákladovém cihlami pálenými o tloušťce zdi do 300 mm | kus | 2 |  | 0 |  | 0 |  | 0 | 21 | 0 | 0.04842 | 0.1 | 0 | 0 | 801-4 | RTS 19/ I | RTS 18/ I | 0.23374 | 0.47 |  | Práce |  |  |  | POL1_
|  | včetně pomocného pracovního lešení | [24 empty] | SPI
|  | 1.NP : 1,00 |  | 1 | [22 empty] | VV | 0
|  | 2.NP : 1,00 |  | 1 | [22 empty] | VV | 0
8 | 310238211RT1 | Zazdívka otvorů o ploše přes 0,25 m2 do 1 m2 ve zdivu nadzákladovém cihlami pálenými pro jakoukoliv maltu vápenocementovou | m3 | 0.486 |  | 0 |  | 0 |  | 0 | 21 | 0 | 1.7392 | 0.85 | 0 | 0 | 801-4 | RTS 19/ I | RTS 18/ I | 4.89 | 2.38 |  | Práce |  |  |  | POL1_
|  | včetně pomocného pracovního lešení | [24 empty] | SPI
|  | 2.NP : (0,60*0,90*0,45)+(0,30*0,90*0,45*2) |  | 0.486 | [22 empty] | VV | 0
9 | 310271620R00 | Zazdívka otvorů z pórobetonových tvárnic plochy od 1 m2 do 4 m2, tloušťka zdiva 200 mm | m3 | 2.313 |  | 0 |  | 0 |  | 0 | 21 | 0 | 0.52402 | 1.21 | 0 | 0 | 801-4 | RTS 19/ I | RTS 18/ I | 6.783 | 15.69 |  | Práce |  |  |  | POL1_
|  | ve zdivu nadzákladovém, včetně pomocného pracovního lešení | [24 empty] | SPI
|  | 1.NP : 0,90*2,05*0,20 |  | 0.369 | [22 empty] | VV | 0
|  | 2.NP : 1,20*0,90*0,20*9 |  | 1.944 | [22 empty] | VV | 0
10 | 310271625R00 | Zazdívka otvorů z pórobetonových tvárnic plochy od 1 m2 do 4 m2, tloušťka zdiva 250 mm | m3 | 2.8912 |  | 0 |  | 0 |  | 0 | 21 | 0 | 0.52387 | 1.51 | 0 | 0 | 801-4 | RTS 19/ I | RTS 18/ I | 6.3054 | 18.23 |  | Práce |  |  |  | POL1_
|  | ve zdivu nadzákladovém, včetně pomocného pracovního lešení | [24 empty] | SPI
|  | 1.NP : 0,90*2,05*0,25 |  | 0.46125 | [22 empty] | VV | 0
|  | 2.NP : 1,20*0,90*0,25*9 |  | 2.43 | [22 empty] | VV | 0
11 | 311237153R00 | Zdivo nosné z cihel a tvarovek pálených tloušťky 365 mm, , charakteristická pevnost v tlaku fk = 3,10 MPa, součinitel prostupu tepla U = 0,30 W/m2.K , hodnota pro zdivo bez omítky při vlhkosti 1%, | m2 | 51.4997 |  | 0 |  | 0 |  | 0 | 21 | 0 | 0.27699 | 14.26 | 0 | 0 | 801-1 | RTS 18/ I | RTS 18/ I | 1.1124 | 57.29 |  | Práce |  |  |  | POL1_
|  | 2.NP : (22,085+6,95)*2,35+(6,95*1,70)/2 |  | 74.1398 | [22 empty] | VV | 0
|  | -(0,90*0,90*4)-(1,20*1,20*10) |  | -17.64 | [22 empty] | VV | 0
|  | -(1,25*0,25*4)-(1,50*0,25*10) |  | -5 | [22 empty] | VV | 0
12 | 311361821R00 | Výztuž nadzákladových zdí z betonářské oceli 10 505(R) | t | 0.007 |  | 0 |  | 0 |  | 0 | 21 | 0 | 1.0203 | 0.01 | 0 | 0 | 801-1 | RTS 19/ I | RTS 18/ I | 25.271 | 0.18 |  | Práce |  |  |  | POL1_
|  | včetně distančních prvků | [24 empty] | SPI
|  | viz Technická zpráva : | [24 empty] | VV | 0
|  | 2.NP : 0,007 |  | 0.007 | [22 empty] | VV | 0
13 | 317147302R00 | Překlady pórobetonové nenosné délky 1500 mm, šířky 100 mm, výšky 250 mm | kus | 1 |  | 0 |  | 0 |  | 0 | 21 | 0 | 0.03011 | 0.03 | 0 | 0 | 801-1 | RTS 19/ I | RTS 18/ I | 0.242 | 0.24 |  | Práce |  |  |  | POL1_
|  | 1.NP : 1,00 |  | 1 | [22 empty] | VV | 0
14 | 317147322R00 | Překlady pórobetonové nenosné délky 1500 mm, šířky 150 mm, výšky 250 mm | kus | 2 |  | 0 |  | 0 |  | 0 | 21 | 0 | 0.04343 | 0.09 | 0 | 0 | 801-1 | RTS 19/ I | RTS 18/ I | 0.26 | 0.52 |  | Práce |  |  |  | POL1_
|  | 1.NP : 2,00 |  | 2 | [22 empty] | VV | 0
15 | 317167211R00 | Překlady keramické montáž a dodávka nosné, délky 1250 mm, šířky 70 mm, výšky 238 mm | kus | 16 |  | 0 |  | 0 |  | 0 | 21 | 0 | 0.04555 | 0.73 | 0 | 0 | 801-1 | RTS 19/ I | RTS 18/ I | 0.2525 | 4.04 |  | Práce |  |  |  | POL1_
|  | 2.NP : 4,00*4 |  | 16 | [22 empty] | VV | 0
16 | 317167212R00 | Překlady keramické montáž a dodávka nosné, délky 1500 mm, šířky 70 mm, výšky 238 mm | kus | 40 |  | 0 |  | 0 |  | 0 | 21 | 0 | 0.05473 | 2.19 | 0 | 0 | 801-1 | RTS 19/ I | RTS 18/ I | 0.26 | 10.4 |  | Práce |  |  |  | POL1_
|  | 2.NP : 4,00*10 |  | 40 | [22 empty] | VV | 0
17 | 317998113R00 | Překlady keramické izolace vkládaná mezi překlady tloušťky 80 mm | m | 20 |  | 0 |  | 0 |  | 0 | 21 | 0 | 0.00044 | 0.01 | 0 | 0 | 801-1 | RTS 19/ I | RTS 18/ I | 0.15 | 3 |  | Práce |  |  |  | POL1_
|  | 2.NP : (1,25*4)+(1,50*10) |  | 20 | [22 empty] | VV | 0
18 | 317234410RT2 | Vyzdívka mezi nosníky cementovou | m3 | 0.5508 |  | 0 |  | 0 |  | 0 | 21 | 0 | 1.796 | 0.99 | 0 | 0 | 801-4 | RTS 19/ I | RTS 18/ I | 6.868 | 3.78 |  | Práce |  |  |  | POL1_
|  | jakýmikoliv cihlami pálenými na jakoukoliv maltu, | [24 empty] | SPI
|  | 1.NP : 1,20*0,30*0,16 |  | 0.0576 | [22 empty] | VV | 0
|  | 2,40*0,30*0,16 |  | 0.1152 | [22 empty] | VV | 0
|  | 2.NP : 3,50*0,30*0,20 |  | 0.21 | [22 empty] | VV | 0
|  | 2,00*0,15*0,20 |  | 0.06 | [22 empty] | VV | 0
|  | 2,00*0,30*0,18 |  | 0.108 | [22 empty] | VV | 0
19 | 317941123R00 | Osazení ocelových válcovaných nosníků na zdivu bez dodávky materiálu, výšky od 140 do 220 mm | t | 0.35873 |  | 0 |  | 0 |  | 0 | 21 | 0 | 0.01709 | 0.01 | 0 | 0 | 801-1 | RTS 19/ I | RTS 18/ I | 16.583 | 5.95 |  | Práce |  |  |  | POL1_
|  | profilu I, nebo IE, nebo U, nebo UE, nebo L | [24 empty] | SPI
|  | 1.NP : | [24 empty] | VV | 0
|  | HEA č. 140 : 5,30*0,0253 |  | 0.13409 | [22 empty] | VV | 0
|  | 2.NP : | [24 empty] | VV | 0
|  | HEA č. 160 : 5,30*0,0312 |  | 0.16536 | [22 empty] | VV | 0
|  | 1,90*0,0312 |  | 0.05928 | [22 empty] | VV | 0
20 | 317941125R00 | Osazení ocelových válcovaných nosníků na zdivu bez dodávky materiálu, výšky přes 220 mm | t | 0.32218 |  | 0 |  | 0 |  | 0 | 21 | 0 | 0.01221 | 0 | 0 | 0 | 801-1 | RTS 19/ I | RTS 18/ I | 15.533 | 5 |  | Práce |  |  |  | POL1_
|  | profilu I, nebo IE, nebo U, nebo UE, nebo L | [24 empty] | SPI
|  | 2.NP : | [24 empty] | VV | 0
|  | I č. 240 : 4,45*0,0362*2 |  | 0.32218 | [22 empty] | VV | 0
21 | 317944313RT3 | Dodání a osazení válcovaných nosníků do připravených otvorů profil I 160 | t | 0.19332 |  | 0 |  | 0 |  | 0 | 21 | 0 | 1.09 | 0.21 | 0 | 0 | 801-4 | RTS 19/ I | RTS 18/ I | 18.8 | 3.63 |  | Práce |  |  |  | POL1_
|  | bez zazdění hlav, s nařezáním nosníků na potřebný rozměr, | [24 empty] | SPI
|  | 1.NP : | [24 empty] | VV | 0
|  | I č. 160 : 1,20*0,0179*3 |  | 0.06444 | [22 empty] | VV | 0
|  | 2,40*0,0179*3 |  | 0.12888 | [22 empty] | VV | 0
22 | 317944313RT4 | Dodání a osazení válcovaných nosníků do připravených otvorů profil I 180 | t | 0.1314 |  | 0 |  | 0 |  | 0 | 21 | 0 | 1.09 | 0.14 | 0 | 0 | 801-4 | RTS 19/ I | RTS 18/ I | 18.8 | 2.47 |  | Práce |  |  |  | POL1_
|  | bez zazdění hlav, s nařezáním nosníků na potřebný rozměr, | [24 empty] | SPI
|  | 2.NP : | [24 empty] | VV | 0
|  | I č. 180 : 2,00*0,0219*3 |  | 0.1314 | [22 empty] | VV | 0
23 | 317944313RT5 | Dodání a osazení válcovaných nosníků do připravených otvorů profil I 200 | t | 0.2882 |  | 0 |  | 0 |  | 0 | 21 | 0 | 1.09 | 0.31 | 0 | 0 | 801-4 | RTS 19/ I | RTS 18/ I | 18.8 | 5.42 |  | Práce |  |  |  | POL1_
|  | bez zazdění hlav, s nařezáním nosníků na potřebný rozměr, | [24 empty] | SPI
|  | 2.NP : | [24 empty] | VV | 0
|  | I č. 200 : 3,50*0,0262*2 |  | 0.1834 | [22 empty] | VV | 0
|  | 2,00*0,0262*2 |  | 0.1048 | [22 empty] | VV | 0
24 | 342261113RS3 | Příčky z desek sádrokartonových jednoduché opláštění, jednoduchá konstrukce CW 100 tloušťka příčky 125 mm, desky impregnované, tloušťky 12,5 mm, tloušťka izolace 80 mm | m2 | 33.7777 |  | 0 |  | 0 |  | 0 | 21 | 0 | 0.0258 | 0.87 | 0 | 0 | 801-1 | RTS 19/ I | RTS 18/ I | 1.252 | 42.29 |  | Práce |  |  |  | POL1_
|  | zřízení nosné konstrukce příčky, vložení tepelné izolace tl. do 5 cm, montáž desek, tmelení spár Q2 a úprava rohů. Včetně dodávek materiálu. | [24 empty] | SPI |  | zřízení nosné konstrukce příčky, vložení tepelné izolace tl. do 5 cm, montáž desek, tmelení spár Q2 a úprava rohů. Včetně dodávek materiálu.
|  | 2.NP : (1,625+1,225)*2,25 |  | 6.4125 | [22 empty] | VV | 0
|  | (3,35+3,35+1,225+2,48)*2,63 |  | 27.3651 | [22 empty] | VV | 0
25 | 342261213RS3 | Příčky z desek sádrokartonových dvojité opláštění, jednoduchá konstrukce CW 100 tloušťka příčky 150 mm, desky impregnované, tloušťky 12,5 mm, tloušťka izolace 80 mm, požární odolnost EI 60 | m2 | 24.4064 |  | 0 |  | 0 |  | 0 | 21 | 0 | 0.04544 | 1.11 | 0 | 0 | 801-1 | RTS 19/ I | RTS 18/ I | 1.452 | 35.44 |  | Práce |  |  |  | POL1_
|  | zřízení nosné konstrukce příčky, vložení tepelné izolace tl. do 5 cm, montáž desek, tmelení spár Q2 a úprava rohů. Včetně dodávek materiálu. | [24 empty] | SPI |  | zřízení nosné konstrukce příčky, vložení tepelné izolace tl. do 5 cm, montáž desek, tmelení spár Q2 a úprava rohů. Včetně dodávek materiálu.
|  | 2.NP : (5,93+3,35)*2,63 |  | 24.4064 | [22 empty] | VV | 0
26 | 342256253R00 | Příčky z cihel a tvárnic nepálených příčky z příčkovek pórobetonových tloušťky 100 mm | m2 | 12.734 |  | 0 |  | 0 |  | 0 | 21 | 0 | 0.07454 | 0.95 | 0 | 0 | 801-1 | RTS 19/ I | RTS 18/ I | 0.535 | 6.81 |  | Práce |  |  |  | POL1_
|  | včetně pomocného lešení | [24 empty] | SPI
|  | 1.NP : (2,95+1,50)*3,30 |  | 14.685 | [22 empty] | VV | 0
|  | -(1,50*0,25)-(0,80*1,97) |  | -1.951 | [22 empty] | VV | 0
27 | 342256255R00 | Příčky z cihel a tvárnic nepálených příčky z příčkovek pórobetonových tloušťky 150 mm | m2 | 44.515 |  | 0 |  | 0 |  | 0 | 21 | 0 | 0.11141 | 4.96 | 0 | 0 | 801-1 | RTS 19/ I | RTS 18/ I | 0.62325 | 27.74 |  | Práce |  |  |  | POL1_
|  | včetně pomocného lešení | [24 empty] | SPI
|  | 1.NP : (3,35+1,15)*(1,60+1,60) |  | 14.4 | [22 empty] | VV | 0
|  | (4,84+1,50+0,60)*3,30 |  | 22.902 | [22 empty] | VV | 0
|  | -(1,50*0,25*2)-(0,80*1,97*2) |  | -3.902 | [22 empty] | VV | 0
|  | 2.NP : (3,35+1,15)*(2,30+0,17) |  | 11.115 | [22 empty] | VV | 0
28 | 342668111R00 | Těsnění styku příčky se stávající stěnou PU pěnou | m | 15.99 |  | 0 |  | 0 |  | 0 | 21 | 0 | 8e-05 | 0 | 0 | 0 | 801-4 | RTS 19/ I | RTS 18/ I | 0.18 | 2.88 |  | Práce |  |  |  | POL1_
|  | 1.NP : 4,84+1,50+0,60+2,95+1,60 |  | 11.49 | [22 empty] | VV | 0
|  | 2.NP : 3,35+1,15 |  | 4.5 | [22 empty] | VV | 0
29 | 342948111R00 | Kotvení příček ke konstrukci kotvami na hmoždinky | m | 68.44 |  | 0 |  | 0 |  | 0 | 21 | 0 | 0.00102 | 0.07 | 0 | 0 | 801-1 | RTS 19/ I | RTS 18/ I | 0.223 | 15.26 |  | Práce |  |  |  | POL1_
|  | Včetně dodávky kotev a spojovacího materiálu. | [24 empty] | SPI
|  | 1.NP : (2,05*2*2)+(1,60+1,60)*2+(3,30*5) |  | 31.1 | [22 empty] | VV | 0
|  | 2.NP : (0,90*2*2)*9+(2,30+0,17)*2 |  | 37.34 | [22 empty] | VV | 0
30 | 346244381RT2 | Plentování ocelových nosníků jednostranné výšky do 200 mm | m2 | 4.8336 |  | 0 |  | 0 |  | 0 | 21 | 0 | 0.1656 | 0.8 | 0 | 0 | 801-1 | RTS 19/ I | RTS 18/ I | 1.2226 | 5.91 |  | Práce |  |  |  | POL1_
|  | jakýmikoliv cihlami, | [24 empty] | SPI
|  | 1.NP : 1,20*0,16*2 |  | 0.384 | [22 empty] | VV | 0
|  | 2,40*0,16*2 |  | 0.768 | [22 empty] | VV | 0
|  | 2.NP : 3,50*0,20*2 |  | 1.4 | [22 empty] | VV | 0
|  | 2,00*0,20*2 |  | 0.8 | [22 empty] | VV | 0
|  | 4,76*0,16 |  | 0.7616 | [22 empty] | VV | 0
|  | 2,00*0,18*2 |  | 0.72 | [22 empty] | VV | 0
31 | 346244382RT2 | Plentování ocelových nosníků jednostranné výšky od 200 mm do 300 mm | m2 | 8.275 |  | 0 |  | 0 |  | 0 | 21 | 0 | 0.1619 | 1.34 | 0 | 0 | 801-1 | RTS 19/ I | RTS 18/ I | 1.142 | 9.45 |  | Práce |  |  |  | POL1_
|  | jakýmikoliv cihlami, | [24 empty] | SPI
|  | 2.NP : 3,865+4,41 |  | 8.275 | [22 empty] | VV | 0
32 | 346275115R00 | Přizdívky a obezdívky z desek pórobetonových tloušťky 150 mm | m2 | 8.489 |  | 0 |  | 0 |  | 0 | 21 | 0 | 0.15931 | 1.35 | 0 | 0 | 801-1 | RTS 19/ I | RTS 18/ I | 0.704 | 5.98 |  | Práce |  |  |  | POL1_
|  | s pomocným lešením o výšce podlahy do 1900 mm a pro zatížení do 1,5 kPa. | [24 empty] | SPI
|  | 1.NP : | [24 empty] | VV | 0
|  | 1.13) : (1,01+1,175+1,175+1,10)*1,30 |  | 5.798 | [22 empty] | VV | 0
|  | 1.14) : (1,15+0,92)*1,30 |  | 2.691 | [22 empty] | VV | 0
33 | 380932214R00 | Dodatečné vlepování betonářské výztuže vlepení betonářské výztuže, D 10 mm, beton, malta 71,6 MPa | m | 6 |  | 0 |  | 0 |  | 0 | 21 | 0 | 0.00068 | 0 | 0 | 0 | 801-4 | RTS 19/ I | RTS 18/ I | 1.0222 | 6.13 |  | Práce |  |  |  | POL1_
|  | 2.NP : (0,25*4*2)+(0,25*2*2*4) |  | 6 | [22 empty] | VV | 0
34 | 380932215R00 | Dodatečné vlepování betonářské výztuže vlepení betonářské výztuže, D 12 mm, beton, malta 71,6 MPa | m | 16.8 |  | 0 |  | 0 |  | 0 | 21 | 0 | 0.00097 | 0.02 | 0 | 0 | 801-4 | RTS 19/ I | RTS 18/ I | 1.1364 | 19.09 |  | Práce |  |  |  | POL1_
|  | 1.NP - 6/Z : 0,20*4*15 |  | 12 | [22 empty] | VV | 0
|  | 2.NP - kotvení věnce : 0,30*4*2*2 |  | 4.8 | [22 empty] | VV | 0
35 | 342264051RT2 | Podhledy na kovové konstrukci opláštěné deskami sádrokartonovými nosná konstrukce z profilů CD s přímým uchycením 1x deska, tloušťky 12,5 mm, protipožární | m2 | 124.4539 |  | 0 |  | 0 |  | 0 | 21 | 0 | 0.01373 | 1.71 | 0 | 0 | 801-1 | RTS 19/ I | RTS 18/ I | 1.011 | 125.82 |  | Práce |  |  |  | POL1_
|  | 2.NP : | [24 empty] | VV | 0
|  | 2.14) : (16,155*6,575)+(5,93*3,075) |  | 124.4539 | [22 empty] | VV | 0
36 | 342264051RT4 | Podhledy na kovové konstrukci opláštěné deskami sádrokartonovými nosná konstrukce z profilů CD s přímým uchycením 1x deska, tloušťky 12,5 mm, protipožární impregnovaná | m2 | 17.8592 |  | 0 |  | 0 |  | 0 | 21 | 0 | 0.01373 | 0.25 | 0 | 0 | 801-1 | RTS 19/ I | RTS 18/ I | 1.011 | 18.06 |  | Práce |  |  |  | POL1_
|  | 2.NP : | [24 empty] | VV | 0
|  | 2.15) : 1,225*1,925 |  | 2.3581 | [22 empty] | VV | 0
|  | 2.16) : 1,825*3,35 |  | 6.1137 | [22 empty] | VV | 0
|  | 2.17) : 1,225*1,30 |  | 1.5925 | [22 empty] | VV | 0
|  | 2.18) : 2,48*1,60 |  | 3.968 | [22 empty] | VV | 0
|  | 2.19) : 2,355*1,625 |  | 3.8269 | [22 empty] | VV | 0
37 | 342264091R00 | Příplatky k podhledům sádrokartonovým příplatek k podhledu sádrokartonovému za tloušťku desek 15 mm | m2 | 142.3131 |  | 0 |  | 0 |  | 0 | 21 | 0 | 0.00181 | 0.26 | 0 | 0 | 801-1 | RTS 19/ I | RTS 18/ I | 0.032 | 4.55 |  | Práce |  |  |  | POL1_
|  | Odkaz na mn. položky pořadí 35 : 124,45388 |  | 124.4539 | [22 empty] | VV | 5
|  | Odkaz na mn. položky pořadí 36 : 17,85925 |  | 17.8592 | [22 empty] | VV | 5
38 | 342264098RT1 | Příplatky k podhledům sádrokartonovým příplatek k podhledu sádrokartonovému za plochu do 2 m2 | m2 | 1.5925 |  | 0 |  | 0 |  | 0 | 21 | 0 | 0 | 0 | 0 | 0 | 801-1 | RTS 19/ I | RTS 18/ I | 0.58 | 0.92 |  | Práce |  |  |  | POL1_
|  | 2.NP : | [24 empty] | VV | 0
|  | 2.17) : 1,225*1,30 |  | 1.5925 | [22 empty] | VV | 0
39 | 342264098RT2 | Příplatky k podhledům sádrokartonovým příplatek k podhledu sádrokartonovému za plochu přes 2 do 5 m2 | m2 | 10.153 |  | 0 |  | 0 |  | 0 | 21 | 0 | 0 | 0 | 0 | 0 | 801-1 | RTS 19/ I | RTS 18/ I | 0.43 | 4.37 |  | Práce |  |  |  | POL1_
|  | 2.NP : | [24 empty] | VV | 0
|  | 2.15) : 1,225*1,925 |  | 2.3581 | [22 empty] | VV | 0
|  | 2.18) : 2,48*1,60 |  | 3.968 | [22 empty] | VV | 0
|  | 2.19) : 2,355*1,625 |  | 3.8269 | [22 empty] | VV | 0
40 | 342264098RT3 | Příplatky k podhledům sádrokartonovým příplatek k podhledu sádrokartonovému za plochu přes 5 do 10 m2 | m2 | 6.1137 |  | 0 |  | 0 |  | 0 | 21 | 0 | 0 | 0 | 0 | 0 | 801-1 | RTS 19/ I | RTS 18/ I | 0.28 | 1.71 |  | Práce |  |  |  | POL1_
|  | 2.NP : | [24 empty] | VV | 0
|  | 2.16) : 1,825*3,35 |  | 6.1137 | [22 empty] | VV | 0
41 | 342267111RT1 | Obklady konstrukcí sádrokartonovými deskami obklady dřevěných konstrukcí obklad sloupů a trámů do 500 x500 mm 1x opláštění, dvoustranné, deska standard tloušťky 12,5 mm | m | 3.3 |  | 0 |  | 0 |  | 0 | 21 | 0 | 0.01156 | 0.04 | 0 | 0 | 801-1 | RTS 19/ I | RTS 18/ I | 1.658 | 5.47 |  | Práce |  |  |  | POL1_
|  | 1.NP : | [24 empty] | VV | 0
|  | 1.06) : 3,30 |  | 3.3 | [22 empty] | VV | 0
42 | 342264051V00 | Podhled sádrokartonový samonosný s požární odolností EI 30, vč. izolace z min. vaty tl. 40 mm | m2 | 17.3485 |  | 0 |  | 0 |  | 0 | 21 | 0 | 0.01215 | 0.21 | 0 | 0 |  | Vlastní | Indiv | 1.011 | 17.54 |  | Práce |  |  |  | POL1_
|  | 2.NP : | [24 empty] | VV | 0
|  | 2.06) : (5,39*1,50)+(4,85*1,91) |  | 17.3485 | [22 empty] | VV | 0
43 | 342264092V00 | Příplatek k podhledu sádrok. za tl.desek GKF 15 mm | m2 | 124.4539 |  | 0 |  | 0 |  | 0 | 21 | 0 | 0.00414 | 0.52 | 0 | 0 |  | Vlastní | Indiv | 0.045 | 5.6 |  | Práce |  |  |  | POL1_
|  | Odkaz na mn. položky pořadí 35 : 124,45388 |  | 124.4539 | [22 empty] | VV | 5
44 | 342267111V00 | Obklad sádrokartonem dvoustranný do 0,5/0,5m, desky standard tl. 2x12,5 mm | m | 18.08 |  | 0 |  | 0 |  | 0 | 21 | 0 | 0.01156 | 0.21 | 0 | 0 |  | Vlastní | Indiv | 1.658 | 29.98 |  | Práce |  |  |  | POL1_
|  | 1.NP : | [24 empty] | VV | 0
|  | 1.06) : 3,30 |  | 3.3 | [22 empty] | VV | 0
|  | 1.18) : 14,78 |  | 14.78 | [22 empty] | VV | 0
45 | 347013111V00 | Předstěna SDK1 xoc.kce,1xRB 15mm,izol, bez dodávky izolace | m2 | 13.8833 |  | 0 |  | 0 |  | 0 | 21 | 0 | 0.01143 | 0.16 | 0 | 0 |  | Vlastní | RTS 18/ I | 0.85 | 11.8 |  | Práce |  |  |  | POL1_
|  | 2.NP : | [24 empty] | VV | 0
|  | 2.14) : (0,90+0,69+0,90)*2,675+(0,90+0,90+0,90)*2,675 |  | 13.8833 | [22 empty] | VV | 0
46 | 347015235V00 | Předstěna SDK,tl.125 mm,ocel.kce CW, desky standard impreg. tl. 2x12,5mm | m2 | 7.3206 |  | 0 |  | 0 |  | 0 | 21 | 0 | 0.02923 | 0.21 | 0 | 0 |  | Vlastní | Indiv | 0.948 | 6.94 |  | Práce |  |  |  | POL1_
|  | 2.NP : | [24 empty] | VV | 0
|  | 2.15) : 0,90*(1,20+0,125)*2 |  | 2.385 | [22 empty] | VV | 0
|  | 2.17) : 1,225*(1,20+0,125) |  | 1.6231 | [22 empty] | VV | 0
|  | 2.18) : 1,60*(1,20+0,125) |  | 2.12 | [22 empty] | VV | 0
|  | 2.19) : 0,90*(1,20+0,125) |  | 1.1925 | [22 empty] | VV | 0
47 | 13388135R | tyč ocelová profilová válcovaná za tepla 11375 (S 235JR); průřez HEA; výška 140 mm | t | 0.14482 |  | 0 |  | 0 |  | 0 | 21 | 0 | 1 | 0.14 | 0 | 0 | SPCM | RTS 19/ I | RTS 18/ I | 0 | 0 |  | Specifikace |  |  |  | POL3_
|  | 5,30*0,0253*1,08 |  | 0.14482 | [22 empty] | VV | 0
48 | 13388140R | tyč ocelová profilová válcovaná za tepla 11375 (S 235JR); průřez HEA; výška 160 mm | t | 0.24261 |  | 0 |  | 0 |  | 0 | 21 | 0 | 1 | 0.24 | 0 | 0 | SPCM | RTS 19/ I | RTS 18/ I | 0 | 0 |  | Specifikace |  |  |  | POL3_
|  | 5,30*0,0312*1,08 |  | 0.17859 | [22 empty] | VV | 0
|  | 1,90*0,0312*1,08 |  | 0.06402 | [22 empty] | VV | 0
49 | 13480925R | tyč ocelová profilová válcovaná za tepla 11375 (S235JR); průřez I; výška 240 mm | t | 0.34795 |  | 0 |  | 0 |  | 0 | 21 | 0 | 1 | 0.35 | 0 | 0 | SPCM | RTS 19/ I | RTS 18/ I | 0 | 0 |  | Specifikace |  |  |  | POL3_
|  | 4,45*0,0362*2*1,08 |  | 0.34795 | [22 empty] | VV | 0
Díl: | 4 | Vodorovné konstrukce |  |  |  | 0 |  | 0 |  | 0 |  | 0 |  | 60.54 |  | 0 |  |  |  |  | 203.89 | [5 empty] | DIL
50 | 411321414R00 | Beton stropů železový stropů deskových, desek plochých střech, desek balkónových, desek hřibových stropů včetně hlavic hřibových sloupů, železový (bez výztuže) třídy C 25/30 | m3 | 12.1071 |  | 0 |  | 0 |  | 0 | 21 | 0 | 2.5251 | 30.57 | 0 | 0 | 801-1 | RTS 19/ I | RTS 18/ I | 0.987 | 11.95 |  | Práce |  |  |  | POL1_
|  | 2.NP : | [24 empty] | VV | 0
|  | u schodiště : (4,85*0,80*0,08)+(1,50*1,50*0,08) |  | 0.4904 | [22 empty] | VV | 0
|  | 2.14-2.19) : 22,085*6,575*0,08 |  | 11.6167 | [22 empty] | VV | 0
51 | 411361921RT4 | Výztuž stropů ze svařovaných sítí průměr drátu 6 mm, velikost oka 100 / 100 mm | t | 0.77274 |  | 0 |  | 0 |  | 0 | 21 | 0 | 1.0455 | 0.81 | 0 | 0 | 801-1 | RTS 19/ I | RTS 18/ I | 15.211 | 11.75 |  | Práce |  |  |  | POL1_
|  | prostě uložených, vetknutých i spojitých, deskových, trámových (žebrových, kazetových), s keramickými a jinými vložkami, konzolových nebo balkónových, hřibových včetně hlavic hřibových sloupů, plochých střech a pro zavěšení železobetonových podhledů. Včetně distančních prvků. | [24 empty] | SPI |  | prostě uložených, vetknutých i spojitých, deskových, trámových (žebrových, kazetových), s keramickými a jinými vložkami, konzolových nebo balkónových, hřibových včetně hlavic hřibových sloupů, plochých střech a pro zavěšení železobetonových podhledů. Včetně distančních prvků.
|  | 2.NP : | [24 empty] | VV | 0
|  | u schodiště : (4,85*0,80*0,00444)+(1,50*1,50*0,00444) |  | 0.02722 | [22 empty] | VV | 0
|  | 2.14-2.19) : 22,085*6,575*0,00444 |  | 0.64473 | [22 empty] | VV | 0
|  | překrytí a ztratné 15% : 0,67194*0,15 |  | 0.10079 | [22 empty] | VV | 0
52 | 413232211RT2 | Zazdívka zhlaví jakýmikoliv cihlami pálenými válcovaných nosníků výšky do 150 mm | kus | 1 |  | 0 |  | 0 |  | 0 | 21 | 0 | 0.0223 | 0.02 | 0 | 0 | 801-4 | RTS 19/ I | RTS 18/ I | 0.2014 | 0.2 |  | Práce |  |  |  | POL1_
|  | 1.NP : 1,00 |  | 1 | [22 empty] | VV | 0
53 | 413232221RT2 | Zazdívka zhlaví jakýmikoliv cihlami pálenými válcovaných nosníků výšky přes 150 do 300 mm | kus | 16 |  | 0 |  | 0 |  | 0 | 21 | 0 | 0.058 | 0.93 | 0 | 0 | 801-4 | RTS 19/ I | RTS 18/ I | 0.2935 | 4.7 |  | Práce |  |  |  | POL1_
|  | 2.NP : 16,00 |  | 16 | [22 empty] | VV | 0
54 | 413941123R00 | Osazení ocelových válcovaných nosníků ve stropech bez materiálu, výšky přes 120 do 220 mm | t | 1.9937 |  | 0 |  | 0 |  | 0 | 21 | 0 | 0.01663 | 0.03 | 0 | 0 | 801-1 | RTS 19/ I | RTS 18/ I | 16.583 | 33.06 |  | Práce |  |  |  | POL1_
|  | I , IE, U , UE nebo L | [24 empty] | SPI
|  | 2.NP : | [24 empty] | VV | 0
|  | HEA 160 : 7,10*0,0312*9 |  | 1.9937 | [22 empty] | VV | 0
55 | 417321414R00 | Železobeton ztužujících pásů a věnců třídy C 25/30 | m3 | 5.8171 |  | 0 |  | 0 |  | 0 | 21 | 0 | 2.5251 | 14.69 | 0 | 0 | 801-1 | RTS 19/ I | RTS 18/ I | 1.448 | 8.42 |  | Práce |  |  |  | POL1_
|  | 2.NP : | [24 empty] | VV | 0
|  | nadbetonování stávajícího věnce : (22,46+6,50)*0,45*0,08 |  | 1.0426 | [22 empty] | VV | 0
|  | V2 : (22,38+6,575)*0,295*0,27 |  | 2.3063 | [22 empty] | VV | 0
|  | V3 : (22,38+6,575)*0,295*0,27 |  | 2.3063 | [22 empty] | VV | 0
|  | (3,35+1,15)*0,15*0,24 |  | 0.162 | [22 empty] | VV | 0
56 | 417351115R00 | Bednění bočnic ztužujících pásů a věnců včetně vzpěr zřízení | m2 | 38.1514 |  | 0 |  | 0 |  | 0 | 21 | 0 | 0.00782 | 0.3 | 0 | 0 | 801-1 | RTS 19/ I | RTS 18/ I | 0.79 | 30.14 |  | Práce |  |  |  | POL1_
|  | 2.NP : | [24 empty] | VV | 0
|  | nadbetonování stávajícího běnce : (22,46+6,95)*0,08+(22,01+6,50)*0,08 |  | 4.6336 | [22 empty] | VV | 0
|  | V2 : (22,46+6,95)*0,27 |  | 7.9407 | [22 empty] | VV | 0
|  | (22,085+6,575)*0,27 |  | 7.7382 | [22 empty] | VV | 0
|  | V3 : (22,46+6,95)*0,27 |  | 7.9407 | [22 empty] | VV | 0
|  | (22,085+6,575)*0,27 |  | 7.7382 | [22 empty] | VV | 0
|  | (3,35+1,30+3,20+1,15)*0,24 |  | 2.16 | [22 empty] | VV | 0
57 | 417351116R00 | Bednění bočnic ztužujících pásů a věnců včetně vzpěr odstranění | m2 | 38.1514 |  | 0 |  | 0 |  | 0 | 21 | 0 | 0 | 0 | 0 | 0 | 801-1 | RTS 19/ I | RTS 18/ I | 0.24 | 9.16 |  | Práce |  |  |  | POL1_
|  | Odkaz na mn. položky pořadí 56 : 38,15140 |  | 38.1514 | [22 empty] | VV | 5
58 | 417361821R00 | Výztuž ztužujících pásů a věnců z betonářské oceli 10 505(R) | t | 0.2934 |  | 0 |  | 0 |  | 0 | 21 | 0 | 1.0167 | 0.3 | 0 | 0 | 801-1 | RTS 19/ I | RTS 18/ I | 27.673 | 8.12 |  | Práce |  |  |  | POL1_
|  | Včetně distančních prvků. | [24 empty] | SPI
|  | viz Výpis výztuže : 0,2934 |  | 0.2934 | [22 empty] | VV | 0
59 | 430321414R00 | Beton schodišťových konstrukcí (stupňů, schodnic, ramen, podest s nosníky) železový třídy C 25/30 | m3 | 3.7097 |  | 0 |  | 0 |  | 0 | 21 | 0 | 2.5251 | 9.37 | 0 | 0 | 801-1 | RTS 19/ I | RTS 18/ I | 3.7695 | 13.98 |  | Práce |  |  |  | POL1_
|  | 1.NP : (3,01*0,34*0,34)+(1,30*3,35*0,15) |  | 1.0012 | [22 empty] | VV | 0
|  | (3,90*1,47*0,15)+(4,25*1,47*0,15) |  | 1.7971 | [22 empty] | VV | 0
|  | 1,47*(0,31*0,16)/2*25 |  | 0.9114 | [22 empty] | VV | 0
60 | 430361821R00 | Výztuž schodišťových konstrukcí (stupňů, schodnic, ramen, podest s nosníky) z betonářské oceli 10505 | t | 0.269 |  | 0 |  | 0 |  | 0 | 21 | 0 | 1.0209 | 0.27 | 0 | 0 | 801-1 | RTS 19/ I | RTS 18/ I | 54.168 | 14.57 |  | Práce |  |  |  | POL1_
|  | Včetně distančních prvků. | [24 empty] | SPI
|  | viz Tabulka výztuže : 0,269 |  | 0.269 | [22 empty] | VV | 0
61 | 431351121R00 | Bednění podest a podstupňových desek přímočarých zřízení | m2 | 18.0739 |  | 0 |  | 0 |  | 0 | 21 | 0 | 0.04597 | 0.83 | 0 | 0 | 801-1 | RTS 19/ I | RTS 18/ I | 2.3 | 41.57 |  | Práce |  |  |  | POL1_
|  | včetně podpěrné konstrukce o výšce do 4 m | [24 empty] | SPI
|  | 1.NP : (3,20*1,15)+(3,01*0,14)+(1,30+3,35)*0,15 |  | 4.7989 | [22 empty] | VV | 0
|  | (3,50+4,00)*(1,47+0,30) |  | 13.275 | [22 empty] | VV | 0
62 | 431351122R00 | Bednění podest a podstupňových desek přímočarých odstranění | m2 | 18.0739 |  | 0 |  | 0 |  | 0 | 21 | 0 | 0 | 0 | 0 | 0 | 801-1 | RTS 19/ I | RTS 18/ I | 0.338 | 6.11 |  | Práce |  |  |  | POL1_
|  | včetně podpěrné konstrukce o výšce do 4 m | [24 empty] | SPI
|  | Odkaz na mn. položky pořadí 61 : 18,07390 |  | 18.0739 | [22 empty] | VV | 5
63 | 434351141R00 | Bednění stupňů betonovaných na podstupňové desce nebo na terénu přímočarých zřízení | m2 | 5.6448 |  | 0 |  | 0 |  | 0 | 21 | 0 | 0.01693 | 0.1 | 0 | 0 | 801-1 | RTS 19/ I | RTS 18/ I | 1.5396 | 8.69 |  | Práce |  |  |  | POL1_
|  | 1.NP : 1,47*0,16*24 |  | 5.6448 | [22 empty] | VV | 0
64 | 434351142R00 | Bednění stupňů betonovaných na podstupňové desce nebo na terénu přímočarých odstranění | m2 | 5.6448 |  | 0 |  | 0 |  | 0 | 21 | 0 | 0 | 0 | 0 | 0 | 801-1 | RTS 19/ I | RTS 18/ I | 0.26 | 1.47 |  | Práce |  |  |  | POL1_
|  | Odkaz na mn. položky pořadí 63 : 5,64480 |  | 5.6448 | [22 empty] | VV | 5
65 | 13388140R | tyč ocelová profilová válcovaná za tepla 11375 (S 235JR); průřez HEA; výška 160 mm | t | 2.1532 |  | 0 |  | 0 |  | 0 | 21 | 0 | 1 | 2.15 | 0 | 0 | SPCM | RTS 19/ I | RTS 18/ I | 0 | 0 |  | Specifikace |  |  |  | POL3_
|  | Odkaz na mn. položky pořadí 54 : 1,99368*1,08 |  | 2.1532 | [22 empty] | VV | 5
66 | 13483425R | tyč ocelová profilová válcovaná za tepla 11375 (S235JR); průřez U; výška 240 mm | t | 0.17398 |  | 0 |  | 0 |  | 0 | 21 | 0 | 1 | 0.17 | 0 | 0 | SPCM | RTS 19/ I | RTS 18/ I | 0 | 0 |  | Specifikace |  |  |  | POL3_
|  | 4,45*0,0362*1*1,08 |  | 0.17398 | [22 empty] | VV | 0
Díl: | 61 | Úpravy povrchů vnitřní |  |  |  | 0 |  | 0 |  | 0 |  | 0 |  | 39.23 |  | 0 |  |  |  |  | 1364.16 | [5 empty] | DIL
67 | 601012102R00 | Omítky stropů a podhledů z hotových směsí postřik, báze, cementová, , , | m2 | 7.6032 |  | 0 |  | 0 |  | 0 | 21 | 0 | 0.00715 | 0.05 | 0 | 0 | 801-1 | RTS 19/ I | RTS 18/ I | 0.1435 | 1.09 |  | Práce |  |  |  | POL1_
|  | po jednotlivých vrstvách | [24 empty] | SPI
|  | Odkaz na mn. položky pořadí 68 : 7,60320 |  | 7.6032 | [22 empty] | VV | 5
68 | 601012112RT3 | Omítky stropů a podhledů z hotových směsí vrstva jádrová, vápenocementová, , tloušťka vrstvy 15 mm, | m2 | 7.6032 |  | 0 |  | 0 |  | 0 | 21 | 0 | 0.02172 | 0.17 | 0 | 0 | 801-1 | RTS 19/ I | RTS 18/ I | 0.5641 | 4.29 |  | Práce |  |  |  | POL1_
|  | po jednotlivých vrstvách | [24 empty] | SPI
|  | 1.NP : | [24 empty] | VV | 0
|  | 1.02) : (3,45*1,47)+(4,00*0,147)+(3,45+4,00)*0,15 |  | 6.777 | [22 empty] | VV | 0
|  | (0,31*0,16)/2*24+(1,54*0,15) |  | 0.8262 | [22 empty] | VV | 0
69 | 601016191R00 | Omítky stropů a podhledů z hotových směsí Doplňkové práce pro omítky stropů z hotových směsí penetrační natěr stropů akrylátový | m2 | 547.1032 |  | 0 |  | 0 |  | 0 | 21 | 0 | 0.0003 | 0.16 | 0 | 0 | 801-1 | RTS 19/ I | RTS 18/ I | 0.089 | 48.69 |  | Práce |  |  |  | POL1_
|  | po jednotlivých vrstvách | [24 empty] | SPI
|  | Odkaz na mn. položky pořadí 68 : 7,60320 |  | 7.6032 | [22 empty] | VV | 5
|  | Odkaz na mn. položky pořadí 75 : 539,50000 |  | 539.5 | [22 empty] | VV | 5
70 | 602012102R00 | Omítky stěn z hotových směsí postřik, báze, cementová, , , | m2 | 251.5019 |  | 0 |  | 0 |  | 0 | 21 | 0 | 0.0067 | 1.69 | 0 | 0 | 801-1 | RTS 19/ I | RTS 18/ I | 0.081 | 20.37 |  | Práce |  |  |  | POL1_
|  | po jednotlivých vrstvách | [24 empty] | SPI
|  | Odkaz na mn. položky pořadí 71 : 112,24680 |  | 112.2468 | [22 empty] | VV | 5
|  | Odkaz na mn. položky pořadí 72 : 139,25515 |  | 139.2551 | [22 empty] | VV | 5
71 | 602012112RT3 | Omítky stěn z hotových směsí vrstva jádrová, vápenocementová, , tloušťka vrstvy 15 mm, | m2 | 112.2468 |  | 0 |  | 0 |  | 0 | 21 | 0 | 0.0203 | 2.28 | 0 | 0 | 801-1 | RTS 19/ I | RTS 18/ I | 0.42 | 47.14 |  | Práce |  |  |  | POL1_
|  | po jednotlivých vrstvách | [24 empty] | SPI
|  | 2.NP : | [24 empty] | VV | 0
|  | 2.14) : (16,155+5,575+20,85)*2,63 |  | 111.9854 | [22 empty] | VV | 0
|  | (1,20+1,20+1,20)*0,15*10 |  | 5.4 | [22 empty] | VV | 0
|  | -(1,20*1,20*10)-(1,20*0,90*4) |  | -18.72 | [22 empty] | VV | 0
|  | 2.15) : (1,475*2,63)+(0,90+0,90+0,90)*0,15 |  | 4.2843 | [22 empty] | VV | 0
|  | -(0,90*0,90) |  | -0.81 | [22 empty] | VV | 0
|  | 2.16) : (1,825*2,63)+(0,90+0,90+0,90)*0,15 |  | 5.2047 | [22 empty] | VV | 0
|  | -(0,90*0,90) |  | -0.81 | [22 empty] | VV | 0
|  | 2.19) : (2,48*2,63)+(0,90+0,90+0,90)*0,15*2 |  | 7.3324 | [22 empty] | VV | 0
|  | -(0,90*0,90*2) |  | -1.62 | [22 empty] | VV | 0
72 | 602012112RT5 | Omítky stěn z hotových směsí vrstva jádrová, vápenocementová, , tloušťka vrstvy 20 mm, | m2 | 139.2551 |  | 0 |  | 0 |  | 0 | 21 | 0 | 0.027 | 3.76 | 0 | 0 | 801-1 | RTS 19/ I | RTS 18/ I | 0.48 | 66.84 |  | Práce |  |  |  | POL1_
|  | po jednotlivých vrstvách | [24 empty] | SPI
|  | 1.NP : | [24 empty] | VV | 0
|  | 1.13) : (1,56+2,05)*2*2,25-(0,80*1,97*2) |  | 13.093 | [22 empty] | VV | 0
|  | (4,75+1,00)*2*2,25-(0,60*1,97*4)-(0,80*1,97) |  | 19.571 | [22 empty] | VV | 0
|  | (1,25+1,01)*2*1,30+(1,40+1,01)*2*0,95 |  | 10.455 | [22 empty] | VV | 0
|  | (0,49+0,90+0,49)*0,25+(1,01*0,15) |  | 0.6215 | [22 empty] | VV | 0
|  | -(0,90*0,49)-(0,60*1,97) |  | -1.623 | [22 empty] | VV | 0
|  | (1,25+1,175)*2*1,30+(1,40+1,175)*2*0,95 |  | 11.1975 | [22 empty] | VV | 0
|  | (0,49+0,90+0,49)*0,25+(1,175*0,15) |  | 0.64625 | [22 empty] | VV | 0
|  | -(0,90*0,49)-(0,60*1,97) |  | -1.623 | [22 empty] | VV | 0
|  | (1,25+1,175)*2*1,30+(1,40+1,175)*2*0,95 |  | 11.1975 | [22 empty] | VV | 0
|  | (0,49+0,90+0,49)*0,25+(1,175*0,15) |  | 0.64625 | [22 empty] | VV | 0
|  | -(0,90*0,49)-(0,60*1,97) |  | -1.623 | [22 empty] | VV | 0
|  | (1,25+1,10)*2*1,30+(1,40+1,10)*2*0,95 |  | 10.86 | [22 empty] | VV | 0
|  | (0,49+0,90+0,49)*0,25+(1,10*0,15) |  | 0.635 | [22 empty] | VV | 0
|  | -(0,90*0,49)-(0,60*1,97) |  | -1.623 | [22 empty] | VV | 0
|  | 1.14) : (2,17+3,20)*2*2,25-(0,60*1,97*2)-(0,80*1,97) |  | 20.225 | [22 empty] | VV | 0
|  | (1,25+1,15)*2*1,30+(1,40+1,15)*2*0,95 |  | 11.085 | [22 empty] | VV | 0
|  | (0,49+0,90+0,49)*0,25 |  | 0.47 | [22 empty] | VV | 0
|  | -(0,90*0,49)-(0,60*1,97) |  | -1.623 | [22 empty] | VV | 0
|  | (1,25+0,90)*2*1,30+(1,40+0,90)*2*0,95 |  | 9.96 | [22 empty] | VV | 0
|  | (0,49+0,90+0,45)*0,25 |  | 0.46 | [22 empty] | VV | 0
|  | -(0,90*0,49)-(0,60*1,97) |  | -1.623 | [22 empty] | VV | 0
|  | 1.15) : (2,15+1,925)*2*1,30+(2,15+2,05)*2*0,95+(2,15*0,125) |  | 18.8438 | [22 empty] | VV | 0
|  | -(0,90*1,97) |  | -1.773 | [22 empty] | VV | 0
|  | 2.NP : | [24 empty] | VV | 0
|  | 2.06) : (3,35+1,91)*2,54-(1,30*1,97) |  | 10.7994 | [22 empty] | VV | 0
73 | 602016191R00 | Omítky stěn z hotových směsí Doplňkové práce pro omítky stěn z hotových směsí penetrační nátěr stěn akrylátový | m2 | 146.5014 |  | 0 |  | 0 |  | 0 | 21 | 0 | 0.0003 | 0.04 | 0 | 0 | 801-1 | RTS 19/ I | RTS 18/ I | 0.07 | 10.26 |  | Práce |  |  |  | POL1_
|  | po jednotlivých vrstvách | [24 empty] | SPI
|  | Odkaz na mn. položky pořadí 85 : 146,50135 |  | 146.5014 | [22 empty] | VV | 5
74 | 611421321R00 | Oprava vnitřních vápenných omítek stropů železobetonových rovných tvárnicových a kleneb v množství opravované plochy v množství opravované plochy přes 10 do 30 %, hladkých | m2 | 539.5 |  | 0 |  | 0 |  | 0 | 21 | 0 | 0.01588 | 8.57 | 0 | 0 | 801-4 | RTS 19/ I | RTS 18/ I | 0.33605 | 181.3 |  | Práce |  |  |  | POL1_
|  | Odkaz na mn. položky pořadí 75 : 539,50000 |  | 539.5 | [22 empty] | VV | 5
75 | 611471411R00 | Tenkovrstvá úprava stropů aktivovaným štukem tloušťky 2÷3 mm, maltou vápenocementovou | m2 | 539.5 |  | 0 |  | 0 |  | 0 | 21 | 0 | 0.00768 | 4.14 | 0 | 0 | 801-1 | RTS 19/ I | RTS 18/ I | 0.381 | 205.55 |  | Práce |  |  |  | POL1_
|  | vodorovných, šikmých, žebrových a klenutých a schodišťových konstrukcí, s nejnutnějším obroušením podkladu (pemzou apod.) a oprášením, s pomocným lešením o výšce podlahy do 1900 mm a pro zatížení do 1,5 kPa, | [24 empty] | SPI |  | vodorovných, šikmých, žebrových a klenutých a schodišťových konstrukcí, s nejnutnějším obroušením podkladu (pemzou apod.) a oprášením, s pomocným lešením o výšce podlahy do 1900 mm a pro zatížení do 1,5 kPa,
|  | 1.NP : | [24 empty] | VV | 0
|  | 1.01) : 30,70 |  | 30.7 | [22 empty] | VV | 0
|  | 1.02) : 11,80 |  | 11.8 | [22 empty] | VV | 0
|  | 1.08) : 8,25 |  | 8.25 | [22 empty] | VV | 0
|  | 1.16) : 195,20 |  | 195.2 | [22 empty] | VV | 0
|  | 1.18) : 100,50 |  | 100.5 | [22 empty] | VV | 0
|  | 2.NP : | [24 empty] | VV | 0
|  | 2.01) : 31,65 |  | 31.65 | [22 empty] | VV | 0
|  | 2.02) : 15,70 |  | 15.7 | [22 empty] | VV | 0
|  | 2.03) : 49,40 |  | 49.4 | [22 empty] | VV | 0
|  | 2.04) : 49,50 |  | 49.5 | [22 empty] | VV | 0
|  | 2.09) : 14,30 |  | 14.3 | [22 empty] | VV | 0
|  | 2.13) : 32,50 |  | 32.5 | [22 empty] | VV | 0
76 | 611471411R00 | Tenkovrstvá úprava stropů aktivovaným štukem tloušťky 2÷3 mm, maltou vápenocementovou | m2 | 7.6032 |  | 0 |  | 0 |  | 0 | 21 | 0 | 0.00768 | 0.06 | 0 | 0 | 801-1 | RTS 19/ I | RTS 18/ I | 0.381 | 2.9 |  | Práce |  |  |  | POL1_
|  | vodorovných, šikmých, žebrových a klenutých a schodišťových konstrukcí, s nejnutnějším obroušením podkladu (pemzou apod.) a oprášením, s pomocným lešením o výšce podlahy do 1900 mm a pro zatížení do 1,5 kPa, | [24 empty] | SPI |  | vodorovných, šikmých, žebrových a klenutých a schodišťových konstrukcí, s nejnutnějším obroušením podkladu (pemzou apod.) a oprášením, s pomocným lešením o výšce podlahy do 1900 mm a pro zatížení do 1,5 kPa,
|  | Odkaz na mn. položky pořadí 68 : 7,60320 |  | 7.6032 | [22 empty] | VV | 5
77 | 611481211RU1 | Vyztužení vnitřních omítek stropů sklotextilní síťovinou s dodávkou síťoviny a stěrkového tmelu | m2 | 539.5 |  | 0 |  | 0 |  | 0 | 21 | 0 | 0.00536 | 2.89 | 0 | 0 | 801-1 | RTS 19/ I | RTS 18/ I | 0.484 | 261.12 |  | Práce |  |  |  | POL1_
|  | s pomocným lešením o výšce podlahy do 1900 mm a pro zatížení do 1,5 kPa, | [24 empty] | SPI
|  | Odkaz na mn. položky pořadí 75 : 539,50000 |  | 539.5 | [22 empty] | VV | 5
78 | 612409991RT2 | Začištění omítek kolem oken, dveří a obkladů apod. s použitím suché maltové směsi | m | 40.7 |  | 0 |  | 0 |  | 0 | 21 | 0 | 0.00238 | 0.1 | 0 | 0 | 801-4 | RTS 19/ I | RTS 18/ I | 0.18233 | 7.42 |  | Práce |  |  |  | POL1_
|  | 1.NP : | [24 empty] | VV | 0
|  | 1.01) : (2,40+2,95+2,40)+(2,05+1,40+2,05) |  | 13.25 | [22 empty] | VV | 0
|  | 1.03) : 2,05+1,40+2,05 |  | 5.5 | [22 empty] | VV | 0
|  | 1.08) : 2,40+2,95+2,40 |  | 7.75 | [22 empty] | VV | 0
|  | 2.NP : | [24 empty] | VV | 0
|  | 2.01) : 2,10+2,90+2,10 |  | 7.1 | [22 empty] | VV | 0
|  | 2.13) : 2,10+2,90+2,10 |  | 7.1 | [22 empty] | VV | 0
79 | 612421615R00 | Omítky vnitřní stěn vápenné nebo vápenocementové v podlaží i ve schodišti hrubé zatřené | m2 | 53.052 |  | 0 |  | 0 |  | 0 | 21 | 0 | 0.03921 | 2.08 | 0 | 0 | 801-1 | RTS 19/ I | RTS 18/ I | 0.396 | 21.01 |  | Práce |  |  |  | POL1_
|  | Odkaz na mn. položky pořadí 226 : 53,05200 |  | 53.052 | [22 empty] | VV | 5
80 | 612421321R00 | Oprava vnitřních vápenných omítek stěn v množství opravované plochy přes 10 do 30 %, hladkých | m2 | 6.03 |  | 0 |  | 0 |  | 0 | 21 | 0 | 0.01581 | 0.1 | 0 | 0 | 801-4 | RTS 19/ I | RTS 18/ I | 0.24845 | 1.5 |  | Práce |  |  |  | POL1_
|  | 2.NP : | [24 empty] | VV | 0
|  | 2.16) : 3,35*1,80 |  | 6.03 | [22 empty] | VV | 0
81 | 612421331RT2 | Oprava vnitřních vápenných omítek stěn v množství opravované plochy přes 10 do 30 %, štukových | m2 | 1028.4426 |  | 0 |  | 0 |  | 0 | 21 | 0 | 0.01038 | 10.68 | 0 | 0 | 801-4 | RTS 19/ I | RTS 18/ I | 0.33688 | 346.46 |  | Práce |  |  |  | POL1_
|  | 1.NP : | [24 empty] | VV | 0
|  | 1.01) : (10,00+3,00+6,99)*3,00+(2,40+2,95+2,40)*0,20 |  | 61.52 | [22 empty] | VV | 0
|  | (2,41+3,00+2,41)*0,10+(2,05+0,90+2,05)*0,15 |  | 1.532 | [22 empty] | VV | 0
|  | (2,05+1,40+2,05)*0,20 |  | 1.1 | [22 empty] | VV | 0
|  | -(2,95*2,40)-(3,00*2,41)-(0,80*1,97)-(1,30*1,97) |  | -18.447 | [22 empty] | VV | 0
|  | 1.02) : (3,90+3,01+3,90)*3,30-(0,80*1,97) |  | 34.097 | [22 empty] | VV | 0
|  | 1.03) : (3,94+1,50+5,69)*3,00 |  | 33.39 | [22 empty] | VV | 0
|  | -(0,90*2,05)-(1,30*1,97) |  | -4.406 | [22 empty] | VV | 0
|  | 1.04) : (3,35+4,84+3,35)*3,00+(1,80+1,20+1,80)*0,25*2 |  | 37.02 | [22 empty] | VV | 0
|  | -(0,80*1,97)-(1,20*1,80*2) |  | -5.896 | [22 empty] | VV | 0
|  | 1.05) : (3,65+6,70+3,24)*3,00+(1,80+1,20+1,80)*0,25*4 |  | 45.57 | [22 empty] | VV | 0
|  | -(1,20*1,80*4) |  | -8.64 | [22 empty] | VV | 0
|  | 1.06) : (1,50+2,95+4,36+4,76+4,96)*3,00 |  | 55.59 | [22 empty] | VV | 0
|  | (1,80+1,20+1,80)*0,25*2 |  | 2.4 | [22 empty] | VV | 0
|  | -(1,80*2,50*2)-(1,20*1,80*2) |  | -13.32 | [22 empty] | VV | 0
|  | 1.08) : (13,40+7,08+13,40+3,215)*3,30 |  | 122.4135 | [22 empty] | VV | 0
|  | (2,40+2,95+2,40)*0,20+(2,05+1,40+2,05)*0,25*2 |  | 4.3 | [22 empty] | VV | 0
|  | -(1,30*1,97*2)-(2,95*2,40) |  | -12.202 | [22 empty] | VV | 0
|  | 1.13) : (4,75+1,00)*2*0,70 |  | 8.05 | [22 empty] | VV | 0
|  | (1,01+1,40)*2*0,70+(0,41+0,90+0,41)*0,25 |  | 3.804 | [22 empty] | VV | 0
|  | -(0,90*0,41) |  | -0.369 | [22 empty] | VV | 0
|  | (1,175+1,40)*2*0,70+(0,41+0,90+0,41)*0,25 |  | 4.035 | [22 empty] | VV | 0
|  | -(0,90*0,41) |  | -0.369 | [22 empty] | VV | 0
|  | (1,175+1,40)*2*0,70+(0,41+0,90+0,41)*0,25 |  | 4.035 | [22 empty] | VV | 0
|  | -(0,90*0,41) |  | -0.369 | [22 empty] | VV | 0
|  | (1,10+1,40)*2*0,70+(0,41+0,90+0,41)*0,25 |  | 3.93 | [22 empty] | VV | 0
|  | -(0,90*0,41) |  | -0.369 | [22 empty] | VV | 0
|  | 1.14) : (2,17+3,20)*2*0,75 |  | 8.055 | [22 empty] | VV | 0
|  | (1,15+1,40)*2*0,95+(0,41+0,90+0,41)*0,25 |  | 5.275 | [22 empty] | VV | 0
|  | -(0,90*0,41) |  | -0.369 | [22 empty] | VV | 0
|  | (0,92+1,40)*2*0,75+(0,41+0,90+0,41)*0,25 |  | 3.91 | [22 empty] | VV | 0
|  | -(0,90*0,41) |  | -0.369 | [22 empty] | VV | 0
|  | 1.15) : (2,05+2,15)*2*0,75 |  | 6.3 | [22 empty] | VV | 0
|  | 1.16) : (17,695+11,00+17,695)*3,28 |  | 152.1592 | [22 empty] | VV | 0
|  | (0,10*1,06*2)+(2,50+7,13+2,50)*0,80 |  | 9.916 | [22 empty] | VV | 0
|  | -(7,13*2,50)-(1,20*0,90*4) |  | -22.145 | [22 empty] | VV | 0
|  | 1.18) : (6,50+14,78+6,50+2,965)*3,30 |  | 101.4585 | [22 empty] | VV | 0
|  | (11,815*0,40)+(1,80+1,20+1,80)*0,25*7 |  | 13.126 | [22 empty] | VV | 0
|  | -(1,20*1,80*7)-(1,51*2,67)-(1,45*1,97) |  | -22.0082 | [22 empty] | VV | 0
|  | 2.NP : | [24 empty] | VV | 0
|  | 2.01) : (10,07+3,00)*2*2,54+(2,05+1,20+2,05)*0,25*2 |  | 69.0456 | [22 empty] | VV | 0
|  | (2,10+2,90+2,10)*0,20+(2,05+0,90+2,05)*0,10*2 |  | 2.42 | [22 empty] | VV | 0
|  | -(1,20*2,05*2)-(3,01*2,51)-(2,90*2,10)-(0,80*1,97*2) |  | -21.7171 | [22 empty] | VV | 0
|  | 2.02) : (5,39+3,20+5,39)*3,50+(3,01*1,90) |  | 54.649 | [22 empty] | VV | 0
|  | (3,01*1,00)+(3,01*0,25)+(2,60+3,01+2,60)*0,34 |  | 6.5539 | [22 empty] | VV | 0
|  | (3,01*0,90)+(1,20+3,01+1,20)*2,50 |  | 16.234 | [22 empty] | VV | 0
|  | 2,35*(0,90+2,50)/2*2 |  | 7.99 | [22 empty] | VV | 0
|  | -(0,80*1,97) |  | -1.576 | [22 empty] | VV | 0
|  | 2.03) : (10,17+4,87+0,15+0,20*2)*2*2,56 |  | 79.8208 | [22 empty] | VV | 0
|  | (2,05+0,90+2,05)*0,10+(1,80+1,20+1,80)*0,25*6 |  | 7.7 | [22 empty] | VV | 0
|  | -(0,80*1,97)-(1,20*1,80*6) |  | -14.536 | [22 empty] | VV | 0
|  | 2.04) : (10,17+4,85)*2*2,56+(1,20+1,20+1,20)*0,25*2 |  | 78.7024 | [22 empty] | VV | 0
|  | (0,90+1,20+0,90)*0,25*2+(2,05+1,00+2,05)*0,45 |  | 3.795 | [22 empty] | VV | 0
|  | (2,05+1,00+2,05)*0,10 |  | 0.51 | [22 empty] | VV | 0
|  | -(1,20*1,20*2)-(1,20*0,90*2)-(1,00*2,05)-(0,80*1,97) |  | -8.666 | [22 empty] | VV | 0
|  | 2.06) : (3,35+1,91)*0,74+(2,05+1,00+2,05)*0,25 |  | 5.1674 | [22 empty] | VV | 0
|  | (1,50+7,30+1,50+4,09)*2,54 |  | 36.5506 | [22 empty] | VV | 0
|  | -(0,80*1,97*2)-(0,90*1,97) |  | -4.925 | [22 empty] | VV | 0
|  | 2.09) : (4,85+2,95)*2*2,54+(14,80+1,20+1,80)*0,25*2 |  | 48.524 | [22 empty] | VV | 0
|  | -(1,20*1,80*2)-(0,80*1,97) |  | -5.896 | [22 empty] | VV | 0
|  | 2.13) : (8,41+3,865)*2*2,55+(2,10+2,90+2,10)*0,20 |  | 64.0225 | [22 empty] | VV | 0
|  | -(2,90*2,10)-(5,75*1,10) |  | -12.415 | [22 empty] | VV | 0
|  | 2.16) : 3,35*0,83 |  | 2.7805 | [22 empty] | VV | 0
82 | 612421431RT2 | Oprava vnitřních vápenných omítek stěn v množství opravované plochy přes 30 do 50 %, štukových | m2 | 5.1472 |  | 0 |  | 0 |  | 0 | 21 | 0 | 0.01646 | 0.08 | 0 | 0 | 801-4 | RTS 19/ I | RTS 18/ I | 0.58575 | 3.02 |  | Práce |  |  |  | POL1_
|  | 2.NP : | [24 empty] | VV | 0
|  | 2.14) : 3,075*2,63 |  | 8.0872 | [22 empty] | VV | 0
|  | -(1,40*2,10) |  | -2.94 | [22 empty] | VV | 0
83 | 612425931RT2 | Omítka vápenná vnitřního ostění omítkou štukovou | m2 | 12.105 |  | 0 |  | 0 |  | 0 | 21 | 0 | 0.03491 | 0.42 | 0 | 0 | 801-4 | RTS 19/ I | RTS 18/ I | 1.1842 | 14.33 |  | Práce |  |  |  | POL1_
|  | okenního nebo dveřního, z pomocného pracovního lešení o výšce podlahy do 1900 mm a pro zatížení do 1,5 kPa, | [24 empty] | SPI |  | okenního nebo dveřního, z pomocného pracovního lešení o výšce podlahy do 1900 mm a pro zatížení do 1,5 kPa,
|  | 1.NP : | [24 empty] | VV | 0
|  | 1.03) : (0,90*2,05)+(2,05+0,90+2,05)*0,32-(0,80*1,97) |  | 1.869 | [22 empty] | VV | 0
|  | 1.06) : (2,50+1,80+2,50)*0,47 |  | 3.196 | [22 empty] | VV | 0
|  | 1.16) : (0,90+1,20+0,90)*0,25*4 |  | 3 | [22 empty] | VV | 0
|  | 2.NP : | [24 empty] | VV | 0
|  | 2.14) : (2,10+1,40+2,10)*0,40+(0,90+1,20+0,90)*0,15*4 |  | 4.04 | [22 empty] | VV | 0
84 | 612431111R00 | Omítky vnitřní sádrokartonových povrchů hladké | m2 | 61.038 |  | 0 |  | 0 |  | 0 | 21 | 0 | 0.00428 | 0.26 | 0 | 0 | 801-1 | RTS 19/ I | RTS 18/ I | 0.26 | 15.87 |  | Práce |  |  |  | POL1_
|  | s penetračním základním nátěrem | [24 empty] | SPI
|  | 1.NP : | [24 empty] | VV | 0
|  | 1.06) : (0,25+0,25)*3,00 |  | 1.5 | [22 empty] | VV | 0
|  | 1.18) : 14,78*(0,20+0,40) |  | 8.868 | [22 empty] | VV | 0
|  | 2.NP : | [24 empty] | VV | 0
|  | 2.14) : (0,90+0,90+0,90)*2,675+(0,90+0,69+0,90)*2,675 |  | 13.8833 | [22 empty] | VV | 0
|  | (3,50+5,93)*2,675-(0,60+0,80*2)*1,97 |  | 20.8912 | [22 empty] | VV | 0
|  | 2.15) : (2,225+1,25+2,225)*0,38 |  | 2.166 | [22 empty] | VV | 0
|  | 2.16) : (3,35+1,825)*0,83 |  | 4.2953 | [22 empty] | VV | 0
|  | 2.17) : (1,30+1,225)*2*1,13 |  | 5.7065 | [22 empty] | VV | 0
|  | 2.18) : (2,48+1,60)*0,38 |  | 1.5504 | [22 empty] | VV | 0
|  | 2.19) : (1,625+2,48+1,625)*0,38 |  | 2.1774 | [22 empty] | VV | 0
85 | 612471411R00 | Tenkovrstvá úprava stěn aktivovaným štukem malta vápenocementová | m2 | 146.5014 |  | 0 |  | 0 |  | 0 | 21 | 0 | 0.00635 | 0.93 | 0 | 0 | 801-1 | RTS 19/ I | RTS 18/ I | 0.319 | 46.73 |  | Práce |  |  |  | POL1_
|  | na rovném povrchu vnitřních stěn, pilířů, svislých panelových konstrukcí, s nejnutnějším obroušením podkladu (pemzou apod.) a oprášením, | [24 empty] | SPI |  | na rovném povrchu vnitřních stěn, pilířů, svislých panelových konstrukcí, s nejnutnějším obroušením podkladu (pemzou apod.) a oprášením,
|  | Odkaz na mn. položky pořadí 88 : 146,50135 |  | 146.5014 | [22 empty] | VV | 5
86 | 612473186R00 | Omítky vnitřní zdiva ze suchých směsí příplatek za zabudované rohovníky | m | 80.37 |  | 0 |  | 0 |  | 0 | 21 | 0 | 0.00046 | 0.04 | 0 | 0 | 801-1 | RTS 19/ I | RTS 18/ I | 0 | 0 |  | Práce |  |  |  | POL1_
|  | omítka vápenocementová, strojně nebo ručně nanášená v podlaží i ve schodišti na jakýkoliv druh podkladu, kompletní souvrství | [24 empty] | SPI |  | omítka vápenocementová, strojně nebo ručně nanášená v podlaží i ve schodišti na jakýkoliv druh podkladu, kompletní souvrství
|  | 1.NP : | [24 empty] | VV | 0
|  | 1.03) : 2,05+0,90+2,05 |  | 5 | [22 empty] | VV | 0
|  | 1.05) : 3,00 |  | 3 | [22 empty] | VV | 0
|  | 1.06) : (2,50+1,80+2,50)*2+3,00 |  | 16.6 | [22 empty] | VV | 0
|  | 2.NP : | [24 empty] | VV | 0
|  | 2.06) : 2,54 |  | 2.54 | [22 empty] | VV | 0
|  | 2.14) : (1,20+1,20+1,20)*10+2,63+(1,20+0,90+1,20)*4 |  | 51.83 | [22 empty] | VV | 0
|  | 2.16) : 0,25+0,90+0,25 |  | 1.4 | [22 empty] | VV | 0
87 | 612481113R00 | Potažení vnitřních stěn pletivem sklotextilním , s vypnutím | m2 | 21.84 |  | 0 |  | 0 |  | 0 | 21 | 0 | 0.00034 | 0.01 | 0 | 0 | 801-1 | RTS 19/ I | RTS 18/ I | 0.24 | 5.24 |  | Práce |  |  |  | POL1_
|  | v ploše nebo pruzích na plném podkladu nebo na podkladu s dutinami (pod omítku) | [24 empty] | SPI
|  | 2.NP : | [24 empty] | VV | 0
|  | 2.14) : (1,60+0,50)*2*0,40*13 |  | 21.84 | [22 empty] | VV | 0
88 | 612481211RU1 | Vyztužení povrchu vnitřních stěn sklotextilní síťovinou s dodávkou síťoviny a stěrkového tmelu | m2 | 146.5014 |  | 0 |  | 0 |  | 0 | 21 | 0 | 0.00491 | 0.72 | 0 | 0 | 801-1 | RTS 19/ I | RTS 18/ I | 0.362 | 53.03 |  | Práce |  |  |  | POL1_
|  | 1.NP : | [24 empty] | VV | 0
|  | 1.03) : (0,20+1,50+1,95)*3,00 |  | 10.95 | [22 empty] | VV | 0
|  | -(0,80*1,97*2)-(1,30*1,97) |  | -5.713 | [22 empty] | VV | 0
|  | 1.04) : (0,20+4,85+0,20)*3,00-(0,80*1,97) |  | 14.174 | [22 empty] | VV | 0
|  | 1.05) : (0,20+3,05+1,60+0,20)*3,00-(0,80*1,97) |  | 13.574 | [22 empty] | VV | 0
|  | 1.06) : (0,20+2,95+1,50+0,20+0,20+4,76+0,60+0,20)*3,00 |  | 31.83 | [22 empty] | VV | 0
|  | -(0,80*1,97*2)-(0,60+3,16)*1,40 |  | -8.416 | [22 empty] | VV | 0
|  | 1.13) : 0,30*3,90*4 |  | 4.68 | [22 empty] | VV | 0
|  | 1.14) : 0,30*3,90*1 |  | 1.17 | [22 empty] | VV | 0
|  | 1.16) : 1,50*1,30*7 |  | 13.65 | [22 empty] | VV | 0
|  | 1.18) : 0,30*3,90*10 |  | 11.7 | [22 empty] | VV | 0
|  | 2.NP : | [24 empty] | VV | 0
|  | 2.06) : (0,20+3,35+1,30+0,20)*2,54 |  | 12.827 | [22 empty] | VV | 0
|  | 2.13) : 1,50*1,30*2 |  | 3.9 | [22 empty] | VV | 0
|  | 2.14) : (0,20+5,93+3,50+0,20)*2,63 |  | 25.8529 | [22 empty] | VV | 0
|  | -(0,60*1,97)-(0,80*1,97) |  | -2.758 | [22 empty] | VV | 0
|  | 2.15) : (0,20+1,225+1,925+1,225+0,20)*0,38 |  | 1.8145 | [22 empty] | VV | 0
|  | 2.16) : (0,20+1,825+3,35+0,20)*0,83+(0,25+0,90+0,25)*0,15 |  | 4.8373 | [22 empty] | VV | 0
|  | 2.17) : (1,30+1,225)*2*1,13 |  | 5.7065 | [22 empty] | VV | 0
|  | 2.18) : (2,48+1,60)*2*0,38 |  | 3.1008 | [22 empty] | VV | 0
|  | 2.19) : (0,20+1,625+1,33+1,625+0,20)*0,38 |  | 1.8924 | [22 empty] | VV | 0
|  | (0,20+1,625+0,90+1,625+0,20)*0,38 |  | 1.729 | [22 empty] | VV | 0
Díl: | 62 | Úpravy povrchů vnější |  |  |  | 0 |  | 0 |  | 0 |  | 0 |  | 0.02 |  | 0 |  |  |  |  | 3.79 | [5 empty] | DIL
89 | 620991005R00 | Připojovací í lišty začišťovací okenní lišta, s tkaninou, | m | 46.8 |  | 0 |  | 0 |  | 0 | 21 | 0 | 0.00012 | 0.01 | 0 | 0 | 801-1 | RTS 19/ I | RTS 18/ I | 0.05 | 2.34 |  | Práce |  |  |  | POL1_
|  | nalepení a odříznutí po dokončení omítek | [24 empty] | SPI
|  | 2.NP : (0,90+0,90+0,90)*4+(1,20+1,20+1,20)*10 |  | 46.8 | [22 empty] | VV | 0
90 | 625981114R00 | Obklad vnějších konstrukcí polystyrenem tloušťky 80 mm | m2 | 6.1593 |  | 0 |  | 0 |  | 0 | 21 | 0 | 0.00197 | 0.01 | 0 | 0 | 801-1 | RTS 19/ I | RTS 18/ I | 0.235 | 1.45 |  | Práce |  |  |  | POL1_
|  | prováděný současně s betonováním (vložený do bednění stěn nebo dna), | [24 empty] | SPI
|  | 2.NP : (22,46+6,87)*0,21 |  | 6.1593 | [22 empty] | VV | 0
Díl: | 63 | Podlahy a podlahové konstrukce |  |  |  | 0 |  | 0 |  | 0 |  | 0 |  | 26.43 |  | 0 |  |  |  |  | 129.83 | [5 empty] | DIL
91 | 631311121R00 | Doplnění mazanin betonem prostým o ploše jednotlivě do 1 m2 tloušťky do 80 mm | m3 | 0.0588 |  | 0 |  | 0 |  | 0 | 21 | 0 | 2.5 | 0.15 | 0 | 0 | 801-4 | RTS 19/ I | RTS 18/ I | 4.66 | 0.27 |  | Práce |  |  |  | POL1_
|  | prostým betonem (s dodáním hmot) bez potěru, | [24 empty] | SPI
|  | 1.NP : | [24 empty] | VV | 0
|  | 1.13) : 0,20*0,20*0,07*4 |  | 0.0112 | [22 empty] | VV | 0
|  | 1.14) : 0,20*0,20*0,07*2 |  | 0.0056 | [22 empty] | VV | 0
|  | 1.18) : 0,30*0,20*0,07*10 |  | 0.042 | [22 empty] | VV | 0
92 | 631312141R00 | Doplnění mazanin betonem prostým rýh v dosavadních mazaninách | m3 | 0.58479 |  | 0 |  | 0 |  | 0 | 21 | 0 | 2.5 | 1.46 | 0 | 0 | 801-4 | RTS 19/ I | RTS 18/ I | 5.33 | 3.12 |  | Práce |  |  |  | POL1_
|  | prostým betonem (s dodáním hmot) bez potěru, | [24 empty] | SPI
|  | 1.NP : | [24 empty] | VV | 0
|  | 1.03 a 1.06) : 4,76*0,16*0,18 |  | 0.13709 | [22 empty] | VV | 0
|  | 1.04) : 0,90*0,47*0,05 |  | 0.02115 | [22 empty] | VV | 0
|  | 1.05) : 1,80*0,47*0,05 |  | 0.0423 | [22 empty] | VV | 0
|  | 1.09) : (4,15*0,50*0,10)+(4,15*0,50*0,07) |  | 0.35275 | [22 empty] | VV | 0
|  | 2.NP : | [24 empty] | VV | 0
|  | 2.06) : 1,40*0,45*0,05 |  | 0.0315 | [22 empty] | VV | 0
93 | 631312141R00 | Doplnění mazanin betonem prostým rýh v dosavadních mazaninách | m3 | 0.0448 |  | 0 |  | 0 |  | 0 | 21 | 0 | 2.5 | 0.11 | 0 | 0 | 801-4 | RTS 19/ I | RTS 18/ I | 5.33 | 0.24 |  | Práce |  |  |  | POL1_
|  | prostým betonem (s dodáním hmot) bez potěru, | [24 empty] | SPI
|  | prahové spojky : | [24 empty] | VV | 0
|  | 1.NP : (1,40+0,80*4+2,90)*0,07*0,05 |  | 0.02625 | [22 empty] | VV | 0
|  | 2.NP : (1,00+1,40+2,90)*0,07*0,05 |  | 0.01855 | [22 empty] | VV | 0
94 | 631571008R00 | Násyp pod podlahy z kameniva pod plovoucí nebo tepelně izolační vrstvy podlah z písku prosátého tl. do 20 mm | m2 | 11.5135 |  | 0 |  | 0 |  | 0 | 21 | 0 | 0.03674 | 0.42 | 0 | 0 | 801-1 | RTS 19/ I | RTS 18/ I | 0.071 | 0.82 |  | Práce |  |  |  | POL1_
|  | pod mazaniny a dlažby, popř. na plochých střechách, vodorovný nebo ve spádu, s udusáním a urovnáním povrchu, | [24 empty] | SPI |  | pod mazaniny a dlažby, popř. na plochých střechách, vodorovný nebo ve spádu, s udusáním a urovnáním povrchu,
|  | 2.NP : | [24 empty] | VV | 0
|  | úprava schodiště : (4,85*1,91)+(1,50*1,50) |  | 11.5135 | [22 empty] | VV | 0
95 | 632411904R00 | Potěr ze suchých směsí nátěr savých podkladů penetrační, | m2 | 384.9271 |  | 0 |  | 0 |  | 0 | 21 | 0 | 0.00026 | 0.1 | 0 | 0 | 801-1 | RTS 19/ I | RTS 18/ I | 0.09 | 34.64 |  | Práce |  |  |  | POL1_
|  | s rozprostřením a uhlazením | [24 empty] | SPI
|  | Odkaz na mn. položky pořadí 148 : 384,92715 |  | 384.9271 | [22 empty] | VV | 5
96 | 632451021R00 | Vyrovnávací potěr z cementové malty v pásu o průměrné (střední) tloušťce od 10 do 20 mm | m2 | 6.66 |  | 0 |  | 0 |  | 0 | 21 | 0 | 0.04984 | 0.33 | 0 | 0 | 801-1 | RTS 19/ I | RTS 18/ I | 0.348 | 2.32 |  | Práce |  |  |  | POL1_
|  | na zdivu jako podklad např. pod izolaci, na parapetech z prefabrikovaných dílců, pod oplechování apod., vodorovný nebo ve spádu do 15°, hlazený dřevěným hladítkem, | [24 empty] | SPI |  | na zdivu jako podklad např. pod izolaci, na parapetech z prefabrikovaných dílců, pod oplechování apod., vodorovný nebo ve spádu do 15°, hlazený dřevěným hladítkem,
|  | 2.NP : | [24 empty] | VV | 0
|  | 2.14) : (1,20*0,375*10)+(1,20*0,45*4) |  | 6.66 | [22 empty] | VV | 0
97 | 632451022R00 | Vyrovnávací potěr z cementové malty v pásu o průměrné (střední) tloušťce od 20 do 30 mm | m2 | 2.04 |  | 0 |  | 0 |  | 0 | 21 | 0 | 0.07426 | 0.15 | 0 | 0 | 801-1 | RTS 19/ I | RTS 18/ I | 0.373 | 0.76 |  | Práce |  |  |  | POL1_
|  | na zdivu jako podklad např. pod izolaci, na parapetech z prefabrikovaných dílců, pod oplechování apod., vodorovný nebo ve spádu do 15°, hlazený dřevěným hladítkem, | [24 empty] | SPI |  | na zdivu jako podklad např. pod izolaci, na parapetech z prefabrikovaných dílců, pod oplechování apod., vodorovný nebo ve spádu do 15°, hlazený dřevěným hladítkem,
|  | 1.NP : | [24 empty] | VV | 0
|  | 1.03) : 1,50*0,16 |  | 0.24 | [22 empty] | VV | 0
|  | 2.NP : | [24 empty] | VV | 0
|  | 2.15) : 1,20*0,375 |  | 0.45 | [22 empty] | VV | 0
|  | 2.16) : 1,20*0,375 |  | 0.45 | [22 empty] | VV | 0
|  | 2.19) : 1,20*0,375*2 |  | 0.9 | [22 empty] | VV | 0
98 | 632451031R00 | Vyrovnávací potěr z cementové malty v ploše o průměrné (střední) tloušťce od 10 do 20 mm | m2 | 20.755 |  | 0 |  | 0 |  | 0 | 21 | 0 | 0.04984 | 1.03 | 0 | 0 | 801-1 | RTS 19/ I | RTS 18/ I | 0.25 | 5.19 |  | Práce |  |  |  | POL1_
|  | na stropech z prefabrikovaných dílců jako podklad pod izolaci, pod podlahové konstrukce apod., na mazaninách jen jako podklad pod izolaci proti vodě, jako ochrana izolace shora, tvořící lože při kladení plošných prefa panelů (např. v kanálech), hlazený dřevěným hladítkem anebo podlévání provizorně podklínovaných patek usazených strojů a technologických zařízení, s náležitým zatemováním hutné malty, | [24 empty] | SPI |  | na stropech z prefabrikovaných dílců jako podklad pod izolaci, pod podlahové konstrukce apod., na mazaninách jen jako podklad pod izolaci proti vodě, jako ochrana izolace shora, tvořící lože při kladení plošných prefa panelů (např. v kanálech), hlazený dřevěným hladítkem anebo podlévání provizorně podklínovaných patek usazených strojů a technologických zařízení, s náležitým zatemováním hutné malty,
|  | 2.NP : | [24 empty] | VV | 0
|  | 2.15-2.19) : 5,93*3,50 |  | 20.755 | [22 empty] | VV | 0
99 | 632451032R00 | Vyrovnávací potěr z cementové malty v ploše o průměrné (střední) tloušťce od 20 do 30 mm | m2 | 289.7658 |  | 0 |  | 0 |  | 0 | 21 | 0 | 0.07426 | 21.52 | 0 | 0 | 801-1 | RTS 19/ I | RTS 18/ I | 0.271 | 78.53 |  | Práce |  |  |  | POL1_
|  | na stropech z prefabrikovaných dílců jako podklad pod izolaci, pod podlahové konstrukce apod., na mazaninách jen jako podklad pod izolaci proti vodě, jako ochrana izolace shora, tvořící lože při kladení plošných prefa panelů (např. v kanálech), hlazený dřevěným hladítkem anebo podlévání provizorně podklínovaných patek usazených strojů a technologických zařízení, s náležitým zatemováním hutné malty, | [24 empty] | SPI |  | na stropech z prefabrikovaných dílců jako podklad pod izolaci, pod podlahové konstrukce apod., na mazaninách jen jako podklad pod izolaci proti vodě, jako ochrana izolace shora, tvořící lože při kladení plošných prefa panelů (např. v kanálech), hlazený dřevěným hladítkem anebo podlévání provizorně podklínovaných patek usazených strojů a technologických zařízení, s náležitým zatemováním hutné malty,
|  | 1.NP : | [24 empty] | VV | 0
|  | 1.01) : | [24 empty] | VV | 0
|  | 1.02) : (1,47*0,50)+(1,57*2,40)+(1,35*1,50) |  | 6.528 | [22 empty] | VV | 0
|  | 1.08) : (13,40*3,865)+(3,215*1,65)+(2,95*0,20) |  | 57.6857 | [22 empty] | VV | 0
|  | (1,55*0,25*2)+(0,80*0,15*3) |  | 1.135 | [22 empty] | VV | 0
|  | 1.09) : 4,15*0,50 |  | 2.075 | [22 empty] | VV | 0
|  | 2.NP : | [24 empty] | VV | 0
|  | 2.01) : (10,245*3,00)+(0,90*0,10*2) |  | 30.915 | [22 empty] | VV | 0
|  | (1,47*0,25)+(1,54*0,50) |  | 1.1375 | [22 empty] | VV | 0
|  | 2.06) : (5,39*1,50)+(1,00*0,15)+(0,90*0,35) |  | 8.55 | [22 empty] | VV | 0
|  | 4,85*1,91 |  | 9.2635 | [22 empty] | VV | 0
|  | 2.09) : 4,85*2,95 |  | 14.3075 | [22 empty] | VV | 0
|  | 2.13) : (8,41*3,865)+(2,90*0,20) |  | 33.0847 | [22 empty] | VV | 0
|  | 2.14) : (16,155*6,575)+(5,93*3,075)+(1,40*0,45) |  | 125.0839 | [22 empty] | VV | 0
100 | 632451033R00 | Vyrovnávací potěr z cementové malty v ploše o průměrné (střední) tloušťce od 30 do 40 mm | m2 | 6.13 |  | 0 |  | 0 |  | 0 | 21 | 0 | 0.09868 | 0.6 | 0 | 0 | 801-1 | RTS 19/ I | RTS 18/ I | 0.303 | 1.86 |  | Práce |  |  |  | POL1_
|  | na stropech z prefabrikovaných dílců jako podklad pod izolaci, pod podlahové konstrukce apod., na mazaninách jen jako podklad pod izolaci proti vodě, jako ochrana izolace shora, tvořící lože při kladení plošných prefa panelů (např. v kanálech), hlazený dřevěným hladítkem anebo podlévání provizorně podklínovaných patek usazených strojů a technologických zařízení, s náležitým zatemováním hutné malty, | [24 empty] | SPI |  | na stropech z prefabrikovaných dílců jako podklad pod izolaci, pod podlahové konstrukce apod., na mazaninách jen jako podklad pod izolaci proti vodě, jako ochrana izolace shora, tvořící lože při kladení plošných prefa panelů (např. v kanálech), hlazený dřevěným hladítkem anebo podlévání provizorně podklínovaných patek usazených strojů a technologických zařízení, s náležitým zatemováním hutné malty,
|  | 2.NP : | [24 empty] | VV | 0
|  | úpravy schodiště : (4,85*0,80)+(1,50*1,50) |  | 6.13 | [22 empty] | VV | 0
101 | 632451236R00 | Potěr pískocementový na mazaninách hlazený ocelovým hladítkem o tloušťce od 40 do 50 mm | m2 | 4.7034 |  | 0 |  | 0 |  | 0 | 21 | 0 | 0.119 | 0.56 | 0 | 0 | 801-1 | RTS 19/ I | RTS 18/ I | 0.443 | 2.08 |  | Práce |  |  |  | POL1_
|  | nebo betonových podkladech (400 kg cementu/m3) | [24 empty] | SPI
|  | 2.NP : | [24 empty] | VV | 0
|  | 2.02) : (3,20*1,15)+(3,01*0,34) |  | 4.7034 | [22 empty] | VV | 0
Díl: | 64 | Výplně otvorů |  |  |  | 0 |  | 0 |  | 0 |  | 0 |  | 0.45 |  | 0 |  |  |  |  | 25.67 | [5 empty] | DIL
102 | 642944121R00 | Osazování ocelových zárubní dodatečně plochy do 2,5 m2 | kus | 1 |  | 0 |  | 0 |  | 0 | 21 | 0 | 0.05401 | 0.05 | 0 | 0 | 801-4 | RTS 19/ I | RTS 18/ I | 2.097 | 2.1 |  | Práce |  |  |  | POL1_
|  | lisovaných nebo z úhelníků s vybetonováním prahu | [24 empty] | SPI
|  | viz Výpis vnitřních dveří : | [24 empty] | VV | 0
|  | 4L/D : 1,00 |  | 1 | [22 empty] | VV | 0
103 | 642942111R00 | Osazení zárubní dveřních ocelových bez dveřních křídel, do zdiva včetně kotvení, na jakoukoliv cementovou maltu, s vybetonováním prahu v zárubni a s osazením špalíků nebo latí pro dřevěný práh plocha do 2,5 m2 | kus | 4 |  | 0 |  | 0 |  | 0 | 21 | 0 | 0.01897 | 0.08 | 0 | 0 | 801-1 | RTS 19/ I | RTS 18/ I | 1.86 | 7.44 |  | Práce |  |  |  | POL1_
|  | viz Výpis vnitřních dveří : | [24 empty] | VV | 0
|  | 4P/D : 1,00 |  | 1 | [22 empty] | VV | 0
|  | 4L/D : 2,00 |  | 2 | [22 empty] | VV | 0
|  | 6P/D : 1,00 |  | 1 | [22 empty] | VV | 0
104 | 642942213R00 | Osazení zárubní dveřních ocelových do sádrokartonové příčky tloušťky 125 mm šířky 700 mm, bez dodávky zárubně | kus | 4 |  | 0 |  | 0 |  | 0 | 21 | 0 | 0.00293 | 0.01 | 0 | 0 | 801-1 | RTS 19/ I | RTS 18/ I | 0.95 | 3.8 |  | Práce |  |  |  | POL1_
|  | viz Výpis vnitřních dveří : | [24 empty] | VV | 0
|  | 12P/D : 1,00 |  | 1 | [22 empty] | VV | 0
|  | 14P/D : 1,00 |  | 1 | [22 empty] | VV | 0
|  | 14L/D : 2,00 |  | 2 | [22 empty] | VV | 0
105 | 642942214R00 | Osazení zárubní dveřních ocelových do sádrokartonové příčky tloušťky 150 mm šířky 700 mm, bez dodávky zárubně | kus | 3 |  | 0 |  | 0 |  | 0 | 21 | 0 | 0.00293 | 0.01 | 0 | 0 | 801-1 | RTS 19/ I | RTS 18/ I | 1.05 | 3.15 |  | Práce |  |  |  | POL1_
|  | viz Výpis vnitřních dveří : | [24 empty] | VV | 0
|  | 11P/D : 2,00 |  | 2 | [22 empty] | VV | 0
|  | 13P/D : 1,00 |  | 1 | [22 empty] | VV | 0
106 | 648991113R00 | Osazení parapetních desek z plastických hmot šířky nad 200 mm | m | 21.6 |  | 0 |  | 0 |  | 0 | 21 | 0 | 0.00222 | 0.05 | 0 | 0 | 801-1 | RTS 19/ I | RTS 18/ I | 0.425 | 9.18 |  | Práce |  |  |  | POL1_
|  | a poloplastických hmot na montážní pěnu, zapravení omítky pod parapetem, těsnění spáry mezi parapetem a rámem okna, dodávka silikonu. | [24 empty] | SPI |  | a poloplastických hmot na montážní pěnu, zapravení omítky pod parapetem, těsnění spáry mezi parapetem a rámem okna, dodávka silikonu.
|  | viz Výpis vnitřních parapetů : | [24 empty] | VV | 0
|  | 1/P : 1,20*14 |  | 16.8 | [22 empty] | VV | 0
|  | 2/P : 1,20*4 |  | 4.8 | [22 empty] | VV | 0
107 | 55330383R | zárubeň kovová hranatá; pro přesné zdění; š profilu 100 mm; š průchodu 800 mm; h průchodu 1 970 mm; P; závěsy pevné | kus | 1 |  | 0 |  | 0 |  | 0 | 21 | 0 | 0.01081 | 0.01 | 0 | 0 | SPCM | RTS 19/ I | RTS 18/ I | 0 | 0 |  | Specifikace |  |  |  | POL3_
|  | 6P/D : 1,00 |  | 1 | [22 empty] | VV | 0
108 | 55330422R | zárubeň kovová hranatá; pro přesné zdění; š profilu 150 mm; š průchodu 800 mm; h průchodu 1 970 mm; L; závěsy pevné | kus | 2 |  | 0 |  | 0 |  | 0 | 21 | 0 | 0.01474 | 0.03 | 0 | 0 | SPCM | RTS 19/ I | RTS 18/ I | 0 | 0 |  | Specifikace |  |  |  | POL3_
|  | 4L/D : 2,00 |  | 2 | [22 empty] | VV | 0
109 | 55330423R | zárubeň kovová hranatá; pro přesné zdění; š profilu 150 mm; š průchodu 800 mm; h průchodu 1 970 mm; P; závěsy pevné | kus | 2 |  | 0 |  | 0 |  | 0 | 21 | 0 | 0.01474 | 0.03 | 0 | 0 | SPCM | RTS 19/ I | RTS 18/ I | 0 | 0 |  | Specifikace |  |  |  | POL3_
|  | 4P/D : 2,00 |  | 2 | [22 empty] | VV | 0
110 | 55330458R | zárubeň kovová pro sádrokarton; š profilu 125 mm; š průchodu 600 mm; h průchodu 1 970 mm; L; závěsy pevné | kus | 2 |  | 0 |  | 0 |  | 0 | 21 | 0 | 0.01366 | 0.03 | 0 | 0 | SPCM | RTS 19/ I | RTS 18/ I | 0 | 0 |  | Specifikace |  |  |  | POL3_
|  | 14L/D : 2,00 |  | 2 | [22 empty] | VV | 0
111 | 55330459R | zárubeň kovová pro sádrokarton; š profilu 125 mm; š průchodu 600 mm; h průchodu 1 970 mm; P; závěsy pevné | kus | 1 |  | 0 |  | 0 |  | 0 | 21 | 0 | 0.01366 | 0.01 | 0 | 0 | SPCM | RTS 19/ I | RTS 18/ I | 0 | 0 |  | Specifikace |  |  |  | POL3_
|  | 14P/D : 1,00 |  | 1 | [22 empty] | VV | 0
112 | 55330463R | zárubeň kovová pro sádrokarton; š profilu 125 mm; š průchodu 800 mm; h průchodu 1 970 mm; P; závěsy pevné | kus | 1 |  | 0 |  | 0 |  | 0 | 21 | 0 | 0.0144 | 0.01 | 0 | 0 | SPCM | RTS 19/ I | RTS 18/ I | 0 | 0 |  | Specifikace |  |  |  | POL3_
|  | 12P/D : 1,00 |  | 1 | [22 empty] | VV | 0
113 | 55330476R | zárubeň kovová pro sádrokarton; š profilu 150 mm; š průchodu 800 mm; h průchodu 1 970 mm; P; závěsy pevné | kus | 3 |  | 0 |  | 0 |  | 0 | 21 | 0 | 0.01607 | 0.05 | 0 | 0 | SPCM | RTS 19/ I | RTS 18/ I | 0 | 0 |  | Specifikace |  |  |  | POL3_
|  | 11P/D : 2,00 |  | 2 | [22 empty] | VV | 0
|  | 13P/D : 1,00 |  | 1 | [22 empty] | VV | 0
114 | 607800282R | parapet vnitřní š = 250 mm; materiál - povrch laminátová fólie 0,6 mm; materiál - jádro vlhkuodolná DTD 16 mm; dekor buk, zlatý dub, mahagon, ořech, carera, olše, světlý dub, tmavý dub, šedý, onyx, kraket, javor, třešeň | m | 18.48 |  | 0 |  | 0 |  | 0 | 21 | 0 | 0.00304 | 0.06 | 0 | 0 | SPCM | RTS 19/ I | RTS 18/ I | 0 | 0 |  | Specifikace |  |  |  | POL3_
|  | 1/P : 16,80*1,10 |  | 18.48 | [22 empty] | VV | 0
115 | 607800284R | parapet vnitřní š = 350 mm; materiál - povrch laminátová fólie 0,6 mm; materiál - jádro vlhkuodolná DTD 16 mm; dekor buk, zlatý dub, mahagon, ořech, carera, olše, světlý dub, tmavý dub, šedý, onyx, kraket, javor, třešeň | m | 5.28 |  | 0 |  | 0 |  | 0 | 21 | 0 | 0.00425 | 0.02 | 0 | 0 | SPCM | RTS 19/ I | RTS 18/ I | 0 | 0 |  | Specifikace |  |  |  | POL3_
|  | 2/P : 4,80*1,10 |  | 5.28 | [22 empty] | VV | 0
116 | 60780050R | krytka parapetu plast; rozměr 600 mm | kus | 18 |  | 0 |  | 0 |  | 0 | 21 | 0 | 2e-05 | 0 | 0 | 0 | SPCM | RTS 19/ I | RTS 18/ I | 0 | 0 |  | Specifikace |  |  |  | POL3_
|  | viz Výpis vnitřních parapetů : | [24 empty] | VV | 0
|  | 1/P : 14 |  | 14 | [22 empty] | VV | 0
|  | 2/P : 4 |  | 4 | [22 empty] | VV | 0
Díl: | 91 | Doplňující práce na komunikaci |  |  |  | 0 |  | 0 |  | 0 |  | 0 |  | 0 |  | 0 |  |  |  |  | 3 | [5 empty] | DIL
117 | 919735122R00 | Řezání stávajících krytů nebo podkladů betonových, hloubky přes 50 do 100 mm | m | 40.6 |  | 0 |  | 0 |  | 0 | 21 | 0 | 0 | 0 | 0 | 0 | 822-1 | RTS 19/ I | RTS 18/ I | 0.074 | 3 |  | Práce |  |  |  | POL1_
|  | včetně spotřeby vody | [24 empty] | SPI
|  | 1.NP : | [24 empty] | VV | 0
|  | 1.03 a 1.06) : 4,76*2 |  | 9.52 | [22 empty] | VV | 0
|  | 1.13) : (0,20+0,20)*4 |  | 1.6 | [22 empty] | VV | 0
|  | 1.14) : (0,20+0,20)*2 |  | 0.8 | [22 empty] | VV | 0
|  | 1.18) : (0,20+0,30*0,20)*8+(0,30+0,20)*2 |  | 3.08 | [22 empty] | VV | 0
|  | Odkaz na mn. položky pořadí 175 : 12,80000*2 |  | 25.6 | [22 empty] | VV | 5
Díl: | 94 | Lešení a stavební výtahy |  |  |  | 0 |  | 0 |  | 0 |  | 0 |  | 13.25 |  | 0 |  |  |  |  | 230.09 | [5 empty] | DIL
118 | 941955001R00 | Lešení lehké pracovní pomocné pomocné, o výšce lešeňové podlahy do 1,2 m | m2 | 352.86 |  | 0 |  | 0 |  | 0 | 21 | 0 | 0.00121 | 0.43 | 0 | 0 | 800-3 | RTS 19/ I | RTS 18/ I | 0.177 | 62.46 |  | Práce |  |  |  | POL1_
|  | 2.NP : | [24 empty] | VV | 0
|  | 2.01) : 31,65 |  | 31.65 | [22 empty] | VV | 0
|  | 2.02) : 15,70 |  | 15.7 | [22 empty] | VV | 0
|  | 2.03) : 49,40 |  | 49.4 | [22 empty] | VV | 0
|  | 2.04) : 49,50 |  | 49.5 | [22 empty] | VV | 0
|  | 2.06) : 17,60 |  | 17.6 | [22 empty] | VV | 0
|  | 2.09) : 14,30 |  | 14.3 | [22 empty] | VV | 0
|  | 2.13) : 32,50 |  | 32.5 | [22 empty] | VV | 0
|  | 2.14) : 124,94 |  | 124.94 | [22 empty] | VV | 0
|  | 2.15) : 2,12 |  | 2.12 | [22 empty] | VV | 0
|  | 2.16) : 6,11 |  | 6.11 | [22 empty] | VV | 0
|  | 2.17) : 1,44 |  | 1.44 | [22 empty] | VV | 0
|  | 2.18) : 3,77 |  | 3.77 | [22 empty] | VV | 0
|  | 2.19) : 3,83 |  | 3.83 | [22 empty] | VV | 0
119 | 941955002R00 | Lešení lehké pracovní pomocné pomocné, o výšce lešeňové podlahy přes 1,2 do 1,9 m | m2 | 297.7 |  | 0 |  | 0 |  | 0 | 21 | 0 | 0.00158 | 0.47 | 0 | 0 | 800-3 | RTS 19/ I | RTS 18/ I | 0.214 | 63.71 |  | Práce |  |  |  | POL1_
|  | 1.NP : | [24 empty] | VV | 0
|  | 1.01) : 30,70 |  | 30.7 | [22 empty] | VV | 0
|  | 1.03) : 8,25 |  | 8.25 | [22 empty] | VV | 0
|  | 1.04) : 15,65 |  | 15.65 | [22 empty] | VV | 0
|  | 1.05) : 27,60 |  | 27.6 | [22 empty] | VV | 0
|  | 1.06) : 27,90 |  | 27.9 | [22 empty] | VV | 0
|  | 1.08) : 57,40 |  | 57.4 | [22 empty] | VV | 0
|  | 1.13) : 14,10 |  | 14.1 | [22 empty] | VV | 0
|  | 1.14) : 11,50 |  | 11.5 | [22 empty] | VV | 0
|  | 1.15) : 4,10 |  | 4.1 | [22 empty] | VV | 0
|  | 1.18) : 100,50 |  | 100.5 | [22 empty] | VV | 0
120 | 941955101R00 | Lešení lehké pracovní pomocné ve schodišti, o výšce lešeňové podlahy do 1,5 m | m2 | 11.8 |  | 0 |  | 0 |  | 0 | 21 | 0 | 0.00306 | 0.04 | 0 | 0 | 800-3 | RTS 19/ I | RTS 18/ I | 0.265 | 3.13 |  | Práce |  |  |  | POL1_
|  | 1.NP : | [24 empty] | VV | 0
|  | 1.02) : 11,80 |  | 11.8 | [22 empty] | VV | 0
121 | 941955102R00 | Lešení lehké pracovní pomocné ve schodišti, o výšce lešeňové podlahy přes 1,5 do 3,5 m | m2 | 15.7 |  | 0 |  | 0 |  | 0 | 21 | 0 | 0.00586 | 0.09 | 0 | 0 | 800-3 | RTS 19/ I | RTS 18/ I | 0.272 | 4.27 |  | Práce |  |  |  | POL1_
|  | 2.NP : | [24 empty] | VV | 0
|  | 2.02) : 15,70 |  | 15.7 | [22 empty] | VV | 0
122 | 943943221R00 | Montáž lešení prostorového lehkého bez podlah výšky do 10 m | m3 | 891.4741 |  | 0 |  | 0 |  | 0 | 21 | 0 | 0.00735 | 6.55 | 0 | 0 | 800-3 | RTS 19/ I | RTS 18/ I | 0.033 | 29.42 |  | Práce |  |  |  | POL1_
|  | pro zatížení podlahové plochy do 2 kPa (200 kg/m2), | [24 empty] | SPI
|  | 1.NP : | [24 empty] | VV | 0
|  | 1.16) : 17,695*11,00*4,58 |  | 891.4741 | [22 empty] | VV | 0
123 | 943943292R00 | Montáž lešení prostorového lehkého bez podlah příplatek za každý další i započatý měsíc použití lešení pro zatížení podlahové plochy do 2 kPa (200 kg/m2) | m3 | 891.4741 |  | 0 |  | 0 |  | 0 | 21 | 0 | 0.00012 | 0.11 | 0 | 0 | 800-3 | RTS 19/ I | RTS 18/ I | 0.001 | 0.89 |  | Práce |  |  |  | POL1_
|  | pro zatížení podlahové plochy do 2 kPa (200 kg/m2), | [24 empty] | SPI
|  | Odkaz na mn. položky pořadí 122 : 891,47410 |  | 891.4741 | [22 empty] | VV | 5
124 | 943943821R00 | Demontáž lešení prostorového lehkého výšky do 10 m | m3 | 891.4741 |  | 0 |  | 0 |  | 0 | 21 | 0 | 0 | 0 | 0 | 0 | 800-3 | RTS 19/ I | RTS 18/ I | 0.021 | 18.72 |  | Práce |  |  |  | POL1_
|  | bez podlah pro zatížení podlahové plochy do 2 kPa (200 kg/m2), | [24 empty] | SPI
|  | Odkaz na mn. položky pořadí 122 : 891,47410 |  | 891.4741 | [22 empty] | VV | 5
125 | 943955021R00 | Montáž lešeňové podlahy s příčníky nebo podélníky, výšky do 10 m | m2 | 320.861 |  | 0 |  | 0 |  | 0 | 21 | 0 | 0.01691 | 5.43 | 0 | 0 | 800-3 | RTS 19/ I | RTS 18/ I | 0.08 | 25.67 |  | Práce |  |  |  | POL1_
|  | 1.NP : | [24 empty] | VV | 0
|  | 1.16) : (17,695*11,00)+(17,695+8,60)*2*1,20*2 |  | 320.861 | [22 empty] | VV | 0
126 | 943955191R00 | Montáž lešeňové podlahy příplatek k ceně za každý další i započatý měsíc použití lešení s příčníky nebo podélníky | m2 | 320.861 |  | 0 |  | 0 |  | 0 | 21 | 0 | 0.0004 | 0.13 | 0 | 0 | 800-3 | RTS 19/ I | RTS 18/ I | 0.002 | 0.64 |  | Práce |  |  |  | POL1_
|  | Odkaz na mn. položky pořadí 125 : 320,86100 |  | 320.861 | [22 empty] | VV | 5
127 | 943955821R00 | Demontáž lešeňové podlahy s příčníky nebo podélníky, výšky do 10 m | m2 | 320.861 |  | 0 |  | 0 |  | 0 | 21 | 0 | 0 | 0 | 0 | 0 | 800-3 | RTS 19/ I | RTS 18/ I | 0.066 | 21.18 |  | Práce |  |  |  | POL1_
|  | Odkaz na mn. položky pořadí 125 : 320,86100 |  | 320.861 | [22 empty] | VV | 5
Díl: | 95 | Dokončovací konstrukce na pozemních stavbách |  |  |  | 0 |  | 0 |  | 0 |  | 0 |  | 0.04 |  | 0 |  |  |  |  | 286.54 | [5 empty] | DIL
128 | 952901111R00 | Vyčištění budov a ostatních objektů budov bytové nebo občanské výstavby - zametení a umytí podlah, dlažeb, obkladů, schodů v místnostech, chodbách a schodištích, vyčištění a umytí oken, dveří s rámy, zárubněmi, umytí a vyčištění jiných zasklených a natíraných ploch a zařizovacích předmětů před předáním do užívání světlá výška podlaží do 4 m | m2 | 662.36 |  | 0 |  | 0 |  | 0 | 21 | 0 | 4e-05 | 0.03 | 0 | 0 | 801-1 | RTS 19/ I | RTS 18/ I | 0.308 | 204.01 |  | Práce |  |  |  | POL1_
|  | 1.NP : | [24 empty] | VV | 0
|  | 1.01) : 30,70 |  | 30.7 | [22 empty] | VV | 0
|  | 1.02) : 11,80 |  | 11.8 | [22 empty] | VV | 0
|  | 1.03) : 8,25 |  | 8.25 | [22 empty] | VV | 0
|  | 1.04) : 15,65 |  | 15.65 | [22 empty] | VV | 0
|  | 1.05) : 27,60 |  | 27.6 | [22 empty] | VV | 0
|  | 1.06) : 27,90 |  | 27.9 | [22 empty] | VV | 0
|  | 1.08) : 57,40 |  | 57.4 | [22 empty] | VV | 0
|  | 1.13) : 14,10 |  | 14.1 | [22 empty] | VV | 0
|  | 1.14) : 11,50 |  | 11.5 | [22 empty] | VV | 0
|  | 1.15) : 4,10 |  | 4.1 | [22 empty] | VV | 0
|  | 1.18) : 100,50 |  | 100.5 | [22 empty] | VV | 0
|  | 2.NP : | [24 empty] | VV | 0
|  | 2.01) : 31,65 |  | 31.65 | [22 empty] | VV | 0
|  | 2.02) : 15,70 |  | 15.7 | [22 empty] | VV | 0
|  | 2.03) : 49,40 |  | 49.4 | [22 empty] | VV | 0
|  | 2.04) : 49,50 |  | 49.5 | [22 empty] | VV | 0
|  | 2.06) : 17,60 |  | 17.6 | [22 empty] | VV | 0
|  | 2.09) : 14,30 |  | 14.3 | [22 empty] | VV | 0
|  | 2.13) : 32,50 |  | 32.5 | [22 empty] | VV | 0
|  | 2.14) : 124,94 |  | 124.94 | [22 empty] | VV | 0
|  | 2.15) : 2,12 |  | 2.12 | [22 empty] | VV | 0
|  | 2.16) : 6,11 |  | 6.11 | [22 empty] | VV | 0
|  | 2.17) : 1,44 |  | 1.44 | [22 empty] | VV | 0
|  | 2.18) : 3,77 |  | 3.77 | [22 empty] | VV | 0
|  | 2.19) : 3,83 |  | 3.83 | [22 empty] | VV | 0
129 | 952901114R00 | Vyčištění budov a ostatních objektů budov bytové nebo občanské výstavby - zametení a umytí podlah, dlažeb, obkladů, schodů v místnostech, chodbách a schodištích, vyčištění a umytí oken, dveří s rámy, zárubněmi, umytí a vyčištění jiných zasklených a natíraných ploch a zařizovacích předmětů před předáním do užívání světlá výška podlaží přes 4 m | m2 | 195.2 |  | 0 |  | 0 |  | 0 | 21 | 0 | 4e-05 | 0.01 | 0 | 0 | 801-1 | RTS 19/ I | RTS 18/ I | 0.354 | 69.1 |  | Práce |  |  |  | POL1_
|  | 1.NP : | [24 empty] | VV | 0
|  | 1.16) : 195,20 |  | 195.2 | [22 empty] | VV | 0
130 | 953981102R00 | Chemické kotvy do betonu, do cihelného zdiva do betonu, hloubky 90 mm, M 10, ampule pro chemickou kotvu | kus | 60 |  | 0 |  | 0 |  | 0 | 21 | 0 | 0 | 0 | 0 | 0 | 801-4 | RTS 19/ I | RTS 18/ I | 0.125 | 7.5 |  | Práce |  |  |  | POL1_
|  | viz Výpis zámečnických výrobků : | [24 empty] | VV | 0
|  | 6/Z : 4,00*15 |  | 60 | [22 empty] | VV | 0
131 | 953981105R00 | Chemické kotvy do betonu, do cihelného zdiva do betonu, hloubky 170 mm, M 20, ampule pro chemickou kotvu | kus | 23 |  | 0 |  | 0 |  | 0 | 21 | 0 | 0 | 0 | 0 | 0 | 801-4 | RTS 19/ I | RTS 18/ I | 0.258 | 5.93 |  | Práce |  |  |  | POL1_
|  | 2.NP : | [24 empty] | VV | 0
|  | U č. 240 : 23,00 |  | 23 | [22 empty] | VV | 0
132 | 952909001V00 | Provizorní zakrytí podlahy OSB deskami a ochrannou fólií | soubor | 1 |  | 0 |  | 0 |  | 0 | 21 | 0 | 0 | 0 | 0 | 0 |  | Vlastní | Indiv | 0 | 0 |  | Práce |  |  |  | POL1_
|  | viz Technická zpráva : 1,00 |  | 1 | [22 empty] | VV | 0
133 | 952909002V00 | Zabezpečení schodiště do 1.PP proti poškození | ks | 1 |  | 0 |  | 0 |  | 0 | 21 | 0 | 0 | 0 | 0 | 0 |  | Vlastní | Indiv | 0 | 0 |  | Práce |  |  |  | POL1_
|  | 1.PP : 1,00 |  | 1 | [22 empty] | VV | 0
Díl: | 96 | Bourání konstrukcí |  |  |  | 0 |  | 0 |  | 0 |  | 0 |  | 0.58 |  | 97.32 |  |  |  |  | 802.54 | [5 empty] | DIL
134 | 962031113R00 | Bourání příček z cihel pálených plných, tloušťky 65 mm | m2 | 41.812 |  | 0 |  | 0 |  | 0 | 21 | 0 | 0.00067 | 0.03 | 0.184 | 7.69 | 801-3 | RTS 19/ I | RTS 18/ I | 0.227 | 9.49 |  | Práce |  |  |  | POL1_
|  | nebo vybourání otvorů průřezové plochy přes 4 m2 v příčkách, včetně pomocného lešení o výšce podlahy do 1900 mm a pro zatížení do 1,5 kPa (150 kg/m2), | [24 empty] | SPI |  | nebo vybourání otvorů průřezové plochy přes 4 m2 v příčkách, včetně pomocného lešení o výšce podlahy do 1900 mm a pro zatížení do 1,5 kPa (150 kg/m2),
|  | 1.NP : (4,84+1,49)*3,30 |  | 20.889 | [22 empty] | VV | 0
|  | -(0,60*1,97)-(0,80*1,97) |  | -2.758 | [22 empty] | VV | 0
|  | 2.NP : (3,15+2,30+1,30+0,95+1,00+0,85+2,10)*2,54 |  | 29.591 | [22 empty] | VV | 0
|  | -(0,60*1,97*5) |  | -5.91 | [22 empty] | VV | 0
135 | 962031116R00 | Bourání příček z cihel pálených plných, tloušťky 140 mm | m2 | 14.132 |  | 0 |  | 0 |  | 0 | 21 | 0 | 0.00067 | 0.01 | 0.319 | 4.51 | 801-3 | RTS 19/ I | RTS 18/ I | 0.317 | 4.48 |  | Práce |  |  |  | POL1_
|  | nebo vybourání otvorů průřezové plochy přes 4 m2 v příčkách, včetně pomocného lešení o výšce podlahy do 1900 mm a pro zatížení do 1,5 kPa (150 kg/m2), | [24 empty] | SPI |  | nebo vybourání otvorů průřezové plochy přes 4 m2 v příčkách, včetně pomocného lešení o výšce podlahy do 1900 mm a pro zatížení do 1,5 kPa (150 kg/m2),
|  | 1.NP : 4,76*3,30 |  | 15.708 | [22 empty] | VV | 0
|  | -(0,80*1,97) |  | -1.576 | [22 empty] | VV | 0
136 | 962032231R00 | Bourání zdiva nadzákladového cihelného z cihel pálených nebo vápenopískových, na maltu vápenou nebo vápenocementovou | m3 | 4.8799 |  | 0 |  | 0 |  | 0 | 21 | 0 | 0.00128 | 0.01 | 1.8 | 8.78 | 801-3 | RTS 19/ I | RTS 18/ I | 1.52 | 7.42 |  | Práce |  |  |  | POL1_
|  | nebo vybourání otvorů průřezové plochy přes 4 m2 ve zdivu nadzákladovém, včetně pomocného lešení o výšce podlahy do 1900 mm a pro zatížení do 1,5 kPa (150 kg/m2) | [24 empty] | SPI |  | nebo vybourání otvorů průřezové plochy přes 4 m2 ve zdivu nadzákladovém, včetně pomocného lešení o výšce podlahy do 1900 mm a pro zatížení do 1,5 kPa (150 kg/m2)
|  | 1.NP : 1,80*2,55*0,45 |  | 2.0655 | [22 empty] | VV | 0
|  | úprava schodiště : 3,01*(3,00-0,25)*0,34 |  | 2.8144 | [22 empty] | VV | 0
137 | 963016211R00 | Demontáž sádrokartonových a sádrovláknitých podhledů z kazet 600 x 600 mm bez minerální izolace, na kovovém roštu, tl. 12,5 mm | m2 | 110.3195 |  | 0 |  | 0 |  | 0 | 21 | 0 | 0.00033 | 0.04 | 0.01068 | 1.18 | 801-3 | RTS 19/ I | RTS 18/ I | 0.211 | 23.28 |  | Práce |  |  |  | POL1_
|  | 1.NP - stávající stav : | [24 empty] | VV | 0
|  | 1.03) : (5,40*1,45)+(0,70*1,49) |  | 8.873 | [22 empty] | VV | 0
|  | 1.04) : (4,84*6,85)-(1,60*0,35) |  | 32.594 | [22 empty] | VV | 0
|  | 1.05) : 4,84*3,25 |  | 15.73 | [22 empty] | VV | 0
|  | 1.06) : 4,76*4,60 |  | 21.896 | [22 empty] | VV | 0
|  | 1.07) : 2,50*1,49 |  | 3.725 | [22 empty] | VV | 0
|  | 1.13) : (1,56*2,05)+(4,75*2,50) |  | 15.073 | [22 empty] | VV | 0
|  | 1.14) : (1,18*2,20)+(2,17*2,50) |  | 8.021 | [22 empty] | VV | 0
|  | 1.15) : 2,15*2,05 |  | 4.4075 | [22 empty] | VV | 0
138 | 963053936R00 | Bourání železobetonových schodišťových ramen samonosných | m2 | 10.9865 |  | 0 |  | 0 |  | 0 | 21 | 0 | 0 | 0 | 0.432 | 4.75 | 801-3 | RTS 19/ I | RTS 18/ I | 3 | 32.96 |  | Práce |  |  |  | POL1_
|  | 2.NP - stávající stav : | [24 empty] | VV | 0
|  | 2.02) : 3,01*3,65 |  | 10.9865 | [22 empty] | VV | 0
139 | 964051111R00 | Bourání samostatných trámů, průvlaků nebo pasů ze železobetonu průřezu do 0,1 m2 | m3 | 0.25849 |  | 0 |  | 0 |  | 0 | 21 | 0 | 0.00771 | 0 | 2.4 | 0.62 | 801-3 | RTS 19/ I | RTS 18/ I | 14.752 | 3.81 |  | Práce |  |  |  | POL1_
|  | bez přerušení výztuže, včetně pomocného lešení o výšce podlahy do 1900 mm a pro zatížení do 1,5 kPa (150 kg/m2), | [24 empty] | SPI |  | bez přerušení výztuže, včetně pomocného lešení o výšce podlahy do 1900 mm a pro zatížení do 1,5 kPa (150 kg/m2),
|  | 1.NP : | [24 empty] | VV | 0
|  | úpravy schodiště : 3,041*0,34*0,25 |  | 0.25849 | [22 empty] | VV | 0
140 | 964061321R00 | Uvolnění zhlaví trámu ze zdiva cihelného, o průřezu zhlaví do 0,03m2 | kus | 4 |  | 0 |  | 0 |  | 0 | 21 | 0 | 0.00162 | 0.01 | 0.039 | 0.16 | 801-3 | RTS 19/ I | RTS 18/ I | 1.012 | 4.05 |  | Práce |  |  |  | POL1_
|  | při jeho výměně pro jakoukoliv délku uložení, včetně pomocného lešení o výšce podlahy do 1900 mm a pro zatížení do 1,5 kPa (150 kg/m2), | [24 empty] | SPI |  | při jeho výměně pro jakoukoliv délku uložení, včetně pomocného lešení o výšce podlahy do 1900 mm a pro zatížení do 1,5 kPa (150 kg/m2),
|  | 1.NP : | [24 empty] | VV | 0
|  | úprava schodiště : 2,00*2 |  | 4 | [22 empty] | VV | 0
141 | 964061341R00 | Uvolnění zhlaví trámu ze zdiva cihelného, o průřezu zhlaví přes 0,05m2 | kus | 4 |  | 0 |  | 0 |  | 0 | 21 | 0 | 0.00162 | 0.01 | 0.054 | 0.22 | 801-3 | RTS 19/ I | RTS 18/ I | 1.131 | 4.52 |  | Práce |  |  |  | POL1_
|  | při jeho výměně pro jakoukoliv délku uložení, včetně pomocného lešení o výšce podlahy do 1900 mm a pro zatížení do 1,5 kPa (150 kg/m2), | [24 empty] | SPI |  | při jeho výměně pro jakoukoliv délku uložení, včetně pomocného lešení o výšce podlahy do 1900 mm a pro zatížení do 1,5 kPa (150 kg/m2),
|  | 1.NP : | [24 empty] | VV | 0
|  | úprava schodiště : 2,00*2 |  | 4 | [22 empty] | VV | 0
142 | 965041321RT1 | Bourání podkladů pod dlažby nebo litých celistvých dlažeb a mazanin lehčených, tloušťky do 100 mm, plochy do 1 m2 | m3 | 0.06093 |  | 0 |  | 0 |  | 0 | 21 | 0 | 0 | 0 | 1.6 | 0.1 | 801-3 | RTS 19/ I | RTS 18/ I | 9.14 | 0.56 |  | Práce |  |  |  | POL1_
|  | 1.NP : 4,76*0,16*0,08 |  | 0.06093 | [22 empty] | VV | 0
143 | 965041341RT1 | Bourání podkladů pod dlažby nebo litých celistvých dlažeb a mazanin lehčených, tloušťky do 100 mm, plochy přes 4 m2 | m3 | 0.73162 |  | 0 |  | 0 |  | 0 | 21 | 0 | 0 | 0 | 1.6 | 1.17 | 801-3 | RTS 19/ I | RTS 18/ I | 6.55 | 4.79 |  | Práce |  |  |  | POL1_
|  | 2.NP : | [24 empty] | VV | 0
|  | úpravy schodiště : (4,85*2,10*0,05)+(4,85*1,31*0,035) |  | 0.73162 | [22 empty] | VV | 0
144 | 965042131RT1 | Bourání podkladů pod dlažby nebo litých celistvých dlažeb a mazanin betonových nebo z litého asfaltu, tloušťky do 100 mm, plochy do 4 m2 | m3 | 0.10375 |  | 0 |  | 0 |  | 0 | 21 | 0 | 0 | 0 | 2.2 | 0.23 | 801-3 | RTS 19/ I | RTS 18/ I | 11.32 | 1.17 |  | Práce |  |  |  | POL1_
|  | 1.NP - stávající stav : | [24 empty] | VV | 0
|  | 1.09) : 4,15*0,50*0,05 |  | 0.10375 | [22 empty] | VV | 0
145 | 965043321RT1 | Bourání podkladů pod dlažby nebo litých celistvých dlažeb a mazanin betonových s potěrem nebo teracem, tloušťky do 100 mm, plochy do 1 m2 | m3 | 0.03427 |  | 0 |  | 0 |  | 0 | 21 | 0 | 0 | 0 | 2.2 | 0.08 | 801-3 | RTS 19/ I | RTS 18/ I | 14.85 | 0.51 |  | Práce |  |  |  | POL1_
|  | 1.NP : 4,76*0,16*0,045 |  | 0.03427 | [22 empty] | VV | 0
146 | 965043331RT2 | Bourání podkladů pod dlažby nebo litých celistvých dlažeb a mazanin betonových s potěrem nebo teracem, tloušťky do 100 mm, plochy do 4 m2 | m3 | 0.2075 |  | 0 |  | 0 |  | 0 | 21 | 0 | 0 | 0 | 2.2 | 0.46 | 801-3 | RTS 19/ I | RTS 18/ I | 12.744 | 2.64 |  | Práce |  |  |  | POL1_
|  | 1.NP - stávající stav : | [24 empty] | VV | 0
|  | 1.09) : 4,15*0,50*0,10 |  | 0.2075 | [22 empty] | VV | 0
147 | 965043341RT1 | Bourání podkladů pod dlažby nebo litých celistvých dlažeb a mazanin betonových s potěrem nebo teracem, tloušťky do 100 mm, plochy přes 4 m2 | m3 | 3.1568 |  | 0 |  | 0 |  | 0 | 21 | 0 | 0 | 0 | 2.2 | 6.95 | 801-3 | RTS 19/ I | RTS 18/ I | 11.855 | 37.42 |  | Práce |  |  |  | POL1_
|  | 1.NP - stávající stav : | [24 empty] | VV | 0
|  | 1.01) : 30,70*0,02 |  | 0.614 | [22 empty] | VV | 0
|  | 1.02) : 11,80*0,02 |  | 0.236 | [22 empty] | VV | 0
|  | 1.08) : 55,90*0,02 |  | 1.118 | [22 empty] | VV | 0
|  | 2.NP - stávající stav : | [24 empty] | VV | 0
|  | 2.01) : 30,50*0,02 |  | 0.61 | [22 empty] | VV | 0
|  | úpravy schodiště : 4,85*(2,10+1,31)*0,035 |  | 0.57885 | [22 empty] | VV | 0
148 | 965048515R00 | Bourání podkladů pod dlažby nebo litých celistvých dlažeb a mazanin Broušení betonového povrchu do tloušťky 5 mm | m2 | 384.9271 |  | 0 |  | 0 |  | 0 | 21 | 0 | 0 | 0 | 0.0126 | 4.85 | 801-3 | RTS 19/ I | RTS 18/ I | 0.33 | 127.03 |  | Práce |  |  |  | POL1_
|  | 1.NP : | [24 empty] | VV | 0
|  | 1.01) : (10,35*3,00)+(0,90*0,15) |  | 31.185 | [22 empty] | VV | 0
|  | 1.02) : (1,47*0,50)+(1,54*2,40)+(1,50*1,47) |  | 6.636 | [22 empty] | VV | 0
|  | 1.03) : (5,84*1,60)+(0,90*0,30) |  | 9.614 | [22 empty] | VV | 0
|  | 1.04) : (4,84*3,00)+(3,25*0,35)+(0,80*0,15) |  | 15.7775 | [22 empty] | VV | 0
|  | 1.05) : (3,24*3,05)+(3,65*4,84)+(0,80*0,10) |  | 27.628 | [22 empty] | VV | 0
|  | 1.06) : (2,95*1,50)+(1,80*0,45)+(4,76*4,36) |  | 25.9886 | [22 empty] | VV | 0
|  | (3,16*0,60)+(0,80*0,15) |  | 2.016 | [22 empty] | VV | 0
|  | 1.08) : (13,40*3,865)+(3,215*1,65)+(2,95*0,20) |  | 57.6857 | [22 empty] | VV | 0
|  | (0,80*0,15*3)+(1,55*0,25*2) |  | 1.135 | [22 empty] | VV | 0
|  | 1.18) : 14,78*0,30 |  | 4.434 | [22 empty] | VV | 0
|  | 2.NP : | [24 empty] | VV | 0
|  | 2.01) : (10,245*3,00)+(0,90*0,10*2) |  | 30.915 | [22 empty] | VV | 0
|  | (1,47*0,25)+(1,54*0,50) |  | 1.1375 | [22 empty] | VV | 0
|  | 2.03) : (10,17*4,87)+(0,90*0,10) |  | 49.6179 | [22 empty] | VV | 0
|  | -(0,75*0,20*2)-(1,45*0,10) |  | -0.445 | [22 empty] | VV | 0
|  | 2.04) : (10,17*4,85)+(0,90*0,10)+(1,00*0,45) |  | 49.8645 | [22 empty] | VV | 0
|  | 2.06) : (1,50*5,39)+(0,90*0,15)+(0,90*0,35) |  | 8.535 | [22 empty] | VV | 0
|  | 4,85*1,91 |  | 9.2635 | [22 empty] | VV | 0
|  | 2.09) : 4,85*2,95 |  | 14.3075 | [22 empty] | VV | 0
|  | 2.13) : (8,46*3,865)+(2,90*0,20) |  | 33.2779 | [22 empty] | VV | 0
|  | úpravy schodiště : 4,85*1,31 |  | 6.3535 | [22 empty] | VV | 0
149 | 965048516R00 | Bourání podkladů pod dlažby nebo litých celistvých dlažeb a mazanin Broušení betonového povrchu příplatek za každý další 1 mm broušení | m2 | 95.3025 |  | 0 |  | 0 |  | 0 | 21 | 0 | 0 | 0 | 0.00252 | 0.24 | 801-3 | RTS 19/ I | RTS 18/ I | 0.057 | 5.43 |  | Práce |  |  |  | POL1_
|  | 2.NP : | [24 empty] | VV | 0
|  | úpravy schodiště : 4,85*1,31*15 |  | 95.3025 | [22 empty] | VV | 0
150 | 965081713R00 | Bourání podlah z keramických dlaždic, tloušťky do 10 mm, plochy přes 1 m2 | m2 | 53.7 |  | 0 |  | 0 |  | 0 | 21 | 0 | 0 | 0 | 0.02 | 1.07 | 801-3 | RTS 19/ I | RTS 18/ I | 0.147 | 7.89 |  | Práce |  |  |  | POL1_
|  | bez podkladního lože, s jakoukoliv výplní spár | [24 empty] | SPI
|  | 1.NP - stávající stav : | [24 empty] | VV | 0
|  | 1.07) : 3,60 |  | 3.6 | [22 empty] | VV | 0
|  | 1.13) : 14,00 |  | 14 | [22 empty] | VV | 0
|  | 1.14) : 11,50 |  | 11.5 | [22 empty] | VV | 0
|  | 1.15) : 4,10 |  | 4.1 | [22 empty] | VV | 0
|  | 2.NP - stávající stav : | [24 empty] | VV | 0
|  | 2.06) : 10,90 |  | 10.9 | [22 empty] | VV | 0
|  | 2.07) : 3,40 |  | 3.4 | [22 empty] | VV | 0
|  | 2.08) : 6,20 |  | 6.2 | [22 empty] | VV | 0
151 | 965081813R00 | Bourání podlah teracových nebo čedičových dlaždic, tloušťky do 30 mm, plochy přes 1 m2 | m2 | 140.6 |  | 0 |  | 0 |  | 0 | 21 | 0 | 0 | 0 | 0.087 | 12.23 | 801-3 | RTS 19/ I | RTS 18/ I | 0.259 | 36.42 |  | Práce |  |  |  | POL1_
|  | bez podkladního lože, s jakoukoliv výplní spár | [24 empty] | SPI
|  | 1.NP - stávající stav : | [24 empty] | VV | 0
|  | 1.01) : 30,70 |  | 30.7 | [22 empty] | VV | 0
|  | 1.02) : 11,80 |  | 11.8 | [22 empty] | VV | 0
|  | 1.08) : 55,90 |  | 55.9 | [22 empty] | VV | 0
|  | 2.NP - stávající stav : | [24 empty] | VV | 0
|  | 2.01) : 30,50 |  | 30.5 | [22 empty] | VV | 0
|  | 2.02) : 11,70 |  | 11.7 | [22 empty] | VV | 0
152 | 965081702R00 | Soklíků z dlažeb keramických tloušťky do 10 mm, výšky do 100 mm | m | 104.03 |  | 0 |  | 0 |  | 0 | 21 | 0 | 0 | 0 | 0.0004 | 0.04 | 801-3 | RTS 19/ I | RTS 18/ I | 0.07 | 7.28 |  | Práce |  |  |  | POL1_
|  | 1.NP - stávající stav : | [24 empty] | VV | 0
|  | 1.01) : 10,245+7,235+0,50+0,25+0,20*2+0,15*2 |  | 18.93 | [22 empty] | VV | 0
|  | -0,80+1,30 |  | 0.5 | [22 empty] | VV | 0
|  | 1.02) : (3,90+1,47+3,90)-0,80 |  | 8.47 | [22 empty] | VV | 0
|  | 1.07) : 1,49+2,50 |  | 3.99 | [22 empty] | VV | 0
|  | 1.08) : 13,50+7,05+13,50+3,20+0,25*4 |  | 38.25 | [22 empty] | VV | 0
|  | -(1,30*2+1,45+0,80*3+2,90+3,00) |  | -12.35 | [22 empty] | VV | 0
|  | 2.NP - stávající stav : | [24 empty] | VV | 0
|  | 2.01) : 10,245+7,235+3,00+0,35+0,25+0,10*4+0,20*2 |  | 21.88 | [22 empty] | VV | 0
|  | -(0,80*3) |  | -2.4 | [22 empty] | VV | 0
|  | 2.02) : (1,17+3,01+1,17)+(0,183+0,28)*10 |  | 9.98 | [22 empty] | VV | 0
|  | (0,183+0,245)*10 |  | 4.28 | [22 empty] | VV | 0
|  | 2.06) : 4,10+1,50+7,30+1,50+0,25*2 |  | 14.9 | [22 empty] | VV | 0
|  | -(0,80*3) |  | -2.4 | [22 empty] | VV | 0
153 | 965082922R00 | Odstranění násypu pod podlahami a ochranného na střechách tloušťky do 100 mm, plochy do 2 m2 | m3 | 0.03046 |  | 0 |  | 0 |  | 0 | 21 | 0 | 0 | 0 | 1.4 | 0.04 | 801-3 | RTS 19/ I | RTS 18/ I | 1.375 | 0.04 |  | Práce |  |  |  | POL1_
|  | 1.NP : 4,76*0,16*0,04 |  | 0.03046 | [22 empty] | VV | 0
154 | 967031132R00 | Přisekání rovných ostění ve zdivu cihelném na jakoukoliv maltu vápennou nebo vépenocementovou | m2 | 8.0684 |  | 0 |  | 0 |  | 0 | 21 | 0 | 0 | 0 | 0.055 | 0.44 | 801-3 | RTS 19/ I | RTS 18/ I | 0.425 | 3.43 |  | Práce |  |  |  | POL1_
|  | bez odstupu, po hrubém vybourání otvorů v jakémkoliv zdivu cihelném, včetně pomocného lešení o výšce podlahy do 1900 mm a pro zatížení do 1,5 kPa (150 kg/m2), | [24 empty] | SPI |  | bez odstupu, po hrubém vybourání otvorů v jakémkoliv zdivu cihelném, včetně pomocného lešení o výšce podlahy do 1900 mm a pro zatížení do 1,5 kPa (150 kg/m2),
|  | 1.NP : (0,45*2,50*2)+(0,45*2,05*2) |  | 4.095 | [22 empty] | VV | 0
|  | úprava schodiště : (3,00+3,01+3,00)*0,34-(0,25*0,34*2) |  | 2.8934 | [22 empty] | VV | 0
|  | 2.NP : 0,45*(2,10-0,90)*2 |  | 1.08 | [22 empty] | VV | 0
155 | 968061125R00 | Vyvěšení nebo zavěšení dřevěných křídel dveří, plochy do 2 m2 | kus | 27 |  | 0 |  | 0 |  | 0 | 21 | 0 | 0 | 0 | 0 | 0 | 801-3 | RTS 19/ I | RTS 18/ I | 0.05 | 1.35 |  | Práce |  |  |  | POL1_
|  | oken, dveří a vrat, s uložením a opětovným zavěšením po provedení stavebních změn, | [24 empty] | SPI
|  | 1.NP : 13,00 |  | 13 | [22 empty] | VV | 0
|  | 2.NP : 14,00 |  | 14 | [22 empty] | VV | 0
156 | 968062456R00 | Vybourání dřevěných rámů dveřních zárubní, plochy přes 2 m2 | m2 | 2.6 |  | 0 |  | 0 |  | 0 | 21 | 0 | 0.001 | 0 | 0.067 | 0.17 | 801-3 | RTS 19/ I | RTS 18/ I | 0.533 | 1.39 |  | Práce |  |  |  | POL1_
|  | včetně pomocného lešení o výšce podlahy do 1900 mm a pro zatížení do 1,5 kPa (150 kg/m2), | [24 empty] | SPI
|  | 1.NP : 1,30*2,00 |  | 2.6 | [22 empty] | VV | 0
157 | 968062747R00 | Vybourání dřevěných rámů stěn plných, zesklených nebo výkladních, pevných nebo otevíravých, plochy přes 4 m2 | m2 | 12.325 |  | 0 |  | 0 |  | 0 | 21 | 0 | 0.00049 | 0.01 | 0.015 | 0.18 | 801-3 | RTS 19/ I | RTS 18/ I | 0.179 | 2.21 |  | Práce |  |  |  | POL1_
|  | včetně pomocného lešení o výšce podlahy do 1900 mm a pro zatížení do 1,5 kPa (150 kg/m2), | [24 empty] | SPI
|  | 1.NP : 2,90*2,20 |  | 6.38 | [22 empty] | VV | 0
|  | 2.NP : 2,90*2,05 |  | 5.945 | [22 empty] | VV | 0
158 | 968071125R00 | Vyvěšení nebo zavěšení kovových křídel dveří, plochy do 2 m2 | kus | 1 |  | 0 |  | 0 |  | 0 | 21 | 0 | 0 | 0 | 0 | 0 | 801-3 | RTS 19/ I | RTS 18/ I | 0.08 | 0.08 |  | Práce |  |  |  | POL1_
|  | s případným uložením a opětovným zavěšením po provedení stavebních změn, | [24 empty] | SPI
|  | 1.NP : 1,00 |  | 1 | [22 empty] | VV | 0
159 | 968072455R00 | Vybourání a vyjmutí kovových rámů a rolet rámů, včetně pomocného lešení o výšce podlahy do 1900 mm a pro zatížení do 1,5 kPa (150 kg/m2) dveřních zárubní, plochy do 2 m2 | m2 | 14.972 |  | 0 |  | 0 |  | 0 | 21 | 0 | 0.00117 | 0.02 | 0.076 | 1.14 | 801-3 | RTS 19/ I | RTS 18/ I | 0.939 | 14.06 |  | Práce |  |  |  | POL1_
|  | 1.NP : (0,60*1,97)+(0,80*1,97*4) |  | 7.486 | [22 empty] | VV | 0
|  | 2.NP : (0,60*1,97*5)+(0,80*1,97) |  | 7.486 | [22 empty] | VV | 0
160 | 968083001R00 | Vybourání plastových výplní otvorů oken, do 1 m2 | m2 | 1.62 |  | 0 |  | 0 |  | 0 | 21 | 0 | 0.00219 | 0 | 0.01 | 0.02 | 801-3 | RTS 19/ I | RTS 18/ I | 0.52 | 0.84 |  | Práce |  |  |  | POL1_
|  | 2.NP : 0,60*0,90*3 |  | 1.62 | [22 empty] | VV | 0
161 | 968083002R00 | Vybourání plastových výplní otvorů oken, do 2 m2 | m2 | 14.04 |  | 0 |  | 0 |  | 0 | 21 | 0 | 0.001 | 0.01 | 0.03492 | 0.49 | 801-3 | RTS 19/ I | RTS 18/ I | 0.521 | 7.31 |  | Práce |  |  |  | POL1_
|  | 2.NP : 1,20*0,90*13 |  | 14.04 | [22 empty] | VV | 0
162 | 968095001R00 | Vybourání vnitřních parapetů dřevěných, šířky do 25 cm, | m | 15.6 |  | 0 |  | 0 |  | 0 | 21 | 0 | 0 | 0 | 0.01113 | 0.17 | 801-3 | RTS 19/ I | RTS 18/ I | 0.083 | 1.29 |  | Práce |  |  |  | POL1_
|  | 2.NP - stávající stav : 1,20*13 |  | 15.6 | [22 empty] | VV | 0
163 | 970231100R00 | Řezání cihelného zdiva hloubka řezu 100 mm | m | 106.8 |  | 0 |  | 0 |  | 0 | 21 | 0 | 0 | 0 | 0.00046 | 0.05 | 801-3 | RTS 19/ I | RTS 18/ I | 0.81 | 86.51 |  | Práce |  |  |  | POL1_
|  | 6/Z : 3,56*2*15 |  | 106.8 | [22 empty] | VV | 0
164 | 970231150R00 | Řezání cihelného zdiva hloubka řezu 150 mm | m | 2.05 |  | 0 |  | 0 |  | 0 | 21 | 0 | 0 | 0 | 0.00046 | 0 | 801-3 | RTS 19/ I | RTS 18/ I | 1.215 | 2.49 |  | Práce |  |  |  | POL1_
|  | 2.NP : 2,05 |  | 2.05 | [22 empty] | VV | 0
165 | 970251100R00 | Řezání železobetonu hloubka řezu 100 mm | m | 12 |  | 0 |  | 0 |  | 0 | 21 | 0 | 0 | 0 | 0.00046 | 0.01 | 801-3 | RTS 19/ I | RTS 18/ I | 1 | 12 |  | Práce |  |  |  | POL1_
|  | 6/Z : (0,20+0,20)*2*15 |  | 12 | [22 empty] | VV | 0
166 | 970251300R00 | Řezání železobetonu hloubka řezu 300 mm | m | 0.68 |  | 0 |  | 0 |  | 0 | 21 | 0 | 0 | 0 | 0.00046 | 0 | 801-3 | RTS 19/ I | RTS 18/ I | 3 | 2.04 |  | Práce |  |  |  | POL1_
|  | 1.NP : | [24 empty] | VV | 0
|  | úprava schodiště : 0,34*2 |  | 0.68 | [22 empty] | VV | 0
167 | 971033231R00 | Vybourání otvorů ve zdivu cihelném z jakýchkoliv cihel pálených na jakoukoliv maltu vápenou nebo vápenocementovou, plochy do 0,0225 m2, tloušťky do 150 mm | kus | 1 |  | 0 |  | 0 |  | 0 | 21 | 0 | 0 | 0 | 0.004 | 0 | 801-3 | RTS 19/ I | RTS 18/ I | 0.16 | 0.16 |  | Práce |  |  |  | POL1_
|  | základovém nebo nadzákladovém, | [24 empty] | SPI
|  | 2.NP : 1,00 |  | 1 | [22 empty] | VV | 0
168 | 971033251R00 | Vybourání otvorů ve zdivu cihelném z jakýchkoliv cihel pálených na jakoukoliv maltu vápenou nebo vápenocementovou, plochy do 0,0225 m2, tloušťky do 450 mm | kus | 1 |  | 0 |  | 0 |  | 0 | 21 | 0 | 0.00067 | 0 | 0.012 | 0.01 | 801-3 | RTS 19/ I | RTS 18/ I | 0.614 | 0.61 |  | Práce |  |  |  | POL1_
|  | základovém nebo nadzákladovém, | [24 empty] | SPI
|  | 1.NP : | [24 empty] | VV | 0
|  | 1.04) : 1,00 |  | 1 | [22 empty] | VV | 0
169 | 971033351R00 | Vybourání otvorů ve zdivu cihelném z jakýchkoliv cihel pálených na jakoukoliv maltu vápenou nebo vápenocementovou, plochy do 0,09 m2, tloušťky do 450 mm | kus | 2 |  | 0 |  | 0 |  | 0 | 21 | 0 | 0.00133 | 0 | 0.074 | 0.15 | 801-3 | RTS 19/ I | RTS 18/ I | 0.796 | 1.59 |  | Práce |  |  |  | POL1_
|  | základovém nebo nadzákladovém, | [24 empty] | SPI
|  | 1.NP : 1,00 |  | 1 | [22 empty] | VV | 0
|  | 2.NP : 1,00 |  | 1 | [22 empty] | VV | 0
170 | 971033531R00 | Vybourání otvorů ve zdivu cihelném z jakýchkoliv cihel pálených na jakoukoliv maltu vápenou nebo vápenocementovou, plochy do 1 m2, tloušťky do 150 mm | m2 | 1.625 |  | 0 |  | 0 |  | 0 | 21 | 0 | 0.00165 | 0 | 0.27 | 0.44 | 801-3 | RTS 19/ I | RTS 18/ I | 0.705 | 1.15 |  | Práce |  |  |  | POL1_
|  | základovém nebo nadzákladovém, | [24 empty] | SPI
|  | 1.NP - stávající stav : | [24 empty] | VV | 0
|  | 1.13) : 0,25*1,30*4 |  | 1.3 | [22 empty] | VV | 0
|  | 1.14) : 0,25*1,30 |  | 0.325 | [22 empty] | VV | 0
171 | 971033651R00 | Vybourání otvorů ve zdivu cihelném z jakýchkoliv cihel pálených na jakoukoliv maltu vápenou nebo vápenocementovou, plochy do 4 m2, tloušťky do 600 mm | m3 | 1.719 |  | 0 |  | 0 |  | 0 | 21 | 0 | 0.00182 | 0 | 1.8 | 3.09 | 801-3 | RTS 19/ I | RTS 18/ I | 3.608 | 6.2 |  | Práce |  |  |  | POL1_
|  | základovém nebo nadzákladovém, | [24 empty] | SPI
|  | 1.NP : 0,90*2,10*0,45 |  | 0.8505 | [22 empty] | VV | 0
|  | 2.NP : (1,40*2,15*0,45)-(0,60*0,90*0,45)-(0,30*0,90*0,45*2) |  | 0.8685 | [22 empty] | VV | 0
172 | 973031325R00 | Vysekání v cihelném zdivu výklenků a kapes kapes na jakoukoliv maltu vápennou nebo vápenocementovou, plochy do 0,1 m2, hloubky do 300 mm | kus | 17 |  | 0 |  | 0 |  | 0 | 21 | 0 | 0.00049 | 0.01 | 0.031 | 0.53 | 801-3 | RTS 19/ I | RTS 18/ I | 0.772 | 13.12 |  | Práce |  |  |  | POL1_
|  | 1.NP : 1,00 |  | 1 | [22 empty] | VV | 0
|  | 2.NP : 16,00 |  | 16 | [22 empty] | VV | 0
173 | 974031154R00 | Vysekání rýh v jakémkoliv zdivu cihelném v ploše do hloubky 100 mm, šířky do 150 mm | m | 53.4 |  | 0 |  | 0 |  | 0 | 21 | 0 | 0.00049 | 0.03 | 0.027 | 1.44 | 801-3 | RTS 19/ I | RTS 18/ I | 0.422 | 22.53 |  | Práce |  |  |  | POL1_
|  | 6/Z : 3,56*15 |  | 53.4 | [22 empty] | VV | 0
174 | 974031666R00 | Vysekání rýh v jakémkoliv zdivu cihelném pro vtahování nosníků do zdí, před vybouráním otvorů do hloubky 150 mm, při výšce nosníku do 250 mm | m | 55.585 |  | 0 |  | 0 |  | 0 | 21 | 0 | 0 | 0 | 0.065 | 3.61 | 801-3 | RTS 19/ I | RTS 18/ I | 0.93 | 51.69 |  | Práce |  |  |  | POL1_
|  | 1.NP : 1,20*3 |  | 3.6 | [22 empty] | VV | 0
|  | 2,40*3 |  | 7.2 | [22 empty] | VV | 0
|  | 2.NP : 3,50*3 |  | 10.5 | [22 empty] | VV | 0
|  | 2,00*2 |  | 4 | [22 empty] | VV | 0
|  | 3,865+4,41 |  | 8.275 | [22 empty] | VV | 0
|  | (3,00*2)+3,07+2,92 |  | 11.99 | [22 empty] | VV | 0
|  | 2,00*2 |  | 4 | [22 empty] | VV | 0
|  | 3,01*2 |  | 6.02 | [22 empty] | VV | 0
175 | 974042532R00 | Vysekání rýh v betonové a jiné monolitické dlažbě do hloubky 50 mm, šířky do 70 mm | m | 12.8 |  | 0 |  | 0 |  | 0 | 21 | 0 | 0 | 0 | 0.008 | 0.1 | 801-3 | RTS 19/ I | RTS 18/ I | 0.473 | 6.05 |  | Práce |  |  |  | POL1_
|  | s betonovým podkladem, | [24 empty] | SPI
|  | 1.NP : 1,40+(0,80*4)+2,90 |  | 7.5 | [22 empty] | VV | 0
|  | 2.NP : 1,00+1,40+2,90 |  | 5.3 | [22 empty] | VV | 0
176 | 974049154R00 | Vysekání rýh v betonových zdech v ploše do hloubky 100 mm, šířky do 150 mm | m | 6 |  | 0 |  | 0 |  | 0 | 21 | 0 | 0.00049 | 0 | 0.033 | 0.2 | 801-3 | RTS 19/ I | RTS 18/ I | 1.543 | 9.26 |  | Práce |  |  |  | POL1_
|  | 6/Z : (0,20+0,20)*15 |  | 6 | [22 empty] | VV | 0
177 | 975043121R00 | Jednořadové podchycení stropů pro osazení nosníků pro osazení nosníků do výšky podchycení 3,5 m při zatížení hmotnosti přes 750 do 1000 kg/m | m | 16.67 |  | 0 |  | 0 |  | 0 | 21 | 0 | 0.02365 | 0.39 | 0 | 0 | 801-3 | RTS 19/ I | RTS 18/ I | 0.826 | 13.77 |  | Práce |  |  |  | POL1_
|  | 1.PP : 4,76 |  | 4.76 | [22 empty] | VV | 0
|  | 1.NP : 4,00+4,76 |  | 8.76 | [22 empty] | VV | 0
|  | 2.NP : 3,15 |  | 3.15 | [22 empty] | VV | 0
178 | 976071111R00 | Vybourání kovových doplňkových konstrukcí madel a zábradlí v jakémkoliv zdivu | m | 5.75 |  | 0 |  | 0 |  | 0 | 21 | 0 | 0 | 0 | 0.037 | 0.21 | 801-3 | RTS 19/ I | RTS 18/ I | 0.55 | 3.16 |  | Práce |  |  |  | POL1_
|  | 2.NP - stávající stav : | [24 empty] | VV | 0
|  | 2.02) : 2,84+0,07+2,84 |  | 5.75 | [22 empty] | VV | 0
179 | 978011141R00 | Otlučení omítek vápenných nebo vápenocementových vnitřních s vyškrabáním spár, s očištěním zdiva stropů, v rozsahu do 30 % | m2 | 15.7 |  | 0 |  | 0 |  | 0 | 21 | 0 | 0 | 0 | 0.01 | 0.16 | 801-3 | RTS 19/ I | RTS 18/ I | 0.1 | 1.57 |  | Práce |  |  |  | POL1_
|  | 2.NP : | [24 empty] | VV | 0
|  | 2.02) : 15,70 |  | 15.7 | [22 empty] | VV | 0
180 | 978012141R00 | Otlučení omítek vápenných nebo vápenocementových vnitřních s vyškrabáním spár, s očištěním zdiva stropů rákosovaných, v rozsahu do 30 % | m2 | 539.5 |  | 0 |  | 0 |  | 0 | 21 | 0 | 0 | 0 | 0.01 | 5.4 | 801-3 | RTS 19/ I | RTS 18/ I | 0.14 | 75.53 |  | Práce |  |  |  | POL1_
|  | 1.NP : | [24 empty] | VV | 0
|  | 1.01) : 30,70 |  | 30.7 | [22 empty] | VV | 0
|  | 1.02) : 11,80 |  | 11.8 | [22 empty] | VV | 0
|  | 1.08) : 8,25 |  | 8.25 | [22 empty] | VV | 0
|  | 1.16) : 195,20 |  | 195.2 | [22 empty] | VV | 0
|  | 1.18) : 100,50 |  | 100.5 | [22 empty] | VV | 0
|  | 2.NP : | [24 empty] | VV | 0
|  | 2.01) : 31,65 |  | 31.65 | [22 empty] | VV | 0
|  | 2.02) : 15,70 |  | 15.7 | [22 empty] | VV | 0
|  | 2.03) : 49,40 |  | 49.4 | [22 empty] | VV | 0
|  | 2.04) : 49,50 |  | 49.5 | [22 empty] | VV | 0
|  | 2.09) : 14,30 |  | 14.3 | [22 empty] | VV | 0
|  | 2.13) : 32,50 |  | 32.5 | [22 empty] | VV | 0
181 | 978013141R00 | Otlučení omítek vápenných nebo vápenocementových vnitřních s vyškrabáním spár, s očištěním zdiva stěn, v rozsahu do 30 % | m2 | 1034.4726 |  | 0 |  | 0 |  | 0 | 21 | 0 | 0 | 0 | 0.01 | 10.34 | 801-3 | RTS 19/ I | RTS 18/ I | 0.08 | 82.76 |  | Práce |  |  |  | POL1_
|  | Odkaz na mn. položky pořadí 80 : 6,03000 |  | 6.03 | [22 empty] | VV | 5
|  | Odkaz na mn. položky pořadí 81 : 1028,44260 |  | 1028.4426 | [22 empty] | VV | 5
182 | 978013161R00 | Otlučení omítek vápenných nebo vápenocementových vnitřních s vyškrabáním spár, s očištěním zdiva stěn, v rozsahu do 50 % | m2 | 5.1472 |  | 0 |  | 0 |  | 0 | 21 | 0 | 0 | 0 | 0.02 | 0.1 | 801-3 | RTS 19/ I | RTS 18/ I | 0.13 | 0.67 |  | Práce |  |  |  | POL1_
|  | Odkaz na mn. položky pořadí 82 : 5,14725 |  | 5.1472 | [22 empty] | VV | 5
183 | 978015291R00 | Otlučení omítek vápenných nebo vápenocementových vnějších s vyškrabáním spár, s očištěním zdiva 1. až 4. stupni složitosti, v rozsahu do 100 % | m2 | 55.485 |  | 0 |  | 0 |  | 0 | 21 | 0 | 0 | 0 | 0.059 | 3.27 | 801-3 | RTS 19/ I | RTS 18/ I | 0.2 | 11.1 |  | Práce |  |  |  | POL1_
|  | 2.NP - stávající stav : | [24 empty] | VV | 0
|  | nad stávaící pultovou střechou : (21,225*3,00)+(0,90+1,20+0,90)*0,15*13 |  | 69.525 | [22 empty] | VV | 0
|  | -(1,20*0,90*13) |  | -14.04 | [22 empty] | VV | 0
184 | 978059511R00 | Odsekání a odebrání obkladů stěn z obkládaček vnitřních z jakýchkoliv materiálů, plochy do 1 m2 | m2 | 0.84 |  | 0 |  | 0 |  | 0 | 21 | 0 | 0 | 0 | 0.068 | 0.06 | 801-3 | RTS 19/ I | RTS 18/ I | 0.69 | 0.58 |  | Práce |  |  |  | POL1_
|  | včetně otlučení podkladní omítky až na zdivo, | [24 empty] | SPI
|  | 1.NP - stávající stav : | [24 empty] | VV | 0
|  | 1.07) : 0,60*1,40 |  | 0.84 | [22 empty] | VV | 0
185 | 978059531R00 | Odsekání a odebrání obkladů stěn z obkládaček vnitřních z jakýchkoliv materiálů, plochy přes 2 m2 | m2 | 149.5008 |  | 0 |  | 0 |  | 0 | 21 | 0 | 0 | 0 | 0.068 | 10.17 | 801-3 | RTS 19/ I | RTS 18/ I | 0.3 | 44.85 |  | Práce |  |  |  | POL1_
|  | včetně otlučení podkladní omítky až na zdivo, | [24 empty] | SPI
|  | 1.NP - stávající stav : | [24 empty] | VV | 0
|  | 1.13) : (1,56+2,05)*2*2,25-(0,80*1,97*2) |  | 13.093 | [22 empty] | VV | 0
|  | (4,75+1,00)*2*2,25-(0,60*1,97*4)-(0,80*1,97) |  | 19.571 | [22 empty] | VV | 0
|  | (1,25+1,01)*2*1,30+(1,40+1,01)*2*0,95 |  | 10.455 | [22 empty] | VV | 0
|  | (0,49+0,90+0,49)*0,25+(1,01*0,15) |  | 0.6215 | [22 empty] | VV | 0
|  | -(0,90*0,49)-(0,60*1,97) |  | -1.623 | [22 empty] | VV | 0
|  | (1,25+1,175)*2*1,30+(1,40+1,175)*2*0,95 |  | 11.1975 | [22 empty] | VV | 0
|  | (0,49+0,90+0,49)*0,25+(1,175*0,15) |  | 0.64625 | [22 empty] | VV | 0
|  | -(0,90*0,49)-(0,60*1,97) |  | -1.623 | [22 empty] | VV | 0
|  | (1,25+1,175)*2*1,30+(1,40+1,175)*2*0,95 |  | 11.1975 | [22 empty] | VV | 0
|  | (0,49+0,90+0,49)*0,25+(1,175*0,15) |  | 0.64625 | [22 empty] | VV | 0
|  | -(0,90*0,49)-(0,60*1,97) |  | -1.623 | [22 empty] | VV | 0
|  | (1,25+1,10)*2*1,30+(1,40+1,10)*2*0,95 |  | 10.86 | [22 empty] | VV | 0
|  | (0,49+0,90+0,49)*0,25+(1,10*0,15) |  | 0.635 | [22 empty] | VV | 0
|  | -(0,90*0,49)-(0,60*1,97) |  | -1.623 | [22 empty] | VV | 0
|  | 1.14) : (2,17+3,20)*2*2,25-(0,60*1,97*2)-(0,80*1,97) |  | 20.225 | [22 empty] | VV | 0
|  | (1,25+1,15)*2*1,30+(1,40+1,15)*2*0,95 |  | 11.085 | [22 empty] | VV | 0
|  | (0,49+0,90+0,49)*0,25 |  | 0.47 | [22 empty] | VV | 0
|  | -(0,90*0,49)-(0,60*1,97) |  | -1.623 | [22 empty] | VV | 0
|  | (1,25+0,90)*2*1,30+(1,40+0,90)*2*0,95 |  | 9.96 | [22 empty] | VV | 0
|  | (0,49+0,90+0,45)*0,25 |  | 0.46 | [22 empty] | VV | 0
|  | -(0,90*0,49)-(0,60*1,97) |  | -1.623 | [22 empty] | VV | 0
|  | 1.15) : (2,15+1,925)*2*1,30+(2,15+2,05)*2*0,95+(2,15*0,125) |  | 18.8438 | [22 empty] | VV | 0
|  | -(0,90*1,97) |  | -1.773 | [22 empty] | VV | 0
|  | 2.NP - stávající stav : | [24 empty] | VV | 0
|  | 2.07) : (0,80+3,20+2,10)*1,80+(0,65+0,60+0,65)*0,25 |  | 11.455 | [22 empty] | VV | 0
|  | -(0,60*0,65) |  | -0.39 | [22 empty] | VV | 0
|  | 2.08) : (3,25+0,90+1,30)*1,80+(0,65+0,60+0,65)*0,25*2 |  | 10.76 | [22 empty] | VV | 0
|  | -(0,60*0,65*2) |  | -0.78 | [22 empty] | VV | 0
Díl: | 99 | Staveništní přesun hmot |  |  |  | 0 |  | 0 |  | 0 |  | 0 |  | 0 |  | 0 |  |  |  |  | 338.57 | [5 empty] | DIL
186 | 999281108R00 | Přesun hmot pro opravy a údržbu objektů pro opravy a údržbu dosavadních objektů včetně vnějších plášťů výšky do 12 m, | t | 178.95 |  | 0 |  | 0 |  | 0 | 21 | 0 | 0 | 0 | 0 | 0 | 801-4 | RTS 19/ I | RTS 18/ I | 1.892 | 338.57 |  | Přesun hmot |  |  |  | POL7_
|  | oborů 801, 803, 811 a 812 | [24 empty] | SPI
Díl: | 711 | Izolace proti vodě |  |  |  | 0 |  | 0 |  | 0 |  | 0 |  | 0.3 |  | 0 |  |  |  |  | 38.65 | [5 empty] | DIL
187 | 711111001RZ1 | Provedení izolace proti zemní vlhkosti natěradly za studena na ploše vodorovné nátěrem penetračním, 1 x nátěr, včetně dodávky penetračního laku ALP | m2 | 2.915 |  | 0 |  | 0 |  | 0 | 21 | 0 | 0.00033 | 0 | 0 | 0 | 800-711 | RTS 19/ I | RTS 18/ I | 0.0275 | 0.08 |  | Práce |  |  |  | POL1_
|  | Odkaz na mn. položky pořadí 188 : 2,91500 |  | 2.915 | [22 empty] | VV | 5
188 | 711141559RZ3 | Provedení izolace proti zemní vlhkosti pásy přitavením vodorovná, 1 vrstva, s dodávkou izolačního pásu se skleněnou nebo polyesterovou vložkou, | m2 | 2.915 |  | 0 |  | 0 |  | 0 | 21 | 0 | 0.00559 | 0.02 | 0 | 0 | 800-711 | RTS 19/ I | RTS 18/ I | 0.22991 | 0.67 |  | Práce |  |  |  | POL1_
|  | 1.NP : | [24 empty] | VV | 0
|  | 1.09) : 4,15*0,50 |  | 2.075 | [22 empty] | VV | 0
|  | 1,13) : 0,20*0,20*4 |  | 0.16 | [22 empty] | VV | 0
|  | 1.14) : 0,20*0,20*2 |  | 0.08 | [22 empty] | VV | 0
|  | 1.18) : 0,30*0,20*10 |  | 0.6 | [22 empty] | VV | 0
189 | 711140101R00 | Odstranění izolace proti vodě - pásy přitavením vodorovné, 1 vrstva | m2 | 0.7616 |  | 0 |  | 0 |  | 0 | 21 | 0 | 0 | 0 | 0.00487 | 0 | 800-711 | RTS 19/ I | RTS 18/ I | 0.041 | 0.03 |  | Práce |  |  |  | POL1_
|  | 1.NP : 4,76*0,16 |  | 0.7616 | [22 empty] | VV | 0
190 | 711199095R00 | Provedení izolace proti zemní vlhkosti ostatní příplatek za plochu do 10 m2 , natěradly, | m2 | 2.915 |  | 0 |  | 0 |  | 0 | 21 | 0 | 0 | 0 | 0 | 0 | 800-711 | RTS 19/ I | RTS 18/ I | 0.006 | 0.02 |  | Práce |  |  |  | POL1_
|  | Odkaz na mn. položky pořadí 187 : 2,91500 |  | 2.915 | [22 empty] | VV | 5
191 | 711199097R00 | Provedení izolace proti zemní vlhkosti ostatní příplatek za plochu do 10 m2 , pásy, | m2 | 2.915 |  | 0 |  | 0 |  | 0 | 21 | 0 | 0 | 0 | 0 | 0 | 800-711 | RTS 19/ I | RTS 18/ I | 0.075 | 0.22 |  | Práce |  |  |  | POL1_
|  | Odkaz na mn. položky pořadí 188 : 2,91500 |  | 2.915 | [22 empty] | VV | 5
192 | 711212000R00 | Izolace proti netlakové vodě - nátěry a stěrky nátěr podkladní pod hydroizolační stěrky | m2 | 66.6086 |  | 0 |  | 0 |  | 0 | 21 | 0 | 0.00021 | 0.01 | 0 | 0 | 800-711 | RTS 19/ I | RTS 18/ I | 0.095 | 6.33 |  | Práce |  |  |  | POL1_
|  | Odkaz na mn. položky pořadí 193 : 66,60863 |  | 66.6086 | [22 empty] | VV | 5
193 | 711212002R00 | Izolace proti netlakové vodě - nátěry a stěrky stěrka hydroizolační proti vlhkosti | m2 | 66.6086 |  | 0 |  | 0 |  | 0 | 21 | 0 | 0.00368 | 0.25 | 0 | 0 | 800-711 | RTS 19/ I | RTS 18/ I | 0.385 | 25.64 |  | Práce |  |  |  | POL1_
|  | 1.NP : | [24 empty] | VV | 0
|  | 1.13) : (1,56*2,05)+(0,80*0,15) |  | 3.318 | [22 empty] | VV | 0
|  | (1,56+2,05)*2*0,20-(0,80*0,20*2) |  | 1.124 | [22 empty] | VV | 0
|  | (4,75*1,00)+(0,80*0,15) |  | 4.87 | [22 empty] | VV | 0
|  | (4,75+1,00)*2*0,20-(0,60+0,80*4)*0,20 |  | 1.54 | [22 empty] | VV | 0
|  | (1,01*1,25)+(0,60*0,10) |  | 1.3225 | [22 empty] | VV | 0
|  | (1,01+1,25)*2*0,20-(0,60*0,20) |  | 0.784 | [22 empty] | VV | 0
|  | (1,175*1,25)+(0,60*0,10) |  | 1.5288 | [22 empty] | VV | 0
|  | (1,175+1,25)*2*0,20-(0,60*0,20) |  | 0.85 | [22 empty] | VV | 0
|  | (1,175*1,25)+(0,60*0,10) |  | 1.5288 | [22 empty] | VV | 0
|  | (1,175+1,25)*2*0,20-(0,60*0,20) |  | 0.85 | [22 empty] | VV | 0
|  | (1,10*1,25)+(0,60*0,10) |  | 1.435 | [22 empty] | VV | 0
|  | (1,10+1,25)*2*0,20-(0,60*0,20) |  | 0.82 | [22 empty] | VV | 0
|  | 1.14) : (1,74*2,05)+(0,80*0,15) |  | 3.687 | [22 empty] | VV | 0
|  | (1,74+2,05)*2*0,20-(0,80*0,20) |  | 1.356 | [22 empty] | VV | 0
|  | (1,18*2,20)+(2,17*1,00)+(0,80*0,15) |  | 4.886 | [22 empty] | VV | 0
|  | (3,20+2,17)*2*0,20-(0,60*2+0,80)*0,20 |  | 1.748 | [22 empty] | VV | 0
|  | (1,15*1,25)+(0,60*0,10) |  | 1.4975 | [22 empty] | VV | 0
|  | (1,15+1,25)*2*0,20-(0,60*0,20) |  | 0.84 | [22 empty] | VV | 0
|  | (0,92*1,25)+(0,60*0,10) |  | 1.21 | [22 empty] | VV | 0
|  | (0,92+1,25)*2*0,20-(0,60*0,20) |  | 0.748 | [22 empty] | VV | 0
|  | 1.15) : (2,15*1,925)+(0,90*0,15) |  | 4.2737 | [22 empty] | VV | 0
|  | (2,15+1,925)*2*0,20-(0,90*0,20) |  | 1.45 | [22 empty] | VV | 0
|  | 1.18) : 0,30*0,20*10 |  | 0.6 | [22 empty] | VV | 0
|  | 2.NP : | [24 empty] | VV | 0
|  | 2.15) : (1,10*0,90)+(0,60*0,125) |  | 1.065 | [22 empty] | VV | 0
|  | (1,10+0,90)*2*0,20-(0,60*0,20) |  | 0.68 | [22 empty] | VV | 0
|  | (1,10*0,90)+(0,60*0,125) |  | 1.065 | [22 empty] | VV | 0
|  | (1,10+0,90)*2*0,20-(0,60*0,20) |  | 0.68 | [22 empty] | VV | 0
|  | 2.16) : (1,825*3,35)+(0,80*0,15) |  | 6.2337 | [22 empty] | VV | 0
|  | (1,825+3,35)*2*0,20-(0,60*2+0,80)*0,20 |  | 1.67 | [22 empty] | VV | 0
|  | 2.17) : (1,225*1,175)+(0,60*0,15) |  | 1.5294 | [22 empty] | VV | 0
|  | (1,225+1,175)*2*0,20-(0,60*0,20) |  | 0.84 | [22 empty] | VV | 0
|  | 2.18) : (2,355*1,60)+(0,80*0,15) |  | 3.888 | [22 empty] | VV | 0
|  | (2,355+1,60)*2*0,20-(0,80*0,20*2) |  | 1.262 | [22 empty] | VV | 0
|  | 2.19) : (1,33*1,625)+(0,80*0,125) |  | 2.2612 | [22 empty] | VV | 0
|  | (1,33+1,625)*2*0,20-(0,60+0,80)*0,20 |  | 0.902 | [22 empty] | VV | 0
|  | (0,90*1,50)+(0,60*0,125) |  | 1.425 | [22 empty] | VV | 0
|  | (0,90+1,50)*2*0,20-(0,60*0,20) |  | 0.84 | [22 empty] | VV | 0
194 | 711212601R00 | Izolace proti netlakové vodě - nátěry a stěrky doplňky těsnicí pás do spoje podlaha stěna š 120 mm | m | 34.37 |  | 0 |  | 0 |  | 0 | 21 | 0 | 0.00032 | 0.01 | 0 | 0 | 800-711 | RTS 19/ I | RTS 18/ I | 0.11 | 3.78 |  | Práce |  |  |  | POL1_
|  | 2.NP : | [24 empty] | VV | 0
|  | 2.15) : (1,10+0,90)*2-0,60 |  | 3.4 | [22 empty] | VV | 0
|  | (1,10+0,90)*2-0,60 |  | 3.4 | [22 empty] | VV | 0
|  | 2.16) : (1,825+3,35)*2-(0,60*2+0,80) |  | 8.35 | [22 empty] | VV | 0
|  | 2.17) : (1,225+1,175)*2-0,60 |  | 4.2 | [22 empty] | VV | 0
|  | 2.18) : (2,355+1,60)*2-(0,80*2) |  | 6.31 | [22 empty] | VV | 0
|  | 2.19) : (1,33+1,625)*2-(0,60+0,80) |  | 4.51 | [22 empty] | VV | 0
|  | (0,90+1,50)*2-0,60 |  | 4.2 | [22 empty] | VV | 0
195 | 711212602R00 | Izolace proti netlakové vodě - nátěry a stěrky doplňky těsnicí roh do spoje podlaha stěna | kus | 28 |  | 0 |  | 0 |  | 0 | 21 | 0 | 0.00043 | 0.01 | 0 | 0 | 800-711 | RTS 19/ I | RTS 18/ I | 0.067 | 1.88 |  | Práce |  |  |  | POL1_
|  | 2.NP : | [24 empty] | VV | 0
|  | 2.15) : 8,00 |  | 8 | [22 empty] | VV | 0
|  | 2.16) : 4,00 |  | 4 | [22 empty] | VV | 0
|  | 2.17) : 4,00 |  | 4 | [22 empty] | VV | 0
|  | 2.18) : 4,00 |  | 4 | [22 empty] | VV | 0
|  | 2.19) : 8,00 |  | 8 | [22 empty] | VV | 0
196 | 998711201R00 | Přesun hmot pro izolace proti vodě svisle do 6 m | % |  |  | 0 |  | 0 |  | 0 | 21 | 0 | 0 | 0 | 0 | 0 | 800-711 | RTS 19/ I | RTS 18/ I | 0 | 0 |  | Přesun hmot |  |  |  | POL7_
|  | 50 m vodorovně měřeno od těžiště půdorysné plochy skládky do těžiště půdorysné plochy objektu | [24 empty] | SPI
Díl: | 713 | Izolace tepelné |  |  |  | 0 |  | 0 |  | 0 |  | 0 |  | 0.13 |  | 0 |  |  |  |  | 31.85 | [5 empty] | DIL
197 | 713111231RK5 | Montáž tepelné izolace stropů parotěsná zábrana stropů shora s přelepením spojů, včetně dodávky fólie | m2 | 146.8653 |  | 0 |  | 0 |  | 0 | 21 | 0 | 0.00018 | 0.03 | 0 | 0 | 800-713 | RTS 19/ I | RTS 18/ I | 0.14 | 20.56 |  | Práce |  |  |  | POL1_
|  | 2.NP : | [24 empty] | VV | 0
|  | 2.13-2.18) : 22,085*6,65 |  | 146.8653 | [22 empty] | VV | 0
198 | 713121111RT1 | Montáž tepelné izolace podlah jednovrstvá, bez dodávky materiálu | m2 | 2.915 |  | 0 |  | 0 |  | 0 | 21 | 0 | 0 | 0 | 0 | 0 | 800-713 | RTS 19/ I | RTS 18/ I | 0.08 | 0.23 |  | Práce |  |  |  | POL1_
|  | 1.NP : | [24 empty] | VV | 0
|  | 1.09) : 4,15*0,50 |  | 2.075 | [22 empty] | VV | 0
|  | 1.13) : 0,20*0,20*4 |  | 0.16 | [22 empty] | VV | 0
|  | 1.14) : 0,20*0,20*2 |  | 0.08 | [22 empty] | VV | 0
|  | 1.18) : 0,30*0,20*10 |  | 0.6 | [22 empty] | VV | 0
199 | 713121111RT1 | Montáž tepelné izolace podlah jednovrstvá, bez dodávky materiálu | m2 | 11.5135 |  | 0 |  | 0 |  | 0 | 21 | 0 | 0 | 0 | 0 | 0 | 800-713 | RTS 19/ I | RTS 18/ I | 0.08 | 0.92 |  | Práce |  |  |  | POL1_
|  | 2.NP : | [24 empty] | VV | 0
|  | úprava schodiště : (4,85*1,91)+(1,50*1,50) |  | 11.5135 | [22 empty] | VV | 0
200 | 713121118RT1 | Izolace podlah tepelná obložení stěn dilatační páskou, bez dodávky materiálu, | m | 182.66 |  | 0 |  | 0 |  | 0 | 21 | 0 | 0 | 0 | 0 | 0 | 800-713 | RTS 19/ I | RTS 18/ I | 0.05 | 9.13 |  | Práce |  |  |  | POL1_
|  | 1.NP : | [24 empty] | VV | 0
|  | 1.01) : (10,245+3,00+0,15+0,20)*2-3,00 |  | 24.19 | [22 empty] | VV | 0
|  | 1.02) : 3,90+3,01+3,90 |  | 10.81 | [22 empty] | VV | 0
|  | 1.08) : (13,40+7,08)*2 |  | 40.96 | [22 empty] | VV | 0
|  | 2.NP : | [24 empty] | VV | 0
|  | 2.01) : (10,245+3,00+0,10*2)*2-3,01 |  | 23.88 | [22 empty] | VV | 0
|  | 2.06) : (7,30+4,85+0,20)*2 |  | 24.7 | [22 empty] | VV | 0
|  | 2.14) : (22,085+6,575+0,40)*2 |  | 58.12 | [22 empty] | VV | 0
201 | 713191100RT9 | Izolace tepelné běžných konstrukcí - doplňky položení izolační fólie, včetně dodávky materiálu | m2 | 14.4285 |  | 0 |  | 0 |  | 0 | 21 | 0 | 1e-05 | 0 | 0 | 0 | 800-713 | RTS 19/ I | RTS 18/ I | 0.07 | 1.01 |  | Práce |  |  |  | POL1_
|  | Odkaz na mn. položky pořadí 198 : 2,91500 |  | 2.915 | [22 empty] | VV | 5
|  | Odkaz na mn. položky pořadí 199 : 11,51350 |  | 11.5135 | [22 empty] | VV | 5
202 | 283754601R | deska izolační tepelně izol.; extrudovaný polystyren; povrch strukturovaný; rovná hrana; součinitel tepelné vodivosti 0,035 W/mK; obj. hmotnost 35,00 kg/m3 | m3 | 0.15973 |  | 0 |  | 0 |  | 0 | 21 | 0 | 0.035 | 0.01 | 0 | 0 | SPCM | RTS 19/ I | RTS 18/ I | 0 | 0 |  | Specifikace |  |  |  | POL3_
|  | 3,915*0,04*1,02 |  | 0.15973 | [22 empty] | VV | 0
203 | 63152700R | rohož, pas izolační minerální vlákno; tl. 15,0 mm; součinitel tepelné vodivosti 0,036 W/mK; obj. hmotnost 100,00 kg/m3; hydrofobizováno | m | 186.3132 |  | 0 |  | 0 |  | 0 | 21 | 0 | 0.0003 | 0.06 | 0 | 0 | SPCM | RTS 19/ I | RTS 18/ I | 0 | 0 |  | Specifikace |  |  |  | POL3_
|  | Odkaz na mn. položky pořadí 200 : 182,66000*1,02 |  | 186.3132 | [22 empty] | VV | 5
204 | 63153780.AR | deska izolační polotuhá, podlahová; minerální vlákno; tl. 20,0 mm; součinitel tepelné vodivosti 0,037 W/mK; R = 0,500 m2K/W; obj. hmotnost 120,00 kg/m3; hydrofobizováno | m2 | 11.7438 |  | 0 |  | 0 |  | 0 | 21 | 0 | 0.0024 | 0.03 | 0 | 0 | SPCM | RTS 19/ I | RTS 18/ I | 0 | 0 |  | Specifikace |  |  |  | POL3_
|  | Odkaz na mn. položky pořadí 199 : 11,51350*1,02 |  | 11.7438 | [22 empty] | VV | 5
205 | 998713202R00 | Přesun hmot pro izolace tepelné v objektech výšky do 12 m | % |  |  | 0 |  | 0 |  | 0 | 21 | 0 | 0 | 0 | 0 | 0 | 800-713 | RTS 19/ I | RTS 18/ I | 0 | 0 |  | Přesun hmot |  |  |  | POL7_
|  | 50 m vodorovně | [24 empty] | SPI
Díl: | 762 | Konstrukce tesařské |  |  |  | 0 |  | 0 |  | 0 |  | 0 |  | 0.19 |  | 2.04 |  |  |  |  | 14.74 | [5 empty] | DIL
206 | 762311811R00 | Demontáž kotevních želez do 5 kg | kus | 16 |  | 0 |  | 0 |  | 0 | 21 | 0 | 0 | 0 | 0.005 | 0.08 | 800-762 | RTS 19/ I | RTS 18/ I | 0.07 | 1.12 |  | Práce |  |  |  | POL1_
|  | kotvení stávající pozednice : 16,00 |  | 16 | [22 empty] | VV | 0
207 | 762331813R00 | Demontáž vázaných konstrukcí krovů z hranolů, hranolků, fošen, průřezové plochy přes 224 do 288 cm2 | m | 20.46 |  | 0 |  | 0 |  | 0 | 21 | 0 | 0 | 0 | 0.024 | 0.49 | 800-762 | RTS 19/ I | RTS 18/ I | 0.154 | 3.15 |  | Práce |  |  |  | POL1_
|  | stávající pozednice : 20,46 |  | 20.46 | [22 empty] | VV | 0
208 | 762811811R00 | Demontáž záklopů stropů vrchních, zapuštěných z hrubých prken tloušťky do 32 mm | m2 | 10.185 |  | 0 |  | 0 |  | 0 | 21 | 0 | 0 | 0 | 0.014 | 0.14 | 800-762 | RTS 19/ I | RTS 18/ I | 0.08 | 0.81 |  | Práce |  |  |  | POL1_
|  | 2.NP : | [24 empty] | VV | 0
|  | úprava schodiště : 4,85*2,10 |  | 10.185 | [22 empty] | VV | 0
209 | 762822820R00 | Demontáž stropnic z řeziva průřezové plochy přes 144 do 288 cm2 | m | 10.7 |  | 0 |  | 0 |  | 0 | 21 | 0 | 0.00016 | 0 | 0.017 | 0.18 | 800-762 | RTS 19/ I | RTS 18/ I | 0.126 | 1.35 |  | Práce |  |  |  | POL1_
|  | 1.NP : | [24 empty] | VV | 0
|  | úpravy schodiště : 5,35*2 |  | 10.7 | [22 empty] | VV | 0
210 | 762822850R00 | Demontáž stropnic z řeziva průřezové plochy přes 540 cm2 | m | 10.7 |  | 0 |  | 0 |  | 0 | 21 | 0 | 0.00016 | 0 | 0.045 | 0.48 | 800-762 | RTS 19/ I | RTS 18/ I | 0.246 | 2.63 |  | Práce |  |  |  | POL1_
|  | 1.NP : | [24 empty] | VV | 0
|  | úpravy schodiště : 5,35*2 |  | 10.7 | [22 empty] | VV | 0
211 | 762841812R00 | Demontáž podbíjení obkladů stropů a satřech sklonu do 60° z prken hrubých tloušťky do 35 mm s omítkou | m2 | 6.51 |  | 0 |  | 0 |  | 0 | 21 | 0 | 0.00016 | 0 | 0.04 | 0.26 | 800-762 | RTS 19/ I | RTS 18/ I | 0.136 | 0.89 |  | Práce |  |  |  | POL1_
|  | 1.NP - stávající stav : | [24 empty] | VV | 0
|  | 1.13) : 4,75*0,30 |  | 1.425 | [22 empty] | VV | 0
|  | 1.14) : 2,17*0,30 |  | 0.651 | [22 empty] | VV | 0
|  | 1.18) : 14,78*0,30 |  | 4.434 | [22 empty] | VV | 0
212 | 762841812R00 | Demontáž podbíjení obkladů stropů a satřech sklonu do 60° z prken hrubých tloušťky do 35 mm s omítkou | m2 | 10.185 |  | 0 |  | 0 |  | 0 | 21 | 0 | 0.00016 | 0 | 0.04 | 0.41 | 800-762 | RTS 19/ I | RTS 18/ I | 0.136 | 1.39 |  | Práce |  |  |  | POL1_
|  | 1.NP : | [24 empty] | VV | 0
|  | úprava schodiště : 4,85*2,10 |  | 10.185 | [22 empty] | VV | 0
213 | 762841934RT3 | Zabednění otvorů v podbíjení včetně dodávky prken tloušťky 24 mm, plochy přes 2 do 4 m2 | m2 | 4.434 |  | 0 |  | 0 |  | 0 | 21 | 0 | 0.0145 | 0.06 | 0 | 0 | 800-762 | RTS 19/ I | RTS 18/ I | 0.766 | 3.4 |  | Práce |  |  |  | POL1_
|  | 1.NP : | [24 empty] | VV | 0
|  | 1.18 : 14,78*0,30 |  | 4.434 | [22 empty] | VV | 0
214 | 762895000R00 | Spojovací a ochranné prostředky hřebíky, svory, impregnace | m3 | 0.10642 |  | 0 |  | 0 |  | 0 | 21 | 0 | 0.00311 | 0 | 0 | 0 | 800-762 | RTS 19/ I | RTS 18/ I | 0 | 0 |  | Práce |  |  |  | POL1_
|  | Odkaz na mn. položky pořadí 213 : 4,43417*0,024 |  | 0.10642 | [22 empty] | VV | 5
215 | 762911121R00 | Impregnace řeziva tlakovakuová, ochrana proti dřevokazným houbám, plísním a dřevokaznému hmyzu | m3 | 7.9908 |  | 0 |  | 0 |  | 0 | 21 | 0 | 0.0165 | 0.13 | 0 | 0 | 800-762 | RTS 19/ I | RTS 18/ I | 0 | 0 |  | Práce |  |  |  | POL1_
|  | latě 50/30 : 159,156*0,05+0,03*1,10 |  | 7.9908 | [22 empty] | VV | 0
216 | 998762202R00 | Přesun hmot pro konstrukce tesařské v objektech výšky do 12 m | % |  |  | 0 |  | 0 |  | 0 | 21 | 0 | 0 | 0 | 0 | 0 | 800-762 | RTS 19/ I | RTS 18/ I | 0 | 0 |  | Přesun hmot |  |  |  | POL7_
|  | 50 m vodorovně | [24 empty] | SPI
Díl: | 763 | Dřevostavby |  |  |  | 0 |  | 0 |  | 0 |  | 0 |  | 0 |  | 0 |  |  |  |  | 0 | [5 empty] | DIL
217 | 763009001V00 | D+M dřevěné příhradové konstrukce, vč. impregnace, kotvení ztužidla, zavětrování, spojovací materiál, pozednice | kompl | 1 |  | 0 |  | 0 |  | 0 | 21 | 0 | 0 | 0 | 0 | 0 |  | Vlastní | Indiv | 0 | 0 |  | Práce |  |  |  | POL1_
|  | dřevěná příhradová konstrukce : 1,00 |  | 1 | [22 empty] | VV | 0
218 | 763009002V00 | Statický výpočet, projektová (výrobní) dokumentace | ks | 1 |  | 0 |  | 0 |  | 0 | 21 | 0 | 0 | 0 | 0 | 0 |  | Vlastní | Indiv | 0 | 0 |  | Práce |  |  |  | POL1_
|  | dřevěná příhradová konstrukce : 1,00 |  | 1 | [22 empty] | VV | 0
219 | 998763201R00 | Přesun hmot dřevostaveb v objektech výšky do 6 m | % |  |  | 0 |  | 0 |  | 0 | 21 | 0 | 0 | 0 | 0 | 0 | 800-763 | RTS 19/ I | RTS 18/ I | 0 | 0 |  | Přesun hmot |  |  |  | POL7_
|  | 50 m vodorovně | [24 empty] | SPI
Díl: | 764 | Konstrukce klempířské |  |  |  | 0 |  | 0 |  | 0 |  | 0 |  | 0 |  | 0.02 |  |  |  |  | 1.67 | [5 empty] | DIL
220 | 764410850R00 | Demontáž oplechování parapetů rš od 100 do 330 mm | m | 18.2 |  | 0 |  | 0 |  | 0 | 21 | 0 | 0 | 0 | 0.00135 | 0.02 | 800-764 | RTS 19/ I | RTS 18/ I | 0.092 | 1.67 |  | Práce |  |  |  | POL1_
|  | 2.NP - stávající stav : (0,65*3)+(1,25*13) |  | 18.2 | [22 empty] | VV | 0
Díl: | 765 | Krytiny tvrdé |  |  |  | 0 |  | 0 |  | 0 |  | 0 |  | 0.03 |  | 0 |  |  |  |  | 15.35 | [5 empty] | DIL
221 | 765799310RK5 | Fólie parotěsné, difúzní a vodotěsné Fólie podstřešní difuzní na krokve,, fólie izolační střešní pojistná, hydroizolační; paropropustná; tloušťka 0,25 mm; plošná hmotnost 140 g/m2; PE; sd 1,60 až 2,40 m | m2 | 153.4907 |  | 0 |  | 0 |  | 0 | 21 | 0 | 0.00018 | 0.03 | 0 | 0 | 800-765 | RTS 19/ I | RTS 18/ I | 0.1 | 15.35 |  | Práce |  |  |  | POL1_
|  | 2.NP : 22,085*6,95 |  | 153.4907 | [22 empty] | VV | 0
222 | 998765202R00 | Přesun hmot pro krytiny tvrdé v objektech výšky do 12 m | % |  |  | 0 |  | 0 |  | 0 | 21 | 0 | 0 | 0 | 0 | 0 | 800-765 | RTS 19/ I | RTS 18/ I | 0.023 | 0 |  | Přesun hmot |  |  |  | POL7_
|  | 50 m vodorovně | [24 empty] | SPI
Díl: | 766 | Konstrukce truhlářské |  |  |  | 0 |  | 0 |  | 0 |  | 0 |  | 1.78 |  | 3.28 |  |  |  |  | 283.69 | [5 empty] | DIL
223 | 766412113R00 | Montáž obložení stěn, sloupů a pilířů o ploše přes 1 m2, palubkami pro pero a drážku, z měkkého dřeva, šířky přes 80 do 100 mm | m2 | 178.4708 |  | 0 |  | 0 |  | 0 | 21 | 0 | 0.00019 | 0.03 | 0 | 0 | 800-766 | RTS 19/ I | RTS 18/ I | 0.553 | 98.69 |  | Práce |  |  |  | POL1_
|  | 1.NP - stávající stav : | [24 empty] | VV | 0
|  | 1.16) : (17,695+11,00+17,695)*3,10+(11,00*6,38) |  | 213.989 | [22 empty] | VV | 0
|  | -(1,40*2,00*2)-(5,75*1,10)-(7,13*2,04) |  | -26.4702 | [22 empty] | VV | 0
|  | -(2,45+2,44+2,30+2,40)*2,90 |  | -27.811 | [22 empty] | VV | 0
|  | 1.18) : (0,55+0,45)*2*2,90+(0,61+0,45)*2*2,90 |  | 11.948 | [22 empty] | VV | 0
|  | (0,725+0,45)*2*2,90 |  | 6.815 | [22 empty] | VV | 0
224 | 766417111R00 | Montáž obložení stěn, sloupů a pilířů doplňkové konstrukce podkladový rošt pod obložení stěn | m | 159.156 |  | 0 |  | 0 |  | 0 | 21 | 0 | 0.00018 | 0.03 | 0 | 0 | 800-766 | RTS 19/ I | RTS 18/ I | 0.1725 | 27.45 |  | Práce |  |  |  | POL1_
|  | Odkaz na mn. položky pořadí 226 : 53,05200*3 |  | 159.156 | [22 empty] | VV | 5
225 | 766411821R00 | Demontáž obložení stěn palubkami | m2 | 220.0048 |  | 0 |  | 0 |  | 0 | 21 | 0 | 0 | 0 | 0.01098 | 2.42 | 800-766 | RTS 19/ I | RTS 18/ I | 0.37 | 81.4 |  | Práce |  |  |  | POL1_
|  | 1.NP - stávající stav : | [24 empty] | VV | 0
|  | 1.08) : 3,65*1,50 |  | 5.475 | [22 empty] | VV | 0
|  | 1.16) : (17,695+11,00+17,695)*3,10+(11,00*6,38) |  | 213.989 | [22 empty] | VV | 0
|  | (2,00+1,40+2,00)*0,10*2+(5,75+1,10)*2*0,45 |  | 7.245 | [22 empty] | VV | 0
|  | -(1,40*2,00*2)-(5,75*1,10)-(7,13*2,04) |  | -26.4702 | [22 empty] | VV | 0
|  | -(2,45+2,44+2,30+2,40)*2,90 |  | -27.811 | [22 empty] | VV | 0
|  | 1.18) : (0,55+0,45)*2*2,90+(0,61+0,45)*2*2,90 |  | 11.948 | [22 empty] | VV | 0
|  | (0,725+0,45)*2*2,90 |  | 6.815 | [22 empty] | VV | 0
|  | 2.NP - stávající stav : | [24 empty] | VV | 0
|  | 2.03) : (0,25+4,76+0,20*4+0,75*2+0,10+1,45+0,15*2+0,45)*2,60 |  | 24.986 | [22 empty] | VV | 0
|  | (0,25*1,80*4)+(0,60*1,69*2) |  | 3.828 | [22 empty] | VV | 0
226 | 766411822R00 | Demontáž obložení stěn podkladových roštů | m2 | 53.052 |  | 0 |  | 0 |  | 0 | 21 | 0 | 0 | 0 | 0.008 | 0.42 | 800-766 | RTS 19/ I | RTS 18/ I | 0.066 | 3.5 |  | Práce |  |  |  | POL1_
|  | 1.NP - stávající stav : | [24 empty] | VV | 0
|  | 1.08) : 3,65*1,50 |  | 5.475 | [22 empty] | VV | 0
|  | 1.16-1.18) : (0,55+0,45)*2*2,90+(0,61+0,45)*2*2,90 |  | 11.948 | [22 empty] | VV | 0
|  | (0,725+0,45)*2*2,90 |  | 6.815 | [22 empty] | VV | 0
|  | 2.NP - stávající stav : | [24 empty] | VV | 0
|  | 2.03) : (0,25+4,76+0,20*4+0,75*2+0,10+1,45+0,15*2+0,45)*2,60 |  | 24.986 | [22 empty] | VV | 0
|  | (0,25*1,80*4)+(0,60*1,69*2) |  | 3.828 | [22 empty] | VV | 0
227 | 766421213R00 | Montáž obložení podhledů jednoduchých, palubkami pro pero a drážku, z měkkého dřeva, šířky přes 80 do 100 mm | m2 | 8.631 |  | 0 |  | 0 |  | 0 | 21 | 0 | 0.0003 | 0 | 0 | 0 | 800-766 | RTS 19/ I | RTS 18/ I | 0.504 | 4.35 |  | Práce |  |  |  | POL1_
|  | 1.NP : | [24 empty] | VV | 0
|  | 1.16) : (2,45+2,44+2,30+2,40)*0,45*2 |  | 8.631 | [22 empty] | VV | 0
228 | 766421821R00 | Demontáž obložení podhledů palubkami | m2 | 8.631 |  | 0 |  | 0 |  | 0 | 21 | 0 | 0 | 0 | 0.01098 | 0.09 | 800-766 | RTS 19/ I | RTS 18/ I | 0.44 | 3.8 |  | Práce |  |  |  | POL1_
|  | 1.NP : | [24 empty] | VV | 0
|  | 1.16) : (2,45+2,44+2,30+2,40)*0,45*2 |  | 8.631 | [22 empty] | VV | 0
229 | 766492100R00 | Ostatní montáž obložení montáž obložení ostění | m2 | 7.245 |  | 0 |  | 0 |  | 0 | 21 | 0 | 0.00016 | 0 | 0 | 0 | 800-766 | RTS 19/ I | RTS 18/ I | 1.145 | 8.3 |  | Práce |  |  |  | POL1_
|  | 1.NP : | [24 empty] | VV | 0
|  | 1.18) : (2,00+1,40+2,00)*0,10*2+(5,75+1,10)*2*0,45 |  | 7.245 | [22 empty] | VV | 0
230 | 766601211R00 | Těsnění připojovací spáry spára ostění, interiér - fólie parotěsná šířky 75 mm samolepicí, výplň PU pěnou, exteriér - páska paropropustná šířky 10 mm, tl. 2/10 mm expanzní, | m | 46.8 |  | 0 |  | 0 |  | 0 | 21 | 0 | 0 | 0 | 0 | 0 | 800-766 | RTS 19/ I | RTS 18/ I | 0.26 | 12.17 |  | Práce |  |  |  | POL1_
|  | viz Výpis plastových výplní otvorů : | [24 empty] | VV | 0
|  | 3/PL : (1,20+1,20+1,20)*10 |  | 36 | [22 empty] | VV | 0
|  | 4/PL : (0,90+0,90+0,90)*4 |  | 10.8 | [22 empty] | VV | 0
231 | 766601229R00 | Těsnění připojovací spáry spára parapetu, interiér - fólie parotěsná šířky 50 mm samolepicí, výplň PU pěnou, exteriér - fólie paropropustná šířky 50 mm samolepicí, expanzní páska š. 10 mm pod rám a pod vnější parapet | m | 15.6 |  | 0 |  | 0 |  | 0 | 21 | 0 | 0.00012 | 0 | 0 | 0 | 800-766 | RTS 19/ I | RTS 18/ I | 0.75 | 11.7 |  | Práce |  |  |  | POL1_
|  | viz Výpis plastových výplní otvorů : | [24 empty] | VV | 0
|  | 3/PL : 1,20*10 |  | 12 | [22 empty] | VV | 0
|  | 4/PL : 0,90*4 |  | 3.6 | [22 empty] | VV | 0
232 | 766711001R00 | Montáž otvorových prvků plastových oken a balkonových dveří, | m | 62.4 |  | 0 |  | 0 |  | 0 | 21 | 0 | 2e-05 | 0 | 0 | 0 | 800-766 | RTS 19/ I | RTS 18/ I | 0.468 | 29.2 |  | Práce |  |  |  | POL1_
|  | viz Výpis plastových výplní otvorů : | [24 empty] | VV | 0
|  | 3/PL : (1,20+1,20)*2*10 |  | 48 | [22 empty] | VV | 0
|  | 4/PL : (0,90+0,90)*2*4 |  | 14.4 | [22 empty] | VV | 0
233 | 766662811R00 | Demontáž dveřních křídel prahů dveří jednokřídlových | kus | 13 |  | 0 |  | 0 |  | 0 | 21 | 0 | 0 | 0 | 0.0018 | 0.02 | 800-766 | RTS 19/ I | RTS 18/ I | 0.11 | 1.43 |  | Práce |  |  |  | POL1_
|  | 1.NP : 6,00 |  | 6 | [22 empty] | VV | 0
|  | 2.NP : 7,00 |  | 7 | [22 empty] | VV | 0
234 | 766662812R00 | Demontáž dveřních křídel prahů dveří dvoukřídlových | kus | 5 |  | 0 |  | 0 |  | 0 | 21 | 0 | 0 | 0 | 0.00223 | 0.01 | 800-766 | RTS 19/ I | RTS 18/ I | 0.15 | 0.75 |  | Práce |  |  |  | POL1_
|  | 1.NP : 3,00 |  | 3 | [22 empty] | VV | 0
|  | 2.NP : 2,00 |  | 2 | [22 empty] | VV | 0
235 | 766812840R00 | Demontáž kuchyňských linek délky přes 1800 do 2100 mnm | kus | 1 |  | 0 |  | 0 |  | 0 | 21 | 0 | 0 | 0 | 0.174 | 0.17 | 800-766 | RTS 19/ I | RTS 18/ I | 0.95 | 0.95 |  | Práce |  |  |  | POL1_
|  | 1.NP - stávající stav : | [24 empty] | VV | 0
|  | 1.07) : 1,00 |  | 1 | [22 empty] | VV | 0
236 | 766669001V00 | D+M sestava dvou dřevěných požárních 2kř. dveří částečně zasklených 2900x2150 mm vč. zárubně, kování a veškerých doplňků | ks | 1 |  | 0 |  | 0 |  | 0 | 21 | 0 | 0 | 0 | 0 | 0 |  | Vlastní | Indiv | 0 | 0 |  | Práce |  |  |  | POL1_
|  | viz Výpis vnitřních dveří : | [24 empty] | VV | 0
|  | 1/D : 1,00 |  | 1 | [22 empty] | VV | 0
237 | 766669002V00 | D+M dveře dřevěné CPL požární 1kř. plné 800x1970 mm do stávající ocelové zárubně, vč. kování a veškerých doplňků | ks | 4 |  | 0 |  | 0 |  | 0 | 21 | 0 | 0 | 0 | 0 | 0 |  | Vlastní | Indiv | 0 | 0 |  | Práce |  |  |  | POL1_
|  | viz Výpis vnitřních dveří : | [24 empty] | VV | 0
|  | 2L/D : 4,00 |  | 4 | [22 empty] | VV | 0
238 | 766669003V00 | D+M dřevěné požární 2kř. dveří částečně zasklené 1300x2100 mm vč. obložkové zárubně, kování a veškerých doplňků | ks | 1 |  | 0 |  | 0 |  | 0 | 21 | 0 | 0 | 0 | 0 | 0 |  | Vlastní | Indiv | 0 | 0 |  | Práce |  |  |  | POL1_
|  | viz Výpis vnitřních dveří : | [24 empty] | VV | 0
|  | 3P/D : 1,00 |  | 1 | [22 empty] | VV | 0
239 | 766669004V00 | D+M dveře dřevěné CPL 1kř. 1/2 zasklené 800x1970 mm do ocelové zárubně, vč. kování a veškerých doplňků (bez D+M ocelové zárubně) | ks | 1 |  | 0 |  | 0 |  | 0 | 21 | 0 | 0 | 0 | 0 | 0 |  | Vlastní | Indiv | 0 | 0 |  | Práce |  |  |  | POL1_
|  | viz Výpis vnitřních dveří : | [24 empty] | VV | 0
|  | 4P/D : 1,00 |  | 1 | [22 empty] | VV | 0
240 | 766669005V00 | D+M dveře dřevěné CPL 1kř. 1/2 zasklené 800x1970 mm do ocelové zárubně, vč. kování a veškerých doplňků (bez D+M ocelové zárubně) | ks | 2 |  | 0 |  | 0 |  | 0 | 21 | 0 | 0 | 0 | 0 | 0 |  | Vlastní | Indiv | 0 | 0 |  | Práce |  |  |  | POL1_
|  | viz Výpis vnitřních dveří : | [24 empty] | VV | 0
|  | 4L/D : 2,00 |  | 2 | [22 empty] | VV | 0
241 | 766669006V00 | D+M sestava dvou dřevěných požárních 2kř. dveří částečně zasklených 2900x2150 mm vč. zárubně, kování a veškerých doplňků | ks | 1 |  | 0 |  | 0 |  | 0 | 21 | 0 | 0 | 0 | 0 | 0 |  | Vlastní | Indiv | 0 | 0 |  | Práce |  |  |  | POL1_
|  | viz Výpis vnitřních dveří : | [24 empty] | VV | 0
|  | 5/D : 1,00 |  | 1 | [22 empty] | VV | 0
242 | 766669007V00 | D+M dveře dřevěné CPL 1kř. 1/2 zasklené 800x1970 mm do ocelové zárubně, vč. kování a veškerých doplňků (bez D+M ocelové zárubně) | ks | 1 |  | 0 |  | 0 |  | 0 | 21 | 0 | 0 | 0 | 0 | 0 |  | Vlastní | Indiv | 0 | 0 |  | Práce |  |  |  | POL1_
|  | viz Výpis vnitřních dveří : | [24 empty] | VV | 0
|  | 6P/D : 1,00 |  | 1 | [22 empty] | VV | 0
243 | 766669008V00 | D+M dřevěné požární 1kř. dveří částečně zasklené 900x1970 mm vč. obložkové zárubně, kování a veškerých doplňků | ks | 1 |  | 0 |  | 0 |  | 0 | 21 | 0 | 0 | 0 | 0 | 0 |  | Vlastní | Indiv | 0 | 0 |  | Práce |  |  |  | POL1_
|  | viz Výpis vnitřních dveří : | [24 empty] | VV | 0
|  | 7L/D : 1,00 |  | 1 | [22 empty] | VV | 0
244 | 766669009V00 | D+M dveře dřevěné CPL požární 1kř. plné 800x1970 mm do stávající ocelové zárubně, vč. kování a veškerých doplňků | ks | 2 |  | 0 |  | 0 |  | 0 | 21 | 0 | 0 | 0 | 0 | 0 |  | Vlastní | Indiv | 0 | 0 |  | Práce |  |  |  | POL1_
|  | viz Výpis vnitřních dveří : | [24 empty] | VV | 0
|  | 8P/D : 2,00 |  | 2 | [22 empty] | VV | 0
245 | 766669010V00 | D+M dřevěné požární 2kř. dveří částečně zasklené 1400x2100 mm vč. obložkové zárubně, kování a veškerých doplňků | ks | 1 |  | 0 |  | 0 |  | 0 | 21 | 0 | 0 | 0 | 0 | 0 |  | Vlastní | Indiv | 0 | 0 |  | Práce |  |  |  | POL1_
|  | viz Výpis vnitřních dveří : | [24 empty] | VV | 0
|  | 9L/D : 1,00 |  | 1 | [22 empty] | VV | 0
246 | 766669012V00 | D+M dveře dřevěné CPL 1kř. plné 800x1970 mm do ocelové zárubně, vč. kování a veškerých doplňků (bez D+M ocelové zárubně) | ks | 2 |  | 0 |  | 0 |  | 0 | 21 | 0 | 0 | 0 | 0 | 0 |  | Vlastní | Indiv | 0 | 0 |  | Práce |  |  |  | POL1_
|  | viz Výpis vnitřních dveří : | [24 empty] | VV | 0
|  | 11P/D : 2,00 |  | 2 | [22 empty] | VV | 0
247 | 766669013V00 | D+M dveře dřevěné CPL 1kř. plné 800x1970 mm do ocelové zárubně, vč. kování a veškerých doplňků (bez D+M ocelové zárubně) | ks | 1 |  | 0 |  | 0 |  | 0 | 21 | 0 | 0 | 0 | 0 | 0 |  | Vlastní | Indiv | 0 | 0 |  | Práce |  |  |  | POL1_
|  | viz Výpis vnitřních dveří : | [24 empty] | VV | 0
|  | 12P/D : 1,00 |  | 1 | [22 empty] | VV | 0
248 | 766669014V00 | D+M dveře dřevěné CPL 1kř. plné 800x1970 mm do ocelové zárubně, vč. kování a veškerých doplňků (bez D+M ocelové zárubně) | ks | 1 |  | 0 |  | 0 |  | 0 | 21 | 0 | 0 | 0 | 0 | 0 |  | Vlastní | Indiv | 0 | 0 |  | Práce |  |  |  | POL1_
|  | viz Výpis vnitřních dveří : | [24 empty] | VV | 0
|  | 13P/D : 1,00 |  | 1 | [22 empty] | VV | 0
249 | 766669015V00 | D+M dveře dřevěné CPL 1kř. plné 600x1970 mm do ocelové zárubně, vč. kování a veškerých doplňků (bez D+M ocelové zárubně) | ks | 1 |  | 0 |  | 0 |  | 0 | 21 | 0 | 0 | 0 | 0 | 0 |  | Vlastní | Indiv | 0 | 0 |  | Práce |  |  |  | POL1_
|  | viz Výpis vnitřních dveří : | [24 empty] | VV | 0
|  | 14P/D : 1,00 |  | 1 | [22 empty] | VV | 0
250 | 766669016V00 | D+M dveře dřevěné CPL 1kř. plné 600x1970 mm do ocelové zárubně, vč. kování a veškerých doplňků (bez D+M ocelové zárubně) | ks | 2 |  | 0 |  | 0 |  | 0 | 21 | 0 | 0 | 0 | 0 | 0 |  | Vlastní | Indiv | 0 | 0 |  | Práce |  |  |  | POL1_
|  | viz Výpis vnitřních dveří : | [24 empty] | VV | 0
|  | 14L/D : 2,00 |  | 2 | [22 empty] | VV | 0
251 | 766909001V00 | Demontáž krytu otopných těles | m | 10.17 |  | 0 |  | 0 |  | 0 | 21 | 0 | 0 | 0 | 0.015 | 0.15 |  | Vlastní | Indiv | 0 | 0 |  | Práce |  |  |  | POL1_
|  | 2.NP - stávající stav : | [24 empty] | VV | 0
|  | 2.03) : 10,17 |  | 10.17 | [22 empty] | VV | 0
252 | 60510054R | lať průřez 15 cm2; jakost II; l = 3000,0 mm | m | 175.0716 |  | 0 |  | 0 |  | 0 | 21 | 0 | 0.00083 | 0.15 | 0 | 0 | SPCM | RTS 19/ I | RTS 18/ I | 0 | 0 |  | Specifikace |  |  |  | POL3_
|  | Odkaz na mn. položky pořadí 224 : 159,15600*1,1 |  | 175.0716 | [22 empty] | VV | 5
253 | 61191671V | Palubka obkladová SM tloušťka 12 šíře 121 mm | m2 | 213.7815 |  | 0 |  | 0 |  | 0 | 21 | 0 | 0.00735 | 1.57 | 0 | 0 |  | Vlastní | RTS 18/ I | 0 | 0 |  | Specifikace |  |  |  | POL3_
|  | Odkaz na mn. položky pořadí 223 : 178,47080*1,1 |  | 196.3179 | [22 empty] | VV | 5
|  | Odkaz na mn. položky pořadí 227 : 8,63100*1,1 |  | 9.4941 | [22 empty] | VV | 5
|  | Odkaz na mn. položky pořadí 229 : 7,24500*1,1 |  | 7.9695 | [22 empty] | VV | 5
254 | pc 76602 | Okno plastové 1křídlové OS 1200x1200 mm, izolační 2sklo, vnitřní lamelová Al žaluzie | ks | 10 |  | 0 |  | 0 |  | 0 | 21 | 0 | 0 | 0 | 0 | 0 |  | Vlastní | Indiv | 0 | 0 |  | Specifikace |  |  |  | POL3_
|  | 3/PL : 10,00 |  | 10 | [22 empty] | VV | 0
255 | pc 76603 | Okno plastové 1křídlové OS 900x900 mm, izolační 2sklo, vnitřní lamelová Al žaluzie | ks | 4 |  | 0 |  | 0 |  | 0 | 21 | 0 | 0 | 0 | 0 | 0 |  | Vlastní | Indiv | 0 | 0 |  | Specifikace |  |  |  | POL3_
|  | 4/PL : 4,00 |  | 4 | [22 empty] | VV | 0
256 | 998766202R00 | Přesun hmot pro konstrukce truhlářské v objektech výšky do 12 m | % |  |  | 0 |  | 0 |  | 0 | 21 | 0 | 0 | 0 | 0 | 0 | 800-766 | RTS 19/ I | RTS 18/ I | 0 | 0 |  | Přesun hmot |  |  |  | POL7_
|  | 50 m vodorovně | [24 empty] | SPI
Díl: | 767 | Konstrukce zámečnické |  |  |  | 0 |  | 0 |  | 0 |  | 0 |  | 28.08 |  | 0 |  |  |  |  | 406 | [5 empty] | DIL
257 | 767587001RT1 | Podhledy kazetové minerální včetně roštu 600 mm x 600 mm, hrana kazety v úrovni roštu | m2 | 106.0286 |  | 0 |  | 0 |  | 0 | 21 | 0 | 0.00647 | 0.69 | 0 | 0 | 800-767 | RTS 19/ I | RTS 18/ I | 0.911 | 96.59 |  | Práce |  |  |  | POL1_
|  | z hlavního profilu, příčného profilu, kazet, obvodové lišty včetně spojovacích prostředků, | [24 empty] | SPI
|  | 1.NP : | [24 empty] | VV | 0
|  | 1.03) : 5,69*1,45 |  | 8.2505 | [22 empty] | VV | 0
|  | 1.04) : (4,84*3,35)-(1,60*0,35) |  | 15.654 | [22 empty] | VV | 0
|  | 1.05) : (3,24*3,05)+(4,84*3,65) |  | 27.548 | [22 empty] | VV | 0
|  | 1.06) : (4,76*4,36)+(3,16*0,60)+(1,50*2,95) |  | 27.0746 | [22 empty] | VV | 0
|  | 1.13) : (1,56*2,05)+(4,75*2,50) |  | 15.073 | [22 empty] | VV | 0
|  | 1.14) : (1,18*2,20)+(2,17*2,50) |  | 8.021 | [22 empty] | VV | 0
|  | 1.15) : 2,15*2,05 |  | 4.4075 | [22 empty] | VV | 0
258 | 767646510R00 | Montáž dveří protipožárních uzávěrů, , jednokřídlových | kus | 1 |  | 0 |  | 0 |  | 0 | 21 | 0 | 0.00043 | 0 | 0 | 0 | 800-767 | RTS 19/ I | RTS 18/ I | 3.82 | 3.82 |  | Práce |  |  |  | POL1_
|  | viz Výpis zámečnických výrobků : | [24 empty] | VV | 0
|  | 4/Z : 1,00 |  | 1 | [22 empty] | VV | 0
259 | 767649191R00 | Montáž dveří montáž doplňků dveří samozavírače hydraulického | kus | 1 |  | 0 |  | 0 |  | 0 | 21 | 0 | 1e-05 | 0 | 0 | 0 | 800-767 | RTS 19/ I | RTS 18/ I | 0.45 | 0.45 |  | Práce |  |  |  | POL1_
|  | viz Výpis zámečnických výrobků : | [24 empty] | VV | 0
|  | 4/Z : 1,00 |  | 1 | [22 empty] | VV | 0
260 | 767995101R00 | Výroba a montáž atypických kovovových doplňků staveb hmotnosti do 5 kg | kg | 45.216 |  | 0 |  | 0 |  | 0 | 21 | 0 | 6e-05 | 0 | 0 | 0 | 800-767 | RTS 19/ I | RTS 18/ I | 0.426 | 19.26 |  | Práce |  |  |  | POL1_
|  | strop pod klubovnou : | [24 empty] | VV | 0
|  | kotevní pás 300x100x8 : 1,884*24 |  | 45.216 | [22 empty] | VV | 0
261 | 767995104R00 | Výroba a montáž atypických kovovových doplňků staveb hmotnosti přes 20 do 50 kg | kg | 649.95 |  | 0 |  | 0 |  | 0 | 21 | 0 | 5e-05 | 0.03 | 0 | 0 | 800-767 | RTS 19/ I | RTS 18/ I | 0.1 | 65 |  | Práce |  |  |  | POL1_
|  | viz Výpis zámečnických konstrukcí : | [24 empty] | VV | 0
|  | 6/Z : 43,33*15 |  | 649.95 | [22 empty] | VV | 0
262 | 767995105R00 | Výroba a montáž atypických kovovových doplňků staveb hmotnosti přes 50 do 100 kg | kg | 347.675 |  | 0 |  | 0 |  | 0 | 21 | 0 | 5e-05 | 0.02 | 0 | 0 | 800-767 | RTS 19/ I | RTS 18/ I | 0.084 | 29.2 |  | Práce |  |  |  | POL1_
|  | nad 1.NP : | [24 empty] | VV | 0
|  | L 60/60/6 : 4,85*5,42*2 |  | 52.574 | [22 empty] | VV | 0
|  | 1,50*5,42*4 |  | 32.52 | [22 empty] | VV | 0
|  | strop pod klubovnou : | [24 empty] | VV | 0
|  | I č. 180 : 3,00*21,90*2 |  | 131.4 | [22 empty] | VV | 0
|  | 3,07*21,90*1 |  | 67.233 | [22 empty] | VV | 0
|  | 2,92*21,90*1 |  | 63.948 | [22 empty] | VV | 0
263 | 767995106R00 | Výroba a montáž atypických kovovových doplňků staveb hmotnosti přes 100 do 250 kg | kg | 1871.112 |  | 0 |  | 0 |  | 0 | 21 | 0 | 5e-05 | 0.09 | 0 | 0 | 800-767 | RTS 19/ I | RTS 18/ I | 0.052 | 97.3 |  | Práce |  |  |  | POL1_
|  | strop pod klubovnou : | [24 empty] | VV | 0
|  | HEA č. 160 : 6,85*31,20*8 |  | 1709.76 | [22 empty] | VV | 0
|  | U č. 240 : 4,86*33,20*1 |  | 161.352 | [22 empty] | VV | 0
264 | 767995107R00 | Výroba a montáž atypických kovovových doplňků staveb hmotnosti přes 250 do 500 kg | kg | 936.51 |  | 0 |  | 0 |  | 0 | 21 | 0 | 5e-05 | 0.05 | 0 | 0 | 800-767 | RTS 19/ I | RTS 18/ I | 0.044 | 41.21 |  | Práce |  |  |  | POL1_
|  | viz Výpis zámečnických výrobků : | [24 empty] | VV | 0
|  | 5/Z : 312,17*3 |  | 936.51 | [22 empty] | VV | 0
265 | 767392112V00 | Montáž stropů, tvar. plechem, pomocí spřahovacích kotev | m2 | 156.3688 |  | 0 |  | 0 |  | 0 | 21 | 0 | 0.00071 | 0.11 | 0 | 0 |  | Vlastní | RTS 18/ I | 0.34 | 53.17 |  | Práce |  |  |  | POL1_
|  | 2.NP : | [24 empty] | VV | 0
|  | u schodiště : (4,85*0,80)+(1,50*1,50) |  | 6.13 | [22 empty] | VV | 0
|  | strop pod klubovnou : 22,85*6,575 |  | 150.2388 | [22 empty] | VV | 0
266 | 767909001V00 | Osazení a montáž hliníkového protipožárního okna 1200x900 mm s interiérovou horizont. žaluzií | ks | 4 |  | 0 |  | 0 |  | 0 | 21 | 0 | 0 | 0 | 0 | 0 |  | Vlastní | Indiv | 0 | 0 |  | Práce |  |  |  | POL1_
|  | viz Výpis plastových výplní otvorů : | [24 empty] | VV | 0
|  | 2/PL : 4,00 |  | 4 | [22 empty] | VV | 0
267 | 767999004V00 | D+M nerez zábradlí, madlo pr. 50 mm, stojky pr. 40 mm dl. 80 mm, uchycené přes kotevní příruby | m | 5.75 |  | 0 |  | 0 |  | 0 | 21 | 0 | 0 | 0 | 0 | 0 |  | Vlastní | Indiv | 0 | 0 |  | Práce |  |  |  | POL1_7
|  | 1/Z : 5,75 |  | 5.75 | [22 empty] | VV | 0
268 | 767999005V00 | D+M dřevěné madlo buk 50x50 mm dl. 3780 mm, uchycené přes ocel. kotevní příruby do zdiva, vč. povrchové úpravy | m | 2 |  | 0 |  | 0 |  | 0 | 21 | 0 | 0 | 0 | 0 | 0 |  | Vlastní | Indiv | 0 | 0 |  | Práce |  |  |  | POL1_7
|  | viz Výpis zámečnických výrobků : | [24 empty] | VV | 0
|  | 9a/Z : 2,00 |  | 2 | [22 empty] | VV | 0
269 | 767999007V00 | D+M dřevěné madlo D 50 mm dl. 5750 mm vč. povrchové úpravy. kotvené nerez stojkami a přírubami, kotvením do zdi | ks | 1 |  | 0 |  | 0 |  | 0 | 21 | 0 | 0 | 0 | 0 | 0 |  | Vlastní | Indiv | 0 | 0 |  | Práce |  |  |  | POL1_7
|  | 1/Z : 1,00 |  | 1 | [22 empty] | VV | 0
270 | 767999008V00 | D+M kovové zábradlí se svislým členěním s dřevěným madlem podélným profilem vč. povrch. úpravy, dl. 8400 mm, kotvením do stupnice | ks | 1 |  | 0 |  | 0 |  | 0 | 21 | 0 | 0 | 0 | 0 | 0 |  | Vlastní | Indiv | 0 | 0 |  | Práce |  |  |  | POL1_7
|  | 9/Z : 1,00 |  | 1 | [22 empty] | VV | 0
271 | 13322809R | tyč ocelová tvarovaná plochá válcovaná za tepla 11375 (S 235JR); a = 100,0 mm; b = 8,0 mm | t | 0.04883 |  | 0 |  | 0 |  | 0 | 21 | 0 | 1 | 0.05 | 0 | 0 | SPCM | RTS 19/ I | RTS 18/ I | 0 | 0 |  | Specifikace |  |  |  | POL3_
|  | 0,001884*24*1,08 |  | 0.04883 | [22 empty] | VV | 0
272 | 133301600000R | tyč ocelová L (úhelník) válcovaná za tepla 11375 (S 235JR); rovnoramenná; tl = 6,00 mm; a = 60,0 mm; b = 60,0 mm | kg | 91.9015 |  | 0 |  | 0 |  | 0 | 21 | 0 | 0.001 | 0.09 | 0 | 0 | SPCM | RTS 19/ I | RTS 18/ I | 0 | 0 |  | Specifikace |  |  |  | POL3_
|  | nad 1.NP : | [24 empty] | VV | 0
|  | L 60/60/6 : 4,85*5,42*2*1,08 |  | 56.7799 | [22 empty] | VV | 0
|  | 1,50*5,42*4*1,08 |  | 35.1216 | [22 empty] | VV | 0
273 | 13388140R | tyč ocelová profilová válcovaná za tepla 11375 (S 235JR); průřez HEA; výška 160 mm | t | 1.8465 |  | 0 |  | 0 |  | 0 | 21 | 0 | 1 | 1.85 | 0 | 0 | SPCM | RTS 19/ I | RTS 18/ I | 0 | 0 |  | Specifikace |  |  |  | POL3_
|  | 6,85*0,0312*8*1,08 |  | 1.8465 | [22 empty] | VV | 0
274 | 13480910R | tyč ocelová profilová válcovaná za tepla 11375 (S235JR); průřez I; výška 180 mm | t | 0.28359 |  | 0 |  | 0 |  | 0 | 21 | 0 | 1 | 0.28 | 0 | 0 | SPCM | RTS 19/ I | RTS 18/ I | 0 | 0 |  | Specifikace |  |  |  | POL3_
|  | 3,00*0,0219*2*1,08 |  | 0.14191 | [22 empty] | VV | 0
|  | 3,07*0,0219*1*1,08 |  | 0.07261 | [22 empty] | VV | 0
|  | 2,92*0,0219*1*1,08 |  | 0.06906 | [22 empty] | VV | 0
275 | 13483425R | tyč ocelová profilová válcovaná za tepla 11375 (S235JR); průřez U; výška 240 mm | t | 0.17426 |  | 0 |  | 0 |  | 0 | 21 | 0 | 1 | 0.17 | 0 | 0 | SPCM | RTS 19/ I | RTS 18/ I | 0 | 0 |  | Specifikace |  |  |  | POL3_
|  | 4,86*0,0332*1*1,08 |  | 0.17426 | [22 empty] | VV | 0
276 | 13515116R | ocel široká válc. za tepla 11375 (S235JR); tl. 8,00 mm; š = 200 mm | t | 22.356 |  | 0 |  | 0 |  | 0 | 21 | 0 | 1 | 22.36 | 0 | 0 | SPCM | RTS 19/ I | RTS 18/ I | 0 | 0 |  | Specifikace |  |  |  | POL3_
|  | 6/Z : 1,38*15*1,08 |  | 22.356 | [22 empty] | VV | 0
277 | 14587794V | Profil obdélník. uzavř.svařovaný S235 100x60x5 mm | t | 0.72596 |  | 0 |  | 0 |  | 0 | 21 | 0 | 1 | 0.73 | 0 | 0 |  | Vlastní | RTS 18/ I | 0 | 0 |  | Specifikace |  |  |  | POL3_
|  | 6/Z : 3,75*0,01195*15*1,08 |  | 0.72596 | [22 empty] | VV | 0
278 | 15484122R | profil ocelový trapézový 40S/160; tl. 0,88 mm; výška vlny 39,0 mm; žárově poaluzinkováno; délka 2 - 12 m; prosvětlovací provedení, antikondenzační provedení, délka pod 2m, skružování systémem soft-line | m2 | 172.0056 |  | 0 |  | 0 |  | 0 | 21 | 0 | 0.009 | 1.55 | 0 | 0 | SPCM | RTS 19/ I | RTS 18/ I | 0 | 0 |  | Specifikace |  |  |  | POL3_
|  | Odkaz na mn. položky pořadí 265 : 156,36875*1,1 |  | 172.0056 | [22 empty] | VV | 5
279 | 31111312R | matice ocelová; přesná šestihranná; M20; pevnost 8.8 | 1000 ks | 0.02415 |  | 0 |  | 0 |  | 0 | 21 | 0 | 0.0625 | 0 | 0 | 0 | SPCM | RTS 19/ I | RTS 18/ I | 0 | 0 |  | Specifikace |  |  |  | POL3_
|  | (23,00/1000)*1,05 |  | 0.02415 | [22 empty] | VV | 0
280 | 311202240000R | podložka spojovací, přesná pro šrouby se šestihr.hlavou a šestihr.mat., tvar A; ocelová; d = 37,0 mm; d díry = 21,0 mm; tl = 3,00 mm | kus | 24.15 |  | 0 |  | 0 |  | 0 | 21 | 0 | 0 | 0 | 0 | 0 | SPCM | RTS 19/ I | RTS 18/ I | 0 | 0 |  | Specifikace |  |  |  | POL3_
|  | 23,00*1,05 |  | 24.15 | [22 empty] | VV | 0
281 | 31121746R | podložka spojovací, pružná se čtverc.průřezem; ocelová; d = 29,5 mm; d díry = 20,5 mm; tl = 4,50 mm | 1000 ks | 0.02415 |  | 0 |  | 0 |  | 0 | 21 | 0 | 0.0125 | 0 | 0 | 0 | SPCM | RTS 19/ I | RTS 18/ I | 0 | 0 |  | Specifikace |  |  |  | POL3_
|  | (23,00/1000)*1,05 |  | 0.02415 | [22 empty] | VV | 0
282 | 31179131R | tyč závitová M20; l = 1 000 mm; mat. ocel 4,8 - DIN 975; povrch pozink | m | 6.0375 |  | 0 |  | 0 |  | 0 | 21 | 0 | 0.00208 | 0.01 | 0 | 0 | SPCM | RTS 19/ I | RTS 18/ I | 0 | 0 |  | Specifikace |  |  |  | POL3_
|  | 0,25*23*1,05 |  | 6.0375 | [22 empty] | VV | 0
283 | pc 76701 | Dodávka ocelové konstrukce zpevnění stávajících sloupů | kg | 1011.4308 |  | 0 |  | 0 |  | 0 | 21 | 0 | 0 | 0 | 0 | 0 |  | Vlastní | Indiv | 0 | 0 |  | Specifikace |  |  |  | POL3_
|  | viz Výpis zámečnických výrobků : | [24 empty] | VV | 0
|  | 5/Z : 312,17*3*1,08 |  | 1011.4308 | [22 empty] | VV | 0
284 | pc 76702 | Spřahovací prvek 60x24x95 mm z uhlíkové oceli | ks | 544 |  | 0 |  | 0 |  | 0 | 21 | 0 | 0 | 0 | 0 | 0 |  | Vlastní | Indiv | 0 | 0 |  | Specifikace |  |  |  | POL3_
|  | strop pod klubovnou : 544,00 |  | 544 | [22 empty] | VV | 0
285 | pc 76703 | Hřeby do plechu pro připevňování spřahovacích kotev, délka dříku připevňovacího prvku 26 mm | ks | 1088 |  | 0 |  | 0 |  | 0 | 21 | 0 | 0 | 0 | 0 | 0 |  | Vlastní | Indiv | 0 | 0 |  | Specifikace |  |  |  | POL3_
|  | strop pod klubovnou : 544,00*2 |  | 1088 | [22 empty] | VV | 0
286 | pc 76704 | Okno hliníkové fixní 1200x900 mm protipožární EI 30 vč. vnitřní horizontální Al žaluzie | ks | 4 |  | 0 |  | 0 |  | 0 | 21 | 0 | 0 | 0 | 0 | 0 |  | Vlastní | Indiv | 0 | 0 |  | Specifikace |  |  |  | POL3_
|  | 2/PL : 4,00 |  | 4 | [22 empty] | VV | 0
287 | pc 76705 | Dveře ocelové požární EI C 30 800x1970 mm vč. kování, samozavírače a veškerých doplňků, s konečnou povrchovou úpravou | ks | 1 |  | 0 |  | 0 |  | 0 | 21 | 0 | 0 | 0 | 0 | 0 |  | Vlastní | Indiv | 0 | 0 |  | Specifikace |  |  |  | POL3_
|  | 4/Z : 1,00 |  | 1 | [22 empty] | VV | 0
288 | 998767202R00 | Přesun hmot pro kovové stavební doplňk. konstrukce v objektech výšky do 12 m | % |  |  | 0 |  | 0 |  | 0 | 21 | 0 | 0 | 0 | 0 | 0 | 800-767 | RTS 19/ I | RTS 18/ I | 0 | 0 |  | Přesun hmot |  |  |  | POL7_
|  | 50 m vodorovně | [24 empty] | SPI
Díl: | 771 | Podlahy z dlaždic a obklady |  |  |  | 0 |  | 0 |  | 0 |  | 0 |  | 6.42 |  | 0 |  |  |  |  | 299.55 | [5 empty] | DIL
289 | 771101210R00 | Příprava podkladu pod dlažby penetrace podkladu pod dlažby | m2 | 211.2777 |  | 0 |  | 0 |  | 0 | 21 | 0 | 0.00021 | 0.04 | 0 | 0 | 800-771 | RTS 19/ I | RTS 18/ I | 0.05 | 10.56 |  | Práce |  |  |  | POL1_
|  | Odkaz na mn. položky pořadí 290 : 35,28000*0,31 |  | 10.9368 | [22 empty] | VV | 5
|  | Odkaz na mn. položky pořadí 291 : 35,28000*0,16 |  | 5.6448 | [22 empty] | VV | 5
|  | Odkaz na mn. položky pořadí 296 : 110,62488 |  | 110.6249 | [22 empty] | VV | 5
|  | Odkaz na mn. položky pořadí 297 : 84,07120 |  | 84.0712 | [22 empty] | VV | 5
290 | 771275511R00 | Montáž obkladů schodišť z dlaždic keramických ze schodovek na stupnice, , kladených do tmele | m | 35.28 |  | 0 |  | 0 |  | 0 | 21 | 0 | 0.00244 | 0.09 | 0 | 0 | 800-771 | RTS 19/ I | RTS 18/ I | 0.456 | 16.09 |  | Práce |  |  |  | POL1_
|  | 2.NP : | [24 empty] | VV | 0
|  | 2.02) : 1,47*24 |  | 35.28 | [22 empty] | VV | 0
291 | 771275521R00 | Montáž obkladů schodišť z dlaždic keramických z dlaždic na podstupnice, , kladených do tmele | m | 35.28 |  | 0 |  | 0 |  | 0 | 21 | 0 | 0.00202 | 0.07 | 0 | 0 | 800-771 | RTS 19/ I | RTS 18/ I | 0.23 | 8.11 |  | Práce |  |  |  | POL1_
|  | Odkaz na mn. položky pořadí 290 : 35,28000 |  | 35.28 | [22 empty] | VV | 5
292 | 771475014R00 | Montáž soklíků z dlaždic keramických výšky 100 mm, soklíků vodorovných, kladených do flexibilního tmele | m | 23.15 |  | 0 |  | 0 |  | 0 | 21 | 0 | 0.00032 | 0.01 | 0 | 0 | 800-771 | RTS 19/ I | RTS 18/ I | 0.236 | 5.46 |  | Práce |  |  |  | POL1_
|  | 1.NP : | [24 empty] | VV | 0
|  | 1.08) : (10,15*2)+(0,50*2)+3,00+(0,15*4) |  | 24.9 | [22 empty] | VV | 0
|  | -(0,80+2,95+3,01+1,30) |  | -8.06 | [22 empty] | VV | 0
|  | 2.NP : | [24 empty] | VV | 0
|  | 2.02) : 0,19+1,46+3,20+1,46 |  | 6.31 | [22 empty] | VV | 0
293 | 771475014R00 | Montáž soklíků z dlaždic keramických výšky 100 mm, soklíků vodorovných, kladených do flexibilního tmele | m | 102.53 |  | 0 |  | 0 |  | 0 | 21 | 0 | 0.00032 | 0.03 | 0 | 0 | 800-771 | RTS 19/ I | RTS 18/ I | 0.236 | 24.2 |  | Práce |  |  |  | POL1_
|  | 1.NP : | [24 empty] | VV | 0
|  | 1.01) : (7,08+13,40+0,15+0,25)*2 |  | 41.76 | [22 empty] | VV | 0
|  | -(0,80*3+0,90+1,45+2,95+0,85+1,30*2) |  | -11.15 | [22 empty] | VV | 0
|  | 1.08) : (13,40+7,08+0,20+0,25*2)*2 |  | 42.36 | [22 empty] | VV | 0
|  | -(1,30*2+1,45+0,80*4+2,95+0,85) |  | -11.05 | [22 empty] | VV | 0
|  | 2.NP : | [24 empty] | VV | 0
|  | 2.01) : (10,24+3,00+0,52+0,10*2)*2 |  | 27.92 | [22 empty] | VV | 0
|  | -(3,01+2,90+0,80*2+0,90) |  | -8.41 | [22 empty] | VV | 0
|  | 2.06) : (7,30+4,85+0,30)*2 |  | 24.9 | [22 empty] | VV | 0
|  | -(0,80*2+0,90+1,30) |  | -3.8 | [22 empty] | VV | 0
294 | 771475034R00 | Montáž soklíků z dlaždic keramických výšky 100 mm, soklíků schodišťových stupňovitých, kladených do flexibilního tmele | m | 11.28 |  | 0 |  | 0 |  | 0 | 21 | 0 | 0.00032 | 0 | 0 | 0 | 800-771 | RTS 19/ I | RTS 18/ I | 0.377 | 4.25 |  | Práce |  |  |  | POL1_
|  | 2.NP : | [24 empty] | VV | 0
|  | 2.02) : (0,31+0,16)*(12,00+12,00) |  | 11.28 | [22 empty] | VV | 0
295 | 771479001R00 | Montáž soklíků z dlaždic keramických Řezání dlaždic pro soklíky | m | 136.96 |  | 0 |  | 0 |  | 0 | 21 | 0 | 0 | 0 | 0 | 0 | 800-771 | RTS 19/ I | RTS 18/ I | 0.154 | 21.09 |  | Práce |  |  |  | POL1_
|  | Odkaz na mn. položky pořadí 292 : 23,15000 |  | 23.15 | [22 empty] | VV | 5
|  | Odkaz na mn. položky pořadí 293 : 102,53000 |  | 102.53 | [22 empty] | VV | 5
|  | Odkaz na mn. položky pořadí 294 : 11,28000 |  | 11.28 | [22 empty] | VV | 5
296 | 771575109R00 | Montáž podlah z dlaždic keramických 300 x 300 mm, režných nebo glazovaných, hladkých, kladených do flexibilního tmele | m2 | 110.6249 |  | 0 |  | 0 |  | 0 | 21 | 0 | 0.00504 | 0.56 | 0 | 0 | 800-771 | RTS 19/ I | RTS 18/ I | 0.978 | 108.19 |  | Práce |  |  |  | POL1_
|  | 1.NP : | [24 empty] | VV | 0
|  | 1.08) : (7,08*1,65)+(3,865*11,75)+(2,95*0,30) |  | 57.9808 | [22 empty] | VV | 0
|  | (1,65*0,15)+(1,40*0,25*2) |  | 0.9475 | [22 empty] | VV | 0
|  | 1.13) : (1,56*2,05)+(0,80*0,15) |  | 3.318 | [22 empty] | VV | 0
|  | (4,75*1,00)+(0,80*0,15) |  | 4.87 | [22 empty] | VV | 0
|  | (1,01*1,25)+(0,60*0,10) |  | 1.3225 | [22 empty] | VV | 0
|  | (1,175*1,25)+(0,60*0,10) |  | 1.5288 | [22 empty] | VV | 0
|  | (1,175*1,25)+(0,60*0,10) |  | 1.5288 | [22 empty] | VV | 0
|  | (1,10*1,25)+(0,60*0,10) |  | 1.435 | [22 empty] | VV | 0
|  | 1.14) : (1,74*2,05)+(0,80*0,15) |  | 3.687 | [22 empty] | VV | 0
|  | (1,18*2,20)+(2,17*1,00)+(0,80*0,15) |  | 4.886 | [22 empty] | VV | 0
|  | (1,15*1,25)+(0,60*0,10) |  | 1.4975 | [22 empty] | VV | 0
|  | (0,92*1,25)+(0,60*0,10) |  | 1.21 | [22 empty] | VV | 0
|  | 1.15) : (2,15*1,925)+(0,90*0,15) |  | 4.2737 | [22 empty] | VV | 0
|  | 2.NP : | [24 empty] | VV | 0
|  | 2.02) : 3,20*1,46 |  | 4.672 | [22 empty] | VV | 0
|  | 2.15) : (1,10*0,90)+(0,60*0,125) |  | 1.065 | [22 empty] | VV | 0
|  | (1,10*0,90)+(0,60*0,125) |  | 1.065 | [22 empty] | VV | 0
|  | 2.16) : (1,825*3,35)+(0,80*0,15) |  | 6.2337 | [22 empty] | VV | 0
|  | 2.17) : (1,225*1,175)+(0,60*0,15) |  | 1.5294 | [22 empty] | VV | 0
|  | 2.18) : (2,355*1,60)+(0,80*0,15) |  | 3.888 | [22 empty] | VV | 0
|  | 2.19) : (1,33*1,625)+(0,80*0,125) |  | 2.2612 | [22 empty] | VV | 0
|  | (0,90*1,50)+(0,60*0,125) |  | 1.425 | [22 empty] | VV | 0
297 | 771575113R00 | Montáž podlah z dlaždic keramických 300 x 600 mm, režných nebo glazovaných, hladkých, kladených do flexibilního tmele | m2 | 84.0712 |  | 0 |  | 0 |  | 0 | 21 | 0 | 0.00515 | 0.43 | 0 | 0 | 800-771 | RTS 19/ I | RTS 18/ I | 1.04 | 87.43 |  | Práce |  |  |  | POL1_
|  | 1.NP : | [24 empty] | VV | 0
|  | 1.01) : (10,15*3,00)+(3,01*0,50)+(2,95*0,15) |  | 32.3975 | [22 empty] | VV | 0
|  | (0,90*0,30)+(1,40*0,30) |  | 0.69 | [22 empty] | VV | 0
|  | 2.NP : | [24 empty] | VV | 0
|  | 2.01) : (10,425*3,00)+(3,01*0,52)+(0,90*0,30)+(0,80*0,15) |  | 33.2302 | [22 empty] | VV | 0
|  | 2.06) : (1,50*5,39)+(4,85*1,91)+(0,90*0,15)+(0,90*0,30) |  | 17.7535 | [22 empty] | VV | 0
298 | 771577113R00 | Hrany schodů, dilatační, koutové, ukončovací a přechodové profily profily přechodové eloxovaný hliník, dekorativní spojení dvou podlah stejné výšky, uložení do tmele, výška profilu 8 mm, šířka profilu 10 mm | m | 22.8 |  | 0 |  | 0 |  | 0 | 21 | 0 | 0.00014 | 0 | 0 | 0 | 800-771 | RTS 19/ I | RTS 18/ I | 0.15 | 3.42 |  | Práce |  |  |  | POL1_
|  | viz Výpis vnitřních dveří : | [24 empty] | VV | 0
|  | 1/D : 2,90 |  | 2.9 | [22 empty] | VV | 0
|  | 2L/D : 0,80*4 |  | 3.2 | [22 empty] | VV | 0
|  | 3P/D : 1,30 |  | 1.3 | [22 empty] | VV | 0
|  | 4P/D : 0,80 |  | 0.8 | [22 empty] | VV | 0
|  | 4L/D : 0,80*2 |  | 1.6 | [22 empty] | VV | 0
|  | 5/D : 2,90 |  | 2.9 | [22 empty] | VV | 0
|  | 6P/D : 0,80 |  | 0.8 | [22 empty] | VV | 0
|  | 7L/D : 0,90 |  | 0.9 | [22 empty] | VV | 0
|  | 8P/D : 0,80*2 |  | 1.6 | [22 empty] | VV | 0
|  | 9L/D : 1,40 |  | 1.4 | [22 empty] | VV | 0
|  | 10/D : 0,60 |  | 0.6 | [22 empty] | VV | 0
|  | 11P/D : 0,80*2 |  | 1.6 | [22 empty] | VV | 0
|  | 12P/D : 0,80 |  | 0.8 | [22 empty] | VV | 0
|  | 13P/D : 0,60 |  | 0.6 | [22 empty] | VV | 0
|  | 14P/D : 0,60 |  | 0.6 | [22 empty] | VV | 0
|  | 14L/D : 0,60*2 |  | 1.2 | [22 empty] | VV | 0
299 | 771577111RS3 | Hrany schodů, dilatační, koutové, ukončovací a přechodové profily profily hran schodů leštěný hliník, vnější rohy schodů, stěn a ukončení obkladu, upevnění do maltovéo lože, výška profilu 10 mm, | m | 35.28 |  | 0 |  | 0 |  | 0 | 21 | 0 | 0.00017 | 0.01 | 0 | 0 | 800-771 | RTS 19/ I | RTS 18/ I | 0.15 | 5.29 |  | Práce |  |  |  | POL1_
|  | 2.NP : | [24 empty] | VV | 0
|  | 2.02) : 1,47*24 |  | 35.28 | [22 empty] | VV | 0
300 | 771579791R00 | Příplatky k položkám montáže podlah keramických příplatek za plochu podlah keramických do 5 m2 jednotlivě | m2 | 45.4629 |  | 0 |  | 0 |  | 0 | 21 | 0 | 0 | 0 | 0 | 0 | 800-771 | RTS 19/ I | RTS 18/ I | 0.03 | 1.36 |  | Práce |  |  |  | POL1_
|  | 1.NP : | [24 empty] | VV | 0
|  | 1.13) : (1,56*2,05)+(0,80*0,15) |  | 3.318 | [22 empty] | VV | 0
|  | (4,75*1,00)+(0,80*0,15) |  | 4.87 | [22 empty] | VV | 0
|  | (1,01*1,25)+(0,60*0,10) |  | 1.3225 | [22 empty] | VV | 0
|  | (1,175*1,25)+(0,60*0,10) |  | 1.5288 | [22 empty] | VV | 0
|  | (1,175*1,25)+(0,60*0,10) |  | 1.5288 | [22 empty] | VV | 0
|  | (1,10*1,25)+(0,60*0,10) |  | 1.435 | [22 empty] | VV | 0
|  | 1.14) : (1,74*2,05)+(0,80*0,15) |  | 3.687 | [22 empty] | VV | 0
|  | (1,18*2,20)+(2,17*1,00)+(0,80*0,15) |  | 4.886 | [22 empty] | VV | 0
|  | (1,15*1,25)+(0,60*0,10) |  | 1.4975 | [22 empty] | VV | 0
|  | (0,92*1,25)+(0,60*0,10) |  | 1.21 | [22 empty] | VV | 0
|  | 1.15) : (2,15*1,925)+(0,90*0,15) |  | 4.2737 | [22 empty] | VV | 0
|  | 2.NP : | [24 empty] | VV | 0
|  | 2.02) : 3,20*1,46 |  | 4.672 | [22 empty] | VV | 0
|  | 2.15) : (1,10*0,90)+(0,60*0,125) |  | 1.065 | [22 empty] | VV | 0
|  | (1,10*0,90)+(0,60*0,125) |  | 1.065 | [22 empty] | VV | 0
|  | 2.17) : (1,225*1,175)+(0,60*0,15) |  | 1.5294 | [22 empty] | VV | 0
|  | 2.18) : (2,355*1,60)+(0,80*0,15) |  | 3.888 | [22 empty] | VV | 0
|  | 2.19) : (1,33*1,625)+(0,80*0,125) |  | 2.2612 | [22 empty] | VV | 0
|  | (0,90*1,50)+(0,60*0,125) |  | 1.425 | [22 empty] | VV | 0
301 | 771579795R00 | Příplatky k položkám montáže podlah keramických příplatek za spárování vodotěsnou hmotou - plošně | m2 | 194.6961 |  | 0 |  | 0 |  | 0 | 21 | 0 | 0.0008 | 0.16 | 0 | 0 | 800-771 | RTS 19/ I | RTS 18/ I | 0 | 0 |  | Práce |  |  |  | POL1_
|  | Odkaz na mn. položky pořadí 296 : 110,62488 |  | 110.6249 | [22 empty] | VV | 5
|  | Odkaz na mn. položky pořadí 297 : 84,07120 |  | 84.0712 | [22 empty] | VV | 5
302 | 771111121V00 | Montáž podlahových lišt dilatačních,dlažba, vč. dodávky hliníkové dilatační lišty | m | 19.73 |  | 0 |  | 0 |  | 0 | 21 | 0 | 0 | 0 | 0 | 0 |  | Vlastní | Indiv | 0.208 | 4.1 |  | Práce |  |  |  | POL1_
|  | 1.NP : | [24 empty] | VV | 0
|  | 1.01) : 3,00*2 |  | 6 | [22 empty] | VV | 0
|  | 1.08) : 3,865*2 |  | 7.73 | [22 empty] | VV | 0
|  | 2.NP : | [24 empty] | VV | 0
|  | 2.01) : 3,00*2 |  | 6 | [22 empty] | VV | 0
303 | 597642031R | dlažba keramická š = 300 mm; l = 300 mm; h = 9,0 mm; protiskluzová úprava; pro interiér i exteriér | m2 | 121.5789 |  | 0 |  | 0 |  | 0 | 21 | 0 | 0.0192 | 2.33 | 0 | 0 | SPCM | RTS 19/ I | RTS 18/ I | 0 | 0 |  | Specifikace |  |  |  | POL3_
|  | Odkaz na mn. položky pořadí 296 : 110,62488*1,05 |  | 116.1561 | [22 empty] | VV | 5
|  | 23,15*0,15*1,05 |  | 3.6461 | [22 empty] | VV | 0
|  | 11,28*0,15*1,05 |  | 1.7766 | [22 empty] | VV | 0
304 | 59770102R | dlažba keramická š = 333 mm; l = 333 mm; h = 8,0 mm | m2 | 19.3846 |  | 0 |  | 0 |  | 0 | 21 | 0 | 0.01812 | 0.35 | 0 | 0 | SPCM | RTS 19/ I | RTS 18/ I | 0 | 0 |  | Specifikace |  |  |  | POL3_
|  | 35,28*0,333*1,10 |  | 12.9231 | [22 empty] | VV | 0
|  | 35,28*(0,333/2)*1,10 |  | 6.4615 | [22 empty] | VV | 0
305 | 59782001R | dlažba keramická slinutá; š = 300 mm; l = 600 mm; h = 10,0 mm; barva světle béžová; mat; protiskluznost R9; PEI 5 | m2 | 108.6268 |  | 0 |  | 0 |  | 0 | 21 | 0 | 0.0215 | 2.34 | 0 | 0 | SPCM | RTS 19/ I | RTS 18/ I | 0 | 0 |  | Specifikace |  |  |  | POL3_
|  | Odkaz na mn. položky pořadí 297 : 84,07120*1,1 |  | 92.4783 | [22 empty] | VV | 5
|  | soklík : 102,53*0,15*1,05 |  | 16.1485 | [22 empty] | VV | 0
306 | 998771201R00 | Přesun hmot pro podlahy z dlaždic v objektech výšky do 6 m | % |  |  | 0 |  | 0 |  | 0 | 21 | 0 | 0 | 0 | 0 | 0 | 800-771 | RTS 19/ I | RTS 18/ I | 0 | 0 |  | Přesun hmot |  |  |  | POL7_
|  | 50 m vodorovně | [24 empty] | SPI
Díl: | 775 | Podlahy vlysové a parketové |  |  |  | 0 |  | 0 |  | 0 |  | 0 |  | 0.07 |  | 0 |  |  |  |  | 178.28 | [5 empty] | DIL
307 | 775599144R00 | Ostatní práce lak dřevěných podlah 1x základní + 2x lak, přebroušení | m2 | 195.918 |  | 0 |  | 0 |  | 0 | 21 | 0 | 0.00038 | 0.07 | 0 | 0 | 800-775 | RTS 19/ I | RTS 18/ I | 0.57 | 111.67 |  | Práce |  |  |  | POL1_
|  | Odkaz na mn. položky pořadí 308 : 195,91800 |  | 195.918 | [22 empty] | VV | 5
308 | 775591900R00 | Ostatní opravy na nášlapné ploše broušení vlysů, parket trojnásobné | m2 | 195.918 |  | 0 |  | 0 |  | 0 | 21 | 0 | 1e-05 | 0 | 0 | 0 | 800-775 | RTS 19/ I | RTS 18/ I | 0.34 | 66.61 |  | Práce |  |  |  | POL1_
|  | 1.NP : | [24 empty] | VV | 0
|  | 1.16) : (17,695*11,00)+(7,13*0,10)+(1,40*0,20*2) |  | 195.918 | [22 empty] | VV | 0
309 | 998775201R00 | Přesun hmot pro podlahy vlysové a parketové v objektech výšky do 6 m | % |  |  | 0 |  | 0 |  | 0 | 21 | 0 | 0 | 0 | 0 | 0 | 800-775 | RTS 19/ I | RTS 18/ I | 0 | 0 |  | Přesun hmot |  |  |  | POL7_
|  | 50 m vodorovně | [24 empty] | SPI
Díl: | 776 | Podlahy povlakové |  |  |  | 0 |  | 0 |  | 0 |  | 0 |  | 1.17 |  | 0.23 |  |  |  |  | 247.81 | [5 empty] | DIL
310 | 776401800R00 | Demontáž soklíků nebo lišt pryžových nebo PVC odstranění a uložení na hromady | m | 164.05 |  | 0 |  | 0 |  | 0 | 21 | 0 | 0 | 0 | 0 | 0 | 800-775 | RTS 19/ I | RTS 18/ I | 0.035 | 5.74 |  | Práce |  |  |  | POL1_
|  | 1.NP - stávající stav : | [24 empty] | VV | 0
|  | 1.03) : (5,50+2,15+0,32)*2-(0,80*3+1,30) |  | 12.24 | [22 empty] | VV | 0
|  | 1.04) : (6,85+4,84)*2-(0,60+0,80) |  | 21.98 | [22 empty] | VV | 0
|  | 1.05) : (4,84+3,25+0,32)*2-(0,60+0,80) |  | 15.42 | [22 empty] | VV | 0
|  | 1.06) : (4,60+4,76)*2-(0,80*2) |  | 17.12 | [22 empty] | VV | 0
|  | 2.NP - stávající stav : | [24 empty] | VV | 0
|  | 2.03) : (10,20+4,87+0,20*2+0,10*2+0,15)*2-0,80 |  | 30.84 | [22 empty] | VV | 0
|  | 2.04) : (10,20+4,85+0,10)*2-0,80 |  | 29.5 | [22 empty] | VV | 0
|  | 2.09) : (4,85+2,95)*2-0,80 |  | 14.8 | [22 empty] | VV | 0
|  | 2.13) : (8,46+3,865+0,20)*2-2,90 |  | 22.15 | [22 empty] | VV | 0
311 | 776421100RU1 | Lepení soklíků PVC a napojení krytiny na stěnu lepení podlahových soklíků z PVC a vinylu včetně dodávky soklíku | m | 209.95 |  | 0 |  | 0 |  | 0 | 21 | 0 | 8e-05 | 0.02 | 0 | 0 | 800-775 | RTS 19/ I | RTS 18/ I | 0.1372 | 28.81 |  | Práce |  |  |  | POL1_
|  | 1.NP : | [24 empty] | VV | 0
|  | 1.09) : | [24 empty] | VV | 0
|  | 1.18) : (14,78+6,50)*2+(0,45*8) |  | 46.16 | [22 empty] | VV | 0
|  | -(1,30+1,45+2,45+2,44+2,30+2,40) |  | -12.34 | [22 empty] | VV | 0
|  | 2.NP : | [24 empty] | VV | 0
|  | 2.03) : (4,87+10,17+0,10+0,15+0,20*2)*2-0,80 |  | 30.58 | [22 empty] | VV | 0
|  | 2.04) : (4,85+10,17+0,45+0,10)*2-(1,00+0,80) |  | 29.34 | [22 empty] | VV | 0
|  | 2.09) : (4,85+2,95)*2-0,80 |  | 14.8 | [22 empty] | VV | 0
|  | 2.12) : (4,87+6,85)*2-(0,80*3) |  | 21.04 | [22 empty] | VV | 0
|  | 2.13) : (8,41+3,865+0,30)*2-2,90 |  | 22.25 | [22 empty] | VV | 0
|  | 2.14) : (22,085+6,575+0,40+0,90*2)*2-(1,40+0,60+0,80*2) |  | 58.12 | [22 empty] | VV | 0
312 | 776431010R00 | Montáž, lepení podlah. soklíků z kobercových pásů včetně dodávky kobercové lišty | m | 73.68 |  | 0 |  | 0 |  | 0 | 21 | 0 | 0.00024 | 0.02 | 0 | 0 | 800-775 | RTS 19/ I | RTS 18/ I | 0.18 | 13.26 |  | Práce |  |  |  | POL1_
|  | 1.NP : | [24 empty] | VV | 0
|  | 1.03) : (5,84+1,60+0,30)*2-(1,30+0,80*2) |  | 12.58 | [22 empty] | VV | 0
|  | 1.04) : (4,84+3,35)*2-0,80 |  | 15.58 | [22 empty] | VV | 0
|  | 1.05) : (6,70+4,84)*2-(0,80*2) |  | 21.48 | [22 empty] | VV | 0
|  | 1.06) : (2,95+1,50)*2+(4,76+0,45+4,96)*2 |  | 29.24 | [22 empty] | VV | 0
|  | -(0,80*2+1,80*2) |  | -5.2 | [22 empty] | VV | 0
313 | 776511820RT1 | Odstranění povlakových podlah z nášlapné plochy lepených, s podložkou, z ploch přes 20 m2 | m2 | 187.3 |  | 0 |  | 0 |  | 0 | 21 | 0 | 0 | 0 | 0.001 | 0.19 | 800-775 | RTS 19/ I | RTS 18/ I | 0.255 | 47.76 |  | Práce |  |  |  | POL1_
|  | 1.NP - stávající stav : | [24 empty] | VV | 0
|  | 1.04) : 32,60 |  | 32.6 | [22 empty] | VV | 0
|  | 1.06) : 22,60 |  | 22.6 | [22 empty] | VV | 0
|  | 2.NP - stávající stav : | [24 empty] | VV | 0
|  | 2.03) : 49,40 |  | 49.4 | [22 empty] | VV | 0
|  | 2.04) : 50,20 |  | 50.2 | [22 empty] | VV | 0
|  | 2.13) : 32,50 |  | 32.5 | [22 empty] | VV | 0
314 | 776511820RT2 | Odstranění povlakových podlah z nášlapné plochy lepených, s podložkou, z ploch přes 10 do 20 m2 | m2 | 30.1 |  | 0 |  | 0 |  | 0 | 21 | 0 | 0 | 0 | 0.001 | 0.03 | 800-775 | RTS 19/ I | RTS 18/ I | 0.268 | 8.07 |  | Práce |  |  |  | POL1_
|  | 1.NP - stávající stav : | [24 empty] | VV | 0
|  | 1.05) : 15,80 |  | 15.8 | [22 empty] | VV | 0
|  | 2.NP - stávající stav : | [24 empty] | VV | 0
|  | 2.09) : 14,30 |  | 14.3 | [22 empty] | VV | 0
315 | 776511820RT3 | Odstranění povlakových podlah z nášlapné plochy lepených, s podložkou, z ploch do 10 m2 | m2 | 13.534 |  | 0 |  | 0 |  | 0 | 21 | 0 | 0 | 0 | 0.001 | 0.01 | 800-775 | RTS 19/ I | RTS 18/ I | 0.281 | 3.8 |  | Práce |  |  |  | POL1_
|  | 1.NP - stávající stav : | [24 empty] | VV | 0
|  | 1.03) : 9,10 |  | 9.1 | [22 empty] | VV | 0
|  | 1.18) : 14,78*0,30 |  | 4.434 | [22 empty] | VV | 0
316 | 776521100RT1 | Lepení povlakových podlah z plastů Lepení povlakových podlah z plastů - pásy z PVC, montáž, | m2 | 290.5899 |  | 0 |  | 0 |  | 0 | 21 | 0 | 0.00025 | 0.07 | 0 | 0 | 800-775 | RTS 19/ I | RTS 18/ I | 0.38 | 110.42 |  | Práce |  |  |  | POL1_
|  | 1.NP : | [24 empty] | VV | 0
|  | 1.09) : (3,05*4,15)+(2,15*0,25)+(0,85*0,45) |  | 13.5775 | [22 empty] | VV | 0
|  | 1.18) : 14,78*0,30 |  | 4.434 | [22 empty] | VV | 0
|  | 2.NP : | [24 empty] | VV | 0
|  | 2.03) : (4,87*10,17)+(0,90*0,10) |  | 49.6179 | [22 empty] | VV | 0
|  | 2.04) : (4,85*10,17)+(0,90*0,10)+(1,00*0,45) |  | 49.8645 | [22 empty] | VV | 0
|  | 2.09) : 4,85*2,95 |  | 14.3075 | [22 empty] | VV | 0
|  | 2.13) : (3,865*8,41)+(2,90*0,30) |  | 33.3747 | [22 empty] | VV | 0
|  | 2.14) : (16,155*6,575)+(5,93*3,075) |  | 124.4539 | [22 empty] | VV | 0
|  | (1,40*0,45)+(0,60+0,80*2)*0,15 |  | 0.96 | [22 empty] | VV | 0
317 | 776572100RT1 | Položení povlakových podlah textilních montáž - podlahová krytina textilní ve specifikaci lepených, z pásů textilních | m2 | 81.0241 |  | 0 |  | 0 |  | 0 | 21 | 0 | 0.00025 | 0.02 | 0 | 0 | 800-775 | RTS 19/ I | RTS 18/ I | 0.21666 | 17.55 |  | Práce |  |  |  | POL1_
|  | všívaných a vpichovaných | [24 empty] | SPI
|  | 1.NP : | [24 empty] | VV | 0
|  | 1.03) : (5,84*1,60)+(0,90*0,30) |  | 9.614 | [22 empty] | VV | 0
|  | 1.04) : (4,84*3,00)+(3,25*0,35)+(0,80*0,15) |  | 15.7775 | [22 empty] | VV | 0
|  | 1.05) : (3,24*3,05)+(3,65*4,84)+(0,80*0,10) |  | 27.628 | [22 empty] | VV | 0
|  | 1.06) : (2,95*1,50)+(1,80*0,45)+(4,76*4,36) |  | 25.9886 | [22 empty] | VV | 0
|  | (3,16*0,60)+(0,80*0,15) |  | 2.016 | [22 empty] | VV | 0
318 | 776972328R00 | Čisticí zóny a rohože vstupní rohož, z pružných gumových vlnovek přinýtovaných k hliníkovým páskům, tloušťky 28 nebo 18 mm | m2 | 0.72 |  | 0 |  | 0 |  | 0 | 21 | 0 | 0.01 | 0.01 | 0 | 0 | 800-775 | RTS 19/ I | RTS 18/ I | 0.05 | 0.04 |  | Práce |  |  |  | POL1_
|  | viz Výpis zámečnických výrobků : | [24 empty] | VV | 0
|  | 3/Z : 0,60*1,20 |  | 0.72 | [22 empty] | VV | 0
319 | 776976101R00 | Čisticí zóny a rohože rám z profilu L, z hliníku, | m | 3.6 |  | 0 |  | 0 |  | 0 | 21 | 0 | 0.00053 | 0 | 0 | 0 | 800-775 | RTS 19/ I | RTS 18/ I | 0.2 | 0.72 |  | Práce |  |  |  | POL1_
|  | viz Výpis zámečnických výrobků : | [24 empty] | VV | 0
|  | 3/Z : (0,60+1,20)*2 |  | 3.6 | [22 empty] | VV | 0
320 | 776981113R00 | Přechodové, krycí a ukončující podlahové profily přechodová lišta, různá výška podlahoviny, eloxovaný hliník, samolepicí profil, výška profilu 8 mm, šířka profilu 35 mm | m | 1.85 |  | 0 |  | 0 |  | 0 | 21 | 0 | 0.00026 | 0 | 0 | 0 | 800-775 | RTS 19/ I | RTS 18/ I | 0.15 | 0.28 |  | Práce |  |  |  | POL1_
|  | viz Výpis zámečnických výrobků : | [24 empty] | VV | 0
|  | 13/Z : 1,00+0,85 |  | 1.85 | [22 empty] | VV | 0
321 | 776994111RT1 | Ostatní práce svařování povlakových podlah z pásů nebo čtverců | m | 145.295 |  | 0 |  | 0 |  | 0 | 21 | 0 | 4e-05 | 0.01 | 0 | 0 | 800-775 | RTS 19/ I | RTS 18/ I | 0.0782 | 11.36 |  | Práce |  |  |  | POL1_
|  | Odkaz na mn. položky pořadí 316 : 290,58992*0,5 |  | 145.295 | [22 empty] | VV | 5
322 | 28410102R | linoleum přírodní; podklad juta; v rolích; š = 2 000,0 mm; l = 32 000 mm; tl. 2,50 mm; třída zatížení 23, 34, 42; protiskluzné | m2 | 305.1194 |  | 0 |  | 0 |  | 0 | 21 | 0 | 0.0029 | 0.88 | 0 | 0 | SPCM | RTS 19/ I | RTS 18/ I | 0 | 0 |  | Specifikace |  |  |  | POL3_
|  | Odkaz na mn. položky pořadí 316 : 290,58992*1,05 |  | 305.1194 | [22 empty] | VV | 5
323 | 697410985R | koberec střižená smyčka; v rolích; PA; š = 4 000,0 mm; třída zatížení 33 | m2 | 88.9435 |  | 0 |  | 0 |  | 0 | 21 | 0 | 0.00159 | 0.14 | 0 | 0 | SPCM | RTS 19/ I | RTS 18/ I | 0 | 0 |  | Specifikace |  |  |  | POL3_
|  | Odkaz na mn. položky pořadí 317 : 81,02410*1,05 |  | 85.0753 | [22 empty] | VV | 5
|  | soklík : 73,68*0,05*1,05 |  | 3.8682 | [22 empty] | VV | 0
324 | 998776201R00 | Přesun hmot pro podlahy povlakové v objektech výšky do 6 m | % |  |  | 0 |  | 0 |  | 0 | 21 | 0 | 0 | 0 | 0 | 0 | 800-775 | RTS 19/ I | RTS 18/ I | 0 | 0 |  | Přesun hmot |  |  |  | POL7_
|  | vodorovně do 50 m | [24 empty] | SPI
Díl: | 777 | Podlahy ze syntetických hmot |  |  |  | 0 |  | 0 |  | 0 |  | 0 |  | 2.95 |  | 0 |  |  |  |  | 214.27 | [5 empty] | DIL
325 | 777531022R00 | Podlahy ze stěrky akrylátové s disperzí samonivelační hmota, tloušťky 2 mm | m2 | 142.8812 |  | 0 |  | 0 |  | 0 | 21 | 0 | 0.00404 | 0.58 | 0 | 0 | 800-773 | RTS 19/ I | RTS 18/ I | 0.38 | 54.29 |  | Práce |  |  |  | POL1_
|  | včetně penetrace podkladu | [24 empty] | SPI
|  | 2.NP : | [24 empty] | VV | 0
|  | 2.14) : (16,155*6,575)+(5,93*3,075) |  | 124.4539 | [22 empty] | VV | 0
|  | (1,40*0,45)+(0,60+0,80*2)*0,15 |  | 0.96 | [22 empty] | VV | 0
|  | 2.15) : (1,10*0,90)+(0,60*0,125) |  | 1.065 | [22 empty] | VV | 0
|  | (1,10*0,90)+(0,60*0,125) |  | 1.065 | [22 empty] | VV | 0
|  | 2.16) : (1,825*3,35)+(0,80*0,15) |  | 6.2337 | [22 empty] | VV | 0
|  | 2.17) : (1,225*1,175)+(0,60*0,15) |  | 1.5294 | [22 empty] | VV | 0
|  | 2.18) : (2,355*1,60)+(0,80*0,15) |  | 3.888 | [22 empty] | VV | 0
|  | 2.19) : (1,33*1,625)+(0,80*0,125) |  | 2.2612 | [22 empty] | VV | 0
|  | (0,90*1,50)+(0,60*0,125) |  | 1.425 | [22 empty] | VV | 0
326 | 777531023R00 | Podlahy ze stěrky akrylátové s disperzí samonivelační hmota, tloušťky 3 mm | m2 | 399.938 |  | 0 |  | 0 |  | 0 | 21 | 0 | 0.00593 | 2.37 | 0 | 0 | 800-773 | RTS 19/ I | RTS 18/ I | 0.4 | 159.98 |  | Práce |  |  |  | POL1_
|  | včetně penetrace podkladu | [24 empty] | SPI
|  | 1.NP : | [24 empty] | VV | 0
|  | 1.03) : (5,84*1,60)+(0,90*0,30) |  | 9.614 | [22 empty] | VV | 0
|  | 1.04) : (4,84*3,00)+(3,25*0,35)+(0,80*0,15) |  | 15.7775 | [22 empty] | VV | 0
|  | 1.05) : (3,24*3,05)+(3,65*4,84)+(0,80*0,10) |  | 27.628 | [22 empty] | VV | 0
|  | 1.06) : (2,95*1,50)+(1,80*0,45)+(4,76*4,36) |  | 25.9886 | [22 empty] | VV | 0
|  | (3,16*0,60)+(0,80*0,15) |  | 2.016 | [22 empty] | VV | 0
|  | 1.09) : (3,05*4,15)+(2,15*0,25)+(0,85*0,45) |  | 13.5775 | [22 empty] | VV | 0
|  | 1.18) : 14,78*0,30 |  | 4.434 | [22 empty] | VV | 0
|  | 2.03) : (4,87*10,17)+(0,90*0,10) |  | 49.6179 | [22 empty] | VV | 0
|  | 2.04) : (4,85*10,17)+(0,90*0,10)+(1,00*0,45) |  | 49.8645 | [22 empty] | VV | 0
|  | 2.09) : 4,85*2,95 |  | 14.3075 | [22 empty] | VV | 0
|  | 2.12) : (2,00*1,70)+(4,87*5,20)-(1,60*0,30)+(0,80*0,10) |  | 28.324 | [22 empty] | VV | 0
|  | 2.13) : (3,865*8,41)+(2,90*0,30) |  | 33.3747 | [22 empty] | VV | 0
|  | 2.14) : (16,155*6,575)+(5,93*3,075) |  | 124.4539 | [22 empty] | VV | 0
|  | (1,40*0,45)+(0,60+0,80*2)*0,15 |  | 0.96 | [22 empty] | VV | 0
327 | 998777201R00 | Přesun hmot pro podlahy syntetické v objektech výšky do 6 m | % |  |  | 0 |  | 0 |  | 0 | 21 | 0 | 0 | 0 | 0 | 0 | 800-773 | RTS 19/ I | RTS 18/ I | 0 | 0 |  | Přesun hmot |  |  |  | POL7_
|  | 50 m vodorovně | [24 empty] | SPI
Díl: | 781 | Obklady keramické |  |  |  | 0 |  | 0 |  | 0 |  | 0 |  | 3.74 |  | 0 |  |  |  |  | 247.25 | [5 empty] | DIL
328 | 781101210R00 | Příprava podkladu pod obklady penetrace podkladu pod obklady | m2 | 202.9721 |  | 0 |  | 0 |  | 0 | 21 | 0 | 0.00021 | 0.04 | 0 | 0 | 800-771 | RTS 19/ I | RTS 18/ I | 0.05 | 10.15 |  | Práce |  |  |  | POL1_
|  | Odkaz na mn. položky pořadí 329 : 202,97213 |  | 202.9721 | [22 empty] | VV | 5
329 | 781415015R00 | Montáž obkladů vnitřních z obkládaček pórovinových , 200 x 200, nebo 300 x 150 mm, lepených do flexibilního tmele | m2 | 202.9721 |  | 0 |  | 0 |  | 0 | 21 | 0 | 0.00487 | 0.99 | 0 | 0 | 800-771 | RTS 19/ I | RTS 18/ I | 1.126 | 228.55 |  | Práce |  |  |  | POL1_
|  | 1.NP : | [24 empty] | VV | 0
|  | 1.06) : (0,60+3,16+0,60)*1,40 |  | 6.104 | [22 empty] | VV | 0
|  | 1.13) : (1,56+2,05)*2*2,25-(0,80*1,97*2) |  | 13.093 | [22 empty] | VV | 0
|  | (4,75+1,00)*2*2,25-(0,60*1,97*4)-(0,80*1,97) |  | 19.571 | [22 empty] | VV | 0
|  | (1,25+1,01)*2*1,30+(1,40+1,01)*2*0,95 |  | 10.455 | [22 empty] | VV | 0
|  | (0,49+0,90+0,49)*0,25+(1,01*0,15) |  | 0.6215 | [22 empty] | VV | 0
|  | -(0,90*0,49)-(0,60*1,97) |  | -1.623 | [22 empty] | VV | 0
|  | (1,25+1,175)*2*1,30+(1,40+1,175)*2*0,95 |  | 11.1975 | [22 empty] | VV | 0
|  | (0,49+0,90+0,49)*0,25+(1,175*0,15) |  | 0.64625 | [22 empty] | VV | 0
|  | -(0,90*0,49)-(0,60*1,97) |  | -1.623 | [22 empty] | VV | 0
|  | (1,25+1,175)*2*1,30+(1,40+1,175)*2*0,95 |  | 11.1975 | [22 empty] | VV | 0
|  | (0,49+0,90+0,49)*0,25+(1,175*0,15) |  | 0.64625 | [22 empty] | VV | 0
|  | -(0,90*0,49)-(0,60*1,97) |  | -1.623 | [22 empty] | VV | 0
|  | (1,25+1,10)*2*1,30+(1,40+1,10)*2*0,95 |  | 10.86 | [22 empty] | VV | 0
|  | (0,49+0,90+0,49)*0,25+(1,10*0,15) |  | 0.635 | [22 empty] | VV | 0
|  | -(0,90*0,49)-(0,60*1,97) |  | -1.623 | [22 empty] | VV | 0
|  | 1.14) : (2,17+3,20)*2*2,25-(0,60*1,97*2)-(0,80*1,97) |  | 20.225 | [22 empty] | VV | 0
|  | (1,25+1,15)*2*1,30+(1,40+1,15)*2*0,95 |  | 11.085 | [22 empty] | VV | 0
|  | (0,49+0,90+0,49)*0,25 |  | 0.47 | [22 empty] | VV | 0
|  | -(0,90*0,49)-(0,60*1,97) |  | -1.623 | [22 empty] | VV | 0
|  | (1,25+0,90)*2*1,30+(1,40+0,90)*2*0,95 |  | 9.96 | [22 empty] | VV | 0
|  | (0,49+0,90+0,45)*0,25 |  | 0.46 | [22 empty] | VV | 0
|  | -(0,90*0,49)-(0,60*1,97) |  | -1.623 | [22 empty] | VV | 0
|  | 1.15) : (2,15+1,925)*2*1,30+(2,15+2,05)*2*0,95+(2,15*0,125) |  | 18.8438 | [22 empty] | VV | 0
|  | -(0,90*1,97) |  | -1.773 | [22 empty] | VV | 0
|  | 2.NP : | [24 empty] | VV | 0
|  | 2.15) : (0,90+1,10)*2*1,20+(0,90+1,225)*2*1,05+(0,90*0,125) |  | 9.375 | [22 empty] | VV | 0
|  | -(0,60*1,97) |  | -1.182 | [22 empty] | VV | 0
|  | (0,90+1,10)*2*1,20+(0,90+1,225)*2*1,05+(0,90*0,125) |  | 9.375 | [22 empty] | VV | 0
|  | -(0,60*1,97) |  | -1.182 | [22 empty] | VV | 0
|  | 2.16) : (3,35+1,825)*2*1,80+(0,65+0,90+0,65)*0,15 |  | 18.96 | [22 empty] | VV | 0
|  | -(0,90*0,65)-(0,60*1,97*2)-(0,80*0,97) |  | -3.725 | [22 empty] | VV | 0
|  | 2.17) : (1,225+1,175)*2*1,20+(1,225+1,30)*2*0,30+(1,225*0,125) |  | 7.4281 | [22 empty] | VV | 0
|  | -(0,60*1,50) |  | -0.9 | [22 empty] | VV | 0
|  | 2.18) : (2,355+1,60)*2*1,20+(2,48+1,60)*2*0,60+(1,60*0,125) |  | 14.588 | [22 empty] | VV | 0
|  | -(0,80*1,97*2) |  | -3.152 | [22 empty] | VV | 0
|  | 2.19) : (1,33+1,625)*2*2,25+(1,10+0,90+1,10)*0,15 |  | 13.7625 | [22 empty] | VV | 0
|  | -(0,90*1,10)-(0,60*1,97) |  | -2.172 | [22 empty] | VV | 0
|  | (0,90+1,50)*2*1,20+(0,90*1,625)*2*1,05+(0,90*0,125) |  | 8.9437 | [22 empty] | VV | 0
|  | (1,10+0,90+1,10)*0,15 |  | 0.465 | [22 empty] | VV | 0
|  | -(0,90*1,10)-(0,60*1,97) |  | -2.172 | [22 empty] | VV | 0
330 | 781419706R00 | Montáž obkladů vnitřních z obkládaček pórovinových příplatky k položkám montáže obkladů vnitřních z obkladaček pórovinových příplatek za spárovací vodotěsnou hmotu - plošně | m2 | 202.9721 |  | 0 |  | 0 |  | 0 | 21 | 0 | 0.00011 | 0.02 | 0 | 0 | 800-771 | RTS 19/ I | RTS 18/ I | 0 | 0 |  | Práce |  |  |  | POL1_
|  | Odkaz na mn. položky pořadí 329 : 202,97213 |  | 202.9721 | [22 empty] | VV | 5
331 | 781419711R00 | Montáž obkladů vnitřních z obkládaček pórovinových příplatky k položkám montáže obkladů vnitřních z obkladaček pórovinových příplatek k obkladu stěn za plochu do 10 m2 jedntl | m2 | 85.4797 |  | 0 |  | 0 |  | 0 | 21 | 0 | 0 | 0 | 0 | 0 | 800-771 | RTS 19/ I | RTS 18/ I | 0.1 | 8.55 |  | Práce |  |  |  | POL1_
|  | 1.NP : | [24 empty] | VV | 0
|  | 1.06) : (0,60+3,16+0,60)*1,40 |  | 6.104 | [22 empty] | VV | 0
|  | 1.13) : (1,25+1,01)*2*1,30+(1,40+1,01)*2*0,95 |  | 10.455 | [22 empty] | VV | 0
|  | (0,49+0,90+0,49)*0,25+(1,01*0,15) |  | 0.6215 | [22 empty] | VV | 0
|  | -(0,90*0,49)-(0,60*1,97) |  | -1.623 | [22 empty] | VV | 0
|  | (1,25+1,10)*2*1,30+(1,40+1,10)*2*0,95 |  | 10.86 | [22 empty] | VV | 0
|  | (0,49+0,90+0,49)*0,25+(1,10*0,15) |  | 0.635 | [22 empty] | VV | 0
|  | -(0,90*0,49)-(0,60*1,97) |  | -1.623 | [22 empty] | VV | 0
|  | 1.14) : (1,25+1,15)*2*1,30+(1,40+1,15)*2*0,95 |  | 11.085 | [22 empty] | VV | 0
|  | (0,49+0,90+0,49)*0,25 |  | 0.47 | [22 empty] | VV | 0
|  | -(0,90*0,49)-(0,60*1,97) |  | -1.623 | [22 empty] | VV | 0
|  | (1,25+0,90)*2*1,30+(1,40+0,90)*2*0,95 |  | 9.96 | [22 empty] | VV | 0
|  | (0,49+0,90+0,45)*0,25 |  | 0.46 | [22 empty] | VV | 0
|  | -(0,90*0,49)-(0,60*1,97) |  | -1.623 | [22 empty] | VV | 0
|  | 2.NP : | [24 empty] | VV | 0
|  | 2.15) : (0,90+1,10)*2*1,20+(0,90+1,225)*2*1,05+(0,90*0,125) |  | 9.375 | [22 empty] | VV | 0
|  | -(0,60*1,97) |  | -1.182 | [22 empty] | VV | 0
|  | (0,90+1,10)*2*1,20+(0,90+1,225)*2*1,05+(0,90*0,125) |  | 9.375 | [22 empty] | VV | 0
|  | -(0,60*1,97) |  | -1.182 | [22 empty] | VV | 0
|  | 2.17) : (1,225+1,175)*2*1,20+(1,225+1,30)*2*0,30 |  | 7.275 | [22 empty] | VV | 0
|  | -(0,60*1,50) |  | -0.9 | [22 empty] | VV | 0
|  | 2.18) : (2,355+1,60)*2*1,20+(2,48+1,60)*2*0,60+(1,60*0,125) |  | 14.588 | [22 empty] | VV | 0
|  | -(0,80*1,97*2) |  | -3.152 | [22 empty] | VV | 0
|  | 2.19) : (0,90+1,50)*2*1,20+(0,90*1,625)*2*1,05 |  | 8.8313 | [22 empty] | VV | 0
|  | (1,10+0,90+1,10)*0,15 |  | 0.465 | [22 empty] | VV | 0
|  | -(0,90*1,10)-(0,60*1,97) |  | -2.172 | [22 empty] | VV | 0
332 | 597813666R | obklad keramický š = 198 mm; l = 248 mm; h = 6,8 mm; pro interiér; barva světle béžová; lesk | m2 | 213.1207 |  | 0 |  | 0 |  | 0 | 21 | 0 | 0.0126 | 2.69 | 0 | 0 | SPCM | RTS 19/ I | RTS 18/ I | 0 | 0 |  | Specifikace |  |  |  | POL3_
|  | Odkaz na mn. položky pořadí 329 : 202,97212*1,05 |  | 213.1207 | [22 empty] | VV | 5
333 | 998781202R00 | Přesun hmot pro obklady keramické v objektech výšky do 12 m | % |  |  | 0 |  | 0 |  | 0 | 21 | 0 | 0 | 0 | 0 | 0 | 800-771 | RTS 19/ I | RTS 18/ I | 0 | 0 |  | Přesun hmot |  |  |  | POL7_
Díl: | 783 | Nátěry |  |  |  | 0 |  | 0 |  | 0 |  | 0 |  | 0.84 |  | 0 |  |  |  |  | 322.24 | [5 empty] | DIL
334 | 783124720R00 | Nátěry ocelových konstrukcí syntetické B - ocelové konstrukce střední, základní | m2 | 300.654 |  | 0 |  | 0 |  | 0 | 21 | 0 | 0.00017 | 0.05 | 0 | 0 | 800-783 | RTS 19/ I | RTS 18/ I | 0.042 | 12.63 |  | Práce |  |  |  | POL1_
|  | na vzduchu schnoucí | [24 empty] | SPI
|  | schodiště a překlady : 22,393*2 |  | 44.786 | [22 empty] | VV | 0
|  | strop nad klubovnou : 127,934*2 |  | 255.868 | [22 empty] | VV | 0
335 | 783125730R00 | Nátěry ocelových konstrukcí syntetické C+CC ocelové konstrukce lehké + velmi lehké, základní | m2 | 121.7463 |  | 0 |  | 0 |  | 0 | 21 | 0 | 0.00017 | 0.02 | 0 | 0 | 800-783 | RTS 19/ I | RTS 18/ I | 0.051 | 6.21 |  | Práce |  |  |  | POL1_
|  | na vzduchu schnoucí | [24 empty] | SPI
|  | viz výpis zámečnických výrobků : | [24 empty] | VV | 0
|  | 5/Z : 0,31217*3*65,00*2 |  | 121.7463 | [22 empty] | VV | 0
336 | 783225600R00 | Nátěry kov.stavebních doplňk.konstrukcí syntetické 2x email, | m2 | 56.5468 |  | 0 |  | 0 |  | 0 | 21 | 0 | 0.00028 | 0.02 | 0 | 0 | 800-783 | RTS 19/ I | RTS 18/ I | 0.307 | 17.36 |  | Práce |  |  |  | POL1_
|  | ocelové zárubně 1křídlové : 1,10*13 |  | 14.3 | [22 empty] | VV | 0
|  | 6/Z : 0,04333*15*65 |  | 42.2467 | [22 empty] | VV | 0
337 | 783226100R00 | Nátěry kov.stavebních doplňk.konstrukcí syntetické základní, | m2 | 42.2467 |  | 0 |  | 0 |  | 0 | 21 | 0 | 8e-05 | 0 | 0 | 0 | 800-783 | RTS 19/ I | RTS 18/ I | 0.156 | 6.59 |  | Práce |  |  |  | POL1_
|  | 6/Z : 0,04333*15*65 |  | 42.2467 | [22 empty] | VV | 0
338 | 783626100R00 | Nátěry truhlářských výrobků syntetické lazurovací, 1x lakování | m2 | 427.563 |  | 0 |  | 0 |  | 0 | 21 | 0 | 0.00011 | 0.05 | 0 | 0 | 800-783 | RTS 19/ I | RTS 18/ I | 0.212 | 90.64 |  | Práce |  |  |  | POL1_
|  | 194,3468*2*1,10 |  | 427.563 | [22 empty] | VV | 0
339 | 783626200R00 | Nátěry truhlářských výrobků syntetické lazurovací, 2x lakování | m2 | 194.3468 |  | 0 |  | 0 |  | 0 | 21 | 0 | 0.00032 | 0.06 | 0 | 0 | 800-783 | RTS 19/ I | RTS 18/ I | 0.3 | 58.3 |  | Práce |  |  |  | POL1_
|  | Odkaz na mn. položky pořadí 223 : 178,47080 |  | 178.4708 | [22 empty] | VV | 5
|  | Odkaz na mn. položky pořadí 228 : 8,63100 |  | 8.631 | [22 empty] | VV | 5
|  | Odkaz na mn. položky pořadí 229 : 7,24500 |  | 7.245 | [22 empty] | VV | 5
340 | 783782205R00 | Nátěry tesařských konstrukcí ochranné fungicidní+ biocidní (proti plísním, houbám a hmyzu), dvojnásobné | m2 | 94.599 |  | 0 |  | 0 |  | 0 | 21 | 0 | 0.00016 | 0.02 | 0 | 0 | 800-783 | RTS 19/ I | RTS 18/ I | 0.15 | 14.19 |  | Práce |  |  |  | POL1_
|  | protihnilobné, protiplísňové proti ohni a škůdcům | [24 empty] | SPI
|  | 2.NP : | [24 empty] | VV | 0
|  | strop pod klubovnou : | [24 empty] | VV | 0
|  | stávající dřevěné nosníky 80x150 : (0,08+0,15)*2*22,85*9 |  | 94.599 | [22 empty] | VV | 0
341 | 783812110R00 | Nátěry omítek a betonových povrchů olejové omítek stěn, dvojnásobné s 1x emailováním a 2x tmelením | m2 | 350.358 |  | 0 |  | 0 |  | 0 | 21 | 0 | 0.00156 | 0.55 | 0 | 0 | 800-783 | RTS 19/ I | RTS 18/ I | 0.259 | 90.74 |  | Práce |  |  |  | POL1_
|  | 1.NP : | [24 empty] | VV | 0
|  | 1.01) : (10,25+10,25+0,20*2+0,15*2+0,05)*1,50 |  | 31.875 | [22 empty] | VV | 0
|  | -(3,01+1,30+0,80)*1,50 |  | -7.665 | [22 empty] | VV | 0
|  | 1.02) : (3,90+1,47+3,90)*1,50 |  | 13.905 | [22 empty] | VV | 0
|  | -(0,80*1,50) |  | -1.2 | [22 empty] | VV | 0
|  | 1.03) : (5,84+1,45+0,30)*2*1,50 |  | 22.77 | [22 empty] | VV | 0
|  | -(0,80*1,50*2)-(1,30*1,50) |  | -4.35 | [22 empty] | VV | 0
|  | 1.08) : (13,40+7,08+0,25*2+0,20)*2*1,50 |  | 63.54 | [22 empty] | VV | 0
|  | -(1,45*1,50)-(2,95*1,50)-(1,30*1,50*2) |  | -10.5 | [22 empty] | VV | 0
|  | -(0,80*1,50*2)-(0,90*1,50)-(0,85*1,50) |  | -5.025 | [22 empty] | VV | 0
|  | 1.18) : (2,965+6,50+14,78+6,50)*1,50 |  | 46.1175 | [22 empty] | VV | 0
|  | (0,25*0,60*2*7) |  | 2.1 | [22 empty] | VV | 0
|  | -(1,50*0,60*7)-(1,30*1,50)-(1,45*1,50)-(0,95*1,00) |  | -11.375 | [22 empty] | VV | 0
|  | 2.NP : | [24 empty] | VV | 0
|  | 2.01) : (10,245+3,00+10,245+0,10*4)*1,50 |  | 35.835 | [22 empty] | VV | 0
|  | -(3,01*1,50)-(0,80*1,50*2)-(0,90*1,50) |  | -8.265 | [22 empty] | VV | 0
|  | 2.02) : (3,93+0,19+1,46+3,20+1,46+3,93)*1,50 |  | 21.255 | [22 empty] | VV | 0
|  | (3,56+3,10+0,20)*2*1,50-(0,90*1,50) |  | 19.23 | [22 empty] | VV | 0
|  | 2.06) : (7,30+4,85+0,30)*2*1,50 |  | 37.35 | [22 empty] | VV | 0
|  | -(1,30*1,50)-(0,80*1,50*2)-(0,90*1,50) |  | -5.7 | [22 empty] | VV | 0
|  | 2.13) : (3,865+8,41+0,20)*2*1,50 |  | 37.425 | [22 empty] | VV | 0
|  | -(2,90*1,50) |  | -4.35 | [22 empty] | VV | 0
|  | 2.14) : (0,40+5,93+16,155+6,575+0,90+0,90)*2*1,50 |  | 92.58 | [22 empty] | VV | 0
|  | (0,15*0,62*2*10)+(0,10*0,59*2) |  | 1.978 | [22 empty] | VV | 0
|  | -(1,20*0,62*10)-(1,40*1,50)-(0,80*1,50*2)-(5,75*0,91) |  | -17.1725 | [22 empty] | VV | 0
342 | 783812190R00 | Nátěry omítek a betonových povrchů olejové omítek stěn, napuštěním | m2 | 350.358 |  | 0 |  | 0 |  | 0 | 21 | 0 | 0.00019 | 0.07 | 0 | 0 | 800-783 | RTS 19/ I | RTS 18/ I | 0.073 | 25.58 |  | Práce |  |  |  | POL1_
|  | Odkaz na mn. položky pořadí 341 : 350,35800 |  | 350.358 | [22 empty] | VV | 5
Díl: | 784 | Malby |  |  |  | 0 |  | 0 |  | 0 |  | 0 |  | 0.43 |  | 0 |  |  |  |  | 325.72 | [5 empty] | DIL
343 | 784402801R00 | Odstranění maleb oškrabáním, v místnostech do 3,8 m | m2 | 973.6558 |  | 0 |  | 0 |  | 0 | 21 | 0 | 0 | 0 | 0 | 0 | 800-784 | RTS 19/ I | RTS 18/ I | 0.06971 | 67.87 |  | Práce |  |  |  | POL1_
|  | Odkaz na mn. položky pořadí 345 : 1826,92203 |  | 1826.922 | [22 empty] | VV | 5
|  | odpočet nových povrchů : -(124,45388+17,85925+17,3485) |  | -159.6616 | [22 empty] | VV | 0
|  | -(146,50135+7,6032+539,50) |  | -693.6046 | [22 empty] | VV | 0
344 | 784191101R00 | Příprava povrchu Penetrace (napouštění) podkladu disperzní, jednonásobná | m2 | 1826.922 |  | 0 |  | 0 |  | 0 | 21 | 0 | 7e-05 | 0.13 | 0 | 0 | 800-784 | RTS 19/ I | RTS 18/ I | 0.03248 | 59.34 |  | Práce |  |  |  | POL1_
|  | Odkaz na mn. položky pořadí 345 : 1826,92203 |  | 1826.922 | [22 empty] | VV | 5
345 | 784195212R00 | Malby z malířských směsí otěruvzdorných, , bělost 82 %, dvojnásobné | m2 | 1826.922 |  | 0 |  | 0 |  | 0 | 21 | 0 | 0.00015 | 0.27 | 0 | 0 | 800-784 | RTS 19/ I | RTS 18/ I | 0.10191 | 186.18 |  | Práce |  |  |  | POL1_
|  | 1.NP : | [24 empty] | VV | 0
|  | 1.01) : (10,30*3,00)+(10,30+3,00)*2*1,80 |  | 78.78 | [22 empty] | VV | 0
|  | -(3,01*1,80)+4,00 |  | -1.418 | [22 empty] | VV | 0
|  | 1.02) : (3,90*3,01)+(3,90+3,01+3,90)*1,80 |  | 31.197 | [22 empty] | VV | 0
|  | 1.03) : (5,69+1,50)*2*1,80 |  | 25.884 | [22 empty] | VV | 0
|  | 1.04) : (4,84+3,35)*2*3,30 |  | 54.054 | [22 empty] | VV | 0
|  | 1.05) : (6,70+4,84)*2*3,30 |  | 76.164 | [22 empty] | VV | 0
|  | 1.06) : (2,95+1,50)*2*3,30+(4,96+4,76)*2*3,30 |  | 93.522 | [22 empty] | VV | 0
|  | (2,50+1,80+2,50)*0,45 |  | 3.06 | [22 empty] | VV | 0
|  | -(2,50*1,80*2)-(4,00*2) |  | -17 | [22 empty] | VV | 0
|  | -(0,60+3,16+0,60)*1,40+4,00 |  | -2.104 | [22 empty] | VV | 0
|  | 1.08) : (3,215*1,65)+(13,40*3,865) |  | 57.0958 | [22 empty] | VV | 0
|  | (13,40+7,08)*2*1,80 |  | 73.728 | [22 empty] | VV | 0
|  | 1.13) : (4,75+2,50)*2*0,65+(2,05+1,56)*2*0,65 |  | 14.118 | [22 empty] | VV | 0
|  | 1.14) : (4,60+2,17)*2*0,65+(1,74+2,05)*2*0,65 |  | 13.728 | [22 empty] | VV | 0
|  | 1.15) : (2,05+2,15)*2*0,65 |  | 5.46 | [22 empty] | VV | 0
|  | 1.16) : (17,695*11,00)+(3,56+7,13+3,56)*0,925 |  | 207.8262 | [22 empty] | VV | 0
|  | (17,695+11,00+17,695)*3,28 |  | 152.1592 | [22 empty] | VV | 0
|  | -(7,13*2,50)+4,00 |  | -13.825 | [22 empty] | VV | 0
|  | 1.18) : (14,78*6,50)+(6,50+14,78+6,60+5,365)*1,80 |  | 155.911 | [22 empty] | VV | 0
|  | 9,415*0,40 |  | 3.766 | [22 empty] | VV | 0
|  | 2.NP : | [24 empty] | VV | 0
|  | 2.01) : (10,245*3,00)+(10,245+3,00)*2*1,04 |  | 58.2846 | [22 empty] | VV | 0
|  | 2.02) : (3,20*1,15)+(3,01*0,34)+(3,01*1,20) |  | 8.3154 | [22 empty] | VV | 0
|  | (2,90+2,00+0,60)*1,47+(2,90+1,20)*3,56 |  | 22.681 | [22 empty] | VV | 0
|  | (1,15+3,20+1,15+0,19)*1,04+(0,34*1,10) |  | 6.2916 | [22 empty] | VV | 0
|  | (1,20+3,01+1,20)*3,50+(3,01*1,90) |  | 24.654 | [22 empty] | VV | 0
|  | 2,50*(3,50+1,90)/2*2+(3,90*1,04*2) |  | 21.612 | [22 empty] | VV | 0
|  | 2.03) : (10,17*4,87)+(10,17+4,87+0,20*2)*2*2,51 |  | 127.0367 | [22 empty] | VV | 0
|  | 2.04) : (10,17*4,85)+(10,17+4,85)*2*2,51 |  | 124.7249 | [22 empty] | VV | 0
|  | 2.06) : (5,39*1,50)+(4,85*1,94)+(7,84+4,85)*2*0,90 |  | 40.336 | [22 empty] | VV | 0
|  | 2.09) : (4,85*2,95)+(4,85+2,95)*2*2,51 |  | 53.4635 | [22 empty] | VV | 0
|  | 2.13) : (8,41*3,865)+(8,41+3,865)*2*2,55 |  | 95.1072 | [22 empty] | VV | 0
|  | -(2,90*2,10)+4,00 |  | -2.09 | [22 empty] | VV | 0
|  | 2.14) : (16,155*6,575)+(5,93*3,075) |  | 124.4539 | [22 empty] | VV | 0
|  | (16,155+5,93+6,575+0,90*2)*2,675 |  | 81.4805 | [22 empty] | VV | 0
|  | 2.15) : (0,90+1,225)*2*0,38*2 |  | 3.23 | [22 empty] | VV | 0
|  | 2.16) : (3,35+1,825)*2*0,83 |  | 8.5905 | [22 empty] | VV | 0
|  | 2.17) : (1,30+1,225)*2*1,13 |  | 5.7065 | [22 empty] | VV | 0
|  | 2.18) : (2,48+1,60)*2*0,83 |  | 6.7728 | [22 empty] | VV | 0
|  | 2.19) : (1,33+1,625)*2*0,38+(0,90+1,625)*2*0,38 |  | 4.1648 | [22 empty] | VV | 0
346 | 784498911R00 | Ostatní práce vyhlazení malířskou masou jednonásobné, v místnostech výšky nebo na schodišti o výšce podlaží do 3,8 m | m2 | 91.3461 |  | 0 |  | 0 |  | 0 | 21 | 0 | 0.00034 | 0.03 | 0 | 0 | 800-784 | RTS 19/ I | RTS 18/ I | 0.135 | 12.33 |  | Práce |  |  |  | POL1_
|  | Odkaz na mn. položky pořadí 345 : 1826,92200*0,05 |  | 91.3461 | [22 empty] | VV | 5
Díl: | D96 | Přesuny suti a vybouraných hmot |  |  |  | 0 |  | 0 |  | 0 |  | 0 |  | 0 |  | 0 |  |  |  |  | 281.84 | [5 empty] | DIL
347 | 979011111R00 | Svislá doprava suti a vybouraných hmot za prvé podlaží nad nebo pod základním podlažím | t | 51.4605 |  | 0 |  | 0 |  | 0 | 21 | 0 | 0 | 0 | 0 | 0 | 801-3 | RTS 19/ I | RTS 18/ I | 0.933 | 48.01 |  | Přesun suti |  |  |  | POL8_
348 | 979081111R00 | Odvoz suti a vybouraných hmot na skládku do 1 km | t | 102.9211 |  | 0 |  | 0 |  | 0 | 21 | 0 | 0 | 0 | 0 | 0 | 801-3 | RTS 19/ I | RTS 18/ I | 0.49 | 50.43 |  | Přesun suti |  |  |  | POL8_
349 | 979081121R00 | Odvoz suti a vybouraných hmot na skládku příplatek za každý další 1 km | t | 926.2897 |  | 0 |  | 0 |  | 0 | 21 | 0 | 0 | 0 | 0 | 0 | 801-3 | RTS 19/ I | RTS 18/ I | 0 | 0 |  | Přesun suti |  |  |  | POL8_
350 | 979082111R00 | Vnitrostaveništní doprava suti a vybouraných hmot do 10 m | t | 102.9211 |  | 0 |  | 0 |  | 0 | 21 | 0 | 0 | 0 | 0 | 0 | 801-3 | RTS 19/ I | RTS 18/ I | 0.942 | 96.95 |  | Přesun suti |  |  |  | POL8_
351 | 979082121R00 | Vnitrostaveništní doprava suti a vybouraných hmot příplatek k ceně za každých dalších 5 m | t | 823.3686 |  | 0 |  | 0 |  | 0 | 21 | 0 | 0 | 0 | 0 | 0 | 801-3 | RTS 19/ I | RTS 18/ I | 0.105 | 86.45 |  | Přesun suti |  |  |  | POL8_
352 | 979990001R00 | Poplatek za skládku stavební suti | t | 102.9211 |  | 0 |  | 0 |  | 0 | 21 | 0 | 0 | 0 | 0 | 0 | 801-3 | RTS 19/ I | RTS 18/ I | 0 | 0 |  | Přesun suti |  |  |  | POL8_
[25 empty] | 15 | 21
| Celkem |  |  |  |  | 0 | [18 empty] | 0 | 0 | SUM
END
Note on S6: Jedná se o informaci, zda se jedná o položku, která je do rozpočtu zadána z cenové soustavy RTS, nebo vlastní.
Note on T6: Jedná se o název CÚ, která je zadána u položky rozpočtu