## Pokyny pro vyplnění
Pokyny pro vyplnění
Ve všech listech tohoto souboru můžete měnit pouze buňky s modrým pozadím. Jedná se o tyto údaje : - údaje o firmě - jednotkové ceny položek zadané na maximálně dvě desetinná místa

## Stavba
#RTSROZP# | Soupis stavebních prací, dodávek a služeb
| Stavba: |  | 10541-003-000_2 | PODNIKATELSKÝ INKUBÁTOR KUNOVICE - STARÁ ŠKOLA
| Zadavatel | [5 empty] | IČO:
DIČ:
| Projektant: |  | HUTNÍ PROJEKT Frýdek-Místek a.s. |  |  |  | IČO: | 45193584
|  |  | 28. října 1495 |  |  |  | DIČ: | CZ45193584
|  |  | 73801 | Frýdek-Místek-Místek
| Zhotovitel: | [5 empty] | IČO:
DIČ:
| Vypracoval: |  | Ing. Petr Hanáček
| Rozpis ceny | [6 empty] | Celkem
HSV | HSV | [6 empty] | 0
PSV | PSV | [6 empty] | 0
MON | MON | [6 empty] | 0
VN | Vedlejší náklady | [6 empty] | 0
ON | Ostatní náklady | [6 empty] | 0
| Celkem | [6 empty] | 0
Rekapitulace daní
| Základ pro sníženou DPH |  |  | 15 | % | 0 |  |  | CZK
| Snížená DPH |  |  | 15 | % | 0 |  |  | CZK
| Základ pro základní DPH |  |  | 21 | % | 0 |  |  | CZK
| Základní DPH |  |  | 21 | % | 0 |  |  | CZK
0 | Zaokrouhlení |  |  |  |  | 0 |  |  | CZK
0 | Cena celkem bez DPH |  |  |  |  | 0 |  |  | CZK
| Cena celkem s DPH |  |  |  |  | 0 |  |  | CZK
|  | v |  |  | dne |  | 2019-03-22
|  |  | Za zhotovitele |  |  |  | Za objednatele
Rekapitulace dílčích částí
#CASTI>> | Číslo | Název |  |  | Základ pro sníženou DPH | Základ pro základní DPH | DPH celkem | Cena celkem | %
1 | Stavba |  |  |  | 0 | 0 |  | 0
2 | 00 | Vedlejší a ostatní náklady |  |  | 0 | 0 |  | 0
3 | 00 | Rozpočet projektanta |  |  | 0 | 0 |  | 0
2 | 01 | SO 01 Objekt staré školy |  |  | 0 | 0 |  | 0
3 | D.1.1 | Rozpočet projektanta |  |  | 0 | 0 |  | 0
3 | D.1.3 | Zdravotně technické instalace |  |  | 0 | 0 |  | 0
3 | D.1.4 | Vytápění |  |  | 0 | 0 |  | 0
3 | D.1.5 | Elektroinstalace silnoproudé |  |  | 0 | 0 |  | 0
3 | D.1.6 | Elektroinstalace slaboproudé |  |  | 0 | 0 |  | 0
3 | D.1.7 | Vzduchotechnika |  |  | 0 | 0 |  | 0
3 | D.1.8 | Měření a regulace |  |  | 0 | 0 |  | 0
2 | 02 | SO 02 Komunikace a zpevněné plochy |  |  | 0 | 0 |  | 0
3 | D2 | Komunikace a zpevněné plochy |  |  | 0 | 0 |  | 0
2 | 03 | SO 03 Přípojka vody |  |  | 0 | 0 |  | 0
3 | 03 | SO 03 PŘÍPOJKA VODY |  |  | 0 | 0 |  | 0
2 | 04 | SO 04 Přípojka kanalizace |  |  | 0 | 0 |  | 0
3 | 04 | SO 04 PŘÍPOJKA KANALIZACE |  |  | 0 | 0 |  | 0
2 | 05 | SO 05 Přípojka plynu a plynoinstalace |  |  | 0 | 0 |  | 0
3 | 05 | SO 05 PŘÍPOJKA PLYNU A VNITŘNÍ PLYNOINSTALACE |  |  | 0 | 0 |  | 0
2 | 06 | SO 06 Venkovní osvětlení |  |  | 0 | 0 |  | 0
3 | VO | Venkovní osvětlení |  |  | 0 | 0 |  | 0
| Celkem za stavbu |  |  |  | 0 | 0 | 0 | 0 | 0
#POPR | Popis rozpočtu: D.1.1 - Rozpočet projektanta
| Tento soupis stavebních prací, dodávek a služeb je sestaven jako podklad pro zpracování nabídky dodavatele na veřejnou zakázku na stavební práce a obsahuje podmínky a požadavky zadavatele, za kterých má být zpracována nabídková cena dodavatele. Účelem tohoto soupisu je zabezpečit obsahovou shodu všech nabídkových cen a usnadnit následné posouzení dodavateli předložených cenových nabídek. | [8 empty] | Tento soupis stavebních prací, dodávek a služeb je sestaven jako podklad pro zpracování nabídky dodavatele na veřejnou zakázku na stavební práce a obsahuje podmínky a požadavky zadavatele, za kterých má být zpracována nabídková cena dodavatele. Účelem tohoto soupisu je zabezpečit obsahovou shodu všech nabídkových cen a usnadnit následné posouzení dodavateli předložených cenových nabídek.
| Cenový podklad : | [8 empty] | Cenový podklad :
| Soupis prací je sestaven za využití položek Cenové soustavy RTS. | [8 empty] | Soupis prací je sestaven za využití položek Cenové soustavy RTS.
| Cenové a technické podmínky položek Cenové soustavy RTS, | [8 empty] | Cenové a technické podmínky položek Cenové soustavy RTS,
| které nejsou uvedeny v soupisu prací (tzv.úvodní části katalogů) jsou | [8 empty] | které nejsou uvedeny v soupisu prací (tzv.úvodní části katalogů) jsou
| neomezeně dálkově k dispozici na www.cenovasoustava.cz. | [8 empty] | neomezeně dálkově k dispozici na www.cenovasoustava.cz.
| Položky soupisu prací, které nemají ve sloupci "Cenová soustava" uveden | [8 empty] | Položky soupisu prací, které nemají ve sloupci "Cenová soustava" uveden
| žádný údaj ( číselný kód položky ), nepochází z cenové soustavy RTS, ale jsou vytvořeny | [8 empty] | žádný údaj ( číselný kód položky ), nepochází z cenové soustavy RTS, ale jsou vytvořeny
| individuální kalkulací ( označení položek " Nezatř.PC 01.... " ). | [8 empty] | individuální kalkulací ( označení položek " Nezatř.PC 01.... " ).
| Cenová soustava : RTS DATA 2018/ I | [8 empty] | Cenová soustava : RTS DATA 2018/ I
Rekapitulace dílů
| Číslo | Název |  |  | Typ dílu |  |  | Celkem | %
| _1 | Zařízení 1- Větrání zasedací místnosti a skladu |  |  | HSV |  |  | 0
| _2 | Zařízení 2- Větrání hygienických zařízení 1 |  |  | HSV |  |  | 0
| _3 | Zařízení 3- Větrání hygienických zařízení 2 |  |  | HSV |  |  | 0
| _4 | ROSTLINNÝ MATERIÁL - STROMY |  |  | HSV |  |  | 0
| _4 | Zařízení 4 - Větrání hygienického zařízení m.č. 1.21, 1.22 |  |  | HSV |  |  | 0
| _5 | Zařízení 5 - Větrání ostatní |  |  | HSV |  |  | 0
| _6 | Zařízení C1 - Chlazení kanceláří 1.NP (VRF) |  |  | HSV |  |  | 0
| _7 | Zařízení C2 - Chlazení kanceláří 2.NP (VRF) |  |  | HSV |  |  | 0
| _8 | Zařízení C3 - Chlazení kanceláří 3.NP (VRF) |  |  | HSV |  |  | 0
| _9 | ROSTLINNÝ MATERIÁL - CIBULOVINY - viz Soupis rostlin |  |  | HSV |  |  | 0
| _9 | Zařízení C4 - Chlazení serverovny |  |  | HSV |  |  | 0
| 001 | zemní práce |  |  | HSV |  |  | 0
| 006 | Vedlejší náklady |  |  | HSV |  |  | 0
| 007 | Ostatní náklady |  |  | HSV |  |  | 0
| 045 | podkladní a vedl. konstrukce |  |  | HSV |  |  | 0
| 087 | potrubí z trub plastických |  |  | HSV |  |  | 0
| 089 | drobné objekty a zařízení |  |  | HSV |  |  | 0
| 1 | Zemní práce |  |  | HSV |  |  | 0
| 181 | Sadovnické úpravy |  |  | HSV |  |  | 0
| 1a | POVRCHOVÉ ÚPRAVY TERÉNU, PŘÍPRAVA PŮDY |  |  | HSV |  |  | 0
| 1b | VÝSADBA ALEJOVÝCH STROMŮ |  |  | HSV |  |  | 0
| 1c | VÝSADBA ZÁHONŮ (trvalky, traviny) |  |  | HSV |  |  | 0
| 1d | ROSTLINNÝ MATERIÁL - TRVALKY |  |  | HSV |  |  | 0
| 1e | ZALOŽENÍ TRÁVNÍKU PARKOVÉHO VÝSEVEM |  |  | HSV |  |  | 0
| 1f | PODZIMNÍ VÝSADBA CIBULOVIN |  |  | HSV |  |  | 0
| 2 | Základy a zvláštní zakládání |  |  | HSV |  |  | 0
| 2 | Základy,zvláštní zakládání |  |  | HSV |  |  | 0
| 3 | Svislé a kompletní konstrukce |  |  | HSV |  |  | 0
| 4 | Vodorovné konstrukce |  |  | HSV |  |  | 0
| 41 | Stropy a stropní konstrukce |  |  | HSV |  |  | 0
| 43 | Schodišťové konstrukce a rampy |  |  | HSV |  |  | 0
| 5 | Komunikace |  |  | HSV |  |  | 0
| 61 | Upravy povrchů vnitřní |  |  | HSV |  |  | 0
| 62 | Úpravy povrchů vnější |  |  | HSV |  |  | 0
| 63 | Podlahy a podlahové konstrukce |  |  | HSV |  |  | 0
| 64 | Výplně otvorů |  |  | HSV |  |  | 0
| 8 | Trubní vedení |  |  | HSV |  |  | 0
| 91 | Doplňující práce na komunikaci |  |  | HSV |  |  | 0
| 930 | hodinové zůčtovací sazby |  |  | HSV |  |  | 0
| 94 | Lešení a stavební výtahy |  |  | HSV |  |  | 0
| 95 | Dokončovací konstrukce na pozemních stavbách |  |  | HSV |  |  | 0
| 96 | Bourání konstrukcí |  |  | HSV |  |  | 0
| 97 | Prorážení otvorů |  |  | HSV |  |  | 0
| 98 | Demolice |  |  | HSV |  |  | 0
| 99 | Staveništní přesun hmot |  |  | HSV |  |  | 0
| 998 | Přesuny hmot |  |  | HSV |  |  | 0
| 711 | Izolace proti vodě |  |  | PSV |  |  | 0
| 712 | Živičné krytiny |  |  | PSV |  |  | 0
| 713 | Izolace tepelné |  |  | PSV |  |  | 0
| 720 | Zdravotechnická instalace |  |  | PSV |  |  | 0
| 721 | Vnitřní kanalizace |  |  | PSV |  |  | 0
| 722 | Vnitřní vodovod |  |  | PSV |  |  | 0
| 722 | vodovod vnitřní |  |  | PSV |  |  | 0
| 722a | Závlahový systém |  |  | PSV |  |  | 0
| 723 | Vnitřní plynovod |  |  | PSV |  |  | 0
| 724 | Strojní vybavení |  |  | PSV |  |  | 0
| 725 | Zařizovací předměty |  |  | PSV |  |  | 0
| 726 | Instalační prefabrikáty |  |  | PSV |  |  | 0
| 730 | Ústřední vytápění |  |  | PSV |  |  | 0
| 731 | Kotelny |  |  | PSV |  |  | 0
| 732 | Strojovny |  |  | PSV |  |  | 0
| 733 | Rozvod potrubí |  |  | PSV |  |  | 0
| 734 | Armatury |  |  | PSV |  |  | 0
| 735 | Otopná tělesa |  |  | PSV |  |  | 0
| 736 | Podlahové vytápění |  |  | PSV |  |  | 0
| 762 | Konstrukce tesařské |  |  | PSV |  |  | 0
| 764 | Konstrukce klempířské |  |  | PSV |  |  | 0
| 765 | Krytiny tvrdé |  |  | PSV |  |  | 0
| 766 | Konstrukce truhlářské |  |  | PSV |  |  | 0
| 767 | Konstrukce zámečnické |  |  | PSV |  |  | 0
| 771 | Podlahy z dlaždic a obklady |  |  | PSV |  |  | 0
| 775 | Podlahy vlysové a parketové |  |  | PSV |  |  | 0
| 777 | Podlahy ze syntetických hmot |  |  | PSV |  |  | 0
| 781 | Obklady keramické |  |  | PSV |  |  | 0
| 782 | Konstrukce z přírodního kamene |  |  | PSV |  |  | 0
| 783 | Nátěry |  |  | PSV |  |  | 0
| 784 | Malby |  |  | PSV |  |  | 0
| E.01 | KABELY A VODIČE (PŮDORYSY A ROZVÁDĚČE ) |  |  | PSV |  |  | 0
| E.02 | SVÍTIDLA VČETNĚ ZDROJŮ (půdorysy) |  |  | PSV |  |  | 0
| E.03 | PŘÍSTROJE (půdorys) |  |  | PSV |  |  | 0
| E.04 | ÚLOŽNÝ MATERIÁL (půdorysy) |  |  | PSV |  |  | 0
| E.06 | UZEMNĚNÍ A BLESKOSVOD (výkres bleskosvodu) |  |  | PSV |  |  | 0
| E.07.01 | ROZVÁDĚČ RE (technická zpráva) |  |  | PSV |  |  | 0
| E.07.02 | ROZVÁDĚČ RH100 (výkres rozváděče) |  |  | PSV |  |  | 0
| E.07.03 | ROZVÁDĚČ RS11_ (výkres rozváděče) |  |  | PSV |  |  | 0
| E.07.04 | ROZVÁDĚČ RS21_ (výkres rozváděče) |  |  | PSV |  |  | 0
| E.07.05 | ROZVÁDĚČ RS31 (výkres rozváděče) |  |  | PSV |  |  | 0
| E.07.06 | ROZVÁDĚČ RS (výkres rozváděče) |  |  | PSV |  |  | 0
| E.07.07 | Rozváděče RS |  |  | PSV |  |  | 0
| E.08 | REVIZE A HZS |  |  | MON |  |  | 0
| M21 | Elektromontáže |  |  | MON |  |  | 0
| M24 | Montáže vzduchotechnických zařízení |  |  | MON |  |  | 0
| M33 | Montáže dopravních zařízení a vah-výtahy |  |  | MON |  |  | 0
| M46 | Zemní práce při montážích |  |  | MON |  |  | 0
| M99 | Ostatní práce "M" |  |  | MON |  |  | 0
| SLP.01 | Strukturovaná kabeláž (půdorysy, technická zpráva) |  |  | MON |  |  | 0
| SLP.02 | Elektrická zabezpečovací signalizace (půdorysy, technická zpráva) |  |  | MON |  |  | 0
| SLP.03 | Aktivní prvky počítaové sítě (půdorysy, technická zpráva) |  |  | MON |  |  | 0
| SLP.05 | Elektronická kontrola vstupu (půdorysy, technická zpráva) |  |  | MON |  |  | 0
| D96 | Přesuny suti a vybouraných hmot |  |  | PSU |  |  | 0
| Cena celkem | [6 empty] | 0 | 0
Note on D11: Název
Note on I11: IČO
Note on D12: Ulice
Note on I12: DIČ
Note on D13: PSČ
Note on E13: Místo

## VzorPolozky (hidden)
Položkový rozpočet
S:
O:
R:

## 00 00 Pol
Položkový soupis prací a dodávek | [25 empty] | #TypZaznamu#
S: | 10541-003-000_2 | PODNIKATELSKÝ INKUBÁTOR KUNOVICE - STARÁ ŠKOLA | [23 empty] | STA
O: | 00 | Vedlejší a ostatní náklady | [20 empty] | STA |  |  | OBJ
R: | 00 | Rozpočet projektanta | [23 empty] | ROZ
P.č. | Číslo položky | Název položky | MJ | množství | cena / MJ | Celkem | Dodávka | Dodávka celk. | Montáž | Montáž celk. | DPH | cena s DPH | hmotnost / MJ | hmotnost celk.(t) | dem. hmotnost / MJ | dem. hmotnost celk.(t) | Ceník | Cen. soustava / platnost | Cenová úroveň | Nhod / MJ | Nhod celk. | Dodavatel
Díl: | 006 | Vedlejší náklady |  |  |  | 0 |  | 0 |  | 0 |  | 0 |  | 0 |  | 0 |  |  |  |  | 0 |  |  |  |  | DIL
1 | 001R | Vybudování zařízení staveniště | soubor | 1 |  | 0 |  | 0 |  | 0 | 21 | 0 | 0 | 0 | 0 | 0 |  | Vlastní | Indiv | 0 | 0 |  |  |  |  | POL1_1
|  | náklady spojené s případným vypracováním PD zařízení staveniště, : | [23 empty] | VV | 0
|  | zřízením přípojek energií k objektům zařízení staveniště, vybudování : | [23 empty] | VV | 0
|  | případných měřících odběrných míst a zřízení, případná příprava území : | [23 empty] | VV | 0
|  | pro objekty zařízení staveniště a vlastní vybudování objektů zařízení : | [23 empty] | VV | 0
|  | staveniště včetně oplocení : 1 |  | 1 | [21 empty] | VV | 0
SPU
2 | 002R | Provoz zařízení staveniště | soubor | 1 |  | 0 |  | 0 |  | 0 | 21 | 0 | 0 | 0 | 0 | 0 |  | Vlastní | Indiv | 0 | 0 |  |  |  |  | POL1_1
|  | náklady na vybavení objektů zařízení staveniště, náklady na energie : | [23 empty] | VV | 0
|  | spotřebované dodavatelem v rámci provozu zařízení staveniště, náklady : | [23 empty] | VV | 0
|  | na potřebný úklid v prostorách zařízení staveniště, náklady na nutnou : | [23 empty] | VV | 0
|  | údržbu a opravy na objektech zařízení staveniště a na přípojkách energií : 1 |  | 1 | [21 empty] | VV | 0
|  | včetně nákladů na zábor veřejného prostranství : | [23 empty] | VV | 0
SPU
3 | 003R | Odstranění zařízení staveniště | soubor | 1 |  | 0 |  | 0 |  | 0 | 21 | 0 | 0 | 0 | 0 | 0 |  | Vlastní | Indiv | 0 | 0 |  |  |  |  | POL1_1
|  | Odstranění objektů zařízení staveniště včetně přípojek energií a jejich : | [23 empty] | VV | 0
|  | odvoz. Položka zahrnuje i náklady na úpravu povrchů po odstranění : | [23 empty] | VV | 0
|  | zařízení staveniště a úklid ploch, na kterých bylo zařízení staveniště : | [23 empty] | VV | 0
|  | provozováno. : 1 |  | 1 | [21 empty] | VV | 0
SPU
4 | 004R | Komletační činnost | soubor | 1 |  | 0 |  | 0 |  | 0 | 21 | 0 | 0 | 0 | 0 | 0 |  | Vlastní | Indiv | 0 | 0 |  |  |  |  | POL1_1
|  | Koordinace stavebních prací generálním dodavatelem stavby. : 1 |  | 1 | [21 empty] | VV | 0
SPU
Díl: | 007 | Ostatní náklady |  |  |  | 0 |  | 0 |  | 0 |  | 0 |  | 0 |  | 0 |  |  |  |  | 0 |  |  |  |  | DIL
5 | 007R | Dočasná dopravní opatření | soubor | 1 |  | 0 |  | 0 |  | 0 | 21 | 0 | 0 | 0 | 0 | 0 |  | Vlastní | Indiv | 0 | 0 |  |  |  |  | POL1_1
|  | Náklady na vyhotovení návrhu dočasného dopravního značení, jeho : | [23 empty] | VV | 0
|  | projednání s dotčenými orgány a organizacemi, dodání dopravních značek : | [23 empty] | VV | 0
|  | a světelné signalizace, jejich rozmístění a přemísťování a jejich údržba : | [23 empty] | VV | 0
|  | v průběhu výstavby včetně následného odstranění po ukončení stavebních : | [23 empty] | VV | 0
|  | prací. : 1 |  | 1 | [21 empty] | VV | 0
SPU
6 | 010R | Geodetické práce - geometrický plán | soubor | 1 |  | 0 |  | 0 |  | 0 | 21 | 0 | 0 | 0 | 0 | 0 |  | Vlastní | Indiv | 0 | 0 |  |  |  |  | POL1_1
|  | zaměření skut.provedení stavby : 1 |  | 1 | [21 empty] | VV | 0
|  | 3x v tištěné formě + 1x v digitální formě na CD : | [23 empty] | VV | 0
SPU
7 | 017R | Zajištění vytyčení stávajících inženýrských sítí, včetně poplatků za vytyčení | soubor | 1 |  | 0 |  | 0 |  | 0 | 21 | 0 | 0 | 0 | 0 | 0 |  | Vlastní | Indiv | 0 | 0 |  |  |  |  | POL1_1
|  | vodovod, kanalizace, telefon, UPC, plyn, elektro : 1 |  | 1 | [21 empty] | VV | 0
SPU
8 | 022R | Zábor veřejného prostranství | soubor | 1 |  | 0 |  | 0 |  | 0 | 21 | 0 | 0 | 0 | 0 | 0 |  | Vlastní | Indiv | 0 | 0 |  |  |  |  | POL1_1
|  | dle obchodních podmínek včetně poplatku a zajištění záboru pro potřeby stavby : 1 |  | 1 | [21 empty] | VV | 0
SPU
9 | 023R | Dokumentace skutečného provedení | soubor | 1 |  | 0 |  | 0 |  | 0 | 21 | 0 | 0 | 0 | 0 | 0 |  | Vlastní | Indiv | 0 | 0 |  |  |  |  | POL1_
|  | 1 |  | 1 | [21 empty] | VV | 0
SPU
10 | 024R | Dokumentace výrobní a dílenské | soubor | 1 |  | 0 |  | 0 |  | 0 | 21 | 0 | 0 | 0 | 0 | 0 |  | Vlastní | Indiv | 0 | 0 |  |  |  |  | POL1_
|  | 1 |  | 1 | [21 empty] | VV | 0
SPU
11 | 028R | Zajištění průzkumů | soubor | 1 |  | 0 |  | 0 |  | 0 | 21 | 0 | 0 | 0 | 0 | 0 |  | Vlastní | Indiv | 0 | 0 |  |  |  |  | POL1_1
|  | Zajištění všech nezbytných průzkumů nutných pro řádné provádění : 1 |  | 1 | [21 empty] | VV | 0
|  | a dokončení díla v návaznosti na výsledky průzkumů předložených : | [23 empty] | VV | 0
|  | zadavatelem : | [23 empty] | VV | 0
SPU
12 | 029R | Vyhotovení realizační,dílenské,výrobní dokumentace, tam, kde je potřeba | soubor | 1 |  | 0 |  | 0 |  | 0 | 21 | 0 | 0 | 0 | 0 | 0 |  | Vlastní | Indiv | 0 | 0 |  |  |  |  | POL1_1
|  | 1 |  | 1 | [21 empty] | VV | 0
SPU
13 | 022R | Geometrické zaměření přípojek | soubor | 1 |  | 0 |  | 0 |  | 0 | 21 | 0 | 0 | 0 | 0 | 0 |  | Vlastní | Indiv | 0 | 0 |  |  |  |  | POL12_1
SPU
[24 empty] | 15 | 21
| Celkem |  |  |  |  | 0 | [17 empty] | 0 | 0 | SUM
END
Note on S6: Jedná se o informaci, zda se jedná o položku, která je do rozpočtu zadána z cenové soustavy RTS, nebo vlastní.
Note on T6: Jedná se o název CÚ, která je zadána u položky rozpočtu

## 01 D.1.1 Pol
Položkový soupis prací a dodávek | [25 empty] | #TypZaznamu#
S: | 10541-003-000_2 | PODNIKATELSKÝ INKUBÁTOR KUNOVICE - STARÁ ŠKOLA | [23 empty] | STA
O: | 01 | SO 01 Objekt staré školy | [20 empty] | STA |  |  | OBJ
R: | D.1.1 | Rozpočet projektanta | [23 empty] | ROZ
P.č. | Číslo položky | Název položky | MJ | množství | cena / MJ | Celkem | Dodávka | Dodávka celk. | Montáž | Montáž celk. | DPH | cena s DPH | hmotnost / MJ | hmotnost celk.(t) | dem. hmotnost / MJ | dem. hmotnost celk.(t) | Ceník | Cen. soustava / platnost | Cenová úroveň | Nhod / MJ | Nhod celk. | Dodavatel
Díl: | 1 | Zemní práce |  |  |  | 0 |  | 0 |  | 0 |  | 0 |  | 30.11 |  | 45.2 |  |  |  |  | 904.95 |  |  |  |  | DIL
1 | Nezatř.PC01 | Začištění strojních rýh | hod | 5 |  | 0 |  | 0 |  | 0 | 21 | 0 | 0 | 0 | 0 | 0 |  | Vlastní | Indiv | 0 | 0 |  |  |  |  | POL1_1
SPU
2 | 113106231R00 | Rozebrání vozovek a ploch s jakoukoliv výplní spár v jakékoliv ploše, ze zámkové dlažky, kladených do lože z kameniva | m2 | 200.8785 |  | 0 |  | 0 |  | 0 | 21 | 0 | 0 | 0 | 0.225 | 45.2 | 822-1 | RTS 19/ I | RTS 19/ I | 0.142 | 28.52 |  |  |  |  | POL1_1
|  | s přemístěním hmot na skládku na vzdálenost do 3 m nebo s naložením na dopravní prostředek | [23 empty] | SPI
|  | dvůr : 5,35*3,72+8,4*14,32+1,45*5,65+7,72*6,8 |  | 200.88 | [21 empty] | VV | 0
SPU
3 | 120901121RT3 | Bourání konstrukcí v odkopávkách a prokopávkách z betonu, prostého, těžkou technikou | m3 | 24.0261 |  | 0 |  | 0 |  | 0 | 21 | 0 | 0 | 0 | 0 | 0 | 800-1 | RTS 19/ I | RTS 19/ I | 0.77 | 18.5 |  |  |  |  | POL1_1
|  | korytech vodotečí, melioračních kanálech s přemístěním suti na hromady na vzdálenost do 20 m nebo s naložením na dopravní prostředek, | [23 empty] | SPI |  | korytech vodotečí, melioračních kanálech s přemístěním suti na hromady na vzdálenost do 20 m nebo s naložením na dopravní prostředek,
|  | stávající základy - pro zřízení nových základů - výška cca 1400 mm : | [23 empty] | VV | 0
|  | ZD1 : (2,2*0,15+0,6*2,6)*1,4 |  | 2.65 | [21 empty] | VV | 0
|  | PZ1 : (13,8*0,7+0,6*0,35*4)*1,4 |  | 14.7 | [21 empty] | VV | 0
|  | ZP : (0,5*0,6+1,65*0,65+0,25*1,1+0,7*0,15+2,5*0,6+0,8*1,25+0,3*1,73)*1,4 |  | 6.68 | [21 empty] | VV | 0
SPU
4 | 130901121RT3 | Bourání konstrukcí v hloubených vykopávkách z betonu, prostého, těžkou technikou | m3 | 35.4 |  | 0 |  | 0 |  | 0 | 21 | 0 | 0 | 0 | 0 | 0 | 800-1 | RTS 19/ I | RTS 19/ I | 0.78 | 27.61 |  |  |  |  | POL1_1
|  | s přemístěním suti na hromady na vzdálenost do 20 m nebo s uložením na dopravní prostředek, | [23 empty] | SPI
|  | základy - demolované části objektu : (10,6+4,9+4,9)*0,5*0,6 |  | 6.12 | [21 empty] | VV | 0
|  | (12,35+13,8+5,05*5)*0,6*0,6 |  | 18.5 | [21 empty] | VV | 0
|  | základy - ohradní zeď : (28,3*0,6*1+0,7*1,4*1)*0,6 |  | 10.78 | [21 empty] | VV | 0
SPU
5 | 132201211R00 | Hloubení rýh šířky přes 60 do 200 cm do 100 m3, v hornině 3, hloubení strojně | m3 | 67.5023 |  | 0 |  | 0 |  | 0 | 21 | 0 | 0 | 0 | 0 | 0 | 800-1 | RTS 19/ I | RTS 19/ I | 0.2 | 13.5 |  |  |  |  | POL1_1
|  | zapažených i nezapažených, s urovnáním dna do předepsaného profilu a spádu, s případně nutným přehozením výkopku na vzdálenost do 3 m ve výkopišti, s přehozením výkopku na přilehlém terénu na vzdálenost do 5 m od podélné osy rýhy nebo s naložením výkopku na dopravní prostředek. | [23 empty] | SPI |  | zapažených i nezapažených, s urovnáním dna do předepsaného profilu a spádu, s případně nutným přehozením výkopku na vzdálenost do 3 m ve výkopišti, s přehozením výkopku na přilehlém terénu na vzdálenost do 5 m od podélné osy rýhy nebo s naložením výkopku na dopravní prostředek.
|  | základy od úrovně -0,450 m : | [23 empty] | VV | 0
|  | PZ1 : 13,8*1,4*3 |  | 57.96 | [21 empty] | VV | 0
|  | odpočet stáv. základy : -14,7 |  | -14.7 | [21 empty] | VV | 0
|  | PZ2 : 8,9*0,6*0,95+1,1*0,55*0,95 |  | 5.65 | [21 empty] | VV | 0
|  | ZP1 : 1,5*1,7*0,95 |  | 2.42 | [21 empty] | VV | 0
|  | ZP2 : 1,85*2,2*0,95 |  | 3.87 | [21 empty] | VV | 0
|  | ZP3 : 1,5*1,5*0,95 |  | 2.14 | [21 empty] | VV | 0
|  | ZP4 : 1,6*2*1,35 |  | 4.32 | [21 empty] | VV | 0
|  | ZP5 : 2,4*2,4*1,35 |  | 7.78 | [21 empty] | VV | 0
|  | ZP6 : 1,6*2,2*1,35 |  | 4.75 | [21 empty] | VV | 0
|  | odpočet stáv.základy ZP : -6,68 |  | -6.68 | [21 empty] | VV | 0
SPU
6 | 132201219R00 | Hloubení rýh šířky přes 60 do 200 cm příplatek za lepivost, v hornině 3, | m3 | 67.5023 |  | 0 |  | 0 |  | 0 | 21 | 0 | 0 | 0 | 0 | 0 | 800-1 | RTS 19/ I | RTS 19/ I | 0.084 | 5.67 |  |  |  |  | POL1_1
|  | zapažených i nezapažených, s urovnáním dna do předepsaného profilu a spádu, s případně nutným přehozením výkopku na vzdálenost do 3 m ve výkopišti, s přehozením výkopku na přilehlém terénu na vzdálenost do 5 m od podélné osy rýhy nebo s naložením výkopku na dopravní prostředek. | [23 empty] | SPI |  | zapažených i nezapažených, s urovnáním dna do předepsaného profilu a spádu, s případně nutným přehozením výkopku na vzdálenost do 3 m ve výkopišti, s přehozením výkopku na přilehlém terénu na vzdálenost do 5 m od podélné osy rýhy nebo s naložením výkopku na dopravní prostředek.
SPU
7 | 139601102R00 | Ruční výkop jam, rýh a šachet v hornině 3 | m3 | 21.3107 |  | 0 |  | 0 |  | 0 | 21 | 0 | 0 | 0 | 0 | 0 | 800-1 | RTS 19/ I | RTS 19/ I | 3.533 | 75.29 |  |  |  |  | POL1_1
|  | s přehozením na vzdálenost do 5 m nebo s naložením na ruční dopravní prostředek | [23 empty] | SPI
|  | od úrovně -0,450 m : | [23 empty] | VV | 0
|  | ZD1 : 2,95*2,55*1,3 |  | 9.78 | [21 empty] | VV | 0
|  | odpočet bourané základy : -2,18 |  | -2.18 | [21 empty] | VV | 0
|  | PZ3 : 5,6*0,4*0,9 |  | 2.02 | [21 empty] | VV | 0
|  | PZ4 : 2,8*0,5*0,9 |  | 1.26 | [21 empty] | VV | 0
|  | PZ5 : (4,5*0,5+(1,6*0,7)/2)*1,35 |  | 3.79 | [21 empty] | VV | 0
|  | PZ6 : 4,5*0,5*0,9 |  | 2.03 | [21 empty] | VV | 0
|  | ZP7 : 1,8*0,475*2*1,35 |  | 2.31 | [21 empty] | VV | 0
|  | ZP8 : 1,8*0,475*2*1,35 |  | 2.31 | [21 empty] | VV | 0
SPU
8 | 139601102R00 | Ruční výkop jam, rýh a šachet v hornině 3 | m3 | 97.014 |  | 0 |  | 0 |  | 0 | 21 | 0 | 0 | 0 | 0 | 0 | 800-1 | RTS 19/ I | RTS 19/ I | 3.533 | 342.75 |  |  |  |  | POL1_1
|  | s přehozením na vzdálenost do 5 m nebo s naložením na ruční dopravní prostředek | [23 empty] | SPI
|  | izolace základů po obvodě objektu : 0,74*0,95*138 |  | 97.01 | [21 empty] | VV | 0
SPU
9 | 161101101R00 | Svislé přemístění výkopku z horniny 1 až 4, při hloubce výkopu přes 1 do 2,5 m | m3 | 16.848 |  | 0 |  | 0 |  | 0 | 21 | 0 | 0 | 0 | 0 | 0 | 800-1 | RTS 19/ I | RTS 19/ I | 0.345 | 5.81 |  |  |  |  | POL1_1
|  | bez naložení do dopravní nádoby, ale s vyprázdněním dopravní nádoby na hromadu nebo na dopravní prostředek, | [23 empty] | SPI |  | bez naložení do dopravní nádoby, ale s vyprázdněním dopravní nádoby na hromadu nebo na dopravní prostředek,
|  | ZP4 : 1,6*2*1,35 |  | 4.32 | [21 empty] | VV | 0
|  | ZP5 : 2,4*2,4*1,35 |  | 7.78 | [21 empty] | VV | 0
|  | ZP6 : 1,6*2,2*1,35 |  | 4.75 | [21 empty] | VV | 0
SPU
10 | 161101102R00 | Svislé přemístění výkopku z horniny 1 až 4, při hloubce výkopu přes 2,5 do 4 m | m3 | 43.26 |  | 0 |  | 0 |  | 0 | 21 | 0 | 0 | 0 | 0 | 0 | 800-1 | RTS 19/ I | RTS 19/ I | 0.519 | 22.45 |  |  |  |  | POL1_1
|  | bez naložení do dopravní nádoby, ale s vyprázdněním dopravní nádoby na hromadu nebo na dopravní prostředek, | [23 empty] | SPI |  | bez naložení do dopravní nádoby, ale s vyprázdněním dopravní nádoby na hromadu nebo na dopravní prostředek,
|  | PZ1 : 43,26 |  | 43.26 | [21 empty] | VV | 0
SPU
11 | 161101501R00 | Svislé přemístění výkopku nošením z horniny 1 až 4 | m3 | 17.81 |  | 0 |  | 0 |  | 0 | 21 | 0 | 0 | 0 | 0 | 0 | 800-1 | RTS 19/ I | RTS 19/ I | 3.81 | 67.86 |  |  |  |  | POL1_1
|  | bez naložení, avšak s vyprázdněním nádoby na hromady nebo do dopravního prostředku, na každých třeba i započatých 3 m výšky, | [23 empty] | SPI |  | bez naložení, avšak s vyprázdněním nádoby na hromady nebo do dopravního prostředku, na každých třeba i započatých 3 m výšky,
|  | základy : 7,59+2,3+2,3+5,62 |  | 17.81 | [21 empty] | VV | 0
SPU
12 | 162201203R00 | Vodorovné přemístění výkopku nošením z horniny 1 až 4, kolečkem, na vzdálenost do 10 m | m3 | 21.31 |  | 0 |  | 0 |  | 0 | 21 | 0 | 0 | 0 | 0 | 0 | 800-1 | RTS 19/ I | RTS 19/ I | 0.668 | 14.24 |  |  |  |  | POL1_1
|  | bez naložení, avšak s vyprázdněním nádoby na hromadu nebo do dopravního prostředku, | [23 empty] | SPI
SPU
13 | 162701103R00 | Vodorovné přemístění výkopku z horniny 1 až 4, na vzdálenost přes 7 000 do 8 000 m | m3 | 18.354 |  | 0 |  | 0 |  | 0 | 21 | 0 | 0 | 0 | 0 | 0 | 800-1 | RTS 19/ I | RTS 19/ I | 0.011 | 0.2 |  |  |  |  | POL1_1
|  | po suchu, bez naložení výkopku, avšak se složením bez rozhrnutí, zpáteční cesta vozidla. | [23 empty] | SPI
|  | izolace základů po obvodě objektu - přebytečný výkopek : 0,14*0,95*138 |  | 18.35 | [21 empty] | VV | 0
SPU
14 | 162701103R00 | Vodorovné přemístění výkopku z horniny 1 až 4, na vzdálenost přes 7 000 do 8 000 m | m3 | 88.8123 |  | 0 |  | 0 |  | 0 | 21 | 0 | 0 | 0 | 0 | 0 | 800-1 | RTS 19/ I | RTS 19/ I | 0.011 | 0.98 |  |  |  |  | POL1_1
|  | po suchu, bez naložení výkopku, avšak se složením bez rozhrnutí, zpáteční cesta vozidla. | [23 empty] | SPI
|  | viz pol.13960-1102 : 21,31 |  | 21.31 | [21 empty] | VV | 0
|  | viz pol.13220-1211 : 67,5023 |  | 67.5 | [21 empty] | VV | 0
SPU
15 | 162701153R00 | Vodorovné přemístění výkopku z horniny 5 až 7, na vzdálenost přes 7 000 do 8 000 m | m3 | 35.4 |  | 0 |  | 0 |  | 0 | 21 | 0 | 0 | 0 | 0 | 0 | 800-1 | RTS 19/ I | RTS 19/ I | 0.012 | 0.42 |  |  |  |  | POL1_1
|  | po suchu, bez naložení výkopku, avšak se složením bez rozhrnutí, zpáteční cesta vozidla. | [23 empty] | SPI
|  | viz pol.13090-1121.RT3 : 35,4 |  | 35.4 | [21 empty] | VV | 0
SPU
16 | 162701153R00 | Vodorovné přemístění výkopku z horniny 5 až 7, na vzdálenost přes 7 000 do 8 000 m | m3 | 24.0261 |  | 0 |  | 0 |  | 0 | 21 | 0 | 0 | 0 | 0 | 0 | 800-1 | RTS 19/ I | RTS 19/ I | 0.012 | 0.29 |  |  |  |  | POL1_1
|  | po suchu, bez naložení výkopku, avšak se složením bez rozhrnutí, zpáteční cesta vozidla. | [23 empty] | SPI
SPU
17 | 162702199R00 | Poplatek za skládku drnu | m3 | 166.58 |  | 0 |  | 0 |  | 0 | 21 | 0 | 0 | 0 | 0 | 0 | 823-1 | RTS 19/ I | RTS 19/ I | 0 | 0 |  |  |  |  | POL1_1
|  | 88,81+35,4+24,02+18,35 |  | 166.58 | [21 empty] | VV | 0
SPU
18 | 167101101R00 | Nakládání, skládání, překládání neulehlého výkopku nakládání výkopku do 100 m3, z horniny 1 až 4 | m3 | 18.354 |  | 0 |  | 0 |  | 0 | 21 | 0 | 0 | 0 | 0 | 0 | 800-1 | RTS 19/ I | RTS 19/ I | 0.652 | 11.97 |  |  |  |  | POL1_1
|  | izolace základů po obvodě objektu - přebytečný výkopek : 0,14*0,95*138 |  | 18.35 | [21 empty] | VV | 0
SPU
19 | 167101101R00 | Nakládání, skládání, překládání neulehlého výkopku nakládání výkopku do 100 m3, z horniny 1 až 4 | m3 | 67.5023 |  | 0 |  | 0 |  | 0 | 21 | 0 | 0 | 0 | 0 | 0 | 800-1 | RTS 19/ I | RTS 19/ I | 0.652 | 44.01 |  |  |  |  | POL1_1
|  | viz pol.13220-1211 : 67,5023 |  | 67.5 | [21 empty] | VV | 0
SPU
20 | 167101151R00 | Nakládání, skládání, překládání neulehlého výkopku nakládání výkopku do 100 m3, z horniny 5 až 7 | m3 | 35.4 |  | 0 |  | 0 |  | 0 | 21 | 0 | 0 | 0 | 0 | 0 | 800-1 | RTS 19/ I | RTS 19/ I | 0.89 | 31.51 |  |  |  |  | POL1_1
|  | viz pol.13090-1121.RT3 : 35,4 |  | 35.4 | [21 empty] | VV | 0
SPU
21 | 167101151R00 | Nakládání, skládání, překládání neulehlého výkopku nakládání výkopku do 100 m3, z horniny 5 až 7 | m3 | 24.0261 |  | 0 |  | 0 |  | 0 | 21 | 0 | 0 | 0 | 0 | 0 | 800-1 | RTS 19/ I | RTS 19/ I | 0.89 | 21.38 |  |  |  |  | POL1_1
|  | stávající základy - pro zřízení nových základů - výška cca 1400 mm : | [23 empty] | VV | 0
|  | ZD1 : (2,2*0,15+0,6*2,6)*1,4 |  | 2.65 | [21 empty] | VV | 0
|  | PZ1 : (13,8*0,7+0,6*0,35*4)*1,4 |  | 14.7 | [21 empty] | VV | 0
|  | ZP : (0,5*0,6+1,65*0,65+0,25*1,1+0,7*0,15+2,5*0,6+0,8*1,25+0,3*1,73)*1,4 |  | 6.68 | [21 empty] | VV | 0
SPU
22 | 167101201R00 | Nakládání, skládání, překládání neulehlého výkopku nakládání, skládání, překládání neulehléno výkopku nebo zeminy - ručně z horniny 1 až 4 | m3 | 21.31 |  | 0 |  | 0 |  | 0 | 21 | 0 | 0 | 0 | 0 | 0 | 800-1 | RTS 19/ I | RTS 19/ I | 1.938 | 41.3 |  |  |  |  | POL1_1
|  | viz pol. 13960-1102 : 21,31 |  | 21.31 | [21 empty] | VV | 0
SPU
23 | 174101101R00 | Zásyp sypaninou se zhutněním jam, šachet, rýh nebo kolem objektů v těchto vykopávkách | m3 | 113.4226 |  | 0 |  | 0 |  | 0 | 21 | 0 | 0 | 0 | 0 | 0 | 800-1 | RTS 19/ I | RTS 19/ I | 0.202 | 22.91 |  |  |  |  | POL1_1
|  | z jakékoliv horniny s uložením výkopku po vrstvách, | [23 empty] | SPI
|  | zásyp prostoru 1.PP - suť z bouracích prací : 2,85*6,05*3,28+3,9*1,6*3,28+1,6*2,18*0,52 |  | 78.84 | [21 empty] | VV | 0
|  | 1,26*2,25*0,65+3,23*1,7*2,29+4,05*1,7+1,31 |  | 22.61 | [21 empty] | VV | 0
|  | 1,7*1,4*0,65+1,7*1,87*3,28 |  | 11.97 | [21 empty] | VV | 0
SPU
24 | 174101102R00 | Zásyp sypaninou se zhutněním v uzavřených prostorách s urovnáním povrchu zásypu s ručním zhutněním | m3 | 15.057 |  | 0 |  | 0 |  | 0 | 21 | 0 | 0 | 0 | 0 | 0 | 800-1 | RTS 19/ I | RTS 19/ I | 1.15 | 17.32 |  |  |  |  | POL1_1
|  | z jakékoliv horniny s uložením výkopku po vrstvách, | [23 empty] | SPI
|  | základy po úroveň -0,450 m : | [23 empty] | VV | 0
|  | PZ1 : 13,8*0,35*2*0,6 |  | 5.8 | [21 empty] | VV | 0
|  | ZP1 : 0,84*0,3 |  | 0.25 | [21 empty] | VV | 0
|  | ZP2 : 0,65*0,8*4*0,3 |  | 0.62 | [21 empty] | VV | 0
|  | ZP3 : 1,5*0,45*2*0,3 |  | 0.41 | [21 empty] | VV | 0
|  | ZP4 : 2,4*0,6 |  | 1.44 | [21 empty] | VV | 0
|  | ZP5 : 4,76*0,6 |  | 2.86 | [21 empty] | VV | 0
|  | ZP6 : 2,72*0,6 |  | 1.63 | [21 empty] | VV | 0
|  | ZP7+ZP8 : 1,8*0,475*4*0,6 |  | 2.05 | [21 empty] | VV | 0
SPU
25 | 174101102R00 | Zásyp sypaninou se zhutněním v uzavřených prostorách s urovnáním povrchu zásypu s ručním zhutněním | m3 | 78.66 |  | 0 |  | 0 |  | 0 | 21 | 0 | 0 | 0 | 0 | 0 | 800-1 | RTS 19/ I | RTS 19/ I | 1.15 | 90.46 |  |  |  |  | POL1_1
|  | z jakékoliv horniny s uložením výkopku po vrstvách, | [23 empty] | SPI
|  | izolace základů po obvodě objektu : 0,6*0,95*138 |  | 78.66 | [21 empty] | VV | 0
SPU
26 | 979990103R00 | Poplatek za skládku beton do 30x30 cm | t | 45.1977 |  | 0 |  | 0 |  | 0 | 21 | 0 | 0 | 0 | 0 | 0 | 801-3 | RTS 19/ I | RTS 19/ I | 0 | 0 |  |  |  |  | POL8_
|  | Demontážní hmotnosti z položek s pořadovými čísly: : | [23 empty] | VV | 0
|  | 2, : | [23 empty] | VV | 0
|  | Součet: : 45,19766 |  | 45.1977 | [21 empty] | VV | 0
SPU
27 | 979990103R00 | Poplatek za skládku beton do 30x30 cm | t | 45.1977 |  | 0 |  | 0 |  | 0 | 21 | 0 | 0 | 0 | 0 | 0 | 801-3 | RTS 19/ I | RTS 19/ I | 0 | 0 |  |  |  |  | POL8_
|  | Demontážní hmotnosti z položek s pořadovými čísly: : | [23 empty] | VV | 0
|  | 2, : | [23 empty] | VV | 0
|  | Součet: : 45,19766 |  | 45.1977 | [21 empty] | VV | 0
SPU
28 | 59691003.AR | recyklát betonový; frakce 32,0 až 120,0 mm | t | 30.114 |  | 0 |  | 0 |  | 0 | 21 | 0 | 1 | 30.11 | 0 | 0 | SPCM | RTS 19/ I | RTS 19/ I | 0 | 0 |  |  |  |  | POL3_0
|  | 15,057*2 |  | 30.11 | [21 empty] | VV | 0
SPU
Díl: | 181 | Sadovnické úpravy |  |  |  | 0 |  | 0 |  | 0 |  | 0 |  | 0 |  | 0 |  |  |  |  | 4.47 |  |  |  |  | DIL
29 | Nezatř.PC01 | Dodávka menšího květináče ve 3.NP | ks | 1 |  | 0 |  | 0 |  | 0 | 21 | 0 | 0 | 0 | 0 | 0 |  | Vlastní | Indiv | 0 | 0 |  |  |  |  | POL3_0
|  | velikost 1450x500x400 mm, ocelový plech tl.3 mm, žárový zinek + RAL 7016, : | [23 empty] | VV | 0
|  | 30 mm tepelné izolace, 1,05 mm EPDH folie, dole 4x prostup na odtok vody, : | [23 empty] | VV | 0
|  | 80 mm retence vody, 1x prostup pro závlahu : 1 |  | 1 | [21 empty] | VV | 0
SPU
30 | Nezatř.PC02 | Montáž menšího květináče | ks | 1 |  | 0 |  | 0 |  | 0 | 21 | 0 | 0 | 0 | 0 | 0 |  | Vlastní | Indiv | 0 | 0 |  |  |  |  | POL1_1
SPU
31 | Nezatř.PC03 | Dodávka většího květináče ve 2.NP | ks | 1 |  | 0 |  | 0 |  | 0 | 21 | 0 | 0 | 0 | 0 | 0 |  | Vlastní | Indiv | 0 | 0 |  |  |  |  | POL3_0
|  | velikost 4550x500x400 mm, ocelový plech tl.3 mm, žárový zinek + RAL 7016, : | [23 empty] | VV | 0
|  | 30 mm tepelné izolace, 1,05 mm EPDH folie, dole 4x prostup na odtok vody, : | [23 empty] | VV | 0
|  | 80 mm retence vody, 1x prostup pro závlahu : 1 |  | 1 | [21 empty] | VV | 0
|  | + spojovací materiál Zn, složeno ze 3 ks plechů : | [23 empty] | VV | 0
SPU
32 | Nezatř.PC04 | Montáž většího květináče | ks | 1 |  | 0 |  | 0 |  | 0 | 21 | 0 | 0 | 0 | 0 | 0 |  | Vlastní | Indiv | 0 | 0 |  |  |  |  | POL1_1
SPU
33 | Nezatř.PC05 | Doprava květináčů | soubor | 1 |  | 0 |  | 0 |  | 0 | 21 | 0 | 0 | 0 | 0 | 0 |  | Vlastní | Indiv | 0 | 0 |  |  |  |  | POL1_1
SPU
34 | Nezatř.PC06 | Nerezový trelážový systém D+M | soubor | 1 |  | 0 |  | 0 |  | 0 | 21 | 0 | 0 | 0 | 0 | 0 |  | Vlastní | Indiv | 0 | 0 |  |  |  |  | POL3_0
|  | lankové rastry, menší stěna rozměr š=1450 mm a v=1500 mm, větší stěna : | [23 empty] | VV | 0
|  | rozměr š=4550 mm a v=2250 mm, rozteč lanek cca 500 mm (menší rastr 4+5 lanek, : | [23 empty] | VV | 0
|  | větší rastr 10+7 lanek), distanční kotvy 100 mm, kotvení do zdiva, dodávka včetně : | [23 empty] | VV | 0
|  | montáže, montážní připravenost na jeden příjezd : 1 |  | 1 | [21 empty] | VV | 0
SPU
35 | Nezatř.PC07 | Naplnění nádob perlitem a substrátem 2 kusy | soubor | 2 |  | 0 |  | 0 |  | 0 | 21 | 0 | 0 | 0 | 0 | 0 |  | Vlastní | Indiv | 0 | 0 |  |  |  |  | POL3_0
|  | 2 |  | 2 | [21 empty] | VV | 0
SPU
36 | Nezatř.PC08 | Dodávka expandovaného perlitu EP 100 tl.30 mm | l | 72 |  | 0 |  | 0 |  | 0 | 21 | 0 | 0 | 0 | 0 | 0 |  | Vlastní | Indiv | 0 | 0 |  |  |  |  | POL3_0
SPU
37 | Nezatř.PC09 | Dodávka zahradnického substrátu | m3 | 1.25 |  | 0 |  | 0 |  | 0 | 21 | 0 | 0 | 0 | 0 | 0 |  | Vlastní | Indiv | 0 | 0 |  |  |  |  | POL3_0
SPU
38 | Nezatř.PC10 | Vytýčení výsadeb | kus | 17 |  | 0 |  | 0 |  | 0 | 21 | 0 | 0 | 0 | 0 | 0 |  | Vlastní | Indiv | 0 | 0 |  |  |  |  | POL1_1
SPU
39 | Nezatř.PC11 | Aplikace půdního kondicioneru | kus | 17 |  | 0 |  | 0 |  | 0 | 21 | 0 | 0 | 0 | 0 | 0 |  | Vlastní | Indiv | 0 | 0 |  |  |  |  | POL3_0
SPU
40 | Nezatř.PC12 | Dodávka půdního kondicioneru Terracottem | kg | 0.255 |  | 0 |  | 0 |  | 0 | 21 | 0 | 0 | 0 | 0 | 0 |  | Vlastní | Indiv | 0 | 0 |  |  |  |  | POL3_0
SPU
41 | Nezatř.PC13 | Dodávka tablet 2 kus/popínavka, váha tablety 10 g | kus | 34 |  | 0 |  | 0 |  | 0 | 21 | 0 | 0 | 0 | 0 | 0 |  | Vlastní | Indiv | 0 | 0 |  |  |  |  | POL3_0
SPU
42 | Nezatř.PC14 | Ošetření vysazených květin | m2 | 0.31 |  | 0 |  | 0 |  | 0 | 21 | 0 | 0 | 0 | 0 | 0 |  | Vlastní | Indiv | 0 | 0 |  |  |  |  | POL1_1
SPU
43 | Nezatř.PC15 | Rostlinný materiál - popínavé rostliny viz soupis rostlin - terasa 2.NP, 3.NP | kus | 17 |  | 0 |  | 0 |  | 0 | 21 | 0 | 0 | 0 | 0 | 0 |  | Vlastní | Indiv | 0 | 0 |  |  |  |  | POL3_0
SPU
44 | Nezatř.PC16 | Zavlažovací systém - materiál | soubor | 1 |  | 0 |  | 0 |  | 0 | 21 | 0 | 0 | 0 | 0 | 0 |  | Vlastní | Indiv | 0 | 0 |  |  |  |  | POL3_0
SPU
45 | Nezatř.PC17 | Tvarovky, armatury - materiál | soubor | 1 |  | 0 |  | 0 |  | 0 | 21 | 0 | 0 | 0 | 0 | 0 |  | Vlastní | Indiv | 0 | 0 |  |  |  |  | POL3_0
SPU
46 | Nezatř.PC18 | Montáž závlah práce zemní, montážní, vodoinst. a elektroinstal. | soubor | 1 |  | 0 |  | 0 |  | 0 | 21 | 0 | 0 | 0 | 0 | 0 |  | Vlastní | Indiv | 0 | 0 |  |  |  |  | POL1_1
SPU
47 | Nezatř.PC19 | Režie - závlahy projekt, vytyčení, doprava, dozor | soubor | 1 |  | 0 |  | 0 |  | 0 | 21 | 0 | 0 | 0 | 0 | 0 |  | Vlastní | Indiv | 0 | 0 |  |  |  |  | POL3_0
SPU
48 | Nezatř.PC20 | Závlahy - montáž čerpací technologie, přípojka | soubor | 1 |  | 0 |  | 0 |  | 0 | 21 | 0 | 0 | 0 | 0 | 0 |  | Vlastní | Indiv | 0 | 0 |  |  |  |  | POL1_1
SPU
49 | Nezatř.PC21 | Vertikální zahrada D+M | kus | 1 |  | 0 |  | 0 |  | 0 | 21 | 0 | 0 | 0 | 0 | 0 |  | Vlastní | Indiv | 0 | 0 |  |  |  |  | POL3_0
|  | interier - mechová stěna : 1 |  | 1 | [21 empty] | VV | 0
|  | stabilizovaný, mumifikovaný, dodatečně dobarvovaný mech, : | [23 empty] | VV | 0
|  | kopečkový mech 50% plochy, mech plochý 50% plochy, šířka 4550 mm, : | [23 empty] | VV | 0
|  | výška 3200 mm, v dřevěném rámu, na OSB desku tl.8 mm, uchyceno sponkami : | [23 empty] | VV | 0
SPU
50 | Nezatř.PC22 | Doprava a instalace vertikální zahrady | soubor | 1 |  | 0 |  | 0 |  | 0 | 21 | 0 | 0 | 0 | 0 | 0 |  | Vlastní | Indiv | 0 | 0 |  |  |  |  | POL1_1
SPU
51 | 183101212R00 | Hloubení jamek s výměnou půdy na 50 % v rovině objem přes 0,01 do 0,02 m3 | kus | 17 |  | 0 |  | 0 |  | 0 | 21 | 0 | 0 | 0 | 0 | 0 | 823-1 | RTS 19/ I | RTS 19/ I | 0.071 | 1.21 |  |  |  |  | POL1_1
|  | pro vysazování rostlin v hornině 1 až 4 s výměnou půdy na 50%, s případným naložením přebytečných výkopků na dopravní prostředek, s odvozem na vzdálenost do 20 km a se složením, | [23 empty] | SPI |  | pro vysazování rostlin v hornině 1 až 4 s výměnou půdy na 50%, s případným naložením přebytečných výkopků na dopravní prostředek, s odvozem na vzdálenost do 20 km a se složením,
SPU
52 | 184102111R00 | Výsadba dřevin s balem průměr přes 100 do 200 mm, v rovině nebo na svahu do 1:5, | kus | 17 |  | 0 |  | 0 |  | 0 | 21 | 0 | 0 | 0 | 0 | 0 | 823-1 | RTS 19/ I | RTS 19/ I | 0.162 | 2.75 |  |  |  |  | POL1_1
|  | do předem vyhloubené jamky se zalitím, | [23 empty] | SPI
SPU
53 | 289971211R00 | Zřízení vrstvy z geotextilie na upraveném povrchu sklon do 1:5, šířka od 0 do 3 m | m2 | 11.7 |  | 0 |  | 0 |  | 0 | 21 | 0 | 3e-05 | 0 | 0 | 0 | 800-2 | RTS 19/ I | RTS 19/ I | 0.044 | 0.51 |  |  |  |  | POL1_1
SPU
54 | 69366198R | geotextilie PP; funkce separační, ochranná, výztužná, filtrační; plošná hmotnost 300 g/m2; zpevněná oboustranně | m2 | 12 |  | 0 |  | 0 |  | 0 | 21 | 0 | 0.0003 | 0 | 0 | 0 | SPCM | RTS 19/ I | RTS 19/ I | 0 | 0 |  |  |  |  | POL3_0
SPU
Díl: | 2 | Základy a zvláštní zakládání |  |  |  | 0 |  | 0 |  | 0 |  | 0 |  | 383.31 |  | 0 |  |  |  |  | 260.59 |  |  |  |  | DIL
55 | Nezatř.PC01 | Zdrsnění a spojovací můstek základů D+M | m2 | 5.04 |  | 0 |  | 0 |  | 0 | 21 | 0 | 0 | 0 | 0 | 0 |  | Vlastní | Indiv | 0 | 0 |  |  |  |  | POL12_0
|  | ZP7, ZP8 : 1,8*0,7*4 |  | 5.04 | [21 empty] | VV | 0
SPU
56 | 271531113R00 | Polštáře zhutněné pod základy kamenivo hrubé, drcené, frakce 16 - 32 mm | m3 | 54.6681 |  | 0 |  | 0 |  | 0 | 21 | 0 | 2.16 | 118.08 | 0 | 0 | 800-2 | RTS 19/ I | RTS 19/ I | 1.085 | 59.31 |  |  |  |  | POL1_1
|  | pod podkladní beton tl.100 mm, hutnit na E def2=45 MPa : (8,8*5,825-3,46*0,5+6,575*8,85+6,675*7,2)*0,1 |  | 15.58 | [21 empty] | VV | 0
|  | (14,7*1,375+1,625*1,4+10*5,675+0,45*2,45+2,638*3,3)*0,1 |  | 8.9 | [21 empty] | VV | 0
|  | (1,88*5,675+12,93*5,675+5,2*3,275+5,55*9,6-1,99*0,5)*0,1 |  | 15.34 | [21 empty] | VV | 0
|  | (1,4*1,5+12,4*1,5+10,53*5+4,85*5,65+8,45*5,65)*0,1 |  | 14.85 | [21 empty] | VV | 0
SPU
57 | 273321411R00 | Beton základových desek železový třídy C 25/30 | m3 | 3.009 |  | 0 |  | 0 |  | 0 | 21 | 0 | 2.525 | 7.6 | 0 | 0 | 801-1 | RTS 19/ I | RTS 19/ I | 0.48 | 1.44 |  |  |  |  | POL1_1
|  | bez dodávky a uložení výztuže | [23 empty] | SPI
|  | VŠ tl.400 mm : 2,95*2,55*0,4 |  | 3.01 | [21 empty] | VV | 0
SPU
58 | 273361921RT4 | Výztuž základových desek ze svařovaných sítí průměr drátu 6 mm, velikost oka 100/100 mm | t | 0.032 |  | 0 |  | 0 |  | 0 | 21 | 0 | 1.0455 | 0.03 | 0 | 0 | 801-1 | RTS 19/ I | RTS 19/ I | 15.231 | 0.49 |  |  |  |  | POL1_1
|  | včetně distančních prvků | [23 empty] | SPI
|  | VŠ - viz výkaz výztuže : 32*0,001 |  | 0.03 | [21 empty] | VV | 0
SPU
59 | 274313711R00 | Beton základových pasů prostý třídy C 25/30 | m3 | 33.9935 |  | 0 |  | 0 |  | 0 | 21 | 0 | 2.525 | 85.83 | 0 | 0 | 801-1 | RTS 19/ I | RTS 19/ I | 0.477 | 16.21 |  |  |  |  | POL1_1
|  | PZ1 - spodní stupeň : 13,8*1,4*1,7*1,035 |  | 33.99 | [21 empty] | VV | 0
SPU
60 | 274321411R00 | Beton základových pasů železový třídy C 25/30 | m3 | 45.1333 |  | 0 |  | 0 |  | 0 | 21 | 0 | 2.525 | 113.96 | 0 | 0 | 801-1 | RTS 19/ I | RTS 19/ I | 0.48 | 21.66 |  |  |  |  | POL1_1
|  | včetně dodávky a uložení betonu, bez výztuže | [23 empty] | SPI
|  | PZ1 : 13,8*1,4*0,7*1,035 |  | 14 | [21 empty] | VV | 0
|  | 13,8*0,7*0,85 |  | 8.21 | [21 empty] | VV | 0
|  | PZ2 : (8,9*0,6+1,1*0,55)*1,15*1,035 |  | 7.08 | [21 empty] | VV | 0
|  | (0,1*0,6+1*1,3+0,4*0,6+1,3*0,6+2,2*0,55+1,5*0,6)*0,55 |  | 2.47 | [21 empty] | VV | 0
|  | PZ3 : 5,6*0,4*1,1*1,035 |  | 2.55 | [21 empty] | VV | 0
|  | PZ4 : 2,8*0,5*1,1*1,035 |  | 1.59 | [21 empty] | VV | 0
|  | PZ5 : (4,5*0,8+(1,6*0,7)/2)*1,55*1,035 |  | 6.67 | [21 empty] | VV | 0
|  | PZ6 : 4,5*0,5*1,1*1,035 |  | 2.56 | [21 empty] | VV | 0
SPU
61 | 274354111R00 | Bednění základových pasů, prahů, věnců, ostruh zřízení bednění | m2 | 39.85 |  | 0 |  | 0 |  | 0 | 21 | 0 | 0.0002 | 0.01 | 0 | 0 | 821-1 | RTS 19/ I | RTS 19/ I | 0.45 | 17.93 |  |  |  |  | POL1_1
|  | PZ1 : 13,8*0,7*2 |  | 19.32 | [21 empty] | VV | 0
|  | PZ2 : 13,1*0,55+8,9*0,25*2 |  | 11.66 | [21 empty] | VV | 0
|  | PZ3 : 11,2*0,25 |  | 2.8 | [21 empty] | VV | 0
|  | PZ4 : 5,6*0,25 |  | 1.4 | [21 empty] | VV | 0
|  | PZ5 : 9,7*0,25 |  | 2.43 | [21 empty] | VV | 0
|  | PZ6 : 9*0,25 |  | 2.25 | [21 empty] | VV | 0
SPU
62 | 274354211R00 | Bednění základových pasů, prahů, věnců, ostruh odstranění bednění | m2 | 39.85 |  | 0 |  | 0 |  | 0 | 21 | 0 | 0 | 0 | 0 | 0 | 821-1 | RTS 19/ I | RTS 19/ I | 0.32 | 12.75 |  |  |  |  | POL1_1
SPU
63 | 274361821R00 | Výztuž základových pasů z betonářské oceli 10 505 (R) | t | 4.1461 |  | 0 |  | 0 |  | 0 | 21 | 0 | 1.0212 | 4.23 | 0 | 0 | 801-1 | RTS 19/ I | RTS 19/ I | 23.531 | 97.56 |  |  |  |  | POL1_1
|  | pasy, patky, VŠ - viz výkaz výztuže : (3766,116+380)*0,001 |  | 4.15 | [21 empty] | VV | 0
SPU
64 | 275321411R00 | Beton základových patek železový třídy C 25/30 | m3 | 17.6886 |  | 0 |  | 0 |  | 0 | 21 | 0 | 2.525 | 44.66 | 0 | 0 | 801-1 | RTS 19/ I | RTS 19/ I | 0.48 | 8.49 |  |  |  |  | POL1_1
|  | bez dodávky a uložení výztuže | [23 empty] | SPI
|  | ZP1 : (0,1*0,6+1,4*1,7)*0,60*1,035 |  | 1.52 | [21 empty] | VV | 0
|  | ZP2 : 1,90*2,2*0,60*1,035 |  | 2.6 | [21 empty] | VV | 0
|  | ZP3 : 1,5*1,5*0,60*1,035 |  | 1.4 | [21 empty] | VV | 0
|  | ZP4 : 1,6*2*0,7*1,035 |  | 2.32 | [21 empty] | VV | 0
|  | 1*0,8*0,70 |  | 0.56 | [21 empty] | VV | 0
|  | ZP5 : 2,4*2,4*0,7*1,035 |  | 4.17 | [21 empty] | VV | 0
|  | 1*1*0,70 |  | 0.7 | [21 empty] | VV | 0
|  | ZP6 : 1,6*1,2*0,7*1,035 |  | 1.39 | [21 empty] | VV | 0
|  | 1*0,8*0,70 |  | 0.56 | [21 empty] | VV | 0
|  | ZP7 + ZP8 : 1,8*0,475*4*0,7*1,035 |  | 2.48 | [21 empty] | VV | 0
SPU
65 | 275321411R00 | Beton základových patek železový třídy C 25/30 | m3 | 0.504 |  | 0 |  | 0 |  | 0 | 21 | 0 | 2.525 | 1.27 | 0 | 0 | 801-1 | RTS 19/ I | RTS 19/ I | 0.48 | 0.24 |  |  |  |  | POL1_1
|  | bez dodávky a uložení výztuže | [23 empty] | SPI
|  | kotevní bloky rámů krovu KB1 : 0,28*0,3*0,3*20 |  | 0.5 | [21 empty] | VV | 0
SPU
66 | 275351215RT1 | Bednění stěn základových patek zřízení | m2 | 3 |  | 0 |  | 0 |  | 0 | 21 | 0 | 0.0364 | 0.11 | 0 | 0 | 801-1 | RTS 19/ I | RTS 19/ I | 0.527 | 1.58 |  |  |  |  | POL1_1
|  | bednění svislé nebo šikmé (odkloněné), půdorysně přímé nebo zalomené, stěn základových patek ve volných nebo zapažených jámách, rýhách, šachtách, včetně případných vzpěr, | [23 empty] | SPI |  | bednění svislé nebo šikmé (odkloněné), půdorysně přímé nebo zalomené, stěn základových patek ve volných nebo zapažených jámách, rýhách, šachtách, včetně případných vzpěr,
|  | KB1 : 0,5*0,3*20 |  | 3 | [21 empty] | VV | 0
SPU
67 | 275351216R00 | Bednění stěn základových patek odstranění | m2 | 3 |  | 0 |  | 0 |  | 0 | 21 | 0 | 0 | 0 | 0 | 0 | 801-1 | RTS 19/ I | RTS 19/ I | 0.32 | 0.96 |  |  |  |  | POL1_1
|  | bednění svislé nebo šikmé (odkloněné), půdorysně přímé nebo zalomené, stěn základových patek ve volných nebo zapažených jámách, rýhách, šachtách, včetně případných vzpěr, | [23 empty] | SPI |  | bednění svislé nebo šikmé (odkloněné), půdorysně přímé nebo zalomené, stěn základových patek ve volných nebo zapažených jámách, rýhách, šachtách, včetně případných vzpěr,
SPU
68 | 275354111R00 | Bednění základových patek a bloků zřízení bednění | m2 | 7.84 |  | 0 |  | 0 |  | 0 | 21 | 0 | 0.0002 | 0 | 0 | 0 | 821-1 | RTS 19/ I | RTS 19/ I | 0.45 | 3.53 |  |  |  |  | POL1_1
|  | ZP4 : (1+0,8)*2*0,70 |  | 2.52 | [21 empty] | VV | 0
|  | ZP5 : 1*4*0,70 |  | 2.8 | [21 empty] | VV | 0
|  | ZP6 : (1+0,8)*2*0,70 |  | 2.52 | [21 empty] | VV | 0
SPU
69 | 275354211R00 | Bednění základových patek a bloků odstranění bednění | m2 | 7.84 |  | 0 |  | 0 |  | 0 | 21 | 0 | 0 | 0 | 0 | 0 | 821-1 | RTS 19/ I | RTS 19/ I | 0.32 | 2.51 |  |  |  |  | POL1_1
SPU
70 | 275361921RT4 | Výztuž základových patek ze svařovaných sítí průměr drátu 6 mm, velikost oka 100/100 mm | t | 0.067 |  | 0 |  | 0 |  | 0 | 21 | 0 | 1.0455 | 0.07 | 0 | 0 | 801-1 | RTS 19/ I | RTS 19/ I | 15.231 | 1.02 |  |  |  |  | POL1_1
|  | včetně distančních prvků | [23 empty] | SPI
|  | KB1 - viz výkaz výztuže : 67*0,001 |  | 0.07 | [21 empty] | VV | 0
SPU
71 | 279321411R00 | Beton základových zdí železový třídy C 25/30 | m3 | 2.7858 |  | 0 |  | 0 |  | 0 | 21 | 0 | 2.525 | 7.03 | 0 | 0 | 801-1 | RTS 19/ I | RTS 19/ I | 0.599 | 1.67 |  |  |  |  | POL1_1
|  | bez výztuže | [23 empty] | SPI
|  | VŠ : 7,55*0,25*1,1+2,45*0,15*1,1+1,85*0,15*1,1 |  | 2.79 | [21 empty] | VV | 0
SPU
72 | 279351101R00 | Bednění základových zdí jednostranné, zřízení | m2 | 12.155 |  | 0 |  | 0 |  | 0 | 21 | 0 | 0.03525 | 0.43 | 0 | 0 | 801-1 | RTS 19/ I | RTS 19/ I | 0.74 | 8.99 |  |  |  |  | POL1_1
|  | bednění svislé nebo šikmé (odkloněné), půdorysně přímé nebo zalomené základových zdí ve volných nebo zapažených jámách, rýhách, šachtách, včetně případných vzpěr, | [23 empty] | SPI |  | bednění svislé nebo šikmé (odkloněné), půdorysně přímé nebo zalomené základových zdí ve volných nebo zapažených jámách, rýhách, šachtách, včetně případných vzpěr,
|  | VŠ : (2,45+2,15)*2*1,1+1,85*1,1 |  | 12.16 | [21 empty] | VV | 0
SPU
73 | 279351102R00 | Bednění základových zdí jednostranné, odstranění | m2 | 12.155 |  | 0 |  | 0 |  | 0 | 21 | 0 | 0 | 0 | 0 | 0 | 801-1 | RTS 19/ I | RTS 19/ I | 0.35 | 4.25 |  |  |  |  | POL1_1
|  | bednění svislé nebo šikmé (odkloněné), půdorysně přímé nebo zalomené základových zdí ve volných nebo zapažených jámách, rýhách, šachtách, včetně případných vzpěr, | [23 empty] | SPI |  | bednění svislé nebo šikmé (odkloněné), půdorysně přímé nebo zalomené základových zdí ve volných nebo zapažených jámách, rýhách, šachtách, včetně případných vzpěr,
SPU
Díl: | 3 | Svislé a kompletní konstrukce |  |  |  | 0 |  | 0 |  | 0 |  | 0 |  | 269.3 |  | 0 |  |  |  |  | 2601.22 |  |  |  |  | DIL
74 | Nezatř.PC01 | Příplatek za tvarování zděného portálu | m3 | 5.6812 |  | 0 |  | 0 |  | 0 | 21 | 0 | 0 | 0 | 0 | 0 |  | Vlastní | Indiv | 0 | 0 |  |  |  |  | POL12_1
|  | 3.NP - SZ pohled : 10,1*0,45*1,25 |  | 5.68 | [21 empty] | VV | 0
SPU
75 | 310238211R00 | Zazdívka otvorů o ploše přes 0,25 m2 do 1 m2 ve zdivu nadzákladovém cihlami pálenými pro jakoukoliv maltu vápenocementovou | m3 | 0.9825 |  | 0 |  | 0 |  | 0 | 21 | 0 | 1.8414 | 1.81 | 0 | 0 | 801-4 | RTS 19/ I | RTS 19/ I | 4.794 | 4.71 |  |  |  |  | POL1_1
|  | včetně pomocného pracovního lešení | [23 empty] | SPI
|  | 1.PP - okna : 0,9*0,65*0,6*2+1,1*0,3*0,85 |  | 0.98 | [21 empty] | VV | 0
SPU
76 | 311231116R00 | Zdivo nosné z cihel a tvarovek pálených pod omítku z cihel plných, 290x140x65 mm, P 15, na maltu MC 10 | m3 | 5.6812 |  | 0 |  | 0 |  | 0 | 21 | 0 | 1.7948 | 10.2 | 0 | 0 | 801-1 | RTS 19/ I | RTS 19/ I | 3.765 | 21.39 |  |  |  |  | POL1_1
|  | fasáda - SZ pohled - portál ve 3.NP : 10,1*0,45*1,25 |  | 5.68 | [21 empty] | VV | 0
SPU
77 | 311231282R00 | Zdivo nosné z cihel a tvarovek pálených pod omítku z cihel voštinových, 290x140x65 mm, P 15, na maltu MVC 2,5 | m3 | 23.6936 |  | 0 |  | 0 |  | 0 | 21 | 0 | 1.4965 | 35.46 | 0 | 0 | 801-1 | RTS 18/ I | RTS 18/ I | 3.69 | 87.43 |  |  |  |  | POL1_1
|  | dozdívky : | [23 empty] | VV | 0
|  | 1.NP - obvodové zdivo : 1,21*2,15*0,85+0,85*2,15*0,65+1,17*2,15*0,65 |  | 5.03 | [21 empty] | VV | 0
|  | vnitřní zdivo : (1,8*2,2+1,17*2,15+1,16*2,1+1,27*2,1)*0,65+0,77*2,42*0,5 |  | 8.46 | [21 empty] | VV | 0
|  | 1*2,42*0,5+0,97*2,1*0,35+0,9*2,1*0,45+0,95*1,1*0,45+1*2,45*0,5 |  | 4.47 | [21 empty] | VV | 0
|  | 1*2,1*0,65+0,85*0,9*0,45 |  | 1.71 | [21 empty] | VV | 0
|  | 2.NP - obvodové zdivo : 0,45*0,5*2,15+0,73*0,5*2,15 |  | 1.27 | [21 empty] | VV | 0
|  | vnitřní zdivo : 0,9*0,45*2,42+0,4*0,45*2,42+1,23*0,45*2,42 |  | 2.76 | [21 empty] | VV | 0
SPU
78 | 311238143R00 | Zdivo nosné z cihel a tvarovek pálených tloušťky 240 mm, , charakteristická pevnost v tlaku fk = 3,91 MPa, součinitel prostupu tepla U = 0,90 W/m2.K , hodnota pro zdivo bez omítky při vlhkosti 0,5%, | m2 | 184.0507 |  | 0 |  | 0 |  | 0 | 21 | 0 | 0.22351 | 41.14 | 0 | 0 | 801-1 | RTS 19/ I | RTS 19/ I | 0.62 | 114.11 |  |  |  |  | POL1_1
|  | 1.NP - v.3750 mm : (4+2,54+0,865)*3,75 |  | 27.77 | [21 empty] | VV | 0
|  | VŠ - v.4100 mm : 4,1*4,1 |  | 16.81 | [21 empty] | VV | 0
|  | 2.NP - v.3540 mm : 7,6*3,54+5,15*3,22 |  | 43.49 | [21 empty] | VV | 0
|  | VŠ - v.3900 mm : 6,5*3,9-1,18*2,24 |  | 22.71 | [21 empty] | VV | 0
|  | 3.NP - č.318 : 2,26*4,1+3,95*3*2-1,1*2,1-1,5*0,25 |  | 30.28 | [21 empty] | VV | 0
|  | VŠ : 9,6*3,25-1,22*2,24-1,5*0,25 |  | 28.09 | [21 empty] | VV | 0
|  | č.304 : (2,2+2,2)*1+9,4*2,57-6,15*2,22 |  | 14.91 | [21 empty] | VV | 0
SPU
79 | 311238143R00 | Zdivo nosné z cihel a tvarovek pálených tloušťky 240 mm, , charakteristická pevnost v tlaku fk = 3,91 MPa, součinitel prostupu tepla U = 0,90 W/m2.K , hodnota pro zdivo bez omítky při vlhkosti 0,5%, | m2 | 41.15 |  | 0 |  | 0 |  | 0 | 21 | 0 | 0.22351 | 9.2 | 0 | 0 | 801-1 | RTS 19/ I | RTS 19/ I | 0.62 | 25.51 |  |  |  |  | POL1_1
|  | 1.NP - v.3750 mm : (5,8+5,6)*3,75-0,8*2 |  | 41.15 | [21 empty] | VV | 0
SPU
80 | 311238143R00 | Zdivo nosné z cihel a tvarovek pálených tloušťky 240 mm, , charakteristická pevnost v tlaku fk = 3,91 MPa, součinitel prostupu tepla U = 0,90 W/m2.K , hodnota pro zdivo bez omítky při vlhkosti 0,5%, | m2 | 9 |  | 0 |  | 0 |  | 0 | 21 | 0 | 0.22351 | 2.01 | 0 | 0 | 801-1 | RTS 19/ I | RTS 19/ I | 0.62 | 5.58 |  |  |  |  | POL1_1
|  | 3.NP - terasa - atika : 15*0,6 |  | 9 | [21 empty] | VV | 0
SPU
81 | 311238144R00 | Zdivo nosné z cihel a tvarovek pálených tloušťky 300 mm, , charakteristická pevnost v tlaku fk = 3,88 MPa, součinitel prostupu tepla U=0,55 W/m2.K, hodnota pro zdivo bez omítky při vlhkosti 0,5%, | m2 | 6.765 |  | 0 |  | 0 |  | 0 | 21 | 0 | 0.26336 | 1.78 | 0 | 0 | 801-1 | RTS 19/ I | RTS 19/ I | 0.74 | 5.01 |  |  |  |  | POL1_1
|  | VŠ - šachta : (2,45+1,85+1,85)*1,1 |  | 6.77 | [21 empty] | VV | 0
SPU
82 | 311321411R00 | Beton nadzákladových zdí železový třídy C 25/30 | m3 | 4.7742 |  | 0 |  | 0 |  | 0 | 21 | 0 | 2.5277 | 12.07 | 0 | 0 | 801-1 | RTS 19/ I | RTS 19/ I | 1.093 | 5.22 |  |  |  |  | POL1_1
|  | nosných, výplňových, obkladových, půdních, štítových, poprsních apod. (bez výztuže), s pomocným lešením o výšce podlahy do 1900 mm a pro zatížení 1,5 kPa, | [23 empty] | SPI |  | nosných, výplňových, obkladových, půdních, štítových, poprsních apod. (bez výztuže), s pomocným lešením o výšce podlahy do 1900 mm a pro zatížení 1,5 kPa,
|  | 1.NP - ST101 : 1,65*0,3*3,65 |  | 1.81 | [21 empty] | VV | 0
|  | ST102 : 2,71*0,3*3,65 |  | 2.97 | [21 empty] | VV | 0
SPU
83 | 311321825R00 | Beton nadzákladových zdí železový pohledový třídy PB 2 v přírodní barvě drtí a přísad z betonu třídy C 25/30 | m3 | 11.7082 |  | 0 |  | 0 |  | 0 | 21 | 0 | 2.5301 | 29.62 | 0 | 0 | 801-1 | RTS 19/ I | RTS 19/ I | 1.212 | 14.19 |  |  |  |  | POL1_1
|  | nosných, výplňových, obkladových, půdních, štítových, poprsních apod. (bez výztuže), s pomocným lešením o výšce podlahy do 1900 mm a pro zatížení 1,5 kPa, | [23 empty] | SPI |  | nosných, výplňových, obkladových, půdních, štítových, poprsních apod. (bez výztuže), s pomocným lešením o výšce podlahy do 1900 mm a pro zatížení 1,5 kPa,
|  | 1.NP - ST103 : 4,2*0,3*3,98 |  | 5.01 | [21 empty] | VV | 0
|  | ST104 : (1,65+1,4+0,288+3,2)*0,3*3,98-1,4*0,3*2,65 |  | 6.69 | [21 empty] | VV | 0
SPU
84 | 311351105R00 | Bednění nadzákladových zdí oboustranné za každou stranu zřízení | m2 | 36.208 |  | 0 |  | 0 |  | 0 | 21 | 0 | 0.03931 | 1.42 | 0 | 0 | 801-1 | RTS 19/ I | RTS 19/ I | 0.65 | 23.54 |  |  |  |  | POL1_1
|  | svislé nebo šikmé (odkloněné), půdorysně přímé nebo zalomené nadzákladových zdí nosných, výplňových, obkladových, půdních, štítových, poprsních apod. ve volném prostranství, ve volných nebo zapažených jámách, rýhách, šachtách, včetně případných vzpěr, | [23 empty] | SPI |  | svislé nebo šikmé (odkloněné), půdorysně přímé nebo zalomené nadzákladových zdí nosných, výplňových, obkladových, půdních, štítových, poprsních apod. ve volném prostranství, ve volných nebo zapažených jámách, rýhách, šachtách, včetně případných vzpěr,
|  | ST101 : (0,95+1)*2*3,65 |  | 14.24 | [21 empty] | VV | 0
|  | SZ102 : (2,71+0,3)*2*3,65 |  | 21.97 | [21 empty] | VV | 0
SPU
85 | 311351106R00 | Bednění nadzákladových zdí oboustranné za každou stranu odstranění | m2 | 36.208 |  | 0 |  | 0 |  | 0 | 21 | 0 | 0 | 0 | 0 | 0 | 801-1 | RTS 19/ I | RTS 19/ I | 0.35 | 12.67 |  |  |  |  | POL1_1
|  | svislé nebo šikmé (odkloněné), půdorysně přímé nebo zalomené nadzákladových zdí nosných, výplňových, obkladových, půdních, štítových, poprsních apod. ve volném prostranství, ve volných nebo zapažených jámách, rýhách, šachtách, včetně případných vzpěr, | [23 empty] | SPI |  | svislé nebo šikmé (odkloněné), půdorysně přímé nebo zalomené nadzákladových zdí nosných, výplňových, obkladových, půdních, štítových, poprsních apod. ve volném prostranství, ve volných nebo zapažených jámách, rýhách, šachtách, včetně případných vzpěr,
SPU
86 | 311351805R00 | Bednění nadzákladových zdí oboustranné za každou stranu pro beton pohledový, zřízení | m2 | 84.8564 |  | 0 |  | 0 |  | 0 | 21 | 0 | 0.06031 | 5.12 | 0 | 0 | 801-1 | RTS 19/ I | RTS 18/ II | 0.65 | 55.16 |  |  |  |  | POL1_1
|  | svislé nebo šikmé (odkloněné), půdorysně přímé nebo zalomené nadzákladových zdí nosných, výplňových, obkladových, půdních, štítových, poprsních apod. ve volném prostranství, ve volných nebo zapažených jámách, rýhách, šachtách, včetně případných vzpěr, | [23 empty] | SPI |  | svislé nebo šikmé (odkloněné), půdorysně přímé nebo zalomené nadzákladových zdí nosných, výplňových, obkladových, půdních, štítových, poprsních apod. ve volném prostranství, ve volných nebo zapažených jámách, rýhách, šachtách, včetně případných vzpěr,
|  | ST103 : (4,2+0,3)*2*3,98 |  | 35.82 | [21 empty] | VV | 0
|  | ST104 : (6,54+0,3)*2*3,98-1,4*2,65*2+6,7*0,3 |  | 49.04 | [21 empty] | VV | 0
SPU
87 | 311351806R00 | Bednění nadzákladových zdí oboustranné za každou stranu pro beton pohledový, odstranění | m2 | 84.8564 |  | 0 |  | 0 |  | 0 | 21 | 0 | 0 | 0 | 0 | 0 | 801-1 | RTS 19/ I | RTS 19/ I | 0.35 | 29.7 |  |  |  |  | POL1_1
|  | svislé nebo šikmé (odkloněné), půdorysně přímé nebo zalomené nadzákladových zdí nosných, výplňových, obkladových, půdních, štítových, poprsních apod. ve volném prostranství, ve volných nebo zapažených jámách, rýhách, šachtách, včetně případných vzpěr, | [23 empty] | SPI |  | svislé nebo šikmé (odkloněné), půdorysně přímé nebo zalomené nadzákladových zdí nosných, výplňových, obkladových, půdních, štítových, poprsních apod. ve volném prostranství, ve volných nebo zapažených jámách, rýhách, šachtách, včetně případných vzpěr,
SPU
88 | 311361821R00 | Výztuž nadzákladových zdí z betonářské oceli 10 505(R) | t | 1.1758 |  | 0 |  | 0 |  | 0 | 21 | 0 | 1.0203 | 1.2 | 0 | 0 | 801-1 | RTS 19/ I | RTS 19/ I | 25.271 | 29.71 |  |  |  |  | POL1_1
|  | včetně distančních prvků | [23 empty] | SPI
|  | ST101 - ST104 - 1.NP - viz výkaz výztuže : (1055,792+120)*0,001 |  | 1.18 | [21 empty] | VV | 0
SPU
89 | 311361921RT5 | Výztuž nadzákladových zdí ze svařovaných sítí průměr drátu 6 mm, velikost oka 150/150 mm | t | 0.095 |  | 0 |  | 0 |  | 0 | 21 | 0 | 1.0566 | 0.1 | 0 | 0 | 801-1 | RTS 19/ I | RTS 19/ I | 15.231 | 1.45 |  |  |  |  | POL1_1
|  | včetně distančních prvků | [23 empty] | SPI
|  | betonové klenby - 1.+2.NP - u schodiště : 95*0,001 |  | 0.1 | [21 empty] | VV | 0
SPU
90 | 317168112R00 | Překlady keramické montáž a dodávka nenosné, délky 1250 mm, šířky 115 mm, výšky 71 mm | kus | 4 |  | 0 |  | 0 |  | 0 | 21 | 0 | 0.02288 | 0.09 | 0 | 0 | 801-1 | RTS 19/ I | RTS 19/ I | 0.3175 | 1.27 |  |  |  |  | POL1_1
|  | P1 : 4 |  | 4 | [21 empty] | VV | 0
SPU
91 | 317168132R00 | Překlady keramické montáž a dodávka nosné, délky 1500 mm, šířky 70 mm, výšky 238 mm | kus | 8 |  | 0 |  | 0 |  | 0 | 21 | 0 | 0.05422 | 0.43 | 0 | 0 | 801-1 | RTS 19/ I | RTS 19/ I | 0.26 | 2.08 |  |  |  |  | POL1_1
|  | 3.NP - č.318 : 4 |  | 4 | [21 empty] | VV | 0
|  | VŠ : 4 |  | 4 | [21 empty] | VV | 0
SPU
92 | 317168132R00 | Překlady keramické montáž a dodávka nosné, délky 1500 mm, šířky 70 mm, výšky 238 mm | kus | 8 |  | 0 |  | 0 |  | 0 | 21 | 0 | 0.05422 | 0.43 | 0 | 0 | 801-1 | RTS 19/ I | RTS 19/ I | 0.26 | 2.08 |  |  |  |  | POL1_1
|  | 2.NP - VŠ : 4 |  | 4 | [21 empty] | VV | 0
|  | 1.NP - VŠ : 4 |  | 4 | [21 empty] | VV | 0
SPU
93 | 317231616RT2 | Zdivo kleneb a říms zdivo klenbových pásů z cihel plných (CP) na připravenou skruž při jakékoliv vzdálenosti podpěr délky 290 mm, pevnosti v tlaku P 15,0 MPa, na maltu cementovou (MC) 10 | m3 | 1.1 |  | 0 |  | 0 |  | 0 | 21 | 0 | 1.6845 | 1.85 | 0 | 0 | 801-1 | RTS 19/ I | RTS 19/ I | 9.666 | 10.63 |  |  |  |  | POL1_1
|  | 2.NP - č.201x203 - pod novými ocelovými nosníky - cca : 1,1 |  | 1.1 | [21 empty] | VV | 0
SPU
94 | 317234410RT2 | Vyzdívka mezi nosníky cementovou | m3 | 10.9005 |  | 0 |  | 0 |  | 0 | 21 | 0 | 1.6824 | 18.34 | 0 | 0 | 801-4 | RTS 19/ I | RTS 19/ I | 6.868 | 74.86 |  |  |  |  | POL1_1
|  | jakýmikoliv cihlami pálenými na jakoukoliv maltu, | [23 empty] | SPI
|  | nové ocelové překlady : | [23 empty] | VV | 0
|  | 1.NP - obvodové zdivo : 8,82*0,7*0,14+1,9*0,5*0,14+3,5*0,65*0,24+5,02*0,65*0,14 |  | 2 | [21 empty] | VV | 0
|  | vnitřní zdivo : 5,4*0,5*0,16+8,86*0,5*0,22+4,4*0,65*0,14+2,2*0,5*0,18 |  | 2.01 | [21 empty] | VV | 0
|  | 4,2*0,5*0,2+1,6*0,5*0,16+4,1*0,5*0,14+6,05*0,5*0,24 |  | 1.56 | [21 empty] | VV | 0
|  | 4,5*0,5*0,14+2,2*0,65*0,14+1,5*0,3*0,14+1,5*0,45*0,14 |  | 0.67 | [21 empty] | VV | 0
|  | 2.NP - obvodové zdivo : 12,28*0,5*0,14+3,58*0,6*0,14+3,52*0,5*0,14 |  | 1.41 | [21 empty] | VV | 0
|  | vnitřní zdivo : 2,55*0,45*0,16+4,6*0,5*0,18+2,35*0,5*0,18+6,58*0,5*0,14 |  | 1.27 | [21 empty] | VV | 0
|  | 5,8*0,45*0,16+5,6*0,45*0,14+3,82*0,45*0,18+6*0,45*0,14 |  | 1.46 | [21 empty] | VV | 0
|  | 2,55*0,3*0,16+2,15*0,45*0,14+3,85*0,5*0,14 |  | 0.53 | [21 empty] | VV | 0
SPU
95 | 317323411R00 | Beton klenbových pásů železový třídy C 25/30 | m3 | 6.59 |  | 0 |  | 0 |  | 0 | 21 | 0 | 2.5398 | 16.74 | 0 | 0 | 801-1 | RTS 19/ I | RTS 19/ I | 2.585 | 17.04 |  |  |  |  | POL1_1
|  | klenbové portály u schodiště tl.500 mm : | [23 empty] | VV | 0
|  | 1.NP : 5,55*0,8*0,5+1,8*0,5*0,5*2+1*0,5*0,5*2+0,65*0,5*0,5*2 |  | 3.95 | [21 empty] | VV | 0
|  | 0,45*0,5*0,5*2+0,3*0,7*0,5*2 |  | 0.44 | [21 empty] | VV | 0
|  | 2.NP : 4*0,45*0,5+1,2*0,5*0,5*2+0,7*0,5*0,5*2+0,4*0,9*2*0,5 |  | 2.21 | [21 empty] | VV | 0
SPU
96 | 317351101R00 | Bednění překladů, říms a klenbových pásů válcových, včetně podpěrné konstrukce do výšky 4 m zřízení | m2 | 40.56 |  | 0 |  | 0 |  | 0 | 21 | 0 | 0.02236 | 0.91 | 0 | 0 | 801-1 | RTS 19/ I | RTS 19/ I | 1.521 | 61.69 |  |  |  |  | POL1_1
|  | klenbové portály u schodiště - pohledový beton : | [23 empty] | VV | 0
|  | 1.NP : 5,55*0,8*2+1,8*0,5*4+1*0,5*4+0,65*0,5*4+0,45*0,5*4 |  | 16.68 | [21 empty] | VV | 0
|  | 0,3*0,7*4 |  | 0.84 | [21 empty] | VV | 0
|  | podhled : 8,2*1 |  | 8.2 | [21 empty] | VV | 0
|  | 2.NP : 4*0,45*2+1,2*0,5*4+0,7*0,5*4+0,4*0,9*4 |  | 8.84 | [21 empty] | VV | 0
|  | podhled : 6*1 |  | 6 | [21 empty] | VV | 0
SPU
97 | 317351101R00 | Bednění překladů, říms a klenbových pásů válcových, včetně podpěrné konstrukce do výšky 4 m zřízení | m2 | 2.25 |  | 0 |  | 0 |  | 0 | 21 | 0 | 0.02236 | 0.05 | 0 | 0 | 801-1 | RTS 19/ I | RTS 19/ I | 1.521 | 3.42 |  |  |  |  | POL1_1
|  | 2.NP - č.201x203 : 5*0,45 |  | 2.25 | [21 empty] | VV | 0
SPU
98 | 317351102R00 | Bednění překladů, říms a klenbových pásů válcových, včetně podpěrné konstrukce do výšky 4 m odstranění | m2 | 40.56 |  | 0 |  | 0 |  | 0 | 21 | 0 | 0 | 0 | 0 | 0 | 801-1 | RTS 19/ I | RTS 19/ I | 0.67 | 27.18 |  |  |  |  | POL1_1
SPU
99 | 317351102R00 | Bednění překladů, říms a klenbových pásů válcových, včetně podpěrné konstrukce do výšky 4 m odstranění | m2 | 2.25 |  | 0 |  | 0 |  | 0 | 21 | 0 | 0 | 0 | 0 | 0 | 801-1 | RTS 19/ I | RTS 19/ I | 0.67 | 1.51 |  |  |  |  | POL1_1
SPU
100 | 317944313RT2 | Dodání a osazení válcovaných nosníků do připravených otvorů profil I 140 | t | 4.433 |  | 0 |  | 0 |  | 0 | 21 | 0 | 1.09 | 4.83 | 0 | 0 | 801-4 | RTS 19/ I | RTS 19/ I | 18.8 | 83.34 |  |  |  |  | POL1_1
|  | bez zazdění hlav, s nařezáním nosníků na potřebný rozměr, | [23 empty] | SPI
|  | 1.NP - obvodové zdivo : (1,76*8+1,72*4+1,79*8+1,9*4+1,76*8+1,5*4)*0,0143 |  | 0.9 | [21 empty] | VV | 0
|  | vnitřní zdivo : (2,3*4+2,1*4+4,1*4+1,5*12+2,2*4+1,5*4*2)*0,0143 |  | 1.04 | [21 empty] | VV | 0
|  | 2.NP - obvodové zdivo : 77,52*0,0143 |  | 1.11 | [21 empty] | VV | 0
|  | vnitřní zdivo : 96,72*0,0143 |  | 1.38 | [21 empty] | VV | 0
SPU
101 | 317944313RT3 | Dodání a osazení válcovaných nosníků do připravených otvorů profil I 160 | t | 1.0212 |  | 0 |  | 0 |  | 0 | 21 | 0 | 1.09 | 1.11 | 0 | 0 | 801-4 | RTS 19/ I | RTS 19/ I | 18.8 | 19.2 |  |  |  |  | POL1_1
|  | bez zazdění hlav, s nařezáním nosníků na potřebný rozměr, | [23 empty] | SPI
|  | 1.NP - vnitřní zdivo : (2,4*4+1,6*4)*0,0179 |  | 0.29 | [21 empty] | VV | 0
|  | 2.NP - vnitřní zdivo : 41,05*0,0179 |  | 0.73 | [21 empty] | VV | 0
SPU
102 | 317944313RT4 | Dodání a osazení válcovaných nosníků do připravených otvorů profil I 180 | t | 1.1362 |  | 0 |  | 0 |  | 0 | 21 | 0 | 1.09 | 1.24 | 0 | 0 | 801-4 | RTS 19/ I | RTS 19/ I | 18.8 | 21.36 |  |  |  |  | POL1_1
|  | bez zazdění hlav, s nařezáním nosníků na potřebný rozměr, | [23 empty] | SPI
|  | 1.NP - vnitřní zdivo : 2,2*4*0,0219 |  | 0.19 | [21 empty] | VV | 0
|  | 2.NP - vnitřní zdivo : 43,08*0,0219 |  | 0.94 | [21 empty] | VV | 0
SPU
103 | 317944313RT5 | Dodání a osazení válcovaných nosníků do připravených otvorů profil I 200 | t | 0.4402 |  | 0 |  | 0 |  | 0 | 21 | 0 | 1.09 | 0.48 | 0 | 0 | 801-4 | RTS 19/ I | RTS 19/ I | 18.8 | 8.28 |  |  |  |  | POL1_1
|  | bez zazdění hlav, s nařezáním nosníků na potřebný rozměr, | [23 empty] | SPI
|  | 1.NP - vnitřní zdivo : 4,2*4*0,0262 |  | 0.44 | [21 empty] | VV | 0
SPU
104 | 317944313RT6 | Dodání a osazení válcovaných nosníků do připravených otvorů profil I 220 | t | 1.1022 |  | 0 |  | 0 |  | 0 | 21 | 0 | 1.09 | 1.2 | 0 | 0 | 801-4 | RTS 19/ I | RTS 19/ I | 18.8 | 20.72 |  |  |  |  | POL1_1
|  | bez zazdění hlav, s nařezáním nosníků na potřebný rozměr, | [23 empty] | SPI
|  | 1.NP - vnitřní zdivo : 8,86*4*0,0311 |  | 1.1 | [21 empty] | VV | 0
SPU
105 | 317944315RT2 | Dodání a osazení válcovaných nosníků do připravených otvorů profil I 240 | t | 0.5068 |  | 0 |  | 0 |  | 0 | 21 | 0 | 1.09 | 0.55 | 0 | 0 | 801-4 | RTS 19/ I | RTS 19/ I | 17.6 | 8.92 |  |  |  |  | POL1_1
|  | bez zazdění hlav, s nařezáním nosníků na potřebný rozměr, | [23 empty] | SPI
|  | 1.NP - obvodové zdivo : 3,5*4*0,0362 |  | 0.51 | [21 empty] | VV | 0
SPU
106 | 317944315RT2 | Dodání a osazení válcovaných nosníků do připravených otvorů profil I 240 | t | 0.876 |  | 0 |  | 0 |  | 0 | 21 | 0 | 1.09 | 0.95 | 0 | 0 | 801-4 | RTS 19/ I | RTS 19/ I | 17.6 | 15.42 |  |  |  |  | POL1_1
|  | bez zazdění hlav, s nařezáním nosníků na potřebný rozměr, | [23 empty] | SPI
|  | 1.NP - vnitřní zdivo : 6,05*4*0,0362 |  | 0.88 | [21 empty] | VV | 0
SPU
107 | 330321310R00 | Beton sloupů a pilířů železový třídy C 16/20 | m3 | 0.648 |  | 0 |  | 0 |  | 0 | 21 | 0 | 2.54 | 1.65 | 0 | 0 | 801-1 | RTS 19/ I | RTS 19/ I | 2.304 | 1.49 |  |  |  |  | POL1_1
|  | táhel, rámových stojek, vzpěr (bez výztuže), s pomocným lešením o výšce podlahy do 1,90 m a pro zatížení do 1,5 kPa, | [23 empty] | SPI |  | táhel, rámových stojek, vzpěr (bez výztuže), s pomocným lešením o výšce podlahy do 1,90 m a pro zatížení do 1,5 kPa,
|  | obetonování ocelových sloupů 2x HEB 180 : | [23 empty] | VV | 0
|  | 1.NP : 0,3*0,4*2,7*2 |  | 0.65 | [21 empty] | VV | 0
SPU
108 | 330321411R00 | Beton sloupů a pilířů železový třídy C 30/37 | m3 | 1.774 |  | 0 |  | 0 |  | 0 | 21 | 0 | 2.54 | 4.51 | 0 | 0 | 801-1 | RTS 19/ I | RTS 19/ I | 2.304 | 4.09 |  |  |  |  | POL1_1
|  | táhel, rámových stojek, vzpěr (bez výztuže), s pomocným lešením o výšce podlahy do 1,90 m a pro zatížení do 1,5 kPa, | [23 empty] | SPI |  | táhel, rámových stojek, vzpěr (bez výztuže), s pomocným lešením o výšce podlahy do 1,90 m a pro zatížení do 1,5 kPa,
|  | S101, S103 : 3,14*0,175*0,175*3,43*2 |  | 0.66 | [21 empty] | VV | 0
|  | S102 : 3,14*0,175*0,175*3,43 |  | 0.33 | [21 empty] | VV | 0
|  | S104 : 3,14*0,175*0,175*3,25 |  | 0.31 | [21 empty] | VV | 0
|  | S201 : 3,14*0,15*0,15*3,34*2 |  | 0.47 | [21 empty] | VV | 0
SPU
109 | 331351101R00 | Bednění hranatých sloupů průřezu pravoúhlého čtyřúhelníka zřízení | m2 | 1.5444 |  | 0 |  | 0 |  | 0 | 21 | 0 | 0.03808 | 0.06 | 0 | 0 | 801-1 | RTS 19/ I | RTS 19/ I | 0.7 | 1.08 |  |  |  |  | POL1_1
|  | (pilířů), rámových stojek, táhel nebo vzpěr svislých nebo šikmých (odkloněných) o výšce do 4 m včetně vzepření | [23 empty] | SPI |  | (pilířů), rámových stojek, táhel nebo vzpěr svislých nebo šikmých (odkloněných) o výšce do 4 m včetně vzepření
|  | SR1 : (1,25+1,25+0,2)*0,572 |  | 1.54 | [21 empty] | VV | 0
SPU
110 | 331351101RT1 | Bednění hranatých sloupů průřezu pravoúhlého čtyřúhelníka zřízení | m2 | 7.56 |  | 0 |  | 0 |  | 0 | 21 | 0 | 0.04498 | 0.34 | 0 | 0 | 801-1 | RTS 19/ I | RTS 19/ I | 0.797 | 6.03 |  |  |  |  | POL1_1
|  | (pilířů), rámových stojek, táhel nebo vzpěr svislých nebo šikmých (odkloněných) o výšce do 4 m včetně vzepření | [23 empty] | SPI |  | (pilířů), rámových stojek, táhel nebo vzpěr svislých nebo šikmých (odkloněných) o výšce do 4 m včetně vzepření
|  | 1.NP - 2x HEB 180 : (0,3+0,4)*2*2,7*2 |  | 7.56 | [21 empty] | VV | 0
SPU
111 | 331351102R00 | Bednění hranatých sloupů průřezu pravoúhlého čtyřúhelníka odstranění | m2 | 1.5444 |  | 0 |  | 0 |  | 0 | 21 | 0 | 0 | 0 | 0 | 0 | 801-1 | RTS 19/ I | RTS 19/ I | 0.3 | 0.46 |  |  |  |  | POL1_1
|  | (pilířů), rámových stojek, táhel nebo vzpěr svislých nebo šikmých (odkloněných) o výšce do 4 m včetně vzepření | [23 empty] | SPI |  | (pilířů), rámových stojek, táhel nebo vzpěr svislých nebo šikmých (odkloněných) o výšce do 4 m včetně vzepření
SPU
112 | 331351102R00 | Bednění hranatých sloupů průřezu pravoúhlého čtyřúhelníka odstranění | m2 | 7.56 |  | 0 |  | 0 |  | 0 | 21 | 0 | 0 | 0 | 0 | 0 | 801-1 | RTS 19/ I | RTS 19/ I | 0.3 | 2.27 |  |  |  |  | POL1_1
|  | (pilířů), rámových stojek, táhel nebo vzpěr svislých nebo šikmých (odkloněných) o výšce do 4 m včetně vzepření | [23 empty] | SPI |  | (pilířů), rámových stojek, táhel nebo vzpěr svislých nebo šikmých (odkloněných) o výšce do 4 m včetně vzepření
SPU
113 | 332351101R00 | Bednění oblých sloupů zřízení | m2 | 21.173 |  | 0 |  | 0 |  | 0 | 21 | 0 | 0.0057 | 0.12 | 0 | 0 | 801-1 | RTS 19/ I | RTS 19/ I | 2.515 | 53.25 |  |  |  |  | POL1_1
|  | (pilířů), rámových stojek, táhel nebo vzpěr svislých nebo šikmých (odkloněných) o výšce do 4 m včetně vzepření, průřezu kruhového, nebo zakřiveného, | [23 empty] | SPI |  | (pilířů), rámových stojek, táhel nebo vzpěr svislých nebo šikmých (odkloněných) o výšce do 4 m včetně vzepření, průřezu kruhového, nebo zakřiveného,
|  | S101, S103 : 6,28*0,175*3,43*2 |  | 7.54 | [21 empty] | VV | 0
|  | S102 : 6,28*0,175*3,43 |  | 3.77 | [21 empty] | VV | 0
|  | S104 : 6,28*0,175*3,25 |  | 3.57 | [21 empty] | VV | 0
|  | S201 : 6,28*0,15*3,34*2 |  | 6.29 | [21 empty] | VV | 0
SPU
114 | 332351102R00 | Bednění oblých sloupů odstranění | m2 | 21.173 |  | 0 |  | 0 |  | 0 | 21 | 0 | 0 | 0 | 0 | 0 | 801-1 | RTS 19/ I | RTS 19/ I | 0.31 | 6.56 |  |  |  |  | POL1_1
|  | (pilířů), rámových stojek, táhel nebo vzpěr svislých nebo šikmých (odkloněných) o výšce do 4 m včetně vzepření, průřezu kruhového, nebo zakřiveného, | [23 empty] | SPI |  | (pilířů), rámových stojek, táhel nebo vzpěr svislých nebo šikmých (odkloněných) o výšce do 4 m včetně vzepření, průřezu kruhového, nebo zakřiveného,
SPU
115 | 332361821R00 | Výztuž oblých sloupů z betonářské oceli 10 505(R) | t | 0.4383 |  | 0 |  | 0 |  | 0 | 21 | 0 | 1.024 | 0.45 | 0 | 0 | 801-1 | RTS 19/ I | RTS 19/ I | 29.568 | 12.96 |  |  |  |  | POL1_1
|  | pilířů, rámových stojek, vzpěr, věšáků nebo táhel svislých nebo šikmých. Včetně distančních prvků. | [23 empty] | SPI
|  | viz výkaz výztuže : 438,34*0,001 |  | 0.44 | [21 empty] | VV | 0
SPU
116 | 342013221RT1 | Příčky z desek sádrokartonových dvojité opláštění, jednoduchá konstrukce CW 75 tloušťka příčky 125 mm, desky standard, tloušťky12,5 mm, tloušťka izolace 80 mm, požární odolnost EI 60 | m2 | 346.7466 |  | 0 |  | 0 |  | 0 | 21 | 0 | 0.04738 | 16.43 | 0 | 0 | 801-1 | RTS 19/ I | RTS 19/ I | 1.287 | 446.26 |  |  |  |  | POL1_1
|  | zřízení nosné konstrukce příčky, vložení tepelné izolace tl. do 5 cm, montáž desek, tmelení spár Q2 a úprava rohů. Včetně dodávek materiálu. | [23 empty] | SPI |  | zřízení nosné konstrukce příčky, vložení tepelné izolace tl. do 5 cm, montáž desek, tmelení spár Q2 a úprava rohů. Včetně dodávek materiálu.
|  | 2.NP : 57,44*3,44-1,6*2,45-1,98*2,45-3,7*2,45-1,32*2,45-2,25*2,45-0,8*1,97-2*2,45 |  | 164.54 | [21 empty] | VV | 0
|  | 3.NP : 59,3*3+1,5*2,3+2,25*2,2*2+2,5*2,2*4+2,5*2,2-20,13*2,45 |  | 169.43 | [21 empty] | VV | 0
|  | 3.NP - č.320 : 3,705*3-1,8*2,35 |  | 6.89 | [21 empty] | VV | 0
|  | č.321 : 3,375*3-1,8*2,35 |  | 5.9 | [21 empty] | VV | 0
SPU
117 | 342013223RT1 | Příčky z desek sádrokartonových dvojité opláštění, jednoduchá konstrukce CW 75 tloušťka příčky 125 mm, desky impregnované, tloušťky12,5 mm, tloušťka izolace 80 mm, požární odolnost EI 60 | m2 | 129.6248 |  | 0 |  | 0 |  | 0 | 21 | 0 | 0.0478 | 6.2 | 0 | 0 | 801-1 | RTS 19/ I | RTS 19/ I | 1.287 | 166.83 |  |  |  |  | POL1_1
|  | zřízení nosné konstrukce příčky, vložení tepelné izolace tl. do 5 cm, montáž desek, tmelení spár Q2 a úprava rohů. Včetně dodávek materiálu. | [23 empty] | SPI |  | zřízení nosné konstrukce příčky, vložení tepelné izolace tl. do 5 cm, montáž desek, tmelení spár Q2 a úprava rohů. Včetně dodávek materiálu.
|  | 2.NP - č.207-210 : 14,4*3,44 |  | 49.54 | [21 empty] | VV | 0
|  | č.225 : 3,92*3,44-0,8*1,97 |  | 11.91 | [21 empty] | VV | 0
|  | 3.NP - č.305-308 : 19,03*3+2,25*2,2*3-0,8*2,35*2 |  | 68.18 | [21 empty] | VV | 0
SPU
118 | 342013323RT1 | Příčky z desek sádrokartonových dvojité opláštění, jednoduchá konstrukce CW 100 tloušťka příčky 150 mm, desky impregnované, tloušťky 12,5 mm, tloušťka izolace 80 mm, požární odolnost EI 60 | m2 | 10.32 |  | 0 |  | 0 |  | 0 | 21 | 0 | 0.0481 | 0.5 | 0 | 0 | 801-1 | RTS 19/ I | RTS 19/ I | 1.287 | 13.28 |  |  |  |  | POL1_1
|  | zřízení nosné konstrukce příčky, vložení tepelné izolace tl. do 5 cm, montáž desek, tmelení spár Q2 a úprava rohů. Včetně dodávek materiálu. | [23 empty] | SPI |  | zřízení nosné konstrukce příčky, vložení tepelné izolace tl. do 5 cm, montáž desek, tmelení spár Q2 a úprava rohů. Včetně dodávek materiálu.
|  | 2.NP - č.225 : 3*3,44 |  | 10.32 | [21 empty] | VV | 0
SPU
119 | 342248141R00 | Příčky z tvárnic pálených Příčky z tvárnic pálených tloušťky 115 mm, z děrovaných příčkovek, P 10, zděných na tenkovrstvou maltu | m2 | 252.9955 |  | 0 |  | 0 |  | 0 | 21 | 0 | 0.09985 | 25.26 | 0 | 0 | 801-1 | RTS 19/ I | RTS 19/ I | 0.5209 | 131.79 |  |  |  |  | POL1_1
|  | jednoduché nebo příčky zděné do svislé dřevěné, cihelné, betonové nebo ocelové konstrukce na jakoukoliv maltu vápenocementovou (MVC) nebo cementovou (MC), | [23 empty] | SPI |  | jednoduché nebo příčky zděné do svislé dřevěné, cihelné, betonové nebo ocelové konstrukce na jakoukoliv maltu vápenocementovou (MVC) nebo cementovou (MC),
|  | 1.NP - v.3750 mm : 64,81*3,75+1*2,1*4-0,8*1,97*4+1,1*2,45-0,9*2,35 |  | 245.71 | [21 empty] | VV | 0
|  | 1*2,45*5-0,8*2,35*5+1*2,1-0,8*1,97 |  | 3.37 | [21 empty] | VV | 0
|  | 2.NP - dozdívky u dveří : 1,1*2,45+1*2,45*4+1*2,1*2-0,8*1,97*2-0,9*2,35 |  | 11.43 | [21 empty] | VV | 0
|  | -0,8*2,35*4 |  | -7.52 | [21 empty] | VV | 0
SPU
120 | 342255024R00 | Příčky z cihel a tvárnic nepálených příčky z příčkovek pórobetonových tloušťky 100 mm | m2 | 34.725 |  | 0 |  | 0 |  | 0 | 21 | 0 | 0.07471 | 2.59 | 0 | 0 | 801-1 | RTS 19/ I | RTS 19/ I | 0.52915 | 18.37 |  |  |  |  | POL1_1
|  | včetně pomocného lešení | [23 empty] | SPI
|  | 3.NP - půdní nadezdívka - nad věncem ze strany interieru : 138,9*0,25 |  | 34.73 | [21 empty] | VV | 0
SPU
121 | 342264098RT1 | Příplatky k podhledům sádrokartonovým příplatek k podhledu sádrokartonovému za plochu do 2 m2 | m2 | 7.74 |  | 0 |  | 0 |  | 0 | 21 | 0 | 0 | 0 | 0 | 0 | 801-1 | RTS 19/ I | RTS 19/ I | 0.58 | 4.49 |  |  |  |  | POL1_1
|  | 1.NP : 4,58 |  | 4.58 | [21 empty] | VV | 0
|  | 2.NP : 3,16 |  | 3.16 | [21 empty] | VV | 0
SPU
122 | 342264098RT2 | Příplatky k podhledům sádrokartonovým příplatek k podhledu sádrokartonovému za plochu přes 2 do 5 m2 | m2 | 37.41 |  | 0 |  | 0 |  | 0 | 21 | 0 | 0 | 0 | 0 | 0 | 801-1 | RTS 19/ I | RTS 19/ I | 0.43 | 16.09 |  |  |  |  | POL1_1
|  | 1.NP : 24,27 |  | 24.27 | [21 empty] | VV | 0
|  | 2.NP : 13,14 |  | 13.14 | [21 empty] | VV | 0
SPU
123 | 342264098RT3 | Příplatky k podhledům sádrokartonovým příplatek k podhledu sádrokartonovému za plochu přes 5 do 10 m2 | m2 | 81.09 |  | 0 |  | 0 |  | 0 | 21 | 0 | 0 | 0 | 0 | 0 | 801-1 | RTS 19/ I | RTS 19/ I | 0.28 | 22.71 |  |  |  |  | POL1_1
|  | 1.NP : 40,88 |  | 40.88 | [21 empty] | VV | 0
|  | 2.NP : 40,21 |  | 40.21 | [21 empty] | VV | 0
SPU
124 | 342265112RVA | Úprava podkroví sádrokarton. na ocel. rošt, svislá desky protipožární tl. 12,5 mm, MV tl. 28 cm | m2 | 0.9375 |  | 0 |  | 0 |  | 0 | 21 | 0 | 0 | 0 | 0 | 0 |  | Vlastní | Indiv | 0 | 0 |  |  |  |  | POL1_1
|  | TI 280 mm : | [23 empty] | VV | 0
|  | 3.NP - č.304 : 1,25*0,75/2*2 |  | 0.94 | [21 empty] | VV | 0
SPU
125 | 342265122RVA | Úprava podkroví sádrokarton. na ocel. rošt, šikmá desky protipožární tl. 12,5 mm, MV tl. 28 cm | m2 | 316.84 |  | 0 |  | 0 |  | 0 | 21 | 0 | 0 | 0 | 0 | 0 |  | Vlastní | Indiv | 0 | 0 |  |  |  |  | POL1_1
|  | TI 280 mm : | [23 empty] | VV | 0
|  | 3.NP : 35,5*2+7,5*1,4+15,9*2,6+8,5*2,6+57,3*3 |  | 316.84 | [21 empty] | VV | 0
SPU
126 | 342265122RVA | Úprava podkroví sádrokarton. na ocel. rošt, šikmá desky protipožární tl. 12,5 mm, MV tl. 28 cm | m2 | 12.038 |  | 0 |  | 0 |  | 0 | 21 | 0 | 0 | 0 | 0 | 0 |  | Vlastní | Indiv | 0 | 0 |  |  |  |  | POL1_1
|  | TI 280 mm : | [23 empty] | VV | 0
|  | 3.NP - č.305-308 : 4,63*2,6 |  | 12.04 | [21 empty] | VV | 0
SPU
127 | 342265132RVA | Úprava podkroví sádrokarton. na ocel. rošt vodor. desky protipožární tl. 12,5 mm, MV tl. 28 cm | m2 | 262.816 |  | 0 |  | 0 |  | 0 | 21 | 0 | 0 | 0 | 0 | 0 |  | Vlastní | Indiv | 0 | 0 |  |  |  |  | POL1_1
|  | TI 280 mm : | [23 empty] | VV | 0
|  | 3.NP - viz pol.94195-5001 : 282,9565 |  | 282.96 | [21 empty] | VV | 0
|  | odpočet č.305-308 : -4,63*4,35 |  | -20.14 | [21 empty] | VV | 0
SPU
128 | 342265132RVA | Úprava podkroví sádrokarton. na ocel. rošt vodor. desky protipožární tl. 12,5 mm, MV tl. 28 cm | m2 | 20.1405 |  | 0 |  | 0 |  | 0 | 21 | 0 | 0 | 0 | 0 | 0 |  | Vlastní | Indiv | 0 | 0 |  |  |  |  | POL1_1
|  | TI 280 mm : | [23 empty] | VV | 0
|  | 3.NP - č.305-308 : 4,63*4,35 |  | 20.14 | [21 empty] | VV | 0
SPU
129 | 342265193R00 | Příplatky k úpravě podkroví sádrokartonem za otvor v podhledu podkroví pl. 1,00 m2 | kus | 34 |  | 0 |  | 0 |  | 0 | 21 | 0 | 0 | 0 | 0 | 0 | 801-1 | RTS 19/ I | RTS 19/ I | 1.26 | 42.84 |  |  |  |  | POL1_1
|  | 3.NP : 34 |  | 34 | [21 empty] | VV | 0
SPU
130 | 342266111RT6 | Předstěny opláštěné sádrokartonovými deskami obklad stěn sádrokartonem na ocelovou konstrukci z profilů CW 50 tloušťka desky 12, 5 mm, protipožární, tloušťka izolace 100 mm | m2 | 5.13 |  | 0 |  | 0 |  | 0 | 21 | 0 | 0.01796 | 0.09 | 0 | 0 | 801-1 | RTS 19/ I | RTS 19/ I | 0.927 | 4.76 |  |  |  |  | POL1_1
|  | 3.NP - č.316 : 1,9*2,7 |  | 5.13 | [21 empty] | VV | 0
SPU
131 | 342266111RT7 | Předstěny opláštěné sádrokartonovými deskami obklad stěn sádrokartonem na ocelovou konstrukci z profilů CW 50 tloušťka desky 12, 5 mm, impregnovaná, tloušťka izolace 100 mm | m2 | 6.174 |  | 0 |  | 0 |  | 0 | 21 | 0 | 0.01639 | 0.1 | 0 | 0 | 801-1 | RTS 19/ I | RTS 19/ I | 0.927 | 5.72 |  |  |  |  | POL1_1
|  | 1.NP - č.133 : 0,9*3,42 |  | 3.08 | [21 empty] | VV | 0
|  | 2.NP - č.224 : 0,9*3,44 |  | 3.1 | [21 empty] | VV | 0
SPU
132 | 342266111RU9 | Předstěny opláštěné sádrokartonovými deskami obklad stěn sádrokartonem na ocelovou konstrukci z profilů CW 50 tloušťka desky 12, 5 mm, impregnovaná, bez izolace | m2 | 11.1735 |  | 0 |  | 0 |  | 0 | 21 | 0 | 0.01199 | 0.13 | 0 | 0 | 801-1 | RTS 19/ I | RTS 19/ I | 0.769 | 8.59 |  |  |  |  | POL1_1
|  | závěsné WC : | [23 empty] | VV | 0
|  | 2.NP : 0,9*1,2*3+6,3*0,15+1,81*1,2+4,21*0,15 |  | 6.99 | [21 empty] | VV | 0
|  | 3.NP : 0,9*1,2*3+6,3*0,15 |  | 4.19 | [21 empty] | VV | 0
SPU
133 | 342948111R00 | Kotvení příček ke konstrukci kotvami na hmoždinky | m | 199.55 |  | 0 |  | 0 |  | 0 | 21 | 0 | 0.00102 | 0.2 | 0 | 0 | 801-1 | RTS 19/ I | RTS 19/ I | 0.223 | 44.5 |  |  |  |  | POL1_1
|  | Včetně dodávky kotev a spojovacího materiálu. | [23 empty] | SPI
|  | 1.NP : 3,75*31+2,1*2*5+2,45*2*6 |  | 166.65 | [21 empty] | VV | 0
|  | 2.NP : 2,1*4+2,45*2*5 |  | 32.9 | [21 empty] | VV | 0
SPU
134 | 346244315R00 | Obezdívka van a WC modulů z pórobetonu tloušťky 150 mm | m2 | 9.465 |  | 0 |  | 0 |  | 0 | 21 | 0 | 0.1114 | 1.05 | 0 | 0 | 801-1 | RTS 19/ I | RTS 19/ I | 0.819 | 7.75 |  |  |  |  | POL1_1
|  | závěsné WC - 1.NP : 0,9*1,5*5+1,81*1,5 |  | 9.47 | [21 empty] | VV | 0
SPU
135 | 346244381RT2 | Plentování ocelových nosníků jednostranné výšky do 200 mm | m2 | 42.24 |  | 0 |  | 0 |  | 0 | 21 | 0 | 0.1568 | 6.62 | 0 | 0 | 801-1 | RTS 19/ I | RTS 19/ I | 1.2226 | 51.64 |  |  |  |  | POL1_1
|  | jakýmikoliv cihlami, | [23 empty] | SPI
|  | nové ocelové překlady : | [23 empty] | VV | 0
|  | 1.NP- obvodové zdivo : 6,08 |  | 6.08 | [21 empty] | VV | 0
|  | vnitřní zdivo : 16,61 |  | 16.61 | [21 empty] | VV | 0
|  | 2.NP - obvodové zdivo : 5,42 |  | 5.42 | [21 empty] | VV | 0
|  | vnitřní zdivo : 14,13 |  | 14.13 | [21 empty] | VV | 0
SPU
136 | 346244382RT2 | Plentování ocelových nosníků jednostranné výšky od 200 mm do 300 mm | m2 | 3.8984 |  | 0 |  | 0 |  | 0 | 21 | 0 | 0.1531 | 0.6 | 0 | 0 | 801-1 | RTS 19/ I | RTS 19/ I | 1.142 | 4.45 |  |  |  |  | POL1_1
|  | jakýmikoliv cihlami, | [23 empty] | SPI
|  | průvlak 4x I220 : 8,86*0,22*2 |  | 3.9 | [21 empty] | VV | 0
SPU
137 | 346481121RT2 | Plentování rýh, nosníků apod. pletivem pod stropy, pletivem rabicovým | m2 | 95.19 |  | 0 |  | 0 |  | 0 | 21 | 0 | 0.00538 | 0.51 | 0 | 0 | 801-1 | RTS 19/ I | RTS 19/ I | 1.0151 | 96.62 |  |  |  |  | POL1_1
|  | plentování potrubí, válcovaných nosníků, výklenků nebo nik, jakéhokoliv tvaru, na jakoukoliv maltu, s potřebným vypnutím pletiva, přetažením a zakotvením drátů a provedení postřiku maltou, | [23 empty] | SPI |  | plentování potrubí, válcovaných nosníků, výklenků nebo nik, jakéhokoliv tvaru, na jakoukoliv maltu, s potřebným vypnutím pletiva, přetažením a zakotvením drátů a provedení postřiku maltou,
|  | nové ocelové překlady : | [23 empty] | VV | 0
|  | 1.NP - obvodové zdivo : 15,45 |  | 15.45 | [21 empty] | VV | 0
|  | vnitřní zdivo : 35,47 |  | 35.47 | [21 empty] | VV | 0
|  | 2.NP - obvodové zdivo : 12,62 |  | 12.62 | [21 empty] | VV | 0
|  | vnitřní zdivo : 31,65 |  | 31.65 | [21 empty] | VV | 0
SPU
138 | 346481122RT2 | Plentování rýh, nosníků apod. pletivem pod stropy, pletivem keramickým a funkčně podobným | m2 | 8.3284 |  | 0 |  | 0 |  | 0 | 21 | 0 | 0.01034 | 0.09 | 0 | 0 | 801-1 | RTS 19/ I | RTS 19/ I | 1.0151 | 8.45 |  |  |  |  | POL1_1
|  | plentování potrubí, válcovaných nosníků, výklenků nebo nik, jakéhokoliv tvaru, na jakoukoliv maltu, s potřebným vypnutím pletiva, přetažením a zakotvením drátů a provedení postřiku maltou, | [23 empty] | SPI |  | plentování potrubí, válcovaných nosníků, výklenků nebo nik, jakéhokoliv tvaru, na jakoukoliv maltu, s potřebným vypnutím pletiva, přetažením a zakotvením drátů a provedení postřiku maltou,
|  | průvlak 4x I220 : 8,86*0,94 |  | 8.33 | [21 empty] | VV | 0
SPU
139 | 380932225R00 | Dodatečné vlepování betonářské výztuže vlepení betonářské výztuže, D 12 mm, beton, malta, dovolené namáhání v tahu 12 kN | m | 75.6 |  | 0 |  | 0 |  | 0 | 21 | 0 | 0.00131 | 0.1 | 0 | 0 | 801-4 | RTS 19/ I | RTS 19/ I | 1.1364 | 85.91 |  |  |  |  | POL1_1
|  | bez dodávky výztuže : | [23 empty] | VV | 0
|  | strop nad 1.NP : 410*0,12 |  | 49.2 | [21 empty] | VV | 0
|  | strop nad 2.NP : 220*0,12 |  | 26.4 | [21 empty] | VV | 0
SPU
140 | 380932227R00 | Dodatečné vlepování betonářské výztuže vlepení betonářské výztuže, D 16 mm, beton, malta, namáhání v tahu 15,3 kN | m | 12 |  | 0 |  | 0 |  | 0 | 21 | 0 | 0.00176 | 0.02 | 0 | 0 | 801-4 | RTS 19/ I | RTS 19/ I | 1.15 | 13.8 |  |  |  |  | POL1_1
|  | bez dodávky výztuže : | [23 empty] | VV | 0
|  | ZP7, ZP8 : 48*0,25 |  | 12 | [21 empty] | VV | 0
SPU
141 | 319100020RAA | Dodatečná izolace zdiva podřezáním strojní pilou, vložení izolační fólie tloušťky 2 mm | m2 | 116.3543 |  | 0 |  | 0 |  | 0 | 21 | 0 | 0.01158 | 1.35 | 0 | 0 | AP-HSV | RTS 19/ I | RTS 19/ I | 4.3298 | 503.8 |  |  |  |  | POL2_1
|  | podřezání zdiva strojní pilou, vložení izolační fólie. | [23 empty] | SPI
|  | 1.NP - obvodové zdivo : 85,12*0,7+9,88*0,85+6,2*0,5+12*0,65+19,6*0,65 |  | 91.62 | [21 empty] | VV | 0
|  | vnitřní zdivo : 7,5*0,5+7,15*0,5+7,3*0,5+1,6*0,45+3,6*0,35+5*0,45 |  | 15.21 | [21 empty] | VV | 0
|  | (3,45+1,09+2,15+1,1+0,285+0,53+0,9+4,7)*0,45 |  | 6.39 | [21 empty] | VV | 0
|  | 2,65*0,3+5,2*0,45 |  | 3.14 | [21 empty] | VV | 0
SPU
Díl: | 4 | Vodorovné konstrukce |  |  |  | 0 |  | 0 |  | 0 |  | 0 |  | 644.59 |  | 410.89 |  |  |  |  | 6269.41 |  |  |  |  | DIL
142 | Nezatř.PC01 | Příplatek za římsu SDK podhledů D+M včetně malby | m | 324 |  | 0 |  | 0 |  | 0 | 21 | 0 | 0 | 0 | 0 | 0 |  | Vlastní | Indiv | 0 | 0 |  |  |  |  | POL12_1
|  | 1.NP : 151 |  | 151 | [21 empty] | VV | 0
|  | 2.NP : 173 |  | 173 | [21 empty] | VV | 0
SPU
143 | 411321414R00 | Beton stropů železový stropů deskových, desek plochých střech, desek balkónových, desek hřibových stropů včetně hlavic hřibových sloupů, železový (bez výztuže) třídy C 25/30 | m3 | 0.7585 |  | 0 |  | 0 |  | 0 | 21 | 0 | 2.5251 | 1.92 | 0 | 0 | 801-1 | RTS 19/ I | RTS 19/ I | 0.987 | 0.75 |  |  |  |  | POL1_1
|  | VŠ - DV1 : 1,85*2,05*0,2 |  | 0.76 | [21 empty] | VV | 0
SPU
144 | 411321414R00 | Beton stropů železový stropů deskových, desek plochých střech, desek balkónových, desek hřibových stropů včetně hlavic hřibových sloupů, železový (bez výztuže) třídy C 25/30 | m3 | 120.924 |  | 0 |  | 0 |  | 0 | 21 | 0 | 2.5251 | 305.35 | 0 | 0 | 801-1 | RTS 19/ I | RTS 19/ I | 0.987 | 119.35 |  |  |  |  | POL1_1
|  | strop nad 1.NP - viz pol.76739-2113 : 1059,24*0,1 |  | 105.92 | [21 empty] | VV | 0
|  | R : 15 |  | 15 | [21 empty] | VV | 0
SPU
145 | 411321515R00 | Beton stropů železový stropů deskových, desek plochých střech, desek balkónových, desek hřibových stropů včetně hlavic hřibových sloupů, železový (bez výztuže) třídy C 30/37 | m3 | 43.5261 |  | 0 |  | 0 |  | 0 | 21 | 0 | 2.5251 | 109.91 | 0 | 0 | 801-1 | RTS 19/ I | RTS 19/ I | 0.987 | 42.96 |  |  |  |  | POL1_1
|  | D101 - tl.220 mm : (13,8*6,6+9,2*2,1-0,95*0,65)*0,22 |  | 24.15 | [21 empty] | VV | 0
|  | D102 - tl.220 mm : (13,8*5,02-5,6*0,3-3,14*2,25*2,25)*0,22 |  | 11.37 | [21 empty] | VV | 0
|  | R : 8 |  | 8 | [21 empty] | VV | 0
SPU
146 | 411351203R00 | Bednění stropů deskových včetně podpěrné konstrukce výšky do 3,5 m přes 5 do 10 kPa, - zřízení | m2 | 163.3222 |  | 0 |  | 0 |  | 0 | 21 | 0 | 0.03565 | 5.82 | 0 | 0 | 801-1 | RTS 19/ I | RTS 19/ I | 0.835 | 136.37 |  |  |  |  | POL1_1
|  | s pomocným lešením | [23 empty] | SPI
|  | D101 : 13,8*6,6-0,95*0,65+9,2*2,3 |  | 111.62 | [21 empty] | VV | 0
|  | D102 : 13,8*5,02-5,6*0,3-3,14*2,25*2,25 |  | 51.7 | [21 empty] | VV | 0
SPU
147 | 411351204R00 | Bednění stropů deskových včetně podpěrné konstrukce výšky do 3,5 m přes 5 do 10 kPa, - odstranění | m2 | 163.3222 |  | 0 |  | 0 |  | 0 | 21 | 0 | 0 | 0 | 0 | 0 | 801-1 | RTS 19/ I | RTS 19/ I | 0.416 | 67.94 |  |  |  |  | POL1_1
|  | s pomocným lešením | [23 empty] | SPI
SPU
148 | 411351213R00 | Bednění stropů deskových včetně podpěrné konstrukce výšky do 5,9 m přes 5 do 10 kPa, - zřízení | m2 | 3.7925 |  | 0 |  | 0 |  | 0 | 21 | 0 | 0.05896 | 0.22 | 0 | 0 | 801-1 | RTS 19/ I | RTS 19/ I | 0.885 | 3.36 |  |  |  |  | POL1_1
|  | s pomocným lešením | [23 empty] | SPI
|  | VŠ - DV1 : 1,85*2,05 |  | 3.79 | [21 empty] | VV | 0
SPU
149 | 411351214R00 | Bednění stropů deskových včetně podpěrné konstrukce výšky do 5,9 m přes 5 do 10 kPa, - odstranění | m2 | 3.7925 |  | 0 |  | 0 |  | 0 | 21 | 0 | 0 | 0 | 0 | 0 | 801-1 | RTS 19/ I | RTS 19/ I | 0.436 | 1.65 |  |  |  |  | POL1_1
|  | s pomocným lešením | [23 empty] | SPI
SPU
150 | 411351801R00 | Bednění stropů bednění svislých ploch zřízení | m | 23.73 |  | 0 |  | 0 |  | 0 | 21 | 0 | 0.03047 | 0.72 | 0 | 0 | 801-1 | RTS 19/ I | RTS 19/ I | 0.87 | 20.65 |  |  |  |  | POL1_1
|  | s pomocným lešením | [23 empty] | SPI
|  | D101 : 9,6 |  | 9.6 | [21 empty] | VV | 0
|  | D102 : 6,28*2,25 |  | 14.13 | [21 empty] | VV | 0
SPU
151 | 411351802R00 | Bednění stropů bednění svislých ploch odstranění | m | 23.73 |  | 0 |  | 0 |  | 0 | 21 | 0 | 0 | 0 | 0 | 0 | 801-1 | RTS 19/ I | RTS 19/ I | 0.232 | 5.51 |  |  |  |  | POL1_1
|  | s pomocným lešením | [23 empty] | SPI
SPU
152 | 411361821R00 | Výztuž stropů z betonářské oceli 10 505(R) | t | 5.509 |  | 0 |  | 0 |  | 0 | 21 | 0 | 1.0214 | 5.63 | 0 | 0 | 801-1 | RTS 19/ I | RTS 19/ I | 26.616 | 146.63 |  |  |  |  | POL1_1
|  | prostě uložených, vetknutých i spojitých, deskových, trámových (žebrových, kazetových), s keramickými a jinými vložkami, konzolových nebo balkónových, hřibových včetně hlavic hřibových sloupů, plochých střech a pro zavěšení železobetonových podhledů. Včetně distančních prvků. | [23 empty] | SPI |  | prostě uložených, vetknutých i spojitých, deskových, trámových (žebrových, kazetových), s keramickými a jinými vložkami, konzolových nebo balkónových, hřibových včetně hlavic hřibových sloupů, plochých střech a pro zavěšení železobetonových podhledů. Včetně distančních prvků.
|  | strop nad 1.NP - viz výkaz výztuže : | [23 empty] | VV | 0
|  | do každé vlny : 2353*0,001 |  | 2.35 | [21 empty] | VV | 0
|  | vlepované trny : 147*0,001 |  | 0.15 | [21 empty] | VV | 0
|  | po obvodu desky : 631*0,001 |  | 0.63 | [21 empty] | VV | 0
|  | strop nad 2.NP - viz výkaz výztuže : | [23 empty] | VV | 0
|  | do každé vlny : 1963*0,001 |  | 1.96 | [21 empty] | VV | 0
|  | vlepované trny : 79*0,001 |  | 0.08 | [21 empty] | VV | 0
|  | po obvodu desky : 336*0,001 |  | 0.34 | [21 empty] | VV | 0
SPU
153 | 411361821R00 | Výztuž stropů z betonářské oceli 10 505(R) | t | 4.2362 |  | 0 |  | 0 |  | 0 | 21 | 0 | 1.0214 | 4.33 | 0 | 0 | 801-1 | RTS 19/ I | RTS 19/ I | 26.616 | 112.75 |  |  |  |  | POL1_1
|  | prostě uložených, vetknutých i spojitých, deskových, trámových (žebrových, kazetových), s keramickými a jinými vložkami, konzolových nebo balkónových, hřibových včetně hlavic hřibových sloupů, plochých střech a pro zavěšení železobetonových podhledů. Včetně distančních prvků. | [23 empty] | SPI |  | prostě uložených, vetknutých i spojitých, deskových, trámových (žebrových, kazetových), s keramickými a jinými vložkami, konzolových nebo balkónových, hřibových včetně hlavic hřibových sloupů, plochých střech a pro zavěšení železobetonových podhledů. Včetně distančních prvků.
|  | viz výkaz výztuže - D101, D102 : (3986,18+250)*0,001 |  | 4.24 | [21 empty] | VV | 0
SPU
154 | 411361921RT4 | Výztuž stropů ze svařovaných sítí průměr drátu 6 mm, velikost oka 100 / 100 mm | t | 5.644 |  | 0 |  | 0 |  | 0 | 21 | 0 | 1.0455 | 5.9 | 0 | 0 | 801-1 | RTS 19/ I | RTS 19/ I | 15.211 | 85.85 |  |  |  |  | POL1_1
|  | prostě uložených, vetknutých i spojitých, deskových, trámových (žebrových, kazetových), s keramickými a jinými vložkami, konzolových nebo balkónových, hřibových včetně hlavic hřibových sloupů, plochých střech a pro zavěšení železobetonových podhledů. Včetně distančních prvků. | [23 empty] | SPI |  | prostě uložených, vetknutých i spojitých, deskových, trámových (žebrových, kazetových), s keramickými a jinými vložkami, konzolových nebo balkónových, hřibových včetně hlavic hřibových sloupů, plochých střech a pro zavěšení železobetonových podhledů. Včetně distančních prvků.
|  | strop nad 1.NP - viz výkaz výztuže : 3086*0,001 |  | 3.09 | [21 empty] | VV | 0
|  | strop nad 2.NP - viz výkaz výztuže : 2558*0,001 |  | 2.56 | [21 empty] | VV | 0
SPU
155 | 413232221RT2 | Zazdívka zhlaví jakýmikoliv cihlami pálenými válcovaných nosníků výšky přes 150 do 300 mm | kus | 415 |  | 0 |  | 0 |  | 0 | 21 | 0 | 0.0544 | 22.58 | 0 | 0 | 801-4 | RTS 19/ I | RTS 19/ I | 0.2935 | 121.8 |  |  |  |  | POL1_1
|  | stropní nosníky nad 1.NP : 202 |  | 202 | [21 empty] | VV | 0
|  | stropní nosníky nad 2.NP : 213 |  | 213 | [21 empty] | VV | 0
SPU
156 | 413321515R00 | Beton nosníků železový třídy C 30/37 | m3 | 9.5602 |  | 0 |  | 0 |  | 0 | 21 | 0 | 2.5251 | 24.14 | 0 | 0 | 801-1 | RTS 19/ I | RTS 19/ I | 0.865 | 8.27 |  |  |  |  | POL1_1
|  | včetně stěnových, nosníků jeřábových drah, volných trámů, průvlaků, rámových příčlí, ztužidel, konzol, vodorovných táhel a podobných tyčových konstrukcí, | [23 empty] | SPI |  | včetně stěnových, nosníků jeřábových drah, volných trámů, průvlaků, rámových příčlí, ztužidel, konzol, vodorovných táhel a podobných tyčových konstrukcí,
|  | P101 : 0,35*0,4*13,15 |  | 1.84 | [21 empty] | VV | 0
|  | P102 : 0,45*0,55*13,8 |  | 3.42 | [21 empty] | VV | 0
|  | P103 : 0,3*0,5*8,262 |  | 1.24 | [21 empty] | VV | 0
|  | P104 : 0,3*0,55*4,092 |  | 0.68 | [21 empty] | VV | 0
|  | P201 : 0,3*0,38*12,3 |  | 1.4 | [21 empty] | VV | 0
|  | P301 : 0,3*0,35*9,4 |  | 0.99 | [21 empty] | VV | 0
SPU
157 | 413351101R00 | Bednění nosníků zřízení bednění nosníků š.do 600 mm, v.do 600 mm | m | 61.004 |  | 0 |  | 0 |  | 0 | 21 | 0 | 0.18197 | 11.1 | 0 | 0 | 801-1 | RTS 19/ I | RTS 19/ I | 1.71 | 104.32 |  |  |  |  | POL1_1
|  | stěnových, volných trámů, průvlaků, jeřábových drah, rámových příčlí, ztužidel, vodorovných táhel, tyčových konzol, bez náběhů nebo s náběhy, neproměnného nebo proměnného průřezu nebo tvaru zalomeného nebo půdorysně zakřiveného. Bez podpěrné konstrukce. Včetně distančních prvků. | [23 empty] | SPI |  | stěnových, volných trámů, průvlaků, jeřábových drah, rámových příčlí, ztužidel, vodorovných táhel, tyčových konzol, bez náběhů nebo s náběhy, neproměnného nebo proměnného průřezu nebo tvaru zalomeného nebo půdorysně zakřiveného. Bez podpěrné konstrukce. Včetně distančních prvků.
|  | P101 : 13,15 |  | 13.15 | [21 empty] | VV | 0
|  | P102 : 13,8 |  | 13.8 | [21 empty] | VV | 0
|  | P103 : 8,262 |  | 8.26 | [21 empty] | VV | 0
|  | P104 : 4,092 |  | 4.09 | [21 empty] | VV | 0
|  | P201 : 12,3 |  | 12.3 | [21 empty] | VV | 0
|  | P301 : 9,4 |  | 9.4 | [21 empty] | VV | 0
SPU
158 | 413351103R00 | Bednění nosníků odstranění bednění nosníků š.do 600 mm, v.do 600 mm | m | 61.004 |  | 0 |  | 0 |  | 0 | 21 | 0 | 0 | 0 | 0 | 0 | 801-1 | RTS 19/ I | RTS 19/ I | 0.57 | 34.77 |  |  |  |  | POL1_1
|  | stěnových, volných trámů, průvlaků, jeřábových drah, rámových příčlí, ztužidel, vodorovných táhel, tyčových konzol, bez náběhů nebo s náběhy, neproměnného nebo proměnného průřezu nebo tvaru zalomeného nebo půdorysně zakřiveného. Bez podpěrné konstrukce. Včetně distančních prvků. | [23 empty] | SPI |  | stěnových, volných trámů, průvlaků, jeřábových drah, rámových příčlí, ztužidel, vodorovných táhel, tyčových konzol, bez náběhů nebo s náběhy, neproměnného nebo proměnného průřezu nebo tvaru zalomeného nebo půdorysně zakřiveného. Bez podpěrné konstrukce. Včetně distančních prvků.
SPU
159 | 413361821R00 | Výztuž nosníků z betonářské oceli 10 505(R) | t | 1.7285 |  | 0 |  | 0 |  | 0 | 21 | 0 | 1.0194 | 1.76 | 0 | 0 | 801-1 | RTS 19/ I | RTS 19/ I | 51.252 | 88.59 |  |  |  |  | POL1_1
|  | stěnových, volných trámů, rámů, průvlaků, nosníků jeřábových drah, rámových příčlí, patrových i mezipatrových ztužidel, konzol, vodorovných táhel, trámů, obrubních a výztužných, lemujících nebo vyztužujících stropní a podobné střešní konstrukce. Včetně distančních prvků. | [23 empty] | SPI |  | stěnových, volných trámů, rámů, průvlaků, nosníků jeřábových drah, rámových příčlí, patrových i mezipatrových ztužidel, konzol, vodorovných táhel, trámů, obrubních a výztužných, lemujících nebo vyztužujících stropní a podobné střešní konstrukce. Včetně distančních prvků.
|  | viz výkaz výztuže - průvlaky 1+2 : 1728,48*0,001 |  | 1.73 | [21 empty] | VV | 0
SPU
160 | 413941121R00 | Osazení ocelových válcovaných nosníků ve stropech bez materiálu, výšky do 120 mm | t | 0.0224 |  | 0 |  | 0 |  | 0 | 21 | 0 | 0.01901 | 0 | 0 | 0 | 801-1 | RTS 19/ I | RTS 19/ I | 18.175 | 0.41 |  |  |  |  | POL1_1
|  | I , IE, U , UE nebo L | [23 empty] | SPI
|  | krov L 70/70/5 : 3,5*6,4*0,001 |  | 0.02 | [21 empty] | VV | 0
SPU
161 | 416021121R00 | Podhledy na kovové konstrukci opláštěné deskami sádrokartonovými nosná konstrukce z profilů CD s přímým uchycením 1x deska, tloušťky 12,5 mm, standard, bez izolace | m2 | 1101.37 |  | 0 |  | 0 |  | 0 | 21 | 0 | 0.0119 | 13.11 | 0 | 0 | 801-1 | RTS 19/ I | RTS 19/ I | 0.95 | 1046.3 |  |  |  |  | POL1_1
|  | viz pol.94195-5002 : | [23 empty] | VV | 0
|  | 1.NP : 467,06 |  | 467.06 | [21 empty] | VV | 0
|  | 2.NP : 569,31 |  | 569.31 | [21 empty] | VV | 0
|  | R : 65 |  | 65 | [21 empty] | VV | 0
SPU
162 | 416021126R00 | Podhledy na kovové konstrukci opláštěné deskami sádrokartonovými nosná konstrukce z profilů CD s přímým uchycením 1x deska, tloušťky 15 mm, protipožární, s minerální izolací tl. 40 mm | m2 | 1161.37 |  | 0 |  | 0 |  | 0 | 21 | 0 | 0.01846 | 21.44 | 0 | 0 | 801-1 | RTS 19/ I | RTS 19/ I | 1 | 1161.37 |  |  |  |  | POL1_1
|  | viz pol.94195-5002 : | [23 empty] | VV | 0
|  | 1.NP : 467,06 |  | 467.06 | [21 empty] | VV | 0
|  | 2.NP : 569,31 |  | 569.31 | [21 empty] | VV | 0
|  | R : 125 |  | 125 | [21 empty] | VV | 0
SPU
163 | 416093121R00 | Doplňkové práce čelo podhledu SDK výšky od 200 do 500 mm, z desek standard, tloušťky 12,5 mm | m2 | 87.624 |  | 0 |  | 0 |  | 0 | 21 | 0 | 0.01369 | 1.2 | 0 | 0 | 801-1 | RTS 19/ I | RTS 19/ I | 0.95 | 83.24 |  |  |  |  | POL1_1
|  | čelo podhledu - 1.NP - č.101 : 7,2*0,48 |  | 3.46 | [21 empty] | VV | 0
|  | 1.NP - snížení na úroveň +3,000 m : 151*0,25 |  | 37.75 | [21 empty] | VV | 0
|  | 2.NP - č.201 : 6,6*0,48 |  | 3.17 | [21 empty] | VV | 0
|  | 2.NP - snížení na úroveň +6,900 m : 173*0,25 |  | 43.25 | [21 empty] | VV | 0
SPU
164 | 417321415R00 | Železobeton ztužujících pásů a věnců třídy C 30/37 | m3 | 33.3283 |  | 0 |  | 0 |  | 0 | 21 | 0 | 2.5251 | 84.16 | 0 | 0 | 801-1 | RTS 19/ I | RTS 19/ I | 1.448 | 48.26 |  |  |  |  | POL1_1
|  | V102 : 0,3*0,25*7,6 |  | 0.57 | [21 empty] | VV | 0
|  | V201 : 0,3*0,38*3,9 |  | 0.44 | [21 empty] | VV | 0
|  | V202 : 0,3*0,25*6,5 |  | 0.49 | [21 empty] | VV | 0
|  | V203 : 0,45*0,25*2,4 |  | 0.27 | [21 empty] | VV | 0
|  | V204 : 0,45*0,25*37,7 |  | 4.24 | [21 empty] | VV | 0
|  | V205 : 0,45*0,25*22,1 |  | 2.49 | [21 empty] | VV | 0
|  | V206 : 0,45*0,25*22,4 |  | 2.52 | [21 empty] | VV | 0
|  | V207 : 0,3*0,25*3,7 |  | 0.28 | [21 empty] | VV | 0
|  | V301 : 0,3*0,4*6,4 |  | 0.77 | [21 empty] | VV | 0
|  | V302 : 0,5*0,25*74,7 |  | 9.34 | [21 empty] | VV | 0
|  | V303 : 0,6*0,25*55,2 |  | 8.28 | [21 empty] | VV | 0
|  | V304 : (0,75*0,25+0,32*0,17)*9,9 |  | 2.39 | [21 empty] | VV | 0
|  | V305 : 0,3*0,25*7,6 |  | 0.57 | [21 empty] | VV | 0
|  | V306 : 0,3*0,255*8,9 |  | 0.68 | [21 empty] | VV | 0
SPU
165 | 417351111R00 | Bednění bočnic ztužujících pásů a věnců včetně vzpěr obě strany, zřízení | m | 269 |  | 0 |  | 0 |  | 0 | 21 | 0 | 0.05242 | 14.1 | 0 | 0 | 801-1 | RTS 19/ I | RTS 19/ I | 0.94 | 252.86 |  |  |  |  | POL1_1
|  | V102 : 7,6 |  | 7.6 | [21 empty] | VV | 0
|  | V201 : 3,9 |  | 3.9 | [21 empty] | VV | 0
|  | V202 : 6,5 |  | 6.5 | [21 empty] | VV | 0
|  | V203 : 2,4 |  | 2.4 | [21 empty] | VV | 0
|  | V204 : 37,7 |  | 37.7 | [21 empty] | VV | 0
|  | V205 : 22,1 |  | 22.1 | [21 empty] | VV | 0
|  | V206 : 22,4 |  | 22.4 | [21 empty] | VV | 0
|  | V207 : 3,7 |  | 3.7 | [21 empty] | VV | 0
|  | V301 : 6,4 |  | 6.4 | [21 empty] | VV | 0
|  | V302 : 74,7 |  | 74.7 | [21 empty] | VV | 0
|  | V303 : 55,2 |  | 55.2 | [21 empty] | VV | 0
|  | V304 : 9,9 |  | 9.9 | [21 empty] | VV | 0
|  | V305 : 7,6 |  | 7.6 | [21 empty] | VV | 0
|  | V306 : 8,9 |  | 8.9 | [21 empty] | VV | 0
SPU
166 | 417351113R00 | Bednění bočnic ztužujících pásů a věnců včetně vzpěr obě strany, odstranění | m | 269 |  | 0 |  | 0 |  | 0 | 21 | 0 | 0 | 0 | 0 | 0 | 801-1 | RTS 19/ I | RTS 19/ I | 0.29 | 78.01 |  |  |  |  | POL1_1
SPU
167 | 417361821R00 | Výztuž ztužujících pásů a věnců z betonářské oceli 10 505(R) | t | 2.4396 |  | 0 |  | 0 |  | 0 | 21 | 0 | 1.0167 | 2.48 | 0 | 0 | 801-1 | RTS 19/ I | RTS 19/ I | 27.673 | 67.51 |  |  |  |  | POL1_1
|  | Včetně distančních prvků. | [23 empty] | SPI
|  | viz výkaz výztuže : 2439,607*0,001 |  | 2.44 | [21 empty] | VV | 0
SPU
168 | 430321414R00 | Beton schodišťových konstrukcí (stupňů, schodnic, ramen, podest s nosníky) železový třídy C 25/30 | m3 | 1.6707 |  | 0 |  | 0 |  | 0 | 21 | 0 | 2.5251 | 4.22 | 0 | 0 | 801-1 | RTS 19/ I | RTS 19/ I | 3.7695 | 6.3 |  |  |  |  | POL1_1
|  | SR1 : 1,25*0,2*0,572+1*5,5*0,14+(0,65+2,58)*1,25*0,14+1,358*1,012*0,14 |  | 1.67 | [21 empty] | VV | 0
SPU
169 | 430361821R00 | Výztuž schodišťových konstrukcí (stupňů, schodnic, ramen, podest s nosníky) z betonářské oceli 10505 | t | 0.225 |  | 0 |  | 0 |  | 0 | 21 | 0 | 1.0209 | 0.23 | 0 | 0 | 801-1 | RTS 19/ I | RTS 19/ I | 54.168 | 12.19 |  |  |  |  | POL1_1
|  | Včetně distančních prvků. | [23 empty] | SPI
|  | 1.NP - SR1 - viz výkaz výztuže : (187,97+37)*0,001 |  | 0.23 | [21 empty] | VV | 0
SPU
170 | 430361921RT4 | Výztuž schodišťových konstrukcí (stupňů, schodnic, ramen, podest s nosníky) ze svařovaných sítí průměr drátu 6 mm, velikost oka 100/100 mm | t | 0.183 |  | 0 |  | 0 |  | 0 | 21 | 0 | 1.0579 | 0.19 | 0 | 0 | 801-1 | RTS 19/ I | RTS 19/ I | 22.8165 | 4.18 |  |  |  |  | POL1_1
|  | Včetně distančních prvků. | [23 empty] | SPI
|  | SR1 - viz výkaz výztuže : 183*0,001 |  | 0.18 | [21 empty] | VV | 0
SPU
171 | 431351121R00 | Bednění podest a podstupňových desek přímočarých zřízení | m2 | 10.6985 |  | 0 |  | 0 |  | 0 | 21 | 0 | 0.04597 | 0.49 | 0 | 0 | 801-1 | RTS 19/ I | RTS 19/ I | 2.3 | 24.61 |  |  |  |  | POL1_1
|  | včetně podpěrné konstrukce o výšce do 4 m | [23 empty] | SPI
|  | SR1 : 1*5,5+(0,65+2,58)*1,25+1,35*0,86 |  | 10.7 | [21 empty] | VV | 0
SPU
172 | 431351122R00 | Bednění podest a podstupňových desek přímočarých odstranění | m2 | 10.6985 |  | 0 |  | 0 |  | 0 | 21 | 0 | 0 | 0 | 0 | 0 | 801-1 | RTS 19/ I | RTS 19/ I | 0.338 | 3.62 |  |  |  |  | POL1_1
|  | včetně podpěrné konstrukce o výšce do 4 m | [23 empty] | SPI
SPU
173 | 434311116R00 | Stupně dusané z betonu třídy C 25/30 | m | 21.05 |  | 0 |  | 0 |  | 0 | 21 | 0 | 0.11369 | 2.39 | 0 | 0 | 801-1 | RTS 19/ I | RTS 19/ I | 0.5685 | 11.97 |  |  |  |  | POL1_1
|  | na terén nebo na desku z betonu prostého nebo prokládaného kamenem, bez potěru, se zahlazením povrchu, | [23 empty] | SPI |  | na terén nebo na desku z betonu prostého nebo prokládaného kamenem, bez potěru, se zahlazením povrchu,
|  | SR1 : 5,5+4,3+1,25*9 |  | 21.05 | [21 empty] | VV | 0
SPU
174 | 434351141R00 | Bednění stupňů betonovaných na podstupňové desce nebo na terénu přímočarých zřízení | m2 | 9.4093 |  | 0 |  | 0 |  | 0 | 21 | 0 | 0.01693 | 0.16 | 0 | 0 | 801-1 | RTS 19/ I | RTS 19/ I | 1.5396 | 14.49 |  |  |  |  | POL1_1
|  | SR1 : (0,177+0,27)*(1,25*9+4,3+5,5) |  | 9.41 | [21 empty] | VV | 0
SPU
175 | 434351142R00 | Bednění stupňů betonovaných na podstupňové desce nebo na terénu přímočarých odstranění | m2 | 9.4093 |  | 0 |  | 0 |  | 0 | 21 | 0 | 0 | 0 | 0 | 0 | 801-1 | RTS 19/ I | RTS 19/ I | 0.26 | 2.45 |  |  |  |  | POL1_1
SPU
176 | 411900001RAA | Demontáž trámového stropu včetně podhledu a podlahy z palubek | m2 | 1024.155 |  | 0 |  | 0 |  | 0 | 21 | 0 | 0.001 | 1.02 | 0.4012 | 410.89 | AP-HSV | RTS 19/ I | RTS 19/ I | 2.2947 | 2350.12 |  |  |  |  | POL2_1
|  | demontáž stávajícího trámového stropu tj.: podlahy z palubek s polštáři, násypu v tloušťce 20 cm, záklopu, podhledu a stropních trámů, včetně vybourání zhlaví trámů. | [23 empty] | SPI |  | demontáž stávajícího trámového stropu tj.: podlahy z palubek s polštáři, násypu v tloušťce 20 cm, záklopu, podhledu a stropních trámů, včetně vybourání zhlaví trámů.
|  | strop nad 1.NP : 9,45*6,3+9,2*7,15+7,55*7,15+14,92*1,9+1,9*1,7 |  | 210.88 | [21 empty] | VV | 0
|  | 15,1*1,7+29,25*6,15+3,65*5,9+6,2*10 |  | 289.09 | [21 empty] | VV | 0
|  | strop nad 2.NP : 9,8*6,45+16,8*7,25+14,9*2,05+2,05*1,85+14,8*1,85 |  | 246.73 | [21 empty] | VV | 0
|  | 1,65*3,65+30,24*6,3+4,5*3,65+6,45*10 |  | 277.46 | [21 empty] | VV | 0
SPU
177 | 13331762R | tyč ocelová L (úhelník) válcovaná za tepla S235 (11375); rovnoramenná; tl = 6,00 mm; a = 70,0 mm; b = 70,0 mm | t | 0.0242 |  | 0 |  | 0 |  | 0 | 21 | 0 | 1 | 0.02 | 0 | 0 | SPCM | RTS 19/ I | RTS 19/ I | 0 | 0 |  |  |  |  | POL3_0
|  | krov : 0,0224*1,08 |  | 0.02 | [21 empty] | VV | 0
SPU
Díl: | 41 | Stropy a stropní konstrukce |  |  |  | 0 |  | 0 |  | 0 |  | 0 |  | 0 |  | 0 |  |  |  |  | 0 |  |  |  |  | DIL
178 | Nezatř.PC01 | Příplatek za podepření desky DV1 | m2 | 3.7925 |  | 0 |  | 0 |  | 0 | 21 | 0 | 0 | 0 | 0 | 0 |  | Vlastní | Indiv | 0 | 0 |  |  |  |  | POL12_1
|  | VŠ : 1,85*2,05 |  | 3.79 | [21 empty] | VV | 0
SPU
Díl: | 43 | Schodišťové konstrukce a rampy |  |  |  | 0 |  | 0 |  | 0 |  | 0 |  | 0 |  | 0 |  |  |  |  | 0 |  |  |  |  | DIL
179 | Nezatř.PC01 | Příplatek za pohledový beton | m2 | 10.6985 |  | 0 |  | 0 |  | 0 | 21 | 0 | 0 | 0 | 0 | 0 |  | Vlastní | Indiv | 0 | 0 |  |  |  |  | POL12_1
|  | SR1 : 10,6985 |  | 10.7 | [21 empty] | VV | 0
SPU
Díl: | 61 | Upravy povrchů vnitřní |  |  |  | 0 |  | 0 |  | 0 |  | 0 |  | 95 |  | 0 |  |  |  |  | 2041.62 |  |  |  |  | DIL
180 | 610991004R00 | Začišťovací okenní lišta pro omítku tl. 15 mm | m | 519.33 |  | 0 |  | 0 |  | 0 | 21 | 0 | 0.00023 | 0.12 | 0 | 0 | 801-1 | RTS 19/ I | RTS 19/ I | 0.05 | 25.97 |  |  |  |  | POL1_1
|  | nalepení a odříznutí po dokončení omítek | [23 empty] | SPI
|  | fasádní výplně : | [23 empty] | VV | 0
|  | 1.NP : 252,2 |  | 252.2 | [21 empty] | VV | 0
|  | 2.NP : 246,8 |  | 246.8 | [21 empty] | VV | 0
|  | 3.NP : 20,33 |  | 20.33 | [21 empty] | VV | 0
SPU
181 | 610991111R00 | Zakrývání výplní vnitřních otvorů, předmětů apod. fólií Pe 0,05-0,2 mm | m2 | 301.663 |  | 0 |  | 0 |  | 0 | 21 | 0 | 4e-05 | 0.01 | 0 | 0 | 801-1 | RTS 19/ I | RTS 19/ I | 0.078 | 23.53 |  |  |  |  | POL1_1
|  | které se zřizují před úpravami povrchu, a obalení osazených dveřních zárubní před znečištěním při úpravách povrchu nástřikem plastických maltovin včetně pozdějšího odkrytí, | [23 empty] | SPI |  | které se zřizují před úpravami povrchu, a obalení osazených dveřních zárubní před znečištěním při úpravách povrchu nástřikem plastických maltovin včetně pozdějšího odkrytí,
|  | fasádní výplně : | [23 empty] | VV | 0
|  | 1.NP : 152,2 |  | 152.2 | [21 empty] | VV | 0
|  | 2.NP : 133,5 |  | 133.5 | [21 empty] | VV | 0
|  | 3.NP : 1,1*2,1+6,15*2,22 |  | 15.96 | [21 empty] | VV | 0
SPU
182 | 611425133RT2 | Omítky vnitřní stropů vápenné, vápenocementové schodišťových konstrukcí štukové | m2 | 26.41 |  | 0 |  | 0 |  | 0 | 21 | 0 | 0.03714 | 0.98 | 0 | 0 | 801-1 | RTS 19/ I | RTS 19/ I | 0.6987 | 18.45 |  |  |  |  | POL1_1
|  | s pomocným lešením o výšce podlahy do 1900 mm a pro zatížení do 1,5 kPa, | [23 empty] | SPI
|  | 1.NP : 2,5*1,2+6,3*1,6 |  | 13.08 | [21 empty] | VV | 0
|  | 2.NP : 2,5*1,3+6,3*1,6 |  | 13.33 | [21 empty] | VV | 0
SPU
183 | 611474921R00 | Omítka vnitřní stropů ze suché směsi dvouvrstvá, vápenný štuk, strojní zpracování, na pálené cihly a tvarovky | m2 | 166.3554 |  | 0 |  | 0 |  | 0 | 21 | 0 | 0.03022 | 5.03 | 0 | 0 | 801-1 | RTS 19/ I | RTS 19/ I | 0.82184 | 136.72 |  |  |  |  | POL1_1
|  | kompletní souvrství | [23 empty] | SPI
|  | 1.NP - č.114 : 98,51-3,14*2,25*2,25+6,28*2,25*0,34 |  | 87.42 | [21 empty] | VV | 0
|  | č.115 : 74,53 |  | 74.53 | [21 empty] | VV | 0
|  | VŠ : 2,15*2,05 |  | 4.41 | [21 empty] | VV | 0
SPU
184 | 612473186R00 | Omítky vnitřní zdiva ze suchých směsí příplatek za zabudované rohovníky | m | 879.5 |  | 0 |  | 0 |  | 0 | 21 | 0 | 0.00046 | 0.4 | 0 | 0 | 801-1 | RTS 19/ I | RTS 19/ I | 0 | 0 |  |  |  |  | POL1_1
|  | omítka vápenocementová, strojně nebo ručně nanášená v podlaží i ve schodišti na jakýkoliv druh podkladu, kompletní souvrství | [23 empty] | SPI |  | omítka vápenocementová, strojně nebo ručně nanášená v podlaží i ve schodišti na jakýkoliv druh podkladu, kompletní souvrství
|  | 1.NP - č.101-136 : 459,5 |  | 459.5 | [21 empty] | VV | 0
|  | 2.NP - č.201-226 : 387,3 |  | 387.3 | [21 empty] | VV | 0
|  | 3.NP - č.301-316 : 32,7 |  | 32.7 | [21 empty] | VV | 0
SPU
185 | 612474410R00 | Omítka vnitřní stěn ze suché směsi tenkovrstvá (stěrka, štuk), , vápenná, na monolitický beton, ruční zpracování | m2 | 17.25 |  | 0 |  | 0 |  | 0 | 21 | 0 | 0.00851 | 0.15 | 0 | 0 | 801-1 | RTS 19/ I | RTS 19/ I | 0.325 | 5.61 |  |  |  |  | POL1_1
|  | kompletní souvrství | [23 empty] | SPI
|  | 1.NP - č.136 na TI : 4,6*3,75 |  | 17.25 | [21 empty] | VV | 0
SPU
186 | 612474510RT1 | Omítka vnitřní stěn ze suché směsi jednovrstvá filcovaná, , vápenocementová, na pálené cihly a tvarovky, | m2 | 169.0772 |  | 0 |  | 0 |  | 0 | 21 | 0 | 0.01312 | 2.22 | 0 | 0 | 801-1 | RTS 19/ I | RTS 19/ I | 0.47 | 79.47 |  |  |  |  | POL1_1
|  | kompletní souvrství | [23 empty] | SPI
|  | pod obklady - v.2000 mm : | [23 empty] | VV | 0
|  | 1.NP : | [23 empty] | VV | 0
|  | č.105 : 13,9 |  | 13.9 | [21 empty] | VV | 0
|  | č.106 : 14,6 |  | 14.6 | [21 empty] | VV | 0
|  | č.107 : 14,3 |  | 14.3 | [21 empty] | VV | 0
|  | č.108 : 18,45 |  | 18.45 | [21 empty] | VV | 0
|  | č.121 : 17,4 |  | 17.4 | [21 empty] | VV | 0
|  | č.122 : 13,95 |  | 13.95 | [21 empty] | VV | 0
|  | č.134 : 28,2 |  | 28.2 | [21 empty] | VV | 0
|  | 2.NP : | [23 empty] | VV | 0
|  | č.207+208 : 20,4 |  | 20.4 | [21 empty] | VV | 0
|  | č.209+210 : 8,0 |  | 8 | [21 empty] | VV | 0
|  | č.225 : 13,75 |  | 13.75 | [21 empty] | VV | 0
|  | 3.NP : | [23 empty] | VV | 0
|  | č.306 : 2,125*1,44 |  | 3.06 | [21 empty] | VV | 0
|  | č.308 : 2,13*1,44 |  | 3.07 | [21 empty] | VV | 0
SPU
187 | 612474611R00 | Omítka vnitřní stěn ze suché směsi třívrstvá, vápenocementové jádro, vápenný štuk, na pálené cihly a tvarovky, ruční zpracování | m2 | 9.23 |  | 0 |  | 0 |  | 0 | 21 | 0 | 0.03203 | 0.3 | 0 | 0 | 801-1 | RTS 19/ I | RTS 19/ I | 0.816 | 7.53 |  |  |  |  | POL1_1
|  | kompletní souvrství | [23 empty] | SPI
|  | VŠ - šachta po 0,000 m : (1,85+1,7)*2*1,3 |  | 9.23 | [21 empty] | VV | 0
SPU
188 | 612474921R00 | Omítka vnitřní stěn ze suché směsi třívrstvá, vápenocementové jádro, vápenný štuk, na pálené cihly a tvarovky, strojní zpracování | m2 | 2946.4836 |  | 0 |  | 0 |  | 0 | 21 | 0 | 0.02888 | 85.09 | 0 | 0 | 801-1 | RTS 19/ I | RTS 19/ I | 0.586 | 1726.64 |  |  |  |  | POL1_1
|  | kompletní souvrství | [23 empty] | SPI
|  | 1.NP - v.3400 mm : | [23 empty] | VV | 0
|  | č.101+102 : 75,2 |  | 75.2 | [21 empty] | VV | 0
|  | č.103 : 25,6 |  | 25.6 | [21 empty] | VV | 0
|  | č.104 : 31,5 |  | 31.5 | [21 empty] | VV | 0
|  | č.105+106 : 25,5 |  | 25.5 | [21 empty] | VV | 0
|  | č.107+108 : 25,7 |  | 25.7 | [21 empty] | VV | 0
|  | č.109 : 82,7 |  | 82.7 | [21 empty] | VV | 0
|  | č.110 : 27,5 |  | 27.5 | [21 empty] | VV | 0
|  | č.111 : 54,1 |  | 54.1 | [21 empty] | VV | 0
|  | č.112 : 73,1 |  | 73.1 | [21 empty] | VV | 0
|  | č.113 : 70,1 |  | 70.1 | [21 empty] | VV | 0
|  | č.114 - v.3230+3560 mm : 72,3 |  | 72.3 | [21 empty] | VV | 0
|  | č.115 - dtto : 70,3 |  | 70.3 | [21 empty] | VV | 0
|  | č.118 : 63,4 |  | 63.4 | [21 empty] | VV | 0
|  | č.119 : 99,85 |  | 99.85 | [21 empty] | VV | 0
|  | č.120 : 36,2 |  | 36.2 | [21 empty] | VV | 0
|  | č.121 : 12,2 |  | 12.2 | [21 empty] | VV | 0
|  | č.122 : 10,65 |  | 10.65 | [21 empty] | VV | 0
|  | č.123 : 88,5 |  | 88.5 | [21 empty] | VV | 0
|  | č.124 : 73,5 |  | 73.5 | [21 empty] | VV | 0
|  | č.125 : 90,25 |  | 90.25 | [21 empty] | VV | 0
|  | č.126 : 24,92 |  | 24.92 | [21 empty] | VV | 0
|  | č.127 : 37,55 |  | 37.55 | [21 empty] | VV | 0
|  | č.128 : 49,4 |  | 49.4 | [21 empty] | VV | 0
|  | č.129 : 69,9 |  | 69.9 | [21 empty] | VV | 0
|  | č.130 : 62,05 |  | 62.05 | [21 empty] | VV | 0
|  | č.131 : 33,2 |  | 33.2 | [21 empty] | VV | 0
|  | č.132 : 19,7 |  | 19.7 | [21 empty] | VV | 0
|  | č.133 : 31,25 |  | 31.25 | [21 empty] | VV | 0
|  | č.134 : 20,7 |  | 20.7 | [21 empty] | VV | 0
|  | č.136 : 13,5 |  | 13.5 | [21 empty] | VV | 0
|  | 2.NP - v.3400 mm : | [23 empty] | VV | 0
|  | č.201+202 : 43,5 |  | 43.5 | [21 empty] | VV | 0
|  | č.203+204 : 246,2 |  | 246.2 | [21 empty] | VV | 0
|  | č.205 : 14,62 |  | 14.62 | [21 empty] | VV | 0
|  | č.206 : 20,09 |  | 20.09 | [21 empty] | VV | 0
|  | č.207+208 : 14,64 |  | 14.64 | [21 empty] | VV | 0
|  | č.209+210 : 5,96 |  | 5.96 | [21 empty] | VV | 0
|  | č.211 : 60,45 |  | 60.45 | [21 empty] | VV | 0
|  | č.212 : 49,45 |  | 49.45 | [21 empty] | VV | 0
|  | č.213 : 31,76 |  | 31.76 | [21 empty] | VV | 0
|  | č.214 : 55,72 |  | 55.72 | [21 empty] | VV | 0
|  | č.215 : 28,31 |  | 28.31 | [21 empty] | VV | 0
|  | č.216 : 60,14 |  | 60.14 | [21 empty] | VV | 0
|  | č.217 : 50,7 |  | 50.7 | [21 empty] | VV | 0
|  | č.218 : 48,18 |  | 48.18 | [21 empty] | VV | 0
|  | č.219 : 76,35 |  | 76.35 | [21 empty] | VV | 0
|  | č.220 : 48,21 |  | 48.21 | [21 empty] | VV | 0
|  | č.221 : 16,8 |  | 16.8 | [21 empty] | VV | 0
|  | č.222 : 15,86 |  | 15.86 | [21 empty] | VV | 0
|  | č.223 : 20,02 |  | 20.02 | [21 empty] | VV | 0
|  | č.224 : 19 |  | 19 | [21 empty] | VV | 0
|  | č.225 : 10,22 |  | 10.22 | [21 empty] | VV | 0
|  | 3.NP : | [23 empty] | VV | 0
|  | č.301+302 : 18,55 |  | 18.55 | [21 empty] | VV | 0
|  | č.303 : 4,86 |  | 4.86 | [21 empty] | VV | 0
|  | č.304+316 : 70,5 |  | 70.5 | [21 empty] | VV | 0
|  | č.309 : 21,16 |  | 21.16 | [21 empty] | VV | 0
|  | č.310 : 44 |  | 44 | [21 empty] | VV | 0
|  | č.311 : 26,87 |  | 26.87 | [21 empty] | VV | 0
|  | č.312 : 6,59 |  | 6.59 | [21 empty] | VV | 0
|  | č.313 : 6,46 |  | 6.46 | [21 empty] | VV | 0
|  | č.314 : 6,78 |  | 6.78 | [21 empty] | VV | 0
|  | č.315 : 20,2 |  | 20.2 | [21 empty] | VV | 0
|  | VŠ : (1,8+2,05)*2*9-1,18*2,24*2 |  | 64.01 | [21 empty] | VV | 0
|  | R : 250 |  | 250 | [21 empty] | VV | 0
SPU
189 | 613422173RT2 | Omítka vnitřní pilířů a sloupů vápenná nebo vápennocementová oblá, štuková | m2 | 21.1667 |  | 0 |  | 0 |  | 0 | 21 | 0 | 0.03305 | 0.7 | 0 | 0 | 801-1 | RTS 19/ I | RTS 19/ I | 0.83637 | 17.7 |  |  |  |  | POL1_1
|  | 1.NP - D350 : 6,28*0,175*3,23*4 |  | 14.2 | [21 empty] | VV | 0
|  | 2.NP - D350 : 6,28*0,175*3,17*2 |  | 6.97 | [21 empty] | VV | 0
SPU
Díl: | 62 | Úpravy povrchů vnější |  |  |  | 0 |  | 0 |  | 0 |  | 0 |  | 46.17 |  | 0 |  |  |  |  | 2626.09 |  |  |  |  | DIL
190 | Nezatř.PC01 | Fasádní dekorační profil 50x70 mm D+M | m | 556 |  | 0 |  | 0 |  | 0 | 21 | 0 | 0 | 0 | 0 | 0 |  | Vlastní | Indiv | 0 | 0 |  |  |  |  | POL12_0
|  | kompletní provedení v rozsahu dle technické specifikace ve výpisu výrobků : | [23 empty] | VV | 0
|  | šambrána kolem oken a dveří : 556 |  | 556 | [21 empty] | VV | 0
SPU
191 | Nezatř.PC01 | LOGO "Stará škola" - JV pohled D+M | ks | 1 |  | 0 |  | 0 |  | 0 | 21 | 0 | 0 | 0 | 0 | 0 |  | Vlastní | Indiv | 0 | 0 |  |  |  |  | POL12_0
SPU
192 | Nezatř.PC02 | LOGO "Stará škola " - SZ pohled D+M | ks | 1 |  | 0 |  | 0 |  | 0 | 21 | 0 | 0 | 0 | 0 | 0 |  | Vlastní | Indiv | 0 | 0 |  |  |  |  | POL3_0
SPU
193 | Nezatř.PC02 | Fasádní dekorační profil 95x145 mm D+M | m | 215.5 |  | 0 |  | 0 |  | 0 | 21 | 0 | 0 | 0 | 0 | 0 |  | Vlastní | Indiv | 0 | 0 |  |  |  |  | POL12_0
|  | kompletní provedení v rozsahu dle technické specifikace ve výpisu výrobků : | [23 empty] | VV | 0
|  | průběžná římsa - parapetní : 215,5 |  | 215.5 | [21 empty] | VV | 0
SPU
194 | Nezatř.PC03 | Dřevěný fasádní obklad D+M barva tmavě hnědá (ONYX) | m2 | 64.282 |  | 0 |  | 0 |  | 0 | 21 | 0 | 0 | 0 | 0 | 0 |  | Vlastní | Indiv | 0 | 0 |  |  |  |  | POL12_0
|  | systémové provedení včetně detailů : | [23 empty] | VV | 0
|  | SZ pohled : 5*3,3-1,22*3+7,22*0,5 |  | 16.45 | [21 empty] | VV | 0
|  | JV pohled : 2,39*3,8+2,39*3,8+1*3,4+2,5*3,5+8,4*1,1+8,98*1,1-0,8*2 |  | 47.83 | [21 empty] | VV | 0
SPU
195 | Nezatř.PC03 | Fasádní dekorační profil 160x160 mm D+M | m | 117.5 |  | 0 |  | 0 |  | 0 | 21 | 0 | 0 | 0 | 0 | 0 |  | Vlastní | Indiv | 0 | 0 |  |  |  |  | POL12_0
|  | kompletní provedení v rozsahu dle technické specifikace ve výpisu výrobků : | [23 empty] | VV | 0
|  | portálová římsa : 117,5 |  | 117.5 | [21 empty] | VV | 0
SPU
196 | Nezatř.PC04 | Fasádní dekorační profil 300x630 mm D+M | m | 65.5 |  | 0 |  | 0 |  | 0 | 21 | 0 | 0 | 0 | 0 | 0 |  | Vlastní | Indiv | 0 | 0 |  |  |  |  | POL3_0
|  | kompletní provedení v rozsahu dle technické specifikace ve výpisu výrobků : | [23 empty] | VV | 0
|  | průběžná římsa : 65,5 |  | 65.5 | [21 empty] | VV | 0
SPU
197 | Nezatř.PC05 | Fasádní dekorační profil 300x630 mm D+M | m | 73.5 |  | 0 |  | 0 |  | 0 | 21 | 0 | 0 | 0 | 0 | 0 |  | Vlastní | Indiv | 0 | 0 |  |  |  |  | POL3_0
|  | kompletní provedení v rozsahu dle technické specifikace ve výpisu výrobků : | [23 empty] | VV | 0
|  | průběžná římsa - pod oknem : 73,5 |  | 73.5 | [21 empty] | VV | 0
SPU
198 | Nezatř.PC06 | Fasádní dekorační profil 50x115 mm D+M | m | 139.5 |  | 0 |  | 0 |  | 0 | 21 | 0 | 0 | 0 | 0 | 0 |  | Vlastní | Indiv | 0 | 0 |  |  |  |  | POL12_0
|  | kompletní provedení v rozsahu dle technické specifikace ve výpisu výrobků : | [23 empty] | VV | 0
|  | průběžná římsa : 139,5 |  | 139.5 | [21 empty] | VV | 0
SPU
199 | Nezatř.PC07 | Fasádní dekorační profil 300x480 mm D+M | m | 155.5 |  | 0 |  | 0 |  | 0 | 21 | 0 | 0 | 0 | 0 | 0 |  | Vlastní | Indiv | 0 | 0 |  |  |  |  | POL12_0
|  | kompletní provedení v rozsahu dle technické specifikace ve výpisu výrobků : | [23 empty] | VV | 0
|  | podstřešní římsa : 155,5 |  | 155.5 | [21 empty] | VV | 0
SPU
200 | Nezatř.PC08 | Fasádní dekorační profil 375x300 mm D+M | ks | 113 |  | 0 |  | 0 |  | 0 | 21 | 0 | 0 | 0 | 0 | 0 |  | Vlastní | Indiv | 0 | 0 |  |  |  |  | POL12_0
|  | kompletní provedení v rozsahu dle technické specifikace ve výpisu výrobků : | [23 empty] | VV | 0
|  | bosážní kámen tl.30 mm : 113 |  | 113 | [21 empty] | VV | 0
SPU
201 | Nezatř.PC09 | Fasádní dekorační profil 750x200 mm D+M | ks | 100 |  | 0 |  | 0 |  | 0 | 21 | 0 | 0 | 0 | 0 | 0 |  | Vlastní | Indiv | 0 | 0 |  |  |  |  | POL12_0
|  | kompletní provedení v rozsahu dle technické specifikace ve výpisu výrobků : | [23 empty] | VV | 0
|  | bosážní kámen tl.30 mm : 100 |  | 100 | [21 empty] | VV | 0
SPU
202 | Nezatř.PC10 | Fasádní dekorační profil 150x300 mm D+M | ks | 34 |  | 0 |  | 0 |  | 0 | 21 | 0 | 0 | 0 | 0 | 0 |  | Vlastní | Indiv | 0 | 0 |  |  |  |  | POL3_0
|  | kompletní provedení v rozsahu dle technické specifikace ve výpisu výrobků : | [23 empty] | VV | 0
|  | bosážní kámen tl.30 mm : 34 |  | 34 | [21 empty] | VV | 0
SPU
203 | Nezatř.PC11 | Fasádní dekorační profil 50x70 mm D+M | m | 14.5 |  | 0 |  | 0 |  | 0 | 21 | 0 | 0 | 0 | 0 | 0 |  | Vlastní | Indiv | 0 | 0 |  |  |  |  | POL12_0
|  | kompletní provedení v rozsahu dle technické specifikace ve výpisu výrobků : | [23 empty] | VV | 0
|  | šambrána kolem dveří - vnitřní - m.č.204 : 14,5 |  | 14.5 | [21 empty] | VV | 0
SPU
204 | Nezatř.PC12 | Fasádní dekorační profil 160x160 mm D+M | m | 4 |  | 0 |  | 0 |  | 0 | 21 | 0 | 0 | 0 | 0 | 0 |  | Vlastní | Indiv | 0 | 0 |  |  |  |  | POL12_0
|  | kompletní provedení v rozsahu dle technické specifikace ve výpisu výrobků : | [23 empty] | VV | 0
|  | portálová římsa - vnitřní - m.č.204 : 4 |  | 4 | [21 empty] | VV | 0
SPU
205 | 602015172R00 | Omítka stěn z hotových směsí vrstva štuková, vápenocementová, , tloušťka vrstvy 2 mm, | m2 | 82.705 |  | 0 |  | 0 |  | 0 | 21 | 0 | 0.004 | 0.33 | 0 | 0 | 801-1 | RTS 19/ I | RTS 19/ I | 0.28 | 23.16 |  |  |  |  | POL1_1
|  | po jednotlivých vrstvách | [23 empty] | SPI
|  | fasáda - sokl v.850 mm : 85,9*0,85+0,3*0,85*19*2 |  | 82.71 | [21 empty] | VV | 0
SPU
206 | 602015172R00 | Omítka stěn z hotových směsí vrstva štuková, vápenocementová, , tloušťka vrstvy 2 mm, | m2 | 1015.2 |  | 0 |  | 0 |  | 0 | 21 | 0 | 0.004 | 4.06 | 0 | 0 | 801-1 | RTS 19/ I | RTS 19/ I | 0.28 | 284.26 |  |  |  |  | POL1_1
|  | po jednotlivých vrstvách | [23 empty] | SPI
|  | fasáda - viz pol.62231-9134 : 898,62 |  | 898.62 | [21 empty] | VV | 0
|  | viz pol.62231-9153 : 116,58 |  | 116.58 | [21 empty] | VV | 0
SPU
207 | 602015202R00 | Omítka stěn z hotových směsí postřik, báze, cementová, , , | m2 | 1054.765 |  | 0 |  | 0 |  | 0 | 21 | 0 | 0.005 | 5.27 | 0 | 0 | 801-1 | RTS 19/ I | RTS 19/ I | 0.081 | 85.44 |  |  |  |  | POL1_1
|  | po jednotlivých vrstvách | [23 empty] | SPI
|  | fasáda - vyspravení pod ETICS : 1054,765 |  | 1054.77 | [21 empty] | VV | 0
|  | viz pol.97801-5391 : | [23 empty] | VV | 0
SPU
208 | 602015212RT1 | Omítka stěn z hotových směsí vrstva jádrová, vápenocementová, , tloušťka vrstvy 10 mm, | m2 | 1054.765 |  | 0 |  | 0 |  | 0 | 21 | 0 | 0.01733 | 18.28 | 0 | 0 | 801-1 | RTS 17/ I | RTS 17/ I | 0.28 | 295.33 |  |  |  |  | POL1_1
|  | po jednotlivých vrstvách | [23 empty] | SPI
|  | fasáda - vyspravení pod ETICS : 1054,765 |  | 1054.77 | [21 empty] | VV | 0
|  | viz pol.97801-5391 : | [23 empty] | VV | 0
SPU
209 | 620991121R00 | Zakrývání výplní vnějších otvorů z postaveného lešení | m2 | 284.3 |  | 0 |  | 0 |  | 0 | 21 | 0 | 4e-05 | 0.01 | 0 | 0 | 801-1 | RTS 19/ I | RTS 19/ I | 0.078 | 22.18 |  |  |  |  | POL1_1
|  | s rámy a zárubněmi, zábradlí, předmětů oplechování apod., které se zřizují ještě před úpravami povrchu, před jejich znečištěním při úpravách povrchu nástřikem plastických (lepivých) maltovin | [23 empty] | SPI |  | s rámy a zárubněmi, zábradlí, předmětů oplechování apod., které se zřizují ještě před úpravami povrchu, před jejich znečištěním při úpravách povrchu nástřikem plastických (lepivých) maltovin
|  | 1.NP : 151,8 |  | 151.8 | [21 empty] | VV | 0
|  | 2.NP : 132,5 |  | 132.5 | [21 empty] | VV | 0
SPU
210 | 622319130RV1 | Zateplení fasády , expandovaným polystyrénem, tloušťky 50 mm, zakončené stěrkou s výztužnou tkaninou, | m2 | 54.365 |  | 0 |  | 0 |  | 0 | 21 | 0 | 0.0085 | 0.46 | 0 | 0 | 801-1 | RTS 19/ I | RTS 19/ I | 0.857 | 46.59 |  |  |  |  | POL1_1
|  | nanesení lepicího tmelu na izolační desky, nalepení desek, zajištění talířovými hmoždinkami (6 ks/m2), přebroušení desek EPS, nebo kašírování u minerálních desek, natažení stěrky, vtlačení výztužné tkaniny, přehlazení stěrky. Další vrstvy podle popisu položky. | [23 empty] | SPI |  | nanesení lepicího tmelu na izolační desky, nalepení desek, zajištění talířovými hmoždinkami (6 ks/m2), přebroušení desek EPS, nebo kašírování u minerálních desek, natažení stěrky, vtlačení výztužné tkaniny, přehlazení stěrky. Další vrstvy podle popisu položky.
|  | Včetně rohových lišt na hranách budov. | [23 empty] | SPI
|  | fasáda - pás pod okny ve 2.NP : 65,5*0,83 |  | 54.37 | [21 empty] | VV | 0
SPU
211 | 622319134RT3 | Zateplení fasády , expandovaným polystyrénem, tloušťky 140 mm, kontaktní nátěr a silikonová omítka, hlazená, zrnitost 2 mm | m2 | 35.525 |  | 0 |  | 0 |  | 0 | 21 | 0 | 0.01385 | 0.49 | 0 | 0 | 801-1 | RTS 19/ I | RTS 19/ I | 1.2558 | 44.61 |  |  |  |  | POL1_1
|  | nanesení lepicího tmelu na izolační desky, nalepení desek, zajištění talířovými hmoždinkami (6 ks/m2), přebroušení desek EPS, nebo kašírování u minerálních desek, natažení stěrky, vtlačení výztužné tkaniny, přehlazení stěrky. Další vrstvy podle popisu položky. | [23 empty] | SPI |  | nanesení lepicího tmelu na izolační desky, nalepení desek, zajištění talířovými hmoždinkami (6 ks/m2), přebroušení desek EPS, nebo kašírování u minerálních desek, natažení stěrky, vtlačení výztužné tkaniny, přehlazení stěrky. Další vrstvy podle popisu položky.
|  | Včetně rohových lišt na hranách budov. | [23 empty] | SPI
|  | 3.NP - č.318 : 3,83*4+3,95*2,85*2-1,1*2,1 |  | 35.53 | [21 empty] | VV | 0
SPU
212 | 622319134RV1 | Zateplení fasády , expandovaným polystyrénem, tloušťky 140 mm, zakončené stěrkou s výztužnou tkaninou, | m2 | 18.375 |  | 0 |  | 0 |  | 0 | 21 | 0 | 0.0102 | 0.19 | 0 | 0 | 801-1 | RTS 19/ I | RTS 19/ I | 0.857 | 15.75 |  |  |  |  | POL1_1
|  | nanesení lepicího tmelu na izolační desky, nalepení desek, zajištění talířovými hmoždinkami (6 ks/m2), přebroušení desek EPS, nebo kašírování u minerálních desek, natažení stěrky, vtlačení výztužné tkaniny, přehlazení stěrky. Další vrstvy podle popisu položky. | [23 empty] | SPI |  | nanesení lepicího tmelu na izolační desky, nalepení desek, zajištění talířovými hmoždinkami (6 ks/m2), přebroušení desek EPS, nebo kašírování u minerálních desek, natažení stěrky, vtlačení výztužné tkaniny, přehlazení stěrky. Další vrstvy podle popisu položky.
|  | Včetně rohových lišt na hranách budov. | [23 empty] | SPI
|  | 1.NP - č.136 : 4,9*3,75 |  | 18.38 | [21 empty] | VV | 0
SPU
213 | 622319134RV1 | Zateplení fasády , expandovaným polystyrénem, tloušťky 140 mm, zakončené stěrkou s výztužnou tkaninou, | m2 | 910.6159 |  | 0 |  | 0 |  | 0 | 21 | 0 | 0.0102 | 9.29 | 0 | 0 | 801-1 | RTS 19/ I | RTS 19/ I | 0.857 | 780.4 |  |  |  |  | POL1_1
|  | nanesení lepicího tmelu na izolační desky, nalepení desek, zajištění talířovými hmoždinkami (6 ks/m2), přebroušení desek EPS, nebo kašírování u minerálních desek, natažení stěrky, vtlačení výztužné tkaniny, přehlazení stěrky. Další vrstvy podle popisu položky. | [23 empty] | SPI |  | nanesení lepicího tmelu na izolační desky, nalepení desek, zajištění talířovými hmoždinkami (6 ks/m2), přebroušení desek EPS, nebo kašírování u minerálních desek, natažení stěrky, vtlačení výztužné tkaniny, přehlazení stěrky. Další vrstvy podle popisu položky.
|  | Včetně rohových lišt na hranách budov. | [23 empty] | SPI
|  | fasáda od výšky +0,850 m (sokl) : | [23 empty] | VV | 0
|  | JV pohled : 11,08*8,06+6,85*3,02+2,6*5,04+5,4*8,06+15,02*4,1+9,4*3+10,85*8,06+7,85*5,04 |  | 383.42 | [21 empty] | VV | 0
|  | 7,75*5,04+5,4*1*2+4*1 |  | 53.86 | [21 empty] | VV | 0
|  | odpočet otvorů : -(1,2*2,15*4+1,26*2,15*2+5,44*2,25+1,2*2,15*4+1,26*2,15*2+1,17*2,15) |  | -46.23 | [21 empty] | VV | 0
|  | -(1,26*3,09*2+5,25*3,1+1,9*3,1+1,26*3,09+1,26*2,15) |  | -36.55 | [21 empty] | VV | 0
|  | SZ pohled : 32,53*8,06-5*2,5-1,22*2,15*(9+11) |  | 197.23 | [21 empty] | VV | 0
|  | SV pohled : 21,95*8,06-1,28*2,15*8-1,27*2,15*8 |  | 133.06 | [21 empty] | VV | 0
|  | JZ pohled : 32,1*8,06-1,26*2,15*5-1,22*2,15*5-1,22*2,15*10 |  | 205.84 | [21 empty] | VV | 0
|  | R : 20 |  | 20 | [21 empty] | VV | 0
SPU
214 | 622319150RT3 | Povrchová úprava ostění zateplovacího systému , kontaktní nátěr a omítka silikonová | m2 | 0.742 |  | 0 |  | 0 |  | 0 | 21 | 0 | 0.01169 | 0.01 | 0 | 0 | 801-1 | RTS 19/ I | RTS 19/ I | 2.19 | 1.62 |  |  |  |  | POL1_1
|  | okenní a rohové lišty, výztužná stěrka. Povrchová úprava dle popisu položky. | [23 empty] | SPI
|  | 3.NP - č.318 : 5,3*0,14 |  | 0.74 | [21 empty] | VV | 0
SPU
215 | 622319153RV1 | Zateplení ostění expandovaným polystyrénem, tloušťky 30 mm, zakončené stěrkou s výztužnou tkaninou | m2 | 116.58 |  | 0 |  | 0 |  | 0 | 21 | 0 | 0.00998 | 1.16 | 0 | 0 | 801-1 | RTS 19/ I | RTS 19/ I | 2.352 | 274.2 |  |  |  |  | POL1_1
|  | nanesení lepicího tmelu na izolační desky, nalepení desek, osazení okenních rohových lišt, natažení stěrky, vtlačení výztužné tkaniny, přehlazení stěrky. Další vrstvy podle popisu položky. Položky pro zateplení minerální deskou obsahují před armovací vrstvou kašírování desek. Včetně rohových lišt, zakončovacích lišt s okapničkou, napojovacích lišt a výztužné tkaniny. | [23 empty] | SPI |  | nanesení lepicího tmelu na izolační desky, nalepení desek, osazení okenních rohových lišt, natažení stěrky, vtlačení výztužné tkaniny, přehlazení stěrky. Další vrstvy podle popisu položky. Položky pro zateplení minerální deskou obsahují před armovací vrstvou kašírování desek. Včetně rohových lišt, zakončovacích lišt s okapničkou, napojovacích lišt a výztužné tkaniny.
|  | š.300 mm - JV pohled : 99,6*0,3 |  | 29.88 | [21 empty] | VV | 0
|  | SZ pohled : 89,2*0,3 |  | 26.76 | [21 empty] | VV | 0
|  | SV pohled : 89,2*0,3 |  | 26.76 | [21 empty] | VV | 0
|  | JZ pohled : 110,6*0,3 |  | 33.18 | [21 empty] | VV | 0
SPU
216 | 622319514R00 | Zateplení suterénu extrudovaným polysterenem, tloušťky 140 mm | m2 | 131.1 |  | 0 |  | 0 |  | 0 | 21 | 0 | 0.0095 | 1.25 | 0 | 0 | 801-1 | RTS 19/ I | RTS 19/ I | 0.493 | 64.63 |  |  |  |  | POL1_1
|  | nanesení lepicího tmelu na izolační desky, nalepení desek a zajištění talířovými hmoždinkami (6 ks/m2). Bez povrchové úpravy desek. | [23 empty] | SPI |  | nanesení lepicího tmelu na izolační desky, nalepení desek a zajištění talířovými hmoždinkami (6 ks/m2). Bez povrchové úpravy desek.
|  | izolace základů po obvodě objektu : 138*0,95 |  | 131.1 | [21 empty] | VV | 0
SPU
217 | 622319524RV1 | Zateplení soklu extrudovaným polystyrénem, tloušťky 140 mm, zakončené stěrkou s výztužnou tkaninou | m2 | 73.015 |  | 0 |  | 0 |  | 0 | 21 | 0 | 0.01255 | 0.92 | 0 | 0 | 801-1 | RTS 19/ I | RTS 19/ I | 0.857 | 62.57 |  |  |  |  | POL1_1
|  | nanesení lepicího tmelu na izolační desky, nalepení desek, zajištění talířovými hmoždinkami (6 ks/m2), přebroušení desek, natažení stěrky, vtlačení výztužné tkaniny, přehlazení stěrky. Další vrstvy podle popisu položky. Včetně rohových lišt na hranách budov. | [23 empty] | SPI |  | nanesení lepicího tmelu na izolační desky, nalepení desek, zajištění talířovými hmoždinkami (6 ks/m2), přebroušení desek, natažení stěrky, vtlačení výztužné tkaniny, přehlazení stěrky. Další vrstvy podle popisu položky. Včetně rohových lišt na hranách budov.
|  | sokl na U.T. - výška 850 mm - obvod stavby : 85,9*0,85 |  | 73.02 | [21 empty] | VV | 0
SPU
218 | 622319553RV1 | Zateplení ostění , extrudovaným polystyrénem, tloušťky 30 mm, zakončené stěrkou s výztužnou tkaninou | m2 | 9.69 |  | 0 |  | 0 |  | 0 | 21 | 0 | 0.01051 | 0.1 | 0 | 0 | 801-1 | RTS 19/ I | RTS 19/ I | 2.352 | 22.79 |  |  |  |  | POL1_1
|  | nanesení lepicího tmelu na izolační desky, nalepení desek, osazení okenních rohových lišt, natažení stěrky, vtlačení výztužné tkaniny, přehlazení stěrky. Další vrstvy podle popisu položky. Položky pro zateplení minerální deskou obsahují před armovací vrstvou kašírování desek. Včetně rohových lišt, zakončovacích lišt s okapničkou, napojovacích lišt a výztužné tkaniny. | [23 empty] | SPI |  | nanesení lepicího tmelu na izolační desky, nalepení desek, osazení okenních rohových lišt, natažení stěrky, vtlačení výztužné tkaniny, přehlazení stěrky. Další vrstvy podle popisu položky. Položky pro zateplení minerální deskou obsahují před armovací vrstvou kašírování desek. Včetně rohových lišt, zakončovacích lišt s okapničkou, napojovacích lišt a výztužné tkaniny.
|  | sokl na U.T. - výška 850 mm : 0,3*0,85*19*2 |  | 9.69 | [21 empty] | VV | 0
SPU
219 | 622319563R00 | Zateplení parapetu extrudovaným polystyrénem, tloušťky 30 mm | m2 | 18.783 |  | 0 |  | 0 |  | 0 | 21 | 0 | 0.00933 | 0.18 | 0 | 0 | 801-1 | RTS 19/ I | RTS 19/ I | 1.562 | 29.34 |  |  |  |  | POL1_1
|  | nanesení lepicího tmelu na izolační desky, nalepení desek, natažení stěrky, vtlačení výztužné tkaniny a přehlazení stěrky. Včetně parapetních lišt. | [23 empty] | SPI |  | nanesení lepicího tmelu na izolační desky, nalepení desek, natažení stěrky, vtlačení výztužné tkaniny a přehlazení stěrky. Včetně parapetních lišt.
|  | š.300 mm - fasáda : | [23 empty] | VV | 0
|  | JV pohled : 9,75*0,3 |  | 2.93 | [21 empty] | VV | 0
|  | SZ pohled : 24,4*0,3 |  | 7.32 | [21 empty] | VV | 0
|  | SV pohled : 10,16*0,3 |  | 3.05 | [21 empty] | VV | 0
|  | JZ pohled : 18,3*0,3 |  | 5.49 | [21 empty] | VV | 0
SPU
220 | 622319735RV1 | Zateplení fasády , minerálními deskami s kolmým vláknem, tloušťky 160 mm, zakončené stěrkou s výztužnou tkaninou, | m2 | 60.672 |  | 0 |  | 0 |  | 0 | 21 | 0 | 0.0268 | 1.63 | 0 | 0 | 801-1 | RTS 19/ I | RTS 19/ I | 0.877 | 53.21 |  |  |  |  | POL1_1
|  | nanesení lepicího tmelu na izolační desky, nalepení desek, zajištění talířovými hmoždinkami (6 ks/m2), přebroušení desek EPS, nebo kašírování u minerálních desek, natažení stěrky, vtlačení výztužné tkaniny, přehlazení stěrky. Další vrstvy podle popisu položky. | [23 empty] | SPI |  | nanesení lepicího tmelu na izolační desky, nalepení desek, zajištění talířovými hmoždinkami (6 ks/m2), přebroušení desek EPS, nebo kašírování u minerálních desek, natažení stěrky, vtlačení výztužné tkaniny, přehlazení stěrky. Další vrstvy podle popisu položky.
|  | Včetně rohových lišt na hranách budov. | [23 empty] | SPI
|  | pod dřevěný obklad : | [23 empty] | VV | 0
|  | SZ pohled : 5*3,3-1,22*3 |  | 12.84 | [21 empty] | VV | 0
|  | JV pohled : 2,39*3,8+2,39*3,8+1*3,4+2,5*3,5+8,4*1,1+8,98*1,1-0,8*2 |  | 47.83 | [21 empty] | VV | 0
SPU
221 | 622319753RV1 | Zateplení ostění , minerálními deskami s kolmým vláknem, tloušťky 30 mm, zakončené stěrkou s výztužnou tkaninou | m2 | 3.61 |  | 0 |  | 0 |  | 0 | 21 | 0 | 0.02014 | 0.07 | 0 | 0 | 801-1 | RTS 17/ I | RTS 17/ I | 2.442 | 8.82 |  |  |  |  | POL1_1
|  | nanesení lepicího tmelu na izolační desky, nalepení desek, osazení okenních rohových lišt, natažení stěrky, vtlačení výztužné tkaniny, přehlazení stěrky. Další vrstvy podle popisu položky. Položky pro zateplení minerální deskou obsahují před armovací vrstvou kašírování desek. Včetně rohových lišt, zakončovacích lišt s okapničkou, napojovacích lišt a výztužné tkaniny. | [23 empty] | SPI |  | nanesení lepicího tmelu na izolační desky, nalepení desek, osazení okenních rohových lišt, natažení stěrky, vtlačení výztužné tkaniny, přehlazení stěrky. Další vrstvy podle popisu položky. Položky pro zateplení minerální deskou obsahují před armovací vrstvou kašírování desek. Včetně rohových lišt, zakončovacích lišt s okapničkou, napojovacích lišt a výztužné tkaniny.
|  | SZ pohled : 7,22*0,5 |  | 3.61 | [21 empty] | VV | 0
SPU
222 | 622391002R00 | Příplatek za montáž KZS na podhledu, bez dodávky materiálu | m2 | 19.118 |  | 0 |  | 0 |  | 0 | 21 | 0 | 0 | 0 | 0 | 0 | 801-1 | RTS 19/ I | RTS 19/ I | 0.3051 | 5.83 |  |  |  |  | POL1_1
|  | MV 140 - JV pohled : 8,4*1,1+8,98*1,1 |  | 19.12 | [21 empty] | VV | 0
SPU
223 | 622471317R00 | Nátěry a nástřiky vnějších stěn a pilířů základním a krycím nátěrem (nebo přestřikem povrchu) hmota akrylátová, složitost 1 ÷ 2, | m2 | 82.705 |  | 0 |  | 0 |  | 0 | 21 | 0 | 0.00076 | 0.06 | 0 | 0 | 801-1 | RTS 19/ I | RTS 19/ I | 0.23 | 19.02 |  |  |  |  | POL1_1
|  | Penetrace + 2 x krycí nátěr. | [23 empty] | SPI
|  | fasáda - sokl v.850 mm : 85,9*0,85+0,3*0,85*19*2 |  | 82.71 | [21 empty] | VV | 0
SPU
224 | 622471321R00 | Nátěry a nástřiky vnějších stěn a pilířů základním a krycím nátěrem (nebo přestřikem povrchu) hmota akrylátová, složitost 7 , | m2 | 1015.2 |  | 0 |  | 0 |  | 0 | 21 | 0 | 0.00115 | 1.17 | 0 | 0 | 801-1 | RTS 19/ I | RTS 19/ I | 0.43371 | 440.3 |  |  |  |  | POL1_1
|  | Penetrace + 2 x krycí nátěr. | [23 empty] | SPI
|  | fasáda - viz pol.60201-5172 : 898,62+116,58 |  | 1015.2 | [21 empty] | VV | 0
|  | včetně úprav fasádních dekorativních prvků : | [23 empty] | VV | 0
SPU
225 | 622472126R00 | Omítka vnější stěn z hotových maltových směsí minerální ze suché maltové směsi stupeň složitosti 6, ručně, | m2 | 21.1 |  | 0 |  | 0 |  | 0 | 21 | 0 | 0.05052 | 1.07 | 0 | 0 | 801-1 | RTS 19/ I | RTS 19/ I | 2.0024 | 42.25 |  |  |  |  | POL1_1
|  | kompletní omítkové souvrství | [23 empty] | SPI
|  | fasáda - portál ve 3.NP - SZ pohled : (10,1+0,45)*2*1 |  | 21.1 | [21 empty] | VV | 0
SPU
226 | 622472162R00 | Omítka vnější stěn z hotových maltových směsí silikonová z pastovité směsi stupeň složitosti 1÷2, ručně | m2 | 4.7875 |  | 0 |  | 0 |  | 0 | 21 | 0 | 0.035 | 0.17 | 0 | 0 | 801-1 | RTS 19/ I | RTS 19/ I | 0.79201 | 3.79 |  |  |  |  | POL1_1
|  | kompletní omítkové souvrství | [23 empty] | SPI
|  | 3.NP - č.318 : 3,83*1,25 |  | 4.79 | [21 empty] | VV | 0
SPU
Díl: | 63 | Podlahy a podlahové konstrukce |  |  |  | 0 |  | 0 |  | 0 |  | 0 |  | 578.33 |  | 0 |  |  |  |  | 1028.07 |  |  |  |  | DIL
227 | 631311131R00 | Doplnění mazanin betonem prostým o ploše jednotlivě do 1 m2 tloušťky přes 80 mm | m3 | 3.735 |  | 0 |  | 0 |  | 0 | 21 | 0 | 2.5 | 9.34 | 0 | 0 | 801-4 | RTS 19/ I | RTS 19/ I | 4.4 | 16.43 |  |  |  |  | POL1_1
|  | prostým betonem (s dodáním hmot) bez potěru, | [23 empty] | SPI
|  | podbetonování uložení stropních nosníků : | [23 empty] | VV | 0
|  | strop nad 1.NP : 0,3*0,15*0,2*202 |  | 1.82 | [21 empty] | VV | 0
|  | strop nad 2.NP : 0,3*0,15*0,2*213 |  | 1.92 | [21 empty] | VV | 0
SPU
228 | 631312511R00 | Mazanina z betonu prostého tl. přes 50 do 80 mm třídy C 12/15, | m3 | 2.4144 |  | 0 |  | 0 |  | 0 | 21 | 0 | 2.525 | 6.1 | 0 | 0 | 801-1 | RTS 19/ I | RTS 19/ I | 3.213 | 7.76 |  |  |  |  | POL1_1
|  | (z kameniva) hlazená dřevěným hladítkem | [23 empty] | SPI
|  | pod základy tl.50 mm : | [23 empty] | VV | 0
|  | ZD1 : 2,95*2,55*0,05 |  | 0.38 | [21 empty] | VV | 0
|  | PZ2 : (8,9*0,6+1,1*0,55)*0,05 |  | 0.3 | [21 empty] | VV | 0
|  | PZ3 : 5,6*0,4*0,05 |  | 0.11 | [21 empty] | VV | 0
|  | PZ4 : 2,8*0,5*0,05 |  | 0.07 | [21 empty] | VV | 0
|  | PZ5 : (4,5*0,8+(1,6*0,7)/2)*0,05 |  | 0.21 | [21 empty] | VV | 0
|  | PZ6 : 4,5*0,5*0,05 |  | 0.11 | [21 empty] | VV | 0
|  | ZP1 : (0,6*0,1+1,4*1,7)*0,05 |  | 0.12 | [21 empty] | VV | 0
|  | ZP2 : 1,90*2,2*0,05 |  | 0.21 | [21 empty] | VV | 0
|  | ZP3 : 1,5*1,5*0,05 |  | 0.11 | [21 empty] | VV | 0
|  | ZP4 : 1,6*2*0,05 |  | 0.16 | [21 empty] | VV | 0
|  | ZP5 : 2,4*2,4*0,05 |  | 0.29 | [21 empty] | VV | 0
|  | ZP6 : 1,6*2,2*0,05 |  | 0.18 | [21 empty] | VV | 0
|  | ZP7+ZP8 : 1,8*0,475*4*0,05 |  | 0.17 | [21 empty] | VV | 0
SPU
229 | 631312611R00 | Mazanina z betonu prostého tl. přes 50 do 80 mm třídy C 16/20, | m3 | 119.9286 |  | 0 |  | 0 |  | 0 | 21 | 0 | 2.525 | 302.82 | 0 | 0 | 801-1 | RTS 19/ I | RTS 19/ I | 3.213 | 385.33 |  |  |  |  | POL1_1
|  | (z kameniva) hlazená dřevěným hladítkem | [23 empty] | SPI
|  | včetně dilatací ! : | [23 empty] | VV | 0
|  | podlahy - 1.NP - č.101-115,118-134 : 693,82*0,06 |  | 41.63 | [21 empty] | VV | 0
|  | 2.NP - skl.c : 76,32*0,055 |  | 4.2 | [21 empty] | VV | 0
|  | skl.d : 505,1*0,062 |  | 31.32 | [21 empty] | VV | 0
|  | 3.NP - skl.c : 151,18*0,055 |  | 8.31 | [21 empty] | VV | 0
|  | skl.e : 362,43*0,062 |  | 22.47 | [21 empty] | VV | 0
|  | R : 12 |  | 12 | [21 empty] | VV | 0
SPU
230 | 631313611R00 | Mazanina z betonu prostého tl. přes 80 do 120 mm třídy C 16/20 , | m3 | 0.43 |  | 0 |  | 0 |  | 0 | 21 | 0 | 2.525 | 1.09 | 0 | 0 | 801-1 | RTS 19/ I | RTS 19/ I | 2.58 | 1.11 |  |  |  |  | POL1_1
|  | (z kameniva) hlazená dřevěným hladítkem | [23 empty] | SPI
|  | včetně dilatací ! : | [23 empty] | VV | 0
|  | podlahy - 1.NP - č.136 : 4,3*0,1 |  | 0.43 | [21 empty] | VV | 0
SPU
231 | 631315621R00 | Mazanina z betonu prostého tl. přes 120 do 240 mm třídy C 20/25, | m3 | 93.1181 |  | 0 |  | 0 |  | 0 | 21 | 0 | 2.525 | 235.12 | 0 | 0 | 801-1 | RTS 19/ I | RTS 19/ I | 2.317 | 215.75 |  |  |  |  | POL1_1
|  | (z kameniva) hlazená dřevěným hladítkem | [23 empty] | SPI
|  | podkladní beton tl.150 mm : (8,8*5,825-3,46*0,5+6,575*8,85+6,675*7,2)*0,15 |  | 23.37 | [21 empty] | VV | 0
|  | (14,7*1,375+1,625*1,4+10*5,675+0,45*2,45+2,638*3,3)*0,15 |  | 13.36 | [21 empty] | VV | 0
|  | (1,88*5,675+12,93*5,675+5,2*3,275+5,55*9,6-1,99*0,5)*0,15 |  | 23 | [21 empty] | VV | 0
|  | (1,4*1,5+13,8*(1,5+11,8)-1*0,8*2-1,1-0,55*0,8*1,1*0,7)*0,15 |  | 27.39 | [21 empty] | VV | 0
|  | R : 6 |  | 6 | [21 empty] | VV | 0
SPU
232 | 631319163R00 | Příplatek za přehlazení povrchu tloušťka mazaniny od 80 mm do 120 mm | m3 | 0.43 |  | 0 |  | 0 |  | 0 | 21 | 0 | 0.02 | 0.01 | 0 | 0 | 801-1 | RTS 19/ I | RTS 19/ I | 1.35 | 0.58 |  |  |  |  | POL1_1
|  | betonové mazaniny min. B 10 ocelovým hladítkem s poprášením cementem pro konečnou úpravu mazaniny | [23 empty] | SPI
|  | 1.NP - č.136 : 4,3*0,1 |  | 0.43 | [21 empty] | VV | 0
SPU
233 | 631319171R00 | Příplatek za stržení povrchu tloušťka mazaniny do 80 mm | m3 | 107.9286 |  | 0 |  | 0 |  | 0 | 21 | 0 | 0 | 0 | 0 | 0 | 801-1 | RTS 19/ I | RTS 19/ I | 0.82 | 88.5 |  |  |  |  | POL1_1
|  | spodní vrstvy mazaniny latí před vložením výztuže nebo pletiva pro tloušťku obou vrstev mazaniny | [23 empty] | SPI
SPU
234 | 631319173R00 | Příplatek za stržení povrchu tloušťka mazaniny od 80 mm do 120 mm | m3 | 0.43 |  | 0 |  | 0 |  | 0 | 21 | 0 | 0 | 0 | 0 | 0 | 801-1 | RTS 19/ I | RTS 19/ I | 0.41 | 0.18 |  |  |  |  | POL1_1
|  | spodní vrstvy mazaniny latí před vložením výztuže nebo pletiva pro tloušťku obou vrstev mazaniny | [23 empty] | SPI
SPU
235 | 631319175R00 | Příplatek za stržení povrchu tloušťka mazaniny od 120 mm do 240 mm | m3 | 88.6181 |  | 0 |  | 0 |  | 0 | 21 | 0 | 0 | 0 | 0 | 0 | 801-1 | RTS 19/ I | RTS 19/ I | 0.205 | 18.17 |  |  |  |  | POL1_1
|  | spodní vrstvy mazaniny latí před vložením výztuže nebo pletiva pro tloušťku obou vrstev mazaniny | [23 empty] | SPI
SPU
236 | 631361921RT4 | Výztuž mazanin z betonů a z lehkých betonů ze svařovaných sítí průměr drátu 6 mm, velikost oka 100/100 mm | t | 7.106 |  | 0 |  | 0 |  | 0 | 21 | 0 | 1.0663 | 7.58 | 0 | 0 | 801-1 | RTS 19/ I | RTS 19/ I | 15.231 | 108.23 |  |  |  |  | POL1_1
|  | včetně distančních prvků | [23 empty] | SPI
|  | podkladní beton - viz výpis výztuže : (4600+1856+650)*0,001 |  | 7.11 | [21 empty] | VV | 0
SPU
237 | 631361921RT4 | Výztuž mazanin z betonů a z lehkých betonů ze svařovaných sítí průměr drátu 6 mm, velikost oka 100/100 mm | t | 9.531 |  | 0 |  | 0 |  | 0 | 21 | 0 | 1.0663 | 10.16 | 0 | 0 | 801-1 | RTS 19/ I | RTS 19/ I | 15.231 | 145.17 |  |  |  |  | POL1_1
|  | včetně distančních prvků | [23 empty] | SPI
|  | 1.NP : 693,82*4,44*1,2*0,001 |  | 3.7 | [21 empty] | VV | 0
|  | 2.NP : 581,42*4,44*1,2*0,001 |  | 3.1 | [21 empty] | VV | 0
|  | 3.NP : 513,61*4,44*1,2*0,001 |  | 2.74 | [21 empty] | VV | 0
SPU
238 | 631361921RT4 | Výztuž mazanin z betonů a z lehkých betonů ze svařovaných sítí průměr drátu 6 mm, velikost oka 100/100 mm | t | 0.0229 |  | 0 |  | 0 |  | 0 | 21 | 0 | 1.0663 | 0.02 | 0 | 0 | 801-1 | RTS 19/ I | RTS 19/ I | 15.231 | 0.35 |  |  |  |  | POL1_1
|  | včetně distančních prvků | [23 empty] | SPI
|  | 1.NP - č.136 : 4,3*4,44*1,2*0,001 |  | 0.02 | [21 empty] | VV | 0
SPU
239 | 632451024R00 | Vyrovnávací potěr z cementové malty v pásu o průměrné (střední) tloušťce od 40 do 50 mm | m2 | 36.197 |  | 0 |  | 0 |  | 0 | 21 | 0 | 0.1231 | 4.46 | 0 | 0 | 801-1 | RTS 19/ I | RTS 19/ I | 0.45 | 16.29 |  |  |  |  | POL1_1
|  | na zdivu jako podklad např. pod izolaci, na parapetech z prefabrikovaných dílců, pod oplechování apod., vodorovný nebo ve spádu do 15°, hlazený dřevěným hladítkem, | [23 empty] | SPI |  | na zdivu jako podklad např. pod izolaci, na parapetech z prefabrikovaných dílců, pod oplechování apod., vodorovný nebo ve spádu do 15°, hlazený dřevěným hladítkem,
|  | parapety oken : | [23 empty] | VV | 0
|  | 1.NP : 15,91*0,5 |  | 7.96 | [21 empty] | VV | 0
|  | 2.NP : 1,2*0,6*4+1,26*0,5*4+1,27*0,6*8+1,22*0,6*8+1,22*0,75*3 |  | 20.1 | [21 empty] | VV | 0
|  | 1,26*0,5*10 |  | 6.3 | [21 empty] | VV | 0
|  | 3.NP : 6,15*0,3 |  | 1.85 | [21 empty] | VV | 0
SPU
240 | 632451031R00 | Vyrovnávací potěr z cementové malty v ploše o průměrné (střední) tloušťce od 10 do 20 mm | m2 | 6.25 |  | 0 |  | 0 |  | 0 | 21 | 0 | 0.04984 | 0.31 | 0 | 0 | 801-1 | RTS 19/ I | RTS 19/ I | 0.25 | 1.56 |  |  |  |  | POL1_1
|  | na stropech z prefabrikovaných dílců jako podklad pod izolaci, pod podlahové konstrukce apod., na mazaninách jen jako podklad pod izolaci proti vodě, jako ochrana izolace shora, tvořící lože při kladení plošných prefa panelů (např. v kanálech), hlazený dřevěným hladítkem anebo podlévání provizorně podklínovaných patek usazených strojů a technologických zařízení, s náležitým zatemováním hutné malty, | [23 empty] | SPI |  | na stropech z prefabrikovaných dílců jako podklad pod izolaci, pod podlahové konstrukce apod., na mazaninách jen jako podklad pod izolaci proti vodě, jako ochrana izolace shora, tvořící lože při kladení plošných prefa panelů (např. v kanálech), hlazený dřevěným hladítkem anebo podlévání provizorně podklínovaných patek usazených strojů a technologických zařízení, s náležitým zatemováním hutné malty,
|  | mezipodesta - 1.NP : 2,5*1,2 |  | 3 | [21 empty] | VV | 0
|  | 2.NP : 2,5*1,3 |  | 3.25 | [21 empty] | VV | 0
SPU
241 | 632456121R00 | Potěr pískocementový stupňů a schodnic hlazený dřevěným hladítkem o tloušťce 20 mm | m2 | 23.6016 |  | 0 |  | 0 |  | 0 | 21 | 0 | 0.05597 | 1.32 | 0 | 0 | 801-1 | RTS 19/ I | RTS 19/ I | 0.96 | 22.66 |  |  |  |  | POL1_1
|  | potěr pískocementový stupňů a schodnic (600 kg/m3) | [23 empty] | SPI
|  | 1.NP : (0,177+0,27)*1,2*22 |  | 11.8 | [21 empty] | VV | 0
|  | 2.NP : (0,177+0,27)*1,2*22 |  | 11.8 | [21 empty] | VV | 0
SPU
Díl: | 64 | Výplně otvorů |  |  |  | 0 |  | 0 |  | 0 |  | 0 |  | 0.44 |  | 0 |  |  |  |  | 4.29 |  |  |  |  | DIL
242 | 648922441R00 | Osazení parapetních desek ŽB nebo teracových Osazení parapetních desek teracových na jakoukoliv cementovou maltu tl. 20 až 30 mm různých délek | m | 7.25 |  | 0 |  | 0 |  | 0 | 21 | 0 | 0.01168 | 0.08 | 0 | 0 | 801-1 | RTS 19/ I | RTS 19/ I | 0.592 | 4.29 |  |  |  |  | POL1_1
|  | 3.NP - č.304 : 2+4,15 |  | 6.15 | [21 empty] | VV | 0
|  | č.316 : 1,1 |  | 1.1 | [21 empty] | VV | 0
SPU
243 | 59241361.AR | parapet vnější š = 350 mm; materiál - jádro teraco; l = 1000,0 mm; tl = 30,0 mm | kus | 9 |  | 0 |  | 0 |  | 0 | 21 | 0 | 0.04 | 0.36 | 0 | 0 | SPCM | RTS 19/ I | RTS 19/ I | 0 | 0 |  |  |  |  | POL3_0
|  | 3.NP - č.304 : 7 |  | 7 | [21 empty] | VV | 0
|  | č.316 : 2 |  | 2 | [21 empty] | VV | 0
SPU
Díl: | 94 | Lešení a stavební výtahy |  |  |  | 0 |  | 0 |  | 0 |  | 0 |  | 27.12 |  | 0 |  |  |  |  | 596.37 |  |  |  |  | DIL
244 | Nezatř.PC01 | Pomocné lešení pro bourání komínu střecha - montáž a demontáž | ks | 1 |  | 0 |  | 0 |  | 0 | 21 | 0 | 0 | 0 | 0 | 0 |  | Vlastní | Indiv | 0 | 0 |  |  |  |  | POL12_1
SPU
245 | 941941041R00 | Montáž lešení lehkého pracovního řadového s podlahami šířky od 1,00 do 1,20 m, výšky do 10 m | m2 | 1139.87 |  | 0 |  | 0 |  | 0 | 21 | 0 | 0.01838 | 20.95 | 0 | 0 | 800-3 | RTS 19/ I | RTS 19/ I | 0.144 | 164.14 |  |  |  |  | POL1_1
|  | včetně kotvení | [23 empty] | SPI
|  | fasáda - JV pohled : (11,08+1,2+1,2)*7,5+6,1*2,5+(2,25+1,2)*2,5+(9,9+2,4)*2,5+(2,6+1,2)*3,4 |  | 168.65 | [21 empty] | VV | 0
|  | (5,3+1,2)*7,5+13,4*3+(9,4+2,4)*1,5+(7,1+7,1+1,2)*3,5 |  | 160.55 | [21 empty] | VV | 0
|  | SV pohled : (10,15+1,2)*7,5+(22,23+1,2+1,2)*7,5 |  | 269.85 | [21 empty] | VV | 0
|  | SZ pohled : (32,53+1,2+1,2)*7,5+12*1,5 |  | 279.98 | [21 empty] | VV | 0
|  | JZ pohled : (32,38+1,2+1,2)*7,5 |  | 260.85 | [21 empty] | VV | 0
SPU
246 | 941941291R00 | Montáž lešení lehkého pracovního řadového s podlahami příplatek za každý další i započatý měsíc použití lešení šířky od 1,00 do 1,20 m a výšky do 10 m | m2 | 3419.61 |  | 0 |  | 0 |  | 0 | 21 | 0 | 0.00097 | 3.32 | 0 | 0 | 800-3 | RTS 19/ I | RTS 19/ I | 0.006 | 20.52 |  |  |  |  | POL1_1
|  | včetně kotvení | [23 empty] | SPI
|  | 1139,87*3 |  | 3419.61 | [21 empty] | VV | 0
SPU
247 | 941941842R00 | Demontáž lešení lehkého řadového s podlahami šířky přes 1 do 1,2 m, výšky přes 10 do 30 m | m2 | 1139.87 |  | 0 |  | 0 |  | 0 | 21 | 0 | 0 | 0 | 0 | 0 | 800-3 | RTS 19/ I | RTS 19/ I | 0.117 | 133.36 |  |  |  |  | POL1_1
SPU
248 | 941955001R00 | Lešení lehké pracovní pomocné pomocné, o výšce lešeňové podlahy do 1,2 m | m2 | 282.9565 |  | 0 |  | 0 |  | 0 | 21 | 0 | 0.00121 | 0.34 | 0 | 0 | 800-3 | RTS 19/ I | RTS 19/ I | 0.177 | 50.08 |  |  |  |  | POL1_1
|  | 3.NP - vodorovné podhledy : 3,3*11,3+9,4*0,75+15,15*5,65+2,75*1,3+1,1*2,75+1,16*3,65+2,4*5,65+4,9*26,25 |  | 282.96 | [21 empty] | VV | 0
SPU
249 | 941955002R00 | Lešení lehké pracovní pomocné pomocné, o výšce lešeňové podlahy přes 1,2 do 1,9 m | m2 | 1036.4 |  | 0 |  | 0 |  | 0 | 21 | 0 | 0.00158 | 1.64 | 0 | 0 | 800-3 | RTS 19/ I | RTS 19/ I | 0.214 | 221.79 |  |  |  |  | POL1_1
|  | SDK podhledy : | [23 empty] | VV | 0
|  | 1.NP - č.101 : 21,17 |  | 21.17 | [21 empty] | VV | 0
|  | č.103+104 : 25,88 |  | 25.88 | [21 empty] | VV | 0
|  | č.105+106 : 12,47 |  | 12.47 | [21 empty] | VV | 0
|  | č.107+108 : 13 |  | 13 | [21 empty] | VV | 0
|  | č.109 : 37,39 |  | 37.39 | [21 empty] | VV | 0
|  | č.110 : 5,48 |  | 5.48 | [21 empty] | VV | 0
|  | č.111 : 16,06 |  | 16.06 | [21 empty] | VV | 0
|  | č.112 : 30,07 |  | 30.07 | [21 empty] | VV | 0
|  | č.113 : 29,16 |  | 29.16 | [21 empty] | VV | 0
|  | č.118 : 4,86+5,63 |  | 10.49 | [21 empty] | VV | 0
|  | č.119 : 54,94+3,4 |  | 58.34 | [21 empty] | VV | 0
|  | č.120 : 7,04 |  | 7.04 | [21 empty] | VV | 0
|  | č.121 : 4,61 |  | 4.61 | [21 empty] | VV | 0
|  | č.122 : 3,6 |  | 3.6 | [21 empty] | VV | 0
|  | č.123 : 14,28+10,74 |  | 25.02 | [21 empty] | VV | 0
|  | č.124 : 26,31 |  | 26.31 | [21 empty] | VV | 0
|  | č.125 : 45,13 |  | 45.13 | [21 empty] | VV | 0
|  | č.126 : 1,31 |  | 1.31 | [21 empty] | VV | 0
|  | č.127 : 8,09+1,54 |  | 9.63 | [21 empty] | VV | 0
|  | č.128 : 8,05+3,23 |  | 11.28 | [21 empty] | VV | 0
|  | č.129 : 27,48 |  | 27.48 | [21 empty] | VV | 0
|  | č.130 : 22,43 |  | 22.43 | [21 empty] | VV | 0
|  | č.131 : 6,59 |  | 6.59 | [21 empty] | VV | 0
|  | č.132 : 1,73 |  | 1.73 | [21 empty] | VV | 0
|  | č.133 : 4,57 |  | 4.57 | [21 empty] | VV | 0
|  | č.134 : 10,82 |  | 10.82 | [21 empty] | VV | 0
|  | 2.NP - č.201 : 10,88 |  | 10.88 | [21 empty] | VV | 0
|  | č.203+204 : 98,1+3,79+30,54 |  | 132.43 | [21 empty] | VV | 0
|  | č.205 : 5,05 |  | 5.05 | [21 empty] | VV | 0
|  | č.206 : 7,95 |  | 7.95 | [21 empty] | VV | 0
|  | č.207+208 : 12,99 |  | 12.99 | [21 empty] | VV | 0
|  | č.209+210 : 13,31 |  | 13.31 | [21 empty] | VV | 0
|  | č.211 : 39,09 |  | 39.09 | [21 empty] | VV | 0
|  | č.212 : 16,43+6,05 |  | 22.48 | [21 empty] | VV | 0
|  | č.213 : 23,96+5,49 |  | 29.45 | [21 empty] | VV | 0
|  | č.214 : 33,73 |  | 33.73 | [21 empty] | VV | 0
|  | č.215 : 20,66+4,4 |  | 25.06 | [21 empty] | VV | 0
|  | č.216 : 36,75 |  | 36.75 | [21 empty] | VV | 0
|  | č.217 : 34,26 |  | 34.26 | [21 empty] | VV | 0
|  | č.218 : 31,54 |  | 31.54 | [21 empty] | VV | 0
|  | č.219 : 46,3+8,79+1,3 |  | 56.39 | [21 empty] | VV | 0
|  | č.220 : 30,69 |  | 30.69 | [21 empty] | VV | 0
|  | č.221 : 22,65 |  | 22.65 | [21 empty] | VV | 0
|  | č.222 : 6,91 |  | 6.91 | [21 empty] | VV | 0
|  | č.223 : 1,86 |  | 1.86 | [21 empty] | VV | 0
|  | č.224 : 4,95 |  | 4.95 | [21 empty] | VV | 0
|  | č.225 : 10,92 |  | 10.92 | [21 empty] | VV | 0
SPU
250 | 943943221R00 | Montáž lešení prostorového lehkého bez podlah výšky do 10 m | m3 | 36 |  | 0 |  | 0 |  | 0 | 21 | 0 | 0.00735 | 0.26 | 0 | 0 | 800-3 | RTS 19/ I | RTS 19/ I | 0.033 | 1.19 |  |  |  |  | POL1_1
|  | pro zatížení podlahové plochy do 2 kPa (200 kg/m2), | [23 empty] | SPI
|  | VŠ : 1,8*2*10 |  | 36 | [21 empty] | VV | 0
SPU
251 | 943943291R00 | Montáž lešení prostorového lehkého bez podlah příplatek za půdorysnou plochu do 6 m2 | m3 | 36 |  | 0 |  | 0 |  | 0 | 21 | 0 | 0 | 0 | 0 | 0 | 800-3 | RTS 19/ I | RTS 19/ I | 0.006 | 0.22 |  |  |  |  | POL1_1
|  | pro zatížení podlahové plochy do 2 kPa (200 kg/m2), | [23 empty] | SPI
SPU
252 | 943943292R00 | Montáž lešení prostorového lehkého bez podlah příplatek za každý další i započatý měsíc použití lešení pro zatížení podlahové plochy do 2 kPa (200 kg/m2) | m3 | 36 |  | 0 |  | 0 |  | 0 | 21 | 0 | 0.00012 | 0 | 0 | 0 | 800-3 | RTS 19/ I | RTS 19/ I | 0.001 | 0.04 |  |  |  |  | POL1_1
|  | pro zatížení podlahové plochy do 2 kPa (200 kg/m2), | [23 empty] | SPI
SPU
253 | 943943821R00 | Demontáž lešení prostorového lehkého výšky do 10 m | m3 | 36 |  | 0 |  | 0 |  | 0 | 21 | 0 | 0 | 0 | 0 | 0 | 800-3 | RTS 19/ I | RTS 19/ I | 0.021 | 0.76 |  |  |  |  | POL1_1
|  | bez podlah pro zatížení podlahové plochy do 2 kPa (200 kg/m2), | [23 empty] | SPI
SPU
254 | 943955021R00 | Montáž lešeňové podlahy s příčníky nebo podélníky, výšky do 10 m | m2 | 18 |  | 0 |  | 0 |  | 0 | 21 | 0 | 0.01691 | 0.3 | 0 | 0 | 800-3 | RTS 19/ I | RTS 19/ I | 0.08 | 1.44 |  |  |  |  | POL1_1
|  | VŠ : 1,8*2*5 |  | 18 | [21 empty] | VV | 0
SPU
255 | 943955141R00 | Montáž lešeňové podlahy ve světlíku nebo šachtě o půdorysné ploše do 6 m2 s příčníky nebo podélníky, | m2 | 18 |  | 0 |  | 0 |  | 0 | 21 | 0 | 0.01691 | 0.3 | 0 | 0 | 800-3 | RTS 19/ I | RTS 19/ I | 0.089 | 1.6 |  |  |  |  | POL1_1
SPU
256 | 943955191R00 | Montáž lešeňové podlahy příplatek k ceně za každý další i započatý měsíc použití lešení s příčníky nebo podélníky | m2 | 18 |  | 0 |  | 0 |  | 0 | 21 | 0 | 0.0004 | 0.01 | 0 | 0 | 800-3 | RTS 19/ I | RTS 19/ I | 0.002 | 0.04 |  |  |  |  | POL1_1
SPU
257 | 943955821R00 | Demontáž lešeňové podlahy s příčníky nebo podélníky, výšky do 10 m | m2 | 18 |  | 0 |  | 0 |  | 0 | 21 | 0 | 0 | 0 | 0 | 0 | 800-3 | RTS 19/ I | RTS 19/ I | 0.066 | 1.19 |  |  |  |  | POL1_1
SPU
Díl: | 95 | Dokončovací konstrukce na pozemních stavbách |  |  |  | 0 |  | 0 |  | 0 |  | 0 |  | 0.07 |  | 0 |  |  |  |  | 578.61 |  |  |  |  | DIL
258 | 952901111R00 | Vyčištění budov a ostatních objektů budov bytové nebo občanské výstavby - zametení a umytí podlah, dlažeb, obkladů, schodů v místnostech, chodbách a schodištích, vyčištění a umytí oken, dveří s rámy, zárubněmi, umytí a vyčištění jiných zasklených a natíraných ploch a zařizovacích předmětů před předáním do užívání světlá výška podlaží do 4 m | m2 | 1832.83 |  | 0 |  | 0 |  | 0 | 21 | 0 | 4e-05 | 0.07 | 0 | 0 | 801-1 | RTS 19/ I | RTS 19/ I | 0.308 | 564.51 |  |  |  |  | POL1_1
|  | 1.NP - č.101-136 : 700,59 |  | 700.59 | [21 empty] | VV | 0
|  | 2.NP - č.201-226 : 593,64 |  | 593.64 | [21 empty] | VV | 0
|  | 3.NP - č.301-318 : 538,6 |  | 538.6 | [21 empty] | VV | 0
SPU
259 | 953981104R00 | Chemické kotvy do betonu, do cihelného zdiva do betonu, hloubky 125 mm, M 16, ampule pro chemickou kotvu | kus | 58 |  | 0 |  | 0 |  | 0 | 21 | 0 | 0 | 0 | 0 | 0 | 801-4 | RTS 19/ I | RTS 19/ I | 0.158 | 9.16 |  |  |  |  | POL1_1
|  | kotvení rámů krovu ke kotevním blokům : 50 |  | 50 | [21 empty] | VV | 0
|  | kotvení rámů k věncům stavby : 8 |  | 8 | [21 empty] | VV | 0
SPU
260 | 953981104R00 | Chemické kotvy do betonu, do cihelného zdiva do betonu, hloubky 125 mm, M 16, ampule pro chemickou kotvu | kus | 8 |  | 0 |  | 0 |  | 0 | 21 | 0 | 0 | 0 | 0 | 0 | 801-4 | RTS 19/ I | RTS 19/ I | 0.158 | 1.26 |  |  |  |  | POL1_1
|  | ocelové sloupy v 1.NP : 4+4 |  | 8 | [21 empty] | VV | 0
SPU
261 | 953981303R00 | Chemické kotvy do betonu, do cihelného zdiva do cihel plných, hloubky 110 mm, M 12, malta pro chemické kotvy dvousložková do dutých materiálů | kus | 32 |  | 0 |  | 0 |  | 0 | 21 | 0 | 0 | 0 | 0 | 0 | 801-4 | RTS 19/ I | RTS 19/ I | 0.115 | 3.68 |  |  |  |  | POL1_1
|  | krov - prvky C7, C5, F7 : 32 |  | 32 | [21 empty] | VV | 0
SPU
Díl: | 96 | Bourání konstrukcí |  |  |  | 0 |  | 0 |  | 0 |  | 0 |  | 0.92 |  | 1013.25 |  |  |  |  | 4081.22 |  |  |  |  | DIL
262 | 961044111R00 | Bourání základů z betonu prostého | m3 | 1.275 |  | 0 |  | 0 |  | 0 | 21 | 0 | 0 | 0 | 2 | 2.55 | 801-3 | RTS 19/ I | RTS 19/ I | 6.436 | 8.21 |  |  |  |  | POL1_1
|  | nebo vybourání otvorů průřezové plochy přes 4 m2 v základech, | [23 empty] | SPI
|  | 1.NP - č.113x114 : 2,55*0,5*1 |  | 1.28 | [21 empty] | VV | 0
SPU
263 | 962031133R00 | Bourání příček | m2 | 80.171 |  | 0 |  | 0 |  | 0 | 21 | 0 | 0.00067 | 0.05 | 0.261 | 20.92 | 801-3 | RTS 17/ I | RTS 17/ I | 0.258 | 20.68 |  |  |  |  | POL1_1
|  | nebo vybourání otvorů průřezové plochy přes 4 m2 v příčkách, včetně pomocného lešení o výšce podlahy do 1900 mm a pro zatížení do 1,5 kPa (150 kg/m2), | [23 empty] | SPI |  | nebo vybourání otvorů průřezové plochy přes 4 m2 v příčkách, včetně pomocného lešení o výšce podlahy do 1900 mm a pro zatížení do 1,5 kPa (150 kg/m2),
|  | 1.NP : 27,1*3,3-4,7*1,97 |  | 80.17 | [21 empty] | VV | 0
SPU
264 | 962032231R00 | Bourání zdiva nadzákladového z cihel pálených nebo vápenopískových, na maltu vápenou nebo vápenocementovou | m3 | 22.3829 |  | 0 |  | 0 |  | 0 | 21 | 0 | 0.00128 | 0.03 | 1.8 | 40.29 | 801-3 | RTS 19/ I | RTS 19/ I | 1.52 | 34.02 |  |  |  |  | POL1_1
|  | nebo vybourání otvorů průřezové plochy přes 4 m2 ve zdivu nadzákladovém, včetně pomocného lešení o výšce podlahy do 1900 mm a pro zatížení do 1,5 kPa (150 kg/m2) | [23 empty] | SPI |  | nebo vybourání otvorů průřezové plochy přes 4 m2 ve zdivu nadzákladovém, včetně pomocného lešení o výšce podlahy do 1900 mm a pro zatížení do 1,5 kPa (150 kg/m2)
|  | 2.NP - vnitřní zdivo : 2,05*2,8*0,45-1,2*2,42*0,5+1,8*2,45*0,5*2-1*2,42*0,5 |  | 4.33 | [21 empty] | VV | 0
|  | 2*2,8*0,5-1,1*2,1*0,5+1,85*2,8*0,5-1,2*2,42*0,5 |  | 2.78 | [21 empty] | VV | 0
|  | 3,7*2,45*0,45+1,97*2,45*0,45-1,2*2,42*0,45 |  | 4.94 | [21 empty] | VV | 0
|  | 1,85*2,8*0,5*2-1,6*2,6*0,5*2+4,71*2,45*0,45 |  | 6.21 | [21 empty] | VV | 0
|  | -1,2*2,42*0,45+2,23*2,45*0,45-1,2*2,42*0,45 |  | -0.16 | [21 empty] | VV | 0
|  | 1*2,45*0,45*2+2,05*2,45*0,3-1*2,1*0,3+1,65*2,4*0,5 |  | 5.06 | [21 empty] | VV | 0
|  | -1*2,1*0,5+1*2,4*0,5-0,9*2,1*0,5 |  | -0.8 | [21 empty] | VV | 0
SPU
265 | 962032231R00 | Bourání zdiva nadzákladového z cihel pálených nebo vápenopískových, na maltu vápenou nebo vápenocementovou | m3 | 43.318 |  | 0 |  | 0 |  | 0 | 21 | 0 | 0.00128 | 0.06 | 1.8 | 77.97 | 801-3 | RTS 19/ I | RTS 19/ I | 1.52 | 65.84 |  |  |  |  | POL1_1
|  | nebo vybourání otvorů průřezové plochy přes 4 m2 ve zdivu nadzákladovém, včetně pomocného lešení o výšce podlahy do 1900 mm a pro zatížení do 1,5 kPa (150 kg/m2) | [23 empty] | SPI |  | nebo vybourání otvorů průřezové plochy přes 4 m2 ve zdivu nadzákladovém, včetně pomocného lešení o výšce podlahy do 1900 mm a pro zatížení do 1,5 kPa (150 kg/m2)
|  | 1.NP - vnitřní zdivo : 1*2,1*0,5*2+1,9*2,8*0,5-1,45*1,97*0,5+8,36*2,5*0,5 |  | 13.78 | [21 empty] | VV | 0
|  | -1,3*1,97*0,5-0,8*2,42*0,5+1,7*2,8*0,5-0,8*2,42*0,5 |  | -0.84 | [21 empty] | VV | 0
|  | 3,7*2,45*0,5+1,875*2,45*0,5-0,8*2,42*0,5+1,4*2,1*0,5 |  | 7.33 | [21 empty] | VV | 0
|  | 2,1*2,8*0,5+2,55*3*0,35-0,8*1,97*0,35+6,15*3*0,3 |  | 10.6 | [21 empty] | VV | 0
|  | 1*2,45*0,5*2+7,14*2,45*0,5-0,8*1,97*0,5-0,8*2,42*0,5 |  | 9.44 | [21 empty] | VV | 0
|  | R : 3 |  | 3 | [21 empty] | VV | 0
SPU
266 | 962032231R00 | Bourání zdiva nadzákladového z cihel pálených nebo vápenopískových, na maltu vápenou nebo vápenocementovou | m3 | 39.21 |  | 0 |  | 0 |  | 0 | 21 | 0 | 0.00128 | 0.05 | 1.8 | 70.58 | 801-3 | RTS 19/ I | RTS 19/ I | 1.52 | 59.6 |  |  |  |  | POL1_1
|  | nebo vybourání otvorů průřezové plochy přes 4 m2 ve zdivu nadzákladovém, včetně pomocného lešení o výšce podlahy do 1900 mm a pro zatížení do 1,5 kPa (150 kg/m2) | [23 empty] | SPI |  | nebo vybourání otvorů průřezové plochy přes 4 m2 ve zdivu nadzákladovém, včetně pomocného lešení o výšce podlahy do 1900 mm a pro zatížení do 1,5 kPa (150 kg/m2)
|  | ohradní zeď : 6*0,6*4+22,2*0,45*3,2+1,1*0,6*3,2 |  | 48.48 | [21 empty] | VV | 0
|  | odpočet otvory : -(1,1*2,6*0,45*2+3,1*3,6*0,6) |  | -9.27 | [21 empty] | VV | 0
SPU
267 | 962032631R00 | Bourání zdiva nadzákladového komínového z jakýchkoliv cihel pálených, šamotových nebo vápenopískových nad střechou, na maltu vápenou nebo vápenocementovou | m3 | 14.625 |  | 0 |  | 0 |  | 0 | 21 | 0 | 0 | 0 | 1.594 | 23.31 | 801-3 | RTS 19/ I | RTS 19/ I | 2.42 | 35.39 |  |  |  |  | POL1_1
|  | nebo vybourání otvorů průřezové plochy přes 4 m2 ve zdivu nadzákladovém, včetně pomocného lešení o výšce podlahy do 1900 mm a pro zatížení do 1,5 kPa (150 kg/m2) | [23 empty] | SPI |  | nebo vybourání otvorů průřezové plochy přes 4 m2 ve zdivu nadzákladovém, včetně pomocného lešení o výšce podlahy do 1900 mm a pro zatížení do 1,5 kPa (150 kg/m2)
|  | č.118 : 1,5*0,75*13 |  | 14.63 | [21 empty] | VV | 0
SPU
268 | 963031439R00 | Bourání cihelných kleneb na jakoukoliv maltu vápenou nebo vápenocementovou, tloušťky do 450 mm | m2 | 23.4825 |  | 0 |  | 0 |  | 0 | 21 | 0 | 0.00036 | 0.01 | 0.837 | 19.65 | 801-3 | RTS 19/ I | RTS 19/ I | 0.684 | 16.06 |  |  |  |  | POL1_1
|  | včetně pomocného lešení o výšce podlahy do 1900 mm a pro zatížení do 1,5 kPa (150 kg/m2), | [23 empty] | SPI
|  | strop nad 1.PP : 2,85*6,05+3,9*1,6 |  | 23.48 | [21 empty] | VV | 0
SPU
269 | 963053935R00 | Bourání železobetonových schodišťových ramen monolitických zazděných oboustranně | m2 | 3.179 |  | 0 |  | 0 |  | 0 | 21 | 0 | 0 | 0 | 0.36 | 1.14 | 801-3 | RTS 19/ I | RTS 19/ I | 3.33 | 10.59 |  |  |  |  | POL1_1
|  | strop nad 1.PP : 1,7*1,87 |  | 3.18 | [21 empty] | VV | 0
SPU
270 | 965031131R00 | Bourání podlah z cihel kladených na plocho, plochy přes 1 m2 | m2 | 526.275 |  | 0 |  | 0 |  | 0 | 21 | 0 | 0 | 0 | 0.122 | 64.21 | 801-3 | RTS 19/ I | RTS 19/ I | 0.12 | 63.15 |  |  |  |  | POL1_1
|  | bez podkladního lože, s jakoukoliv výplní spár, | [23 empty] | SPI
|  | půda - podlaha : 9,9*24,15+31,15*6,3+6,45*14,1 |  | 526.28 | [21 empty] | VV | 0
SPU
271 | 965042141R00 | Bourání podkladů pod dlažby nebo litých celistvých dlažeb a mazanin betonových nebo z litého asfaltu, tloušťky do 100 mm, plochy přes 4 m2 | m3 | 44.03 |  | 0 |  | 0 |  | 0 | 21 | 0 | 0 | 0 | 2.2 | 96.87 | 801-3 | RTS 19/ I | RTS 19/ I | 7.195 | 316.8 |  |  |  |  | POL1_1
|  | podkladní beton tl. cca 100 mm : | [23 empty] | VV | 0
|  | 1.NP - č.109-117 : 381,8*0,1 |  | 38.18 | [21 empty] | VV | 0
|  | č.118-120 : 58,5*0,1 |  | 5.85 | [21 empty] | VV | 0
SPU
272 | 965043341R00 | Bourání podkladů pod dlažby nebo litých celistvých dlažeb a mazanin betonových s potěrem nebo teracem, tloušťky do 100 mm, plochy přes 4 m2 | m3 | 78.686 |  | 0 |  | 0 |  | 0 | 21 | 0 | 0 | 0 | 2.2 | 173.11 | 801-3 | RTS 19/ I | RTS 19/ I | 7.51 | 590.93 |  |  |  |  | POL1_1
|  | 1.NP - podlaha tl.cca 80 mm : | [23 empty] | VV | 0
|  | viz pol.77551-1800 : 381,8*0,08 |  | 30.54 | [21 empty] | VV | 0
|  | č.118-120 : 58,5*0,1 |  | 5.85 | [21 empty] | VV | 0
|  | 2.NP - podlaha tl. cca 80 mm : | [23 empty] | VV | 0
|  | viz pol.77551-1800 : 456,15*0,08 |  | 36.49 | [21 empty] | VV | 0
|  | č.202 : 72,5*0,08 |  | 5.8 | [21 empty] | VV | 0
SPU
273 | 965049111RT1 | Bourání podkladů pod dlažby nebo litých celistvých dlažeb a mazanin příplatek za bourání mazanin vyztužených svařovanou sítí, tloušťky do 100 mm | m3 | 44.03 |  | 0 |  | 0 |  | 0 | 21 | 0 | 0 | 0 | 0 | 0 | 801-3 | RTS 19/ I | RTS 19/ I | 4.828 | 212.58 |  |  |  |  | POL1_1
SPU
274 | 965081813RT2 | Bourání podlah z dlaždic teracových, tloušťky do 30 mm, plochy přes 1 m2 | m2 | 123 |  | 0 |  | 0 |  | 0 | 21 | 0 | 0 | 0 | 0.07 | 8.61 | 801-3 | RTS 19/ I | RTS 19/ I | 0.15 | 18.45 |  |  |  |  | POL1_1
|  | bez podkladního lože, s jakoukoliv výplní spár | [23 empty] | SPI
|  | 1.NP - č.102 : 50,5 |  | 50.5 | [21 empty] | VV | 0
|  | 2.NP - č.202 : 72,5 |  | 72.5 | [21 empty] | VV | 0
SPU
275 | 965082923R00 | Odstranění násypu pod podlahami a ochranného na střechách tloušťky do 100 mm, plochy přes 2 m2 | m3 | 15.7882 |  | 0 |  | 0 |  | 0 | 21 | 0 | 0 | 0 | 1.4 | 22.1 | 801-3 | RTS 19/ I | RTS 19/ I | 1.257 | 19.85 |  |  |  |  | POL1_1
|  | půda - pod dlažbou tl.cca 30 mm : (9,9*24,15+31,15*6,3+6,45*14,1)*0,03 |  | 15.79 | [21 empty] | VV | 0
SPU
276 | 966031313R00 | Vybourání částí říms z cihel vyložených do 25 cm tloušťky do 300 mm | m | 227.15 |  | 0 |  | 0 |  | 0 | 21 | 0 | 0 | 0 | 0.082 | 18.63 | 801-3 | RTS 19/ I | RTS 19/ I | 0.421 | 95.63 |  |  |  |  | POL1_1
|  | kordonová římsa v úrovni stropu nad 1.NP : 122,5 |  | 122.5 | [21 empty] | VV | 0
|  | nadokenní římsa nad okny ve 2.NP : 104,65 |  | 104.65 | [21 empty] | VV | 0
SPU
277 | 966054121R00 | Vybourání částí říms ze železobetonu vyložených do 500 mm | m | 135.05 |  | 0 |  | 0 |  | 0 | 21 | 0 | 0 | 0 | 0.108 | 14.59 | 801-3 | RTS 19/ I | RTS 19/ I | 1.35 | 182.32 |  |  |  |  | POL1_1
|  | střešní římsa : 10,8+32,1+32,25+21,95+7,55+12,25+1,45+16,7 |  | 135.05 | [21 empty] | VV | 0
SPU
278 | 967031132R00 | Přisekání rovných ostění ve zdivu cihelném na jakoukoliv maltu vápennou nebo vépenocementovou | m2 | 129.8625 |  | 0 |  | 0 |  | 0 | 21 | 0 | 0 | 0 | 0.055 | 7.14 | 801-3 | RTS 19/ I | RTS 19/ I | 0.425 | 55.19 |  |  |  |  | POL1_1
|  | bez odstupu, po hrubém vybourání otvorů v jakémkoliv zdivu cihelném, včetně pomocného lešení o výšce podlahy do 1900 mm a pro zatížení do 1,5 kPa (150 kg/m2), | [23 empty] | SPI |  | bez odstupu, po hrubém vybourání otvorů v jakémkoliv zdivu cihelném, včetně pomocného lešení o výšce podlahy do 1900 mm a pro zatížení do 1,5 kPa (150 kg/m2),
|  | 1.NP - obvodové zdivo - nové otvory : 3*0,7*4+2,15*0,7*2+3*0,7*4+2,4*0,5*2+2,45*0,65*2 |  | 25.4 | [21 empty] | VV | 0
|  | 2,1*0,65*2+3*0,65*4 |  | 10.53 | [21 empty] | VV | 0
|  | vnitřní zdivo - nové otvory : 2,1*0,5*4+2,8*0,5*2+2,5*0,5*2+2,8*0,5*2+2,45*0,5*3 |  | 15.98 | [21 empty] | VV | 0
|  | 2,1*0,5+2,8*0,5+3*0,35+3*0,3+2,45*0,5*6+2,8*0,65*2 |  | 15.39 | [21 empty] | VV | 0
|  | 2,45*0,3*2+2,1*0,45*2 |  | 3.36 | [21 empty] | VV | 0
|  | 2.NP - obvodové zdivo - nové otvory : 2,15*0,5*6+2,15*0,6*4+2,15*0,5*4*2+3,09*2*0,5 |  | 23.3 | [21 empty] | VV | 0
|  | 0,94*2*0,5 |  | 0.94 | [21 empty] | VV | 0
|  | vnitřní zdivo - nové otvory : 2,8*0,45*2+2,45*0,5*3+2,8*0,5*6+2,45*0,45*11 |  | 26.72 | [21 empty] | VV | 0
|  | 2,1*0,45*3+2,8*0,45*2+2,45*0,3+2,4*0,45*2 |  | 8.25 | [21 empty] | VV | 0
SPU
279 | 968061112R00 | Vyvěšení nebo zavěšení dřevěných křídel oken, plochy do 1,5 m2 | kus | 186 |  | 0 |  | 0 |  | 0 | 21 | 0 | 0 | 0 | 0 | 0 | 801-3 | RTS 19/ I | RTS 19/ I | 0.03 | 5.58 |  |  |  |  | POL1_1
|  | oken, dveří a vrat, s uložením a opětovným zavěšením po provedení stavebních změn, | [23 empty] | SPI
|  | 1.NP : 3*31 |  | 93 | [21 empty] | VV | 0
|  | 2.NP : 3*31 |  | 93 | [21 empty] | VV | 0
SPU
280 | 968061125R00 | Vyvěšení nebo zavěšení dřevěných křídel dveří, plochy do 2 m2 | kus | 38 |  | 0 |  | 0 |  | 0 | 21 | 0 | 0 | 0 | 0 | 0 | 801-3 | RTS 19/ I | RTS 19/ I | 0.05 | 1.9 |  |  |  |  | POL1_1
|  | oken, dveří a vrat, s uložením a opětovným zavěšením po provedení stavebních změn, | [23 empty] | SPI
|  | vnitřní dveře - 1.NP : 27 |  | 27 | [21 empty] | VV | 0
|  | 2.NP : 11 |  | 11 | [21 empty] | VV | 0
SPU
281 | 968061126R00 | Vyvěšení nebo zavěšení dřevěných křídel dveří, plochy přes 2 m2 | kus | 2 |  | 0 |  | 0 |  | 0 | 21 | 0 | 0 | 0 | 0 | 0 | 801-3 | RTS 19/ I | RTS 19/ I | 0.09 | 0.18 |  |  |  |  | POL1_1
|  | oken, dveří a vrat, s uložením a opětovným zavěšením po provedení stavebních změn, | [23 empty] | SPI
|  | ohradní zeď : 2 |  | 2 | [21 empty] | VV | 0
SPU
282 | 968061137R00 | Vyvěšení nebo zavěšení dřevěných křídel vrat, plochy přes 4 m2 | kus | 2 |  | 0 |  | 0 |  | 0 | 21 | 0 | 0 | 0 | 0 | 0 | 801-3 | RTS 19/ I | RTS 19/ I | 0.34 | 0.68 |  |  |  |  | POL1_1
|  | oken, dveří a vrat, s uložením a opětovným zavěšením po provedení stavebních změn, | [23 empty] | SPI
|  | ohradní zeď : 2 |  | 2 | [21 empty] | VV | 0
SPU
283 | 968062244R00 | Vybourání dřevěných rámů oken jednoduchých, plochy do 1 m2 | m2 | 2.8 |  | 0 |  | 0 |  | 0 | 21 | 0 | 0.00219 | 0.01 | 0.041 | 0.11 | 801-3 | RTS 19/ I | RTS 19/ I | 0.52 | 1.46 |  |  |  |  | POL1_1
|  | včetně pomocného lešení o výšce podlahy do 1900 mm a pro zatížení do 1,5 kPa (150 kg/m2), | [23 empty] | SPI
|  | 1.NP : 1,1*0,9+0,85*0,9+0,95*1,1 |  | 2.8 | [21 empty] | VV | 0
SPU
284 | 968062356R00 | Vybourání dřevěných rámů oken dvojitých nebo zdvojených, plochy do 4 m2 | m2 | 166.625 |  | 0 |  | 0 |  | 0 | 21 | 0 | 0.00092 | 0.15 | 0.054 | 9 | 801-3 | RTS 19/ I | RTS 19/ I | 0.465 | 77.48 |  |  |  |  | POL1_1
|  | včetně pomocného lešení o výšce podlahy do 1900 mm a pro zatížení do 1,5 kPa (150 kg/m2), | [23 empty] | SPI
|  | 1.NP : 1,25*2,15*31 |  | 83.31 | [21 empty] | VV | 0
|  | 2.NP : 1,25*2,15*31 |  | 83.31 | [21 empty] | VV | 0
SPU
285 | 968062456R00 | Vybourání dřevěných rámů dveřních zárubní, plochy přes 2 m2 | m2 | 5.72 |  | 0 |  | 0 |  | 0 | 21 | 0 | 0.001 | 0.01 | 0.067 | 0.38 | 801-3 | RTS 19/ I | RTS 19/ I | 0.533 | 3.05 |  |  |  |  | POL1_1
|  | včetně pomocného lešení o výšce podlahy do 1900 mm a pro zatížení do 1,5 kPa (150 kg/m2), | [23 empty] | SPI
|  | ohradní zeď : 1,1*2,6*2 |  | 5.72 | [21 empty] | VV | 0
SPU
286 | 968062559R00 | Vybourání dřevěných rámů vrat, plochy přes 5 m2 | m2 | 11.16 |  | 0 |  | 0 |  | 0 | 21 | 0 | 0.00083 | 0.01 | 0.052 | 0.58 | 801-3 | RTS 19/ I | RTS 19/ I | 0.257 | 2.87 |  |  |  |  | POL1_1
|  | včetně pomocného lešení o výšce podlahy do 1900 mm a pro zatížení do 1,5 kPa (150 kg/m2), | [23 empty] | SPI
|  | ohradní zeď : 3,1*3,6 |  | 11.16 | [21 empty] | VV | 0
SPU
287 | 968071125R00 | Vyvěšení nebo zavěšení kovových křídel dveří, plochy do 2 m2 | kus | 1 |  | 0 |  | 0 |  | 0 | 21 | 0 | 0 | 0 | 0 | 0 | 801-3 | RTS 19/ I | RTS 19/ I | 0.08 | 0.08 |  |  |  |  | POL1_1
|  | s případným uložením a opětovným zavěšením po provedení stavebních změn, | [23 empty] | SPI
|  | 1.PP : 1 |  | 1 | [21 empty] | VV | 0
SPU
288 | 968072455R00 | Vybourání a vyjmutí kovových rámů a rolet rámů, včetně pomocného lešení o výšce podlahy do 1900 mm a pro zatížení do 1,5 kPa (150 kg/m2) dveřních zárubní, plochy do 2 m2 | m2 | 2.835 |  | 0 |  | 0 |  | 0 | 21 | 0 | 0.00117 | 0 | 0.076 | 0.22 | 801-3 | RTS 19/ I | RTS 19/ I | 0.939 | 2.66 |  |  |  |  | POL1_1
|  | 1.PP : 1,26*2,25 |  | 2.84 | [21 empty] | VV | 0
SPU
289 | 968072455R00 | Vybourání a vyjmutí kovových rámů a rolet rámů, včetně pomocného lešení o výšce podlahy do 1900 mm a pro zatížení do 1,5 kPa (150 kg/m2) dveřních zárubní, plochy do 2 m2 | m2 | 47.642 |  | 0 |  | 0 |  | 0 | 21 | 0 | 0.00117 | 0.06 | 0.076 | 3.62 | 801-3 | RTS 19/ I | RTS 19/ I | 0.939 | 44.74 |  |  |  |  | POL1_1
|  | 1.NP : 0,8*2*(8*1+2*2+4) |  | 25.6 | [21 empty] | VV | 0
|  | 0,7*2 |  | 1.4 | [21 empty] | VV | 0
|  | 0,6*2 |  | 1.2 | [21 empty] | VV | 0
|  | 2.NP : 0,8*2,42*7+0,6*2*2+0,8*2+0,9*2,1 |  | 19.44 | [21 empty] | VV | 0
SPU
290 | 968072456R00 | Vybourání a vyjmutí kovových rámů a rolet rámů, včetně pomocného lešení o výšce podlahy do 1900 mm a pro zatížení do 1,5 kPa (150 kg/m2) dveřních zárubní, plochy přes 2 m2 | m2 | 14.47 |  | 0 |  | 0 |  | 0 | 21 | 0 | 0.001 | 0.01 | 0.063 | 0.91 | 801-3 | RTS 19/ I | RTS 19/ I | 0.718 | 10.39 |  |  |  |  | POL1_1
|  | 1.NP : 1,5*2*2+1,7*2,1+1,35*2+1,1*2 |  | 14.47 | [21 empty] | VV | 0
SPU
291 | 968095002R00 | Vybourání vnitřních parapetů dřevěných, šířky do 50 cm, | m | 76.45 |  | 0 |  | 0 |  | 0 | 21 | 0 | 0 | 0 | 0.01507 | 1.15 | 801-3 | RTS 19/ I | RTS 19/ I | 0.11 | 8.41 |  |  |  |  | POL1_1
|  | 1.NP : 38,3 |  | 38.3 | [21 empty] | VV | 0
|  | 2.NP : 38,15 |  | 38.15 | [21 empty] | VV | 0
SPU
292 | 971033681R00 | Vybourání otvorů ve zdivu cihelném z jakýchkoliv cihel pálených na jakoukoliv maltu vápenou nebo vápenocementovou, plochy do 4 m2, tloušťky do 900 mm | m3 | 52.7227 |  | 0 |  | 0 |  | 0 | 21 | 0 | 0.00133 | 0.07 | 1.8 | 94.9 | 801-3 | RTS 19/ I | RTS 19/ I | 4.67 | 246.22 |  |  |  |  | POL1_1
|  | základovém nebo nadzákladovém, | [23 empty] | SPI
|  | 1.NP - obvodové zdivo : 1,26*3*0,7*2+1,22*2,15*0,7+1,28*3*0,7*2+1,4*2,4*0,5 |  | 14.18 | [21 empty] | VV | 0
|  | 3*2,45*0,65+1*2,1*0,65+1,26*3*0,65*2 |  | 11.06 | [21 empty] | VV | 0
|  | parapety : 1,2*0,93*0,7*4+1,26*0,93*0,7*3+1,22*0,93*0,85 |  | 6.55 | [21 empty] | VV | 0
|  | 1,27*0,93*0,7*6 |  | 4.96 | [21 empty] | VV | 0
|  | 2.NP - obvodové zdivo : 1,26*2,15*0,5*2+1,22*2,15*0,5+1,29*2,15*0,6*2 |  | 7.35 | [21 empty] | VV | 0
|  | 1,26*2,15*0,5*4+3,71*3,09*0,5-1,17*2,16*0,5*2 |  | 8.62 | [21 empty] | VV | 0
SPU
293 | 973031325R00 | Vysekání v cihelném zdivu výklenků a kapes kapes na jakoukoliv maltu vápennou nebo vápenocementovou, plochy do 0,1 m2, hloubky do 300 mm | kus | 415 |  | 0 |  | 0 |  | 0 | 21 | 0 | 0.00049 | 0.2 | 0.031 | 12.87 | 801-3 | RTS 19/ I | RTS 19/ I | 0.772 | 320.38 |  |  |  |  | POL1_1
|  | uložení stropních nosníků na zdivu : | [23 empty] | VV | 0
|  | strop nad 1.NP : 202 |  | 202 | [21 empty] | VV | 0
|  | strop nad 2.NP : 213 |  | 213 | [21 empty] | VV | 0
SPU
294 | 973031325R00 | Vysekání v cihelném zdivu výklenků a kapes kapes na jakoukoliv maltu vápennou nebo vápenocementovou, plochy do 0,1 m2, hloubky do 300 mm | kus | 415 |  | 0 |  | 0 |  | 0 | 21 | 0 | 0.00049 | 0.2 | 0.031 | 12.87 | 801-3 | RTS 19/ I | RTS 19/ I | 0.772 | 320.38 |  |  |  |  | POL1_1
|  | kapsy pro podbetonování stropních nosníků : | [23 empty] | VV | 0
|  | strop nad 1.NP : 202 |  | 202 | [21 empty] | VV | 0
|  | strop nad 2.NP : 213 |  | 213 | [21 empty] | VV | 0
SPU
295 | 973031824R00 | Vysekání v cihelném zdivu výklenků a kapes kapes pro zavázání nových zdí na jakoukoliv maltu vápennou nebo vápenocementovou, tloušťky do 300 mm | m | 56.66 |  | 0 |  | 0 |  | 0 | 21 | 0 | 0 | 0 | 0.009 | 0.51 | 801-3 | RTS 19/ I | RTS 19/ I | 0.61 | 34.56 |  |  |  |  | POL1_1
|  | nové zdivo : | [23 empty] | VV | 0
|  | 1.NP - tl.250 mm : 3,75*3 |  | 11.25 | [21 empty] | VV | 0
|  | tl.300 mm : 3,75*3+4,1*2 |  | 19.45 | [21 empty] | VV | 0
|  | 2.NP - tl.300 mm : 3,54*4+3,9*2 |  | 21.96 | [21 empty] | VV | 0
|  | 3.NP - tl.300 mm : 1*4 |  | 4 | [21 empty] | VV | 0
SPU
296 | 973031825R00 | Vysekání v cihelném zdivu výklenků a kapes kapes pro zavázání nových zdí na jakoukoliv maltu vápennou nebo vápenocementovou, tloušťky do 450 mm | m | 4.84 |  | 0 |  | 0 |  | 0 | 21 | 0 | 0 | 0 | 0.015 | 0.07 | 801-3 | RTS 19/ I | RTS 19/ I | 0.706 | 3.42 |  |  |  |  | POL1_1
|  | 2.NP - vnitřní dozdívky : 2,42*2 |  | 4.84 | [21 empty] | VV | 0
SPU
297 | 973031826R00 | Vysekání v cihelném zdivu výklenků a kapes kapes pro zavázání nových zdí na jakoukoliv maltu vápennou nebo vápenocementovou, tloušťky do 600 mm | m | 4.3 |  | 0 |  | 0 |  | 0 | 21 | 0 | 0 | 0 | 0.019 | 0.08 | 801-3 | RTS 19/ I | RTS 19/ I | 0.854 | 3.67 |  |  |  |  | POL1_1
|  | 2.NP - obvodové dozdívky : 2,15*2 |  | 4.3 | [21 empty] | VV | 0
SPU
298 | 974031165R00 | Vysekání rýh v jakémkoliv zdivu cihelném v ploše do hloubky 150 mm, šířky do 200 mm | m | 1.35 |  | 0 |  | 0 |  | 0 | 21 | 0 | 0.00049 | 0 | 0.054 | 0.07 | 801-3 | RTS 19/ I | RTS 19/ I | 0.729 | 0.98 |  |  |  |  | POL1_1
|  | 1.NP - mezipodesta : 1,35 |  | 1.35 | [21 empty] | VV | 0
SPU
299 | 974031664R00 | Vysekání rýh v jakémkoliv zdivu cihelném pro vtahování nosníků do zdí, před vybouráním otvorů do hloubky 150 mm, při výšce nosníku do 150 mm | m | 293.19 |  | 0 |  | 0 |  | 0 | 21 | 0 | 0 | 0 | 0.042 | 12.31 | 801-3 | RTS 19/ I | RTS 19/ I | 0.715 | 209.63 |  |  |  |  | POL1_1
|  | nové ocelové překlady : | [23 empty] | VV | 0
|  | 1.NP - obvodové zdivo - I140 : 1,76*10+1,72*5+1,79*10+1,9*4+1,76*10+1,5*5 |  | 76.8 | [21 empty] | VV | 0
|  | vnitřní zdivo - I140 : 2,3*5+2,1*5+1,5*4+2,6*4+1,5*4*3+2,2*4+1,5*2+1,5*3 |  | 72.7 | [21 empty] | VV | 0
|  | 2.NP - obvodové zdivo - I140 : 1,76*8+1,72*4+1,79*8+1,76*4*6 |  | 77.52 | [21 empty] | VV | 0
|  | vnitřní zdivo - I140 : 6,58*4+1,5*3*4+2,15*3+3,85*4 |  | 66.17 | [21 empty] | VV | 0
SPU
300 | 974031666R00 | Vysekání rýh v jakémkoliv zdivu cihelném pro vtahování nosníků do zdí, před vybouráním otvorů do hloubky 150 mm, při výšce nosníku do 250 mm | m | 200.15 |  | 0 |  | 0 |  | 0 | 21 | 0 | 0 | 0 | 0.065 | 13.01 | 801-3 | RTS 19/ I | RTS 19/ I | 0.93 | 186.14 |  |  |  |  | POL1_1
|  | 1.NP - obvodové zdivo - I240 : 3,5*5 |  | 17.5 | [21 empty] | VV | 0
|  | vnitřní zdivo - I160 : 5,4*4+1,6*4 |  | 28 | [21 empty] | VV | 0
|  | I220 : 8,86*4 |  | 35.44 | [21 empty] | VV | 0
|  | I180 : 2,2*4 |  | 8.8 | [21 empty] | VV | 0
|  | I200 : 4,2*4 |  | 16.8 | [21 empty] | VV | 0
|  | I240 : 6,05*4 |  | 24.2 | [21 empty] | VV | 0
|  | 2.NP - vnitřní zdivo - I160 : 2,55*3+5,8*3+2,55*2 |  | 30.15 | [21 empty] | VV | 0
|  | I180 : 2,3*4*2+2,35*4+3,82*3 |  | 39.26 | [21 empty] | VV | 0
SPU
301 | 978013191R00 | Otlučení omítek vápenných nebo vápenocementových vnitřních s vyškrabáním spár, s očištěním zdiva stěn, v rozsahu do 100 % | m2 | 1953.9 |  | 0 |  | 0 |  | 0 | 21 | 0 | 0 | 0 | 0.046 | 89.88 | 801-3 | RTS 19/ I | RTS 19/ I | 0.26 | 508.01 |  |  |  |  | POL1_1
|  | 1.NP - v.3300 mm - č.102,109-120 : 955,4 |  | 955.4 | [21 empty] | VV | 0
|  | 2.NP - v.3450 mm - č.202,208-215 : 998,5 |  | 998.5 | [21 empty] | VV | 0
SPU
302 | 978015391R00 | Otlučení omítek vápenných nebo vápenocementových vnějších s vyškrabáním spár, s očištěním zdiva 5. až 7. stupni složitosti, v rozsahu do 100 % | m2 | 1054.765 |  | 0 |  | 0 |  | 0 | 21 | 0 | 0 | 0 | 0.092 | 97.04 | 801-3 | RTS 19/ I | RTS 19/ I | 0.26 | 274.24 |  |  |  |  | POL1_1
|  | stávající fasáda : | [23 empty] | VV | 0
|  | JZ pohled : 32,1*8,91 |  | 286.01 | [21 empty] | VV | 0
|  | odpočet otvory : -(18,96+18,96) |  | -37.92 | [21 empty] | VV | 0
|  | přípočet špalety : 7,78+7,78 |  | 15.56 | [21 empty] | VV | 0
|  | SZ pohled : 32,25*8,91 |  | 287.35 | [21 empty] | VV | 0
|  | odpočet otvorů : -57,7 |  | -57.7 | [21 empty] | VV | 0
|  | přípočet špalety : 24,3 |  | 24.3 | [21 empty] | VV | 0
|  | SV pohled : 21,95*8,91 |  | 195.57 | [21 empty] | VV | 0
|  | odpočet otvory : -32,76 |  | -32.76 | [21 empty] | VV | 0
|  | přípočet špalety : 13,35 |  | 13.35 | [21 empty] | VV | 0
|  | JV pohled : 10,8*8,91+7,55*8,91+5,6*8,91+11,2*4,8+12,25*8,91 |  | 376.3 | [21 empty] | VV | 0
|  | odpočet otvory : -25,2 |  | -25.2 | [21 empty] | VV | 0
|  | přípočet špalety : 9,9 |  | 9.9 | [21 empty] | VV | 0
SPU
303 | 978059531R00 | Odsekání a odebrání obkladů stěn z obkládaček vnitřních z jakýchkoliv materiálů, plochy přes 2 m2 | m2 | 29.4 |  | 0 |  | 0 |  | 0 | 21 | 0 | 0 | 0 | 0.068 | 2 | 801-3 | RTS 19/ I | RTS 19/ I | 0.3 | 8.82 |  |  |  |  | POL1_1
|  | včetně otlučení podkladní omítky až na zdivo, | [23 empty] | SPI
|  | 1.NP - v.1500 mm - č.109 : 1,3*1,5 |  | 1.95 | [21 empty] | VV | 0
|  | č.110 : 4,4*1,5 |  | 6.6 | [21 empty] | VV | 0
|  | č.112 : 1*1,5 |  | 1.5 | [21 empty] | VV | 0
|  | č.115 : 1,3*1,5 |  | 1.95 | [21 empty] | VV | 0
|  | č.116 : 2,3*1,5 |  | 3.45 | [21 empty] | VV | 0
|  | č.119 : 1,5*1,5 |  | 2.25 | [21 empty] | VV | 0
|  | 2.NP - v.1500 mm - č.209 : 1,3*1,5 |  | 1.95 | [21 empty] | VV | 0
|  | č.210 : 1,3*1,5 |  | 1.95 | [21 empty] | VV | 0
|  | č.211 : 1,3*1,5 |  | 1.95 | [21 empty] | VV | 0
|  | č.212 : 1,3*1,5 |  | 1.95 | [21 empty] | VV | 0
|  | č.213 : 1,3*1,5 |  | 1.95 | [21 empty] | VV | 0
|  | č.214 : 1,3*1,5 |  | 1.95 | [21 empty] | VV | 0
SPU
Díl: | 98 | Demolice |  |  |  | 0 |  | 0 |  | 0 |  | 0 |  | 0.58 |  | 516.2 |  |  |  |  | 539.37 |  |  |  |  | DIL
304 | 979083117R00 | Vodorovné přemístění suti přes 5000 m do 6000 m | t | 1013.2589 |  | 0 |  | 0 |  | 0 | 21 | 0 | 0 | 0 | 0 | 0 | 800-6 | RTS 19/ I | RTS 19/ I | 0.042 | 42.56 |  |  |  |  | POL8_
|  | včetně naložení na dopravní prostředek a složení, | [23 empty] | SPI
|  | Demontážní hmotnosti z položek s pořadovými čísly: : | [23 empty] | VV | 0
|  | 262,263,264,265,266,267,268,269,270,271,272,274,275,276,277,278,283,284,285,286,288,289,290,291,292, : | [23 empty] | VV | 0
|  | 293,294,295,296,297,298,299,300,301,302,303, : | [23 empty] | VV | 0
|  | Součet: : 1013,25894 |  | 1013.2589 | [21 empty] | VV | 0
SPU
305 | 979083191R00 | Vodorovné přemístění suti za každých dalších započatých 1000 m přes 6000 m | t | 1013.2589 |  | 0 |  | 0 |  | 0 | 21 | 0 | 0 | 0 | 0 | 0 | 800-6 | RTS 19/ I | RTS 19/ I | 0 | 0 |  |  |  |  | POL8_
|  | včetně naložení na dopravní prostředek a složení, | [23 empty] | SPI
|  | Demontážní hmotnosti z položek s pořadovými čísly: : | [23 empty] | VV | 0
|  | 262,263,264,265,266,267,268,269,270,271,272,274,275,276,277,278,283,284,285,286,288,289,290,291,292, : | [23 empty] | VV | 0
|  | 293,294,295,296,297,298,299,300,301,302,303, : | [23 empty] | VV | 0
|  | Součet: : 1013,25894 |  | 1013.2589 | [21 empty] | VV | 0
SPU
306 | 981012313R00 | Demolice budov prováděné jiným způsobem z cihel, kamene, smíšeného a hrázděného zdiva, tvárnic na maltu vápennou nebo vápenocementovou, s podílem konstrukcí přes 15 do 20 % | m3 | 209.827 |  | 0 |  | 0 |  | 0 | 21 | 0 | 0.00045 | 0.09 | 0.35 | 73.44 | 800-6 | RTS 19/ I | RTS 19/ I | 0.342 | 71.76 |  |  |  |  | POL1_1
|  | č.122-124 : 5,35*10,6*3,7 |  | 209.83 | [21 empty] | VV | 0
SPU
307 | 981012316R00 | Demolice budov prováděné jiným způsobem z cihel, kamene, smíšeného a hrázděného zdiva, tvárnic na maltu vápennou nebo vápenocementovou, s podílem konstrukcí přes 30 do 35 % | m3 | 681.1659 |  | 0 |  | 0 |  | 0 | 21 | 0 | 0.00072 | 0.49 | 0.65 | 442.76 | 800-6 | RTS 19/ I | RTS 19/ I | 0.624 | 425.05 |  |  |  |  | POL1_1
|  | schodiště + WC : 12,35*6,3*8,65+1,45*0,65*8,65 |  | 681.17 | [21 empty] | VV | 0
SPU
308 | 979990001R00 | Poplatek za skládku stavební suti | t | 516.1973 |  | 0 |  | 0 |  | 0 | 21 | 0 | 0 | 0 | 0 | 0 | 801-3 | RTS 19/ I | RTS 18/ II | 0 | 0 |  |  |  |  | POL8_
|  | Demontážní hmotnosti z položek s pořadovými čísly: : | [23 empty] | VV | 0
|  | 306,307, : | [23 empty] | VV | 0
|  | Součet: : 516,19729 |  | 516.1973 | [21 empty] | VV | 0
SPU
Díl: | 99 | Staveništní přesun hmot |  |  |  | 0 |  | 0 |  | 0 |  | 0 |  | 0 |  | 0 |  |  |  |  | 3923.29 |  |  |  |  | DIL
309 | 999281108R00 | Přesun hmot pro opravy a údržbu objektů pro opravy a údržbu dosavadních objektů včetně vnějších plášťů výšky do 12 m, | t | 2073.6207 |  | 0 |  | 0 |  | 0 | 21 | 0 | 0 | 0 | 0 | 0 | 801-4 | RTS 19/ I | RTS 19/ I | 1.892 | 3923.29 |  |  |  |  | POL7_
|  | oborů 801, 803, 811 a 812 | [23 empty] | SPI
|  | Hmotnosti z položek s pořadovými čísly: : | [23 empty] | VV | 0
|  | 28,53,54,56,57,58,59,60,61,63,64,65,66,68,70,71,72,75,76,77,78,79,80,81,82,83,84,86,88,89,90,91,92, : | [23 empty] | VV | 0
|  | 93,94,95,96,97,100,101,102,103,104,105,106,107,108,109,110,113,115,116,117,118,119,120,130,131,132, : | [23 empty] | VV | 0
|  | 133,134,135,136,137,138,139,140,143,144,145,146,148,150,152,153,154,155,156,157,159,160,161,162,163, : | [23 empty] | VV | 0
|  | 164,165,167,168,169,170,171,173,174,177,180,181,182,183,184,185,186,187,188,189,205,206,207,208,209, : | [23 empty] | VV | 0
|  | 210,211,212,213,214,215,216,217,218,219,220,221,223,224,225,226,227,228,229,230,231,232,236,237,238, : | [23 empty] | VV | 0
|  | 239,240,241,242,243,245,246,248,249,250,252,254,255,256,258,263,264,265,266,268,283,284,285,286,288, : | [23 empty] | VV | 0
|  | 289,290,292,293,294,298,306,307, : | [23 empty] | VV | 0
|  | Součet: : 2073,62069 |  | 2073.6207 | [21 empty] | VV | 0
SPU
Díl: | 711 | Izolace proti vodě |  |  |  | 0 |  | 0 |  | 0 |  | 0 |  | 2.68 |  | 2.14 |  |  |  |  | 369.53 |  |  |  |  | DIL
310 | 711140101R00 | Odstranění izolace proti vodě - pásy přitavením vodorovné, 1 vrstva | m2 | 440.3 |  | 0 |  | 0 |  | 0 | 21 | 0 | 0 | 0 | 0.00487 | 2.14 | 800-711 | RTS 19/ I | RTS 19/ I | 0.041 | 18.05 |  |  |  |  | POL1_7
|  | 1.NP - podlahy - viz pol.96504-3341 : 381,8+58,5 |  | 440.3 | [21 empty] | VV | 0
SPU
311 | 711171559RT4 | Provedení izolace proti zemní vlhkosti termoplasty vodorovné, volně položené, fólie z PVC, tloušťky 2 mm | m2 | 733.8845 |  | 0 |  | 0 |  | 0 | 21 | 0 | 0.00287 | 2.11 | 0 | 0 | 800-711 | RTS 19/ I | RTS 19/ I | 0.31 | 227.5 |  |  |  |  | POL1_7
|  | 1.NP : 32,1*10,8+13,8*21,95+9,88*0,15+7,3*0,6+2,2*1,9 |  | 659.63 | [21 empty] | VV | 0
|  | 7,55*21,95 |  | 165.72 | [21 empty] | VV | 0
|  | odpočet vnitřní nosné zdivo dodatečně izolované : -24,35 |  | -24.35 | [21 empty] | VV | 0
|  | odpočet obvodové nosné zdivo dodatečně izolované : -67,12 |  | -67.12 | [21 empty] | VV | 0
SPU
312 | 711172559RT3 | Provedení izolace proti zemní vlhkosti termoplasty svislé, volně položené, fólie z PVC, tloušťky 1,5 mm | m2 | 10.12 |  | 0 |  | 0 |  | 0 | 21 | 0 | 0.0022 | 0.02 | 0 | 0 | 800-711 | RTS 19/ I | RTS 19/ I | 0.39 | 3.95 |  |  |  |  | POL1_7
|  | VŠ : (2,45+2,15)*2*1,1 |  | 10.12 | [21 empty] | VV | 0
SPU
313 | 711191171RT2 | Provedení izolace proti zemní vlhkosti ostatní vodorovné uložení, podkladní textilie, 300 g/m2 | m2 | 733.8845 |  | 0 |  | 0 |  | 0 | 21 | 0 | 0.00032 | 0.23 | 0 | 0 | 800-711 | RTS 19/ I | RTS 19/ I | 0.05 | 36.69 |  |  |  |  | POL1_7
|  | viz pol.71117-1559 : 733,8845 |  | 733.88 | [21 empty] | VV | 0
SPU
314 | 711191172RT2 | Provedení izolace proti zemní vlhkosti ostatní vodorovné uložení, ochranná textilie, 300 g/m2 | m2 | 733.8845 |  | 0 |  | 0 |  | 0 | 21 | 0 | 0.00032 | 0.23 | 0 | 0 | 800-711 | RTS 19/ I | RTS 19/ I | 0.072 | 52.84 |  |  |  |  | POL1_7
|  | viz pol.71117-1559 : 733,8845 |  | 733.88 | [21 empty] | VV | 0
SPU
315 | 711191271RT2 | Provedení izolace proti zemní vlhkosti ostatní svislé uložení, podkladní textilie, 300 g/m2 | m2 | 10.12 |  | 0 |  | 0 |  | 0 | 21 | 0 | 0.00032 | 0 | 0 | 0 | 800-711 | RTS 19/ I | RTS 19/ I | 0.11 | 1.11 |  |  |  |  | POL1_7
|  | VŠ : (2,45+2,15)*2*1,1 |  | 10.12 | [21 empty] | VV | 0
SPU
316 | 711191272RT2 | Provedení izolace proti zemní vlhkosti ostatní svislé uložení, ochranná textilie, 300 g/m2 | m2 | 10.12 |  | 0 |  | 0 |  | 0 | 21 | 0 | 0.00032 | 0 | 0 | 0 | 800-711 | RTS 19/ I | RTS 19/ I | 0.14 | 1.42 |  |  |  |  | POL1_7
SPU
317 | 711212000R00 | Izolace proti vodě nátěr podkladní pod hydroizolační stěrky | m2 | 8 |  | 0 |  | 0 |  | 0 | 21 | 0 | 0.00021 | 0 | 0 | 0 | 800-711 | RTS 19/ I | RTS 19/ I | 0.095 | 0.76 |  |  |  |  | POL1_7
|  | sprcha - 1.NP - č.134 : 2*2 |  | 4 | [21 empty] | VV | 0
|  | 2.NP - č.225 : 2*2 |  | 4 | [21 empty] | VV | 0
SPU
318 | 711212001R00 | Izolace proti vodě nátěr hydroizolační proti vlhkosti | m2 | 8 |  | 0 |  | 0 |  | 0 | 21 | 0 | 0.00126 | 0.01 | 0 | 0 | 800-711 | RTS 19/ I | RTS 19/ I | 0.24 | 1.92 |  |  |  |  | POL1_7
SPU
319 | 711823121RT5 | Ochrana konstrukcí nopovou fólií svisle, výška nopu 8 mm, včetně dodávky fólie | m2 | 131.1 |  | 0 |  | 0 |  | 0 | 21 | 0 | 0.00063 | 0.08 | 0 | 0 | 800-711 | RTS 19/ I | RTS 19/ I | 0.16 | 20.98 |  |  |  |  | POL1_7
|  | izolace základů po obvodě objektu : 138*0,95 |  | 131.1 | [21 empty] | VV | 0
SPU
320 | 998711102R00 | Přesun hmot pro izolace proti vodě svisle do 12 m | t | 2.699 |  | 0 |  | 0 |  | 0 | 21 | 0 | 0 | 0 | 0 | 0 | 800-711 | RTS 19/ I | RTS 19/ I | 1.598 | 4.31 |  |  |  |  | POL7_
|  | 50 m vodorovně měřeno od těžiště půdorysné plochy skládky do těžiště půdorysné plochy objektu | [23 empty] | SPI
|  | Hmotnosti z položek s pořadovými čísly: : | [23 empty] | VV | 0
|  | 311,312,313,314,315,316,317,318,319, : | [23 empty] | VV | 0
|  | Součet: : 2,69903 |  | 2.699 | [21 empty] | VV | 0
SPU
Díl: | 712 | Živičné krytiny |  |  |  | 0 |  | 0 |  | 0 |  | 0 |  | 1.7 |  | 10.98 |  |  |  |  | 320.95 |  |  |  |  | DIL
321 | Nezatř.PC01 | Atika terasy D+M XPS 30 mm, OSB 22 mm, včetně kotvení | m2 | 19.88 |  | 0 |  | 0 |  | 0 | 21 | 0 | 0 | 0 | 0 | 0 |  | Vlastní | Indiv | 0 | 0 |  |  |  |  | POL12_0
|  | 2.NP : 20,2*0,65 |  | 13.13 | [21 empty] | VV | 0
|  | 3.NP : 15*0,45 |  | 6.75 | [21 empty] | VV | 0
SPU
322 | 712311101RZ1 | Povlakové krytiny střech do 10° za studena nátěrem 1 x, penetračním nebo asfaltovým lakem, včetně dodávky materiálu | m2 | 17.7365 |  | 0 |  | 0 |  | 0 | 21 | 0 | 0.00033 | 0.01 | 0 | 0 | 800-711 | RTS 19/ I | RTS 19/ I | 0.0275 | 0.49 |  |  |  |  | POL1_7
|  | č.318 : 4,11*3,95+15,02*0,1 |  | 17.74 | [21 empty] | VV | 0
SPU
323 | 712341559RZ3 | Povlakové krytiny střech do 10° pásy přitavením v celé ploše, 1 vrstva, včetně dodávky pásu izolačního z oxidovaného asfaltu natavitelného; nosná vložka skelná rohož | m2 | 17.7365 |  | 0 |  | 0 |  | 0 | 21 | 0 | 0.00481 | 0.09 | 0 | 0 | 800-711 | RTS 19/ I | RTS 19/ I | 0.2 | 3.55 |  |  |  |  | POL1_7
|  | č.318 : 4,11*3,95+15,02*0,1 |  | 17.74 | [21 empty] | VV | 0
SPU
324 | 712341559RZ3 | Povlakové krytiny střech do 10° pásy přitavením v celé ploše, 1 vrstva, včetně dodávky pásu izolačního z oxidovaného asfaltu natavitelného; nosná vložka skelná rohož | m2 | 186.84 |  | 0 |  | 0 |  | 0 | 21 | 0 | 0.00481 | 0.9 | 0 | 0 | 800-711 | RTS 19/ I | RTS 19/ I | 0.2 | 37.37 |  |  |  |  | POL1_7
|  | terasa 2.NP - parotěsná zábrana : 110,2 |  | 110.2 | [21 empty] | VV | 0
|  | vytažení 100 mm na konstrukce : 51,3*0,1 |  | 5.13 | [21 empty] | VV | 0
|  | terasa 3.NP : 67,75+37,6*0,1 |  | 71.51 | [21 empty] | VV | 0
SPU
325 | 712372111RU1 | Povlakové krytiny střech do 10° termoplasty kotvené do betonu, 4 kotvy/m2, pro tl. izolace do 250 mm, bez dodávky fólie, | m2 | 172.1 |  | 0 |  | 0 |  | 0 | 21 | 0 | 0 | 0 | 0 | 0 | 800-711 | RTS 19/ I | RTS 19/ I | 0.848 | 145.94 |  |  |  |  | POL1_7
|  | terasa 2.NP : 107,7 |  | 107.7 | [21 empty] | VV | 0
|  | terasa 3.NP : 64,4 |  | 64.4 | [21 empty] | VV | 0
SPU
326 | 712372111RU1 | Povlakové krytiny střech do 10° termoplasty kotvené do betonu, 4 kotvy/m2, pro tl. izolace do 250 mm, bez dodávky fólie, | m2 | 14.5923 |  | 0 |  | 0 |  | 0 | 21 | 0 | 0 | 0 | 0 | 0 | 800-711 | RTS 19/ I | RTS 19/ I | 0.848 | 12.37 |  |  |  |  | POL1_7
|  | č.318 : 3,83*3,81 |  | 14.59 | [21 empty] | VV | 0
SPU
327 | 712378005R00 | Povlakové krytiny střech do 10° termoplasty Doplňkové konstrukce k povlakovým krytinám z fólií stěnová lišta vyhnutá, RŠ 70 mm, z pozinkovaného plechu s povrchovou úpravou PVC | m | 14.18 |  | 0 |  | 0 |  | 0 | 21 | 0 | 0.00058 | 0.01 | 0 | 0 | 800-711 | RTS 19/ I | RTS 19/ I | 0.189 | 2.68 |  |  |  |  | POL1_7
SPI
|  | včetně dodávek výrobků | [23 empty] | SPI
|  | č.318 : 14,18 |  | 14.18 | [21 empty] | VV | 0
SPU
328 | 712378005R00 | Povlakové krytiny střech do 10° termoplasty Doplňkové konstrukce k povlakovým krytinám z fólií stěnová lišta vyhnutá, RŠ 70 mm, z pozinkovaného plechu s povrchovou úpravou PVC | m | 91.2 |  | 0 |  | 0 |  | 0 | 21 | 0 | 0.00058 | 0.05 | 0 | 0 | 800-711 | RTS 19/ I | RTS 19/ I | 0.189 | 17.24 |  |  |  |  | POL1_7
SPI
|  | včetně dodávek výrobků | [23 empty] | SPI
|  | 2.NP terasa : 54,5 |  | 54.5 | [21 empty] | VV | 0
|  | 3.NP terasa : 36,7 |  | 36.7 | [21 empty] | VV | 0
SPU
329 | 712378007R00 | Povlakové krytiny střech do 10° termoplasty Doplňkové konstrukce k povlakovým krytinám z fólií rohová lišta vnitřní, RŠ 100 mm, z pozinkovaného plechu s povrchovou úpravou PVC | m | 91.2 |  | 0 |  | 0 |  | 0 | 21 | 0 | 0.00076 | 0.07 | 0 | 0 | 800-711 | RTS 19/ I | RTS 19/ I | 0.189 | 17.24 |  |  |  |  | POL1_7
SPI
|  | včetně dodávek výrobků | [23 empty] | SPI
|  | 2.NP terasa : 54,5 |  | 54.5 | [21 empty] | VV | 0
|  | 3.NP terasa : 36,7 |  | 36.7 | [21 empty] | VV | 0
SPU
330 | 712378007R00 | Povlakové krytiny střech do 10° termoplasty Doplňkové konstrukce k povlakovým krytinám z fólií rohová lišta vnitřní, RŠ 100 mm, z pozinkovaného plechu s povrchovou úpravou PVC | m | 14.18 |  | 0 |  | 0 |  | 0 | 21 | 0 | 0.00076 | 0.01 | 0 | 0 | 800-711 | RTS 19/ I | RTS 19/ I | 0.189 | 2.68 |  |  |  |  | POL1_7
SPI
|  | včetně dodávek výrobků | [23 empty] | SPI
|  | č.318 : 14,18 |  | 14.18 | [21 empty] | VV | 0
SPU
331 | 712378008R00 | Povlakové krytiny střech do 10° termoplasty Doplňkové konstrukce k povlakovým krytinám z fólií pásek, RŠ 50 mm, z pozinkovaného plechu s povrchovou úpravou PVC | m | 13.6 |  | 0 |  | 0 |  | 0 | 21 | 0 | 0.00043 | 0.01 | 0 | 0 | 800-711 | RTS 19/ I | RTS 19/ I | 0.189 | 2.57 |  |  |  |  | POL1_7
SPI
|  | včetně dodávek výrobků | [23 empty] | SPI
|  | č,318 - podlaha - úžlabí : 13,6 |  | 13.6 | [21 empty] | VV | 0
SPU
332 | 712391171RZ3 | Povlakové krytiny střech do 10° ostatní textilie podkladní, 1 vrstva, včetně dodávky materiálu | m2 | 18.84 |  | 0 |  | 0 |  | 0 | 21 | 0 | 0.00032 | 0.01 | 0 | 0 | 800-711 | RTS 18/ I | RTS 18/ I | 0.1 | 1.88 |  |  |  |  | POL1_7
|  | č.318 : 18,84 |  | 18.84 | [21 empty] | VV | 0
SPU
333 | 712600832R00 | Odstranění povlakové krytiny a mechu na střechách šikmých nad 30° povlakové krytiny dvouvrstvé, | m2 | 1098.468 |  | 0 |  | 0 |  | 0 | 21 | 0 | 0 | 0 | 0.01 | 10.98 | 800-711 | RTS 19/ I | RTS 19/ I | 0.061 | 67.01 |  |  |  |  | POL1_7
|  | asfaltový šindel a podkladní lepenka : 784,62*1,4 |  | 1098.47 | [21 empty] | VV | 0
SPU
334 | 712871801RT1 | Samostatné vytažení izolačního povlaku termoplasty 1 vrstva, materiál ve specifikaci, bez rozlišení tloušťky fólie | m2 | 17 |  | 0 |  | 0 |  | 0 | 21 | 0 | 3e-05 | 0 | 0 | 0 | 800-711 | RTS 19/ I | RTS 19/ I | 0.34 | 5.78 |  |  |  |  | POL1_7
|  | na konstrukce převyšující úroveň střechy, | [23 empty] | SPI
|  | terasa 2.NP : 49,5*0,2 |  | 9.9 | [21 empty] | VV | 0
|  | terasa 3.NP : 35,5*0,2 |  | 7.1 | [21 empty] | VV | 0
SPU
335 | 712871801RT1 | Samostatné vytažení izolačního povlaku termoplasty 1 vrstva, materiál ve specifikaci, bez rozlišení tloušťky fólie | m2 | 4.254 |  | 0 |  | 0 |  | 0 | 21 | 0 | 3e-05 | 0 | 0 | 0 | 800-711 | RTS 19/ I | RTS 19/ I | 0.34 | 1.45 |  |  |  |  | POL1_7
|  | na konstrukce převyšující úroveň střechy, | [23 empty] | SPI
|  | 14,18*0,3 |  | 4.25 | [21 empty] | VV | 0
SPU
336 | 28322102.AR | fólie izolační střešní hydroizolační; tloušťka 2,50 mm; plošná hmotnost 1 820 g/m2; PVC-P; kašírování netkaná textilie | m2 | 211.792 |  | 0 |  | 0 |  | 0 | 21 | 0 | 0.0023 | 0.49 | 0 | 0 | SPCM | RTS 19/ I | RTS 19/ I | 0 | 0 |  |  |  |  | POL3_0
|  | terasa 2.NP : (107,7+49,5*0,2)*1,12 |  | 131.71 | [21 empty] | VV | 0
|  | terasa 3.NP : (64,4+35,5*0,2)*1,12 |  | 80.08 | [21 empty] | VV | 0
SPU
337 | 28322103.AR | fólie izolační střešní hydroizolační; tloušťka 1,50 mm; plošná hmotnost 1 900 g/m2; PVC-P, výztužná mřížka | m2 | 21.1008 |  | 0 |  | 0 |  | 0 | 21 | 0 | 0.0023 | 0.05 | 0 | 0 | SPCM | RTS 19/ I | RTS 19/ I | 0 | 0 |  |  |  |  | POL3_0
|  | č.318 : 18,84*1,12 |  | 21.1 | [21 empty] | VV | 0
SPU
338 | 998712102R00 | Přesun hmot pro povlakové krytiny v objektech výšky přes 6 do 12 m | t | 1.6792 |  | 0 |  | 0 |  | 0 | 21 | 0 | 0 | 0 | 0 | 0 | 800-711 | RTS 19/ I | RTS 19/ I | 1.609 | 2.7 |  |  |  |  | POL7_
|  | 50 m vodorovně | [23 empty] | SPI
|  | Hmotnosti z položek s pořadovými čísly: : | [23 empty] | VV | 0
|  | 322,323,324,327,328,329,330,331,332,334,335,336,337, : | [23 empty] | VV | 0
|  | Součet: : 1,67924 |  | 1.6792 | [21 empty] | VV | 0
SPU
Díl: | 713 | Izolace tepelné |  |  |  | 0 |  | 0 |  | 0 |  | 0 |  | 3.88 |  | 0 |  |  |  |  | 276.07 |  |  |  |  | DIL
339 | Nezatř.PC01 | Montáž spádových klínů EPS | m2 | 177.95 |  | 0 |  | 0 |  | 0 | 21 | 0 | 0 | 0 | 0 | 0 |  | Vlastní | Indiv | 0 | 0 |  |  |  |  | POL12_1
|  | terasa 2.NP : 110,2 |  | 110.2 | [21 empty] | VV | 0
|  | terasa 3.NP : 67,75 |  | 67.75 | [21 empty] | VV | 0
SPU
340 | Nezatř.PC02 | Montáž spádových klínů EPS | m2 | 16.2345 |  | 0 |  | 0 |  | 0 | 21 | 0 | 0 | 0 | 0 | 0 |  | Vlastní | Indiv | 0 | 0 |  |  |  |  | POL12_1
|  | č.318 : 4,11*3,95 |  | 16.23 | [21 empty] | VV | 0
SPU
341 | 713121111R00 | Montáž tepelné izolace podlah jednovrstvá, bez dodávky materiálu | m2 | 1793.15 |  | 0 |  | 0 |  | 0 | 21 | 0 | 0 | 0 | 0 | 0 | 800-713 | RTS 19/ I | RTS 19/ I | 0.08 | 143.45 |  |  |  |  | POL1_7
|  | podlahy - 1.NP - č.101-115,118-134,136 : 698,12 |  | 698.12 | [21 empty] | VV | 0
|  | 2.NP - č.201,203-225 : 581,42 |  | 581.42 | [21 empty] | VV | 0
|  | 3.NP - č.301,303-316 : 513,61 |  | 513.61 | [21 empty] | VV | 0
SPU
342 | 713191100RT9 | Izolace tepelné běžných konstrukcí - doplňky položení separační fólie, včetně dodávky PE fólie | m2 | 1793.15 |  | 0 |  | 0 |  | 0 | 21 | 0 | 1e-05 | 0.02 | 0 | 0 | 800-713 | RTS 19/ I | RTS 19/ I | 0.07 | 125.52 |  |  |  |  | POL1_7
|  | 1.NP - podlahy - č.101-115,118-134,136 : 698,12 |  | 698.12 | [21 empty] | VV | 0
|  | 2.NP - podlahy - č.201,203-225 : 581,42 |  | 581.42 | [21 empty] | VV | 0
|  | 3.NP - podlahy - č.301,303-316 : 513,61 |  | 513.61 | [21 empty] | VV | 0
SPU
343 | 28375613R | deska izolační kročejová, elastifikovaný EPS; pěnový polystyren; rovná hrana; tl. 50,0 mm; tl. po zatížení 47,0 mm; součinitel tepelné vodivosti 0,040 W/mK; R = 1,250 m2K/W; obj. hmotnost 20,00 kg/m3 | m2 | 1116.9306 |  | 0 |  | 0 |  | 0 | 21 | 0 | 0.001 | 1.12 | 0 | 0 | SPCM | RTS 19/ I | RTS 19/ I | 0 | 0 |  |  |  |  | POL3_0
|  | 2.NP : 581,42*1,02 |  | 593.05 | [21 empty] | VV | 0
|  | 3.NP : 513,61*1,02 |  | 523.88 | [21 empty] | VV | 0
SPU
344 | 28375704R | deska izolační stabilizovaná; pěnový polystyren; rovná hrana; součinitel tepelné vodivosti 0,037 W/mK; obj. hmotnost 20,00 kg/m3 | m3 | 84.9236 |  | 0 |  | 0 |  | 0 | 21 | 0 | 0.02 | 1.7 | 0 | 0 | SPCM | RTS 19/ I | RTS 19/ I | 0 | 0 |  |  |  |  | POL3_0
|  | 1.NP - tl.120 mm : 693,82*0,12*1,02 |  | 84.92 | [21 empty] | VV | 0
SPU
345 | 28375705R | deska izolační stabilizovaná; pěnový polystyren; rovná hrana; součinitel tepelné vodivosti 0,035 W/mK; obj. hmotnost 25,00 kg/m3 | m3 | 0.4386 |  | 0 |  | 0 |  | 0 | 21 | 0 | 0.025 | 0.01 | 0 | 0 | SPCM | RTS 19/ I | RTS 19/ I | 0 | 0 |  |  |  |  | POL3_0
|  | 1.NP - č.136 : 4,3*0,1*1,02 |  | 0.44 | [21 empty] | VV | 0
SPU
346 | 28375971R | deska spádová, klín EPS 100; pěnový polystyren; součinitel tepelné vodivosti 0,037 W/mK | m3 | 45.3773 |  | 0 |  | 0 |  | 0 | 21 | 0 | 0.02 | 0.91 | 0 | 0 | SPCM | RTS 19/ I | RTS 19/ I | 0 | 0 |  |  |  |  | POL3_0
|  | průměrná tl.250 mm : 110,2*0,25*1,02 |  | 28.1 | [21 empty] | VV | 0
|  | terasy 2.+3.NP : 67,75*0,25*1,02 |  | 17.28 | [21 empty] | VV | 0
SPU
347 | 28375973R | deska spádová, klín EPS 200; pěnový polystyren; součinitel tepelné vodivosti 0,034 W/mK | m3 | 4.1398 |  | 0 |  | 0 |  | 0 | 21 | 0 | 0.03 | 0.12 | 0 | 0 | SPCM | RTS 19/ I | RTS 19/ I | 0 | 0 |  |  |  |  | POL3_0
|  | č.318 - průměrná tl.250 mm : 4,11*3,95*0,25*1,02 |  | 4.14 | [21 empty] | VV | 0
SPU
348 | 998713102R00 | Přesun hmot pro izolace tepelné v objektech výšky do 12 m | t | 3.876 |  | 0 |  | 0 |  | 0 | 21 | 0 | 0 | 0 | 0 | 0 | 800-713 | RTS 19/ I | RTS 19/ I | 1.831 | 7.1 |  |  |  |  | POL7_
|  | 50 m vodorovně | [23 empty] | SPI
|  | Hmotnosti z položek s pořadovými čísly: : | [23 empty] | VV | 0
|  | 342,343,344,345,346,347, : | [23 empty] | VV | 0
|  | Součet: : 3,87604 |  | 3.876 | [21 empty] | VV | 0
SPU
Díl: | 720 | Zdravotechnická instalace |  |  |  | 0 |  | 0 |  | 0 |  | 0 |  | 0 |  | 0 |  |  |  |  | 0 |  |  |  |  | DIL
349 | Nezatř.PC02 | Stavební výpomoci včetně dodávky materiálu | hod | 30 |  | 0 |  | 0 |  | 0 | 21 | 0 | 0 | 0 | 0 | 0 |  | Vlastní | Indiv | 0 | 0 |  |  |  |  | POL12_1
SPU
Díl: | 725 | Zařizovací předměty |  |  |  | 0 |  | 0 |  | 0 |  | 0 |  | 0 |  | 0.45 |  |  |  |  | 12.51 |  |  |  |  | DIL
350 | 725290020RA0 | Demontáž zařizovacích předmětů umyvadla včetně baterie a konzol | kus | 14 |  | 0 |  | 0 |  | 0 | 21 | 0 | 0 | 0 | 0.03187 | 0.45 | AP-PSV | RTS 19/ I | RTS 19/ I | 0.89376 | 12.51 |  |  |  |  | POL2_7
|  | 1.NP : 7 |  | 7 | [21 empty] | VV | 0
|  | 2.NP : 7 |  | 7 | [21 empty] | VV | 0
SPU
Díl: | 730 | Ústřední vytápění |  |  |  | 0 |  | 0 |  | 0 |  | 0 |  | 0 |  | 0 |  |  |  |  | 0 |  |  |  |  | DIL
351 | Nezatř.PC02 | Stavební výpomoci včetně dodávky materiálu | hod | 20 |  | 0 |  | 0 |  | 0 | 21 | 0 | 0 | 0 | 0 | 0 |  | Vlastní | Indiv | 0 | 0 |  |  |  |  | POL12_1
SPU
Díl: | 762 | Konstrukce tesařské |  |  |  | 0 |  | 0 |  | 0 |  | 0 |  | 28.32 |  | 42.56 |  |  |  |  | 1630.14 |  |  |  |  | DIL
352 | Nezatř.PC01 | Kotvení pozednic D 12 mm D+M | ks | 100 |  | 0 |  | 0 |  | 0 | 21 | 0 | 0 | 0 | 0 | 0 |  | Vlastní | Indiv | 0 | 0 |  |  |  |  | POL12_1
SPU
353 | 762333110R00 | Vázané konstrukce krovů montáž střech pultových, sedlových, valbových, stanových nepravidelného půdorysu z řeziva, průřezové plochy do 120 cm2 | m | 62.2 |  | 0 |  | 0 |  | 0 | 21 | 0 | 0.00099 | 0.06 | 0 | 0 | 800-762 | RTS 19/ I | RTS 19/ I | 0.29 | 18.04 |  |  |  |  | POL1_7
|  | pomocný profil 100/120 : 25 |  | 25 | [21 empty] | VV | 0
|  | pásky 100/120 : 37,2 |  | 37.2 | [21 empty] | VV | 0
SPU
354 | 762333120R00 | Vázané konstrukce krovů montáž střech pultových, sedlových, valbových, stanových nepravidelného půdorysu z řeziva, průřezové plochy přes 120 do 224 cm2 | m | 2182.1 |  | 0 |  | 0 |  | 0 | 21 | 0 | 0.00099 | 2.16 | 0 | 0 | 800-762 | RTS 19/ I | RTS 19/ I | 0.408 | 890.3 |  |  |  |  | POL1_7
|  | krokve 100/160 : 1017,4 |  | 1017.4 | [21 empty] | VV | 0
|  | pozednice 140/120 : 175 |  | 175 | [21 empty] | VV | 0
|  | kleštiny 80/160 : 775,6 |  | 775.6 | [21 empty] | VV | 0
|  | výměny 100/160 : 11,2 |  | 11.2 | [21 empty] | VV | 0
|  | nárožní a úžlabní krokve 140/160 : 66,9 |  | 66.9 | [21 empty] | VV | 0
|  | vaznice 140/160 : 61,8 |  | 61.8 | [21 empty] | VV | 0
|  | vaznice 140/140 : 51,4 |  | 51.4 | [21 empty] | VV | 0
|  | sloupky 140/140 : 22,8 |  | 22.8 | [21 empty] | VV | 0
SPU
355 | 762341210RT2 | Bednění a laťování s dodávkou řeziva bednění střech rovných o sklonu do 60° s vyřezáním otvorů z prken hrubých na sraz tloušťky do 32 mm , včetně dodávky prken tloušťky 24 mm | m2 | 67.67 |  | 0 |  | 0 |  | 0 | 21 | 0 | 0.01452 | 0.98 | 0 | 0 | 800-762 | RTS 19/ I | RTS 19/ I | 0.27 | 18.27 |  |  |  |  | POL1_7
|  | plochá střecha : 67,67 |  | 67.67 | [21 empty] | VV | 0
SPU
356 | 762342203RT2 | Bednění a laťování s dodávkou řeziva laťování střech o sklonu do 60° při vzdálenost latí přes 220 do 360 mm, vodorovné, včetně dodávky latí 30/50 mm | m2 | 736.9585 |  | 0 |  | 0 |  | 0 | 21 | 0 | 0.00275 | 2.03 | 0 | 0 | 800-762 | RTS 19/ I | RTS 19/ I | 0.156 | 114.97 |  |  |  |  | POL1_7
|  | šikmá střecha : 11,68*6,9/2+27,2*6,8+20,8*6,8+28*6,8-4*4,8-10,1*0,5+8,43*5,5/2+11,5*5,5+18*5,5 |  | 718.28 | [21 empty] | VV | 0
|  | 18*1,6-9,2*1,1 |  | 18.68 | [21 empty] | VV | 0
SPU
357 | 762342204RT4 | Bednění a laťování montáž kontralatí přibitím, , s dodávkou latí 40x60 mm | m2 | 804.62 |  | 0 |  | 0 |  | 0 | 21 | 0 | 0.00145 | 1.17 | 0 | 0 | 800-762 | RTS 19/ I | RTS 19/ I | 0.055 | 44.25 |  |  |  |  | POL1_7
|  | šikmá střecha : 736,95 |  | 736.95 | [21 empty] | VV | 0
|  | plochá střecha : 23,02*1,25*2+9,2*1,1 |  | 67.67 | [21 empty] | VV | 0
SPU
358 | 762395000R00 | Spojovací a ochranné prostředky svory, prkna, hřebíky, pásová ocel, vruty, impregnace | m3 | 7.4651 |  | 0 |  | 0 |  | 0 | 21 | 0 | 0.02357 | 0.18 | 0 | 0 | 800-762 | RTS 19/ I | RTS 19/ I | 0 | 0 |  |  |  |  | POL1_7
|  | latě 50/30 - cca : 2470*0,05*0,03 |  | 3.71 | [21 empty] | VV | 0
|  | kontralatě 60/40 - cca : 890*0,06*0,04 |  | 2.14 | [21 empty] | VV | 0
|  | bednění 24 mm : 67,67*0,024 |  | 1.62 | [21 empty] | VV | 0
SPU
359 | 762395000R00 | Spojovací a ochranné prostředky svory, prkna, hřebíky, pásová ocel, vruty, impregnace | m3 | 34.41 |  | 0 |  | 0 |  | 0 | 21 | 0 | 0.02357 | 0.81 | 0 | 0 | 800-762 | RTS 19/ I | RTS 19/ I | 0 | 0 |  |  |  |  | POL1_7
|  | hranoly - viz výpis řeziva : 34,11 |  | 34.11 | [21 empty] | VV | 0
|  | pomocný profil 100/120 : 0,3 |  | 0.3 | [21 empty] | VV | 0
SPU
360 | 762911111R00 | Impregnace řeziva máčením, ochrana proti dřevokazným houbám, plísním a dřevokaznému hmyzu | m2 | 708.54 |  | 0 |  | 0 |  | 0 | 21 | 0 | 6e-05 | 0.04 | 0 | 0 | 800-762 | RTS 19/ I | RTS 19/ I | 0 | 0 |  |  |  |  | POL1_7
|  | latě 50/30 : 2470*0,16 |  | 395.2 | [21 empty] | VV | 0
|  | kontralatě 60/40 : 890*0,2 |  | 178 | [21 empty] | VV | 0
|  | bednění 24 mm : 67,67*2 |  | 135.34 | [21 empty] | VV | 0
SPU
361 | 762911111R00 | Impregnace řeziva máčením, ochrana proti dřevokazným houbám, plísním a dřevokaznému hmyzu | m2 | 1144.28 |  | 0 |  | 0 |  | 0 | 21 | 0 | 6e-05 | 0.07 | 0 | 0 | 800-762 | RTS 19/ I | RTS 19/ I | 0 | 0 |  |  |  |  | POL1_7
|  | hranoly - 100/120 : 27,36 |  | 27.36 | [21 empty] | VV | 0
|  | 100/160 : 534,87 |  | 534.87 | [21 empty] | VV | 0
|  | 140/120 : 91 |  | 91 | [21 empty] | VV | 0
|  | 80/160 : 372,28 |  | 372.28 | [21 empty] | VV | 0
|  | 140/160 : 77,22 |  | 77.22 | [21 empty] | VV | 0
|  | 140/140 : 41,55 |  | 41.55 | [21 empty] | VV | 0
SPU
362 | 762900030RAB | Demontáž krovů s bedněním, s laťováním | m2 | 784.62 |  | 0 |  | 0 |  | 0 | 21 | 0 | 0 | 0 | 0.05424 | 42.56 | AP-PSV | RTS 19/ I | RTS 19/ I | 0.63054 | 494.73 |  |  |  |  | POL2_7
|  | jakýchkoliv soustav o sklonu do 60 stupňů, z hranolů, hranolků nebo fošen, demontáž laťování včetně všech nadstřešních konstrukcí z latí o průřezové ploše do 25 cm2 při osové vzdálenosti do 50 cm, demontáž bednění včetně všech nadstřešních konstrukcí z prken tloušťky do 32 mm nebo bez bednění podle popisu. | [23 empty] | SPI |  | jakýchkoliv soustav o sklonu do 60 stupňů, z hranolů, hranolků nebo fošen, demontáž laťování včetně všech nadstřešních konstrukcí z latí o průřezové ploše do 25 cm2 při osové vzdálenosti do 50 cm, demontáž bednění včetně všech nadstřešních konstrukcí z prken tloušťky do 32 mm nebo bez bednění podle popisu.
|  | půdorysná plocha střechy : | [23 empty] | VV | 0
|  | řezivo se nebude odvážet na skládku, využije objednatel jako palivové dřevo : 11,5*24,5+8,5*14,5+33,2*8,35+12,8*8 |  | 784.62 | [21 empty] | VV | 0
SPU
363 | 60515200R | hranol SM/JD; tl = 100,0 mm; š = 120 mm; l = 3 000 až 6 000 mm; jakost I | m3 | 37.851 |  | 0 |  | 0 |  | 0 | 21 | 0 | 0.55 | 20.82 | 0 | 0 | SPCM | RTS 19/ I | RTS 19/ I | 0 | 0 |  |  |  |  | POL3_0
|  | (34,11+0,3)*1,1 |  | 37.85 | [21 empty] | VV | 0
SPU
364 | 998762102R00 | Přesun hmot pro konstrukce tesařské v objektech výšky do 12 m | t | 28.314 |  | 0 |  | 0 |  | 0 | 21 | 0 | 0 | 0 | 0 | 0 | 800-762 | RTS 19/ I | RTS 19/ I | 1.751 | 49.58 |  |  |  |  | POL7_
|  | 50 m vodorovně | [23 empty] | SPI
|  | Hmotnosti z položek s pořadovými čísly: : | [23 empty] | VV | 0
|  | 353,354,355,356,357,358,359,360,361,363, : | [23 empty] | VV | 0
|  | Součet: : 28,31398 |  | 28.314 | [21 empty] | VV | 0
SPU
Díl: | 764 | Konstrukce klempířské |  |  |  | 0 |  | 0 |  | 0 |  | 0 |  | 3.73 |  | 0.64 |  |  |  |  | 587.95 |  |  |  |  | DIL
365 | Nezatř.PC01 | Demontáž klempířských prvků | soubor | 1 |  | 0 |  | 0 |  | 0 | 21 | 0 | 0 | 0 | 0 | 0 |  | Vlastní | Indiv | 0 | 0 |  |  |  |  | POL12_1
|  | střecha, žlaby, odpadní trouby, včetně odvou do kovošrotu : 1 |  | 1 | [21 empty] | VV | 0
SPU
366 | 764211441R00 | Krytiny z titanzinkového plechu výroba a montáž hladké střešní krytiny s úpravou krytiny u okapů, prostupů a výčnělků ze svitků rš. 670 mm, tl. 0,7 mm, sklon do 30° | m2 | 67.67 |  | 0 |  | 0 |  | 0 | 21 | 0 | 0.01833 | 1.24 | 0 | 0 | 800-764 | RTS 19/ I | RTS 19/ I | 1.5052 | 101.86 |  |  |  |  | POL1_7
|  | plochá střecha : 67,67 |  | 67.67 | [21 empty] | VV | 0
SPU
367 | 764312821R00 | Demontáž krytiny hladké střešní z tabulí 2 x 0,67 m, plochy do 25 m, sklonu do 30° | m2 | 71.745 |  | 0 |  | 0 |  | 0 | 21 | 0 | 0 | 0 | 0.00751 | 0.54 | 800-764 | RTS 19/ I | RTS 19/ I | 0.15755 | 11.3 |  |  |  |  | POL1_7
|  | ohradní zeď : 10*6+22,1*0,45+3*0,6 |  | 71.75 | [21 empty] | VV | 0
SPU
368 | 764410850R00 | Demontáž oplechování parapetů rš od 100 do 330 mm | m | 76.45 |  | 0 |  | 0 |  | 0 | 21 | 0 | 0 | 0 | 0.00135 | 0.1 | 800-764 | RTS 19/ I | RTS 19/ I | 0.092 | 7.03 |  |  |  |  | POL1_7
|  | 1.NP : 38,3 |  | 38.3 | [21 empty] | VV | 0
|  | 2.NP : 38,15 |  | 38.15 | [21 empty] | VV | 0
SPU
369 | 764812140R00 | Oplechování říms pod nadřímsovým žlabem, z lakovaného pozinkovaného plechu, rš 750 mm, dodávka a montáž | m | 142 |  | 0 |  | 0 |  | 0 | 21 | 0 | 0.00359 | 0.51 | 0 | 0 | 800-764 | RTS 19/ I | RTS 19/ I | 0.32195 | 45.72 |  |  |  |  | POL1_7
|  | včetně zhotovení rohů, spojů a dilatací | [23 empty] | SPI
|  | K14 : 142 |  | 142 | [21 empty] | VV | 0
SPU
370 | 764812320R00 | Oplechování okapů střech z živičné krytiny, z lakovaného pozinkovaného plechu, rš 250 mm, dodávka a montáž | m | 5.1 |  | 0 |  | 0 |  | 0 | 21 | 0 | 0.00124 | 0.01 | 0 | 0 | 800-764 | RTS 19/ I | RTS 19/ I | 0.29573 | 1.51 |  |  |  |  | POL1_7
|  | včetně zhotovení rohů, spojů a dilatací | [23 empty] | SPI
|  | K8 : 5,1 |  | 5.1 | [21 empty] | VV | 0
SPU
371 | 764812330R00 | Oplechování okapů střech z živičné krytiny, z lakovaného pozinkovaného plechu, rš 330 mm, dodávka a montáž | m | 142 |  | 0 |  | 0 |  | 0 | 21 | 0 | 0.00138 | 0.2 | 0 | 0 | 800-764 | RTS 19/ I | RTS 19/ I | 0.31011 | 44.04 |  |  |  |  | POL1_7
|  | včetně zhotovení rohů, spojů a dilatací | [23 empty] | SPI
|  | K10 : 142 |  | 142 | [21 empty] | VV | 0
SPU
372 | 764812340R00 | Oplechování okapů střech z živičné krytiny, z lakovaného pozinkovaného plechu, rš 400 mm, dodávka a montáž | m | 14.8 |  | 0 |  | 0 |  | 0 | 21 | 0 | 0.00138 | 0.02 | 0 | 0 | 800-764 | RTS 19/ I | RTS 19/ I | 0.307 | 4.54 |  |  |  |  | POL1_7
|  | včetně zhotovení rohů, spojů a dilatací | [23 empty] | SPI
|  | K19 : 14,8 |  | 14.8 | [21 empty] | VV | 0
SPU
373 | 764812450R00 | Oplechování okapů střech z tvrdé krytiny, segmenty délky do 0,5 m, z lakovaného pozinkovaného plechu, rš 660 mm, dodávka a montáž | m | 11 |  | 0 |  | 0 |  | 0 | 21 | 0 | 0.0041 | 0.05 | 0 | 0 | 800-764 | RTS 19/ I | RTS 19/ I | 0.38635 | 4.25 |  |  |  |  | POL1_7
|  | včetně zhotovení rohů, spojů a dilatací | [23 empty] | SPI
|  | K16 : 11 |  | 11 | [21 empty] | VV | 0
SPU
374 | 764812615R00 | Oplechování říms, z lakovaného pozinkovaného plechu, rš 150 mm, dodávka a montáž | m | 21.6 |  | 0 |  | 0 |  | 0 | 21 | 0 | 0.00075 | 0.02 | 0 | 0 | 800-764 | RTS 19/ I | RTS 19/ I | 0.38515 | 8.32 |  |  |  |  | POL1_7
|  | včetně zhotovení rohů, spojů a dilatací | [23 empty] | SPI
|  | K16 : 11 |  | 11 | [21 empty] | VV | 0
|  | K17 : 6,7 |  | 6.7 | [21 empty] | VV | 0
|  | K18 : 3,9 |  | 3.9 | [21 empty] | VV | 0
SPU
375 | 764812615R00 | Oplechování říms, z lakovaného pozinkovaného plechu, rš 150 mm, dodávka a montáž | m | 139.5 |  | 0 |  | 0 |  | 0 | 21 | 0 | 0.00075 | 0.1 | 0 | 0 | 800-764 | RTS 19/ I | RTS 19/ I | 0.38515 | 53.73 |  |  |  |  | POL1_7
|  | včetně zhotovení rohů, spojů a dilatací | [23 empty] | SPI
|  | K7 : 139,5 |  | 139.5 | [21 empty] | VV | 0
SPU
376 | 764812622R00 | Oplechování říms, z lakovaného pozinkovaného plechu, rš 220 mm, dodávka a montáž | m | 125.5 |  | 0 |  | 0 |  | 0 | 21 | 0 | 0.00091 | 0.11 | 0 | 0 | 800-764 | RTS 19/ I | RTS 19/ I | 0.3 | 37.65 |  |  |  |  | POL1_7
|  | včetně zhotovení rohů, spojů a dilatací | [23 empty] | SPI
|  | K3 : 125,5 |  | 125.5 | [21 empty] | VV | 0
SPU
377 | 764812650R00 | Oplechování říms, z lakovaného pozinkovaného plechu, rš 330 mm, dodávka a montáž | m | 199 |  | 0 |  | 0 |  | 0 | 21 | 0 | 0.00164 | 0.33 | 0 | 0 | 800-764 | RTS 19/ I | RTS 19/ I | 0.4047 | 80.54 |  |  |  |  | POL1_7
|  | včetně zhotovení rohů, spojů a dilatací | [23 empty] | SPI
|  | K4 : 125,5 |  | 125.5 | [21 empty] | VV | 0
|  | K6 : 73,5 |  | 73.5 | [21 empty] | VV | 0
SPU
378 | 764812660R00 | Oplechování říms, z lakovaného pozinkovaného plechu, rš 400 mm, dodávka a montáž | m | 65.5 |  | 0 |  | 0 |  | 0 | 21 | 0 | 0.00197 | 0.13 | 0 | 0 | 800-764 | RTS 19/ I | RTS 19/ I | 0.42195 | 27.64 |  |  |  |  | POL1_7
|  | včetně zhotovení rohů, spojů a dilatací | [23 empty] | SPI
|  | K5 : 65,5 |  | 65.5 | [21 empty] | VV | 0
SPU
379 | 764814537R00 | Závětrná lišta , z lakovaného pozinkovaného plechu, rš 375 mm, dodávka a montáž | m | 11.5 |  | 0 |  | 0 |  | 0 | 21 | 0 | 0.00153 | 0.02 | 0 | 0 | 800-764 | RTS 19/ I | RTS 19/ I | 0.24 | 2.76 |  |  |  |  | POL1_7
|  | K20 : 11,5 |  | 11.5 | [21 empty] | VV | 0
SPU
380 | 764815211R00 | Žlaby podokapní půlkruhové, z lakovaného pozinkovaného plechu, rš 250 mm, dodávka a montáž | m | 9.5 |  | 0 |  | 0 |  | 0 | 21 | 0 | 0.00184 | 0.02 | 0 | 0 | 800-764 | RTS 19/ I | RTS 19/ I | 0.264 | 2.51 |  |  |  |  | POL1_7
|  | včetně háků, čel, rohů, rovných hrdel a dilatací | [23 empty] | SPI
|  | K11 : 9,5 |  | 9.5 | [21 empty] | VV | 0
SPU
381 | 764815503R00 | Žlaby nástřešní, oblý tvar včetněš hladké masky nadřímsovým žlabům včetně rohů a čel, z lakovaného pozinkovaného plechu, rš 660 mm, dodávka a montáž | m | 108 |  | 0 |  | 0 |  | 0 | 21 | 0 | 0.0051 | 0.55 | 0 | 0 | 800-764 | RTS 19/ I | RTS 19/ I | 0.598 | 64.58 |  |  |  |  | POL1_7
|  | včetně háků, čel, rohů, rovných hrdel a dilatací | [23 empty] | SPI
|  | K13 : 108 |  | 108 | [21 empty] | VV | 0
SPU
382 | 764815808R00 | Ostatní prvky ke žlabům a odpadním troubám kotlík žlabový oválného tvaru o rozměru 250/80 mm, z lakovaného pozinkovaného plechu, , dodávka a montáž | kus | 1 |  | 0 |  | 0 |  | 0 | 21 | 0 | 0.0004 | 0 | 0 | 0 | 800-764 | RTS 19/ I | RTS 19/ I | 0.41 | 0.41 |  |  |  |  | POL1_7
|  | K11 : 1 |  | 1 | [21 empty] | VV | 0
SPU
383 | 764816150R00 | Oplechování parapetů včetně rohů, lepené lepidlem, z lakovaného pozinkovaného plechu, rš 500 mm, dodávka a montáž | m | 3.83 |  | 0 |  | 0 |  | 0 | 21 | 0 | 0.00363 | 0.01 | 0 | 0 | 800-764 | RTS 19/ I | RTS 19/ I | 0.46391 | 1.78 |  |  |  |  | POL1_7
|  | včetně rohů | [23 empty] | SPI
|  | 3.NP - č.318 - parapet : 3,83 |  | 3.83 | [21 empty] | VV | 0
SPU
384 | 764816160R0A | Oplechování parapetů, lakovaný Pz plech, rš 750 mm | m | 97.335 |  | 0 |  | 0 |  | 0 | 21 | 0 | 0 | 0 | 0 | 0 |  | Vlastní | Indiv | 0 | 0 |  |  |  |  | POL1_7
|  | K1 : 19,2*1,05 |  | 20.16 | [21 empty] | VV | 0
|  | K2 : 73,5*1,05 |  | 77.18 | [21 empty] | VV | 0
SPU
385 | 764817160R00 | Oplechování zdí (atik), z lakovaného pozinkovaného plechu, rš 600 mm, dodávka a montáž | m | 14.7 |  | 0 |  | 0 |  | 0 | 21 | 0 | 0.00296 | 0.04 | 0 | 0 | 800-764 | RTS 19/ I | RTS 19/ I | 0.54505 | 8.01 |  |  |  |  | POL1_7
|  | včetně zhotovení rohů, spojů a dilatací | [23 empty] | SPI
|  | 3.NP terasa - atika : 14,7 |  | 14.7 | [21 empty] | VV | 0
SPU
386 | 764817160R00 | Oplechování zdí (atik), z lakovaného pozinkovaného plechu, rš 600 mm, dodávka a montáž | m | 3.9 |  | 0 |  | 0 |  | 0 | 21 | 0 | 0.00296 | 0.01 | 0 | 0 | 800-764 | RTS 19/ I | RTS 19/ I | 0.54505 | 2.13 |  |  |  |  | POL1_7
|  | včetně zhotovení rohů, spojů a dilatací | [23 empty] | SPI
|  | K18 : 3,9 |  | 3.9 | [21 empty] | VV | 0
SPU
387 | 764817175R00 | Oplechování zdí (atik), z lakovaného pozinkovaného plechu, rš 750 mm, dodávka a montáž | m | 10.5 |  | 0 |  | 0 |  | 0 | 21 | 0 | 0.00395 | 0.04 | 0 | 0 | 800-764 | RTS 19/ I | RTS 19/ I | 0.58875 | 6.18 |  |  |  |  | POL1_7
|  | včetně zhotovení rohů, spojů a dilatací | [23 empty] | SPI
|  | K9 : 10,5 |  | 10.5 | [21 empty] | VV | 0
SPU
388 | 764817175R00 | Oplechování zdí (atik), z lakovaného pozinkovaného plechu, rš 750 mm, dodávka a montáž | m | 20 |  | 0 |  | 0 |  | 0 | 21 | 0 | 0.00395 | 0.08 | 0 | 0 | 800-764 | RTS 19/ I | RTS 19/ I | 0.58875 | 11.78 |  |  |  |  | POL1_7
|  | včetně zhotovení rohů, spojů a dilatací | [23 empty] | SPI
|  | 2.NP terasa - atika : 20 |  | 20 | [21 empty] | VV | 0
SPU
389 | 764817175R00 | Oplechování zdí (atik), z lakovaného pozinkovaného plechu, rš 750 mm, dodávka a montáž | m | 6.7 |  | 0 |  | 0 |  | 0 | 21 | 0 | 0.00395 | 0.03 | 0 | 0 | 800-764 | RTS 19/ I | RTS 19/ I | 0.58875 | 3.94 |  |  |  |  | POL1_7
|  | včetně zhotovení rohů, spojů a dilatací | [23 empty] | SPI
|  | K17 : 6,7 |  | 6.7 | [21 empty] | VV | 0
SPU
390 | 764819210R00 | Odpadní trouby kruhové, průměr 75 mm, z lakovaného pozinkovaného plechu, , dodávka a montáž | m | 9.5 |  | 0 |  | 0 |  | 0 | 21 | 0 | 0.00161 | 0.02 | 0 | 0 | 800-764 | RTS 19/ I | RTS 19/ I | 0.46345 | 4.4 |  |  |  |  | POL1_7
|  | K12 : 9,5 |  | 9.5 | [21 empty] | VV | 0
SPU
391 | 764819214R00 | Odpadní trouby kruhové, průměr 150 mm, z lakovaného pozinkovaného plechu, , dodávka a montáž | m | 59 |  | 0 |  | 0 |  | 0 | 21 | 0 | 0.00316 | 0.19 | 0 | 0 | 800-764 | RTS 19/ I | RTS 19/ I | 0.56695 | 33.45 |  |  |  |  | POL1_7
|  | K15 : 59 |  | 59 | [21 empty] | VV | 0
SPU
392 | 998764102R00 | Přesun hmot pro konstrukce klempířské v objektech výšky do 12 m | t | 3.7123 |  | 0 |  | 0 |  | 0 | 21 | 0 | 0 | 0 | 0 | 0 | 800-764 | RTS 19/ I | RTS 19/ I | 4.82 | 17.89 |  |  |  |  | POL7_
|  | 50 m vodorovně | [23 empty] | SPI
|  | Hmotnosti z položek s pořadovými čísly: : | [23 empty] | VV | 0
|  | 366,369,370,371,372,373,374,375,376,377,378,379,380,381,382,383,385,386,387,388,389,390,391, : | [23 empty] | VV | 0
|  | Součet: : 3,71231 |  | 3.7123 | [21 empty] | VV | 0
SPU
Díl: | 765 | Krytiny tvrdé |  |  |  | 0 |  | 0 |  | 0 |  | 0 |  | 11.72 |  | 0 |  |  |  |  | 709.2 |  |  |  |  | DIL
393 | 765322611RT4 | Krytina vláknocementová, čtverci nebo šablonami složitá, jednoduché krytí, na laťování | m2 | 781.95 |  | 0 |  | 0 |  | 0 | 21 | 0 | 0.01417 | 11.08 | 0 | 0 | 800-765 | RTS 19/ I | RTS 19/ I | 0.59 | 461.35 |  |  |  |  | POL1_7
|  | viz pol.76234-2203 : 736,95 |  | 736.95 | [21 empty] | VV | 0
|  | R : 45 |  | 45 | [21 empty] | VV | 0
SPU
394 | 765322691R00 | Krytina vláknocementová, čtverci nebo šablonami doplňky, příplatek za sklon pro střechy od 45°do 60° | m2 | 28.8 |  | 0 |  | 0 |  | 0 | 21 | 0 | 0 | 0 | 0 | 0 | 800-765 | RTS 19/ I | RTS 19/ I | 0.02 | 0.58 |  |  |  |  | POL1_7
SPU
395 | 765322701R00 | Krytina vláknocementová, čtverci nebo šablonami doplňky, protisněhová zábrana | kus | 400 |  | 0 |  | 0 |  | 0 | 21 | 0 | 0.00021 | 0.08 | 0 | 0 | 800-765 | RTS 19/ I | RTS 19/ I | 0.029 | 11.6 |  |  |  |  | POL1_7
|  | cca : 400 |  | 400 | [21 empty] | VV | 0
SPU
396 | 765322703RT1 | Krytina vláknocementová, čtverci nebo šablonami doplňky, prostup ventilační | kus | 4 |  | 0 |  | 0 |  | 0 | 21 | 0 | 0.00121 | 0 | 0 | 0 | 800-765 | RTS 19/ I | RTS 19/ I | 0.029 | 0.12 |  |  |  |  | POL1_7
|  | cca : 4 |  | 4 | [21 empty] | VV | 0
SPU
397 | 765322708R00 | Krytina vláknocementová, čtverci nebo šablonami doplňky, anténí prostup | kus | 2 |  | 0 |  | 0 |  | 0 | 21 | 0 | 0.00071 | 0 | 0 | 0 | 800-765 | RTS 19/ I | RTS 19/ I | 0.029 | 0.06 |  |  |  |  | POL1_7
|  | cca : 2 |  | 2 | [21 empty] | VV | 0
SPU
398 | 765322801R00 | Krytina vláknocementová, čtverci nebo šablonami doplňky, přiřezání a uchycení rovné | m | 196.14 |  | 0 |  | 0 |  | 0 | 21 | 0 | 0 | 0 | 0 | 0 | 800-765 | RTS 19/ I | RTS 19/ I | 0.16 | 31.38 |  |  |  |  | POL1_7
|  | hřebeny : 34,3 |  | 34.3 | [21 empty] | VV | 0
|  | střešní okna : (0,78+1,6)*2*34 |  | 161.84 | [21 empty] | VV | 0
SPU
399 | 765322802R00 | Krytina vláknocementová, čtverci nebo šablonami doplňky, přiřezání a uchycení šikmé | m | 66.9 |  | 0 |  | 0 |  | 0 | 21 | 0 | 0 | 0 | 0 | 0 | 800-765 | RTS 19/ I | RTS 19/ I | 0.16 | 10.7 |  |  |  |  | POL1_7
|  | nároží a úžlabí : 66,9 |  | 66.9 | [21 empty] | VV | 0
SPU
400 | 765322810RT4 | Krytina vláknocementová, čtverci nebo šablonami doplňky, dvojité založení krytiny u okapu | m | 148 |  | 0 |  | 0 |  | 0 | 21 | 0 | 0.00307 | 0.45 | 0 | 0 | 800-765 | RTS 19/ I | RTS 19/ I | 0.32 | 47.36 |  |  |  |  | POL1_7
SPU
401 | 765799311RL2 | Fólie parotěsné, difúzní a vodotěsné Fólie podstřešní difuzní na krokve, s přelepením spojů, fólie izolační střešní hydroizolační; paropropustná; plošná hmotnost 60 g/m2; HDPE; sd do 0,02 m | m2 | 736.95 |  | 0 |  | 0 |  | 0 | 21 | 0 | 9e-05 | 0.07 | 0 | 0 | 800-765 | RTS 19/ I | RTS 19/ I | 0.14 | 103.17 |  |  |  |  | POL1_7
|  | šikmá střecha - viz pol.76234-2203 : 736,95 |  | 736.95 | [21 empty] | VV | 0
SPU
402 | 765799311RL2 | Fólie parotěsné, difúzní a vodotěsné Fólie podstřešní difuzní na krokve, s přelepením spojů, fólie izolační střešní hydroizolační; paropropustná; plošná hmotnost 60 g/m2; HDPE; sd do 0,02 m | m2 | 67.67 |  | 0 |  | 0 |  | 0 | 21 | 0 | 9e-05 | 0.01 | 0 | 0 | 800-765 | RTS 19/ I | RTS 19/ I | 0.14 | 9.47 |  |  |  |  | POL1_7
|  | plochá střecha : 67,67 |  | 67.67 | [21 empty] | VV | 0
SPU
403 | 765901108R00 | Fólie parotěsné, difúzní a vodotěsné Fólie podstřešní difuzní na bednění, | m2 | 67.67 |  | 0 |  | 0 |  | 0 | 21 | 0 | 0.00047 | 0.03 | 0 | 0 | 800-765 | RTS 19/ I | RTS 19/ I | 0.09 | 6.09 |  |  |  |  | POL1_7
|  | plochá střecha : 67,67 |  | 67.67 | [21 empty] | VV | 0
SPU
404 | 998765102R00 | Přesun hmot pro krytiny tvrdé v objektech výšky do 12 m | t | 11.7291 |  | 0 |  | 0 |  | 0 | 21 | 0 | 0 | 0 | 0 | 0 | 800-765 | RTS 19/ I | RTS 19/ I | 2.329 | 27.32 |  |  |  |  | POL7_
|  | 50 m vodorovně | [23 empty] | SPI
|  | Hmotnosti z položek s pořadovými čísly: : | [23 empty] | VV | 0
|  | 393,395,396,397,400,401,402,403, : | [23 empty] | VV | 0
|  | Součet: : 11,72907 |  | 11.7291 | [21 empty] | VV | 0
SPU
Díl: | 766 | Konstrukce truhlářské |  |  |  | 0 |  | 0 |  | 0 |  | 0 |  | 0.26 |  | 0.89 |  |  |  |  | 508.39 |  |  |  |  | DIL
405 | Nezatř.PC01 | Dřevěné okno 1170x2150 mm D+M T1 | ks | 1 |  | 0 |  | 0 |  | 0 | 21 | 0 | 0 | 0 | 0 | 0 |  | Vlastní | Indiv | 0 | 0 |  |  |  |  | POL12_0
|  | kompletní provedení v rozsahu dle technické specifikace ve výpisu výrobků : | [23 empty] | VV | 0
|  | T1 : 1 |  | 1 | [21 empty] | VV | 0
SPU
406 | Nezatř.PC02 | Dřevěné okno 1200x2150 mm D+M T2 | ks | 5 |  | 0 |  | 0 |  | 0 | 21 | 0 | 0 | 0 | 0 | 0 |  | Vlastní | Indiv | 0 | 0 |  |  |  |  | POL12_0
|  | kompletní provedení v rozsahu dle technické specifikace ve výpisu výrobků : | [23 empty] | VV | 0
|  | T2 : 5 |  | 5 | [21 empty] | VV | 0
SPU
407 | Nezatř.PC03 | Dřevěné okno 1210x2150 mm D+M T3 | ks | 9 |  | 0 |  | 0 |  | 0 | 21 | 0 | 0 | 0 | 0 | 0 |  | Vlastní | Indiv | 0 | 0 |  |  |  |  | POL12_0
|  | kompletní provedení v rozsahu dle technické specifikace ve výpisu výrobků : | [23 empty] | VV | 0
|  | T3 : 9 |  | 9 | [21 empty] | VV | 0
SPU
408 | Nezatř.PC04 | Dřevěné okno 1220x2150 mm D+M T4 | ks | 11 |  | 0 |  | 0 |  | 0 | 21 | 0 | 0 | 0 | 0 | 0 |  | Vlastní | Indiv | 0 | 0 |  |  |  |  | POL12_0
|  | kompletní provedení v rozsahu dle technické specifikace ve výpisu výrobků : | [23 empty] | VV | 0
|  | T4 : 11 |  | 11 | [21 empty] | VV | 0
SPU
409 | Nezatř.PC05 | Dřevěné okno 1230x2150 mm D+M T5 | ks | 4 |  | 0 |  | 0 |  | 0 | 21 | 0 | 0 | 0 | 0 | 0 |  | Vlastní | Indiv | 0 | 0 |  |  |  |  | POL12_0
|  | kompletní provedení v rozsahu dle technické specifikace ve výpisu výrobků : | [23 empty] | VV | 0
|  | T5 : 4 |  | 4 | [21 empty] | VV | 0
SPU
410 | Nezatř.PC06 | Dřevěné okno 1260x2150 mm D+M T6 | ks | 14 |  | 0 |  | 0 |  | 0 | 21 | 0 | 0 | 0 | 0 | 0 |  | Vlastní | Indiv | 0 | 0 |  |  |  |  | POL12_0
|  | kompletní provedení v rozsahu dle technické specifikace ve výpisu výrobků : | [23 empty] | VV | 0
|  | T6 : 14 |  | 14 | [21 empty] | VV | 0
SPU
411 | Nezatř.PC07 | Dřevěné okno 1270x2150 mm D+M T7 | ks | 2 |  | 0 |  | 0 |  | 0 | 21 | 0 | 0 | 0 | 0 | 0 |  | Vlastní | Indiv | 0 | 0 |  |  |  |  | POL12_0
|  | kompletní provedení v rozsahu dle technické specifikace ve výpisu výrobků : | [23 empty] | VV | 0
|  | T7 : 2 |  | 2 | [21 empty] | VV | 0
SPU
412 | Nezatř.PC08 | Dřevěné okno 1280x2150 mm D+M T8 | ks | 3 |  | 0 |  | 0 |  | 0 | 21 | 0 | 0 | 0 | 0 | 0 |  | Vlastní | Indiv | 0 | 0 |  |  |  |  | POL12_0
|  | kompletní provedení v rozsahu dle technické specifikace ve výpisu výrobků : | [23 empty] | VV | 0
|  | T8 : 3 |  | 3 | [21 empty] | VV | 0
SPU
413 | Nezatř.PC09 | Dřevěné okno 1290x2150 mm D+M T9 | ks | 2 |  | 0 |  | 0 |  | 0 | 21 | 0 | 0 | 0 | 0 | 0 |  | Vlastní | Indiv | 0 | 0 |  |  |  |  | POL12_0
|  | kompletní provedení v rozsahu dle technické specifikace ve výpisu výrobků : | [23 empty] | VV | 0
|  | T9 : 2 |  | 2 | [21 empty] | VV | 0
SPU
414 | Nezatř.PC11 | Dodávka obložkové zárubně 900x2350x150 mm T14 | ks | 2 |  | 0 |  | 0 |  | 0 | 21 | 0 | 0 | 0 | 0 | 0 |  | Vlastní | Indiv | 0 | 0 |  |  |  |  | POL12_0
SPU
415 | Nezatř.PC12 | Dveřní zarážka D+M T10 - T14 | ks | 27 |  | 0 |  | 0 |  | 0 | 21 | 0 | 0 | 0 | 0 | 0 |  | Vlastní | Indiv | 0 | 0 |  |  |  |  | POL12_0
SPU
416 | Nezatř.PC13 | Dodávka dveřního kování | ks | 27 |  | 0 |  | 0 |  | 0 | 21 | 0 | 0 | 0 | 0 | 0 |  | Vlastní | Indiv | 0 | 0 |  |  |  |  | POL12_0
|  | obdélníkové, oboustranná klika, vložkový zámek, přírodní nerez : | [23 empty] | VV | 0
|  | T10 : 1 |  | 1 | [21 empty] | VV | 0
|  | T11 : 10 |  | 10 | [21 empty] | VV | 0
|  | T12 : 2 |  | 2 | [21 empty] | VV | 0
|  | T13 : 12 |  | 12 | [21 empty] | VV | 0
|  | T14 : 2 |  | 2 | [21 empty] | VV | 0
SPU
417 | Nezatř.PC14 | Dodávka vnitřních dveří 700-800/1970 mm | ks | 13 |  | 0 |  | 0 |  | 0 | 21 | 0 | 0 | 0 | 0 | 0 |  | Vlastní | Indiv | 0 | 0 |  |  |  |  | POL3_0
|  | otočné, plné, hladké, bezfalcové, laminát CPL, tmavě šedá (RAL 7016) : | [23 empty] | VV | 0
|  | T10 : 1 |  | 1 | [21 empty] | VV | 0
|  | T11 : 10 |  | 10 | [21 empty] | VV | 0
|  | T12 : 2 |  | 2 | [21 empty] | VV | 0
SPU
418 | Nezatř.PC15 | Dodávka vnitřních dveří 800-900/2350 mm | ks | 14 |  | 0 |  | 0 |  | 0 | 21 | 0 | 0 | 0 | 0 | 0 |  | Vlastní | Indiv | 0 | 0 |  |  |  |  | POL12_0
|  | otočné, plné, hladké, bezfalcové, laminát CPL, tmavě šedá (RAL 7016) : | [23 empty] | VV | 0
|  | T13 : 12 |  | 12 | [21 empty] | VV | 0
|  | T14 : 2 |  | 2 | [21 empty] | VV | 0
SPU
419 | Nezatř.PC16 | Vnitřní systém příček a babinek D+M | m2 | 71.808 |  | 0 |  | 0 |  | 0 | 21 | 0 | 0 | 0 | 0 | 0 |  | Vlastní | Indiv | 0 | 0 |  |  |  |  | POL1_7
|  | kompletní provedení v rozsahu dle technické specifikace ve výpisu výrobků : | [23 empty] | VV | 0
|  | T15 : 3,775*2,2 |  | 8.31 | [21 empty] | VV | 0
|  | T16 : 5,58*2,2 |  | 12.28 | [21 empty] | VV | 0
|  | T17 : 3,805*2,2 |  | 8.37 | [21 empty] | VV | 0
|  | T18 : 5,58*2,2 |  | 12.28 | [21 empty] | VV | 0
|  | T19 : 3,85*2,2 |  | 8.47 | [21 empty] | VV | 0
|  | T20 : 6,45*2,2 |  | 14.19 | [21 empty] | VV | 0
|  | T21 : 1,8*2,2*2 |  | 7.92 | [21 empty] | VV | 0
SPU
420 | Nezatř.PC17 | Dodávka střešního okna 780x1600 mm T22 | ks | 34 |  | 0 |  | 0 |  | 0 | 21 | 0 | 0 | 0 | 0 | 0 |  | Vlastní | Indiv | 0 | 0 |  |  |  |  | POL12_0
|  | kompletní provedení v rozsahu dle technické specifikace ve výpisu výrobků : | [23 empty] | VV | 0
|  | okno + lemování, T22 : 34 |  | 34 | [21 empty] | VV | 0
SPU
421 | Nezatř.PC18 | Vnitřní dřevěné dveře 1800 x 2350 mm D+M T14a, T14b | ks | 2 |  | 0 |  | 0 |  | 0 | 21 | 0 | 0 | 0 | 0 | 0 |  | Vlastní | Indiv | 0 | 0 |  |  |  |  | POL1_7
|  | kompletní provedení v rozsahu dle technické specifikace ve výpisu výrobků : | [23 empty] | VV | 0
|  | T14a+b : 2 |  | 2 | [21 empty] | VV | 0
SPU
422 | 766111820R00 | Demontáž dřevěných stěn plných | m2 | 52.798 |  | 0 |  | 0 |  | 0 | 21 | 0 | 0 | 0 | 0.01695 | 0.89 | 800-766 | RTS 19/ I | RTS 19/ I | 0.164 | 8.66 |  |  |  |  | POL1_7
|  | včetně demontáže lišt a vysklení, | [23 empty] | SPI
|  | 1.NP : (2,25+1,9+6,15+7,55)*3,3-3,1*1,97 |  | 52.8 | [21 empty] | VV | 0
SPU
423 | 766441111R00 | Montáž dřevěných a kompozitních podlah teras z prken, včetně podkladního roštu | m2 | 172.1 |  | 0 |  | 0 |  | 0 | 21 | 0 | 0.00025 | 0.04 | 0 | 0 | 800-766 | RTS 19/ I | RTS 19/ I | 1.32 | 227.17 |  |  |  |  | POL1_7
|  | terasa 2.NP : 107,7 |  | 107.7 | [21 empty] | VV | 0
|  | terasa 3.NP : 64,4 |  | 64.4 | [21 empty] | VV | 0
SPU
424 | 766624043R00 | Montáž střešních oken rozměru 78/140 - 160 cm | kus | 34 |  | 0 |  | 0 |  | 0 | 21 | 0 | 0.00028 | 0.01 | 0 | 0 | 800-766 | RTS 19/ I | RTS 19/ I | 4.19 | 142.46 |  |  |  |  | POL1_7
|  | T22 : 34 |  | 34 | [21 empty] | VV | 0
SPU
425 | 766670011R00 | Montáž obložkové zárubně a dveřního křídla jednokřídlového | kus | 27 |  | 0 |  | 0 |  | 0 | 21 | 0 | 2e-05 | 0 | 0 | 0 | 800-766 | RTS 19/ I | RTS 19/ I | 4.02 | 108.54 |  |  |  |  | POL1_7
|  | T10 : 1 |  | 1 | [21 empty] | VV | 0
|  | T11 : 10 |  | 10 | [21 empty] | VV | 0
|  | T12 : 2 |  | 2 | [21 empty] | VV | 0
|  | T13 : 12 |  | 12 | [21 empty] | VV | 0
|  | T14 : 2 |  | 2 | [21 empty] | VV | 0
SPU
426 | 766670021R00 | Montáž kliky a štítku | kus | 27 |  | 0 |  | 0 |  | 0 | 21 | 0 | 0 | 0 | 0 | 0 | 800-766 | RTS 19/ I | RTS 19/ I | 0.775 | 20.93 |  |  |  |  | POL1_7
|  | T10-T14 : 27 |  | 27 | [21 empty] | VV | 0
SPU
427 | 61181501R | zárubeň dřevěná obkladová; otočná; pro dveře jednokřídlové; š průchodu 700 mm; h průchodu 1 970 mm; tloušťka stěny 60 až 170 mm; digitální potisk vytvrzovaný UV; dub, buk, ořech, olše, javor, třešeň, bílá, hruška, teak, bělený dub | kus | 1 |  | 0 |  | 0 |  | 0 | 21 | 0 | 0.016 | 0.02 | 0 | 0 | SPCM | RTS 19/ I | RTS 19/ I | 0 | 0 |  |  |  |  | POL3_0
|  | T10 : 1 |  | 1 | [21 empty] | VV | 0
SPU
428 | 61181502R | zárubeň dřevěná obkladová; otočná; pro dveře jednokřídlové; š průchodu 800 mm; h průchodu 1 970 mm; tloušťka stěny 60 až 170 mm; digitální potisk vytvrzovaný UV; dub, buk, ořech, olše, javor, třešeň, bílá, hruška, teak, bělený dub | kus | 12 |  | 0 |  | 0 |  | 0 | 21 | 0 | 0.016 | 0.19 | 0 | 0 | SPCM | RTS 19/ I | RTS 19/ I | 0 | 0 |  |  |  |  | POL3_0
|  | T11 : 10 |  | 10 | [21 empty] | VV | 0
|  | T12 : 2 |  | 2 | [21 empty] | VV | 0
SPU
429 | 998766102R00 | Přesun hmot pro konstrukce truhlářské v objektech výšky do 12 m | t | 0.26109 |  | 0 |  | 0 |  | 0 | 21 | 0 | 0 | 0 | 0 | 0 | 800-766 | RTS 19/ I | RTS 19/ I | 2.421 | 0.63 |  |  |  |  | POL7_
|  | 50 m vodorovně | [23 empty] | SPI
|  | Hmotnosti z položek s pořadovými čísly: : | [23 empty] | VV | 0
|  | 423,424,425,427,428, : | [23 empty] | VV | 0
|  | Součet: : 0,26109 |  | 0.26109 | [21 empty] | VV | 0
SPU
Díl: | 767 | Konstrukce zámečnické |  |  |  | 0 |  | 0 |  | 0 |  | 0 |  | 13.07 |  | 0.05 |  |  |  |  | 972.52 |  |  |  |  | DIL
430 | Nezatř.PC01 | Ocelové zábradlí v.1000 mm D+M | m | 15 |  | 0 |  | 0 |  | 0 | 21 | 0 | 0 | 0 | 0 | 0 |  | Vlastní | Indiv | 0 | 0 |  |  |  |  | POL12_1
|  | kompletní provedení v rozsahu dle technické specifikace ve výpisu výrobků : | [23 empty] | VV | 0
|  | Z46 : 15 |  | 15 | [21 empty] | VV | 0
SPU
431 | Nezatř.PC01 | Hliníkové okno 1200x3000 mm D+M Z1 | ks | 1 |  | 0 |  | 0 |  | 0 | 21 | 0 | 0 | 0 | 0 | 0 |  | Vlastní | Indiv | 0 | 0 |  |  |  |  | POL12_0
|  | kompletní provedení v rozsahu dle technické specifikace ve výpisu výrobků : | [23 empty] | VV | 0
|  | Z1 : 1 |  | 1 | [21 empty] | VV | 0
SPU
432 | Nezatř.PC02 | Vybavení hyg.zázemí pro tělesně postižené D+M | soubor | 2 |  | 0 |  | 0 |  | 0 | 21 | 0 | 0 | 0 | 0 | 0 |  | Vlastní | Indiv | 0 | 0 |  |  |  |  | POL12_0
|  | kompletní provedení v rozsahu dle technické specifikace ve výpisu výrobků : | [23 empty] | VV | 0
|  | Z47 : 2 |  | 2 | [21 empty] | VV | 0
SPU
433 | Nezatř.PC02 | Hliníkové okno 1210x3000 mm D+M Z2 | ks | 1 |  | 0 |  | 0 |  | 0 | 21 | 0 | 0 | 0 | 0 | 0 |  | Vlastní | Indiv | 0 | 0 |  |  |  |  | POL12_0
|  | kompletní provedení v rozsahu dle technické specifikace ve výpisu výrobků : | [23 empty] | VV | 0
|  | Z2 : 1 |  | 1 | [21 empty] | VV | 0
SPU
434 | Nezatř.PC03 | Hliníkové okno 1260x3000 mm D+M Z3 | ks | 4 |  | 0 |  | 0 |  | 0 | 21 | 0 | 0 | 0 | 0 | 0 |  | Vlastní | Indiv | 0 | 0 |  |  |  |  | POL12_0
|  | kompletní provedení v rozsahu dle technické specifikace ve výpisu výrobků : | [23 empty] | VV | 0
|  | Z3 : 4 |  | 4 | [21 empty] | VV | 0
SPU
435 | Nezatř.PC03 | Hliníkové okno 1270x3000 mm D+M Z4 | ks | 2 |  | 0 |  | 0 |  | 0 | 21 | 0 | 0 | 0 | 0 | 0 |  | Vlastní | Indiv | 0 | 0 |  |  |  |  | POL12_0
|  | kompletní provedení v rozsahu dle technické specifikace ve výpisu výrobků : | [23 empty] | VV | 0
|  | Z4 : 2 |  | 2 | [21 empty] | VV | 0
SPU
436 | Nezatř.PC03 | Ocelové zábradlí v.900 mm D+M | m | 1.2 |  | 0 |  | 0 |  | 0 | 21 | 0 | 0 | 0 | 0 | 0 |  | Vlastní | Indiv | 0 | 0 |  |  |  |  | POL12_1
|  | kompletní provedení v rozsahu dle technické specifikace ve výpisu výrobků : | [23 empty] | VV | 0
|  | Z50 : 1,2 |  | 1.2 | [21 empty] | VV | 0
SPU
437 | Nezatř.PC04 | Ocelová příhradová konstrukce kolem proskl.stěn D+M | kg | 285 |  | 0 |  | 0 |  | 0 | 21 | 0 | 0 | 0 | 0 | 0 |  | Vlastní | Indiv | 0 | 0 |  |  |  |  | POL12_0
|  | kompletní provedení v rozsahu dle technické specifikace ve výpisu výrobků : | [23 empty] | VV | 0
|  | včetně opláštění : | [23 empty] | VV | 0
|  | Z51 : 285 |  | 285 | [21 empty] | VV | 0
SPU
438 | Nezatř.PC04 | Hliníkové okno 1280x3000 mm D+M Z5 | ks | 2 |  | 0 |  | 0 |  | 0 | 21 | 0 | 0 | 0 | 0 | 0 |  | Vlastní | Indiv | 0 | 0 |  |  |  |  | POL12_0
|  | kompletní provedení v rozsahu dle technické specifikace ve výpisu výrobků : | [23 empty] | VV | 0
|  | Z5 : 2 |  | 2 | [21 empty] | VV | 0
SPU
439 | Nezatř.PC05 | Ocelová příhradová konstrukce kolem proskl.stěn D+M | kg | 198 |  | 0 |  | 0 |  | 0 | 21 | 0 | 0 | 0 | 0 | 0 |  | Vlastní | Indiv | 0 | 0 |  |  |  |  | POL12_0
|  | kompletní provedení v rozsahu dle technické specifikace ve výpisu výrobků : | [23 empty] | VV | 0
|  | včetně opláštění : | [23 empty] | VV | 0
|  | Z52 : 198 |  | 198 | [21 empty] | VV | 0
SPU
440 | Nezatř.PC05 | Hliníkové dveře 1200x3000 mm D+M Z6 | ks | 2 |  | 0 |  | 0 |  | 0 | 21 | 0 | 0 | 0 | 0 | 0 |  | Vlastní | Indiv | 0 | 0 |  |  |  |  | POL12_0
|  | kompletní provedení v rozsahu dle technické specifikace ve výpisu výrobků : | [23 empty] | VV | 0
|  | Z6 : 2 |  | 2 | [21 empty] | VV | 0
SPU
441 | Nezatř.PC06 | Hliníkové dveře 1220x3000 mm D+M Z7 | ks | 1 |  | 0 |  | 0 |  | 0 | 21 | 0 | 0 | 0 | 0 | 0 |  | Vlastní | Indiv | 0 | 0 |  |  |  |  | POL12_0
|  | kompletní provedení v rozsahu dle technické specifikace ve výpisu výrobků : | [23 empty] | VV | 0
|  | Z7 : 1 |  | 1 | [21 empty] | VV | 0
SPU
442 | Nezatř.PC06 | Ocelová příhradová konstrukce kolem proskl.stěn D+M | kg | 160 |  | 0 |  | 0 |  | 0 | 21 | 0 | 0 | 0 | 0 | 0 |  | Vlastní | Indiv | 0 | 0 |  |  |  |  | POL12_0
|  | kompletní provedení v rozsahu dle technické specifikace ve výpisu výrobků : | [23 empty] | VV | 0
|  | včetně opláštění : | [23 empty] | VV | 0
|  | Z53 : 160 |  | 160 | [21 empty] | VV | 0
SPU
443 | Nezatř.PC07 | Hliníkové dveře 1260x3000 mm D+M Z8 | ks | 3 |  | 0 |  | 0 |  | 0 | 21 | 0 | 0 | 0 | 0 | 0 |  | Vlastní | Indiv | 0 | 0 |  |  |  |  | POL12_0
|  | kompletní provedení v rozsahu dle technické specifikace ve výpisu výrobků : | [23 empty] | VV | 0
|  | Z8 : 3 |  | 3 | [21 empty] | VV | 0
SPU
444 | Nezatř.PC07 | Ocelová příhradová konstrukce kolem proskl.stěn D+M | kg | 216 |  | 0 |  | 0 |  | 0 | 21 | 0 | 0 | 0 | 0 | 0 |  | Vlastní | Indiv | 0 | 0 |  |  |  |  | POL12_0
|  | kompletní provedení v rozsahu dle technické specifikace ve výpisu výrobků : | [23 empty] | VV | 0
|  | včetně opláštění : | [23 empty] | VV | 0
|  | Z54 : 216 |  | 216 | [21 empty] | VV | 0
SPU
445 | Nezatř.PC08 | Hliníkové dveře 1280x3000 mm D+M Z9 | ks | 1 |  | 0 |  | 0 |  | 0 | 21 | 0 | 0 | 0 | 0 | 0 |  | Vlastní | Indiv | 0 | 0 |  |  |  |  | POL12_0
|  | kompletní provedení v rozsahu dle technické specifikace ve výpisu výrobků : | [23 empty] | VV | 0
|  | Z9 : 1 |  | 1 | [21 empty] | VV | 0
SPU
446 | Nezatř.PC08 | Nerezové madlo D+M | m | 14.2 |  | 0 |  | 0 |  | 0 | 21 | 0 | 0 | 0 | 0 | 0 |  | Vlastní | Indiv | 0 | 0 |  |  |  |  | POL12_0
|  | kompletní provedení v rozsahu dle technické specifikace ve výpisu výrobků : | [23 empty] | VV | 0
|  | Z55 : 14,2 |  | 14.2 | [21 empty] | VV | 0
SPU
447 | Nezatř.PC09 | Hliníkové dveře 1290x3000 mm D+M Z10 | ks | 2 |  | 0 |  | 0 |  | 0 | 21 | 0 | 0 | 0 | 0 | 0 |  | Vlastní | Indiv | 0 | 0 |  |  |  |  | POL12_0
|  | kompletní provedení v rozsahu dle technické specifikace ve výpisu výrobků : | [23 empty] | VV | 0
|  | Z10 : 2 |  | 2 | [21 empty] | VV | 0
SPU
448 | Nezatř.PC10 | Hliníkové okno 1260x3090 mm D+M Z11 | ks | 1 |  | 0 |  | 0 |  | 0 | 21 | 0 | 0 | 0 | 0 | 0 |  | Vlastní | Indiv | 0 | 0 |  |  |  |  | POL12_0
|  | kompletní provedení v rozsahu dle technické specifikace ve výpisu výrobků : | [23 empty] | VV | 0
|  | Z11 : 1 |  | 1 | [21 empty] | VV | 0
SPU
449 | Nezatř.PC11 | Hliníkové dveře 1260x3090 mm D+M Z12 | ks | 2 |  | 0 |  | 0 |  | 0 | 21 | 0 | 0 | 0 | 0 | 0 |  | Vlastní | Indiv | 0 | 0 |  |  |  |  | POL12_0
|  | kompletní provedení v rozsahu dle technické specifikace ve výpisu výrobků : | [23 empty] | VV | 0
|  | Z12 : 2 |  | 2 | [21 empty] | VV | 0
SPU
450 | Nezatř.PC12 | Hliníkové okno 1900x3100 mm D+M Z13 | ks | 1 |  | 0 |  | 0 |  | 0 | 21 | 0 | 0 | 0 | 0 | 0 |  | Vlastní | Indiv | 0 | 0 |  |  |  |  | POL12_0
|  | kompletní provedení v rozsahu dle technické specifikace ve výpisu výrobků : | [23 empty] | VV | 0
|  | Z13 : 1 |  | 1 | [21 empty] | VV | 0
SPU
451 | Nezatř.PC13 | Hliník.stěna s posuvnými dveřmi 5250x3100 mm D+M Z14 | ks | 1 |  | 0 |  | 0 |  | 0 | 21 | 0 | 0 | 0 | 0 | 0 |  | Vlastní | Indiv | 0 | 0 |  |  |  |  | POL12_0
|  | kompletní provedení v rozsahu dle technické specifikace ve výpisu výrobků : | [23 empty] | VV | 0
|  | Z14 : 1 |  | 1 | [21 empty] | VV | 0
SPU
452 | Nezatř.PC14 | Hliníkové okno 2000x2220 mm D+M Z15 | ks | 1 |  | 0 |  | 0 |  | 0 | 21 | 0 | 0 | 0 | 0 | 0 |  | Vlastní | Indiv | 0 | 0 |  |  |  |  | POL12_0
|  | kompletní provedení v rozsahu dle technické specifikace ve výpisu výrobků : | [23 empty] | VV | 0
|  | Z15 : 1 |  | 1 | [21 empty] | VV | 0
SPU
453 | Nezatř.PC15 | Hliník.stěna s posuvnými dveřmi 4150x2220 mm D+M Z16 | ks | 1 |  | 0 |  | 0 |  | 0 | 21 | 0 | 0 | 0 | 0 | 0 |  | Vlastní | Indiv | 0 | 0 |  |  |  |  | POL12_0
|  | kompletní provedení v rozsahu dle technické specifikace ve výpisu výrobků : | [23 empty] | VV | 0
|  | Z16 : 1 |  | 1 | [21 empty] | VV | 0
SPU
454 | Nezatř.PC16 | Hliníkové okno 5545x3050 mm D+M Z17 | ks | 1 |  | 0 |  | 0 |  | 0 | 21 | 0 | 0 | 0 | 0 | 0 |  | Vlastní | Indiv | 0 | 0 |  |  |  |  | POL12_0
|  | kompletní provedení v rozsahu dle technické specifikace ve výpisu výrobků : | [23 empty] | VV | 0
|  | Z17 : 1 |  | 1 | [21 empty] | VV | 0
SPU
455 | Nezatř.PC17 | Hliník.stěna s dveřmi 7005x3250 mm D+M Z18 | ks | 1 |  | 0 |  | 0 |  | 0 | 21 | 0 | 0 | 0 | 0 | 0 |  | Vlastní | Indiv | 0 | 0 |  |  |  |  | POL12_0
|  | kompletní provedení v rozsahu dle technické specifikace ve výpisu výrobků : | [23 empty] | VV | 0
|  | Z18 : 1 |  | 1 | [21 empty] | VV | 0
SPU
456 | Nezatř.PC18 | Hliník.stěna s dveřmi 1110x2450 mm D+M Z19 | ks | 1 |  | 0 |  | 0 |  | 0 | 21 | 0 | 0 | 0 | 0 | 0 |  | Vlastní | Indiv | 0 | 0 |  |  |  |  | POL3_0
|  | kompletní provedení v rozsahu dle technické specifikace ve výpisu výrobků : | [23 empty] | VV | 0
|  | Z19 : 1 |  | 1 | [21 empty] | VV | 0
SPU
457 | Nezatř.PC19 | Hliník.stěna s dveřmi 2340x2450 mm D+M Z20 | ks | 1 |  | 0 |  | 0 |  | 0 | 21 | 0 | 0 | 0 | 0 | 0 |  | Vlastní | Indiv | 0 | 0 |  |  |  |  | POL12_0
|  | kompletní provedení v rozsahu dle technické specifikace ve výpisu výrobků : | [23 empty] | VV | 0
|  | Z20 : 1 |  | 1 | [21 empty] | VV | 0
SPU
458 | Nezatř.PC20 | Hliník.stěna s dveřmi 3700x2450 mm D+M Z21 | ks | 2 |  | 0 |  | 0 |  | 0 | 21 | 0 | 0 | 0 | 0 | 0 |  | Vlastní | Indiv | 0 | 0 |  |  |  |  | POL3_0
|  | kompletní provedení v rozsahu dle technické specifikace ve výpisu výrobků : | [23 empty] | VV | 0
|  | Z21 : 2 |  | 2 | [21 empty] | VV | 0
SPU
459 | Nezatř.PC21 | Hliník.stěna s dveřmi 1800x2450 mm D+M Z22 | ks | 1 |  | 0 |  | 0 |  | 0 | 21 | 0 | 0 | 0 | 0 | 0 |  | Vlastní | Indiv | 0 | 0 |  |  |  |  | POL12_0
|  | kompletní provedení v rozsahu dle technické specifikace ve výpisu výrobků : | [23 empty] | VV | 0
|  | Z22 : 1 |  | 1 | [21 empty] | VV | 0
SPU
460 | NezatřPC222 | Hliník.stěna s dveřmi 1875x3200 mm D+M Z23 | ks | 2 |  | 0 |  | 0 |  | 0 | 21 | 0 | 0 | 0 | 0 | 0 |  | Vlastní | Indiv | 0 | 0 |  |  |  |  | POL3_0
|  | kompletní provedení v rozsahu dle technické specifikace ve výpisu výrobků : | [23 empty] | VV | 0
|  | Z23 : 2 |  | 2 | [21 empty] | VV | 0
SPU
461 | Nezatř.PC23 | Hliníkové okno 1400x2450 mm D+M Z24 | ks | 1 |  | 0 |  | 0 |  | 0 | 21 | 0 | 0 | 0 | 0 | 0 |  | Vlastní | Indiv | 0 | 0 |  |  |  |  | POL3_0
|  | kompletní provedení v rozsahu dle technické specifikace ve výpisu výrobků : | [23 empty] | VV | 0
|  | Z24 : 1 |  | 1 | [21 empty] | VV | 0
SPU
462 | Nezatř.PC25 | Hliník.stěna s dveřmi 3000x2450 mm D+M Z25 | ks | 2 |  | 0 |  | 0 |  | 0 | 21 | 0 | 0 | 0 | 0 | 0 |  | Vlastní | Indiv | 0 | 0 |  |  |  |  | POL3_0
|  | kompletní provedení v rozsahu dle technické specifikace ve výpisu výrobků : | [23 empty] | VV | 0
|  | Z25 : 2 |  | 2 | [21 empty] | VV | 0
SPU
463 | Nezatř.PC25 | Hliníkové okno 1400x2450 mm D+M Z26 | ks | 1 |  | 0 |  | 0 |  | 0 | 21 | 0 | 0 | 0 | 0 | 0 |  | Vlastní | Indiv | 0 | 0 |  |  |  |  | POL12_0
|  | kompletní provedení v rozsahu dle technické specifikace ve výpisu výrobků : | [23 empty] | VV | 0
|  | Z26 : 1 |  | 1 | [21 empty] | VV | 0
SPU
464 | Nezatř.PC26 | Hliník.stěna s dveřmi 9710x3230 mm D+M Z27 | ks | 1 |  | 0 |  | 0 |  | 0 | 21 | 0 | 0 | 0 | 0 | 0 |  | Vlastní | Indiv | 0 | 0 |  |  |  |  | POL3_0
|  | kompletní provedení v rozsahu dle technické specifikace ve výpisu výrobků : | [23 empty] | VV | 0
|  | Z27 : 1 |  | 1 | [21 empty] | VV | 0
SPU
465 | Nezatř.PC27 | Hliník.oblouková stěna s dveřmi 4945x2750 mm D+M Z28 | ks | 1 |  | 0 |  | 0 |  | 0 | 21 | 0 | 0 | 0 | 0 | 0 |  | Vlastní | Indiv | 0 | 0 |  |  |  |  | POL3_0
|  | kompletní provedení v rozsahu dle technické specifikace ve výpisu výrobků : | [23 empty] | VV | 0
|  | Z28 : 1 |  | 1 | [21 empty] | VV | 0
|  | stěna - El 45 DP1 : | [23 empty] | VV | 0
|  | dveře - El 30 DP3-C : | [23 empty] | VV | 0
SPU
466 | Nezatř.PC28 | Hliník.stěna s dveřmi 1600x2450 mm D+M Z29 | ks | 1 |  | 0 |  | 0 |  | 0 | 21 | 0 | 0 | 0 | 0 | 0 |  | Vlastní | Indiv | 0 | 0 |  |  |  |  | POL3_0
|  | kompletní provedení v rozsahu dle technické specifikace ve výpisu výrobků : | [23 empty] | VV | 0
|  | Z29 : 1 |  | 1 | [21 empty] | VV | 0
SPU
467 | Nezatř.PC29 | Hliník.stěna s dveřmi 1985x2450 mm D+M Z30 | ks | 1 |  | 0 |  | 0 |  | 0 | 21 | 0 | 0 | 0 | 0 | 0 |  | Vlastní | Indiv | 0 | 0 |  |  |  |  | POL3_0
|  | kompletní provedení v rozsahu dle technické specifikace ve výpisu výrobků : | [23 empty] | VV | 0
|  | Z30 : 1 |  | 1 | [21 empty] | VV | 0
SPU
468 | Nezatř.PC30 | Hliník.stěna s dveřmi 1800x2450 mm D+M Z31 | ks | 5 |  | 0 |  | 0 |  | 0 | 21 | 0 | 0 | 0 | 0 | 0 |  | Vlastní | Indiv | 0 | 0 |  |  |  |  | POL3_0
|  | kompletní provedení v rozsahu dle technické specifikace ve výpisu výrobků : | [23 empty] | VV | 0
|  | Z31 : 5 |  | 5 | [21 empty] | VV | 0
SPU
469 | Nezatř.PC31 | Hliník.stěna s dveřmi 1325x2450 mm D+M Z32 | ks | 1 |  | 0 |  | 0 |  | 0 | 21 | 0 | 0 | 0 | 0 | 0 |  | Vlastní | Indiv | 0 | 0 |  |  |  |  | POL3_0
|  | kompletní provedení v rozsahu dle technické specifikace ve výpisu výrobků : | [23 empty] | VV | 0
|  | Z32 : 1 |  | 1 | [21 empty] | VV | 0
SPU
470 | Nezatř.PC32 | Hliník.stěna s dveřmi 2250x2450 mm D+M Z33 | ks | 2 |  | 0 |  | 0 |  | 0 | 21 | 0 | 0 | 0 | 0 | 0 |  | Vlastní | Indiv | 0 | 0 |  |  |  |  | POL3_0
|  | kompletní provedení v rozsahu dle technické specifikace ve výpisu výrobků : | [23 empty] | VV | 0
|  | Z33 : 2 |  | 2 | [21 empty] | VV | 0
SPU
471 | Nezatř.PC33 | Hliník.stěna s dveřmi 2050x2450 mm D+M Z34 | ks | 1 |  | 0 |  | 0 |  | 0 | 21 | 0 | 0 | 0 | 0 | 0 |  | Vlastní | Indiv | 0 | 0 |  |  |  |  | POL3_0
|  | kompletní provedení v rozsahu dle technické specifikace ve výpisu výrobků : | [23 empty] | VV | 0
|  | Z34 : 1 |  | 1 | [21 empty] | VV | 0
SPU
472 | Nezatř.PC34 | Hliník.stěna s dveřmi 2000x2450 mm D+M Z35 | ks | 1 |  | 0 |  | 0 |  | 0 | 21 | 0 | 0 | 0 | 0 | 0 |  | Vlastní | Indiv | 0 | 0 |  |  |  |  | POL3_0
|  | kompletní provedení v rozsahu dle technické specifikace ve výpisu výrobků : | [23 empty] | VV | 0
|  | Z35 : 1 |  | 1 | [21 empty] | VV | 0
SPU
473 | Nezatř.PC35 | Hliník.stěna s dveřmi 1650x2450 mm D+M Z36 | ks | 1 |  | 0 |  | 0 |  | 0 | 21 | 0 | 0 | 0 | 0 | 0 |  | Vlastní | Indiv | 0 | 0 |  |  |  |  | POL3_0
|  | kompletní provedení v rozsahu dle technické specifikace ve výpisu výrobků : | [23 empty] | VV | 0
|  | Z36 : 1 |  | 1 | [21 empty] | VV | 0
SPU
474 | Nezatř.PC36 | Hliník.oblouková stěna s dveřmi 3315x3000 mm D+M Z37 | ks | 1 |  | 0 |  | 0 |  | 0 | 21 | 0 | 0 | 0 | 0 | 0 |  | Vlastní | Indiv | 0 | 0 |  |  |  |  | POL3_0
|  | kompletní provedení v rozsahu dle technické specifikace ve výpisu výrobků : | [23 empty] | VV | 0
|  | Z37 : 1 |  | 1 | [21 empty] | VV | 0
|  | stěna - El 45 DP1 : | [23 empty] | VV | 0
|  | dveře - El 30 DP3-C : | [23 empty] | VV | 0
SPU
475 | Nezatř.PC37 | Hliník.stěna s dveřmi 2725x2450 mm D+M Z38 | ks | 1 |  | 0 |  | 0 |  | 0 | 21 | 0 | 0 | 0 | 0 | 0 |  | Vlastní | Indiv | 0 | 0 |  |  |  |  | POL3_0
|  | kompletní provedení v rozsahu dle technické specifikace ve výpisu výrobků : | [23 empty] | VV | 0
|  | Z38 : 1 |  | 1 | [21 empty] | VV | 0
SPU
476 | Nezatř.PC38 | Hliník. stěna s dveřmi 2500x2450 mm D+M Z39 | ks | 1 |  | 0 |  | 0 |  | 0 | 21 | 0 | 0 | 0 | 0 | 0 |  | Vlastní | Indiv | 0 | 0 |  |  |  |  | POL3_0
|  | kompletní provedení v rozsahu dle technické specifikace ve výpisu výrobků : | [23 empty] | VV | 0
|  | Z39 : 1 |  | 1 | [21 empty] | VV | 0
|  | stěna - El 30 DP1 : | [23 empty] | VV | 0
|  | dveře - El 15 DP3-C : | [23 empty] | VV | 0
SPU
477 | Nezatř.PC39 | Hliník. stěna s dveřmi 3380x2450 mm D+M Z40 | ks | 1 |  | 0 |  | 0 |  | 0 | 21 | 0 | 0 | 0 | 0 | 0 |  | Vlastní | Indiv | 0 | 0 |  |  |  |  | POL3_0
|  | kompletní provedení v rozsahu dle technické specifikace ve výpisu výrobků : | [23 empty] | VV | 0
|  | Z40 : 1 |  | 1 | [21 empty] | VV | 0
SPU
478 | Nezatř.PC40 | Hliník. stěna s dveřmi 2075x2450 mm D+M Z41 | ks | 1 |  | 0 |  | 0 |  | 0 | 21 | 0 | 0 | 0 | 0 | 0 |  | Vlastní | Indiv | 0 | 0 |  |  |  |  | POL3_0
|  | kompletní provedení v rozsahu dle technické specifikace ve výpisu výrobků : | [23 empty] | VV | 0
|  | Z41 : 1 |  | 1 | [21 empty] | VV | 0
SPU
479 | Nezatř.PC41 | Hliník. stěna s dveřmi 1100x2100 mm D+M Z42 | ks | 1 |  | 0 |  | 0 |  | 0 | 21 | 0 | 0 | 0 | 0 | 0 |  | Vlastní | Indiv | 0 | 0 |  |  |  |  | POL3_0
|  | kompletní provedení v rozsahu dle technické specifikace ve výpisu výrobků : | [23 empty] | VV | 0
|  | Z42 : 1 |  | 1 | [21 empty] | VV | 0
SPU
480 | Nezatř.PC42 | Hliník. stěna s dveřmi 1800x2450 mm D+M Z43 | ks | 1 |  | 0 |  | 0 |  | 0 | 21 | 0 | 0 | 0 | 0 | 0 |  | Vlastní | Indiv | 0 | 0 |  |  |  |  | POL3_0
|  | kompletní provedení v rozsahu dle technické specifikace ve výpisu výrobků : | [23 empty] | VV | 0
|  | Z43 : 1 |  | 1 | [21 empty] | VV | 0
SPU
481 | Nezatř.PC43 | Skleněné zábradlí v.1000 mm D+M | m | 28.2 |  | 0 |  | 0 |  | 0 | 21 | 0 | 0 | 0 | 0 | 0 |  | Vlastní | Indiv | 0 | 0 |  |  |  |  | POL1_7
|  | kompletní provedení v rozsahu dle technické specifikace ve výpisu výrobků : | [23 empty] | VV | 0
|  | Z44 : 13,5 |  | 13.5 | [21 empty] | VV | 0
|  | Z45 : 14,7 |  | 14.7 | [21 empty] | VV | 0
SPU
482 | Nezatř.PC44 | Montáž ocelových nosníků stropu | kg | 50366 |  | 0 |  | 0 |  | 0 | 21 | 0 | 0 | 0 | 0 | 0 |  | Vlastní | Indiv | 0 | 0 |  |  |  |  | POL1_7
|  | včetně výrobní dokumentace, kompletní montáže včetně svařování, : | [23 empty] | VV | 0
|  | mechanismů a pracovního lešení, třída provedení dle ČSN EN 1090-2 - EXC2 : | [23 empty] | VV | 0
|  | viz výpis ocelových prvků : | [23 empty] | VV | 0
|  | strop nad 1.NP : 22423 |  | 22423 | [21 empty] | VV | 0
|  | strop nad 2.NP : 27943 |  | 27943 | [21 empty] | VV | 0
SPU
483 | Nezatř.PC45 | Dodávka ocelových nosníků stropu konstrukce - S 235 JR | kg | 50366 |  | 0 |  | 0 |  | 0 | 21 | 0 | 0 | 0 | 0 | 0 |  | Vlastní | Indiv | 0 | 0 |  |  |  |  | POL3_0
|  | spojovací materiál kvality 8,8 - pozink, včetně nátěru dle technické zprávy : | [23 empty] | VV | 0
|  | viz výpis ocelových prvků : | [23 empty] | VV | 0
|  | strop nad 1.NP : 22423 |  | 22423 | [21 empty] | VV | 0
|  | strop nad 2.NP : 27943 |  | 27943 | [21 empty] | VV | 0
SPU
484 | Nezatř.PC46 | Montáž ocelového schodiště | kg | 3321 |  | 0 |  | 0 |  | 0 | 21 | 0 | 0 | 0 | 0 | 0 |  | Vlastní | Indiv | 0 | 0 |  |  |  |  | POL1_7
|  | viz výpis ocelových prvků : 3321 |  | 3321 | [21 empty] | VV | 0
|  | včetně výrobní dokumentace, stavebních výpomocí, : | [23 empty] | VV | 0
|  | pracovního lešení : | [23 empty] | VV | 0
|  | svary budou provedeny na plnou únosnost připojovaného : | [23 empty] | VV | 0
|  | průřezu, spojovací materiál kvality 8,8 - pozink, nátěr, : | [23 empty] | VV | 0
|  | S235 JR - konstrukce, třída provedení dle ČSN EN 1090-2 : | [23 empty] | VV | 0
|  | EXC2 : | [23 empty] | VV | 0
SPU
485 | Nezatř.PC47 | Dodávka ocelového schodiště | kg | 3321 |  | 0 |  | 0 |  | 0 | 21 | 0 | 0 | 0 | 0 | 0 |  | Vlastní | Indiv | 0 | 0 |  |  |  |  | POL3_0
|  | viz výpis ocelových prvků : 3321 |  | 3321 | [21 empty] | VV | 0
|  | včetně výrobní dokumentace, stavebních výpomocí, : | [23 empty] | VV | 0
|  | pracovního lešení : | [23 empty] | VV | 0
|  | svary budou provedeny na plnou únosnost připojovaného : | [23 empty] | VV | 0
|  | průřezu, spojovací materiál kvality 8,8 - pozink, nátěr, : | [23 empty] | VV | 0
|  | S235 JR - konstrukce, třída provedení dle ČSN EN 1090-2 : | [23 empty] | VV | 0
|  | EXC2 : | [23 empty] | VV | 0
SPU
486 | Nezatř.PC48 | Montáž ocelového průvlaku se sloupy v 1.NP | kg | 1813 |  | 0 |  | 0 |  | 0 | 21 | 0 | 0 | 0 | 0 | 0 |  | Vlastní | Indiv | 0 | 0 |  |  |  |  | POL1_7
|  | viz výpis ocelových prvků : 1813 |  | 1813 | [21 empty] | VV | 0
|  | včetně výrobní dokumentace, stavebních výpomocí, : | [23 empty] | VV | 0
|  | pracovního lešení : | [23 empty] | VV | 0
|  | svary budou provedeny na plnou únosnost připojovaného : | [23 empty] | VV | 0
|  | průřezu, spojovací materiál kvality 8,8 - pozink, nátěr, : | [23 empty] | VV | 0
|  | S235 JR - konstrukce, třída provedení dle ČSN EN 1090-2 : | [23 empty] | VV | 0
|  | EXC2 : | [23 empty] | VV | 0
SPU
487 | Nezatř.PC49 | Montáž ocelového průvlaku se sloupy v 1.NP | kg | 1813 |  | 0 |  | 0 |  | 0 | 21 | 0 | 0 | 0 | 0 | 0 |  | Vlastní | Indiv | 0 | 0 |  |  |  |  | POL1_7
|  | viz výpis ocelových prvků : 1813 |  | 1813 | [21 empty] | VV | 0
|  | včetně výrobní dokumentace, stavebních výpomocí, : | [23 empty] | VV | 0
|  | pracovního lešení : | [23 empty] | VV | 0
|  | svary budou provedeny na plnou únosnost připojovaného : | [23 empty] | VV | 0
|  | průřezu, spojovací materiál kvality 8,8 - pozink, nátěr, : | [23 empty] | VV | 0
|  | S235 JR - konstrukce, třída provedení dle ČSN EN 1090-2 : | [23 empty] | VV | 0
|  | EXC2 : | [23 empty] | VV | 0
SPU
488 | Nezatř.PC50 | Kotvení ocelových rámů krovu d+M viz výkaz výztuže | kg | 0.316 |  | 0 |  | 0 |  | 0 | 21 | 0 | 0 | 0 | 0 | 0 |  | Vlastní | Indiv | 0 | 0 |  |  |  |  | POL1_7
|  | ke kotevním blokům : 212*0,001 |  | 0.21 | [21 empty] | VV | 0
|  | k ocelovým průvlakům : 104*0,001 |  | 0.1 | [21 empty] | VV | 0
SPU
489 | Nezatř.PC51 | Kotvení rámů a nosníků krovu k věncům D+M | kg | 0.025 |  | 0 |  | 0 |  | 0 | 21 | 0 | 0 | 0 | 0 | 0 |  | Vlastní | Indiv | 0 | 0 |  |  |  |  | POL1_7
|  | viz výkaz výztuže : 25*0,001 |  | 0.03 | [21 empty] | VV | 0
SPU
490 | Nezatř.PC52 | Montáž ocelových rámů krovu | kg | 14773 |  | 0 |  | 0 |  | 0 | 21 | 0 | 0 | 0 | 0 | 0 |  | Vlastní | Indiv | 0 | 0 |  |  |  |  | POL1_7
|  | viz výpis oceli : 14773 |  | 14773 | [21 empty] | VV | 0
|  | včetně výrobní dokumentace, pracovního lešení a mechnismů : | [23 empty] | VV | 0
|  | svary budou provedeny na plnou únosnost připojovaného : | [23 empty] | VV | 0
|  | průřezu, spojovací materiál kvality 8,8 - pozink, : | [23 empty] | VV | 0
|  | nátěr dle TZ, S 235 JR - konstrukce, třída provedení : | [23 empty] | VV | 0
|  | dle ČSN EN 1090-2 - EXC2 : | [23 empty] | VV | 0
SPU
491 | Nezatř.PC53 | Dodávka ocelových rámů krovu | kg | 14773 |  | 0 |  | 0 |  | 0 | 21 | 0 | 0 | 0 | 0 | 0 |  | Vlastní | Indiv | 0 | 0 |  |  |  |  | POL3_0
|  | viz výpis oceli : 14773 |  | 14773 | [21 empty] | VV | 0
|  | včetně výrobní dokumentace, pracovního lešení a mechnismů : | [23 empty] | VV | 0
|  | svary budou provedeny na plnou únosnost připojovaného : | [23 empty] | VV | 0
|  | průřezu, spojovací materiál kvality 8,8 - pozink, : | [23 empty] | VV | 0
|  | nátěr dle TZ, S 235 JR - konstrukce, třída provedení : | [23 empty] | VV | 0
|  | dle ČSN EN 1090-2 - EXC2 : | [23 empty] | VV | 0
SPU
492 | 767392113R00 | Montáž krytiny střech plechem tvarovaným přistřelením | m2 | 1059.2423 |  | 0 |  | 0 |  | 0 | 21 | 0 | 6e-05 | 0.06 | 0 | 0 | 800-767 | RTS 19/ I | RTS 19/ I | 0.914 | 968.15 |  |  |  |  | POL1_7
|  | strop nad 1.NP - TR 50/250/1,0 mm : (10,48+10,56)*6,15+2,96*3,85+0,865*2+2,23*3,95 |  | 151.33 | [21 empty] | VV | 0
|  | 5,54*2,2+13,8*1,875+(10+3,65)*6,2+9,45*6,3 |  | 182.23 | [21 empty] | VV | 0
|  | (9,2+7,55)*7,15+(9,2+5,25+1,7)*1,9 |  | 150.45 | [21 empty] | VV | 0
|  | strop nad 2.NP - TR 50/250/1,0 mm : 9,8*6,45+16,8*7,35+16,75*2,05+25,66*6,3+2,15*3,95+2,6*2,3 |  | 397.16 | [21 empty] | VV | 0
|  | 13,79*6,02+11,7*0,6+13,65*6,45 |  | 178.08 | [21 empty] | VV | 0
SPU
493 | 767996801R00 | Demontáž ostatních doplňků staveb atypických konstrukcí o hmotnosti přes 20 do 50 kg | kg | 45 |  | 0 |  | 0 |  | 0 | 21 | 0 | 5e-05 | 0 | 0.001 | 0.05 | 800-767 | RTS 19/ I | RTS 19/ I | 0.097 | 4.37 |  |  |  |  | POL1_7
|  | 1.PP - mříže : 15*3 |  | 45 | [21 empty] | VV | 0
SPU
494 | 15484132R | profil ocelový trapézový 55/250; tl. 1,00 mm; výška vlny 55,0 mm; žárově poaluzinkováno; délka 2 - 12 m; antikondenzační provedení, délka pod 2m | m2 | 1326.088 |  | 0 |  | 0 |  | 0 | 21 | 0 | 0.00981 | 13.01 | 0 | 0 | SPCM | RTS 19/ I | RTS 19/ I | 0 | 0 |  |  |  |  | POL3_0
|  | 1059,24*1,2 |  | 1271.09 | [21 empty] | VV | 0
|  | R : 55 |  | 55 | [21 empty] | VV | 0
SPU
Díl: | 771 | Podlahy z dlaždic a obklady |  |  |  | 0 |  | 0 |  | 0 |  | 0 |  | 7.94 |  | 0 |  |  |  |  | 1363.69 |  |  |  |  | DIL
495 | 771101210R00 | Příprava podkladu pod dlažby penetrace podkladu pod dlažby | m2 | 937.32 |  | 0 |  | 0 |  | 0 | 21 | 0 | 0.00021 | 0.2 | 0 | 0 | 800-771 | RTS 19/ I | RTS 19/ I | 0.05 | 46.87 |  |  |  |  | POL1_7
|  | 1.NP - mezipodesta : 2,5*1,2 |  | 3 | [21 empty] | VV | 0
|  | č.101-115,118-134 : 693,82 |  | 693.82 | [21 empty] | VV | 0
|  | 2.NP - mezipodesta : 2,5*1,3 |  | 3.25 | [21 empty] | VV | 0
|  | č.201,202,205-210,222-225 : 86,07 |  | 86.07 | [21 empty] | VV | 0
|  | 3.NP - č.301,304-308,316 : 151,18 |  | 151.18 | [21 empty] | VV | 0
SPU
496 | 771275105R00 | Montáž obkladů schodišť z dlaždic keramických hladkých, 150 x 150 mm, do flexibilního tmele, C2TES1 | m2 | 23.6016 |  | 0 |  | 0 |  | 0 | 21 | 0 | 0.00305 | 0.07 | 0 | 0 | 800-771 | RTS 18/ I | RTS 18/ I | 1.52 | 35.87 |  |  |  |  | POL1_7
|  | 1.NP : (0,177+0,27)*1,2*22 |  | 11.8 | [21 empty] | VV | 0
|  | 2.NP : (0,177+0,27)*1,2*22 |  | 11.8 | [21 empty] | VV | 0
SPU
497 | 771475014R00 | Montáž soklíků z dlaždic keramických výšky 100 mm, soklíků vodorovných, kladených do flexibilního tmele | m | 507.88 |  | 0 |  | 0 |  | 0 | 21 | 0 | 0.00032 | 0.16 | 0 | 0 | 800-771 | RTS 19/ I | RTS 19/ I | 0.236 | 119.86 |  |  |  |  | POL1_7
|  | 1.NP - mezipodesta : 3,7 |  | 3.7 | [21 empty] | VV | 0
|  | č.101+102 : 18,8 |  | 18.8 | [21 empty] | VV | 0
|  | č.103+114 : 27,3 |  | 27.3 | [21 empty] | VV | 0
|  | č.104 : 7,6 |  | 7.6 | [21 empty] | VV | 0
|  | č.109 : 23,9 |  | 23.9 | [21 empty] | VV | 0
|  | č.110 : 7,1 |  | 7.1 | [21 empty] | VV | 0
|  | č.111 : 16 |  | 16 | [21 empty] | VV | 0
|  | č.112 : 20,2 |  | 20.2 | [21 empty] | VV | 0
|  | č.113 : 19,1 |  | 19.1 | [21 empty] | VV | 0
|  | č.115 : 19,6 |  | 19.6 | [21 empty] | VV | 0
|  | č.118 : 18,4 |  | 18.4 | [21 empty] | VV | 0
|  | č.119 : 27,2 |  | 27.2 | [21 empty] | VV | 0
|  | č.120 : 10,9 |  | 10.9 | [21 empty] | VV | 0
|  | č.123 : 22,4 |  | 22.4 | [21 empty] | VV | 0
|  | č.124 : 21,2 |  | 21.2 | [21 empty] | VV | 0
|  | č.125 : 26,1 |  | 26.1 | [21 empty] | VV | 0
|  | č.126 : 7 |  | 7 | [21 empty] | VV | 0
|  | č.127 : 10,2 |  | 10.2 | [21 empty] | VV | 0
|  | č.128 : 12,4 |  | 12.4 | [21 empty] | VV | 0
|  | č.129 : 21,5 |  | 21.5 | [21 empty] | VV | 0
|  | č.130 : 18,1 |  | 18.1 | [21 empty] | VV | 0
|  | č.131 : 8,5 |  | 8.5 | [21 empty] | VV | 0
|  | č.132 : 5,6 |  | 5.6 | [21 empty] | VV | 0
|  | č.133 : 9 |  | 9 | [21 empty] | VV | 0
|  | 2.NP - mezipodesta : 3,8 |  | 3.8 | [21 empty] | VV | 0
|  | č.201 : 4,42 |  | 4.42 | [21 empty] | VV | 0
|  | č.205 : 8,11 |  | 8.11 | [21 empty] | VV | 0
|  | č.206 : 10,96 |  | 10.96 | [21 empty] | VV | 0
|  | č.222 : 8,79 |  | 8.79 | [21 empty] | VV | 0
|  | č.223 : 5,8 |  | 5.8 | [21 empty] | VV | 0
|  | č.224 : 9,3 |  | 9.3 | [21 empty] | VV | 0
|  | 3.NP - č.301 : 4,4 |  | 4.4 | [21 empty] | VV | 0
|  | č.304+316 : 70,5 |  | 70.5 | [21 empty] | VV | 0
SPU
498 | 771475034R00 | Montáž soklíků z dlaždic keramických výšky 100 mm, soklíků schodišťových stupňovitých, kladených do flexibilního tmele | m | 9.834 |  | 0 |  | 0 |  | 0 | 21 | 0 | 0.00032 | 0 | 0 | 0 | 800-771 | RTS 19/ I | RTS 19/ I | 0.377 | 3.71 |  |  |  |  | POL1_7
|  | 1.NP : (0,177+0,27)*11 |  | 4.92 | [21 empty] | VV | 0
|  | 2.NP : (0,177+0,27)*11 |  | 4.92 | [21 empty] | VV | 0
SPU
499 | 771479001R00 | Montáž soklíků z dlaždic keramických Řezání dlaždic pro soklíky | m | 507.88 |  | 0 |  | 0 |  | 0 | 21 | 0 | 0 | 0 | 0 | 0 | 800-771 | RTS 19/ I | RTS 19/ I | 0.154 | 78.21 |  |  |  |  | POL1_7
SPU
500 | 771575109R00 | Montáž podlah z dlaždic keramických 300 x 300 mm, režných nebo glazovaných, hladkých, kladených do flexibilního tmele | m2 | 937.32 |  | 0 |  | 0 |  | 0 | 21 | 0 | 0.00504 | 4.72 | 0 | 0 | 800-771 | RTS 19/ I | RTS 19/ I | 0.978 | 916.7 |  |  |  |  | POL1_7
|  | viz pol.77110-1210 : 937,32 |  | 937.32 | [21 empty] | VV | 0
|  | včetně silikonování spár : | [23 empty] | VV | 0
SPU
501 | 771577111RS6 | Hrany schodů, dilatační, koutové, ukončovací a přechodové profily profily hran schodů leštěný hliník, vnější rohy schodů, stěn a ukončení obkladu, upevnění do maltovéo lože, výška profilu 8 mm, | m | 52.8 |  | 0 |  | 0 |  | 0 | 21 | 0 | 9e-05 | 0 | 0 | 0 | 800-771 | RTS 19/ I | RTS 19/ I | 0.15 | 7.92 |  |  |  |  | POL1_7
|  | 1.NP : 1,2*22 |  | 26.4 | [21 empty] | VV | 0
|  | 2.NP : 1,2*22 |  | 26.4 | [21 empty] | VV | 0
SPU
502 | 771577113R00 | Hrany schodů, dilatační, koutové, ukončovací a přechodové profily profily přechodové eloxovaný hliník, dekorativní spojení dvou podlah stejné výšky, uložení do tmele, výška profilu 8 mm, šířka profilu 10 mm | m | 21.7 |  | 0 |  | 0 |  | 0 | 21 | 0 | 0.00014 | 0 | 0 | 0 | 800-771 | RTS 19/ I | RTS 19/ I | 0.15 | 3.26 |  |  |  |  | POL1_7
|  | T10 - T14 : 0,7*1+0,8*24+0,9*2 |  | 21.7 | [21 empty] | VV | 0
SPU
503 | 771579790R00 | Příplatky k položkám montáže podlah keramických příplatek za diagonální kladení | m2 | 937.32 |  | 0 |  | 0 |  | 0 | 21 | 0 | 0 | 0 | 0 | 0 | 800-771 | RTS 19/ I | RTS 19/ I | 0.15 | 140.6 |  |  |  |  | POL1_7
SPU
504 | 771579791R00 | Příplatky k položkám montáže podlah keramických příplatek za plochu podlah keramických do 5 m2 jednotlivě | m2 | 21.04 |  | 0 |  | 0 |  | 0 | 21 | 0 | 0 | 0 | 0 | 0 | 800-771 | RTS 19/ I | RTS 19/ I | 0.03 | 0.63 |  |  |  |  | POL1_7
|  | 1.NP : 3,6+3,8+2,41 |  | 9.81 | [21 empty] | VV | 0
|  | 2.NP : 2,62 |  | 2.62 | [21 empty] | VV | 0
|  | 3.NP : 8,61 |  | 8.61 | [21 empty] | VV | 0
SPU
505 | 771579795R00 | Příplatky k položkám montáže podlah keramických příplatek za spárování vodotěsnou hmotou - plošně | m2 | 937.32 |  | 0 |  | 0 |  | 0 | 21 | 0 | 0.0008 | 0.75 | 0 | 0 | 800-771 | RTS 19/ I | RTS 19/ I | 0 | 0 |  |  |  |  | POL1_7
SPU
506 | 597642033R | dlažba keramická š = 300 mm; l = 300 mm; h = 9,0 mm; povrch lesklý; pro interiér i exteriér | m2 | 79.0108 |  | 0 |  | 0 |  | 0 | 21 | 0 | 0.0192 | 1.52 | 0 | 0 | SPCM | RTS 19/ I | RTS 19/ I | 0 | 0 |  |  |  |  | POL3_
|  | 21,04*1,1 |  | 23.14 | [21 empty] | VV | 0
|  | soklíky : 507,88*0,1*1,1 |  | 55.87 | [21 empty] | VV | 0
SPU
507 | 597642402R | dlažba keramická schodovka; š = 300 mm; l = 300 mm; h = 9,0 mm; povrch matný; pro exteriér | m2 | 25.96 |  | 0 |  | 0 |  | 0 | 21 | 0 | 0.0192 | 0.5 | 0 | 0 | SPCM | RTS 19/ I | RTS 19/ I | 0 | 0 |  |  |  |  | POL3_
|  | 1.NP : 11,8*1,1 |  | 12.98 | [21 empty] | VV | 0
|  | 2.NP : 11,8*1,1 |  | 12.98 | [21 empty] | VV | 0
SPU
508 | 597642412R | dlažba keramická sokl; š = 95 mm; l = 600 mm; h = 10,0 mm; povrch matný; pro interiér i exteriér | kus | 18.018 |  | 0 |  | 0 |  | 0 | 21 | 0 | 0.00122 | 0.02 | 0 | 0 | SPCM | RTS 19/ I | RTS 19/ I | 0 | 0 |  |  |  |  | POL3_
|  | 1.NP - schodiště : 8,19*1,1 |  | 9.01 | [21 empty] | VV | 0
|  | 2.NP - schodiště : 8,19*1,1 |  | 9.01 | [21 empty] | VV | 0
SPU
509 | 998771102R00 | Přesun hmot pro podlahy z dlaždic v objektech výšky do 12 m | t | 7.9537 |  | 0 |  | 0 |  | 0 | 21 | 0 | 0 | 0 | 0 | 0 | 800-771 | RTS 19/ I | RTS 19/ I | 1.265 | 10.06 |  |  |  |  | POL7_
|  | 50 m vodorovně | [23 empty] | SPI
|  | Hmotnosti z položek s pořadovými čísly: : | [23 empty] | VV | 0
|  | 495,496,497,498,500,501,502,505,506,507,508, : | [23 empty] | VV | 0
|  | Součet: : 7,95365 |  | 7.9537 | [21 empty] | VV | 0
SPU
Díl: | 775 | Podlahy vlysové a parketové |  |  |  | 0 |  | 0 |  | 0 |  | 0 |  | 0 |  | 20.95 |  |  |  |  | 167.59 |  |  |  |  | DIL
510 | 775511800R00 | Demontáž podlah vlysových lepených včetně lišt | m2 | 837.95 |  | 0 |  | 0 |  | 0 | 21 | 0 | 0 | 0 | 0.025 | 20.95 | 800-775 | RTS 19/ I | RTS 19/ I | 0.2 | 167.59 |  |  |  |  | POL1_7
|  | 1.NP - č.109 : 30,4+31 |  | 61.4 | [21 empty] | VV | 0
|  | č.110 : 16,1 |  | 16.1 | [21 empty] | VV | 0
|  | č.111 : 64,9 |  | 64.9 | [21 empty] | VV | 0
|  | č.112 : 18,3 |  | 18.3 | [21 empty] | VV | 0
|  | č.113 : 14 |  | 14 | [21 empty] | VV | 0
|  | č.114 : 18,2 |  | 18.2 | [21 empty] | VV | 0
|  | č.115 : 64,4 |  | 64.4 | [21 empty] | VV | 0
|  | č.116 : 54 |  | 54 | [21 empty] | VV | 0
|  | č.117 : 70,5 |  | 70.5 | [21 empty] | VV | 0
|  | 2.NP - č.208 : 16,4 |  | 16.4 | [21 empty] | VV | 0
|  | č.209 : 64,5 |  | 64.5 | [21 empty] | VV | 0
|  | č.210 : 67,15 |  | 67.15 | [21 empty] | VV | 0
|  | č.211 : 56,1 |  | 56.1 | [21 empty] | VV | 0
|  | č.212 : 67,3 |  | 67.3 | [21 empty] | VV | 0
|  | č.213 : 55,9 |  | 55.9 | [21 empty] | VV | 0
|  | č.214 : 66,7 |  | 66.7 | [21 empty] | VV | 0
|  | č.215 : 62,1 |  | 62.1 | [21 empty] | VV | 0
SPU
Díl: | 771 | Podlahy z dlaždic a obklady |  |  |  | 0 |  | 0 |  | 0 |  | 0 |  | 2.59 |  | 0 |  |  |  |  | 381.51 |  |  |  |  | DIL
511 | Nezatř.PC01 | Penetrace podkladu pod PVC D+M | m2 | 505.1 |  | 0 |  | 0 |  | 0 | 21 | 0 | 0 | 0 | 0 | 0 |  | Vlastní | Indiv | 0 | 0 |  |  |  |  | POL12_0
|  | 2.NP - skl.d : 505,1 |  | 505.1 | [21 empty] | VV | 0
SPU
512 | Nezatř.PC02 | Dodávka dřevěné kompozitní podlahy | m2 | 172.1 |  | 0 |  | 0 |  | 0 | 21 | 0 | 0 | 0 | 0 | 0 |  | Vlastní | Indiv | 0 | 0 |  |  |  |  | POL12_0
|  | včetně podkladního roštu, např.systém Thermowood : | [23 empty] | VV | 0
|  | 2.NP - terasa : 107,7 |  | 107.7 | [21 empty] | VV | 0
|  | 3.NP - terasa : 64,4 |  | 64.4 | [21 empty] | VV | 0
SPU
513 | 776421100RU1 | Lepení soklíků PVC a napojení krytiny na stěnu lepení podlahových soklíků z PVC a vinylu včetně dodávky soklíku | m | 304.85 |  | 0 |  | 0 |  | 0 | 21 | 0 | 8e-05 | 0.02 | 0 | 0 | 800-775 | RTS 19/ I | RTS 19/ I | 0.1372 | 41.83 |  |  |  |  | POL1_7
|  | 2.NP : | [23 empty] | VV | 0
|  | č.203+204 : 72,2 |  | 72.2 | [21 empty] | VV | 0
|  | č.211 : 24,81 |  | 24.81 | [21 empty] | VV | 0
|  | č.212 : 14,45 |  | 14.45 | [21 empty] | VV | 0
|  | č.213 : 17,6 |  | 17.6 | [21 empty] | VV | 0
|  | č.214 : 23,84 |  | 23.84 | [21 empty] | VV | 0
|  | č.215 : 16,6 |  | 16.6 | [21 empty] | VV | 0
|  | č.216 : 25,9 |  | 25.9 | [21 empty] | VV | 0
|  | č.217 : 22,45 |  | 22.45 | [21 empty] | VV | 0
|  | č.218 : 21,7 |  | 21.7 | [21 empty] | VV | 0
|  | č.219 : 26,2 |  | 26.2 | [21 empty] | VV | 0
|  | č.220 : 21,22 |  | 21.22 | [21 empty] | VV | 0
|  | č.221 : 17,88 |  | 17.88 | [21 empty] | VV | 0
SPU
514 | 776431010R00 | Montáž, lepení podlah. soklíků z kobercových pásů včetně dodávky kobercové lišty | m | 178.9 |  | 0 |  | 0 |  | 0 | 21 | 0 | 0.00024 | 0.04 | 0 | 0 | 800-775 | RTS 19/ I | RTS 19/ I | 0.18 | 32.2 |  |  |  |  | POL1_7
|  | 3.NP - č.303 : 16,4 |  | 16.4 | [21 empty] | VV | 0
|  | č.309 : 27,3 |  | 27.3 | [21 empty] | VV | 0
|  | č.310 : 35,2 |  | 35.2 | [21 empty] | VV | 0
|  | č,311 : 28,6 |  | 28.6 | [21 empty] | VV | 0
|  | č,313 : 21,4 |  | 21.4 | [21 empty] | VV | 0
|  | č.314 : 21,9 |  | 21.9 | [21 empty] | VV | 0
|  | č.315 : 28,1 |  | 28.1 | [21 empty] | VV | 0
SPU
515 | 776521100RU2 | Lepení povlakových podlah z plastů Lepení povlakových podlah z plastů - pásy z PVC, montáž včetně dodávky podlahoviny, tl. 2,0 mm | m2 | 505.1 |  | 0 |  | 0 |  | 0 | 21 | 0 | 0.00346 | 1.75 | 0 | 0 | 800-775 | RTS 19/ I | RTS 19/ I | 0.38 | 191.94 |  |  |  |  | POL1_7
|  | 2.NP - č.203,204,211-221 : 505,1 |  | 505.1 | [21 empty] | VV | 0
SPU
516 | 776572100RV1 | Položení povlakových podlah textilních včetně dodávky koberce zátěžového, lepením | m2 | 362.43 |  | 0 |  | 0 |  | 0 | 21 | 0 | 0.00189 | 0.68 | 0 | 0 | 800-775 | RTS 19/ I | RTS 19/ I | 0.21666 | 78.52 |  |  |  |  | POL1_7
|  | všívaných a vpichovaných | [23 empty] | SPI
|  | 3.NP - č.303,309-315 : 362,43 |  | 362.43 | [21 empty] | VV | 0
|  | koberec - 100 % PA, váha vlasu 660 g/m2, celková váha 1560 g/m2, : | [23 empty] | VV | 0
|  | oblast použití 33, index šíření plamene C fl : | [23 empty] | VV | 0
SPU
517 | 776971318R00 | Čisticí zóny a rohože textilní rohož, ze 100%polypropylenu, podklad PVC, tloušťky 18 mm | m2 | 6 |  | 0 |  | 0 |  | 0 | 21 | 0 | 0.0042 | 0.03 | 0 | 0 | 800-775 | RTS 19/ I | RTS 19/ I | 0.05 | 0.3 |  |  |  |  | POL1_7
|  | Z48 : 2*1,5*2 |  | 6 | [21 empty] | VV | 0
SPU
518 | 776973314R00 | Čisticí zóny a rohože vstupní rohož, houževnté pryže tvar kroužku s otevřeným dnem, tloušťky 14 mm | m2 | 6 |  | 0 |  | 0 |  | 0 | 21 | 0 | 0.008 | 0.05 | 0 | 0 | 800-775 | RTS 19/ I | RTS 19/ I | 0.1 | 0.6 |  |  |  |  | POL1_7
|  | Z49 : 2*1,5*2 |  | 6 | [21 empty] | VV | 0
SPU
519 | 776976101R00 | Čisticí zóny a rohože rám z profilu L, z hliníku, | m | 28 |  | 0 |  | 0 |  | 0 | 21 | 0 | 0.00053 | 0.01 | 0 | 0 | 800-775 | RTS 19/ I | RTS 19/ I | 0.2 | 5.6 |  |  |  |  | POL1_7
|  | Z48 : 7*2 |  | 14 | [21 empty] | VV | 0
|  | Z49 : 7*2 |  | 14 | [21 empty] | VV | 0
SPU
520 | 776994111RT1 | Ostatní práce svařování povlakových podlah z pásů nebo čtverců | m | 353.57 |  | 0 |  | 0 |  | 0 | 21 | 0 | 4e-05 | 0.01 | 0 | 0 | 800-775 | RTS 19/ I | RTS 19/ I | 0.0782 | 27.65 |  |  |  |  | POL1_7
|  | 2.NP : 505,1*0,7 |  | 353.57 | [21 empty] | VV | 0
SPU
521 | 998776102R00 | Přesun hmot pro podlahy povlakové v objektech výšky do 12 m | t | 2.6022 |  | 0 |  | 0 |  | 0 | 21 | 0 | 0 | 0 | 0 | 0 | 800-775 | RTS 19/ I | RTS 19/ I | 1.102 | 2.87 |  |  |  |  | POL7_
|  | vodorovně do 50 m | [23 empty] | SPI
|  | Hmotnosti z položek s pořadovými čísly: : | [23 empty] | VV | 0
|  | 513,514,515,516,517,518,519,520, : | [23 empty] | VV | 0
|  | Součet: : 2,60215 |  | 2.6022 | [21 empty] | VV | 0
SPU
Díl: | 777 | Podlahy ze syntetických hmot |  |  |  | 0 |  | 0 |  | 0 |  | 0 |  | 5.15 |  | 0 |  |  |  |  | 353.81 |  |  |  |  | DIL
522 | 777531023R00 | Podlahy ze stěrky akrylátové s disperzí samonivelační hmota, tloušťky 3 mm | m2 | 362.43 |  | 0 |  | 0 |  | 0 | 21 | 0 | 0.00593 | 2.15 | 0 | 0 | 800-773 | RTS 19/ I | RTS 19/ I | 0.4 | 144.97 |  |  |  |  | POL1_7
|  | včetně penetrace podkladu | [23 empty] | SPI
|  | 3.NP - skl.e - č.303,309-315 : 362,43 |  | 362.43 | [21 empty] | VV | 0
SPU
523 | 777531023R00 | Podlahy ze stěrky akrylátové s disperzí samonivelační hmota, tloušťky 3 mm | m2 | 505.1 |  | 0 |  | 0 |  | 0 | 21 | 0 | 0.00593 | 3 | 0 | 0 | 800-773 | RTS 19/ I | RTS 19/ I | 0.4 | 202.04 |  |  |  |  | POL1_7
|  | včetně penetrace podkladu | [23 empty] | SPI
|  | 2.NP - pod PVC - skl.d : 505,1 |  | 505.1 | [21 empty] | VV | 0
SPU
524 | 998777102R00 | Přesun hmot pro podlahy syntetické v objektech výšky do 12 m | t | 5.1445 |  | 0 |  | 0 |  | 0 | 21 | 0 | 0 | 0 | 0 | 0 | 800-773 | RTS 19/ I | RTS 19/ I | 1.321 | 6.8 |  |  |  |  | POL7_
|  | 50 m vodorovně | [23 empty] | SPI
|  | Hmotnosti z položek s pořadovými čísly: : | [23 empty] | VV | 0
|  | 522,523, : | [23 empty] | VV | 0
|  | Součet: : 5,14445 |  | 5.1445 | [21 empty] | VV | 0
SPU
Díl: | 781 | Obklady keramické |  |  |  | 0 |  | 0 |  | 0 |  | 0 |  | 12.13 |  | 0 |  |  |  |  | 851.72 |  |  |  |  | DIL
525 | 781101210R00 | Příprava podkladu pod obklady penetrace podkladu pod obklady | m2 | 293.07 |  | 0 |  | 0 |  | 0 | 21 | 0 | 0.00021 | 0.06 | 0 | 0 | 800-771 | RTS 19/ I | RTS 19/ I | 0.05 | 14.65 |  |  |  |  | POL1_7
|  | 1.NP - viz pol.612474510 : 120,8 |  | 120.8 | [21 empty] | VV | 0
|  | 2.NP - v.2000 mm - č.207+208 : 36,61 |  | 36.61 | [21 empty] | VV | 0
|  | č.209+210 : 36,8 |  | 36.8 | [21 empty] | VV | 0
|  | č.225 : 28,66 |  | 28.66 | [21 empty] | VV | 0
|  | 3.NP - v.2000 mm - č.305+306 : 35,1 |  | 35.1 | [21 empty] | VV | 0
|  | č.307+308 : 35,1 |  | 35.1 | [21 empty] | VV | 0
SPU
526 | 781415015R00 | Montáž obkladů vnitřních z obkládaček pórovinových , 200 x 200, nebo 300 x 150 mm, lepených do flexibilního tmele | m2 | 293.07 |  | 0 |  | 0 |  | 0 | 21 | 0 | 0.00487 | 1.43 | 0 | 0 | 800-771 | RTS 19/ I | RTS 19/ I | 1.126 | 330 |  |  |  |  | POL1_7
|  | viz pol.78110-1210 : 293,07 |  | 293.07 | [21 empty] | VV | 0
SPU
527 | 781419706R00 | Montáž obkladů vnitřních z obkládaček pórovinových příplatky k položkám montáže obkladů vnitřních z obkladaček pórovinových příplatek za spárovací vodotěsnou hmotu - plošně | m2 | 293.07 |  | 0 |  | 0 |  | 0 | 21 | 0 | 0.00011 | 0.03 | 0 | 0 | 800-771 | RTS 19/ I | RTS 19/ I | 0 | 0 |  |  |  |  | POL1_7
SPU
528 | 781497121R00 | Lišty k obkladům profil rohový eloxovaný hliník, uložení do tmele, , výška profilu 6 mm, | m | 90.6 |  | 0 |  | 0 |  | 0 | 21 | 0 | 0.0001 | 0.01 | 0 | 0 | 800-771 | RTS 19/ I | RTS 19/ I | 0.12 | 10.87 |  |  |  |  | POL1_7
|  | 1.NP : 46,7 |  | 46.7 | [21 empty] | VV | 0
|  | 2.NP : 33,8 |  | 33.8 | [21 empty] | VV | 0
|  | 3.NP : 10,1 |  | 10.1 | [21 empty] | VV | 0
SPU
529 | 781735011R00 | Montáž obkladů vnějších z obkládaček cihelných 250 x 65 mm, tloušťky 10 mm, kladených do flexibilního tmele | m2 | 237.58 |  | 0 |  | 0 |  | 0 | 21 | 0 | 0.00841 | 2 | 0 | 0 | 800-771 | RTS 19/ I | RTS 19/ I | 2.024 | 480.86 |  |  |  |  | POL1_7
|  | 1.NP : | [23 empty] | VV | 0
|  | č.101 : 38,69 |  | 38.69 | [21 empty] | VV | 0
|  | č.103 : 43,2 |  | 43.2 | [21 empty] | VV | 0
|  | č.114 : 36,5 |  | 36.5 | [21 empty] | VV | 0
|  | č.115 : 35,28 |  | 35.28 | [21 empty] | VV | 0
|  | 2.NP : | [23 empty] | VV | 0
|  | č.201 : 19,21 |  | 19.21 | [21 empty] | VV | 0
|  | č.203 : 44,4 |  | 44.4 | [21 empty] | VV | 0
|  | 3.NP : | [23 empty] | VV | 0
|  | č.301 : 14,7 |  | 14.7 | [21 empty] | VV | 0
|  | 4*0,7*2 |  | 5.6 | [21 empty] | VV | 0
SPU
530 | 596240200R | obklad cihelný pásek tažený; povrch hladký; l = 290 mm; h = 65 mm; tl. 10 mm; červená | kus | 10548.552 |  | 0 |  | 0 |  | 0 | 21 | 0 | 0.00043 | 4.54 | 0 | 0 | SPCM | RTS 19/ I | RTS 19/ I | 0 | 0 |  |  |  |  | POL3_
|  | 237,58*44,4 |  | 10548.55 | [21 empty] | VV | 0
SPU
531 | 597813666R | obklad keramický š = 198 mm; l = 248 mm; h = 6,8 mm; pro interiér; barva světle béžová; lesk | m2 | 322.377 |  | 0 |  | 0 |  | 0 | 21 | 0 | 0.0126 | 4.06 | 0 | 0 | SPCM | RTS 19/ I | RTS 19/ I | 0 | 0 |  |  |  |  | POL3_
|  | dle výběru : 293,07*1,1 |  | 322.38 | [21 empty] | VV | 0
SPU
532 | 998781102R00 | Přesun hmot pro obklady keramické v objektech výšky do 12 m | t | 12.126 |  | 0 |  | 0 |  | 0 | 21 | 0 | 0 | 0 | 0 | 0 | 800-771 | RTS 19/ I | RTS 19/ I | 1.265 | 15.34 |  |  |  |  | POL7_
|  | Hmotnosti z položek s pořadovými čísly: : | [23 empty] | VV | 0
|  | 525,526,527,528,529,530,531, : | [23 empty] | VV | 0
|  | Součet: : 12,12597 |  | 12.126 | [21 empty] | VV | 0
SPU
Díl: | 783 | Nátěry |  |  |  | 0 |  | 0 |  | 0 |  | 0 |  | 0 |  | 0 |  |  |  |  | 1.35 |  |  |  |  | DIL
533 | 783881260R00 | Nátěry betonových podlah akrylátové penetrace + 2x nátěr akrylátový | m2 | 4.3 |  | 0 |  | 0 |  | 0 | 21 | 0 | 0.0004 | 0 | 0 | 0 | 800-783 | RTS 19/ I | RTS 19/ I | 0.315 | 1.35 |  |  |  |  | POL1_7
|  | 1.NP - č.136 : 4,3 |  | 4.3 | [21 empty] | VV | 0
SPU
Díl: | 784 | Malby |  |  |  | 0 |  | 0 |  | 0 |  | 0 |  | 3.12 |  | 0 |  |  |  |  | 967.17 |  |  |  |  | DIL
534 | 784191101R00 | Příprava povrchu Penetrace (napouštění) podkladu disperzní, jednonásobná | m2 | 3070.6675 |  | 0 |  | 0 |  | 0 | 21 | 0 | 7e-05 | 0.21 | 0 | 0 | 800-784 | RTS 19/ I | RTS 19/ I | 0.03248 | 99.74 |  |  |  |  | POL1_7
SPU
535 | 784195212R00 | Malby z malířských směsí otěruvzdorných, , bělost 82 %, dvojnásobné | m2 | 3070.6675 |  | 0 |  | 0 |  | 0 | 21 | 0 | 0.00015 | 0.46 | 0 | 0 | 800-784 | RTS 19/ I | RTS 19/ I | 0.10191 | 312.93 |  |  |  |  | POL1_7
SPU
536 | 784412301R00 | Příprava povrchu Pačokování vápeným mlékem se začištěním v místnostech do 3,8m, dvojnásobné s obroušením a přesádrováním | m2 | 3070.6675 |  | 0 |  | 0 |  | 0 | 21 | 0 | 0.00052 | 1.6 | 0 | 0 | 800-784 | RTS 19/ I | RTS 19/ I | 0.06496 | 199.47 |  |  |  |  | POL1_7
|  | 1.NP - v.3200, 3560, 3230 mm : | [23 empty] | VV | 0
|  | stropy - č.114 : 87,42 |  | 87.42 | [21 empty] | VV | 0
|  | č.115 : 74,53 |  | 74.53 | [21 empty] | VV | 0
|  | schodiště : 13,08 |  | 13.08 | [21 empty] | VV | 0
|  | stěny : | [23 empty] | VV | 0
|  | č.101+102 : 84,89 |  | 84.89 | [21 empty] | VV | 0
|  | č.103 : 36 |  | 36 | [21 empty] | VV | 0
|  | č.104 : 31,92 |  | 31.92 | [21 empty] | VV | 0
|  | č.105+106 : 21,84 |  | 21.84 | [21 empty] | VV | 0
|  | č.107+108 : 22,04 |  | 22.04 | [21 empty] | VV | 0
|  | č.109 : 78,27 |  | 78.27 | [21 empty] | VV | 0
|  | č.110 : 32,96 |  | 32.96 | [21 empty] | VV | 0
|  | č.111 : 51,52 |  | 51.52 | [21 empty] | VV | 0
|  | č.112 : 70,72 |  | 70.72 | [21 empty] | VV | 0
|  | č.113 : 71,68 |  | 71.68 | [21 empty] | VV | 0
|  | č.114 : 85,02 |  | 85.02 | [21 empty] | VV | 0
|  | č.115 : 84,25 |  | 84.25 | [21 empty] | VV | 0
|  | č.118 : 60,48 |  | 60.48 | [21 empty] | VV | 0
|  | č.119 : 100,8 |  | 100.8 | [21 empty] | VV | 0
|  | č.120 : 33,98 |  | 33.98 | [21 empty] | VV | 0
|  | č.121 : 10,46 |  | 10.46 | [21 empty] | VV | 0
|  | č.122 : 9,12 |  | 9.12 | [21 empty] | VV | 0
|  | č.123 : 70,97 |  | 70.97 | [21 empty] | VV | 0
|  | č.124 : 71,61 |  | 71.61 | [21 empty] | VV | 0
|  | č.125 : 94,08 |  | 94.08 | [21 empty] | VV | 0
|  | č.126 : 24,96 |  | 24.96 | [21 empty] | VV | 0
|  | č.127 : 39,42 |  | 39.42 | [21 empty] | VV | 0
|  | č.128 : 61,76 |  | 61.76 | [21 empty] | VV | 0
|  | č.129 : 68,54 |  | 68.54 | [21 empty] | VV | 0
|  | č.130 : 62,14 |  | 62.14 | [21 empty] | VV | 0
|  | č.131 : 35,77 |  | 35.77 | [21 empty] | VV | 0
|  | č.132 : 18,33 |  | 18.33 | [21 empty] | VV | 0
|  | č.133 : 29,21 |  | 29.21 | [21 empty] | VV | 0
|  | č.134 : 17,76 |  | 17.76 | [21 empty] | VV | 0
|  | č.135 : 91,2 |  | 91.2 | [21 empty] | VV | 0
|  | č.136 : 27,68 |  | 27.68 | [21 empty] | VV | 0
|  | 2.NP - v.3200 mm : | [23 empty] | VV | 0
|  | č.201+202 : 41,34 |  | 41.34 | [21 empty] | VV | 0
|  | č.203+204 : 264,6 |  | 264.6 | [21 empty] | VV | 0
|  | č.205 : 14,4 |  | 14.4 | [21 empty] | VV | 0
|  | č.206 : 18,78 |  | 18.78 | [21 empty] | VV | 0
|  | č.207+208 : 12,55 |  | 12.55 | [21 empty] | VV | 0
|  | č.209+210 : 5,11 |  | 5.11 | [21 empty] | VV | 0
|  | č.211 : 59,84 |  | 59.84 | [21 empty] | VV | 0
|  | č.212 : 52,16 |  | 52.16 | [21 empty] | VV | 0
|  | č.213 : 31,32 |  | 31.32 | [21 empty] | VV | 0
|  | č.214 : 57,02 |  | 57.02 | [21 empty] | VV | 0
|  | č.215 : 29,12 |  | 29.12 | [21 empty] | VV | 0
|  | č.216 : 60,32 |  | 60.32 | [21 empty] | VV | 0
|  | č.217 : 53,4 |  | 53.4 | [21 empty] | VV | 0
|  | č.218 : 51,04 |  | 51.04 | [21 empty] | VV | 0
|  | č.219 : 75,58 |  | 75.58 | [21 empty] | VV | 0
|  | č.220 : 47,32 |  | 47.32 | [21 empty] | VV | 0
|  | č.221 : 16,48 |  | 16.48 | [21 empty] | VV | 0
|  | č.222 : 18,4 |  | 18.4 | [21 empty] | VV | 0
|  | č.223 : 18,88 |  | 18.88 | [21 empty] | VV | 0
|  | č.224 : 17,76 |  | 17.76 | [21 empty] | VV | 0
|  | č.225 : 8,76 |  | 8.76 | [21 empty] | VV | 0
|  | VŠ : 92,4 |  | 92.4 | [21 empty] | VV | 0
|  | schodiště : 13,08 |  | 13.08 | [21 empty] | VV | 0
|  | 3.NP - v.2700 mm : | [23 empty] | VV | 0
|  | strop - VŠ : 2,15*2,05 |  | 4.41 | [21 empty] | VV | 0
|  | stěny : | [23 empty] | VV | 0
|  | č.301+302 : 19,57 |  | 19.57 | [21 empty] | VV | 0
|  | č.303 : 4,86 |  | 4.86 | [21 empty] | VV | 0
|  | č.304+316 : 75,7 |  | 75.7 | [21 empty] | VV | 0
|  | č.309 : 21,16 |  | 21.16 | [21 empty] | VV | 0
|  | č.310 : 44 |  | 44 | [21 empty] | VV | 0
|  | č.311 : 26,87 |  | 26.87 | [21 empty] | VV | 0
|  | č.312 : 6,59 |  | 6.59 | [21 empty] | VV | 0
|  | č.313 : 6,46 |  | 6.46 | [21 empty] | VV | 0
|  | č.314 : 6,78 |  | 6.78 | [21 empty] | VV | 0
|  | č.315 : 20,2 |  | 20.2 | [21 empty] | VV | 0
SPU
537 | 784442021RT2 | Malby z malířských směsí disperzních, v místnostech do 3,8 m, jednobarevné, jednonásobné + 1x penetrace | m2 | 1123.994 |  | 0 |  | 0 |  | 0 | 21 | 0 | 0.00032 | 0.36 | 0 | 0 | 800-784 | RTS 19/ I | RTS 19/ I | 0.1344 | 151.06 |  |  |  |  | POL1_7
|  | SDK podhledy : | [23 empty] | VV | 0
|  | 1.NP - viz pol.41602-1126 : 467,06 |  | 467.06 | [21 empty] | VV | 0
|  | čela podhledů : 7,2*0,48+151*0,25 |  | 41.21 | [21 empty] | VV | 0
|  | 2.NP - viz pol.41602-1126 : 569,31 |  | 569.31 | [21 empty] | VV | 0
|  | čela podhledů : 6,6*0,48+173*0,25 |  | 46.42 | [21 empty] | VV | 0
SPU
538 | 784442021RT2 | Malby z malířských směsí disperzních, v místnostech do 3,8 m, jednobarevné, jednonásobné + 1x penetrace | m2 | 904.82 |  | 0 |  | 0 |  | 0 | 21 | 0 | 0.00032 | 0.29 | 0 | 0 | 800-784 | RTS 19/ I | RTS 19/ I | 0.1344 | 121.61 |  |  |  |  | POL1_7
|  | 2.NP - SDK příčky - č.201+202 : 20,16 |  | 20.16 | [21 empty] | VV | 0
|  | č.203+204 : 49,32 |  | 49.32 | [21 empty] | VV | 0
|  | č.205 : 14,4 |  | 14.4 | [21 empty] | VV | 0
|  | č.206 : 18,78 |  | 18.78 | [21 empty] | VV | 0
|  | č.207+208 : 9,72 |  | 9.72 | [21 empty] | VV | 0
|  | č.209+210 : 17,28 |  | 17.28 | [21 empty] | VV | 0
|  | č.211 : 20,16 |  | 20.16 | [21 empty] | VV | 0
|  | č.213 : 30,43 |  | 30.43 | [21 empty] | VV | 0
|  | č.214 : 21,44 |  | 21.44 | [21 empty] | VV | 0
|  | č.215 : 29,12 |  | 29.12 | [21 empty] | VV | 0
|  | č.216 : 27,92 |  | 27.92 | [21 empty] | VV | 0
|  | č.217 : 23,2 |  | 23.2 | [21 empty] | VV | 0
|  | č.218 : 23,2 |  | 23.2 | [21 empty] | VV | 0
|  | č.219 : 15,18 |  | 15.18 | [21 empty] | VV | 0
|  | č.220 : 24,8 |  | 24.8 | [21 empty] | VV | 0
|  | č.221 : 46,41 |  | 46.41 | [21 empty] | VV | 0
|  | č.222 : 18,08 |  | 18.08 | [21 empty] | VV | 0
|  | č.224 : 12,16 |  | 12.16 | [21 empty] | VV | 0
|  | č.225 : 8,76 |  | 8.76 | [21 empty] | VV | 0
|  | 3.NP - SDK příčky - v.2700 mm : | [23 empty] | VV | 0
|  | č.301+302 : 20,47 |  | 20.47 | [21 empty] | VV | 0
|  | č.303 : 36,52 |  | 36.52 | [21 empty] | VV | 0
|  | č.305+306 : 8,62 |  | 8.62 | [21 empty] | VV | 0
|  | č.307+308 : 8,62 |  | 8.62 | [21 empty] | VV | 0
|  | č.304+316 : 112,55 |  | 112.55 | [21 empty] | VV | 0
|  | č.309 : 36 |  | 36 | [21 empty] | VV | 0
|  | č.310 : 16,1 |  | 16.1 | [21 empty] | VV | 0
|  | č.311 : 20,57 |  | 20.57 | [21 empty] | VV | 0
|  | č.312 : 45,42 |  | 45.42 | [21 empty] | VV | 0
|  | č.313 : 45,16 |  | 45.16 | [21 empty] | VV | 0
|  | č.314 : 45,83 |  | 45.83 | [21 empty] | VV | 0
|  | č.315 : 36,34 |  | 36.34 | [21 empty] | VV | 0
|  | č.320 : 21,85 |  | 21.85 | [21 empty] | VV | 0
|  | č.321 : 20,25 |  | 20.25 | [21 empty] | VV | 0
SPU
539 | 784442021RT2 | Malby z malířských směsí disperzních, v místnostech do 3,8 m, jednobarevné, jednonásobné + 1x penetrace | m2 | 612.7655 |  | 0 |  | 0 |  | 0 | 21 | 0 | 0.00032 | 0.2 | 0 | 0 | 800-784 | RTS 19/ I | RTS 19/ I | 0.1344 | 82.36 |  |  |  |  | POL1_7
|  | 3.NP - SDK podhledy : | [23 empty] | VV | 0
|  | vodorovné - viz pol.94195-5001 : 282,95 |  | 282.95 | [21 empty] | VV | 0
|  | šikmé : 4,63*2,6+35,5*2+7,5*1,4+15,9*2,6+8,5*2,6+57,3*3 |  | 328.88 | [21 empty] | VV | 0
|  | svislé : 1,25*0,75/2*2 |  | 0.94 | [21 empty] | VV | 0
SPU
Díl: | M21 | Elektromontáže |  |  |  | 0 |  | 0 |  | 0 |  | 0 |  | 0 |  | 0 |  |  |  |  | 0 |  |  |  |  | DIL
540 | Nezatř.PC02 | Stavební výpomoci včetně dodávky materiálu | hod | 40 |  | 0 |  | 0 |  | 0 | 21 | 0 | 0 | 0 | 0 | 0 |  | Vlastní | Indiv | 0 | 0 |  |  |  |  | POL1_9
SPU
Díl: | M24 | Montáže vzduchotechnických zařízení |  |  |  | 0 |  | 0 |  | 0 |  | 0 |  | 0 |  | 0 |  |  |  |  | 0 |  |  |  |  | DIL
541 | Nezatř.PC02 | Stavební výpomoci včetně dodávky materiálu | hod | 10 |  | 0 |  | 0 |  | 0 | 21 | 0 | 0 | 0 | 0 | 0 |  | Vlastní | Indiv | 0 | 0 |  |  |  |  | POL1_9
SPU
542 | Nezatř.PC03 | Vikýře pro vyústění VZT D+M | kus | 3 |  | 0 |  | 0 |  | 0 | 21 | 0 | 0 | 0 | 0 | 0 |  | Vlastní | Indiv | 0 | 0 |  |  |  |  | POL12_0
|  | skladba vikýře - kompletní provedení : 3 |  | 3 | [21 empty] | VV | 0
|  | TiZn falcovaná krytina tl.min.0,6 mm : | [23 empty] | VV | 0
|  | strukturní oddělovací vrstva na bednění tl.8 mm : | [23 empty] | VV | 0
|  | dřevěné bednění tl. min.24 mm : | [23 empty] | VV | 0
|  | konstrukce vikýře 50x50 mm : | [23 empty] | VV | 0
SPU
Díl: | M33 | Montáže dopravních zařízení a vah-výtahy |  |  |  | 0 |  | 0 |  | 0 |  | 0 |  | 0 |  | 0 |  |  |  |  | 0 |  |  |  |  | DIL
543 | Nezatř.PC01 | Osobní výtah D+M | ks | 1 |  | 0 |  | 0 |  | 0 | 21 | 0 | 0 | 0 | 0 | 0 |  | Vlastní | Indiv | 0 | 0 |  |  |  |  | POL12_0
|  | kompletní dodávka dle technické specifikace v PD - technické zprávě : 1 |  | 1 | [21 empty] | VV | 0
SPU
544 | Nezatř.PC02 | Stavební výpomoci včetně dodávky materiálu | hod | 8 |  | 0 |  | 0 |  | 0 | 21 | 0 | 0 | 0 | 0 | 0 |  | Vlastní | Indiv | 0 | 0 |  |  |  |  | POL1_9
SPU
Díl: | D96 | Přesuny suti a vybouraných hmot |  |  |  | 0 |  | 0 |  | 0 |  | 0 |  | 0 |  | 0 |  |  |  |  | 3564.56 |  |  |  |  | DIL
545 | 979011111R00 | Svislá doprava suti a vybouraných hmot za prvé podlaží nad nebo pod základním podlažím | t | 1036.8104 |  | 0 |  | 0 |  | 0 | 21 | 0 | 0 | 0 | 0 | 0 | 801-3 | RTS 19/ I | RTS 19/ I | 0.933 | 967.34 |  |  |  |  | POL7_
|  | Hmotnosti z položek s pořadovými čísly: : | [23 empty] | VV | 0
|  | 28,53,54,56,57,58,59,60,61,63,64,65,66,68,70,71,72,75,76,77,78,79,80,81,82,83,84,86,88,89,90,91,92, : | [23 empty] | VV | 0
|  | 93,94,95,96,97,100,101,102,103,104,105,106,107,108,109,110,113,115,116,117,118,119,120,130,131,132, : | [23 empty] | VV | 0
|  | 133,134,135,136,137,138,139,140,143,144,145,146,148,150,152,153,154,155,156,157,159,160,161,162,163, : | [23 empty] | VV | 0
|  | 164,165,167,168,169,170,171,173,174,177,180,181,182,183,184,185,186,187,188,189,205,206,207,208,209, : | [23 empty] | VV | 0
|  | 210,211,212,213,214,215,216,217,218,219,220,221,223,224,225,226,227,228,229,230,231,232,236,237,238, : | [23 empty] | VV | 0
|  | 239,240,241,242,243,245,246,248,249,250,252,254,255,256,258,263,264,265,266,268,283,284,285,286,288, : | [23 empty] | VV | 0
|  | 289,290,292,293,294,298,306,307, : | [23 empty] | VV | 0
|  | Součet: : 1036,81035 |  | 1036.8104 | [21 empty] | VV | 0
SPU
546 | 979011121R00 | Svislá doprava suti a vybouraných hmot příplatek za každé další podlaží | t | 1036.8104 |  | 0 |  | 0 |  | 0 | 21 | 0 | 0 | 0 | 0 | 0 | 801-3 | RTS 19/ I | RTS 19/ I | 0.653 | 677.04 |  |  |  |  | POL7_
|  | Hmotnosti z položek s pořadovými čísly: : | [23 empty] | VV | 0
|  | 28,53,54,56,57,58,59,60,61,63,64,65,66,68,70,71,72,75,76,77,78,79,80,81,82,83,84,86,88,89,90,91,92, : | [23 empty] | VV | 0
|  | 93,94,95,96,97,100,101,102,103,104,105,106,107,108,109,110,113,115,116,117,118,119,120,130,131,132, : | [23 empty] | VV | 0
|  | 133,134,135,136,137,138,139,140,143,144,145,146,148,150,152,153,154,155,156,157,159,160,161,162,163, : | [23 empty] | VV | 0
|  | 164,165,167,168,169,170,171,173,174,177,180,181,182,183,184,185,186,187,188,189,205,206,207,208,209, : | [23 empty] | VV | 0
|  | 210,211,212,213,214,215,216,217,218,219,220,221,223,224,225,226,227,228,229,230,231,232,236,237,238, : | [23 empty] | VV | 0
|  | 239,240,241,242,243,245,246,248,249,250,252,254,255,256,258,263,264,265,266,268,283,284,285,286,288, : | [23 empty] | VV | 0
|  | 289,290,292,293,294,298,306,307, : | [23 empty] | VV | 0
|  | Součet: : 1036,81035 |  | 1036.8104 | [21 empty] | VV | 0
SPU
547 | 979081111R00 | Odvoz suti a vybouraných hmot na skládku do 1 km | t | 1036.8104 |  | 0 |  | 0 |  | 0 | 21 | 0 | 0 | 0 | 0 | 0 | 801-3 | RTS 19/ I | RTS 19/ I | 0.49 | 508.04 |  |  |  |  | POL7_
|  | Hmotnosti z položek s pořadovými čísly: : | [23 empty] | VV | 0
|  | 28,53,54,56,57,58,59,60,61,63,64,65,66,68,70,71,72,75,76,77,78,79,80,81,82,83,84,86,88,89,90,91,92, : | [23 empty] | VV | 0
|  | 93,94,95,96,97,100,101,102,103,104,105,106,107,108,109,110,113,115,116,117,118,119,120,130,131,132, : | [23 empty] | VV | 0
|  | 133,134,135,136,137,138,139,140,143,144,145,146,148,150,152,153,154,155,156,157,159,160,161,162,163, : | [23 empty] | VV | 0
|  | 164,165,167,168,169,170,171,173,174,177,180,181,182,183,184,185,186,187,188,189,205,206,207,208,209, : | [23 empty] | VV | 0
|  | 210,211,212,213,214,215,216,217,218,219,220,221,223,224,225,226,227,228,229,230,231,232,236,237,238, : | [23 empty] | VV | 0
|  | 239,240,241,242,243,245,246,248,249,250,252,254,255,256,258,263,264,265,266,268,283,284,285,286,288, : | [23 empty] | VV | 0
|  | 289,290,292,293,294,298,306,307, : | [23 empty] | VV | 0
|  | Součet: : 1036,81035 |  | 1036.8104 | [21 empty] | VV | 0
SPU
548 | 979081121R00 | Odvoz suti a vybouraných hmot na skládku příplatek za každý další 1 km | t | 7257.6724 |  | 0 |  | 0 |  | 0 | 21 | 0 | 0 | 0 | 0 | 0 | 801-3 | RTS 19/ I | RTS 19/ I | 0 | 0 |  |  |  |  | POL7_
|  | Hmotnosti z položek s pořadovými čísly: : | [23 empty] | VV | 0
|  | 28,53,54,56,57,58,59,60,61,63,64,65,66,68,70,71,72,75,76,77,78,79,80,81,82,83,84,86,88,89,90,91,92, : | [23 empty] | VV | 0
|  | 93,94,95,96,97,100,101,102,103,104,105,106,107,108,109,110,113,115,116,117,118,119,120,130,131,132, : | [23 empty] | VV | 0
|  | 133,134,135,136,137,138,139,140,143,144,145,146,148,150,152,153,154,155,156,157,159,160,161,162,163, : | [23 empty] | VV | 0
|  | 164,165,167,168,169,170,171,173,174,177,180,181,182,183,184,185,186,187,188,189,205,206,207,208,209, : | [23 empty] | VV | 0
|  | 210,211,212,213,214,215,216,217,218,219,220,221,223,224,225,226,227,228,229,230,231,232,236,237,238, : | [23 empty] | VV | 0
|  | 239,240,241,242,243,245,246,248,249,250,252,254,255,256,258,263,264,265,266,268,283,284,285,286,288, : | [23 empty] | VV | 0
|  | 289,290,292,293,294,298,306,307, : | [23 empty] | VV | 0
|  | Součet: : 7257,67242 |  | 7257.6724 | [21 empty] | VV | 0
SPU
549 | 979082111R00 | Vnitrostaveništní doprava suti a vybouraných hmot do 10 m | t | 1036.8104 |  | 0 |  | 0 |  | 0 | 21 | 0 | 0 | 0 | 0 | 0 | 801-3 | RTS 19/ I | RTS 19/ I | 0.942 | 976.68 |  |  |  |  | POL7_
|  | Hmotnosti z položek s pořadovými čísly: : | [23 empty] | VV | 0
|  | 28,53,54,56,57,58,59,60,61,63,64,65,66,68,70,71,72,75,76,77,78,79,80,81,82,83,84,86,88,89,90,91,92, : | [23 empty] | VV | 0
|  | 93,94,95,96,97,100,101,102,103,104,105,106,107,108,109,110,113,115,116,117,118,119,120,130,131,132, : | [23 empty] | VV | 0
|  | 133,134,135,136,137,138,139,140,143,144,145,146,148,150,152,153,154,155,156,157,159,160,161,162,163, : | [23 empty] | VV | 0
|  | 164,165,167,168,169,170,171,173,174,177,180,181,182,183,184,185,186,187,188,189,205,206,207,208,209, : | [23 empty] | VV | 0
|  | 210,211,212,213,214,215,216,217,218,219,220,221,223,224,225,226,227,228,229,230,231,232,236,237,238, : | [23 empty] | VV | 0
|  | 239,240,241,242,243,245,246,248,249,250,252,254,255,256,258,263,264,265,266,268,283,284,285,286,288, : | [23 empty] | VV | 0
|  | 289,290,292,293,294,298,306,307, : | [23 empty] | VV | 0
|  | Součet: : 1036,81035 |  | 1036.8104 | [21 empty] | VV | 0
SPU
550 | 979082121R00 | Vnitrostaveništní doprava suti a vybouraných hmot příplatek k ceně za každých dalších 5 m | t | 4147.2414 |  | 0 |  | 0 |  | 0 | 21 | 0 | 0 | 0 | 0 | 0 | 801-3 | RTS 19/ I | RTS 19/ I | 0.105 | 435.46 |  |  |  |  | POL7_
|  | Hmotnosti z položek s pořadovými čísly: : | [23 empty] | VV | 0
|  | 28,53,54,56,57,58,59,60,61,63,64,65,66,68,70,71,72,75,76,77,78,79,80,81,82,83,84,86,88,89,90,91,92, : | [23 empty] | VV | 0
|  | 93,94,95,96,97,100,101,102,103,104,105,106,107,108,109,110,113,115,116,117,118,119,120,130,131,132, : | [23 empty] | VV | 0
|  | 133,134,135,136,137,138,139,140,143,144,145,146,148,150,152,153,154,155,156,157,159,160,161,162,163, : | [23 empty] | VV | 0
|  | 164,165,167,168,169,170,171,173,174,177,180,181,182,183,184,185,186,187,188,189,205,206,207,208,209, : | [23 empty] | VV | 0
|  | 210,211,212,213,214,215,216,217,218,219,220,221,223,224,225,226,227,228,229,230,231,232,236,237,238, : | [23 empty] | VV | 0
|  | 239,240,241,242,243,245,246,248,249,250,252,254,255,256,258,263,264,265,266,268,283,284,285,286,288, : | [23 empty] | VV | 0
|  | 289,290,292,293,294,298,306,307, : | [23 empty] | VV | 0
|  | Součet: : 4147,24138 |  | 4147.2414 | [21 empty] | VV | 0
SPU
551 | 979990001R00 | Poplatek za skládku stavební suti | t | 1036.8104 |  | 0 |  | 0 |  | 0 | 21 | 0 | 0 | 0 | 0 | 0 | 801-3 | RTS 19/ I | RTS 18/ II | 0 | 0 |  |  |  |  | POL7_
|  | Hmotnosti z položek s pořadovými čísly: : | [23 empty] | VV | 0
|  | 28,53,54,56,57,58,59,60,61,63,64,65,66,68,70,71,72,75,76,77,78,79,80,81,82,83,84,86,88,89,90,91,92, : | [23 empty] | VV | 0
|  | 93,94,95,96,97,100,101,102,103,104,105,106,107,108,109,110,113,115,116,117,118,119,120,130,131,132, : | [23 empty] | VV | 0
|  | 133,134,135,136,137,138,139,140,143,144,145,146,148,150,152,153,154,155,156,157,159,160,161,162,163, : | [23 empty] | VV | 0
|  | 164,165,167,168,169,170,171,173,174,177,180,181,182,183,184,185,186,187,188,189,205,206,207,208,209, : | [23 empty] | VV | 0
|  | 210,211,212,213,214,215,216,217,218,219,220,221,223,224,225,226,227,228,229,230,231,232,236,237,238, : | [23 empty] | VV | 0
|  | 239,240,241,242,243,245,246,248,249,250,252,254,255,256,258,263,264,265,266,268,283,284,285,286,288, : | [23 empty] | VV | 0
|  | 289,290,292,293,294,298,306,307, : | [23 empty] | VV | 0
|  | Součet: : 1036,81035 |  | 1036.8104 | [21 empty] | VV | 0
SPU
[24 empty] | 15 | 21
| Celkem |  |  |  |  | 0 | [17 empty] | 0 | 0 | SUM
END
Note on S6: Jedná se o informaci, zda se jedná o položku, která je do rozpočtu zadána z cenové soustavy RTS, nebo vlastní.
Note on T6: Jedná se o název CÚ, která je zadána u položky rozpočtu

## 01 D.1.3 Pol
Položkový soupis prací a dodávek | [25 empty] | #TypZaznamu#
S: | 10541-003-000_2 | PODNIKATELSKÝ INKUBÁTOR KUNOVICE - STARÁ ŠKOLA | [23 empty] | STA
O: | 01 | SO 01 Objekt staré školy | [20 empty] | STA |  |  | OBJ
R: | D.1.3 | Zdravotně technické instalace | [23 empty] | ROZ
P.č. | Číslo položky | Název položky | MJ | množství | cena / MJ | Celkem | Dodávka | Dodávka celk. | Montáž | Montáž celk. | DPH | cena s DPH | hmotnost / MJ | hmotnost celk.(t) | dem. hmotnost / MJ | dem. hmotnost celk.(t) | Ceník | Cen. soustava / platnost | Cenová úroveň | Nhod / MJ | Nhod celk. | Dodavatel
Díl: | 1 | Zemní práce |  |  |  | 0 |  | 0 |  | 0 |  | 0 |  | 0 |  | 0 |  |  |  |  | 111.11 |  |  |  |  | DIL
1 | 132201212R00 | Hloubení rýh šířky přes 60 do 200 cm do 1000 m3, v hornině 3, hloubení strojně | m3 | 53.13 |  | 0 |  | 0 |  | 0 | 21 | 0 | 0 | 0 | 0 | 0 | 800-1 | RTS 19/ I | RTS 19/ I | 0.16 | 8.5 |  |  |  |  | POL1_
|  | zapažených i nezapažených, s urovnáním dna do předepsaného profilu a spádu, s případně nutným přehozením výkopku na vzdálenost do 3 m ve výkopišti, s přehozením výkopku na přilehlém terénu na vzdálenost do 5 m od podélné osy rýhy nebo s naložením výkopku na dopravní prostředek. | [23 empty] | SPI |  | zapažených i nezapažených, s urovnáním dna do předepsaného profilu a spádu, s případně nutným přehozením výkopku na vzdálenost do 3 m ve výkopišti, s přehozením výkopku na přilehlém terénu na vzdálenost do 5 m od podélné osy rýhy nebo s naložením výkopku na dopravní prostředek.
|  | 0,7*0,6*126,5 |  | 53.13 | [21 empty] | VV | 0
SPU
2 | 132201219R00 | Hloubení rýh šířky přes 60 do 200 cm příplatek za lepivost, v hornině 3, | m3 | 26.565 |  | 0 |  | 0 |  | 0 | 21 | 0 | 0 | 0 | 0 | 0 | 800-1 | RTS 19/ I | RTS 19/ I | 0.084 | 2.23 |  |  |  |  | POL1_
|  | zapažených i nezapažených, s urovnáním dna do předepsaného profilu a spádu, s případně nutným přehozením výkopku na vzdálenost do 3 m ve výkopišti, s přehozením výkopku na přilehlém terénu na vzdálenost do 5 m od podélné osy rýhy nebo s naložením výkopku na dopravní prostředek. | [23 empty] | SPI |  | zapažených i nezapažených, s urovnáním dna do předepsaného profilu a spádu, s případně nutným přehozením výkopku na vzdálenost do 3 m ve výkopišti, s přehozením výkopku na přilehlém terénu na vzdálenost do 5 m od podélné osy rýhy nebo s naložením výkopku na dopravní prostředek.
|  | Položka pořadí 1 : 53,13000*0,5 |  | 26.565 | [21 empty] | VV | 5
SPU
3 | 161101101R00 | Svislé přemístění výkopku z horniny 1 až 4, při hloubce výkopu přes 1 do 2,5 m | m3 | 53.13 |  | 0 |  | 0 |  | 0 | 21 | 0 | 0 | 0 | 0 | 0 | 800-1 | RTS 19/ I | RTS 19/ I | 0.345 | 18.33 |  |  |  |  | POL1_
|  | bez naložení do dopravní nádoby, ale s vyprázdněním dopravní nádoby na hromadu nebo na dopravní prostředek, | [23 empty] | SPI |  | bez naložení do dopravní nádoby, ale s vyprázdněním dopravní nádoby na hromadu nebo na dopravní prostředek,
|  | Položka pořadí 8 : 44,27500 |  | 44.275 | [21 empty] | VV | 5
|  | Položka pořadí 9 : 8,85500 |  | 8.855 | [21 empty] | VV | 5
SPU
4 | 162701105R00 | Vodorovné přemístění výkopku z horniny 1 až 4, na vzdálenost přes 9 000 do 10 000 m | m3 | 53.13 |  | 0 |  | 0 |  | 0 | 21 | 0 | 0 | 0 | 0 | 0 | 800-1 | RTS 19/ I | RTS 19/ I | 0.011 | 0.58 |  |  |  |  | POL1_
|  | po suchu, bez ohledu na druh dopravního prostředku, bez naložení výkopku, avšak se složením bez rozhrnutí, | [23 empty] | SPI |  | po suchu, bez ohledu na druh dopravního prostředku, bez naložení výkopku, avšak se složením bez rozhrnutí,
|  | Položka pořadí 3 : 53,13000 |  | 53.13 | [21 empty] | VV | 5
SPU
5 | 171201201R00 | Uložení sypaniny na dočasnou skládku tak, že na 1 m2 plochy připadá přes 2 m3 výkopku nebo ornice | m3 | 53.13 |  | 0 |  | 0 |  | 0 | 21 | 0 | 0 | 0 | 0 | 0 | 800-1 | RTS 19/ I | RTS 19/ I | 0.009 | 0.48 |  |  |  |  | POL1_
|  | Položka pořadí 4 : 53,13000 |  | 53.13 | [21 empty] | VV | 5
SPU
6 | 174101101R00 | Zásyp sypaninou se zhutněním jam, šachet, rýh nebo kolem objektů v těchto vykopávkách | m3 | 53.13 |  | 0 |  | 0 |  | 0 | 21 | 0 | 0 | 0 | 0 | 0 | 800-1 | RTS 19/ I | RTS 19/ I | 0.202 | 10.73 |  |  |  |  | POL1_
|  | z jakékoliv horniny s uložením výkopku po vrstvách, | [23 empty] | SPI
|  | Položka pořadí 1 : 53,13000 |  | 53.13 | [21 empty] | VV | 5
SPU
7 | 162702199R00 | Poplatek za skládku zeminy | m3 | 53.13 |  | 0 |  | 0 |  | 0 | 21 | 0 | 0 | 0 | 0 | 0 |  | RTS 19/ I | RTS 19/ I | 0 | 0 |  |  |  |  | POL1_
|  | Položka pořadí 3 : 53,13000 |  | 53.13 | [21 empty] | VV | 5
SPU
8 | 175101101R00 | Obsyp potrubí bez prohození sypaniny | m3 | 44.275 |  | 0 |  | 0 |  | 0 | 21 | 0 | 0 | 0 | 0 | 0 | 800-1 | RTS 19/ I | RTS 19/ I | 1.587 | 70.26 |  |  |  |  | POL1_
|  | sypaninou z vhodných hornin tř. 1 - 4 nebo materiálem připraveným podél výkopu ve vzdálenosti do 3 m od jeho kraje, pro jakoukoliv hloubku výkopu a jakoukoliv míru zhutnění, | [23 empty] | SPI |  | sypaninou z vhodných hornin tř. 1 - 4 nebo materiálem připraveným podél výkopu ve vzdálenosti do 3 m od jeho kraje, pro jakoukoliv hloubku výkopu a jakoukoliv míru zhutnění,
|  | 0,7*0,5*126,5 |  | 44.275 | [21 empty] | VV | 0
SPU
Díl: | 4 | Vodorovné konstrukce |  |  |  | 0 |  | 0 |  | 0 |  | 0 |  | 10.03 |  | 0 |  |  |  |  | 15.01 |  |  |  |  | DIL
9 | 451572111R00 | Lože pod potrubí, stoky a drobné objekty z kameniva drobného těženého 0÷4 mm | m3 | 8.855 |  | 0 |  | 0 |  | 0 | 21 | 0 | 1.1322 | 10.03 | 0 | 0 | 827-1 | RTS 19/ I | RTS 19/ I | 1.695 | 15.01 |  |  |  |  | POL1_
|  | v otevřeném výkopu, | [23 empty] | SPI
|  | 0,7*0,1*126,5 |  | 8.855 | [21 empty] | VV | 0
SPU
Díl: | 8 | Trubní vedení |  |  |  | 0 |  | 0 |  | 0 |  | 0 |  | 88.26 |  | 0 |  |  |  |  | 3.12 |  |  |  |  | DIL
10 | 583314074R | kamenivo přírodní těžené frakce 4,0 až 8,0 mm; třída B; Zlínský kraj | t | 88.1073 |  | 0 |  | 0 |  | 0 | 21 | 0 | 1 | 88.11 | 0 | 0 | SPCM | RTS 19/ I | RTS 19/ I | 0 | 0 |  |  |  |  | POL3_
|  | Položka pořadí 8 : 44,27500*1,99 |  | 88.1073 | [21 empty] | VV | 5
SPU
11 | 831263195R00 | Montáž potrubí z trub kameninových těsněných pryžovými kroužky příplatky k ceně za zřízení kanalizační přípojky, DN od 100 do 300 mm | kus | 2 |  | 0 |  | 0 |  | 0 | 21 | 0 | 0.07335 | 0.15 | 0 | 0 | 827-1 | RTS 19/ I | RTS 19/ I | 1.56 | 3.12 |  |  |  |  | POL1_
|  | pro splaškovou kanalizaci v otevřeném výkopu ve sklonu do 20 %, | [23 empty] | SPI
|  | 2 |  | 2 | [21 empty] | VV | 0
SPU
Díl: | 99 | Staveništní přesun hmot |  |  |  | 0 |  | 0 |  | 0 |  | 0 |  | 0 |  | 0 |  |  |  |  | 20.79 |  |  |  |  | DIL
12 | 998276201R00 | Přesun hmot pro trubní vedení z trub plastových nebo sklolaminátových obsypaných kamenivem | t | 98.2796 |  | 0 |  | 0 |  | 0 | 21 | 0 | 0 | 0 | 0 | 0 | 827-1 | RTS 19/ I | RTS 19/ I | 0.2115 | 20.79 |  |  |  |  | POL7_
|  | vodovodu nebo kanalizace ražené nebo hloubené (827 1.1, 827 1.9, 827 2.1, 827 2.9), drobných objektů | [23 empty] | SPI
|  | Hmotnosti z položek s pořadovými čísly: : | [23 empty] | VV | 0
|  | 9,10,11, : | [23 empty] | VV | 0
|  | Součet: : 98,27958 |  | 98.2796 | [21 empty] | VV | 0
SPU
Díl: | 713 | Izolace tepelné |  |  |  | 0 |  | 0 |  | 0 |  | 0 |  | 0.16 |  | 0 |  |  |  |  | 98.64 |  |  |  |  | DIL
13 | 713552151R00 | Protipožární kabelové přepážky Protipožární trubní ucpávky EI 120, do D 108 mm, strop | kus | 66 |  | 0 |  | 0 |  | 0 | 21 | 0 | 0.00246 | 0.16 | 0 | 0 | 800-713 | RTS 19/ I | RTS 19/ I | 1.49 | 98.34 |  |  |  |  | POL1_
|  | Otvor se utěsní minerální vlnou. Prostup i potrubí před a za prostupem je natřeno protipožární stěrkou. Cena obsahuje dodávku požární minerální vlny a požární stěrky. | [23 empty] | POP |  | Otvor se utěsní minerální vlnou. Prostup i potrubí před a za prostupem je natřeno protipožární stěrkou. Cena obsahuje dodávku požární minerální vlny a požární stěrky.
|  | Včetně pomocného lešení o výšce podlahy do 1900 mm a pro zatížení do 1,5 kPa. | [23 empty] | POP
|  | 7+8+5+5+8+9+10+4+2+3+3+2 |  | 66 | [21 empty] | VV | 0
SPU
14 | 998713102R00 | Přesun hmot pro izolace tepelné v objektech výšky do 12 m | t | 0.16236 |  | 0 |  | 0 |  | 0 | 21 | 0 | 0 | 0 | 0 | 0 | 800-713 | RTS 19/ I | RTS 19/ I | 1.831 | 0.3 |  |  |  |  | POL7_
|  | 50 m vodorovně | [23 empty] | SPI
|  | Hmotnosti z položek s pořadovými čísly: : | [23 empty] | VV | 0
|  | 13, : | [23 empty] | VV | 0
|  | Součet: : 0,16236 |  | 0.16236 | [21 empty] | VV | 0
SPU
Díl: | 721 | Vnitřní kanalizace |  |  |  | 0 |  | 0 |  | 0 |  | 0 |  | 1.28 |  | 0.94 |  |  |  |  | 555.09 |  |  |  |  | DIL
15 | 721140802R00 | Demontáž potrubí z litinových trub do DN 100 | m | 35 |  | 0 |  | 0 |  | 0 | 21 | 0 | 0 | 0 | 0.01492 | 0.52 | 800-721 | RTS 19/ I | RTS 19/ I | 0.413 | 14.46 |  |  |  |  | POL1_
|  | odpadního nebo dešťového, | [23 empty] | SPI
|  | 7*5 |  | 35 | [21 empty] | VV | 0
SPU
16 | 721171803R00 | Demontáž potrubí z novodurových trub do D 75 mm | m | 70 |  | 0 |  | 0 |  | 0 | 21 | 0 | 0 | 0 | 0.0021 | 0.15 | 800-721 | RTS 19/ I | RTS 19/ I | 0.031 | 2.17 |  |  |  |  | POL1_
|  | odpadního nebo připojovacího, | [23 empty] | SPI
|  | Položka pořadí 119 : 23,00000*2,5 |  | 57.5 | [21 empty] | VV | 5
|  | Položka pořadí 122 : 5,00000*2,5 |  | 12.5 | [21 empty] | VV | 5
SPU
17 | 721171808R00 | Demontáž potrubí z novodurových trub přes D 75 mm do D 114 mm | m | 35 |  | 0 |  | 0 |  | 0 | 21 | 0 | 0 | 0 | 0.00198 | 0.07 | 800-721 | RTS 19/ I | RTS 19/ I | 0.083 | 2.91 |  |  |  |  | POL1_
|  | odpadního nebo připojovacího, | [23 empty] | SPI
|  | Položka pořadí 121 : 12,00000*2,5 |  | 30 | [21 empty] | VV | 5
|  | Položka pořadí 123 : 2,00000*2,5 |  | 5 | [21 empty] | VV | 5
SPU
18 | 721242804R00 | Demontáž lapačů střešních splavenin DN 125 | kus | 8 |  | 0 |  | 0 |  | 0 | 21 | 0 | 0 | 0 | 0.02517 | 0.2 | 800-721 | RTS 19/ I | RTS 19/ I | 0.465 | 3.72 |  |  |  |  | POL1_
|  | 8 |  | 8 | [21 empty] | VV | 0
SPU
19 | 721110917R00 | Opravy odpadního potrubí kameninového propojení dosavadního potrubí , DN 150 | kus | 5 |  | 0 |  | 0 |  | 0 | 21 | 0 | 0.00158 | 0.01 | 0 | 0 | 800-721 | RTS 19/ I | RTS 19/ I | 1.465 | 7.33 |  |  |  |  | POL1_
|  | 5 |  | 5 | [21 empty] | VV | 0
SPU
20 | 721177115R00 | Potrubí třívrstvé silně odhlučněné - odpadní svislé vnější vrstva z PP, střední vrstva z PP zesílená minerálními látkami, vnitřní vrstva z PP, hlasitost 17 dB, vnější průměr D 110 mm, tloušťka stěny 3,4 mm, DN 100 | m | 42 |  | 0 |  | 0 |  | 0 | 21 | 0 | 0.00169 | 0.07 | 0 | 0 | 800-721 | RTS 19/ I | RTS 19/ I | 0.797 | 33.47 |  |  |  |  | POL1_
|  | včetně tvarovek. Bez zednických výpomocí. | [23 empty] | SPI
|  | 9+9+5+5+2+3+2 |  | 35 | [21 empty] | VV | 0
|  | 0,2 |  | 7 | [21 empty] | VV | 4
SPU
21 | 722181213RZ2 | Izolace vodovodního potrubí návleková trubice z pěnového polyetylenu, tloušťka stěny 13 mm, d 110 mm | m | 42 |  | 0 |  | 0 |  | 0 | 21 | 0 | 0.0004 | 0.02 | 0 | 0 | 800-721 | RTS 19/ I | RTS 19/ I | 0.245 | 10.29 |  |  |  |  | POL1_
|  | V položce je kalkulována dodávka izolační trubice, spon a lepicí pásky. | [23 empty] | POP
|  | Položka pořadí 20 : 42,00000 |  | 42 | [21 empty] | VV | 5
SPU
22 | 721234114RT1 | Střešní vtoky z PP, se svislým odtokem s továrně připojeným živičným izolačním pásem, s elektrickým ohřevem (10-30W, 230V), pochůzný 148x148mm/137x137mm, D 75, 110, 125 mm | kus | 4 |  | 0 |  | 0 |  | 0 | 21 | 0 | 0.00222 | 0.01 | 0 | 0 | 800-721 | RTS 19/ I | RTS 19/ I | 0.66 | 2.64 |  |  |  |  | POL1_
|  | 2+2 |  | 4 | [21 empty] | VV | 0
SPU
23 | 721223590R00 | Vpusti, zápachové uzávěrky a odtokové žlaby Doplňky pro vpusti a zápachové uzávěrky izolační souprava pro balkonové a podlahové vpusti s izolační fólií | kus | 8 |  | 0 |  | 0 |  | 0 | 21 | 0 | 0.00043 | 0 | 0 | 0 | 800-721 | RTS 19/ I | RTS 19/ I | 0.08 | 0.64 |  |  |  |  | POL1_
|  | Položka pořadí 22 : 4,00000*2 |  | 8 | [21 empty] | VV | 5
SPU
24 | 721176101R00 | Potrubí z plastových trub polypropylenové potrubí PP, připojovací, D 32 mm, s 1,8 mm, DN 30 | m | 256.8 |  | 0 |  | 0 |  | 0 | 21 | 0 | 0.00034 | 0.09 | 0 | 0 | 800-721 | RTS 19/ I | RTS 19/ I | 0.32 | 82.18 |  |  |  |  | POL1_
|  | Potrubí včetně tvarovek. Bez zednických výpomocí. | [23 empty] | POP
|  | 3+3+10+5+6+32+20+3+24+47+7+8+8+6+18+6+8 |  | 214 | [21 empty] | VV | 0
|  | 0,2 |  | 42.8 | [21 empty] | VV | 4
SPU
25 | 721176103R00 | Potrubí z plastových trub polypropylenové potrubí PP, připojovací, D 50 mm, s 1,8 mm, DN 50 | m | 162 |  | 0 |  | 0 |  | 0 | 21 | 0 | 0.00047 | 0.08 | 0 | 0 | 800-721 | RTS 19/ I | RTS 19/ I | 0.359 | 58.16 |  |  |  |  | POL1_
|  | Potrubí včetně tvarovek. Bez zednických výpomocí. | [23 empty] | POP
|  | 12+6+21+15+10+4+13+3+7+10+9+10+6+3+4+2 |  | 135 | [21 empty] | VV | 0
|  | 0,2 |  | 27 | [21 empty] | VV | 4
SPU
26 | 721176114R00 | Potrubí z plastových trub polypropylenové potrubí PP, odpadní (svislé), D 75 mm, s 1,9 mm, DN 70 | m | 85.2 |  | 0 |  | 0 |  | 0 | 21 | 0 | 0.00078 | 0.07 | 0 | 0 | 800-721 | RTS 19/ I | RTS 19/ I | 0.819 | 69.78 |  |  |  |  | POL1_
|  | Potrubí včetně tvarovek, objímek a vložek pro tlumení hluku. Bez zednických výpomocí. | [23 empty] | POP
|  | Včetně zřízení a demontáže pomocného lešení. | [23 empty] | POP
|  | 11+4+6+13+2+5+10+5+8+7 |  | 71 | [21 empty] | VV | 0
|  | 0,2 |  | 14.2 | [21 empty] | VV | 4
SPU
27 | 721176115R00 | Potrubí z plastových trub polypropylenové potrubí PP, odpadní (svislé), D 110 mm, s 2,7 mm, DN 100 | m | 110.4 |  | 0 |  | 0 |  | 0 | 21 | 0 | 0.00131 | 0.14 | 0 | 0 | 800-721 | RTS 19/ I | RTS 19/ I | 0.797 | 87.99 |  |  |  |  | POL1_
|  | Potrubí včetně tvarovek, objímek a vložek pro tlumení hluku. Bez zednických výpomocí. | [23 empty] | POP
|  | Včetně zřízení a demontáže pomocného lešení. | [23 empty] | POP
|  | 4+4+5+16+9+10+4+2+14+9+10+5 |  | 92 | [21 empty] | VV | 0
|  | 0,2 |  | 18.4 | [21 empty] | VV | 4
SPU
28 | 721176222R00 | Potrubí z plastových trub polyvinylchloridové potrubí PVC, svodné (ležaté) v zemi, D 110 mm, s 3,2 mm, DN 100 | m | 16.8 |  | 0 |  | 0 |  | 0 | 21 | 0 | 0.00209 | 0.04 | 0 | 0 | 800-721 | RTS 19/ I | RTS 19/ I | 0.8 | 13.44 |  |  |  |  | POL1_
|  | Potrubí včetně tvarovek. Bez zednických výpomocí. | [23 empty] | POP
|  | 2+3+4+5 |  | 14 | [21 empty] | VV | 0
|  | 0,2 |  | 2.8 | [21 empty] | VV | 4
SPU
29 | 721176223R00 | Potrubí z plastových trub polyvinylchloridové potrubí PVC, svodné (ležaté) v zemi, D 125 mm, s 3,2 mm, DN 125 | m | 48 |  | 0 |  | 0 |  | 0 | 21 | 0 | 0.0025 | 0.12 | 0 | 0 | 800-721 | RTS 19/ I | RTS 19/ I | 0.8 | 38.4 |  |  |  |  | POL1_
|  | Potrubí včetně tvarovek. Bez zednických výpomocí. | [23 empty] | POP
|  | 3+7+2+10+5+8+5 |  | 40 | [21 empty] | VV | 0
|  | 0,2 |  | 8 | [21 empty] | VV | 4
SPU
30 | 721176224R00 | Potrubí z plastových trub polyvinylchloridové potrubí PVC, svodné (ležaté) v zemi, D 160 mm, s 4,0 mm, DN 150 | m | 55.2 |  | 0 |  | 0 |  | 0 | 21 | 0 | 0.00355 | 0.2 | 0 | 0 | 800-721 | RTS 19/ I | RTS 19/ I | 0.55 | 30.36 |  |  |  |  | POL1_
|  | Potrubí včetně tvarovek. Bez zednických výpomocí. | [23 empty] | POP
|  | 24+17+5 |  | 46 | [21 empty] | VV | 0
|  | 0,2 |  | 9.2 | [21 empty] | VV | 4
SPU
31 | 721176225R00 | Potrubí z plastových trub polyvinylchloridové potrubí PVC, svodné (ležaté) v zemi, D 200 mm, s 4,9 mm, DN 200 | m | 27.6 |  | 0 |  | 0 |  | 0 | 21 | 0 | 0.004 | 0.11 | 0 | 0 | 800-721 | RTS 19/ I | RTS 19/ I | 0.6 | 16.56 |  |  |  |  | POL1_
|  | Potrubí včetně tvarovek. Bez zednických výpomocí. | [23 empty] | POP
|  | 15+3+5 |  | 23 | [21 empty] | VV | 0
|  | 0,2 |  | 4.6 | [21 empty] | VV | 4
SPU
32 | 721194103R00 | Zřízení přípojek na potrubí D 32 mm, materiál ve specifikaci | kus | 34 |  | 0 |  | 0 |  | 0 | 21 | 0 | 0 | 0 | 0 | 0 | 800-721 | RTS 19/ I | RTS 19/ I | 0.148 | 5.03 |  |  |  |  | POL1_
|  | vyvedení a upevnění odpadních výpustek, | [23 empty] | SPI
|  | Položka pořadí 37 : 31,00000 |  | 31 | [21 empty] | VV | 5
|  | Položka pořadí 149 : 3,00000 |  | 3 | [21 empty] | VV | 5
SPU
33 | 721194105R00 | Zřízení přípojek na potrubí D 50 mm, materiál ve specifikaci | kus | 23 |  | 0 |  | 0 |  | 0 | 21 | 0 | 0 | 0 | 0 | 0 | 800-721 | RTS 19/ I | RTS 19/ I | 0.174 | 4 |  |  |  |  | POL1_
|  | vyvedení a upevnění odpadních výpustek, | [23 empty] | SPI
|  | Položka pořadí 136 : 14,00000 |  | 14 | [21 empty] | VV | 5
|  | Položka pořadí 142 : 6,00000 |  | 6 | [21 empty] | VV | 5
|  | Položka pořadí 146 : 3,00000 |  | 3 | [21 empty] | VV | 5
SPU
34 | 721194109R00 | Zřízení přípojek na potrubí D 110 mm, materiál ve specifikaci | kus | 13 |  | 0 |  | 0 |  | 0 | 21 | 0 | 0 | 0 | 0 | 0 | 800-721 | RTS 19/ I | RTS 19/ I | 0.259 | 3.37 |  |  |  |  | POL1_
|  | vyvedení a upevnění odpadních výpustek, | [23 empty] | SPI
|  | Položka pořadí 130 : 11,00000 |  | 11 | [21 empty] | VV | 5
|  | Položka pořadí 138 : 2,00000 |  | 2 | [21 empty] | VV | 5
SPU
35 | 721223425RT1 | Vpusti, zápachové uzávěrky a odtokové žlaby terasové, balkonové, D 50, 75 mm, s otočným kloubem na odtoku, s izolační přírubou,123x123mm/115x115mm, | kus | 6 |  | 0 |  | 0 |  | 0 | 21 | 0 | 0.00056 | 0 | 0 | 0 | 800-721 | RTS 19/ I | RTS 19/ I | 0.3 | 1.8 |  |  |  |  | POL1_
|  | Si : 2 |  | 2 | [21 empty] | VV | 0
|  | VP : 4 |  | 4 | [21 empty] | VV | 0
SPU
36 | 721223590RT1 | Vpusti, zápachové uzávěrky a odtokové žlaby Doplňky pro vpusti a zápachové uzávěrky izolační souprava pro balkonové a podlahové vpusti s izolační fólií | kus | 6 |  | 0 |  | 0 |  | 0 | 21 | 0 | 0.00043 | 0 | 0 | 0 | 800-721 | RTS 19/ I | RTS 19/ I | 0.08 | 0.48 |  |  |  |  | POL1_
|  | Položka pořadí 35 : 6,00000 |  | 6 | [21 empty] | VV | 5
SPU
37 | 72101 | Podomítková vodní ZU pro odvod kondenzátu s přídavnou mechanickou uzávěrkou, pro klimatizační jednotky DN32 - 100x100mm | kus | 31 |  | 0 |  | 0 |  | 0 | 21 | 0 | 0 | 0 | 0 | 0 |  | Vlastní | Indiv | 0 | 0 |  |  |  |  | POL3_
|  | 8+12+10+1 |  | 31 | [21 empty] | VV | 0
SPU
38 | 721273200RT3 | Ventilační hlavice D 110 mm, souprava z PP | kus | 2 |  | 0 |  | 0 |  | 0 | 21 | 0 | 0.00027 | 0 | 0 | 0 | 800-721 | RTS 19/ I | RTS 19/ I | 0.333 | 0.67 |  |  |  |  | POL1_
|  | 1+1 |  | 2 | [21 empty] | VV | 0
SPU
39 | 721273200RT2 | Ventilační hlavice D 75 mm, souprava z PP | kus | 1 |  | 0 |  | 0 |  | 0 | 21 | 0 | 0.00013 | 0 | 0 | 0 | 800-721 | RTS 19/ I | RTS 19/ I | 0.333 | 0.33 |  |  |  |  | POL1_
|  | 1 |  | 1 | [21 empty] | VV | 0
SPU
40 | 721273150RT1 | Ventilační hlavice D 50, 75, 110 mm, přivzdušňovací ventil D 50/75/110 mm s dvojitou izolační stěnou, s masivní pryžovou membránou, s odnímatelnou mřížkou proti hmyzu a pro čištění, mat. | kus | 1 |  | 0 |  | 0 |  | 0 | 21 | 0 | 0.00049 | 0 | 0 | 0 | 800-721 | RTS 19/ I | RTS 19/ I | 0.133 | 0.13 |  |  |  |  | POL1_
|  | 1 |  | 1 | [21 empty] | VV | 0
SPU
41 | 721242116R00 | Lapače střešních splavenin DN 125, litina | kus | 5 |  | 0 |  | 0 |  | 0 | 21 | 0 | 0.0252 | 0.13 | 0 | 0 | 800-721 | RTS 19/ I | RTS 19/ I | 0.66 | 3.3 |  |  |  |  | POL1_
|  | 5 |  | 5 | [21 empty] | VV | 0
SPU
42 | 851631104R00 | Montáž potrubí z tvárné litiny s pružným spojem s jištěným spojem pomocí těsnění s ocelovými segmenty (BRS) DN 150 mm | m | 7.5 |  | 0 |  | 0 |  | 0 | 21 | 0 | 0 | 0 | 0 | 0 | 827-1 | RTS 19/ I | RTS 19/ I | 0.571 | 4.28 |  |  |  |  | POL1_
|  | z trub tlakových hrdlových, v otevřeném výkopu, | [23 empty] | SPI
|  | Položka pořadí 43 : 7,50000 |  | 7.5 | [21 empty] | VV | 5
SPU
43 | 5525117402R | trouba litinová kanalizační; tvárná litina; hrdlová; DN 125,0 mm; l = 6000,0 mm; spoj běžný pružný násuvný; PFA 85 bar; uvnitř cementová výstelka; vně zinkový povlak 200 g/m2, krycí vrstva epoxi | m | 7.5 |  | 0 |  | 0 |  | 0 | 21 | 0 | 0.0225 | 0.17 | 0 | 0 | SPCM | RTS 19/ I | RTS 19/ I | 0 | 0 |  |  |  |  | POL3_
|  | Položka pořadí 41 : 5,00000*1,5 |  | 7.5 | [21 empty] | VV | 5
SPU
44 | 721290111R00 | Zkouška těsnosti kanalizace v objektech vodou, DN 125 | m | 721.2 |  | 0 |  | 0 |  | 0 | 21 | 0 | 0 | 0 | 0 | 0 | 800-721 | RTS 19/ I | RTS 19/ I | 0.048 | 34.62 |  |  |  |  | POL1_
|  | Položka pořadí 24 : 256,80000 |  | 256.8 | [21 empty] | VV | 5
|  | Položka pořadí 25 : 162,00000 |  | 162 | [21 empty] | VV | 5
|  | Položka pořadí 26 : 85,20000 |  | 85.2 | [21 empty] | VV | 5
|  | Položka pořadí 27 : 110,40000 |  | 110.4 | [21 empty] | VV | 5
|  | Položka pořadí 28 : 16,80000 |  | 16.8 | [21 empty] | VV | 5
|  | Položka pořadí 29 : 48,00000 |  | 48 | [21 empty] | VV | 5
|  | Položka pořadí 20 : 42,00000 |  | 42 | [21 empty] | VV | 5
SPU
45 | 721290112R00 | Zkouška těsnosti kanalizace v objektech vodou, DN 200 | m | 82.8 |  | 0 |  | 0 |  | 0 | 21 | 0 | 0 | 0 | 0 | 0 | 800-721 | RTS 19/ I | RTS 19/ I | 0.059 | 4.89 |  |  |  |  | POL1_
|  | Položka pořadí 30 : 55,20000 |  | 55.2 | [21 empty] | VV | 5
|  | Položka pořadí 31 : 27,60000 |  | 27.6 | [21 empty] | VV | 5
SPU
46 | 725980121R00 | Dvířka z plastu, 150 x 150 mm | kus | 32 |  | 0 |  | 0 |  | 0 | 21 | 0 | 0.0005 | 0.02 | 0 | 0 | 800-721 | RTS 19/ I | RTS 19/ I | 0.37 | 11.84 |  |  |  |  | POL1_
|  | Položka pořadí 47 : 4,00000 |  | 4 | [21 empty] | VV | 5
|  | Položka pořadí 48 : 6,00000 |  | 6 | [21 empty] | VV | 5
|  | Položka pořadí 49 : 9,00000 |  | 9 | [21 empty] | VV | 5
|  | Položka pořadí 50 : 9,00000 |  | 9 | [21 empty] | VV | 5
|  | Položka pořadí 51 : 4,00000 |  | 4 | [21 empty] | VV | 5
SPU
47 | 28615440DD | Kus čisticí HTRE D 32 mm PP | kus | 4 |  | 0 |  | 0 |  | 0 | 21 | 0 | 0.0002 | 0 | 0 | 0 |  | Vlastní | Indiv | 0 | 0 |  |  |  |  | POL3_
|  | 1+3 |  | 4 | [21 empty] | VV | 0
SPU
48 | 28615441.AR | kus čisticí DN 50,0 mm | kus | 6 |  | 0 |  | 0 |  | 0 | 21 | 0 | 0.00011 | 0 | 0 | 0 | SPCM | RTS 19/ I | RTS 19/ I | 0 | 0 |  |  |  |  | POL3_
|  | 2+4 |  | 6 | [21 empty] | VV | 0
SPU
49 | 28615442.AR | kus čisticí DN 70,0 mm | kus | 9 |  | 0 |  | 0 |  | 0 | 21 | 0 | 0.0002 | 0 | 0 | 0 | SPCM | RTS 19/ I | RTS 19/ I | 0 | 0 |  |  |  |  | POL3_
|  | 3+3+3 |  | 9 | [21 empty] | VV | 0
SPU
50 | 28615443.AR | kus čisticí DN 100,0 mm | kus | 9 |  | 0 |  | 0 |  | 0 | 21 | 0 | 0.00038 | 0 | 0 | 0 | SPCM | RTS 19/ I | RTS 19/ I | 0 | 0 |  |  |  |  | POL3_
|  | 1+3+2+3 |  | 9 | [21 empty] | VV | 0
SPU
51 | 28696103.AR | kus čisticí D = 110,0 mm; DN 100,0 mm; spoj lepený | kus | 4 |  | 0 |  | 0 |  | 0 | 21 | 0 | 0.00059 | 0 | 0 | 0 | SPCM | RTS 19/ I | RTS 19/ I | 0 | 0 |  |  |  |  | POL3_
|  | 4 |  | 4 | [21 empty] | VV | 0
SPU
52 | 998721102R00 | Přesun hmot pro vnitřní kanalizaci v objektech výšky do 12 m | t | 1.2709 |  | 0 |  | 0 |  | 0 | 21 | 0 | 0 | 0 | 0 | 0 | 800-721 | RTS 19/ I | RTS 19/ I | 1.523 | 1.94 |  |  |  |  | POL7_
|  | 50 m vodorovně, měřeno od těžiště půdorysné plochy skládky do těžiště půdorysné plochy objektu | [23 empty] | SPI
|  | Hmotnosti z položek s pořadovými čísly: : | [23 empty] | VV | 0
|  | 19,20,21,22,23,24,25,26,27,28,29,30,31,35,36,38,39,40,41,43,46,47,48,49,50,51, : | [23 empty] | VV | 0
|  | Součet: : 1,27089 |  | 1.2709 | [21 empty] | VV | 0
SPU
53 | 721290822R00 | Vnitrostaveništní přemístění vybouraných hmot svislý , v objektech výšky přes 6 do 12 m | t | 0.93986 |  | 0 |  | 0 |  | 0 | 21 | 0 | 0 | 0 | 0 | 0 | 800-721 | RTS 19/ I | RTS 19/ I | 4.155 | 3.91 |  |  |  |  | POL8_
|  | vodorovně do 100 m | [23 empty] | SPI
|  | Demontážní hmotnosti z položek s pořadovými čísly: : | [23 empty] | VV | 0
|  | 15,16,17,18, : | [23 empty] | VV | 0
|  | Součet: : 0,93986 |  | 0.93986 | [21 empty] | VV | 0
SPU
Díl: | 722 | Vnitřní vodovod |  |  |  | 0 |  | 0 |  | 0 |  | 0 |  | 0.73 |  | 0.31 |  |  |  |  | 409.69 |  |  |  |  | DIL
54 | 722130801R00 | Demontáž potrubí z ocelových trubek závitových do DN 25 | m | 43 |  | 0 |  | 0 |  | 0 | 21 | 0 | 0 | 0 | 0.00213 | 0.09 | 800-721 | RTS 19/ I | RTS 19/ I | 0.173 | 7.44 |  |  |  |  | POL1_
|  | 43 |  | 43 | [21 empty] | VV | 0
SPU
55 | 722130802R00 | Demontáž potrubí z ocelových trubek závitových přes DN 25 do DN 40 | m | 29 |  | 0 |  | 0 |  | 0 | 21 | 0 | 0 | 0 | 0.00497 | 0.14 | 800-721 | RTS 19/ I | RTS 19/ I | 0.204 | 5.92 |  |  |  |  | POL1_
|  | 29 |  | 29 | [21 empty] | VV | 0
SPU
56 | 722181812R00 | Demontáž plstěných pásů z trub do D 50 | m | 72 |  | 0 |  | 0 |  | 0 | 21 | 0 | 0 | 0 | 0.00023 | 0.02 | 800-721 | RTS 19/ I | RTS 19/ I | 0.072 | 5.18 |  |  |  |  | POL1_
|  | Položka pořadí 54 : 43,00000 |  | 43 | [21 empty] | VV | 5
|  | Položka pořadí 55 : 29,00000 |  | 29 | [21 empty] | VV | 5
SPU
57 | 722220862R00 | Demontáž armatur závitových se dvěma závity, G 5/4" | kus | 15 |  | 0 |  | 0 |  | 0 | 21 | 0 | 0 | 0 | 0.00123 | 0.02 | 800-721 | RTS 19/ I | RTS 19/ I | 0.072 | 1.08 |  |  |  |  | POL1_
|  | 15 |  | 15 | [21 empty] | VV | 0
SPU
58 | 722254110R00 | Demontáž požárního příslušenství hydrantových skříní | soubor | 2 |  | 0 |  | 0 |  | 0 | 21 | 0 | 0 | 0 | 0 | 0 | 800-721 | RTS 19/ I | RTS 19/ I | 0.5 | 1 |  |  |  |  | POL1_
|  | 2 |  | 2 | [21 empty] | VV | 0
SPU
59 | 722260814R00 | Demontáž vodoměrů závitových G 5/4" | kus | 5 |  | 0 |  | 0 |  | 0 | 21 | 0 | 0 | 0 | 0.00885 | 0.04 | 800-721 | RTS 19/ I | RTS 19/ I | 0.072 | 0.36 |  |  |  |  | POL1_
|  | 5 |  | 5 | [21 empty] | VV | 0
SPU
60 | 722171216R00 | Potrubí z plastických hmot polyetylenové potrubí PE-HD, D 63 mm, s 5,8 mm, PN 10, svěrné spojky, včetně zednických výpomocí | m | 11 |  | 0 |  | 0 |  | 0 | 21 | 0 | 0.00151 | 0.02 | 0 | 0 | 800-721 | RTS 19/ I | RTS 19/ I | 0.899 | 9.89 |  |  |  |  | POL1_
|  | 10 |  | 10 | [21 empty] | VV | 0
|  | 0,1 |  | 1 | [21 empty] | VV | 4
[26 empty] | VV | 4
SPU
61 | 3457114707R | trubka kabelová ohebná dvouplášťová korugovaná chránička; vnější plášť z HDPE, vnitřní z LDPE; vnější pr.= 125,0 mm; vnitřní pr.= 108,0 mm; mezní hodnota zatížení 450 N/5 cm; teplot.rozsah -45 až 60 °C; stupeň hořlavosti A1; mat. bezhalogenový; IP 40, při použití těsnicího kroužku IP 67 | m | 11 |  | 0 |  | 0 |  | 0 | 21 | 0 | 0.00078 | 0.01 | 0 | 0 | SPCM | RTS 19/ I | RTS 19/ I | 0 | 0 |  |  |  |  | POL3_
|  | Položka pořadí 60 : 11,00000 |  | 11 | [21 empty] | VV | 5
SPU
62 | 722172631R00 | Potrubí z plastických hmot polypropylenové potrubí PP-R, D 20 mm, s 3,4 mm, PN 20, polyfúzně svařované, bez zednických výpomocí | m | 81.6 |  | 0 |  | 0 |  | 0 | 21 | 0 | 0.0005 | 0.04 | 0 | 0 | 800-721 | RTS 19/ I | RTS 19/ I | 0.2789 | 22.76 |  |  |  |  | POL1_
|  | Potrubí včetně tvarovek a zednických výpomocí. | [23 empty] | POP
|  | Včetně pomocného lešení o výšce podlahy do 1900 mm a pro zatížení do 1,5 kPa. | [23 empty] | POP
|  | 4+7+3+6+6+6+2+4+8+13+9 |  | 68 | [21 empty] | VV | 0
|  | 0,2 |  | 13.6 | [21 empty] | VV | 4
SPU
63 | 722172632R00 | Potrubí z plastických hmot polypropylenové potrubí PP-R, D 25 mm, s 4,2 mm, PN 20, polyfúzně svařované, bez zednických výpomocí | m | 163.2 |  | 0 |  | 0 |  | 0 | 21 | 0 | 0.00064 | 0.1 | 0 | 0 | 800-721 | RTS 19/ I | RTS 19/ I | 0.2973 | 48.52 |  |  |  |  | POL1_
|  | Potrubí včetně tvarovek a zednických výpomocí. | [23 empty] | POP
|  | Včetně pomocného lešení o výšce podlahy do 1900 mm a pro zatížení do 1,5 kPa. | [23 empty] | POP
|  | 6+2+15+6+20+7+7+7+9+9+3+7+8+10+5+3+2+5+5 |  | 136 | [21 empty] | VV | 0
|  | 0,2 |  | 27.2 | [21 empty] | VV | 4
SPU
64 | 722172633R00 | Potrubí z plastických hmot polypropylenové potrubí PP-R, D 32 mm, s 5,4 mm, PN 20, polyfúzně svařované, bez zednických výpomocí | m | 97.2 |  | 0 |  | 0 |  | 0 | 21 | 0 | 0.00083 | 0.08 | 0 | 0 | 800-721 | RTS 19/ I | RTS 19/ I | 0.3328 | 32.35 |  |  |  |  | POL1_
|  | Potrubí včetně tvarovek a zednických výpomocí. | [23 empty] | POP
|  | Včetně pomocného lešení o výšce podlahy do 1900 mm a pro zatížení do 1,5 kPa. | [23 empty] | POP
|  | 3+7+5+22+9+3+2+1+1+1+3+4+5+10+2+2+1 |  | 81 | [21 empty] | VV | 0
|  | 0,2 |  | 16.2 | [21 empty] | VV | 4
SPU
65 | 722172634R00 | Potrubí z plastických hmot polypropylenové potrubí PP-R, D 40 mm, s 6,7 mm, PN 20, polyfúzně svařované, bez zednických výpomocí | m | 54 |  | 0 |  | 0 |  | 0 | 21 | 0 | 0.00114 | 0.06 | 0 | 0 | 800-721 | RTS 19/ I | RTS 19/ I | 0.3847 | 20.77 |  |  |  |  | POL1_
|  | Potrubí včetně tvarovek a zednických výpomocí. | [23 empty] | POP
|  | Včetně pomocného lešení o výšce podlahy do 1900 mm a pro zatížení do 1,5 kPa. | [23 empty] | POP
|  | 15+5+4+6+10+5 |  | 45 | [21 empty] | VV | 0
|  | 0,2 |  | 9 | [21 empty] | VV | 4
SPU
66 | 722172635R00 | Potrubí z plastických hmot polypropylenové potrubí PP-R, D 50 mm, s 8,3 mm, PN 20, polyfúzně svařované, bez zednických výpomocí | m | 52.8 |  | 0 |  | 0 |  | 0 | 21 | 0 | 0.00151 | 0.08 | 0 | 0 | 800-721 | RTS 19/ I | RTS 19/ I | 0.4767 | 25.17 |  |  |  |  | POL1_
|  | Potrubí včetně tvarovek a zednických výpomocí. | [23 empty] | POP
|  | Včetně pomocného lešení o výšce podlahy do 1900 mm a pro zatížení do 1,5 kPa. | [23 empty] | POP
|  | 14+8+6+3+3+10 |  | 44 | [21 empty] | VV | 0
|  | 0,2 |  | 8.8 | [21 empty] | VV | 4
SPU
67 | 722172636R00 | Potrubí z plastických hmot polypropylenové potrubí PP-R, D 63 mm, s 10,5 mm, PN 20, polyfúzně svařované, bez zednických výpomocí | m | 42 |  | 0 |  | 0 |  | 0 | 21 | 0 | 0.00221 | 0.09 | 0 | 0 | 800-721 | RTS 19/ I | RTS 19/ I | 0.5618 | 23.6 |  |  |  |  | POL1_
|  | Potrubí včetně tvarovek a zednických výpomocí. | [23 empty] | POP
|  | Včetně pomocného lešení o výšce podlahy do 1900 mm a pro zatížení do 1,5 kPa. | [23 empty] | POP
|  | 21+4+5+3+2 |  | 35 | [21 empty] | VV | 0
|  | 0,2 |  | 7 | [21 empty] | VV | 4
SPU
68 | 722181212RZ6 | Izolace vodovodního potrubí návleková trubice z pěnového polyetylenu, tloušťka stěny 9 mm, d 20 mm | m | 81.6 |  | 0 |  | 0 |  | 0 | 21 | 0 | 2e-05 | 0 | 0 | 0 | 800-721 | RTS 19/ I | RTS 19/ I | 0.129 | 10.53 |  |  |  |  | POL1_
|  | V položce je kalkulována dodávka izolační trubice, spon a lepicí pásky. | [23 empty] | POP
|  | Položka pořadí 62 : 81,60000 |  | 81.6 | [21 empty] | VV | 5
SPU
69 | 722181212RT8 | Izolace vodovodního potrubí návleková trubice z pěnového polyetylenu, tloušťka stěny 9 mm, d 25 mm | m | 81.6 |  | 0 |  | 0 |  | 0 | 21 | 0 | 6e-05 | 0 | 0 | 0 | 800-721 | RTS 19/ I | RTS 19/ I | 0.129 | 10.53 |  |  |  |  | POL1_
|  | V položce je kalkulována dodávka izolační trubice, spon a lepicí pásky. | [23 empty] | POP
|  | Položka pořadí 63 : 163,20000*0,5 |  | 81.6 | [21 empty] | VV | 5
SPU
70 | 722181235RT8 | Izolace vodovodního potrubí návleková trubice z pěnového polyetylenu s povrchovou ochrannou PET fólií zesílenou polyesterovou mřížkou 8x8 mm, tloušťka stěny 25 mm, d 25 mm | m | 81.6 |  | 0 |  | 0 |  | 0 | 21 | 0 | 4e-05 | 0 | 0 | 0 | 800-721 | RTS 19/ I | RTS 19/ I | 0.129 | 10.53 |  |  |  |  | POL1_
|  | Položka pořadí 63 : 163,20000*0,5 |  | 81.6 | [21 empty] | VV | 5
SPU
71 | 722181235RU1 | Izolace vodovodního potrubí návleková trubice z pěnového polyetylenu s povrchovou ochrannou PET fólií zesílenou polyesterovou mřížkou 8x8 mm, tloušťka stěny 25 mm, d 32 mm | m | 97.2 |  | 0 |  | 0 |  | 0 | 21 | 0 | 5e-05 | 0 | 0 | 0 | 800-721 | RTS 19/ I | RTS 19/ I | 0.144 | 14 |  |  |  |  | POL1_
|  | Položka pořadí 64 : 97,20000 |  | 97.2 | [21 empty] | VV | 5
SPU
72 | 722181235RV9 | Izolace vodovodního potrubí návleková trubice z pěnového polyetylenu s povrchovou ochrannou PET fólií zesílenou polyesterovou mřížkou 8x8 mm, tloušťka stěny 25 mm, d 40 mm | m | 54 |  | 0 |  | 0 |  | 0 | 21 | 0 | 8e-05 | 0 | 0 | 0 | 800-721 | RTS 19/ I | RTS 19/ I | 0.157 | 8.48 |  |  |  |  | POL1_
|  | Položka pořadí 65 : 54,00000 |  | 54 | [21 empty] | VV | 5
SPU
73 | 722181235RW6 | Izolace vodovodního potrubí návleková trubice z pěnového polyetylenu s povrchovou ochrannou PET fólií zesílenou polyesterovou mřížkou 8x8 mm, tloušťka stěny 25 mm, d 50 mm | m | 52.8 |  | 0 |  | 0 |  | 0 | 21 | 0 | 0.00019 | 0.01 | 0 | 0 | 800-721 | RTS 19/ I | RTS 19/ I | 0.157 | 8.29 |  |  |  |  | POL1_
|  | Položka pořadí 66 : 52,80000 |  | 52.8 | [21 empty] | VV | 5
SPU
74 | 722181235RY3 | Izolace vodovodního potrubí návleková trubice z pěnového polyetylenu s povrchovou ochrannou PET fólií zesílenou polyesterovou mřížkou 8x8 mm, tloušťka stěny 25 mm, d 63 mm | m | 42 |  | 0 |  | 0 |  | 0 | 21 | 0 | 0.00023 | 0.01 | 0 | 0 | 800-721 | RTS 19/ I | RTS 19/ I | 0.2 | 8.4 |  |  |  |  | POL1_
|  | Položka pořadí 67 : 42,00000 |  | 42 | [21 empty] | VV | 5
SPU
75 | 722190401R00 | Přípojky ke strojům a zařízením vyvedení a připojení výpustek, DN 15 | kus | 52 |  | 0 |  | 0 |  | 0 | 21 | 0 | 0 | 0 | 0 | 0 | 800-721 | RTS 19/ I | RTS 19/ I | 0.425 | 22.1 |  |  |  |  | POL1_
|  | Položka pořadí 150 : 52,00000 |  | 52 | [21 empty] | VV | 5
SPU
76 | 722191111R00 | Přípojky ke strojům a zařízením flexibilní hadice flexibilní hadice k baterii M 10, DN 15, délka 400 mm | soubor | 52 |  | 0 |  | 0 |  | 0 | 21 | 0 | 0 | 0 | 0 | 0 | 800-721 | RTS 19/ I | RTS 19/ I | 0.105 | 5.46 |  |  |  |  | POL1_
|  | Položka pořadí 150 : 52,00000 |  | 52 | [21 empty] | VV | 5
SPU
77 | 722220111R00 | Armatury závitové s jedním závitem včetně dodávky materiálu nástěnka nátrubková mosazná pro výtokový ventil, vnitřní závit, DN 15, PN 10, mosaz | kus | 52 |  | 0 |  | 0 |  | 0 | 21 | 0 | 0.00063 | 0.03 | 0 | 0 | 800-721 | RTS 19/ I | RTS 19/ I | 0.272 | 14.14 |  |  |  |  | POL1_
|  | Včetněi vyvedení a upevnění výpustek. | [23 empty] | POP
|  | Položka pořadí 76 : 52,00000 |  | 52 | [21 empty] | VV | 5
SPU
78 | 722220121R00 | Armatury závitové s jedním závitem včetně dodávky materiálu nástěnka nátrubková mosazná pro baterii, vnitřní závit, DN 15, PN 10, mosaz | pár | 4 |  | 0 |  | 0 |  | 0 | 21 | 0 | 0.00148 | 0.01 | 0 | 0 | 800-721 | RTS 19/ I | RTS 19/ I | 0.54 | 2.16 |  |  |  |  | POL1_
|  | Včetněi vyvedení a upevnění výpustek. | [23 empty] | POP
|  | Položka pořadí 138 : 2,00000 |  | 2 | [21 empty] | VV | 5
|  | Položka pořadí 156 : 2,00000 |  | 2 | [21 empty] | VV | 5
SPU
79 | 722223181R00 | Armatury závitové s jedním závitem včetně dodávky materiálu kulový kohout výtokový (zahradní), vnější závit, DN 15, PN 10, mosaz | kus | 1 |  | 0 |  | 0 |  | 0 | 21 | 0 | 0.00024 | 0 | 0 | 0 | 800-721 | RTS 19/ I | RTS 19/ I | 0.083 | 0.08 |  |  |  |  | POL1_
|  | 1 |  | 1 | [21 empty] | VV | 0
SPU
80 | 722224111R00 | Armatury závitové s jedním závitem včetně dodávky materiálu kulový kohout vypouštěcí a napouštěcí, vnější závit, DN 15, PN 10, mosaz | kus | 15 |  | 0 |  | 0 |  | 0 | 21 | 0 | 0.00039 | 0.01 | 0 | 0 | 800-721 | RTS 19/ I | RTS 19/ I | 0.083 | 1.25 |  |  |  |  | POL1_
|  | 15 |  | 15 | [21 empty] | VV | 0
SPU
81 | 722231161R00 | Armatury závitové se dvěma závity včetně dodávky materiálu ventil pojistný, , DN 15, PN 16, litina | kus | 1 |  | 0 |  | 0 |  | 0 | 21 | 0 | 0.0015 | 0 | 0 | 0 | 800-721 | RTS 19/ I | RTS 19/ I | 0.165 | 0.17 |  |  |  |  | POL1_
|  | 1 |  | 1 | [21 empty] | VV | 0
SPU
82 | 722237121R00 | Kohout kulový, mosazný, vnitřní-vnitřní závit, DN 15, PN 42, včetně dodávky materiálu | kus | 5 |  | 0 |  | 0 |  | 0 | 21 | 0 | 0.00018 | 0 | 0 | 0 | 800-721 | RTS 19/ I | RTS 19/ I | 0.165 | 0.83 |  |  |  |  | POL1_
|  | 5 |  | 5 | [21 empty] | VV | 0
SPU
83 | 722237122R00 | Armatury závitové se dvěma závity včetně dodávky materiálu kulový kohout, vnitřní-vnitřní závit, DN 20, PN 42, mosaz | kus | 16 |  | 0 |  | 0 |  | 0 | 21 | 0 | 0.00031 | 0 | 0 | 0 | 800-721 | RTS 19/ I | RTS 19/ I | 0.207 | 3.31 |  |  |  |  | POL1_
|  | 16 |  | 16 | [21 empty] | VV | 0
SPU
84 | 722237123R00 | Armatury závitové se dvěma závity včetně dodávky materiálu kulový kohout, vnitřní-vnitřní závit, DN 25, PN 35, mosaz | kus | 5 |  | 0 |  | 0 |  | 0 | 21 | 0 | 0.00048 | 0 | 0 | 0 | 800-721 | RTS 19/ I | RTS 19/ I | 0.227 | 1.14 |  |  |  |  | POL1_
|  | 5 |  | 5 | [21 empty] | VV | 0
SPU
85 | 722237124R00 | Armatury závitové se dvěma závity včetně dodávky materiálu kulový kohout, vnitřní-vnitřní závit, DN 32, PN 35, mosaz | kus | 6 |  | 0 |  | 0 |  | 0 | 21 | 0 | 0.00068 | 0 | 0 | 0 | 800-721 | RTS 19/ I | RTS 19/ I | 0.269 | 1.61 |  |  |  |  | POL1_
|  | 6 |  | 6 | [21 empty] | VV | 0
SPU
86 | 722237125R00 | Armatury závitové se dvěma závity včetně dodávky materiálu kulový kohout, vnitřní-vnitřní závit, DN 40, PN 35, mosaz | kus | 4 |  | 0 |  | 0 |  | 0 | 21 | 0 | 0.00104 | 0 | 0 | 0 | 800-721 | RTS 19/ I | RTS 19/ I | 0.351 | 1.4 |  |  |  |  | POL1_
|  | 4 |  | 4 | [21 empty] | VV | 0
SPU
87 | 722237126R00 | Armatury závitové se dvěma závity včetně dodávky materiálu kulový kohout, vnitřní-vnitřní závit, DN 50, PN 35, mosaz | kus | 2 |  | 0 |  | 0 |  | 0 | 21 | 0 | 0.00163 | 0 | 0 | 0 | 800-721 | RTS 19/ I | RTS 19/ I | 0.424 | 0.85 |  |  |  |  | POL1_
|  | 2 |  | 2 | [21 empty] | VV | 0
SPU
88 | 722237131R00 | Kohout kulový kohout s vypouštěním, vnitřní-vnitřní závit, DN 15, PN 42, mosaz | kus | 2 |  | 0 |  | 0 |  | 0 | 21 | 0 | 0.00026 | 0 | 0 | 0 | 800-721 | RTS 19/ I | RTS 19/ I | 0.165 | 0.33 |  |  |  |  | POL1_
|  | 2 |  | 2 | [21 empty] | VV | 0
SPU
89 | 722237132R00 | Kohout kulový kohout s vypouštěním, vnitřní-vnitřní závit, DN 20, PN 42, mosaz | kus | 3 |  | 0 |  | 0 |  | 0 | 21 | 0 | 0.00039 | 0 | 0 | 0 | 800-721 | RTS 19/ I | RTS 19/ I | 0.207 | 0.62 |  |  |  |  | POL1_
|  | 3 |  | 3 | [21 empty] | VV | 0
SPU
90 | 722237133R00 | Kohout kulový kohout s vypouštěním, vnitřní-vnitřní závit, DN 25, PN 35, mosaz | kus | 1 |  | 0 |  | 0 |  | 0 | 21 | 0 | 0.00057 | 0 | 0 | 0 | 800-721 | RTS 19/ I | RTS 19/ I | 0.227 | 0.23 |  |  |  |  | POL1_
|  | 1 |  | 1 | [21 empty] | VV | 0
SPU
91 | 722235522R00 | Armatury závitové se dvěma závity včetně dodávky materiálu filtr, vnitřní-vnitřní závit, DN 20, PN 20, mosaz | kus | 1 |  | 0 |  | 0 |  | 0 | 21 | 0 | 0 | 0 | 0 | 0 | 800-721 | RTS 19/ I | RTS 19/ I | 0.207 | 0.21 |  |  |  |  | POL1_
|  | 1 |  | 1 | [21 empty] | VV | 0
SPU
92 | 722235523R00 | Armatury závitové se dvěma závity včetně dodávky materiálu filtr, vnitřní-vnitřní závit, DN 25, PN 20, mosaz | kus | 1 |  | 0 |  | 0 |  | 0 | 21 | 0 | 0 | 0 | 0 | 0 | 800-721 | RTS 19/ I | RTS 19/ I | 0.227 | 0.23 |  |  |  |  | POL1_
|  | 1 |  | 1 | [21 empty] | VV | 0
SPU
93 | 722235524R00 | Armatury závitové se dvěma závity včetně dodávky materiálu filtr, vnitřní-vnitřní závit, DN 32, PN 20, mosaz | kus | 1 |  | 0 |  | 0 |  | 0 | 21 | 0 | 0 | 0 | 0 | 0 | 800-721 | RTS 19/ I | RTS 19/ I | 0.269 | 0.27 |  |  |  |  | POL1_
|  | 1 |  | 1 | [21 empty] | VV | 0
SPU
94 | 722235525R00 | Armatury závitové se dvěma závity včetně dodávky materiálu filtr, vnitřní-vnitřní závit, DN 40, PN 20, mosaz | kus | 1 |  | 0 |  | 0 |  | 0 | 21 | 0 | 0 | 0 | 0 | 0 | 800-721 | RTS 19/ I | RTS 19/ I | 0.351 | 0.35 |  |  |  |  | POL1_
|  | 1 |  | 1 | [21 empty] | VV | 0
SPU
95 | 722237621R00 | Ventil zpětný ventil, vnitřní-vnitřní závit, DN 15, PN 16, mosaz | kus | 2 |  | 0 |  | 0 |  | 0 | 21 | 0 | 0.00011 | 0 | 0 | 0 | 800-721 | RTS 19/ I | RTS 19/ I | 0.165 | 0.33 |  |  |  |  | POL1_
|  | 2 |  | 2 | [21 empty] | VV | 0
SPU
96 | 722237622R00 | Armatury závitové se dvěma závity včetně dodávky materiálu zpětný ventil, vnitřní-vnitřní závit, DN 20, PN 16, mosaz | kus | 4 |  | 0 |  | 0 |  | 0 | 21 | 0 | 0.0002 | 0 | 0 | 0 | 800-721 | RTS 19/ I | RTS 19/ I | 0.207 | 0.83 |  |  |  |  | POL1_
|  | 4 |  | 4 | [21 empty] | VV | 0
SPU
97 | 722237623R00 | Armatury závitové se dvěma závity včetně dodávky materiálu zpětný ventil, vnitřní-vnitřní závit, DN 25, PN 16, mosaz | kus | 2 |  | 0 |  | 0 |  | 0 | 21 | 0 | 0.00027 | 0 | 0 | 0 | 800-721 | RTS 19/ I | RTS 19/ I | 0.227 | 0.45 |  |  |  |  | POL1_
|  | 2 |  | 2 | [21 empty] | VV | 0
SPU
98 | 722237624R00 | Armatury závitové se dvěma závity včetně dodávky materiálu zpětný ventil, vnitřní-vnitřní závit, DN 32, PN 10, mosaz | kus | 2 |  | 0 |  | 0 |  | 0 | 21 | 0 | 0.00035 | 0 | 0 | 0 | 800-721 | RTS 19/ I | RTS 19/ I | 0.269 | 0.54 |  |  |  |  | POL1_
|  | 2 |  | 2 | [21 empty] | VV | 0
SPU
99 | 722254221RT2 | Požární příslušenství hydrantový systém D 25, box prosklený, stálotvará hadice, průměr 25/30 | kus | 4 |  | 0 |  | 0 |  | 0 | 21 | 0 | 0.015 | 0.06 | 0 | 0 | 800-721 | RTS 19/ I | RTS 19/ I | 1.644 | 6.58 |  |  |  |  | POL1_
|  | 4 |  | 4 | [21 empty] | VV | 0
SPU
100 | 722239103R00 | Montáž armatury závitové se dvěma závity vodovodních armatur, G 1" | kus | 1 |  | 0 |  | 0 |  | 0 | 21 | 0 | 0 | 0 | 0 | 0 | 800-721 | RTS 19/ I | RTS 19/ I | 0.227 | 0.23 |  |  |  |  | POL1_
|  | Položka pořadí 101 : 1,00000 |  | 1 | [21 empty] | VV | 5
SPU
101 | 7220023 | Automatický termostatický vyvažovací ventil DN20 | kus | 1 |  | 0 |  | 0 |  | 0 | 21 | 0 | 0.0002 | 0 | 0 | 0 |  | Vlastní | Indiv | 0 | 0 |  |  |  |  | POL1_
|  | 1 |  | 1 | [21 empty] | VV | 0
SPU
102 | 722239105R00 | Montáž armatury závitové se dvěma závity vodovodních armatur, G 6/4" | kus | 1 |  | 0 |  | 0 |  | 0 | 21 | 0 | 0 | 0 | 0 | 0 | 800-721 | RTS 19/ I | RTS 19/ I | 0.351 | 0.35 |  |  |  |  | POL1_
|  | Položka pořadí 103 : 1,00000 |  | 1 | [21 empty] | VV | 5
SPU
103 | 7222500001DD | Potrubní oddělovač BA DN40 | kus | 1 |  | 0 |  | 0 |  | 0 | 21 | 0 | 0 | 0 | 0 | 0 |  | Vlastní | Indiv | 0 | 0 |  |  |  |  | POL1_
|  | 1 |  | 1 | [21 empty] | VV | 0
SPU
104 | 722239102R00 | Montáž armatury závitové se dvěma závity vodovodních armatur, G 3/4" | kus | 1 |  | 0 |  | 0 |  | 0 | 21 | 0 | 0 | 0 | 0 | 0 | 800-721 | RTS 19/ I | RTS 19/ I | 0.207 | 0.21 |  |  |  |  | POL1_
|  | Položka pořadí 105 : 1,00000 |  | 1 | [21 empty] | VV | 5
SPU
105 | 7222500002DD | Potrubní oddělovač BA DN20 | kus | 1 |  | 0 |  | 0 |  | 0 | 21 | 0 | 0 | 0 | 0 | 0 |  | Vlastní | Indiv | 0 | 0 |  |  |  |  | POL1_
|  | 1 |  | 1 | [21 empty] | VV | 0
SPU
106 | 722264311R00 | Vodoměry včetně dodávky materiálu bytový vodoměr, závitový jednovtokový suchoběžný, DN 15, pro teplotu vody do 30°C, montáž horizontálně i vertikálně, jmenovitý průtok 1,5 m3/hod, P... | kus | 3 |  | 0 |  | 0 |  | 0 | 21 | 0 | 0.00214 | 0.01 | 0 | 0 | 800-721 | RTS 17/ II | RTS 17/ II | 0.372 | 1.12 |  |  |  |  | POL1_
|  | 3 |  | 3 | [21 empty] | VV | 0
SPU
107 | 722265314R00 | Vodoměry včetně dodávky materiálu domovní vodoměr, závitový vícevtokový mokroběžný, DN 25, pro teplotu vody do 30°C, montáž horizontálně, jmenovitý průtok 3,5 m3/hod, PN 16, délka 260 mm | kus | 1 |  | 0 |  | 0 |  | 0 | 21 | 0 | 0.00553 | 0.01 | 0 | 0 | 800-721 | RTS 19/ I | RTS 19/ I | 0.423 | 0.42 |  |  |  |  | POL1_
|  | 1 |  | 1 | [21 empty] | VV | 0
SPU
108 | 722290226R00 | Dílčí tlakové zkoušky vodovodního potrubí závitového, do DN 50 | m | 501.8 |  | 0 |  | 0 |  | 0 | 21 | 0 | 0.00018 | 0.09 | 0 | 0 | 800-721 | RTS 19/ I | RTS 19/ I | 0.067 | 33.62 |  |  |  |  | POL1_
|  | Včetně dodávky vody, uzavření a zabezpečení konců potrubí. | [23 empty] | POP
|  | Položka pořadí 60 : 11,00000 |  | 11 | [21 empty] | VV | 5
|  | Položka pořadí 62 : 81,60000 |  | 81.6 | [21 empty] | VV | 5
|  | Položka pořadí 63 : 163,20000 |  | 163.2 | [21 empty] | VV | 5
|  | Položka pořadí 64 : 97,20000 |  | 97.2 | [21 empty] | VV | 5
|  | Položka pořadí 65 : 54,00000 |  | 54 | [21 empty] | VV | 5
|  | Položka pořadí 66 : 52,80000 |  | 52.8 | [21 empty] | VV | 5
|  | Položka pořadí 67 : 42,00000 |  | 42 | [21 empty] | VV | 5
SPU
109 | 722290234R00 | Proplach a dezinfekce vodovodního potrubí do DN 80 | m | 501.8 |  | 0 |  | 0 |  | 0 | 21 | 0 | 1e-05 | 0.01 | 0 | 0 | 800-721 | RTS 19/ I | RTS 19/ I | 0.062 | 31.11 |  |  |  |  | POL1_
|  | Včetně dodání desinfekčního prostředku. | [23 empty] | POP
|  | Položka pořadí 108 : 501,80000 |  | 501.8 | [21 empty] | VV | 5
SPU
110 | 722290822R00 | Vnitrostaveništní přemístění vybouraných hmot svislé, v objektech výšky přes 6 do 12 m | t | 0.31498 |  | 0 |  | 0 |  | 0 | 21 | 0 | 0 | 0 | 0 | 0 | 800-721 | RTS 19/ I | RTS 19/ I | 4.155 | 1.31 |  |  |  |  | POL8_
|  | vodorovně do 100 m, | [23 empty] | SPI
|  | Demontážní hmotnosti z položek s pořadovými čísly: : | [23 empty] | VV | 0
|  | 54,55,56,57,59, : | [23 empty] | VV | 0
|  | Součet: : 0,31498 |  | 0.31498 | [21 empty] | VV | 0
SPU
111 | 998722102R00 | Přesun hmot pro vnitřní vodovod v objektech výšky do 12 m | t | 0.76193 |  | 0 |  | 0 |  | 0 | 21 | 0 | 0 | 0 | 0 | 0 | 800-721 | RTS 19/ I | RTS 19/ I | 1.374 | 1.05 |  |  |  |  | POL7_
|  | vodorovně do 50 m | [23 empty] | SPI
|  | Hmotnosti z položek s pořadovými čísly: : | [23 empty] | VV | 0
|  | 60,61,62,63,64,65,66,67,68,69,70,71,72,73,74,77,78,79,80,81,82,83,84,85,86,87,88,89,90,95,96,97,98, : | [23 empty] | VV | 0
|  | 99,101,106,107,108,109, : | [23 empty] | VV | 0
|  | Součet: : 0,76193 |  | 0.76193 | [21 empty] | VV | 0
SPU
Díl: | 722a | Závlahový systém |  |  |  | 0 |  | 0 |  | 0 |  | 0 |  | 0 |  | 0 |  |  |  |  | 0 |  |  |  |  | DIL
112 | 722a01 | Závlahový materiál (trysky, postřikovače, ... např. Rain-Bidr) | kpl | 1 |  | 0 |  | 0 |  | 0 | 21 | 0 | 0 | 0 | 0 | 0 |  | Vlastní | Indiv | 0 | 0 |  |  |  |  | POL1_
|  | 1 |  | 1 | [21 empty] | VV | 0
SPU
113 | 722a02 | Trubní rozvody pro závlahy | kpl | 1 |  | 0 |  | 0 |  | 0 | 21 | 0 | 0 | 0 | 0 | 0 |  | Vlastní | Indiv | 0 | 0 |  |  |  |  | POL1_
|  | 1 |  | 1 | [21 empty] | VV | 0
SPU
114 | 722a03 | Tvarovky, armatury pro závlahy | kpl | 1 |  | 0 |  | 0 |  | 0 | 21 | 0 | 0 | 0 | 0 | 0 |  | Vlastní | Indiv | 0 | 0 |  |  |  |  | POL1_
|  | 1 |  | 1 | [21 empty] | VV | 0
SPU
115 | 722a04 | Elektromateriál pro závlahy | kpl | 1 |  | 0 |  | 0 |  | 0 | 21 | 0 | 0 | 0 | 0 | 0 |  | Vlastní | Indiv | 0 | 0 |  |  |  |  | POL1_
|  | 1 |  | 1 | [21 empty] | VV | 0
SPU
116 | 722a05 | Montáž závlahového systému (zemní práce, montážní, vodoinstalační, elektroinstalační), se stažením a zpětnou pokládkou travního koberce | kpl | 1 |  | 0 |  | 0 |  | 0 | 21 | 0 | 0 | 0 | 0 | 0 |  | Vlastní | Indiv | 0 | 0 |  |  |  |  | POL1_
|  | 1 |  | 1 | [21 empty] | VV | 0
SPU
117 | 722a06 | Dodavatelská dokumentace, vytyčení apod. | kpl | 1 |  | 0 |  | 0 |  | 0 | 21 | 0 | 0 | 0 | 0 | 0 |  | Vlastní | Indiv | 0 | 0 |  |  |  |  | POL1_
|  | 1 |  | 1 | [21 empty] | VV | 0
SPU
118 | 722a07 | Práce čerpací technologie, přípojka | kpl | 1 |  | 0 |  | 0 |  | 0 | 21 | 0 | 0 | 0 | 0 | 0 |  | Vlastní | Indiv | 0 | 0 |  |  |  |  | POL1_
|  | 1 |  | 1 | [21 empty] | VV | 0
SPU
Díl: | 725 | Zařizovací předměty |  |  |  | 0 |  | 0 |  | 0 |  | 0 |  | 0.98 |  | 1.74 |  |  |  |  | 186.63 |  |  |  |  | DIL
119 | 725210821R00 | Demontáž umyvadel umyvadel bez výtokových armatur | soubor | 23 |  | 0 |  | 0 |  | 0 | 21 | 0 | 0 | 0 | 0.01946 | 0.45 | 800-721 | RTS 19/ I | RTS 19/ I | 0.382 | 8.79 |  |  |  |  | POL1_
|  | 12+11 |  | 23 | [21 empty] | VV | 0
SPU
120 | 725820801R00 | Demontáž baterií nástěnných do G 3/4" | soubor | 23 |  | 0 |  | 0 |  | 0 | 21 | 0 | 0 | 0 | 0.00156 | 0.04 | 800-721 | RTS 19/ I | RTS 19/ I | 0.217 | 4.99 |  |  |  |  | POL1_
|  | Položka pořadí 119 : 23,00000 |  | 23 | [21 empty] | VV | 5
SPU
121 | 725110814R00 | Demontáž klozetů kombinovaných | soubor | 12 |  | 0 |  | 0 |  | 0 | 21 | 0 | 0 | 0 | 0.0342 | 0.41 | 800-721 | RTS 19/ I | RTS 19/ I | 0.465 | 5.58 |  |  |  |  | POL1_
|  | 6+6 |  | 12 | [21 empty] | VV | 0
SPU
122 | 725122813R00 | Demontáž pisoárů s nádrží + 1 záchodkem | soubor | 5 |  | 0 |  | 0 |  | 0 | 21 | 0 | 0 | 0 | 0.0172 | 0.09 | 800-721 | RTS 19/ I | RTS 19/ I | 0.403 | 2.02 |  |  |  |  | POL1_
|  | 2+3 |  | 5 | [21 empty] | VV | 0
SPU
123 | 725330820R00 | Demontáž výlevek diturvitových | soubor | 2 |  | 0 |  | 0 |  | 0 | 21 | 0 | 0 | 0 | 0.0347 | 0.07 | 800-721 | RTS 19/ I | RTS 19/ I | 0.569 | 1.14 |  |  |  |  | POL1_
|  | bez výtokových armatur a bez nádrže a splachovacího potrubí, | [23 empty] | SPI
|  | 1+1 |  | 2 | [21 empty] | VV | 0
SPU
124 | 725530811R00 | Demontáž elektrických zásobníkových ohřívačů vody přepadových, do 12 l | soubor | 23 |  | 0 |  | 0 |  | 0 | 21 | 0 | 0 | 0 | 0.0175 | 0.4 | 800-721 | RTS 19/ I | RTS 19/ I | 0.238 | 5.47 |  |  |  |  | POL1_
|  | Položka pořadí 119 : 23,00000 |  | 23 | [21 empty] | VV | 5
SPU
125 | 725810811R00 | Demontáž výtokových ventilů nástěnných | kus | 17 |  | 0 |  | 0 |  | 0 | 21 | 0 | 0 | 0 | 0.00049 | 0.01 | 800-721 | RTS 19/ I | RTS 19/ I | 0.114 | 1.94 |  |  |  |  | POL1_
|  | Položka pořadí 121 : 12,00000 |  | 12 | [21 empty] | VV | 5
|  | Položka pořadí 122 : 5,00000 |  | 5 | [21 empty] | VV | 5
SPU
126 | 725850800R00 | Demontáž odpadních ventilů všech připojovacích dimenzí | kus | 28 |  | 0 |  | 0 |  | 0 | 21 | 0 | 0 | 0 | 0.00086 | 0.02 | 800-721 | RTS 19/ I | RTS 19/ I | 0.063 | 1.76 |  |  |  |  | POL1_
|  | Položka pořadí 127 : 28,00000 |  | 28 | [21 empty] | VV | 5
SPU
127 | 725860811R00 | Demontáž zápachových uzávěrek pro zařiz. předměty jednoduchých | kus | 28 |  | 0 |  | 0 |  | 0 | 21 | 0 | 0 | 0 | 0.00085 | 0.02 | 800-721 | RTS 19/ I | RTS 19/ I | 0.038 | 1.06 |  |  |  |  | POL1_
|  | Položka pořadí 119 : 23,00000 |  | 23 | [21 empty] | VV | 5
|  | Položka pořadí 122 : 5,00000 |  | 5 | [21 empty] | VV | 5
SPU
128 | 725991811R00 | Demontáž ostatní konzol jednoduchých pro potrubí vysekáním ze zdi nebo upálením | kus | 46 |  | 0 |  | 0 |  | 0 | 21 | 0 | 0 | 0 | 0.005 | 0.23 | 800-721 | RTS 19/ I | RTS 19/ I | 0.084 | 3.86 |  |  |  |  | POL1_
|  | Položka pořadí 119 : 23,00000*2 |  | 46 | [21 empty] | VV | 5
SPU
129 | 725119306R00 | Klozetové mísy montáž závěsné | soubor | 11 |  | 0 |  | 0 |  | 0 | 21 | 0 | 0.00089 | 0.01 | 0 | 0 | 800-721 | RTS 19/ I | RTS 19/ I | 1.12 | 12.32 |  |  |  |  | POL1_
|  | Položka pořadí 130 : 11,00000 |  | 11 | [21 empty] | VV | 5
SPU
130 | 72502 | Závěsný klozet KOLO Life z, hluboké splachování, Rimfree - M23120000 | soubor | 11 |  | 0 |  | 0 |  | 0 | 21 | 0 | 0.02794 | 0.31 | 0 | 0 |  | Vlastní | Indiv | 1.5 | 16.5 |  |  |  |  | POL1_
|  | 11 |  | 11 | [21 empty] | VV | 0
SPU
131 | 72502-2 | Klozetové sedátko, tvrdé, z duroplastu | soubor | 11 |  | 0 |  | 0 |  | 0 | 21 | 0 | 0.001 | 0.01 | 0 | 0 |  | Vlastní | Indiv | 0 | 0 |  |  |  |  | POL1_
|  | Položka pořadí 130 : 11,00000 |  | 11 | [21 empty] | VV | 5
SPU
132 | 28696752R | tlačítko ovládací plastové; pro ovládání zepředu; ovládací síla do 20,0 N; množství splachování 2; barva Bílá / pochromovaná lesklá / bílá | kus | 13 |  | 0 |  | 0 |  | 0 | 21 | 0 | 0.00032 | 0 | 0 | 0 | SPCM | RTS 19/ I | RTS 19/ I | 0 | 0 |  |  |  |  | POL3_
|  | Položka pořadí 133 : 2,00000 |  | 2 | [21 empty] | VV | 5
|  | Položka pořadí 130 : 11,00000 |  | 11 | [21 empty] | VV | 5
SPU
133 | 725014141R00 | Klozetové mísy závěsné pro ZTP, bilé, hluboké splachování, zadní, včetně sedátka, šířka 360 mm, hloubka 700 mm, výška 480 mm | soubor | 2 |  | 0 |  | 0 |  | 0 | 21 | 0 | 0.01889 | 0.04 | 0 | 0 | 800-721 | RTS 19/ I | RTS 19/ I | 0.973 | 1.95 |  |  |  |  | POL1_
|  | 2 |  | 2 | [21 empty] | VV | 0
SPU
134 | 551070190R | oddálené splachování pneumatické, ruční; vzdálenost od WC mísy do 3 m; materiál plast; 6 l; barva bílá; příslušenství vypouštěcí ventil, tlačítko ovládání, ovládací mechanizmus, hadička propojení, fixační set | kus | 2 |  | 0 |  | 0 |  | 0 | 21 | 0 | 0.00093 | 0 | 0 | 0 | SPCM | RTS 19/ I | RTS 19/ I | 0 | 0 |  |  |  |  | POL3_
|  | Položka pořadí 133 : 2,00000 |  | 2 | [21 empty] | VV | 5
SPU
135 | 725219401R00 | Umyvadlo montáž na šrouby do zdiva | soubor | 16 |  | 0 |  | 0 |  | 0 | 21 | 0 | 0.00141 | 0.02 | 0 | 0 | 800-721 | RTS 19/ I | RTS 19/ I | 1.575 | 25.2 |  |  |  |  | POL1_
|  | Položka pořadí 137 : 2,00000 |  | 2 | [21 empty] | VV | 5
|  | Položka pořadí 136 : 14,00000 |  | 14 | [21 empty] | VV | 5
SPU
136 | 72501 | Sapho Keramické umyvadlo Ronda 41 x 15 cm kulaté na desku 10AR65041 | soubor | 14 |  | 0 |  | 0 |  | 0 | 21 | 0 | 0.01651 | 0.23 | 0 | 0 |  | Vlastní | Indiv | 1.189 | 16.65 |  |  |  |  | POL1_
|  | 14 |  | 14 | [21 empty] | VV | 0
SPU
137 | 725017153R00 | Umyvadlo invalidní, bílé, šířka 640 mm, hloubka 550 mm | soubor | 2 |  | 0 |  | 0 |  | 0 | 21 | 0 | 0.01701 | 0.03 | 0 | 0 | 800-721 | RTS 19/ I | RTS 19/ I | 1.253 | 2.51 |  |  |  |  | POL1_
|  | 2 |  | 2 | [21 empty] | VV | 0
SPU
138 | 725019101R00 | Výlevky diturvitové výlevka s plastovou mřížkou, stojící | soubor | 2 |  | 0 |  | 0 |  | 0 | 21 | 0 | 0.01444 | 0.03 | 0 | 0 | 800-721 | RTS 19/ I | RTS 19/ I | 1.25 | 2.5 |  |  |  |  | POL1_
|  | 2 |  | 2 | [21 empty] | VV | 0
SPU
139 | 725119105R00 | Nádrže splachovací montáž vysokopoložené | kus | 2 |  | 0 |  | 0 |  | 0 | 21 | 0 | 0.00088 | 0 | 0 | 0 | 800-721 | RTS 19/ I | RTS 19/ I | 1.091 | 2.18 |  |  |  |  | POL1_
|  | Položka pořadí 138 : 2,00000 |  | 2 | [21 empty] | VV | 5
SPU
140 | 55147031R | splachovač WC nádržkový, s úsporným splachováním; ovládání manuální; nádržka plast | kus | 2 |  | 0 |  | 0 |  | 0 | 21 | 0 | 0.0028 | 0.01 | 0 | 0 | SPCM | RTS 19/ I | RTS 19/ I | 0 | 0 |  |  |  |  | POL3_
|  | Položka pořadí 139 : 2,00000 |  | 2 | [21 empty] | VV | 5
SPU
141 | 725129201R00 | Montáž pisoárového záchodku bez nádrže | soubor | 6 |  | 0 |  | 0 |  | 0 | 21 | 0 | 0.00392 | 0.02 | 0 | 0 | 800-721 | RTS 19/ I | RTS 19/ I | 0.755 | 4.53 |  |  |  |  | POL1_
|  | Položka pořadí 142 : 6,00000 |  | 6 | [21 empty] | VV | 5
SPU
142 | 72503 | Style pisoár (PAREO) přívod zezadu, odpad dozadu | soubor | 6 |  | 0 |  | 0 |  | 0 | 21 | 0 | 0.016 | 0.1 | 0 | 0 |  | Vlastní | Indiv | 1.1 | 6.6 |  |  |  |  | POL1_
|  | 6 |  | 6 | [21 empty] | VV | 0
SPU
143 | 72503-1 | Kerafix upevňovací prvek pro pisoáry, krytka bílá | soubor | 12 |  | 0 |  | 0 |  | 0 | 21 | 0 | 1e-05 | 0 | 0 | 0 |  | Vlastní | Indiv | 0 | 0 |  |  |  |  | POL1_
|  | Položka pořadí 142 : 6,00000*2 |  | 12 | [21 empty] | VV | 5
SPU
144 | 55147041R | splachovač pisoárový s integrovaným zdrojem, radarový; do keramiky; ovládání automatické; doba splachování 0,0 až 15,5 s | kus | 6 |  | 0 |  | 0 |  | 0 | 21 | 0 | 0.0014 | 0.01 | 0 | 0 | SPCM | RTS 19/ I | RTS 19/ I | 0 | 0 |  |  |  |  | POL3_
|  | Položka pořadí 142 : 6,00000 |  | 6 | [21 empty] | VV | 5
SPU
145 | 725319101R00 | Dřezy jednoduché montáž dřezů jednoduchých | soubor | 3 |  | 0 |  | 0 |  | 0 | 21 | 0 | 0.00072 | 0 | 0 | 0 | 800-721 | RTS 19/ I | RTS 19/ I | 0.506 | 1.52 |  |  |  |  | POL1_
|  | 3 |  | 3 | [21 empty] | VV | 0
SPU
146 | 55231082R | dřez kuchyňský; jednoduchý; nerez, mat; š = 560 mm; hl. 480 mm; obdélníkový; montáž vestavný | kus | 3 |  | 0 |  | 0 |  | 0 | 21 | 0 | 0.0045 | 0.01 | 0 | 0 | SPCM | RTS 19/ I | RTS 19/ I | 0 | 0 |  |  |  |  | POL3_
|  | Položka pořadí 145 : 3,00000 |  | 3 | [21 empty] | VV | 5
SPU
147 | 725539102R00 | Elektrické ohřívače montáž elektrických ohřívačů 80 l | soubor | 3 |  | 0 |  | 0 |  | 0 | 21 | 0 | 0.02882 | 0.09 | 0 | 0 | 800-721 | RTS 19/ I | RTS 19/ I | 2.958 | 8.87 |  |  |  |  | POL1_
|  | Včetně upevnění zásobníků na příčky tl. 15 cm, na zdi a na nosné konstrukce. | [23 empty] | POP
|  | Položka pořadí 148 : 3,00000 |  | 3 | [21 empty] | VV | 5
SPU
148 | 725534112R00 | Elektrické ohřívače ohřívač vody elektrický zásobníkový beztlakový, závěsný svislý, objem 10 l, příkon 2,0 kW, IP 24 | soubor | 3 |  | 0 |  | 0 |  | 0 | 21 | 0 | 0.00437 | 0.01 | 0 | 0 | 800-721 | RTS 19/ I | RTS 19/ I | 0.507 | 1.52 |  |  |  |  | POL1_
|  | Včetně upevnění zásobníků na příčky tl. 15 cm, na zdi a na nosné konstrukce. | [23 empty] | POP
|  | 3 |  | 3 | [21 empty] | VV | 0
SPU
149 | 725334301R00 | Výlevky diturvitové nálevka se sifonem | kus | 3 |  | 0 |  | 0 |  | 0 | 21 | 0 | 9e-05 | 0 | 0 | 0 | 800-721 | RTS 19/ I | RTS 19/ I | 0.18 | 0.54 |  |  |  |  | POL1_
|  | 3 |  | 3 | [21 empty] | VV | 0
SPU
150 | 725810402R00 | Ventily ventil uzavírací pro do rozvodu vytápění a sanity; kulový, těleso mosaz.rohový, bez připojovací trubičky, DN 10 mm | soubor | 52 |  | 0 |  | 0 |  | 0 | 21 | 0 | 0.00017 | 0.01 | 0 | 0 | 800-721 | RTS 19/ I | RTS 19/ I | 0.227 | 11.8 |  |  |  |  | POL1_
|  | Položka pořadí 130 : 11,00000 |  | 11 | [21 empty] | VV | 5
|  | Položka pořadí 133 : 2,00000 |  | 2 | [21 empty] | VV | 5
|  | Položka pořadí 136 : 14,00000*2 |  | 28 | [21 empty] | VV | 5
|  | Položka pořadí 137 : 2,00000 |  | 2 | [21 empty] | VV | 5
|  | Položka pořadí 142 : 6,00000 |  | 6 | [21 empty] | VV | 5
|  | Položka pořadí 145 : 3,00000 |  | 3 | [21 empty] | VV | 5
SPU
151 | 725829301R00 | Baterie umyvadlové a dřezové Montáž baterií umyvadlových a dřezových umyvadlové a dřezové stojánkové | kus | 14 |  | 0 |  | 0 |  | 0 | 21 | 0 | 4e-05 | 0 | 0 | 0 | 800-721 | RTS 19/ I | RTS 19/ I | 0.445 | 6.23 |  |  |  |  | POL1_
|  | Položka pořadí 152 : 14,00000 |  | 14 | [21 empty] | VV | 5
SPU
152 | 72501-2 | Umyvadlová baterie k umyvadlu na desku - chrom, výška baterie - 400mm | kus | 14 |  | 0 |  | 0 |  | 0 | 21 | 0 | 0.00085 | 0.01 | 0 | 0 |  | Vlastní | Indiv | 0.445 | 6.23 |  |  |  |  | POL1_
|  | Položka pořadí 136 : 14,00000 |  | 14 | [21 empty] | VV | 5
SPU
153 | 725823111RT2 | Baterie umyvadlové a dřezové baterie umyvadlová, stojánková, ruční ovládání bez otvírání odpadu, nadstandardní | kus | 2 |  | 0 |  | 0 |  | 0 | 21 | 0 | 0.0017 | 0 | 0 | 0 | 800-721 | RTS 19/ I | RTS 19/ I | 0.445 | 0.89 |  |  |  |  | POL1_
|  | S lékařskou pákou | [23 empty] | POP
|  | Položka pořadí 137 : 2,00000 |  | 2 | [21 empty] | VV | 5
SPU
154 | 725823114R00 | Baterie umyvadlové a dřezové baterie dřezová, stojánková, ruční ovládání bez otvírání odpadu, standardní | kus | 3 |  | 0 |  | 0 |  | 0 | 21 | 0 | 0.00164 | 0 | 0 | 0 | 800-721 | RTS 19/ I | RTS 19/ I | 0.445 | 1.34 |  |  |  |  | POL1_
|  | Položka pořadí 145 : 3,00000 |  | 3 | [21 empty] | VV | 5
SPU
155 | 725825114R00 | Baterie umyvadlové a dřezové baterie dřezová, nástěnná, ruční ovládání, standardní | kus | 2 |  | 0 |  | 0 |  | 0 | 21 | 0 | 0.00172 | 0 | 0 | 0 | 800-721 | RTS 19/ I | RTS 19/ I | 0.476 | 0.95 |  |  |  |  | POL1_
|  | Položka pořadí 138 : 2,00000 |  | 2 | [21 empty] | VV | 5
SPU
156 | 725845111R00 | Baterie sprchové baterie sprchová nástěnná, ruční ovládání bez příslušentsví, standardní | kus | 2 |  | 0 |  | 0 |  | 0 | 21 | 0 | 0.00152 | 0 | 0 | 0 | 800-721 | RTS 19/ I | RTS 19/ I | 0.587 | 1.17 |  |  |  |  | POL1_
|  | 2 |  | 2 | [21 empty] | VV | 0
SPU
157 | 55145352R | kombinace sprchová držák pevný; ruční sprcha d 68 mm; hadice 150 cm; povrch chrom | kus | 2 |  | 0 |  | 0 |  | 0 | 21 | 0 | 0 | 0 | 0 | 0 | SPCM | RTS 19/ I | RTS 19/ I | 0 | 0 |  |  |  |  | POL3_
|  | Položka pořadí 156 : 2,00000 |  | 2 | [21 empty] | VV | 5
SPU
158 | 725860202R00 | Zápachové uzávěrky (sifony) pro zařizovací předměty D 40, 50 mm x 6/4"; pro dřezy; PP; příslušenství stavitelný kulový kloub | kus | 3 |  | 0 |  | 0 |  | 0 | 21 | 0 | 0.00022 | 0 | 0 | 0 | 800-721 | RTS 19/ I | RTS 19/ I | 0.246 | 0.74 |  |  |  |  | POL1_
|  | Položka pořadí 145 : 3,00000 |  | 3 | [21 empty] | VV | 5
SPU
159 | 725860253R00 | Zápachové uzávěrky (sifony) pro zařizovací předměty zápachová uzávěrka umyvadlová, hranatá, chromovaný kov | kus | 14 |  | 0 |  | 0 |  | 0 | 21 | 0 | 0 | 0 | 0 | 0 | 800-721 | RTS 19/ I | RTS 19/ I | 0.246 | 3.44 |  |  |  |  | POL1_
|  | Položka pořadí 136 : 14,00000 |  | 14 | [21 empty] | VV | 5
SPU
160 | 725860212R00 | Zápachové uzávěrky (sifony) pro zařizovací předměty D 40, 50 mm; pro umyvadla; podomítková; PP; příslušenství vyjímatelná vložka | kus | 2 |  | 0 |  | 0 |  | 0 | 21 | 0 | 0.00022 | 0 | 0 | 0 | 800-721 | RTS 19/ I | RTS 19/ I | 0.246 | 0.49 |  |  |  |  | POL1_
|  | Položka pořadí 137 : 2,00000 |  | 2 | [21 empty] | VV | 5
SPU
161 | 725291146R00 | Invalidní program madlo dvojité sklopné, rozměr 813 mm, nerez | soubor | 2 |  | 0 |  | 0 |  | 0 | 21 | 0 | 0.0022 | 0 | 0 | 0 | 800-721 | RTS 19/ I | RTS 19/ I | 0.38 | 0.76 |  |  |  |  | POL1_
|  | Položka pořadí 133 : 2,00000 |  | 2 | [21 empty] | VV | 5
SPU
162 | 725291142R00 | Invalidní program madlo dvojité pevné, rozměr 813 mm, nerez | soubor | 2 |  | 0 |  | 0 |  | 0 | 21 | 0 | 0.002 | 0 | 0 | 0 | 800-721 | RTS 19/ I | RTS 19/ I | 0.38 | 0.76 |  |  |  |  | POL1_
|  | Položka pořadí 161 : 2,00000 |  | 2 | [21 empty] | VV | 5
SPU
163 | 725291175R00 | Invalidní program sedátko sklopné s opěrnou nohou, , nerez | soubor | 2 |  | 0 |  | 0 |  | 0 | 21 | 0 | 0.008 | 0.02 | 0 | 0 | 800-721 | RTS 19/ I | RTS 19/ I | 0.63 | 1.26 |  |  |  |  | POL1_
|  | Položka pořadí 156 : 2,00000 |  | 2 | [21 empty] | VV | 5
SPU
164 | 725291141R00 | Invalidní program madlo dvojité pevné, rozměr 600 mm, nerez | soubor | 2 |  | 0 |  | 0 |  | 0 | 21 | 0 | 0.0018 | 0 | 0 | 0 | 800-721 | RTS 19/ I | RTS 19/ I | 0.38 | 0.76 |  |  |  |  | POL1_
|  | Položka pořadí 137 : 2,00000 |  | 2 | [21 empty] | VV | 5
SPU
165 | 725291123R00 | Invalidní program madlo jednoduché pevné, rozměr 500 mm, nerez | soubor | 4 |  | 0 |  | 0 |  | 0 | 21 | 0 | 0.0013 | 0.01 | 0 | 0 | 800-721 | RTS 19/ I | RTS 19/ I | 0.33 | 1.32 |  |  |  |  | POL1_
|  | Položka pořadí 163 : 2,00000*2 |  | 4 | [21 empty] | VV | 5
SPU
166 | 725590812R00 | Vnitrostaveništní přemístění vybouraných hmot svislé, v objektech výšky přes 6 do 12 m | t | 1.738 |  | 0 |  | 0 |  | 0 | 21 | 0 | 0 | 0 | 0 | 0 | 800-721 | RTS 19/ I | RTS 19/ I | 3.97 | 6.9 |  |  |  |  | POL8_
|  | vodorovně do 100 m, | [23 empty] | SPI
|  | Demontážní hmotnosti z položek s pořadovými čísly: : | [23 empty] | VV | 0
|  | 119,120,121,122,123,124,125,126,127,128, : | [23 empty] | VV | 0
|  | Součet: : 1,73797 |  | 1.738 | [21 empty] | VV | 0
SPU
167 | 998725102R00 | Přesun hmot pro zařizovací předměty v objektech výšky do 12 m | t | 1.0098 |  | 0 |  | 0 |  | 0 | 21 | 0 | 0 | 0 | 0 | 0 | 800-721 | RTS 19/ I | RTS 19/ I | 1.573 | 1.59 |  |  |  |  | POL7_
|  | vodorovně do 50 m | [23 empty] | SPI
|  | Hmotnosti z položek s pořadovými čísly: : | [23 empty] | VV | 0
|  | 129,130,131,132,133,134,135,136,137,138,139,140,141,142,143,144,145,146,147,148,149,150,151,152,153, : | [23 empty] | VV | 0
|  | 154,155,156,158,160,161,162,163,164,165, : | [23 empty] | VV | 0
|  | Součet: : 1,00983 |  | 1.0098 | [21 empty] | VV | 0
SPU
Díl: | 726 | Instalační prefabrikáty |  |  |  | 0 |  | 0 |  | 0 |  | 0 |  | 0.4 |  | 0 |  |  |  |  | 56.34 |  |  |  |  | DIL
168 | 726211321R00 | Klozety montážní prvek pro zavěšené WC s nádržkou, pro instalaci suchým procesem do lehkých sádrokartonových příček nebo k instalaci před masivní stěnu, bez soupravy na tlumení hluku, bez ovladacího tlačitka, ovládání zepředu, stavební výška 112 cm | soubor | 11 |  | 0 |  | 0 |  | 0 | 21 | 0 | 0.01297 | 0.14 | 0 | 0 | 800-721 | RTS 19/ I | RTS 19/ I | 1.9 | 20.9 |  |  |  |  | POL1_
|  | Položka pořadí 130 : 11,00000 |  | 11 | [21 empty] | VV | 5
SPU
169 | 726211121R00 | Klozety montážní prvek pro zavěšené WC s nádržkou, pro instalaci s mokrými procesy do masivních zděných konstrukcí nebo pro předstěnovou instalaci s předezděním, včetně soupravy na tlumení hluku, bez ovládacího tlačitka, ovládání zepředu, stavební výška 108 cm | soubor | 2 |  | 0 |  | 0 |  | 0 | 21 | 0 | 0.009 | 0.02 | 0 | 0 | 800-721 | RTS 19/ I | RTS 19/ I | 1.77 | 3.54 |  |  |  |  | POL1_
|  | Položka pořadí 133 : 2,00000 |  | 2 | [21 empty] | VV | 5
SPU
170 | 726211314R00 | Umyvadla montážní prvek pro umyvadlo pro bezbariérové stavby, pro instalaci suchým procesem do lehkých sádrokartonových příček nebo k instalaci před masivní stěnu, včetně 2 nástěnek DN 15, stavební výška 112 cm | soubor | 2 |  | 0 |  | 0 |  | 0 | 21 | 0 | 0.01 | 0.02 | 0 | 0 | 800-721 | RTS 19/ I | RTS 19/ I | 1.35 | 2.7 |  |  |  |  | POL1_
|  | Položka pořadí 137 : 2,00000 |  | 2 | [21 empty] | VV | 5
SPU
171 | 726211313R00 | Umyvadla montážní prvek pro umyvadlo pro stojánkovou armaturu, pro instalaci suchým procesem do lehkých sádrokartonových příček nebo k instalaci před masivní stěnu, včetně 2 nástěnek DN 15, stavební výška 112 cm | soubor | 14 |  | 0 |  | 0 |  | 0 | 21 | 0 | 0.01 | 0.14 | 0 | 0 | 800-721 | RTS 19/ I | RTS 19/ I | 1.35 | 18.9 |  |  |  |  | POL1_
|  | Položka pořadí 136 : 14,00000 |  | 14 | [21 empty] | VV | 5
SPU
172 | 726211341R00 | Pisoáry montážní prvek pro pisoár univerzální, pro instalaci suchým procesem do lehkých sádrokartonových příček nebo k instalaci před masivní stěnu, pro bezdotykové ovládání, stavební výška 112 - 130 cm | soubor | 6 |  | 0 |  | 0 |  | 0 | 21 | 0 | 0.014 | 0.08 | 0 | 0 | 800-721 | RTS 19/ I | RTS 19/ I | 1.6 | 9.6 |  |  |  |  | POL1_
|  | Položka pořadí 142 : 6,00000 |  | 6 | [21 empty] | VV | 5
SPU
173 | 998726122R00 | Přesun hmot pro předstěnové systémy v objektech výšky do 12 m | t | 0.40467 |  | 0 |  | 0 |  | 0 | 21 | 0 | 0 | 0 | 0 | 0 | 800-721 | RTS 19/ I | RTS 19/ I | 1.723 | 0.7 |  |  |  |  | POL7_
|  | vodorovně do 50 m | [23 empty] | SPI
|  | Hmotnosti z položek s pořadovými čísly: : | [23 empty] | VV | 0
|  | 168,169,170,171,172, : | [23 empty] | VV | 0
|  | Součet: : 0,40467 |  | 0.40467 | [21 empty] | VV | 0
SPU
Díl: | 732 | Strojovny |  |  |  | 0 |  | 0 |  | 0 |  | 0 |  | 0.01 |  | 0 |  |  |  |  | 1.43 |  |  |  |  | DIL
174 | 732339101R00 | Nádoby expanzní tlakové Montáž nádob expanzních tlakových o obsahu 12 l | soubor | 1 |  | 0 |  | 0 |  | 0 | 21 | 0 | 0.00053 | 0 | 0 | 0 | 800-731 | RTS 19/ I | RTS 19/ I | 0.239 | 0.24 |  |  |  |  | POL1_
|  | Položka pořadí 175 : 1,00000 |  | 1 | [21 empty] | VV | 5
SPU
175 | 48466001DD | Nádoba expanzní DD 12/10, uzavírací armatura s vypouštěním 3/4, uchycení expanzních nádob | kus | 1 |  | 0 |  | 0 |  | 0 | 21 | 0 | 0.00473 | 0 | 0 | 0 |  | Vlastní | Indiv | 0 | 0 |  |  |  |  | POL3_
|  | 1 |  | 1 | [21 empty] | VV | 0
SPU
176 | 732429112R00 | Čerpadla teplovodní Montáž čerpadel teplovodních oběhových spirálních DN 40 | soubor | 1 |  | 0 |  | 0 |  | 0 | 21 | 0 | 0.00059 | 0 | 0 | 0 | 800-731 | RTS 19/ I | RTS 19/ I | 0.53 | 0.53 |  |  |  |  | POL1_
|  | Položka pořadí 177 : 1,00000 |  | 1 | [21 empty] | VV | 5
SPU
177 | 73201100DD | Čerpadlo oběhové cirkulační UPS 25-40 N, provedení z korozivzdorné oceli (N), jednofázová 1 x 230 V, | soubor | 1 |  | 0 |  | 0 |  | 0 | 21 | 0 | 0.01059 | 0.01 | 0 | 0 |  | Vlastní | Indiv | 0.593 | 0.59 |  |  |  |  | POL1_
|  | 1 |  | 1 | [21 empty] | VV | 0
SPU
178 | 998732102R00 | Přesun hmot pro strojovny v objektech výšky do 12 m | t | 0.01644 |  | 0 |  | 0 |  | 0 | 21 | 0 | 0 | 0 | 0 | 0 | 800-731 | RTS 19/ I | RTS 19/ I | 4.093 | 0.07 |  |  |  |  | POL7_
|  | Hmotnosti z položek s pořadovými čísly: : | [23 empty] | VV | 0
|  | 174,175,176,177, : | [23 empty] | VV | 0
|  | Součet: : 0,01644 |  | 0.01644 | [21 empty] | VV | 0
SPU
Díl: | 734 | Armatury |  |  |  | 0 |  | 0 |  | 0 |  | 0 |  | 0 |  | 0 |  |  |  |  | 0.82 |  |  |  |  | DIL
179 | 734421150R00 | Tlakoměry včetně dodávky materiálu deformační 0-10 MPa č. 53312, D 100 | kus | 1 |  | 0 |  | 0 |  | 0 | 21 | 0 | 0.00252 | 0 | 0 | 0 | 800-731 | RTS 19/ I | RTS 19/ I | 0.433 | 0.43 |  |  |  |  | POL1_
|  | 1 |  | 1 | [21 empty] | VV | 0
SPU
180 | 734411142R00 | Teploměry technické a měřiče tepla teploměr dvojkový s pevným stonkem a jímkou rozsah do 200° C DTR, pevný stonek 100 mm | kus | 1 |  | 0 |  | 0 |  | 0 | 21 | 0 | 0.00067 | 0 | 0 | 0 | 800-731 | RTS 19/ I | RTS 19/ I | 0.381 | 0.38 |  |  |  |  | POL1_
|  | 1 |  | 1 | [21 empty] | VV | 0
SPU
181 | 998734103R00 | Přesun hmot pro armatury v objektech výšky do 4 m | t | 0.00319 |  | 0 |  | 0 |  | 0 | 21 | 0 | 0 | 0 | 0 | 0 | 800-731 | RTS 19/ I | RTS 19/ I | 2.351 | 0.01 |  |  |  |  | POL7_
|  | Hmotnosti z položek s pořadovými čísly: : | [23 empty] | VV | 0
|  | 179,180, : | [23 empty] | VV | 0
|  | Součet: : 0,00319 |  | 0.00319 | [21 empty] | VV | 0
SPU
Díl: | 767 | Konstrukce zámečnické |  |  |  | 0 |  | 0 |  | 0 |  | 0 |  | 0.48 |  | 0 |  |  |  |  | 194.23 |  |  |  |  | DIL
182 | 767995101R00 | Výroba a montáž atypických kovovových doplňků staveb hmotnosti do 5 kg | kg | 452.55 |  | 0 |  | 0 |  | 0 | 21 | 0 | 6e-05 | 0.03 | 0 | 0 | 800-767 | RTS 19/ I | RTS 19/ I | 0.426 | 192.79 |  |  |  |  | POL1_
|  | Položka pořadí 20 : 42,00000*0,5 |  | 21 | [21 empty] | VV | 5
|  | Položka pořadí 27 : 110,40000*0,5 |  | 55.2 | [21 empty] | VV | 5
|  | Položka pořadí 108 : 501,80000*0,75 |  | 376.35 | [21 empty] | VV | 5
SPU
183 | 7670000T00 | Dodávka atyp. ocel. konstrukcí pro uchycení potrubí | kg | 452.55 |  | 0 |  | 0 |  | 0 | 21 | 0 | 0.001 | 0.45 | 0 | 0 |  | Vlastní | Indiv | 0 | 0 |  |  |  |  | POL1_
|  | Položka pořadí 182 : 452,55000 |  | 452.55 | [21 empty] | VV | 5
SPU
184 | 998767102R00 | Přesun hmot pro kovové stavební doplňk. konstrukce v objektech výšky do 12 m | t | 0.4797 |  | 0 |  | 0 |  | 0 | 21 | 0 | 0 | 0 | 0 | 0 | 800-767 | RTS 19/ I | RTS 19/ I | 3.006 | 1.44 |  |  |  |  | POL7_
|  | 50 m vodorovně | [23 empty] | SPI
|  | Hmotnosti z položek s pořadovými čísly: : | [23 empty] | VV | 0
|  | 182,183, : | [23 empty] | VV | 0
|  | Součet: : 0,47970 |  | 0.4797 | [21 empty] | VV | 0
SPU
Díl: | M99 | Ostatní práce "M" |  |  |  | 0 |  | 0 |  | 0 |  | 0 |  | 0 |  | 0 |  |  |  |  | 0 |  |  |  |  | DIL
185 | R9709001 | Stavební výpomoce, pomocné zednické práce, burací práce a nespecifikované práce | hod | 246 |  | 0 |  | 0 |  | 0 | 21 | 0 | 0 | 0 | 0 | 0 |  | Vlastní | Indiv | 0 | 0 |  |  |  |  | POL3_1
SPU
[24 empty] | 15 | 21
| Celkem |  |  |  |  | 0 | [17 empty] | 0 | 0 | SUM
END
Note on S6: Jedná se o informaci, zda se jedná o položku, která je do rozpočtu zadána z cenové soustavy RTS, nebo vlastní.
Note on T6: Jedná se o název CÚ, která je zadána u položky rozpočtu

## 01 D.1.4 Pol
Položkový soupis prací a dodávek | [25 empty] | #TypZaznamu#
S: | 10541-003-000_2 | PODNIKATELSKÝ INKUBÁTOR KUNOVICE - STARÁ ŠKOLA | [23 empty] | STA
O: | 01 | SO 01 Objekt staré školy | [20 empty] | STA |  |  | OBJ
R: | D.1.4 | Vytápění | [23 empty] | ROZ
P.č. | Číslo položky | Název položky | MJ | množství | cena / MJ | Celkem | Dodávka | Dodávka celk. | Montáž | Montáž celk. | DPH | cena s DPH | hmotnost / MJ | hmotnost celk.(t) | dem. hmotnost / MJ | dem. hmotnost celk.(t) | Ceník | Cen. soustava / platnost | Cenová úroveň | Nhod / MJ | Nhod celk. | Dodavatel
Díl: | 713 | Izolace tepelné |  |  |  | 0 |  | 0 |  | 0 |  | 0 |  | 0.23 |  | 0 |  |  |  |  | 41.72 |  |  |  |  | DIL
1 | 713552151R00 | Protipožární kabelové přepážky Protipožární trubní ucpávky EI 120, do D 108 mm, strop | kus | 28 |  | 0 |  | 0 |  | 0 | 21 | 0 | 0.00246 | 0.07 | 0 | 0 | 800-713 | RTS 19/ I | RTS 19/ I | 1.49 | 41.72 |  |  |  |  | POL1_
|  | Otvor se utěsní minerální vlnou. Prostup i potrubí před a za prostupem je natřeno protipožární stěrkou. Cena obsahuje dodávku požární minerální vlny a požární stěrky. | [23 empty] | POP |  | Otvor se utěsní minerální vlnou. Prostup i potrubí před a za prostupem je natřeno protipožární stěrkou. Cena obsahuje dodávku požární minerální vlny a požární stěrky.
|  | Včetně pomocného lešení o výšce podlahy do 1900 mm a pro zatížení do 1,5 kPa. | [23 empty] | POP
|  | v.č. 3 : 28 |  | 28 | [21 empty] | VV | 0
SPU
2 | PC1 | Montáž izolace STABIL | m | 1282 |  | 0 |  | 0 |  | 0 | 21 | 0 | 0 | 0 | 0 | 0 |  | Vlastní | Indiv | 0 | 0 |  |  |  |  | POL1_
|  | v.č. 2-7 : 728+518+36 |  | 1282 | [21 empty] | VV | 0
SPU
3 | PC2 | Montáž izolace z min. vaty | m | 438 |  | 0 |  | 0 |  | 0 | 21 | 0 | 0 | 0 | 0 | 0 |  | Vlastní | Indiv | 0 | 0 |  |  |  |  | POL1_
|  | v.č. 2-7 : 56+187+74+67+54 |  | 438 | [21 empty] | VV | 0
SPU
4 | 283772343R | pouzdro potrubní tvarovatelné; pěnový polyetylén; povrchová úprava LDPE tkanina; vnitřní průměr 18,0 mm; tl. izolace 13,0 mm; provozní teplota -65 až 90 °C; tepelná vodivost (10°C) 0,0380 W/mK | m | 1246 |  | 0 |  | 0 |  | 0 | 21 | 0 | 2e-05 | 0.02 | 0 | 0 | SPCM | RTS 19/ I | RTS 19/ I | 0 | 0 |  |  |  |  | POL3_
|  | v.č. 2-7 : 728+518 |  | 1246 | [21 empty] | VV | 0
SPU
5 | 2837723493R | pouzdro potrubní tvarovatelné; pěnový polyetylén; povrchová úprava LDPE tkanina; vnitřní průměr 20,0 mm; tl. izolace 13,0 mm; provozní teplota -65 až 90 °C; tepelná vodivost (10°C) 0,0380 W/mK | m | 36 |  | 0 |  | 0 |  | 0 | 21 | 0 | 3e-05 | 0 | 0 | 0 | SPCM | RTS 19/ I | RTS 19/ I | 0 | 0 |  |  |  |  | POL3_
|  | v.č. 2-7 : 36 |  | 36 | [21 empty] | VV | 0
SPU
6 | 631547014R | pouzdro potrubní řezané; minerální vlákno; povrchová úprava Al fólie se skelnou mřížkou; vnitřní průměr 28,0 mm; tl. izolace 20,0 mm; provozní teplota do 250 °C; tepelná vodivost (10°C) 0,0330 W/mK; tepelná vodivost (50°C) 0,037 W/mK | m | 56 |  | 0 |  | 0 |  | 0 | 21 | 0 | 9e-05 | 0.01 | 0 | 0 | SPCM | RTS 19/ I | RTS 19/ I | 0 | 0 |  |  |  |  | POL3_
|  | v.č. 2-8 : 16+26+14 |  | 56 | [21 empty] | VV | 0
SPU
7 | 631547015R | pouzdro potrubní řezané; minerální vlákno; povrchová úprava Al fólie se skelnou mřížkou; vnitřní průměr 35,0 mm; tl. izolace 20,0 mm; provozní teplota do 250 °C; tepelná vodivost (10°C) 0,0330 W/mK; tepelná vodivost (50°C) 0,037 W/mK | m | 187 |  | 0 |  | 0 |  | 0 | 21 | 0 | 0.00011 | 0.02 | 0 | 0 | SPCM | RTS 19/ I | RTS 19/ I | 0 | 0 |  |  |  |  | POL3_
|  | v.č. 2-7 : 16+48+6+24+26+12+32+23 |  | 187 | [21 empty] | VV | 0
SPU
8 | 631547116R | pouzdro potrubní řezané; minerální vlákno; povrchová úprava Al fólie se skelnou mřížkou; vnitřní průměr 42,0 mm; tl. izolace 30,0 mm; provozní teplota do 250 °C; tepelná vodivost (10°C) 0,0330 W/mK; tepelná vodivost (50°C) 0,037 W/mK | m | 74 |  | 0 |  | 0 |  | 0 | 21 | 0 | 0.00039 | 0.03 | 0 | 0 | SPCM | RTS 19/ I | RTS 19/ I | 0 | 0 |  |  |  |  | POL3_
|  | v.č. 2-7 : 12+23+28+11 |  | 74 | [21 empty] | VV | 0
SPU
9 | 631547117R | pouzdro potrubní řezané; minerální vlákno; povrchová úprava Al fólie se skelnou mřížkou; vnitřní průměr 48,0 mm; tl. izolace 30,0 mm; provozní teplota do 250 °C; tepelná vodivost (10°C) 0,0330 W/mK; tepelná vodivost (50°C) 0,037 W/mK | m | 67 |  | 0 |  | 0 |  | 0 | 21 | 0 | 0.00044 | 0.03 | 0 | 0 | SPCM | RTS 19/ I | RTS 19/ I | 0 | 0 |  |  |  |  | POL3_
|  | v.č. 2-7 : 6+22+21+18 |  | 67 | [21 empty] | VV | 0
SPU
10 | 631547219R | pouzdro potrubní řezané; minerální vlákno; povrchová úprava Al fólie se skelnou mřížkou; vnitřní průměr 60,0 mm; tl. izolace 40,0 mm; provozní teplota do 250 °C; tepelná vodivost (10°C) 0,0330 W/mK; tepelná vodivost (50°C) 0,037 W/mK | m | 54 |  | 0 |  | 0 |  | 0 | 21 | 0 | 0.0009 | 0.05 | 0 | 0 | SPCM | RTS 19/ I | RTS 19/ I | 0 | 0 |  |  |  |  | POL3_
|  | v.č. 2-7 : 8+6+28+12 |  | 54 | [21 empty] | VV | 0
SPU
11 | 998713201R00 | Přesun hmot pro izolace tepelné v objektech výšky do 6 m | % |  |  | 0 |  | 0 |  | 0 | 21 | 0 | 0 | 0 | 0 | 0 | 800-713 | RTS 19/ I | RTS 19/ I | 0 | 0 |  |  |  |  | POL7_
|  | 50 m vodorovně | [23 empty] | SPI
|  | Ceny z položek s pořadovými čísly: : | [23 empty] | VV | 0
|  | 1,2,3,4,5,6,7,8,9,10, : | [23 empty] | VV | 0
|  | Součet: : 2155,08800 |  | 2155.088 | [21 empty] | VV | 0
SPU
Díl: | 730 | Ústřední vytápění |  |  |  | 0 |  | 0 |  | 0 |  | 0 |  | 0 |  | 0 |  |  |  |  | 72 |  |  |  |  | DIL
12 | PC36 | Topná zkouška dle ČSN 060310 | h | 72 |  | 0 |  | 0 |  | 0 | 21 | 0 | 0 | 0 | 0 | 0 |  | Vlastní | Kalkul | 1 | 72 |  |  |  |  | POL1_
SPU
13 | PC37 | Výpočet nastavení termostatických ventilů | ks | 82 |  | 0 |  | 0 |  | 0 | 21 | 0 | 0 | 0 | 0 | 0 |  | Vlastní | Indiv | 0 | 0 |  |  |  |  | POL1_
SPU
14 | PC38 | Stavební výpomoci | hod | 80 |  | 0 |  | 0 |  | 0 | 21 | 0 | 0 | 0 | 0 | 0 |  | Vlastní | Indiv | 0 | 0 |  |  |  |  | POL1_
SPU
15 | PC39 | Napuštění odvzdušnění topného systému | hod | 32 |  | 0 |  | 0 |  | 0 | 21 | 0 | 0 | 0 | 0 | 0 |  | Vlastní | Indiv | 0 | 0 |  |  |  |  | POL1_
SPU
16 | PC40 | Spuštění a seřízení plynových kotlů | hod | 12 |  | 0 |  | 0 |  | 0 | 21 | 0 | 0 | 0 | 0 | 0 |  | Vlastní | Indiv | 0 | 0 |  |  |  |  | POL1_
SPU
17 | PC41 | Vyregulování otopné soustavy | hod | 24 |  | 0 |  | 0 |  | 0 | 21 | 0 | 0 | 0 | 0 | 0 |  | Vlastní | Indiv | 0 | 0 |  |  |  |  | POL1_
SPU
18 | PC07 | Demontáž otopných těles | hod | 64 |  | 0 |  | 0 |  | 0 | 21 | 0 | 0 | 0 | 0 | 0 |  | Vlastní | Indiv | 0 | 0 |  |  |  |  | POL12_1
SPU
19 | PC08 | Demontáž potrubí | hod | 120 |  | 0 |  | 0 |  | 0 | 21 | 0 | 0 | 0 | 0 | 0 |  | Vlastní | Indiv | 0 | 0 |  |  |  |  | POL12_1
SPU
20 | PC09 | Demontáž tepelné izolace | hod | 48 |  | 0 |  | 0 |  | 0 | 21 | 0 | 0 | 0 | 0 | 0 |  | Vlastní | Indiv | 0 | 0 |  |  |  |  | POL12_1
SPU
21 | PC10 | Demontáž kotlů a armatur | hod | 48 |  | 0 |  | 0 |  | 0 | 21 | 0 | 0 | 0 | 0 | 0 |  | Vlastní | Indiv | 0 | 0 |  |  |  |  | POL12_1
SPU
22 | PC11 | Pronájem kontejneru | kpl | 1 |  | 0 |  | 0 |  | 0 | 21 | 0 | 0 | 0 | 0 | 0 |  | Vlastní | Indiv | 0 | 0 |  |  |  |  | POL12_1
SPU
23 | PC12 | Úklid a odvoz demontovaného materiálu na skládku resp. do sběrných surovin | kpl | 1 |  | 0 |  | 0 |  | 0 | 21 | 0 | 0 | 0 | 0 | 0 |  | Vlastní | Indiv | 0 | 0 |  |  |  |  | POL12_1
SPU
Díl: | 731 | Kotelny |  |  |  | 0 |  | 0 |  | 0 |  | 0 |  | 0.07 |  | 0 |  |  |  |  | 22.87 |  |  |  |  | DIL
24 | 731249127R00 | Montáž ocelových kotlů do 50 kW (100 kW) na kapalná a plynná paliva přes 52 do 70 kW | soubor | 2 |  | 0 |  | 0 |  | 0 | 21 | 0 | 0.0005 | 0 | 0 | 0 | 800-731 | RTS 19/ I | RTS 19/ I | 9.291 | 18.58 |  |  |  |  | POL1_
|  | v.č. 4,8 : 1+1 |  | 2 | [21 empty] | VV | 0
SPU
25 | PC65 | Hadice napouštěcí pryžové Koleno revizní 80/125 87st. | ks | 3 |  | 0 |  | 0 |  | 0 | 21 | 0 | 0 | 0 | 0 | 0 | 800-731 | Vlastní | Indiv | 0 | 0 |  |  |  |  | POL1_
|  | 3 |  | 3 | [21 empty] | VV | 0
SPU
26 | 731412221R00 | Odkouření odkouření pro kondenzační turbo kotle, vodorovné odkouření koaxiální 1,0 m, systém 80/125 mm | sada | 2 |  | 0 |  | 0 |  | 0 | 21 | 0 | 0 | 0 | 0 | 0 | 800-731 | RTS 19/ I | RTS 19/ I | 0.9 | 1.8 |  |  |  |  | POL1_
|  | v.č. 4,8 : 1+1 |  | 2 | [21 empty] | VV | 0
SPU
27 | 731412253R00 | Odkouření odkouření pro kondenzační turbo kotle, prodlužovací kus odkouření 2,0 m, systém 80/125 mm | kus | 5 |  | 0 |  | 0 |  | 0 | 21 | 0 | 0 | 0 | 0 | 0 | 800-731 | RTS 19/ I | RTS 19/ I | 0.33 | 1.65 |  |  |  |  | POL1_
|  | v.č. 4,8 : 5 |  | 5 | [21 empty] | VV | 0
SPU
28 | 731412263R00 | Odkouření odkouření pro kondenzační turbo kotle, koleno 90°, systém 80/125 mm | kus | 4 |  | 0 |  | 0 |  | 0 | 21 | 0 | 0 | 0 | 0 | 0 | 800-731 | RTS 19/ I | RTS 19/ I | 0.21 | 0.84 |  |  |  |  | POL1_
|  | v.č. 4,8 : 4 |  | 4 | [21 empty] | VV | 0
SPU
29 | PC03 | Kotel závěsný kondenzační s hliníko-křemíkovým výměníkem, Q=6,0-49,9 kW, modulace 1:10,, účinnost 109% | kus | 2 |  | 0 |  | 0 |  | 0 | 21 | 0 | 0.036 | 0.07 | 0 | 0 |  | Vlastní | Indiv | 0 | 0 |  |  |  |  | POL1_
|  | Položka pořadí 18 : 2,00000 |  | 2 | [21 empty] | VV | 5
SPU
30 | PC04 | Sada sifonu | ks | 2 |  | 0 |  | 0 |  | 0 | 21 | 0 | 0 | 0 | 0 | 0 |  | Vlastní | Indiv | 0 | 0 |  |  |  |  | POL1_
|  | v.č. 4,8 : 1+1 |  | 2 | [21 empty] | VV | 0
SPU
31 | PC05 | Neutralizační box | ks | 1 |  | 0 |  | 0 |  | 0 | 21 | 0 | 0 | 0 | 0 | 0 |  | Vlastní | Indiv | 0 | 0 |  |  |  |  | POL1_
|  | v.č. 4,8 : 1 |  | 1 | [21 empty] | VV | 0
SPU
32 | PC06 | Ekvitermní regulátor s venkovním čidlem | ks | 1 |  | 0 |  | 0 |  | 0 | 21 | 0 | 0 | 0 | 0 | 0 |  | Vlastní | Indiv | 0 | 0 |  |  |  |  | POL1_
|  | v.č. 4,8 : 1 |  | 1 | [21 empty] | VV | 0
SPU
33 | PC07 | Čidlo THR | ks | 1 |  | 0 |  | 0 |  | 0 | 21 | 0 | 0 | 0 | 0 | 0 |  | Vlastní | Indiv | 0 | 0 |  |  |  |  | POL1_
|  | v.č. 4,8 : 1 |  | 1 | [21 empty] | VV | 0
SPU
34 | PC08 | Kaskádový modul pro 2 kotle | ks | 1 |  | 0 |  | 0 |  | 0 | 21 | 0 | 0 | 0 | 0 | 0 |  | Vlastní | Indiv | 0 | 0 |  |  |  |  | POL1_
|  | v.č. 4,8 : 1 |  | 1 | [21 empty] | VV | 0
SPU
35 | PC09 | Modul pro směšovaný okruh vč. čidla | ks | 3 |  | 0 |  | 0 |  | 0 | 21 | 0 | 0 | 0 | 0 | 0 |  | Vlastní | Indiv | 0 | 0 |  |  |  |  | POL1_
|  | v.č. 4,8 : 1+1+1 |  | 3 | [21 empty] | VV | 0
SPU
36 | PC10 | Sada čidla teplé vody | kpl | 1 |  | 0 |  | 0 |  | 0 | 21 | 0 | 0 | 0 | 0 | 0 |  | Vlastní | Indiv | 0 | 0 |  |  |  |  | POL1_
|  | v.č. 4,8 : 1 |  | 1 | [21 empty] | VV | 0
SPU
37 | PC11 | Zásobník teplé vody o objemu 120 l | kpl | 1 |  | 0 |  | 0 |  | 0 | 21 | 0 | 0 | 0 | 0 | 0 |  | Vlastní | Indiv | 0 | 0 |  |  |  |  | POL1_
|  | v.č. 4,8 : 1 |  | 1 | [21 empty] | VV | 0
SPU
38 | PC19 | Zhotovení revizní knihy kotelny | ks | 1 |  | 0 |  | 0 |  | 0 | 21 | 0 | 0 | 0 | 0 | 0 |  | Vlastní | Indiv | 0 | 0 |  |  |  |  | POL1_
SPU
39 | PC51 | Demineralizační filtr | ks | 1 |  | 0 |  | 0 |  | 0 | 21 | 0 | 0 | 0 | 0 | 0 |  | Vlastní | Indiv | 0 | 0 |  |  |  |  | POL1_
|  | v.č. 4,8 : 1 |  | 1 | [21 empty] | VV | 0
SPU
40 | PC52 | Degitální měřič vodivosti | ks | 1 |  | 0 |  | 0 |  | 0 | 21 | 0 | 0 | 0 | 0 | 0 |  | Vlastní | Indiv | 0 | 0 |  |  |  |  | POL1_
|  | 1 |  | 1 | [21 empty] | VV | 0
SPU
41 | PC54 | Trubka revizní 80/125 | ks | 1 |  | 0 |  | 0 |  | 0 | 21 | 0 | 0 | 0 | 0 | 0 |  | Vlastní | Indiv | 0 | 0 |  |  |  |  | POL1_
|  | v.č. 4,8 : 1 |  | 1 | [21 empty] | VV | 0
SPU
42 | PC61 | Montáž neutralizace | ks | 1 |  | 0 |  | 0 |  | 0 | 21 | 0 | 0 | 0 | 0 | 0 |  | Vlastní | Indiv | 0 | 0 |  |  |  |  | POL1_
|  | v.č. 4,8 : 1 |  | 1 | [21 empty] | VV | 0
SPU
43 | PC62 | Montáž demineralizačního filtru | ks | 1 |  | 0 |  | 0 |  | 0 | 21 | 0 | 0 | 0 | 0 | 0 |  | Vlastní | Indiv | 0 | 0 |  |  |  |  | POL1_
|  | v.č. 4,8 : 1 |  | 1 | [21 empty] | VV | 0
SPU
44 | PC63 | Montáž odkouření vč. revize | ks | 2 |  | 0 |  | 0 |  | 0 | 21 | 0 | 0 | 0 | 0 | 0 |  | Vlastní | Indiv | 0 | 0 |  |  |  |  | POL1_
|  | v.č. 4,8 : 1+1 |  | 2 | [21 empty] | VV | 0
SPU
45 | PC64 | Sada odkouření přes střechu 80/125 mm, 500mm přes střechu, červená | ks | 2 |  | 0 |  | 0 |  | 0 | 21 | 0 | 0 | 0 | 0 | 0 |  | Vlastní | Indiv | 0 | 0 |  |  |  |  | POL1_
|  | v.č. 4,8 : 1+1 |  | 2 | [21 empty] | VV | 0
SPU
46 | 998731201R00 | Přesun hmot pro kotelny umístěné ve výšce (hloubce) do 6 m | % |  |  | 0 |  | 0 |  | 0 | 21 | 0 | 0 | 0 | 0 | 0 | 800-731 | RTS 19/ I | RTS 19/ I | 0 | 0 |  |  |  |  | POL7_
|  | vodorovně do 50 m | [23 empty] | SPI
|  | Ceny z položek s pořadovými čísly: : | [23 empty] | VV | 0
|  | 24,25,26,27,28,29,30,31,32,33,34,35,36,37,38,39,40,41,42,43,44,45, : | [23 empty] | VV | 0
|  | Součet: : 2909,73000 |  | 2909.73 | [21 empty] | VV | 0
SPU
Díl: | 732 | Strojovny |  |  |  | 0 |  | 0 |  | 0 |  | 0 |  | 0.07 |  | 0 |  |  |  |  | 7.21 |  |  |  |  | DIL
47 | 732199100RM1 | Montáž orientačních štítků s dodávkou orientačního štítku | soubor | 23 |  | 0 |  | 0 |  | 0 | 21 | 0 | 0.00113 | 0.03 | 0 | 0 | 800-731 | RTS 19/ I | RTS 19/ I | 0.114 | 2.62 |  |  |  |  | POL1_
|  | v.č. : 3+3+2+2+3+3+1+3+3 |  | 23 | [21 empty] | VV | 0
SPU
48 | 732331517R00 | Nádoby expanzní tlakové Nádoby expanzní tlakové s membránou obsah 100 l | soubor | 1 |  | 0 |  | 0 |  | 0 | 21 | 0 | 0.02071 | 0.02 | 0 | 0 | 800-731 | RTS 19/ I | RTS 19/ I | 1.705 | 1.71 |  |  |  |  | POL1_
|  | v.č. 4,8 : 1 |  | 1 | [21 empty] | VV | 0
SPU
49 | 732349102R00 | Nádoby válcové tlakové Montáž anuloidu II - průtok 8 m3/hod | soubor | 1 |  | 0 |  | 0 |  | 0 | 21 | 0 | 0.0165 | 0.02 | 0 | 0 | 800-731 | RTS 19/ I | RTS 19/ I | 1.788 | 1.79 |  |  |  |  | POL1_
|  | v.č. 2,6 : 1 |  | 1 | [21 empty] | VV | 0
SPU
50 | 732429111R00 | Čerpadla teplovodní Montáž čerpadel teplovodních oběhových spirálních DN 25 | soubor | 2 |  | 0 |  | 0 |  | 0 | 21 | 0 | 0 | 0 | 0 | 0 | 800-731 | RTS 19/ I | RTS 19/ I | 0.281 | 0.56 |  |  |  |  | POL1_
|  | v.č. 4,8 : 1+1 |  | 2 | [21 empty] | VV | 0
SPU
51 | 732429112R00 | Čerpadla teplovodní Montáž čerpadel teplovodních oběhových spirálních DN 40 | soubor | 1 |  | 0 |  | 0 |  | 0 | 21 | 0 | 0.00059 | 0 | 0 | 0 | 800-731 | RTS 19/ I | RTS 19/ I | 0.53 | 0.53 |  |  |  |  | POL1_
|  | v.č. 4,8 : 1 |  | 1 | [21 empty] | VV | 0
SPU
52 | PC12 | Hydraulický vyrovnávač dynamických tlaků, Q=5m3/hod | ks | 1 |  | 0 |  | 0 |  | 0 | 21 | 0 | 0 | 0 | 0 | 0 |  | Vlastní | Indiv | 0 | 0 |  |  |  |  | POL1_
|  | v.č. 4,8 : 1 |  | 1 | [21 empty] | VV | 0
SPU
53 | PC13 | Oběhové čerpadlo s ukazatelem průtoku, Q=1,1m3, p=26 kPa, 25-40 | ks | 1 |  | 0 |  | 0 |  | 0 | 21 | 0 | 0 | 0 | 0 | 0 |  | Vlastní | Indiv | 0 | 0 |  |  |  |  | POL1_
|  | v.č. 4,8 : 1 |  | 1 | [21 empty] | VV | 0
SPU
54 | PC14 | Oběhové čerpadlo s ukazatelem průtoku, Q=3,5m3, p=35kPa, 25-60 | ks | 1 |  | 0 |  | 0 |  | 0 | 21 | 0 | 0 | 0 | 0 | 0 |  | Vlastní | Indiv | 0 | 0 |  |  |  |  | POL1_
|  | v.č. 4,8 : 1 |  | 1 | [21 empty] | VV | 0
SPU
55 | PC15 | Oběhové čerpadlo s ukazatelem průtoku, Q=4,4m3, p=32kPa, 32-60 | ks | 1 |  | 0 |  | 0 |  | 0 | 21 | 0 | 0 | 0 | 0 | 0 |  | Vlastní | Indiv | 0 | 0 |  |  |  |  | POL1_
|  | v.č. 4,8 : 1 |  | 1 | [21 empty] | VV | 0
SPU
56 | PC20 | Připojovací sada k expanzní nádobě DN25 vč. montáže | ks | 1 |  | 0 |  | 0 |  | 0 | 21 | 0 | 0 | 0 | 0 | 0 |  | Vlastní | Indiv | 0 | 0 |  |  |  |  | POL1_
|  | v.č. 4,8 : 1 |  | 1 | [21 empty] | VV | 0
SPU
57 | 998732201R00 | Přesun hmot pro strojovny v objektech výšky do 6 m | % |  |  | 0 |  | 0 |  | 0 | 21 | 0 | 0 | 0 | 0 | 0 | 800-731 | RTS 19/ I | RTS 19/ I | 0 | 0 |  |  |  |  | POL7_
|  | Ceny z položek s pořadovými čísly: : | [23 empty] | VV | 0
|  | 47,48,49,50,51,52,53,54,55,56, : | [23 empty] | VV | 0
|  | Součet: : 706,83500 |  | 706.835 | [21 empty] | VV | 0
SPU
Díl: | 733 | Rozvod potrubí |  |  |  | 0 |  | 0 |  | 0 |  | 0 |  | 4.02 |  | 0 |  |  |  |  | 458.57 |  |  |  |  | DIL
58 | 733111104R00 | Potrubí z trubek závitových ocelových bezešvých, běžných, nízkotlaké, DN 20 | m | 56 |  | 0 |  | 0 |  | 0 | 21 | 0 | 0.00657 | 0.37 | 0 | 0 | 800-731 | RTS 19/ I | RTS 19/ I | 0.368 | 20.61 |  |  |  |  | POL1_
|  | Potrubí včetně tvarovek a zednických výpomocí. | [23 empty] | POP
|  | v.č. 2-7 : 16+26+14 |  | 56 | [21 empty] | VV | 0
SPU
59 | 733111105R00 | Potrubí z trubek závitových ocelových bezešvých, běžných, nízkotlaké, DN 25 | m | 189 |  | 0 |  | 0 |  | 0 | 21 | 0 | 0.00742 | 1.4 | 0 | 0 | 800-731 | RTS 19/ I | RTS 19/ I | 0.421 | 79.57 |  |  |  |  | POL1_
|  | Potrubí včetně tvarovek a zednických výpomocí. | [23 empty] | POP
|  | v.č. 2-7 : 16+48+6+24+26+12+32+23+2 |  | 189 | [21 empty] | VV | 0
SPU
60 | 733111106R00 | Potrubí z trubek závitových ocelových bezešvých, běžných, nízkotlaké, DN 32 | m | 74 |  | 0 |  | 0 |  | 0 | 21 | 0 | 0.00824 | 0.61 | 0 | 0 | 800-731 | RTS 19/ I | RTS 19/ I | 0.442 | 32.71 |  |  |  |  | POL1_
|  | Potrubí včetně tvarovek a zednických výpomocí. | [23 empty] | POP
|  | v.č. 2-7 : 12+23+28+11 |  | 74 | [21 empty] | VV | 0
SPU
61 | 733111107R00 | Potrubí z trubek závitových ocelových bezešvých, běžných, nízkotlaké, DN 40 | m | 67 |  | 0 |  | 0 |  | 0 | 21 | 0 | 0.00864 | 0.58 | 0 | 0 | 800-731 | RTS 19/ I | RTS 19/ I | 0.475 | 31.83 |  |  |  |  | POL1_
|  | Potrubí včetně tvarovek a zednických výpomocí. | [23 empty] | POP
|  | v.č. 2-7 : 6+22+21+18 |  | 67 | [21 empty] | VV | 0
SPU
62 | 733111108R00 | Potrubí z trubek závitových ocelových bezešvých, běžných, nízkotlaké, DN 50 | m | 54 |  | 0 |  | 0 |  | 0 | 21 | 0 | 0.01026 | 0.55 | 0 | 0 | 800-731 | RTS 19/ I | RTS 19/ I | 0.526 | 28.4 |  |  |  |  | POL1_
|  | Potrubí včetně tvarovek a zednických výpomocí. | [23 empty] | POP
|  | v.č. 2-7 : 8+6+28+12 |  | 54 | [21 empty] | VV | 0
SPU
63 | 733113113R00 | Potrubí z trubek závitových příplatek k ceně za zhotovení přípojky z ocelových trubek závitových, , , DN 15 | kus | 164 |  | 0 |  | 0 |  | 0 | 21 | 0 | 0 | 0 | 0 | 0 | 800-731 | RTS 19/ I | RTS 19/ I | 0.237 | 38.87 |  |  |  |  | POL1_
|  | v.č. 2-7 : 70*2+12*2 |  | 164 | [21 empty] | VV | 0
SPU
64 | 733113115R00 | Potrubí z trubek závitových příplatek k ceně za zhotovení přípojky z ocelových trubek závitových, , , DN 25 | kus | 22 |  | 0 |  | 0 |  | 0 | 21 | 0 | 0 | 0 | 0 | 0 | 800-731 | RTS 19/ I | RTS 19/ I | 0.422 | 9.28 |  |  |  |  | POL1_
|  | v.č. 2-7 : 6+4+6+6 |  | 22 | [21 empty] | VV | 0
SPU
65 | 733113116R00 | Potrubí z trubek závitových příplatek k ceně za zhotovení přípojky z ocelových trubek závitových, , , DN 32 | kus | 4 |  | 0 |  | 0 |  | 0 | 21 | 0 | 0 | 0 | 0 | 0 | 800-731 | RTS 19/ I | RTS 19/ I | 0.649 | 2.6 |  |  |  |  | POL1_
|  | v.č. 4,8 : 2+2 |  | 4 | [21 empty] | VV | 0
SPU
66 | 733141102R00 | Odvzdušňovací nádoby a stříšky včetně dodávky materiálu odvzdušňovací nádobky z trub.ocelových do DN 50 | kus | 6 |  | 0 |  | 0 |  | 0 | 21 | 0 | 0.00114 | 0.01 | 0 | 0 | 800-731 | RTS 19/ I | RTS 19/ I | 1.102 | 6.61 |  |  |  |  | POL1_
|  | v.č. 4,8 : 2+2+2 |  | 6 | [21 empty] | VV | 0
SPU
67 | 733178112R00 | Vícevrstvé potrubí polyetylén, hliníková vrstva, polyetytylén vícevrstvé polyetylen-hliníkové potrubí PEX/AL/PEX, D 16 mm, s 2,0 mm, PN 10, lisovaný spoj s mosaznými tvarovkami | m | 728 |  | 0 |  | 0 |  | 0 | 21 | 0 | 0.00034 | 0.25 | 0 | 0 | 800-731 | RTS 19/ I | RTS 19/ I | 0.123 | 89.54 |  |  |  |  | POL1_
|  | včetně tvarovek, bez zednických výpomocí | [23 empty] | SPI
|  | v.č. 2-7 : 64+104+112+164+144+76+64 |  | 728 | [21 empty] | VV | 0
SPU
68 | 733178113R00 | Vícevrstvé potrubí polyetylén, hliníková vrstva, polyetytylén vícevrstvé polyetylen-hliníkové potrubí PEX/AL/PEX, D 18 mm, s 2,0 mm, PN 10, lisovaný spoj s mosaznými tvarovkami | m | 518 |  | 0 |  | 0 |  | 0 | 21 | 0 | 0.00035 | 0.18 | 0 | 0 | 800-731 | RTS 19/ I | RTS 19/ I | 0.133 | 68.89 |  |  |  |  | POL1_
|  | včetně tvarovek, bez zednických výpomocí | [23 empty] | SPI
|  | v.č. 2-7 : 72+48+106+16+22+43+71+48+92 |  | 518 | [21 empty] | VV | 0
SPU
69 | 733178114R00 | Vícevrstvé potrubí polyetylén, hliníková vrstva, polyetytylén vícevrstvé polyetylen-hliníkové potrubí PEX/AL/PEX, D 20 mm, s 2,0 mm, PN 10, lisovaný spoj s mosaznými tvarovkami | m | 36 |  | 0 |  | 0 |  | 0 | 21 | 0 | 0.00036 | 0.01 | 0 | 0 | 800-731 | RTS 19/ I | RTS 19/ I | 0.143 | 5.15 |  |  |  |  | POL1_
|  | včetně tvarovek, bez zednických výpomocí | [23 empty] | SPI
|  | v.č. 2-7 : 36 |  | 36 | [21 empty] | VV | 0
SPU
70 | 733190106R00 | Tlakové zkoušky potrubí ocelových závitových, plastových, měděných do DN 32 | m | 1563 |  | 0 |  | 0 |  | 0 | 21 | 0 | 0 | 0 | 0 | 0 | 800-731 | RTS 19/ I | RTS 19/ I | 0.018 | 28.13 |  |  |  |  | POL1_
|  | Včetně dodávky vody, uzavření a zabezpečení konců potrubí. | [23 empty] | POP
|  | v.č. 2-7 : 56+187+74+728+518 |  | 1563 | [21 empty] | VV | 0
SPU
71 | 733190107R00 | Tlakové zkoušky potrubí ocelových závitových, plastových, měděných přes DN 32 do DN 40 | m | 67 |  | 0 |  | 0 |  | 0 | 21 | 0 | 0 | 0 | 0 | 0 | 800-731 | RTS 19/ I | RTS 19/ I | 0.021 | 1.41 |  |  |  |  | POL1_
|  | Včetně dodávky vody, uzavření a zabezpečení konců potrubí. | [23 empty] | POP
|  | v.č. 2-7 : 67 |  | 67 | [21 empty] | VV | 0
SPU
72 | 733190108R00 | Tlakové zkoušky potrubí ocelových závitových, plastových, měděných přes DN 40 do DN 50 | m | 54 |  | 0 |  | 0 |  | 0 | 21 | 0 | 0 | 0 | 0 | 0 | 800-731 | RTS 19/ I | RTS 19/ I | 0.032 | 1.73 |  |  |  |  | POL1_
|  | Včetně dodávky vody, uzavření a zabezpečení konců potrubí. | [23 empty] | POP
|  | v.č. 2-7 : 54 |  | 54 | [21 empty] | VV | 0
SPU
73 | 733191111R00 | Manžety prostupové do DN 20 | kus | 26 |  | 0 |  | 0 |  | 0 | 21 | 0 | 0.00125 | 0.03 | 0 | 0 | 800-731 | RTS 19/ I | RTS 19/ I | 0.299 | 7.77 |  |  |  |  | POL1_
|  | v.č. 2-7 : 12+14 |  | 26 | [21 empty] | VV | 0
SPU
74 | 733191113R00 | Manžety prostupové přes DN 32 do DN 50 | kus | 14 |  | 0 |  | 0 |  | 0 | 21 | 0 | 0.00191 | 0.03 | 0 | 0 | 800-731 | RTS 19/ I | RTS 19/ I | 0.391 | 5.47 |  |  |  |  | POL1_
|  | v.č. 2-7 : 6+4+4 |  | 14 | [21 empty] | VV | 0
SPU
75 | PC21 | Chromovaná přípojka "L" k otopným tělesům 16/300 | ks | 140 |  | 0 |  | 0 |  | 0 | 21 | 0 | 0 | 0 | 0 | 0 |  | Vlastní | Indiv | 0 | 0 |  |  |  |  | POL1_
|  | v.č. 2-7 : 70*2 |  | 140 | [21 empty] | VV | 0
SPU
76 | PC24 | Rozdělovací stanice pro otopná tělesa 3 okruhy, vč. skříňky a montáže | kpl | 1 |  | 0 |  | 0 |  | 0 | 21 | 0 | 0 | 0 | 0 | 0 |  | Vlastní | Indiv | 0 | 0 |  |  |  |  | POL1_
|  | v.č. 2-7 : 1 |  | 1 | [21 empty] | VV | 0
SPU
77 | PC25 | Rozdělovací stanice pro otopná tělesa 4 okruhy, vč. skříňky a montáže | kpl | 3 |  | 0 |  | 0 |  | 0 | 21 | 0 | 0 | 0 | 0 | 0 |  | Vlastní | Indiv | 0 | 0 |  |  |  |  | POL1_
|  | v.č. 2-7 : 1+1+1 |  | 3 | [21 empty] | VV | 0
SPU
78 | PC70 | Rozdělovací stanice pro otopná tělesa 5 okruhů, vč. skříňky a montáže | kpl | 2 |  | 0 |  | 0 |  | 0 | 21 | 0 | 0 | 0 | 0 | 0 |  | Vlastní | Indiv | 0 | 0 |  |  |  |  | POL1_
|  | v.č. 2-7 : 1+1 |  | 2 | [21 empty] | VV | 0
SPU
79 | PC71 | Rozdělovací stanice pro otopná tělesa 6 okruhů, vč. skříňky a montáže | kpl | 1 |  | 0 |  | 0 |  | 0 | 21 | 0 | 0 | 0 | 0 | 0 |  | Vlastní | Indiv | 0 | 0 |  |  |  |  | POL1_
|  | v.č. 2-7 : 1 |  | 1 | [21 empty] | VV | 0
SPU
80 | 998733203R00 | Přesun hmot pro rozvody potrubí v objektech výšky do 24 m | % |  |  | 0 |  | 0 |  | 0 | 21 | 0 | 0 | 0 | 0 | 0 | 800-731 | RTS 19/ I | RTS 19/ I | 0 | 0 |  |  |  |  | POL7_
|  | Ceny z položek s pořadovými čísly: : | [23 empty] | VV | 0
|  | 58,59,60,61,62,63,64,65,66,67,68,69,70,71,72,73,74,75,76,77,78,79, : | [23 empty] | VV | 0
|  | Součet: : 5445,49300 |  | 5445.493 | [21 empty] | VV | 0
SPU
Díl: | 734 | Armatury |  |  |  | 0 |  | 0 |  | 0 |  | 0 |  | 0.04 |  | 0 |  |  |  |  | 48.83 |  |  |  |  | DIL
81 | 734209125R00 | Montáž závitových armatur armatury ve specifikaci se třemi závity, G 1" | kus | 1 |  | 0 |  | 0 |  | 0 | 21 | 0 | 0 | 0 | 0 | 0 | 800-731 | RTS 19/ I | RTS 19/ I | 0.288 | 0.29 |  |  |  |  | POL1_
|  | v.č. 8 : 1 |  | 1 | [21 empty] | VV | 0
SPU
82 | 734209126R00 | Montáž závitových armatur armatury ve specifikaci se třemi závity, G 5/4" | kus | 1 |  | 0 |  | 0 |  | 0 | 21 | 0 | 0 | 0 | 0 | 0 | 800-731 | RTS 19/ I | RTS 19/ I | 0.34 | 0.34 |  |  |  |  | POL1_
|  | v.č. 8 : 1 |  | 1 | [21 empty] | VV | 0
SPU
83 | 734215133R00 | Ventily odvzdušňovací závitové včetně dodávky materiálu automatický odvzdušňovací ventil , DN 15, PN 14, mosaz | kus | 17 |  | 0 |  | 0 |  | 0 | 21 | 0 | 0.0001 | 0 | 0 | 0 | 800-731 | RTS 19/ I | RTS 19/ I | 0.062 | 1.05 |  |  |  |  | POL1_
|  | v.č. 2-7 : 7+6+4 |  | 17 | [21 empty] | VV | 0
SPU
84 | 734226222R00 | Ventily a kohouty regulační závitové včetně dodávky materiálu termostatický ventil, dvouregulační, DN 15, rohový, bronz, bez termostatické hlavice, PN 10, vnitřní závit | kus | 12 |  | 0 |  | 0 |  | 0 | 21 | 0 | 0.0002 | 0 | 0 | 0 | 800-731 | RTS 19/ I | RTS 19/ I | 0.175 | 2.1 |  |  |  |  | POL1_
|  | v.č. 2 : 5+6+1 |  | 12 | [21 empty] | VV | 0
SPU
85 | 734235122R00 | Ventily a kohouty uzavírací závitové včetně dodávky materiálu kulový kohout, DN 20, vnitřní-vnitřní, PN 42, mosaz | kus | 2 |  | 0 |  | 0 |  | 0 | 21 | 0 | 0.00031 | 0 | 0 | 0 | 800-731 | RTS 19/ I | RTS 19/ I | 0.207 | 0.41 |  |  |  |  | POL1_
|  | v.č. 2-8 : 1+1 |  | 2 | [21 empty] | VV | 0
SPU
86 | 734235123R00 | Ventily a kohouty uzavírací závitové včetně dodávky materiálu kulový kohout, DN 25, vnitřní-vnitřní, PN 35, mosaz | kus | 3 |  | 0 |  | 0 |  | 0 | 21 | 0 | 0.00048 | 0 | 0 | 0 | 800-731 | RTS 19/ I | RTS 19/ I | 0.227 | 0.68 |  |  |  |  | POL1_
|  | v.č. 2-8 : 3 |  | 3 | [21 empty] | VV | 0
SPU
87 | 734235125R00 | Ventily a kohouty uzavírací závitové včetně dodávky materiálu kulový kohout, DN 40, vnitřní-vnitřní, PN 35, mosaz | kus | 10 |  | 0 |  | 0 |  | 0 | 21 | 0 | 0.00104 | 0.01 | 0 | 0 | 800-731 | RTS 19/ I | RTS 19/ I | 0.351 | 3.51 |  |  |  |  | POL1_
|  | v.č. 2-7 : 4+3+3 |  | 10 | [21 empty] | VV | 0
SPU
88 | 734235126R00 | Ventily a kohouty uzavírací závitové včetně dodávky materiálu kulový kohout, DN 50, vnitřní-vnitřní, PN 35, mosaz | kus | 6 |  | 0 |  | 0 |  | 0 | 21 | 0 | 0.00163 | 0.01 | 0 | 0 | 800-731 | RTS 19/ I | RTS 19/ I | 0.424 | 2.54 |  |  |  |  | POL1_
|  | v.č. 8 : 4+2 |  | 6 | [21 empty] | VV | 0
SPU
89 | 734245123R00 | Ventily a klapky zpětné závitové včetně dodávky materiálu zpětný ventil, DN 25, vnitřní-vnitřní závit, PN 16, mosaz | kus | 1 |  | 0 |  | 0 |  | 0 | 21 | 0 | 0.00027 | 0 | 0 | 0 | 800-731 | RTS 19/ I | RTS 19/ I | 0.227 | 0.23 |  |  |  |  | POL1_
|  | v.č. 8 : 1 |  | 1 | [21 empty] | VV | 0
SPU
90 | 734245125R00 | Ventily a klapky zpětné závitové včetně dodávky materiálu zpětný ventil, DN 40, vnitřní-vnitřní závit, PN 10, mosaz | kus | 3 |  | 0 |  | 0 |  | 0 | 21 | 0 | 0.00058 | 0 | 0 | 0 | 800-731 | RTS 19/ I | RTS 19/ I | 0.351 | 1.05 |  |  |  |  | POL1_
|  | v.č. 8 : 1+1+1 |  | 3 | [21 empty] | VV | 0
SPU
91 | 734245126R00 | Ventily a klapky zpětné závitové včetně dodávky materiálu zpětný ventil, DN 50, vnitřní-vnitřní závit, PN 10, mosaz | kus | 1 |  | 0 |  | 0 |  | 0 | 21 | 0 | 0.00077 | 0 | 0 | 0 | 800-731 | RTS 19/ I | RTS 19/ I | 0.424 | 0.42 |  |  |  |  | POL1_
|  | v.č. 8 : 1 |  | 1 | [21 empty] | VV | 0
SPU
92 | 734255114R00 | Ventily pojistné závitové včetně dodávky materiálu pojistný ventil, DN 15, 4,0 bar, mosaz, vnitřní-vnitřní závit | kus | 1 |  | 0 |  | 0 |  | 0 | 21 | 0 | 0.00021 | 0 | 0 | 0 | 800-731 | RTS 19/ I | RTS 19/ I | 0.165 | 0.17 |  |  |  |  | POL1_
|  | nízkozdvižné pružinové | [23 empty] | SPI
|  | v.č. 8 : 1 |  | 1 | [21 empty] | VV | 0
SPU
93 | 734255132R00 | Ventily pojistné závitové včetně dodávky materiálu pojistný ventil, DN 25, 3,0 bar, mosaz, vnitřní-vnitřní závit | kus | 1 |  | 0 |  | 0 |  | 0 | 21 | 0 | 0.00068 | 0 | 0 | 0 | 800-731 | RTS 19/ I | RTS 19/ I | 0.227 | 0.23 |  |  |  |  | POL1_
|  | nízkozdvižné pružinové | [23 empty] | SPI
|  | v.č. 8 : 1 |  | 1 | [21 empty] | VV | 0
SPU
94 | 734263314R00 | Šroubení včetně dodávky materiálu topenářské šroubení, DN 25, přímé, PN 10, mosaz | kus | 5 |  | 0 |  | 0 |  | 0 | 21 | 0 | 0 | 0 | 0 | 0 | 800-731 | RTS 19/ I | RTS 19/ I | 0.103 | 0.52 |  |  |  |  | POL1_
|  | v.č. 8 : 2+3 |  | 5 | [21 empty] | VV | 0
SPU
95 | 734263315R00 | Šroubení včetně dodávky materiálu topenářské šroubení, DN 32, přímé, PN 10, mosaz | kus | 9 |  | 0 |  | 0 |  | 0 | 21 | 0 | 0 | 0 | 0 | 0 | 800-731 | RTS 19/ I | RTS 19/ I | 0.124 | 1.12 |  |  |  |  | POL1_
|  | v.č. 8 : 3+6 |  | 9 | [21 empty] | VV | 0
SPU
96 | 734265317R00 | Šroubení včetně dodávky materiálu topenářské šroubení, DN 50, přímé, PN 16, mosaz | kus | 4 |  | 0 |  | 0 |  | 0 | 21 | 0 | 0.00118 | 0 | 0 | 0 | 800-731 | RTS 19/ I | RTS 19/ I | 0.21 | 0.84 |  |  |  |  | POL1_
|  | v.č. 8 : 2+2 |  | 4 | [21 empty] | VV | 0
SPU
97 | 734266222R00 | Šroubení včetně dodávky materiálu uzavíratelné radiátorové šroubení regulační s vypouštěním, DN 15, přímé, PN 10, bronz | kus | 12 |  | 0 |  | 0 |  | 0 | 21 | 0 | 0.00015 | 0 | 0 | 0 | 800-731 | RTS 19/ I | RTS 19/ I | 0.082 | 0.98 |  |  |  |  | POL1_
|  | v.č. 2 : 5+6+1 |  | 12 | [21 empty] | VV | 0
SPU
98 | 734266426R00 | Šroubení včetně dodávky materiálu šroubení pro radiátory typu VK dvoutrubkový systém s vypouštěním, DN EK 20 x 15, rohové, PN 10, bronz | kus | 70 |  | 0 |  | 0 |  | 0 | 21 | 0 | 9e-05 | 0.01 | 0 | 0 | 800-731 | RTS 19/ I | RTS 19/ I | 0.164 | 11.48 |  |  |  |  | POL1_
|  | v.č. 2-7 : 16+30+24 |  | 70 | [21 empty] | VV | 0
SPU
99 | 734295321R00 | Ostatní armatury kohouty plnící a vypouštěcí včetně dodávky materiálu kulový kohout vypouštěcí a napouštěcí, DN 15, PN 10, mosaz | kus | 26 |  | 0 |  | 0 |  | 0 | 21 | 0 | 0.00019 | 0 | 0 | 0 | 800-731 | RTS 19/ I | RTS 19/ I | 0.083 | 2.16 |  |  |  |  | POL1_
|  | v.č. 2-7 : 10+2+4+8+2 |  | 26 | [21 empty] | VV | 0
SPU
100 | 734295213R00 | Ostatní armatury filtry a kohouty kulové s filtrem závitové včetně dodávky materiálu filtr, DN 25, vnitřní-vnitřní závit, PN 20, mosaz | kus | 1 |  | 0 |  | 0 |  | 0 | 21 | 0 | 0.00046 | 0 | 0 | 0 | 800-731 | RTS 19/ I | RTS 19/ I | 0.227 | 0.23 |  |  |  |  | POL1_
|  | v.č. 8 : 1 |  | 1 | [21 empty] | VV | 0
SPU
101 | 734295215R00 | Ostatní armatury filtry a kohouty kulové s filtrem závitové včetně dodávky materiálu filtr, DN 40, vnitřní-vnitřní závit, PN 20, mosaz | kus | 3 |  | 0 |  | 0 |  | 0 | 21 | 0 | 0.00084 | 0 | 0 | 0 | 800-731 | RTS 19/ I | RTS 19/ I | 0.351 | 1.05 |  |  |  |  | POL1_
|  | v.č. 8 : 1+1+1 |  | 3 | [21 empty] | VV | 0
SPU
102 | 734295216R00 | Ostatní armatury filtry a kohouty kulové s filtrem závitové včetně dodávky materiálu filtr, DN 50, vnitřní-vnitřní závit, PN 20, mosaz | kus | 2 |  | 0 |  | 0 |  | 0 | 21 | 0 | 0.00142 | 0 | 0 | 0 | 800-731 | RTS 19/ I | RTS 19/ I | 0.424 | 0.85 |  |  |  |  | POL1_
|  | v.č. 8 : 1+1 |  | 2 | [21 empty] | VV | 0
SPU
103 | 734411141R00 | Teploměry technické a měřiče tepla teploměr dvojkový s pevným stonkem a jímkou rozsah do 200° C DTR, pevný stonek 60 mm | kus | 5 |  | 0 |  | 0 |  | 0 | 21 | 0 | 0.00063 | 0 | 0 | 0 | 800-731 | RTS 19/ I | RTS 19/ I | 0.381 | 1.91 |  |  |  |  | POL1_
|  | v.č. 8 : 2+2+1 |  | 5 | [21 empty] | VV | 0
SPU
104 | 734411142R00 | Teploměry technické a měřiče tepla teploměr dvojkový s pevným stonkem a jímkou rozsah do 200° C DTR, pevný stonek 100 mm | kus | 6 |  | 0 |  | 0 |  | 0 | 21 | 0 | 0.00067 | 0 | 0 | 0 | 800-731 | RTS 19/ I | RTS 19/ I | 0.381 | 2.29 |  |  |  |  | POL1_
|  | v.č. 8 : 2+2+2 |  | 6 | [21 empty] | VV | 0
SPU
105 | 734421130R00 | Tlakoměry včetně dodávky materiálu deformační 0-10 MPa č. 03313, D 160 | kus | 1 |  | 0 |  | 0 |  | 0 | 21 | 0 | 0.00297 | 0 | 0 | 0 | 800-731 | RTS 19/ I | RTS 19/ I | 0.433 | 0.43 |  |  |  |  | POL1_
|  | v.č. 8 : 1 |  | 1 | [21 empty] | VV | 0
SPU
106 | 734494213R00 | Stavoznaky, ochranné jímky, návarky návarky s trubkovým závitem G 1/2" | kus | 43 |  | 0 |  | 0 |  | 0 | 21 | 0 | 0.00024 | 0.01 | 0 | 0 | 800-731 | RTS 19/ I | RTS 19/ I | 0.278 | 11.95 |  |  |  |  | POL1_
|  | v.č. 2-8 : 17+26 |  | 43 | [21 empty] | VV | 0
SPU
107 | PC30 | Termostatická hlavice v provedení pro veřejné budovy vč. montáže | kus | 70 |  | 0 |  | 0 |  | 0 | 21 | 0 | 0 | 0 | 0 | 0 |  | Vlastní | Indiv | 0 | 0 |  |  |  |  | POL1_
|  | v.č. 2-7 : 16+30+24 |  | 70 | [21 empty] | VV | 0
SPU
108 | 998734203R00 | Přesun hmot pro armatury v objektech výšky do 4 m | % |  |  | 0 |  | 0 |  | 0 | 21 | 0 | 0 | 0 | 0 | 0 | 800-731 | RTS 19/ I | RTS 19/ I | 0 | 0 |  |  |  |  | POL7_
|  | Ceny z položek s pořadovými čísly: : | [23 empty] | VV | 0
|  | 81,82,83,84,85,86,87,88,89,90,91,92,93,94,95,96,97,98,99,100,101,102,103,104,105,106,107, : | [23 empty] | VV | 0
|  | Součet: : 1733,32000 |  | 1733.32 | [21 empty] | VV | 0
SPU
Díl: | 735 | Otopná tělesa |  |  |  | 0 |  | 0 |  | 0 |  | 0 |  | 2.21 |  | 0 |  |  |  |  | 137.99 |  |  |  |  | DIL
109 | 735151744R00 | Otopná tělesa panelová počet desek 2, počet přídavných přestupných ploch 1, výška 500 mm, délka 800 mm, provedení ventil kompakt, pravé spodní připojení, s nuceným oběhem, čelní deska hladká | kus | 1 |  | 0 |  | 0 |  | 0 | 21 | 0 | 0.02362 | 0.02 | 0 | 0 | 800-731 | RTS 19/ I | RTS 19/ I | 0.945 | 0.95 |  |  |  |  | POL1_
|  | v.č. 2-7 : 1 |  | 1 | [21 empty] | VV | 0
SPU
110 | 735151762R00 | Otopná tělesa panelová počet desek 2, počet přídavných přestupných ploch 1, výška 600 mm, délka 600 mm, provedení ventil kompakt, pravé spodní připojení, s nuceným oběhem, čelní deska hladká | kus | 1 |  | 0 |  | 0 |  | 0 | 21 | 0 | 0.02112 | 0.02 | 0 | 0 | 800-731 | RTS 19/ I | RTS 19/ I | 0.929 | 0.93 |  |  |  |  | POL1_
|  | v.č. 2-7 : 1 |  | 1 | [21 empty] | VV | 0
SPU
111 | 735151763R00 | Otopná tělesa panelová počet desek 2, počet přídavných přestupných ploch 1, výška 600 mm, délka 700 mm, provedení ventil kompakt, pravé spodní připojení, s nuceným oběhem, čelní deska hladká | kus | 9 |  | 0 |  | 0 |  | 0 | 21 | 0 | 0.02464 | 0.22 | 0 | 0 | 800-731 | RTS 19/ I | RTS 19/ I | 0.929 | 8.36 |  |  |  |  | POL1_
|  | v.č. 2-7 : 3+3+2+1 |  | 9 | [21 empty] | VV | 0
SPU
112 | 735151764R00 | Otopná tělesa panelová počet desek 2, počet přídavných přestupných ploch 1, výška 600 mm, délka 800 mm, provedení ventil kompakt, pravé spodní připojení, s nuceným oběhem, čelní deska hladká | kus | 16 |  | 0 |  | 0 |  | 0 | 21 | 0 | 0.02816 | 0.45 | 0 | 0 | 800-731 | RTS 19/ I | RTS 19/ I | 0.945 | 15.12 |  |  |  |  | POL1_
|  | v.č. 2-7 : 7+4+3+2 |  | 16 | [21 empty] | VV | 0
SPU
113 | 735151765R00 | Otopná tělesa panelová počet desek 2, počet přídavných přestupných ploch 1, výška 600 mm, délka 900 mm, provedení ventil kompakt, pravé spodní připojení, s nuceným oběhem, čelní deska hladká | kus | 5 |  | 0 |  | 0 |  | 0 | 21 | 0 | 0.03168 | 0.16 | 0 | 0 | 800-731 | RTS 19/ I | RTS 19/ I | 0.945 | 4.73 |  |  |  |  | POL1_
|  | v.č. 2-7 : 3+2 |  | 5 | [21 empty] | VV | 0
SPU
114 | 735151766R00 | Otopná tělesa panelová počet desek 2, počet přídavných přestupných ploch 1, výška 600 mm, délka 1000 mm, provedení ventil kompakt, pravé spodní připojení, s nuceným oběhem, čelní deska hladká | kus | 13 |  | 0 |  | 0 |  | 0 | 21 | 0 | 0.0352 | 0.46 | 0 | 0 | 800-731 | RTS 19/ I | RTS 19/ I | 0.953 | 12.39 |  |  |  |  | POL1_
|  | v.č. 2-7 : 2+1+8+2 |  | 13 | [21 empty] | VV | 0
SPU
115 | 735151767R00 | Otopná tělesa panelová počet desek 2, počet přídavných přestupných ploch 1, výška 600 mm, délka 1100 mm, provedení ventil kompakt, pravé spodní připojení, s nuceným oběhem, čelní deska hladká | kus | 2 |  | 0 |  | 0 |  | 0 | 21 | 0 | 0.03872 | 0.08 | 0 | 0 | 800-731 | RTS 19/ I | RTS 19/ I | 0.961 | 1.92 |  |  |  |  | POL1_
|  | v.č. 2-7 : 1+1 |  | 2 | [21 empty] | VV | 0
SPU
116 | 735151841R00 | Otopná tělesa panelová počet desek 2, počet přídavných přestupných ploch 2, výška 500 mm, délka 500 mm, provedení ventil kompakt, pravé spodní připojení, s nuceným oběhem, čelní deska hladká | kus | 1 |  | 0 |  | 0 |  | 0 | 21 | 0 | 0.01706 | 0.02 | 0 | 0 | 800-731 | RTS 19/ I | RTS 19/ I | 0.913 | 0.91 |  |  |  |  | POL1_
|  | v.č. 2-7 : 1 |  | 1 | [21 empty] | VV | 0
SPU
117 | 735151843R00 | Otopná tělesa panelová počet desek 2, počet přídavných přestupných ploch 2, výška 500 mm, délka 700 mm, provedení ventil kompakt, pravé spodní připojení, s nuceným oběhem, čelní deska hladká | kus | 3 |  | 0 |  | 0 |  | 0 | 21 | 0 | 0.0239 | 0.07 | 0 | 0 | 800-731 | RTS 19/ I | RTS 19/ I | 0.929 | 2.79 |  |  |  |  | POL1_
|  | v.č. 2-7 : 2+1 |  | 3 | [21 empty] | VV | 0
SPU
118 | 735151844R00 | Otopná tělesa panelová počet desek 2, počet přídavných přestupných ploch 2, výška 500 mm, délka 800 mm, provedení ventil kompakt, pravé spodní připojení, s nuceným oběhem, čelní deska hladká | kus | 1 |  | 0 |  | 0 |  | 0 | 21 | 0 | 0.0273 | 0.03 | 0 | 0 | 800-731 | RTS 19/ I | RTS 19/ I | 0.945 | 0.95 |  |  |  |  | POL1_
|  | v.č. 2-7 : 1 |  | 1 | [21 empty] | VV | 0
SPU
119 | 735151845R00 | Otopná tělesa panelová počet desek 2, počet přídavných přestupných ploch 2, výška 500 mm, délka 900 mm, provedení ventil kompakt, pravé spodní připojení, s nuceným oběhem, čelní deska hladká | kus | 2 |  | 0 |  | 0 |  | 0 | 21 | 0 | 0.03071 | 0.06 | 0 | 0 | 800-731 | RTS 19/ I | RTS 19/ I | 0.945 | 1.89 |  |  |  |  | POL1_
|  | v.č. 2-7 : 1+1 |  | 2 | [21 empty] | VV | 0
SPU
120 | 735151862R00 | Otopná tělesa panelová počet desek 2, počet přídavných přestupných ploch 2, výška 600 mm, délka 600 mm, provedení ventil kompakt, pravé spodní připojení, s nuceným oběhem, čelní deska hladká | kus | 1 |  | 0 |  | 0 |  | 0 | 21 | 0 | 0.02442 | 0.02 | 0 | 0 | 800-731 | RTS 19/ I | RTS 19/ I | 0.929 | 0.93 |  |  |  |  | POL1_
|  | v.č. 2-7 : 1 |  | 1 | [21 empty] | VV | 0
SPU
121 | 735151865R00 | Otopná tělesa panelová počet desek 2, počet přídavných přestupných ploch 2, výška 600 mm, délka 900 mm, provedení ventil kompakt, pravé spodní připojení, s nuceným oběhem, čelní deska hladká | kus | 6 |  | 0 |  | 0 |  | 0 | 21 | 0 | 0.03663 | 0.22 | 0 | 0 | 800-731 | RTS 19/ I | RTS 19/ I | 0.945 | 5.67 |  |  |  |  | POL1_
|  | v.č. 2-7 : 3+2+1 |  | 6 | [21 empty] | VV | 0
SPU
122 | 735151867R00 | Otopná tělesa panelová počet desek 2, počet přídavných přestupných ploch 2, výška 600 mm, délka 1100 mm, provedení ventil kompakt, pravé spodní připojení, s nuceným oběhem, čelní deska hladká | kus | 4 |  | 0 |  | 0 |  | 0 | 21 | 0 | 0.04477 | 0.18 | 0 | 0 | 800-731 | RTS 19/ I | RTS 19/ I | 0.961 | 3.84 |  |  |  |  | POL1_
|  | v.č. 2-7 : 2+2 |  | 4 | [21 empty] | VV | 0
SPU
123 | 735151942R00 | Otopná tělesa panelová počet desek 3, počet přídavných přestupných ploch 3, výška 500 mm, délka 600 mm, provedení ventil kompakt, pravé spodní připojení, s nuceným oběhem, čelní deska hladká | kus | 1 |  | 0 |  | 0 |  | 0 | 21 | 0 | 0.0294 | 0.03 | 0 | 0 | 800-731 | RTS 19/ I | RTS 19/ I | 1.013 | 1.01 |  |  |  |  | POL1_
|  | v.č. 2-7 : 1 |  | 1 | [21 empty] | VV | 0
SPU
124 | 735151944R00 | Otopná tělesa panelová počet desek 3, počet přídavných přestupných ploch 3, výška 500 mm, délka 800 mm, provedení ventil kompakt, pravé spodní připojení, s nuceným oběhem, čelní deska hladká | kus | 2 |  | 0 |  | 0 |  | 0 | 21 | 0 | 0.0392 | 0.08 | 0 | 0 | 800-731 | RTS 19/ I | RTS 19/ I | 1.037 | 2.07 |  |  |  |  | POL1_
|  | v.č. 2-7 : 1+1 |  | 2 | [21 empty] | VV | 0
SPU
125 | 735159220R00 | Otopná tělesa panelová montáž dvouřadých, délky přes 1140 mm do 1500 mm, bez dodávky materiálu | kus | 65 |  | 0 |  | 0 |  | 0 | 21 | 0 | 0 | 0 | 0 | 0 | 800-731 | RTS 19/ I | RTS 19/ I | 1.008 | 65.52 |  |  |  |  | POL1_
|  | 65 |  | 65 | [21 empty] | VV | 0
SPU
126 | 735159320R00 | Otopná tělesa panelová montáž třířadých, délky přes 1140 mm do 1500 mm, bez dodávky materiálu | kus | 5 |  | 0 |  | 0 |  | 0 | 21 | 0 | 0 | 0 | 0 | 0 | 800-731 | RTS 19/ I | RTS 19/ I | 1.188 | 5.94 |  |  |  |  | POL1_
|  | 5 |  | 5 | [21 empty] | VV | 0
SPU
127 | 735151945R00 | počet desek 3, počet přídavných přestupných ploch 3, výška 500 mm, délka 900 mm, provedení ventil kompakt, pravé spodní připojení, s nuceným oběhem, čelní deska hladká | kus | 2 |  | 0 |  | 0 |  | 0 | 21 | 0 | 0.0441 | 0.09 | 0 | 0 |  | RTS 19/ I | RTS 19/ I | 1.037 | 2.07 |  |  |  |  | POL1_
|  | v.č. 2-7 : 1+1 |  | 2 | [21 empty] | VV | 0
SPU
128 | PC26 | Podlahový konvektor s ventilátorem š=303/hl. 125/dl. 1000, vč. pochůzné mřížky nerez | ks | 11 |  | 0 |  | 0 |  | 0 | 21 | 0 | 0 | 0 | 0 | 0 |  | Vlastní | Indiv | 0 | 0 |  |  |  |  | POL1_
|  | v.č. 2 : 5+6 |  | 11 | [21 empty] | VV | 0
SPU
129 | PC27 | Podlahový konvektor s ventilátorem š=303/hl. 125/dl. 1500, vč. pochůzné mřížky nerez | ks | 1 |  | 0 |  | 0 |  | 0 | 21 | 0 | 0 | 0 | 0 | 0 |  | Vlastní | Indiv | 0 | 0 |  |  |  |  | POL1_
|  | v.č. 2 : 1 |  | 1 | [21 empty] | VV | 0
SPU
130 | PC28 | Příplatek za nerez. mřížku | m | 12.5 |  | 0 |  | 0 |  | 0 | 21 | 0 | 0 | 0 | 0 | 0 |  | Vlastní | Indiv | 0 | 0 |  |  |  |  | POL1_
|  | v.č. 2 : 11*1+1*1,5 |  | 12.5 | [21 empty] | VV | 0
SPU
131 | PC29 | Automatická regulace s týdenním programovatelných termostatem | ks | 6 |  | 0 |  | 0 |  | 0 | 21 | 0 | 0 | 0 | 0 | 0 |  | Vlastní | Indiv | 0 | 0 |  |  |  |  | POL1_
|  | v.č. 2 : 1+1+1+1+1+1 |  | 6 | [21 empty] | VV | 0
SPU
132 | PC55 | Trafo TT 100 | ks | 8 |  | 0 |  | 0 |  | 0 | 21 | 0 | 0 | 0 | 0 | 0 |  | Vlastní | Indiv | 0 | 0 |  |  |  |  | POL1_
|  | v.č. 2 : 1+1+2+2+1+1 |  | 8 | [21 empty] | VV | 0
SPU
133 | PC56 | Montáž podlahových konvektorů | ks | 12 |  | 0 |  | 0 |  | 0 | 21 | 0 | 0 | 0 | 0 | 0 |  | Vlastní | Indiv | 0 | 0 |  |  |  |  | POL1_
|  | v.č. 2 : 11+1 |  | 12 | [21 empty] | VV | 0
SPU
134 | PC57 | Montáž regulace podlahových konvektorů | ks | 6 |  | 0 |  | 0 |  | 0 | 21 | 0 | 0 | 0 | 0 | 0 |  | Vlastní | Indiv | 0 | 0 |  |  |  |  | POL1_
|  | v.č. 2 : 1+1+1+1+1+1 |  | 6 | [21 empty] | VV | 0
SPU
135 | 998735202R00 | Přesun hmot pro otopná tělesa v objektech výšky do 12 m | % |  |  | 0 |  | 0 |  | 0 | 21 | 0 | 0 | 0 | 0 | 0 | 800-731 | RTS 19/ I | RTS 19/ I | 0 | 0 |  |  |  |  | POL7_
|  | Ceny z položek s pořadovými čísly: : | [23 empty] | VV | 0
|  | 109,110,111,112,113,114,115,116,117,118,119,120,121,122,123,124,125,126,127,128,129,130,131,132,133, : | [23 empty] | VV | 0
|  | 134, : | [23 empty] | VV | 0
|  | Součet: : 9324,78500 |  | 9324.785 | [21 empty] | VV | 0
SPU
Díl: | 736 | Podlahové vytápění |  |  |  | 0 |  | 0 |  | 0 |  | 0 |  | 2.48 |  | 0 |  |  |  |  | 1243.6 |  |  |  |  | DIL
136 | 736110007R00 | Podlahové vytápění teplovodní uložení na systémovou desku | m2 | 651.1 |  | 0 |  | 0 |  | 0 | 21 | 0 | 0.00381 | 2.48 | 0 | 0 | 800-731 | RTS 19/ I | RTS 19/ I | 1.91 | 1243.6 |  |  |  |  | POL1_
|  | pokládka tepelné izolace, upevnění dilatačního pásku, pokládka systémové desky (vodicích lišt, Kari sítě), pokládka trubek, montáž a dodávka skříně, montáž a dodávka rozdělovače, napojení trubek na rozdělovač, výplach topných okruhů, naplnění, odvzdušnění. | [23 empty] | SPI |  | pokládka tepelné izolace, upevnění dilatačního pásku, pokládka systémové desky (vodicích lišt, Kari sítě), pokládka trubek, montáž a dodávka skříně, montáž a dodávka rozdělovače, napojení trubek na rozdělovač, výplach topných okruhů, naplnění, odvzdušnění.
|  | v.č. 2-7 : 301+198,6+151,5 |  | 651.1 | [21 empty] | VV | 0
SPU
137 | 998736202R00 | Přesun hmot pro podlahové vytápění v objektech výšky do 12 m | % |  |  | 0 |  | 0 |  | 0 | 21 | 0 | 0 | 0 | 0 | 0 | 800-731 | RTS 19/ I | RTS 19/ I | 0 | 0 |  |  |  |  | POL7_
|  | Ceny z položek s pořadovými čísly: : | [23 empty] | VV | 0
|  | 136, : | [23 empty] | VV | 0
|  | Součet: : 11986,75100 |  | 11986.751 | [21 empty] | VV | 0
SPU
Díl: | 767 | Konstrukce zámečnické |  |  |  | 0 |  | 0 |  | 0 |  | 0 |  | 0.01 |  | 0 |  |  |  |  | 80.43 |  |  |  |  | DIL
138 | 767995101R00 | Montáž ostatních atypických kovov. doplňků staveb atypických konstrukcí o hmotnosti do 5 kg | kg | 188.8 |  | 0 |  | 0 |  | 0 | 21 | 0 | 6e-05 | 0.01 | 0 | 0 | 800-767 | RTS 19/ I | RTS 19/ I | 0.426 | 80.43 |  |  |  |  | POL1_
|  | 59*3,2 |  | 188.8 | [21 empty] | VV | 0
SPU
139 | 998767202R00 | Přesun hmot pro kovové stavební doplňk. konstrukce v objektech výšky do 12 m | % |  |  | 0 |  | 0 |  | 0 | 21 | 0 | 0 | 0 | 0 | 0 | 800-767 | RTS 19/ I | RTS 19/ I | 0 | 0 |  |  |  |  | POL7_
|  | 50 m vodorovně | [23 empty] | SPI
|  | Ceny z položek s pořadovými čísly: : | [23 empty] | VV | 0
|  | 138, : | [23 empty] | VV | 0
|  | Součet: : 389,87200 |  | 389.872 | [21 empty] | VV | 0
SPU
Díl: | 783 | Nátěry |  |  |  | 0 |  | 0 |  | 0 |  | 0 |  | 0.01 |  | 0 |  |  |  |  | 16.55 |  |  |  |  | DIL
140 | 783225100R00 | Nátěry kov.stavebních doplňk.konstrukcí syntetické dvojnásobné + 1x email | m2 | 9.4 |  | 0 |  | 0 |  | 0 | 21 | 0 | 0.00031 | 0 | 0 | 0 | 800-783 | RTS 19/ I | RTS 19/ I | 0.403 | 3.79 |  |  |  |  | POL1_
|  | včetně pomocného lešení. | [23 empty] | POP
|  | 188*0,05 |  | 9.4 | [21 empty] | VV | 0
SPU
141 | 783424740R00 | Nátěry potrubí a armatur syntetické potrubí, do DN 50 mm, základní | m | 440 |  | 0 |  | 0 |  | 0 | 21 | 0 | 3e-05 | 0.01 | 0 | 0 | 800-783 | RTS 19/ I | RTS 19/ I | 0.029 | 12.76 |  |  |  |  | POL1_
|  | na vzduchu schnoucí | [23 empty] | SPI
|  | v.č. 2-8 : 56+189+74+67+54 |  | 440 | [21 empty] | VV | 0
SPU
[24 empty] | 15 | 21
| Celkem |  |  |  |  | 0 | [17 empty] | 0 | 0 | SUM
END
Note on S6: Jedná se o informaci, zda se jedná o položku, která je do rozpočtu zadána z cenové soustavy RTS, nebo vlastní.
Note on T6: Jedná se o název CÚ, která je zadána u položky rozpočtu

## 01 D.1.5 Pol
Položkový soupis prací a dodávek | [25 empty] | #TypZaznamu#
S: | 10541-003-000_2 | PODNIKATELSKÝ INKUBÁTOR KUNOVICE - STARÁ ŠKOLA | [23 empty] | STA
O: | 01 | SO 01 Objekt staré školy | [20 empty] | STA |  |  | OBJ
R: | D.1.5 | Elektroinstalace silnoproudé | [23 empty] | ROZ
P.č. | Číslo položky | Název položky | MJ | množství | cena / MJ | Celkem | Dodávka | Dodávka celk. | Montáž | Montáž celk. | DPH | cena s DPH | hmotnost / MJ | hmotnost celk.(t) | dem. hmotnost / MJ | dem. hmotnost celk.(t) | Ceník | Cen. soustava / platnost | Cenová úroveň | Nhod / MJ | Nhod celk. | Dodavatel
Díl: | E.01 | KABELY A VODIČE (PŮDORYSY A ROZVÁDĚČE ) |  |  |  | 0 |  | 0 |  | 0 |  | 0 |  | 2.29 |  | 0 |  |  |  |  | 1046.69 |  |  |  |  | DIL
1 | 210810045RT2 | Kabel CYKY-m 750 V 3 x 1,5 mm2 pevně uložený | m | 3520 |  | 0 |  | 0 |  | 0 | 21 | 0 | 0.00017 | 0.6 | 0 | 0 |  | RTS 13/ II | RTS 13/ I | 0.09955 | 350.42 |  |  |  |  | POL1_
|  | 1.np : 1350 |  | 1350 | [21 empty] | VV | 0
|  | 2.np : 1180 |  | 1180 | [21 empty] | VV | 0
|  | 3.np : 990 |  | 990 | [21 empty] | VV | 0
SPU
2 | 210810049RT1 | Kabel CYKY-m 750 V 4 x 1,5 mm2 pevně uložený | m | 440 |  | 0 |  | 0 |  | 0 | 21 | 0 | 0.00019 | 0.08 | 0 | 0 |  | RTS 19/ I | RTS 13/ I | 0.09955 | 43.8 |  |  |  |  | POL1_
|  | 1.np : 250 |  | 250 | [21 empty] | VV | 0
|  | 2.np : 95 |  | 95 | [21 empty] | VV | 0
|  | 3.np : 95 |  | 95 | [21 empty] | VV | 0
SPU
3 | 210810046RT3 | Kabel CYKY-m 750 V 3 x 2,5 mm2 pevně uložený | m | 3605 |  | 0 |  | 0 |  | 0 | 21 | 0 | 0.00023 | 0.83 | 0 | 0 |  | RTS 19/ I | RTS 13/ I | 0.09955 | 358.88 |  |  |  |  | POL1_
|  | 1.np : 1180 |  | 1180 | [21 empty] | VV | 0
|  | 2.np : 1230 |  | 1230 | [21 empty] | VV | 0
|  | 3.np : 1195 |  | 1195 | [21 empty] | VV | 0
SPU
4 | 210800116RT1 | Kabel CYKY 750 V 5x2,5 mm2 uložený pod omítkou | m | 250 |  | 0 |  | 0 |  | 0 | 21 | 0 | 0.00032 | 0.08 | 0 | 0 |  | RTS 19/ I | RTS 13/ I | 0.07246 | 18.12 |  |  |  |  | POL1_
|  | 1.np : 250 |  | 250 | [21 empty] | VV | 0
SPU
5 | 211800713R00 | Kabel JYTY-Cu folie pevně uložený, 7x1 mm | m | 420 |  | 0 |  | 0 |  | 0 | 21 | 0 | 0 | 0 | 0 | 0 |  | RTS 19/ I | RTS 13/ I | 0 | 0 |  |  |  |  | POL1_
|  | 1.np : 420 |  | 420 | [21 empty] | VV | 0
SPU
6 | 34121556R | kabel JYTY; sdělovací; pevné uložení vnitřní; Cu jádra holá; počet žil 7; jmen.prům.jádra 1,00 mm; teplota použití do 70 °C | m | 420 |  | 0 |  | 0 |  | 0 | 21 | 0 | 0.00011 | 0.05 | 0 | 0 | SPCM | RTS 19/ I | RTS 13/ I | 0 | 0 |  |  |  |  | POL3_
|  | 1.np : 420 |  | 420 | [21 empty] | VV | 0
SPU
7 | 210810047RT1 | Kabely silové kabel CYKY-m 750 V, 3 x 4 mm2, pevně uložený včetně dodávky kabelu | m | 1360 |  | 0 |  | 0 |  | 0 | 21 | 0 | 0.0003 | 0.41 | 0 | 0 | M21 | RTS 19/ I | Kalkul | 0.09955 | 135.39 |  |  |  |  | POL1_
|  | 1.np : 380 |  | 380 | [21 empty] | VV | 0
|  | 2.np : 350 |  | 350 | [21 empty] | VV | 0
|  | 3.np : 630 |  | 630 | [21 empty] | VV | 0
SPU
8 | PC210810128 | Kabel CYKY-m 750 V 5 x 10 mm2 pevně uložený, včetně dodávky CYKY 5Cx10 | m | 130 |  | 0 |  | 0 |  | 0 | 21 | 0 | 0.00064 | 0.08 | 0 | 0 |  | Vlastní | Indiv | 0.11586 | 15.06 |  |  |  |  | POL1_
|  | 1.np : 32 |  | 32 | [21 empty] | VV | 0
|  | 2.np : 43 |  | 43 | [21 empty] | VV | 0
|  | 3.np : 55 |  | 55 | [21 empty] | VV | 0
SPU
9 | 210810057RT4 | Kabely silové CYKY 750 V, 5 žilového, pevně uloženého, včetně dodávky kabelu CYKY 5 x 16 mm2 | m | 50 |  | 0 |  | 0 |  | 0 | 21 | 0 | 0.0012 | 0.06 | 0 | 0 | M21 | RTS 19/ I | Kalkul | 0.14391 | 7.2 |  |  |  |  | POL1_
SPU
10 | 210800645RT1 | Vodič nn a vn CYA 4 mm2 uložený pevně, včetně dodávky vodiče CYA 4 | m | 430 |  | 0 |  | 0 |  | 0 | 21 | 0 | 5e-05 | 0.02 | 0 | 0 |  | RTS 19/ I | RTS 13/ I | 0.09122 | 39.22 |  |  |  |  | POL1_
|  | 1.np : 195 |  | 195 | [21 empty] | VV | 0
|  | 2.np : 120 |  | 120 | [21 empty] | VV | 0
|  | 3.np : 115 |  | 115 | [21 empty] | VV | 0
SPU
11 | 210800646RT1 | Vodič nn a vn CYA 6 mm2 uložený pevně, včetně dodávky vodiče CYA 6 | m | 180 |  | 0 |  | 0 |  | 0 | 21 | 0 | 7e-05 | 0.01 | 0 | 0 |  | RTS 19/ I | RTS 13/ I | 0.09122 | 16.42 |  |  |  |  | POL1_
|  | 1.np : 50 |  | 50 | [21 empty] | VV | 0
|  | 2.np : 60 |  | 60 | [21 empty] | VV | 0
|  | 3.np : 70 |  | 70 | [21 empty] | VV | 0
SPU
12 | 210220321RT1 | Vedení uzemňovací svorky hromosvodové, svorka na potrubí "Bernard" včetně pásku (bez vodiče a připoj. vod.), včetně materiálu - svorka uzemňovací ZSA 16 | kus | 42 |  | 0 |  | 0 |  | 0 | 21 | 0 | 0.00025 | 0.01 | 0 | 0 | M21 | RTS 19/ I | RTS 13/ I | 0.26417 | 11.1 |  |  |  |  | POL1_
|  | 1.np : 15 |  | 15 | [21 empty] | VV | 0
|  | 2.np : 15 |  | 15 | [21 empty] | VV | 0
|  | 3.np : 12 |  | 12 | [21 empty] | VV | 0
SPU
13 | 210800649RT1 | Vodič nn a vn CYA 25 mm2 uložený pevně, včetně dodávky vodiče CYA 25 | m | 25 |  | 0 |  | 0 |  | 0 | 21 | 0 | 0.00029 | 0.01 | 0 | 0 |  | RTS 19/ I | RTS 13/ I | 0.09122 | 2.28 |  |  |  |  | POL1_
|  | 1.np : 25 |  | 25 | [21 empty] | VV | 0
SPU
14 | 210800548RT1 | Vodiče a lana nn a vn vodiče a lana nn a vn CY, 10 mm2, pevně uložený včetně dodávky materiálu | m | 97 |  | 0 |  | 0 |  | 0 | 21 | 0 | 0.00012 | 0.01 | 0 | 0 | M21 | RTS 19/ I | RTS 13/ I | 0.0905 | 8.78 |  |  |  |  | POL1_
|  | 1.np : 20 |  | 20 | [21 empty] | VV | 0
|  | 2.np : 32 |  | 32 | [21 empty] | VV | 0
|  | 3.np : 45 |  | 45 | [21 empty] | VV | 0
SPU
15 | 210100001R00 | Ukončení vodičů v rozvaděči + zapojení do 2,5 mm2 | kus | 460 |  | 0 |  | 0 |  | 0 | 21 | 0 | 0 | 0 | 0 | 0 |  | RTS 19/ I | RTS 13/ I | 0.0505 | 23.23 |  |  |  |  | POL1_
|  | 1.np : 140 |  | 140 | [21 empty] | VV | 0
|  | 2.np : 170 |  | 170 | [21 empty] | VV | 0
|  | 3.np : 150 |  | 150 | [21 empty] | VV | 0
SPU
16 | 210100003R00 | Ukončení vodičů v rozvaděči + zapojení do 16 mm2 | kus | 90 |  | 0 |  | 0 |  | 0 | 21 | 0 | 0 | 0 | 0 | 0 |  | RTS 19/ I | RTS 13/ I | 0.08217 | 7.4 |  |  |  |  | POL1_
|  | 1.np : 70 |  | 70 | [21 empty] | VV | 0
|  | 2.np : 10 |  | 10 | [21 empty] | VV | 0
|  | 3.np : 10 |  | 10 | [21 empty] | VV | 0
SPU
17 | 210100006R00 | Ukončení vodičů, soubory pro kabely ukončení vodičů v rozvaděči včetně zapojení a vodičové koncovky, , průřez do 50 mm2 | kus | 10 |  | 0 |  | 0 |  | 0 | 21 | 0 | 0 | 0 | 0 | 0 | M21 | RTS 19/ I | RTS 13/ I | 0.23183 | 2.32 |  |  |  |  | POL1_
|  | 1.np : 10 |  | 10 | [21 empty] | VV | 0
SPU
18 | 210100007R00 | Ukončení vodičů, soubory pro kabely ukončení vodičů v rozvaděči včetně zapojení a vodičové koncovky, , průřez do 70 mm2 | kus | 10 |  | 0 |  | 0 |  | 0 | 21 | 0 | 0 | 0 | 0 | 0 | M21 | RTS 19/ I | RTS 13/ I | 0.2635 | 2.64 |  |  |  |  | POL1_
|  | 1.np : 10 |  | 10 | [21 empty] | VV | 0
SPU
19 | PC210800175 | Kabel CYKY 750 V 4x70 mm2 uložený pod omítkou, včetně dodávky kabelu | m | 10 |  | 0 |  | 0 |  | 0 | 21 | 0 | 0.00064 | 0.01 | 0 | 0 |  | Vlastní | Indiv | 0.08351 | 0.84 |  |  |  |  | POL1_
|  | RIS-RE : 10 |  | 10 | [21 empty] | VV | 0
SPU
20 | PC210800177 | Kabel CYKY 750 V 4x50 mm2 uložený pod omítkou, včetně dodávky kabelu | m | 43 |  | 0 |  | 0 |  | 0 | 21 | 0 | 0.00064 | 0.03 | 0 | 0 |  | Vlastní | Indiv | 0.08351 | 3.59 |  |  |  |  | POL1_
|  | RE-RH100 : 43 |  | 43 | [21 empty] | VV | 0
SPU
Díl: | E.02 | SVÍTIDLA VČETNĚ ZDROJŮ (půdorysy) |  |  |  | 0 |  | 0 |  | 0 |  | 0 |  | 0 |  | 0 |  |  |  |  | 232.34 |  |  |  |  | DIL
21 | PC210201075 | SVÍTIDLO LED,ZAVĚŠENÉ 4000 K, 4900 lm, 43 W, IP20 (dodávka a montáž) | kus | 184 |  | 0 |  | 0 |  | 0 | 21 | 0 | 0 | 0 | 0 | 0 |  | Vlastní | Indiv | 1.2228 | 225 |  |  |  |  | POL1_
|  | "A" - přímé / nepřímé LED závěsné svítidlo s matnou optikou buněk, celkový výkon: 45 W, Svítidlo světelný tok: 4729 lm, teplota barvy 4000 K. Buněčné moduly vyrobené z vysoce kvalitního kompozitního materiálu rovnoměrně vakuově potažené v nejvyšší kvalitního hliníku a s ochranným SiO2 povrchovou úpravou. oslnění dle EN 12464-1: 2011 s L65 <1500 cd / m2 při 65 ° ve všech směrech a UGR <19 | [23 empty] | POP |  | "A" - přímé / nepřímé LED závěsné svítidlo s matnou optikou buněk, celkový výkon: 45 W, Svítidlo světelný tok: 4729 lm, teplota barvy 4000 K. Buněčné moduly vyrobené z vysoce kvalitního kompozitního materiálu rovnoměrně vakuově potažené v nejvyšší kvalitního hliníku a s ochranným SiO2 povrchovou úpravou. oslnění dle EN 12464-1: 2011 s L65 <1500 cd / m2 při 65 ° ve všech směrech a UGR <19
|  | 1.np : 76 |  | 76 | [21 empty] | VV | 0
|  | 2.np : 65 |  | 65 | [21 empty] | VV | 0
|  | 3.np : 43 |  | 43 | [21 empty] | VV | 0
SPU
22 | PC210201076 | SVÍTIDLO LED, OPÁLOVÝ AKRYLÁT, PŘISAZENÉ, 4000 K, 4500 lm, 41 W, IP20 (dodávka a montáž) | kus | 66 |  | 0 |  | 0 |  | 0 | 21 | 0 | 0 | 0 | 0 | 0 |  | Vlastní | Indiv | 0 | 0 |  |  |  |  | POL3_
|  | "B" - Lištové LED svítidlo o světelném výkonu 4500 lm. elektronický předřadník se stálým výstupem. Těleso: barvené, tvarovaná ocel, bílá (RAL9016). Koncové kryty: vstřikovaný odlitek polykarbonát, bílá. Difuzor: texturovaný opálový akrylát. Elektrické připojení prostřednictvím svorkovnice 4 x 2 x 2,5mm2. s LED zdroji v barvě 4000K | [23 empty] | POP |  | "B" - Lištové LED svítidlo o světelném výkonu 4500 lm. elektronický předřadník se stálým výstupem. Těleso: barvené, tvarovaná ocel, bílá (RAL9016). Koncové kryty: vstřikovaný odlitek polykarbonát, bílá. Difuzor: texturovaný opálový akrylát. Elektrické připojení prostřednictvím svorkovnice 4 x 2 x 2,5mm2. s LED zdroji v barvě 4000K
|  | 1.np : 30 |  | 30 | [21 empty] | VV | 0
|  | 2.np : 21 |  | 21 | [21 empty] | VV | 0
|  | 3.np : 15 |  | 15 | [21 empty] | VV | 0
SPU
23 | PC210201076 | SVÍTIDLO LED, OPÁLOVÝ AKRYLÁT, PŘISAZENÉ, 4000 K, 4500 lm, 41 W, IP20 (dodávka a montáž) | kus | 14 |  | 0 |  | 0 |  | 0 | 21 | 0 | 0 | 0 | 0 | 0 |  | Vlastní | Indiv | 0 | 0 |  |  |  |  | POL3_
|  | "BN" - Lištové LED svítidlo o světelném výkonu 4500 lm. elektronický předřadník se stálým výstupem. Těleso: barvené, tvarovaná ocel, bílá (RAL9016). Koncové kryty: vstřikovaný odlitek polykarbonát, bílá. Difuzor: texturovaný opálový akrylát. Elektrické připojení prostřednictvím svorkovnice 4 x 2 x 2,5mm2. s LED zdroji v barvě 4000K, s modulem pro nouzový provoz 3 hodiny | [23 empty] | POP |  | "BN" - Lištové LED svítidlo o světelném výkonu 4500 lm. elektronický předřadník se stálým výstupem. Těleso: barvené, tvarovaná ocel, bílá (RAL9016). Koncové kryty: vstřikovaný odlitek polykarbonát, bílá. Difuzor: texturovaný opálový akrylát. Elektrické připojení prostřednictvím svorkovnice 4 x 2 x 2,5mm2. s LED zdroji v barvě 4000K, s modulem pro nouzový provoz 3 hodiny
|  | 1.np : 4 |  | 4 | [21 empty] | VV | 0
|  | 2.np : 5 |  | 5 | [21 empty] | VV | 0
|  | 3.np : 5 |  | 5 | [21 empty] | VV | 0
SPU
24 | PC210201078 | SVÍTIDLO LED, OPÁLOVÝ POLYKARBONÁT, PŘISAZENÉ, 4000 K, 1200 lm, 16 W, IP20 (dodávka a montáž) | kus | 6 |  | 0 |  | 0 |  | 0 | 21 | 0 | 0 | 0 | 0 | 0 |  | Vlastní | Indiv | 1.2228 | 7.34 |  |  |  |  | POL1_
|  | "C" - Kompaktní, kruhové přisazené svítidlo s LED sestavou 1200 lm. Předřadník typu elektronický předřadník se stálým výstupem. Základna: tlakově odlévaný hliník. Difuzor: opálový polykarbonát. Rámeček: bílý polykarbonát. Elektrická Třída ochrany I, krytí IP65. s rychloupínací konzolou. Připojení k síti prostřednictví svorkovnice 6 x 2 x 2,5mm2. s LED zdroji v barvě 4000K. | [23 empty] | POP |  | "C" - Kompaktní, kruhové přisazené svítidlo s LED sestavou 1200 lm. Předřadník typu elektronický předřadník se stálým výstupem. Základna: tlakově odlévaný hliník. Difuzor: opálový polykarbonát. Rámeček: bílý polykarbonát. Elektrická Třída ochrany I, krytí IP65. s rychloupínací konzolou. Připojení k síti prostřednictví svorkovnice 6 x 2 x 2,5mm2. s LED zdroji v barvě 4000K.
|  | 1.pp : 2 |  | 2 | [21 empty] | VV | 0
|  | 1.np : 2 |  | 2 | [21 empty] | VV | 0
|  | 2.np : 2 |  | 2 | [21 empty] | VV | 0
SPU
25 | PC3481004058 | Nouzové svítidlo, LED zdroj, IP65, 3 hodiny (dodávka a montáž) | kus | 7 |  | 0 |  | 0 |  | 0 | 21 | 0 | 0 | 0 | 0 | 0 |  | Vlastní | Indiv | 0 | 0 |  |  |  |  | POL3_
|  | "N" | [23 empty] | POP
|  | Nouzové přisazené LED svítidlo- udržovaný a neudržovaný provoz v jednom svítidle utěsněném na krytí IP65 pro vnitřní i venkovní používání | [23 empty] | POP |  | Nouzové přisazené LED svítidlo- udržovaný a neudržovaný provoz v jednom svítidle utěsněném na krytí IP65 pro vnitřní i venkovní používání
|  | Krytí IP65, vhodné pro vnitřní i venkovní používání | [23 empty] | POP
|  | Udržovaný nebo neudržovaný provoz v rámci stejného svítidla | [23 empty] | POP
|  | 1.np : 3 |  | 3 | [21 empty] | VV | 0
|  | 2.np : 2 |  | 2 | [21 empty] | VV | 0
|  | 3.np : 2 |  | 2 | [21 empty] | VV | 0
SPU
26 | PC3481004059 | Svítidlo LED. atyp (dodávka a montáž) | kus | 1 |  | 0 |  | 0 |  | 0 | 21 | 0 | 0 | 0 | 0 | 0 |  | Vlastní | Indiv | 0 | 0 |  |  |  |  | POL3_
|  | svítící koule se zdrojem LED, průměr koulí 100mm, vzdálenost koulí 300-1000mm | [23 empty] | POP
|  | nosná deska tl.12mm - RAL7016 | [23 empty] | POP
|  | NOSNÁ LANKA BUDOU SLOUŽIT JAKO VODIČE (TRANSPARENTNÍ IZOLACE) | [23 empty] | POP
|  | trafo umístěno v SDK podhledu | [23 empty] | POP
|  | 1.np : 1 |  | 1 | [21 empty] | VV | 0
SPU
Díl: | E.03 | PŘÍSTROJE (půdorys) |  |  |  | 0 |  | 0 |  | 0 |  | 0 |  | 0.06 |  | 0 |  |  |  |  | 165.48 |  |  |  |  | DIL
27 | 210110041RT6 | Spínací, spouštěcí a regulační ústrojí spínač zapuštěný a polozapuštěný včetně zapojení a dodávky spínače, krytu a rámečku, jednopólový , řazení 1 | kus | 33 |  | 0 |  | 0 |  | 0 | 21 | 0 | 0.00011 | 0 | 0 | 0 | M21 | RTS 19/ I | Kalkul | 0.13 | 4.29 |  |  |  |  | POL1_
|  | 1.np : 15 |  | 15 | [21 empty] | VV | 0
|  | 2.np : 10 |  | 10 | [21 empty] | VV | 0
|  | 3.np : 8 |  | 8 | [21 empty] | VV | 0
SPU
28 | 210110045RT6 | Spínací, spouštěcí a regulační ústrojí spínač zapuštěný a polozapuštěný včetně zapojení a dodávky spínače, krytu a rámečku, střídavý, řazení 6 | kus | 12 |  | 0 |  | 0 |  | 0 | 21 | 0 | 0.00011 | 0 | 0 | 0 | M21 | RTS 19/ I | Kalkul | 0.1562 | 1.87 |  |  |  |  | POL1_
|  | 1.np : 6 |  | 6 | [21 empty] | VV | 0
|  | 2.np : 6 |  | 6 | [21 empty] | VV | 0
SPU
29 | 210110054RT6 | Spínací, spouštěcí a regulační ústrojí spínač zapuštěný včetně dodávky strojku, rámečku a krytu, střídavý dvojitý, řazení 6+6 | kus | 6 |  | 0 |  | 0 |  | 0 | 21 | 0 | 0.00012 | 0 | 0 | 0 | M21 | RTS 19/ I | Kalkul | 0.268 | 1.61 |  |  |  |  | POL1_
|  | 1.np : 4 |  | 4 | [21 empty] | VV | 0
|  | 2.np : 2 |  | 2 | [21 empty] | VV | 0
SPU
30 | 210110043RT6 | Spínací, spouštěcí a regulační ústrojí spínač zapuštěný a polozapuštěný včetně zapojení a dodávky spínače, krytu a rámečku, sériový , řazení 5 | kus | 38 |  | 0 |  | 0 |  | 0 | 21 | 0 | 0.00011 | 0 | 0 | 0 | M21 | RTS 19/ I | Kalkul | 0.1562 | 5.94 |  |  |  |  | POL1_
|  | 1.np : 10 |  | 10 | [21 empty] | VV | 0
|  | 2.np : 14 |  | 14 | [21 empty] | VV | 0
|  | 3.np : 14 |  | 14 | [21 empty] | VV | 0
SPU
31 | 210110048RT6 | Spínací, spouštěcí a regulační ústrojí spínač zapuštěný a polozapuštěný včetně zapojení a dodávky spínače, krytu a rámečku, jednopólový se signalizační doutnavkou, řazení 1 SO | kus | 47 |  | 0 |  | 0 |  | 0 | 21 | 0 | 0.00011 | 0.01 | 0 | 0 | M21 | RTS 19/ I | Kalkul | 0.16 | 7.52 |  |  |  |  | POL1_
|  | 1.np : 18 |  | 18 | [21 empty] | VV | 0
|  | 2.np : 17 |  | 17 | [21 empty] | VV | 0
|  | 3.np : 12 |  | 12 | [21 empty] | VV | 0
SPU
32 | PC2101100425 | Spínač zapuštěný jednopólový, řazení 1/0, vč. dodávky strojku, rámečku a krytu. | kus | 20 |  | 0 |  | 0 |  | 0 | 21 | 0 | 0.00011 | 0 | 0 | 0 |  | Vlastní | Kalkul | 0.16 | 3.2 |  |  |  |  | POL1_
|  | 1.np : 8 |  | 8 | [21 empty] | VV | 0
|  | 2.np : 6 |  | 6 | [21 empty] | VV | 0
|  | 3.np : 6 |  | 6 | [21 empty] | VV | 0
SPU
33 | PC21022553636 | spínač otočný se signálkou v krabici, vč. dodávky spínače, signálky a krabice | kus | 2 |  | 0 |  | 0 |  | 0 | 21 | 0 | 0 | 0 | 0 | 0 |  | Vlastní | Indiv | 0 | 0 |  |  |  |  | POL1_
|  | 1.np : 2 |  | 2 | [21 empty] | VV | 0
SPU
34 | PC210110042 | spínač jednopólový, řazení 1, zapuštěný IP44, včetně dodávky spínače | kus | 5 |  | 0 |  | 0 |  | 0 | 21 | 0 | 4e-05 | 0 | 0 | 0 |  | Vlastní | Indiv | 0.39 | 1.95 |  |  |  |  | POL1_
|  | 1.np : 2 |  | 2 | [21 empty] | VV | 0
|  | 2.np : 2 |  | 2 | [21 empty] | VV | 0
|  | 3.np : 1 |  | 1 | [21 empty] | VV | 0
SPU
35 | 210111011RT6 | Spínací, spouštěcí a regulační ústrojí zásuvka domovní zapuštěná včetně zapojení, provedení 2P+PE, včetně dodávky zásuvky kompletní jednonásobné s ochr.kolíkem 16A/250VAC a rámečku | kus | 562 |  | 0 |  | 0 |  | 0 | 21 | 0 | 9e-05 | 0.05 | 0 | 0 | M21 | RTS 19/ I | Kalkul | 0.2475 | 139.1 |  |  |  |  | POL1_
|  | 1.np : 195 |  | 195 | [21 empty] | VV | 0
|  | 2.np : 178 |  | 178 | [21 empty] | VV | 0
|  | 3.np : 189 |  | 189 | [21 empty] | VV | 0
SPU
36 | PC2102658566 | zásuvka nástěnná 16A/230V, IP44, vč. dodávky zásuvky | kus | 2 |  | 0 |  | 0 |  | 0 | 21 | 0 | 0 | 0 | 0 | 0 |  | Vlastní | Indiv | 0 | 0 |  |  |  |  | POL1_
|  | 1.np : 2 |  | 2 | [21 empty] | VV | 0
SPU
37 | 210111106U00 | Mtž zásuvka prům s IP67 3P+N+PE 16A | kus | 2 |  | 0 |  | 0 |  | 0 | 21 | 0 | 0 | 0 | 0 | 0 |  | URS | Indiv | 0 | 0 |  |  |  |  | POL1_
|  | 1.np : 2 |  | 2 | [21 empty] | VV | 0
SPU
38 | PC22015566632 | časové relé pod vypínač multifunkční, vč. dodávky relé | kus | 11 |  | 0 |  | 0 |  | 0 | 21 | 0 | 0.00024 | 0 | 0 | 0 |  | Vlastní | Indiv | 0 | 0 |  |  |  |  | POL1_
|  | 1.np : 4 |  | 4 | [21 empty] | VV | 0
|  | 2.np : 4 |  | 4 | [21 empty] | VV | 0
|  | 3.np : 3 |  | 3 | [21 empty] | VV | 0
SPU
39 | PC21556663354 | osoušeč rukou vč. dodávky osoušeče | ks | 8 |  | 0 |  | 0 |  | 0 | 21 | 0 | 0 | 0 | 0 | 0 |  | Vlastní | Indiv | 0 | 0 |  |  |  |  | POL1_
|  | 2.np : 2 |  | 2 | [21 empty] | VV | 0
|  | 3.np : 2 |  | 2 | [21 empty] | VV | 0
|  | 1.np : 4 |  | 4 | [21 empty] | VV | 0
SPU
40 | PC251253255 | tlačítko CENTRAL STOP ve skříňce vč. dodávky | ks | 1 |  | 0 |  | 0 |  | 0 | 21 | 0 | 0 | 0 | 0 | 0 |  | Vlastní | Indiv | 0 | 0 |  |  |  |  | POL1_
|  | 1.np : 1 |  | 1 | [21 empty] | VV | 0
SPU
Díl: | E.04 | ÚLOŽNÝ MATERIÁL (půdorysy) |  |  |  | 0 |  | 0 |  | 0 |  | 0 |  | 3.57 |  | 6.23 |  |  |  |  | 744.9 |  |  |  |  | DIL
41 | 210010321RT1 | Krabice odbočná KR 68, se zapojením-kruhová | kus | 65 |  | 0 |  | 0 |  | 0 | 21 | 0 | 0.00013 | 0.01 | 0 | 0 |  | RTS 19/ I | RTS 13/ I | 0.39017 | 25.36 |  |  |  |  | POL1_
|  | 1.np : 20 |  | 20 | [21 empty] | VV | 0
|  | 2.np : 23 |  | 23 | [21 empty] | VV | 0
|  | 3.np : 22 |  | 22 | [21 empty] | VV | 0
SPU
42 | 210010301RT1 | krabice přístrojová včetně dodávky, kruhová, průměr 73 mm, hloubka 30 mm, , bez zapojení | kus | 765 |  | 0 |  | 0 |  | 0 | 21 | 0 | 2e-05 | 0.02 | 0 | 0 |  | RTS 19/ I | RTS 13/ I | 0.1413 | 108.09 |  |  |  |  | POL1_
|  | 1.np : 275 |  | 275 | [21 empty] | VV | 0
|  | 2.np : 250 |  | 250 | [21 empty] | VV | 0
|  | 3.np : 240 |  | 240 | [21 empty] | VV | 0
SPU
43 | 210010313RT1 | Krabice odbočná KO 125, bez zapojení-čtvercová | kus | 33 |  | 0 |  | 0 |  | 0 | 21 | 0 | 0.00022 | 0.01 | 0 | 0 |  | RTS 19/ I | RTS 13/ I | 0.232 | 7.66 |  |  |  |  | POL1_
|  | 1.np : 10 |  | 10 | [21 empty] | VV | 0
|  | 2.np : 12 |  | 12 | [21 empty] | VV | 0
|  | 3.np : 11 |  | 11 | [21 empty] | VV | 0
SPU
44 | PC210010478 | Krabice pancéřová z PH 8111,odbočná se zapojením, vč. dodávky krabice | kus | 6 |  | 0 |  | 0 |  | 0 | 21 | 0 | 0 | 0 | 0 | 0 |  | Vlastní | Indiv | 0.61183 | 3.67 |  |  |  |  | POL1_
|  | 1.np : 2 |  | 2 | [21 empty] | VV | 0
|  | 2.np : 2 |  | 2 | [21 empty] | VV | 0
|  | 3.np : 2 |  | 2 | [21 empty] | VV | 0
SPU
45 | 34561406R | svorka spojovací krabicová řady 273 se zásuvným svorkovým spojem pro plné vodiče, barva šedá | kus | 505 |  | 0 |  | 0 |  | 0 | 21 | 0 | 0 | 0 | 0 | 0 | SPCM | RTS 19/ I | RTS 13/ II | 0 | 0 |  |  |  |  | POL3_
|  | 1.np : 150 |  | 150 | [21 empty] | VV | 0
|  | 2.np : 180 |  | 180 | [21 empty] | VV | 0
|  | 3.np : 175 |  | 175 | [21 empty] | VV | 0
SPU
46 | 220301021R00 | Lišta elektroinstalační L 20 | m | 320 |  | 0 |  | 0 |  | 0 | 21 | 0 | 0 | 0 | 0 | 0 |  | RTS 19/ I | RTS 13/ I | 0.1 | 32 |  |  |  |  | POL1_
|  | 1.np : 230 |  | 230 | [21 empty] | VV | 0
|  | 2.np : 90 |  | 90 | [21 empty] | VV | 0
SPU
47 | 220301022R00 | Lišta elektroinstalační L 40 | m | 125 |  | 0 |  | 0 |  | 0 | 21 | 0 | 0 | 0 | 0 | 0 |  | RTS 19/ I | RTS 13/ I | 0.1 | 12.5 |  |  |  |  | POL1_
|  | 1.np : 75 |  | 75 | [21 empty] | VV | 0
|  | 2.np : 50 |  | 50 | [21 empty] | VV | 0
SPU
48 | 34572109R | lišta elektroinstalační vkládací; mat. PVC samozhášivé; Š x V 24 x 22 mm; délka 3,00 m; bílá; stupeň hořlavosti A-C3; teplot.rozsah -5 až 60 °C | m | 320 |  | 0 |  | 0 |  | 0 | 21 | 0 | 0.00021 | 0.07 | 0 | 0 | SPCM | RTS 19/ I | RTS 13/ I | 0 | 0 |  |  |  |  | POL3_
|  | 1.np : 230 |  | 230 | [21 empty] | VV | 0
|  | 2.np : 90 |  | 90 | [21 empty] | VV | 0
SPU
49 | 34572125R | lišta elektroinstalační vkládací; mat. PVC samozhášivé; Š x V 40 x 40 mm; délka 3,00 m; bílá; stupeň hořlavosti A-C3; teplot.rozsah -5 až 60 °C | m | 125 |  | 0 |  | 0 |  | 0 | 21 | 0 | 0 | 0 | 0 | 0 | SPCM | RTS 19/ I | RTS 13/ I | 0 | 0 |  |  |  |  | POL3_
|  | 1.np : 75 |  | 75 | [21 empty] | VV | 0
|  | 2.np : 50 |  | 50 | [21 empty] | VV | 0
SPU
50 | 210010012RT1 | Trubky trubka tuhá vč. příslušenství (kolena, přípojky atd.), PVC, uložená volně/pod omítku, průměr 23 mm, mech. pevnost 320 N/5 cm, včetně dodávky materiálu | m | 1035 |  | 0 |  | 0 |  | 0 | 21 | 0 | 0.00012 | 0.12 | 0 | 0 | M21 | RTS 19/ I | RTS 13/ I | 0.07583 | 78.48 |  |  |  |  | POL1_
|  | 1.np : 540 |  | 540 | [21 empty] | VV | 0
|  | 2.np : 250 |  | 250 | [21 empty] | VV | 0
|  | 3.np : 245 |  | 245 | [21 empty] | VV | 0
SPU
51 | 210010023RT1 | Trubky trubka tuhá vč. příslušenství (kolena, přípojky atd.), PVC, uložená pevně, průměr 29 mm, mech. pevnost 320 N/5 cm, včetně dodávky materiálu | m | 20 |  | 0 |  | 0 |  | 0 | 21 | 0 | 0.00015 | 0 | 0 | 0 | M21 | RTS 19/ I | RTS 13/ I | 0.094 | 1.88 |  |  |  |  | POL1_
|  | 1.np : 20 |  | 20 | [21 empty] | VV | 0
SPU
52 | 210020922R00 | Výplně otvorů ucpávka protipožární, průchod stěnou, tl. 30 cm | m2 | 0.5 |  | 0 |  | 0 |  | 0 | 21 | 0 | 0 | 0 | 0 | 0 | M21 | RTS 19/ I | RTS 13/ I | 24.6675 | 12.33 |  |  |  |  | POL1_
|  | 1.np : 0,5 |  | 0.5 | [21 empty] | VV | 0
SPU
53 | 28395002R | polštář intumescentní materiál; protipožární; 320x120x25 mm; odolnost proti vlhkosti, vodě | kus | 5 |  | 0 |  | 0 |  | 0 | 21 | 0 | 0.00035 | 0 | 0 | 0 | SPCM | RTS 19/ I | RTS 16/ I | 0 | 0 |  |  |  |  | POL3_
|  | 1.np : 5 |  | 5 | [21 empty] | VV | 0
SPU
54 | 211010006RT1 | Hmoždinky Osazení hmoždinky do ostrých cihel/kamene, HM 8 | kus | 880 |  | 0 |  | 0 |  | 0 | 21 | 0 | 0 | 0 | 0 | 0 | M21 | RTS 19/ I | RTS 13/ I | 0.07067 | 62.19 |  |  |  |  | POL1_
|  | 1.np : 380 |  | 380 | [21 empty] | VV | 0
|  | 2.np : 250 |  | 250 | [21 empty] | VV | 0
|  | 3.np : 250 |  | 250 | [21 empty] | VV | 0
SPU
55 | 974031121R00 | Vysekání rýh v jakémkoliv zdivu cihelném v ploše do hloubky 30 mm, šířky do 30 mm | m | 745 |  | 0 |  | 0 |  | 0 | 21 | 0 | 0.00049 | 0.37 | 0.002 | 1.49 | 801-3 | RTS 19/ I | RTS 13/ I | 0.176 | 131.12 |  |  |  |  | POL1_
|  | Včetně pomocného lešení o výšce podlahy do 1900 mm a pro zatížení do 1,5 kPa (150 kg/m2). | [23 empty] | POP
|  | 1.np : 270 |  | 270 | [21 empty] | VV | 0
|  | 2.np : 240 |  | 240 | [21 empty] | VV | 0
|  | 3.np : 235 |  | 235 | [21 empty] | VV | 0
SPU
56 | 970031100R00 | Jádrové vrtání, kruhové prostupy v cihelném zdivu jádrové vrtání, do D 100 mm, zdivo cihelné | m | 9.5 |  | 0 |  | 0 |  | 0 | 21 | 0 | 0 | 0 | 0.00214 | 0.02 | 801-3 | RTS 19/ I | RTS 13/ I | 2.95 | 28.03 |  |  |  |  | POL1_
|  | 1.np : 3,5 |  | 3.5 | [21 empty] | VV | 0
|  | 2.np : 3 |  | 3 | [21 empty] | VV | 0
|  | 3.np : 3 |  | 3 | [21 empty] | VV | 0
SPU
57 | 974031122R00 | Vysekání rýh v jakémkoliv zdivu cihelném v ploše do hloubky 30 mm, šířky do 70 mm | m | 190 |  | 0 |  | 0 |  | 0 | 21 | 0 | 0.00049 | 0.09 | 0.004 | 0.76 | 801-3 | RTS 19/ I | RTS 13/ I | 0.208 | 39.52 |  |  |  |  | POL1_
|  | Včetně pomocného lešení o výšce podlahy do 1900 mm a pro zatížení do 1,5 kPa (150 kg/m2). | [23 empty] | POP
|  | 1.np : 55 |  | 55 | [21 empty] | VV | 0
|  | 2.np : 70 |  | 70 | [21 empty] | VV | 0
|  | 3.np : 65 |  | 65 | [21 empty] | VV | 0
SPU
58 | 974031153R00 | Vysekání rýh v jakémkoliv zdivu cihelném v ploše do hloubky 100 mm, šířky do 100 mm | m | 220 |  | 0 |  | 0 |  | 0 | 21 | 0 | 0.00049 | 0.11 | 0.018 | 3.96 | 801-3 | RTS 19/ I | RTS 13/ I | 0.342 | 75.24 |  |  |  |  | POL1_
|  | Včetně pomocného lešení o výšce podlahy do 1900 mm a pro zatížení do 1,5 kPa (150 kg/m2). | [23 empty] | POP
|  | 1.np : 50 |  | 50 | [21 empty] | VV | 0
|  | 2.np : 65 |  | 65 | [21 empty] | VV | 0
|  | 3.np : 70 |  | 70 | [21 empty] | VV | 0
|  | fasáda : 35 |  | 35 | [21 empty] | VV | 0
SPU
59 | 612403380R00 | Hrubá výplň rýh ve stěnách, jakoukoliv maltou maltou ze suchých směsí 30 x 30 mm | m | 745 |  | 0 |  | 0 |  | 0 | 21 | 0 | 0.00156 | 1.16 | 0 | 0 | 801-4 | RTS 19/ I | RTS 13/ I | 0.12 | 89.4 |  |  |  |  | POL1_
|  | jakékoliv šířky rýhy, | [23 empty] | SPI
|  | 1.np : 270 |  | 270 | [21 empty] | VV | 0
|  | 2.np : 240 |  | 240 | [21 empty] | VV | 0
|  | 3.np : 235 |  | 235 | [21 empty] | VV | 0
SPU
60 | 612403384R00 | Hrubá výplň rýh ve stěnách, jakoukoliv maltou maltou ze suchých směsí 70 x 70 mm | m | 190 |  | 0 |  | 0 |  | 0 | 21 | 0 | 0.00849 | 1.61 | 0 | 0 | 801-4 | RTS 19/ I | RTS 13/ I | 0.197 | 37.43 |  |  |  |  | POL1_
|  | jakékoliv šířky rýhy, | [23 empty] | SPI
|  | 1.np : 55 |  | 55 | [21 empty] | VV | 0
|  | 1.np : 70 |  | 70 | [21 empty] | VV | 0
|  | 2.np : 65 |  | 65 | [21 empty] | VV | 0
SPU
Díl: | E.06 | UZEMNĚNÍ A BLESKOSVOD (výkres bleskosvodu) |  |  |  | 0 |  | 0 |  | 0 |  | 0 |  | 0 |  | 0 |  |  |  |  | 171.35 |  |  |  |  | DIL
61 | PC460010055 | Vytýčení stávajících inženýrských sítí | hod | 25 |  | 0 |  | 0 |  | 0 | 21 | 0 | 0 | 0 | 0 | 0 |  | Vlastní | Indiv | 6.854 | 171.35 |  |  |  |  | POL1_
SPU
Díl: | E.04 | ÚLOŽNÝ MATERIÁL (půdorysy) |  |  |  | 0 |  | 0 |  | 0 |  | 0 |  | 3.81 |  | 0 |  |  |  |  | 55.66 |  |  |  |  | DIL
62 | 612403386R00 | Hrubá výplň rýh ve stěnách, jakoukoliv maltou maltou ze suchých směsí 100 x 100 mm | m | 220 |  | 0 |  | 0 |  | 0 | 21 | 0 | 0.01733 | 3.81 | 0 | 0 | 801-4 | RTS 19/ I | RTS 13/ I | 0.253 | 55.66 |  |  |  |  | POL1_
|  | jakékoliv šířky rýhy, | [23 empty] | SPI
|  | 1.np : 50 |  | 50 | [21 empty] | VV | 0
|  | 2.np : 65 |  | 65 | [21 empty] | VV | 0
|  | 3.np : 70 |  | 70 | [21 empty] | VV | 0
|  | fasáda : 35 |  | 35 | [21 empty] | VV | 0
SPU
Díl: | E.06 | UZEMNĚNÍ A BLESKOSVOD (výkres bleskosvodu) |  |  |  | 0 |  | 0 |  | 0 |  | 0 |  | 4.9 |  | 0 |  |  |  |  | 264.33 |  |  |  |  | DIL
63 | 210220021RT1 | Vedení uzemňovací v zemi FeZn do 120 mm2 | m | 155 |  | 0 |  | 0 |  | 0 | 21 | 0 | 0.00099 | 0.15 | 0 | 0 |  | RTS 19/ I | RTS 13/ I | 0.07583 | 11.75 |  |  |  |  | POL1_
|  | včetně montáže svorek spojovacích, odbočných, upevňovacích a spojovacího materiálu. | [23 empty] | POP
|  | 65 |  | 65 | [21 empty] | VV | 0
|  | 40 |  | 40 | [21 empty] | VV | 0
|  | 50 |  | 50 | [21 empty] | VV | 0
SPU
64 | 460200163R00 | Výkop kabelové rýhy 35/80 cm hor.3 | m | 155 |  | 0 |  | 0 |  | 0 | 21 | 0 | 0 | 0 | 0 | 0 |  | RTS 19/ I | RTS 13/ I | 0.08176 | 12.67 |  |  |  |  | POL1_
|  | 65 |  | 65 | [21 empty] | VV | 0
|  | 40 |  | 40 | [21 empty] | VV | 0
|  | 50 |  | 50 | [21 empty] | VV | 0
SPU
65 | 460560163R00 | Zához rýhy 35/80 cm, hornina třídy 3 | m | 155 |  | 0 |  | 0 |  | 0 | 21 | 0 | 0 | 0 | 0 | 0 |  | RTS 19/ I | RTS 13/ I | 0.13 | 20.15 |  |  |  |  | POL1_
|  | 65 |  | 65 | [21 empty] | VV | 0
|  | 40 |  | 40 | [21 empty] | VV | 0
|  | 50 |  | 50 | [21 empty] | VV | 0
SPU
66 | 210220022RT1 | Vedení uzemňovací v zemi FeZn, D 8 - 10 mm | m | 57 |  | 0 |  | 0 |  | 0 | 21 | 0 | 0.00105 | 0.06 | 0 | 0 |  | RTS 19/ I | RTS 13/ I | 0.12317 | 7.02 |  |  |  |  | POL1_
|  | včetně montáže svorek spojovacích, odbočných, upevňovacích a spojovacího materiálu. | [23 empty] | POP
|  | 11svody x 2m : 22 |  | 22 | [21 empty] | VV | 0
|  | uzemnění výtahu : 15 |  | 15 | [21 empty] | VV | 0
|  | ROZVÁDĚČ : 20 |  | 20 | [21 empty] | VV | 0
SPU
67 | PC210220199 | Vodiče svodové FeZn D do 10,Al 10,Cu 8 +podpěry, včetně dodávky drátu FeZn 8 mm + PV17ppp | m | 99 |  | 0 |  | 0 |  | 0 | 21 | 0 | 0.0011 | 0.11 | 0 | 0 |  | Vlastní | Indiv | 0.49717 | 49.22 |  |  |  |  | POL1_
|  | 99 |  | 99 | [21 empty] | VV | 0
SPU
68 | 210220101RT1 | Vedení uzemňovací svodové vodiče včetně podpěr, FeZn průměr do 10 mm, Al průměr do 10 mm, Cu průměr do 8 mm + podpěry, včetně materiálu - drát Pz D 8 mm a podpěry na plechové střechy PV 23 | m | 177 |  | 0 |  | 0 |  | 0 | 21 | 0 | 0.0011 | 0.19 | 0 | 0 | M21 | RTS 19/ I | RTS 13/ I | 0.49717 | 88 |  |  |  |  | POL1_
|  | 60 |  | 60 | [21 empty] | VV | 0
|  | 39 |  | 39 | [21 empty] | VV | 0
|  | 78 |  | 78 | [21 empty] | VV | 0
SPU
69 | 354 4114T | jímací tyč se závitem M16 AlMgSi D16 mm L 2000 mm | ks | 4 |  | 0 |  | 0 |  | 0 | 21 | 0 | 1.08 | 4.32 | 0 | 0 |  | Vlastní | VL2011 | 0 | 0 |  |  |  |  | POL3_
|  | střecha : 4 |  | 4 | [21 empty] | VV | 0
SPU
70 | 210220221R00 | Tyč jímací s upev. na stř.hřeben do 3 m, na konstr | kus | 4 |  | 0 |  | 0 |  | 0 | 21 | 0 | 0 | 0 | 0 | 0 |  | RTS 19/ I | RTS 13/ I | 1.3347 | 5.34 |  |  |  |  | POL1_
|  | střecha : 4 |  | 4 | [21 empty] | VV | 0
SPU
71 | PC322154545 | izolační tyč l=06m včetně uchycení a dodávky tyče | ks | 8 |  | 0 |  | 0 |  | 0 | 21 | 0 | 0 | 0 | 0 | 0 |  | Vlastní | Indiv | 0 | 0 |  |  |  |  | POL3_
|  | střecha : 8 |  | 8 | [21 empty] | VV | 0
SPU
72 | 210220302RT1 | Svorka hromosvodová nad 2 šrouby /ST, SJ, SR, atd/ | kus | 16 |  | 0 |  | 0 |  | 0 | 21 | 0 | 0.00021 | 0 | 0 | 0 |  | RTS 19/ I | RTS 13/ I | 0.35217 | 5.63 |  |  |  |  | POL1_
|  | 4 |  | 4 | [21 empty] | VV | 0
|  | 4 |  | 4 | [21 empty] | VV | 0
|  | 4 |  | 4 | [21 empty] | VV | 0
|  | 4 |  | 4 | [21 empty] | VV | 0
SPU
73 | 210220302RT2 | Svorka hromosvodová nad 2 šrouby /ST, SJ, SR, atd/ | kus | 28 |  | 0 |  | 0 |  | 0 | 21 | 0 | 0.0003 | 0.01 | 0 | 0 |  | RTS 19/ I | RTS 13/ I | 0.35217 | 9.86 |  |  |  |  | POL1_
|  | 18 |  | 18 | [21 empty] | VV | 0
|  | 10 |  | 10 | [21 empty] | VV | 0
SPU
74 | 210220301RT2 | Svorka hromosvodová do 2 šroubů /SS, SZ, SO/ | kus | 157 |  | 0 |  | 0 |  | 0 | 21 | 0 | 0.00011 | 0.02 | 0 | 0 |  | RTS 19/ I | RTS 13/ I | 0.244 | 38.31 |  |  |  |  | POL1_
|  | střecha : 45 |  | 45 | [21 empty] | VV | 0
|  | 39 |  | 39 | [21 empty] | VV | 0
|  | 55 |  | 55 | [21 empty] | VV | 0
|  | 18 |  | 18 | [21 empty] | VV | 0
SPU
75 | 210220301RT3 | Svorka hromosvodová do 2 šroubů /SS, SZ, SO/ | kus | 11 |  | 0 |  | 0 |  | 0 | 21 | 0 | 0.0002 | 0 | 0 | 0 |  | RTS 19/ I | RTS 13/ I | 0.244 | 2.68 |  |  |  |  | POL1_
|  | 11 svodů : 11 |  | 11 | [21 empty] | VV | 0
SPU
76 | 210220401RT1 | Označení svodu štítky, smaltované, umělá hmota | kus | 11 |  | 0 |  | 0 |  | 0 | 21 | 0 | 0 | 0 | 0 | 0 |  | RTS 19/ I | RTS 13/ I | 0.11 | 1.21 |  |  |  |  | POL1_
|  | 11 svodů : 11 |  | 11 | [21 empty] | VV | 0
SPU
77 | PC2100103754 | Krabice odbočná KO, čtvercová, ekvipotenciální svorkovnice EPS 2, včetně dodávky KO 125 E s víčkem a svorkovnicí | kus | 1 |  | 0 |  | 0 |  | 0 | 21 | 0 | 0.00022 | 0 | 0 | 0 |  | Vlastní | Indiv | 0.232 | 0.23 |  |  |  |  | POL1_
|  | 1.pp : 1 |  | 1 | [21 empty] | VV | 0
SPU
78 | 210220372RT1 | Vedení uzemňovací ochranný úhelník nebo trubka, , s držáky do zdiva, včetně materiálu | kus | 11 |  | 0 |  | 0 |  | 0 | 21 | 0 | 0.00364 | 0.04 | 0 | 0 | M21 | RTS 19/ I | RTS 13/ I | 0.871 | 9.58 |  |  |  |  | POL1_
|  | 11 svodů : 11 |  | 11 | [21 empty] | VV | 0
SPU
79 | 210220301RT1 | Vedení uzemňovací svorky hromosvodové, do 2 šroubů (SS, SR 03), včetně materiálu - svorka připojovací SO okapových žlabů | kus | 11 |  | 0 |  | 0 |  | 0 | 21 | 0 | 0.00028 | 0 | 0 | 0 | M21 | RTS 19/ I | RTS 13/ I | 0.244 | 2.68 |  |  |  |  | POL1_
|  | 11 svodů : 11 |  | 11 | [21 empty] | VV | 0
SPU
Díl: | E.07.01 | ROZVÁDĚČ RE (technická zpráva) |  |  |  | 0 |  | 0 |  | 0 |  | 0 |  | 0.01 |  | 0 |  |  |  |  | 4.54 |  |  |  |  | DIL
80 | PC35711498R | Rozvaděč elektroměrový plastový uzamykatelný, nepřímé měření, 800x800x250mm, IP44, vč. dodávky kompletní skříně | kus | 1 |  | 0 |  | 0 |  | 0 | 21 | 0 | 0.012 | 0.01 | 0 | 0 |  | Vlastní | Indiv | 0 | 0 |  |  |  |  | POL3_
SPU
81 | 35820206T | Jistič BC160NT305-125-D 3-pól, In 125 A, Icu 25 kA, charakteristika distribuční D, nastavení Ir 100, - 125 A, Cu/Al kabely 2,5 - 95 mm2 | kus | 1 |  | 0 |  | 0 |  | 0 | 21 | 0 | 0 | 0 | 0 | 0 |  | Vlastní | VL2011 | 0 | 0 |  |  |  |  | POL3_
SPU
82 | 210190071R00 | Montáž rozvaděče nedělitelného do 500 kg | kus | 1 |  | 0 |  | 0 |  | 0 | 21 | 0 | 0 | 0 | 0 | 0 |  | RTS 19/ I | RTS 13/ I | 4.536 | 4.54 |  |  |  |  | POL1_
SPU
83 | PC210120985 | Mtž jistič deionový -300A násuvný | kus | 1 |  | 0 |  | 0 |  | 0 | 21 | 0 | 0 | 0 | 0 | 0 |  | Vlastní | Indiv | 0 | 0 |  |  |  |  | POL1_
SPU
Díl: | E.07.02 | ROZVÁDĚČ RH100 (výkres rozváděče) |  |  |  | 0 |  | 0 |  | 0 |  | 0 |  | 1.34 |  | 0 |  |  |  |  | 11.15 |  |  |  |  | DIL
84 | 358933626T | Odpínač BC160NT405-160-V, 4-pól, Ie 160 A, Ue 690 V a.c. (AC-23A)/ 440 V d.c. (DC-22A), Cu/Al kabely 2,5 - 95 mm2 | kus | 1 |  | 0 |  | 0 |  | 0 | 21 | 0 | 0 | 0 | 0 | 0 |  | Vlastní | VL2011 | 0 | 0 |  |  |  |  | POL3_
SPU
85 | PC358939334T | skříň rozváděče 600x300x2250mm, IP40/20, vč. svorek, vývodek, vnitřního propojení, krytů, apod, PE+N, barva RAL9016, materiál : ocel-plech, uzamykatelná | kus | 2 |  | 0 |  | 0 |  | 0 | 21 | 0 | 0 | 0 | 0 | 0 |  | Vlastní | Indiv | 0 | 0 |  |  |  |  | POL12_
SPU
86 | 35820235T | Napěťová spoušť SV-BC-X230, 230, 400 V a.c./220 V d.c. , pro BC160 | kus | 1 |  | 0 |  | 0 |  | 0 | 21 | 0 | 0 | 0 | 0 | 0 |  | Vlastní | VL2011 | 0 | 0 |  |  |  |  | POL3_
SPU
87 | 35820227T | Pomocný spínač PS-BC-0010, 1x CO, 60 - 250 V a.c./d.c. , pro BC160 | kus | 2 |  | 0 |  | 0 |  | 0 | 21 | 0 | 0 | 0 | 0 | 0 |  | Vlastní | VL2011 | 0 | 0 |  |  |  |  | POL3_
SPU
88 | 35820236T | Připojovací sada CS-BC-A021, zadní přívod, Cu/Al pasy / kabelová oka, 3 ks, pro BC160 | kus | 2 |  | 0 |  | 0 |  | 0 | 21 | 0 | 0 | 0 | 0 | 0 |  | Vlastní | VL2011 | 0 | 0 |  |  |  |  | POL3_
SPU
89 | 358938361T | Kombinovaný svodič bleskových proudů a přepětí SJBC-25E-3-MZS, typ 1 + 2, Iimp 25 kA, Uc 350 V a.c., Výměnné moduly, se signalizací, jiskřiště, varistor | kus | 1 |  | 0 |  | 0 |  | 0 | 21 | 0 | 0 | 0 | 0 | 0 |  | Vlastní | VL2011 | 0 | 0 |  |  |  |  | POL3_
SPU
90 | 35838648T | Odpínač válcových pojistek OPV22S-3 Ie 125 A, Ue 690 V, provedení s možností signalizace, pro, válcové pojistkové vložky 22×58, 3-pól. provedení | kus | 1 |  | 0 |  | 0 |  | 0 | 21 | 0 | 0 | 0 | 0 | 0 |  | Vlastní | VL2011 | 0 | 0 |  |  |  |  | POL3_
SPU
91 | 35824732R | pojistka válcová vel. 22x58 mm; charakt. gG; jmen.proud 125 A | kus | 3 |  | 0 |  | 0 |  | 0 | 21 | 0 | 0 | 0 | 0 | 0 | SPCM | RTS 19/ I | RTS 13/ I | 0 | 0 |  |  |  |  | POL3_
SPU
92 | 35814029T | Signálka s integrovanou LED, bílá, 230V AC | kus | 1 |  | 0 |  | 0 |  | 0 | 21 | 0 | 0 | 0 | 0 | 0 |  | Vlastní | Indiv | 0 | 0 |  |  |  |  | POL3_
SPU
93 | 35814028T | Signálka s integrovanou LED, zelená, 230V AC | kus | 1 |  | 0 |  | 0 |  | 0 | 21 | 0 | 0 | 0 | 0 | 0 |  | Vlastní | Indiv | 0 | 0 |  |  |  |  | POL3_
SPU
94 | 35811104T | Signálka SD-A230, Ue 230 V a.c., barva žlutá, pro MSP, MTX, MKA | kus | 1 |  | 0 |  | 0 |  | 0 | 21 | 0 | 0 | 0 | 0 | 0 |  | Vlastní | VL2011 | 0 | 0 |  |  |  |  | POL3_
SPU
95 | 35813320.AR | ovladač provedení tlačítkový"Nouzové zastavení" s hřib.knoflíkem pr.40(rudá); kovové provedení; typ tlačítka s mžikovou funkcí "stiskni-táhni"; typ kontaktu 1 x Z, 1 x V; šroubové připojovací svorky | kus | 1 |  | 0 |  | 0 |  | 0 | 21 | 0 | 0.00013 | 0 | 0 | 0 | SPCM | RTS 19/ I | RTS 13/ I | 0 | 0 |  |  |  |  | POL3_
SPU
96 | PC354 419587 | ekvipotenciální přípojnice Cu 10 přívodů | ks | 1 |  | 0 |  | 0 |  | 0 | 21 | 0 | 1.3317 | 1.33 | 0 | 0 |  | Vlastní | Indiv | 0 | 0 |  |  |  |  | POL3_
SPU
97 | 38983270R | elektroměr 1 fázový, statický; rozsah použití do 60,00 A; napětí 110 - 240 V; zobrazení: LCD displej | kus | 27 |  | 0 |  | 0 |  | 0 | 21 | 0 | 0.0005 | 0.01 | 0 | 0 | SPCM | RTS 19/ I | Indiv | 0 | 0 |  |  |  |  | POL3_
SPU
98 | 35833871T | Jistič LPN-10B-1, In 10 A, Ue 230 V a.c., 60 V d.c., charakteristika B, 1-pól, Icn 10 kA | kus | 5 |  | 0 |  | 0 |  | 0 | 21 | 0 | 0 | 0 | 0 | 0 |  | Vlastní | VL2011 | 0 | 0 |  |  |  |  | POL3_
SPU
99 | 35834023T | Jistič LPN-32B-3, In 32 A, Ue 230/400 V a.c., 60/220 V d.c., charakteristika B, 3-pól, Icn 10 kA | kus | 7 |  | 0 |  | 0 |  | 0 | 21 | 0 | 0 | 0 | 0 | 0 |  | Vlastní | VL2011 | 0 | 0 |  |  |  |  | POL3_
SPU
100 | 35833874T | Jistič LPN-20B-1, In 20 A, Ue 230 V a.c., 60 V d.c., charakteristika B, 1-pól, Icn 10 kA | kus | 28 |  | 0 |  | 0 |  | 0 | 21 | 0 | 0 | 0 | 0 | 0 |  | Vlastní | VL2011 | 0 | 0 |  |  |  |  | POL3_
SPU
101 | 35834043T | Jistič LPN-25C-3, In 25 A, Ue 230/400 V a.c., 60/220 V d.c., charakteristika C, 3-pól, Icn 10 kA | kus | 2 |  | 0 |  | 0 |  | 0 | 21 | 0 | 0 | 0 | 0 | 0 |  | Vlastní | VL2011 | 0 | 0 |  |  |  |  | POL3_
SPU
102 | 35834021T | Jistič LPN-20B-3, In 20 A, Ue 230/400 V a.c., 60/220 V d.c., charakteristika B, 3-pól, Icn 10 kA | kus | 1 |  | 0 |  | 0 |  | 0 | 21 | 0 | 0 | 0 | 0 | 0 |  | Vlastní | VL2011 | 0 | 0 |  |  |  |  | POL3_
SPU
103 | 210190052R00 | Montáž rozvaděče skříň.,1 pole dělených do 300 kg | kus | 2 |  | 0 |  | 0 |  | 0 | 21 | 0 | 0 | 0 | 0 | 0 |  | RTS 19/ I | RTS 13/ I | 5.38 | 10.76 |  |  |  |  | POL1_
SPU
104 | 210120502R00 | Montáž jističů deionových 300 A, 500 V | kus | 1 |  | 0 |  | 0 |  | 0 | 21 | 0 | 0 | 0 | 0 | 0 |  | RTS 14/ II | RTS 13/ I | 0.39 | 0.39 |  |  |  |  | POL1_
SPU
105 | PC210122358 | Mtž svodič přepětí 3st 1díl lišta | kus | 3 |  | 0 |  | 0 |  | 0 | 21 | 0 | 0 | 0 | 0 | 0 |  | Vlastní | Indiv | 0 | 0 |  |  |  |  | POL1_
SPU
106 | PC210120222 | Mtž jistič nn 1pól -25A ve skříni | kus | 40 |  | 0 |  | 0 |  | 0 | 21 | 0 | 0 | 0 | 0 | 0 |  | Vlastní | URS 12/ I | 0 | 0 |  |  |  |  | POL1_
SPU
107 | PC2109988547 | Mtž jistič nn 3pól -63A ve skříni | kus | 14 |  | 0 |  | 0 |  | 0 | 21 | 0 | 0 | 0 | 0 | 0 |  | Vlastní | Indiv | 0 | 0 |  |  |  |  | POL1_
SPU
Díl: | E.07.03 | ROZVÁDĚČ RS11_ (výkres rozváděče) |  |  |  | 0 |  | 0 |  | 0 |  | 0 |  | 0 |  | 0 |  |  |  |  | 3.7 |  |  |  |  | DIL
108 | PC358939357 | Rozvodnice RZB-3N96-B pro zapuštěnou montáž, neprůhledné dveře, počet řad 4, počet modulů v řadě 24,, krytí IP30, PE+N, barva RAL9016, materiál : ocel-plech, uzamykatelná | kus | 1 |  | 0 |  | 0 |  | 0 | 21 | 0 | 0 | 0 | 0 | 0 |  | Vlastní | Indiv | 0 | 0 |  |  |  |  | POL3_
|  | včetně svorek, vývodek, vnitřního propojení, apod. | [23 empty] | POP
SPU
109 | 35834346T | Páčkový spínač APN-63-3, In 63 A, Ue 230/400 V a.c., 60/220 V d.c., 3-pól, šířka 3 moduly | kus | 1 |  | 0 |  | 0 |  | 0 | 21 | 0 | 0 | 0 | 0 | 0 |  | Vlastní | VL2011 | 0 | 0 |  |  |  |  | POL3_
SPU
110 | 358938368T | Svodič přepětí SVC-350-3N-MZS, typ 2, In 20 kA, Uc 350 V a.c., Výměnné moduly, se signalizací, varistor | kus | 1 |  | 0 |  | 0 |  | 0 | 21 | 0 | 0 | 0 | 0 | 0 |  | Vlastní | VL2011 | 0 | 0 |  |  |  |  | POL3_
SPU
111 | 35833871T | Jistič LPN-10B-1, In 10 A, Ue 230 V a.c., 60 V d.c., charakteristika B, 1-pól, Icn 10 kA | kus | 11 |  | 0 |  | 0 |  | 0 | 21 | 0 | 0 | 0 | 0 | 0 |  | Vlastní | VL2011 | 0 | 0 |  |  |  |  | POL3_
SPU
112 | 35833873T | Jistič LPN-16B-1, In 16 A, Ue 230 V a.c., 60 V d.c., charakteristika B, 1-pól, Icn 10 kA | kus | 15 |  | 0 |  | 0 |  | 0 | 21 | 0 | 0 | 0 | 0 | 0 |  | Vlastní | VL2011 | 0 | 0 |  |  |  |  | POL3_
SPU
113 | 35834020T | Jistič LPN-16B-3, In 16 A, Ue 230/400 V a.c., 60/220 V d.c., charakteristika B, 3-pól, Icn 10 kA | kus | 3 |  | 0 |  | 0 |  | 0 | 21 | 0 | 0 | 0 | 0 | 0 |  | Vlastní | VL2011 | 0 | 0 |  |  |  |  | POL3_
SPU
114 | 35834039T | Jistič LPN-10C-3, In 10 A, Ue 230/400 V a.c., 60/220 V d.c., charakteristika C, 3-pól, Icn 10 kA | kus | 3 |  | 0 |  | 0 |  | 0 | 21 | 0 | 0 | 0 | 0 | 0 |  | Vlastní | VL2011 | 0 | 0 |  |  |  |  | POL3_
SPU
115 | 35835675T | Impulzní relé MIR-16-001-A230, In 16 A, In 16 A, Un 230 V a.c., Un 230 V a.c., 1x přepínací kontakt, 1 x přepínací kontakt | kus | 4 |  | 0 |  | 0 |  | 0 | 21 | 0 | 0 | 0 | 0 | 0 |  | Vlastní | VL2011 | 0 | 0 |  |  |  |  | POL3_
SPU
116 | PC35835685 | Instalační relé RPR-08-003-X230-SE, In 8 A, Uc 24 V a.c. / d.c., 230 V a.c., 3x přepínací kontakt | kus | 5 |  | 0 |  | 0 |  | 0 | 21 | 0 | 0 | 0 | 0 | 0 |  | Vlastní | Indiv | 0 | 0 |  |  |  |  | POL3_
SPU
117 | 35838440T | Proudový chránič OFI-40-4-030AC-G, In 40 A, Ue 230/400 V a.c., Idn 30 mA, 4-pól, Inc 10 kA, typ AC-G | kus | 3 |  | 0 |  | 0 |  | 0 | 21 | 0 | 0 | 0 | 0 | 0 |  | Vlastní | VL2011 | 0 | 0 |  |  |  |  | POL3_
SPU
118 | PC210122358 | Mtž svodič přepětí 3st 1díl lišta | kus | 4 |  | 0 |  | 0 |  | 0 | 21 | 0 | 0 | 0 | 0 | 0 |  | Vlastní | Indiv | 0 | 0 |  |  |  |  | POL1_
SPU
119 | PC210120222 | Mtž jistič nn 1pól -25A ve skříni | kus | 26 |  | 0 |  | 0 |  | 0 | 21 | 0 | 0 | 0 | 0 | 0 |  | Vlastní | URS 12/ I | 0 | 0 |  |  |  |  | POL1_
SPU
120 | PC2109988547 | Mtž jistič nn 3pól -63A ve skříni | kus | 5 |  | 0 |  | 0 |  | 0 | 21 | 0 | 0 | 0 | 0 | 0 |  | Vlastní | Indiv | 0 | 0 |  |  |  |  | POL1_
SPU
121 | 210120823R00 | Chránič proudový čtyřpólový do 40 A | kus | 3 |  | 0 |  | 0 |  | 0 | 21 | 0 | 0 | 0 | 0 | 0 |  | RTS 19/ I | Indiv | 0.62 | 1.86 |  |  |  |  | POL1_
SPU
122 | 210150052R00 | Relé a ochrany relé pomocné a paměťové st nebo ss v krytu včetně zapojení, 3 P, | kus | 5 |  | 0 |  | 0 |  | 0 | 21 | 0 | 0 | 0 | 0 | 0 | M21 | RTS 18/ I | RTS 13/ I | 0.36883 | 1.84 |  |  |  |  | POL1_
SPU
Díl: | E.07.04 | ROZVÁDĚČ RS21_ (výkres rozváděče) |  |  |  | 0 |  | 0 |  | 0 |  | 0 |  | 0 |  | 0 |  |  |  |  | 1.24 |  |  |  |  | DIL
123 | PC358939356 | Rozvodnice RZB-3N72-B pro zapuštěnou montáž, neprůhledné dveře, počet řad 3, počet modulů v řadě 24,, krytí IP30, PE+N, barva RAL9016, materiál : ocel-plech, uzamykatelná | kus | 1 |  | 0 |  | 0 |  | 0 | 21 | 0 | 0 | 0 | 0 | 0 |  | Vlastní | VL2011 | 0 | 0 |  |  |  |  | POL3_
|  | včetně svorek, vývodek, vnitřního propojení, apod. | [23 empty] | POP
SPU
124 | 35834346T | Páčkový spínač APN-63-3, In 63 A, Ue 230/400 V a.c., 60/220 V d.c., 3-pól, šířka 3 moduly | kus | 1 |  | 0 |  | 0 |  | 0 | 21 | 0 | 0 | 0 | 0 | 0 |  | Vlastní | VL2011 | 0 | 0 |  |  |  |  | POL3_
SPU
125 | 358938368T | Svodič přepětí SVC-350-3N-MZS, typ 2, In 20 kA, Uc 350 V a.c., Výměnné moduly, se signalizací, varistor | kus | 1 |  | 0 |  | 0 |  | 0 | 21 | 0 | 0 | 0 | 0 | 0 |  | Vlastní | VL2011 | 0 | 0 |  |  |  |  | POL3_
SPU
126 | 35833871T | Jistič LPN-10B-1, In 10 A, Ue 230 V a.c., 60 V d.c., charakteristika B, 1-pól, Icn 10 kA | kus | 14 |  | 0 |  | 0 |  | 0 | 21 | 0 | 0 | 0 | 0 | 0 |  | Vlastní | VL2011 | 0 | 0 |  |  |  |  | POL3_
SPU
127 | 35833873T | Jistič LPN-16B-1, In 16 A, Ue 230 V a.c., 60 V d.c., charakteristika B, 1-pól, Icn 10 kA | kus | 11 |  | 0 |  | 0 |  | 0 | 21 | 0 | 0 | 0 | 0 | 0 |  | Vlastní | VL2011 | 0 | 0 |  |  |  |  | POL3_
SPU
128 | 35838328T | Proudový chránič s nadproudovou ochranou OLI-10B-1N-030AC-G, In 10 A, Ue 230 V a.c., charakteristika B, Idn 30 mA, 1+N-pól, Icn 10 kA, typ AC-G | kus | 1 |  | 0 |  | 0 |  | 0 | 21 | 0 | 0 | 0 | 0 | 0 |  | Vlastní | VL2011 | 0 | 0 |  |  |  |  | POL3_
SPU
129 | 358938440T | Proudový chránič OFI-40-4-030AC-G, In 40 A, Ue 230/400 V a.c., Idn 30 mA, 4-pól, Inc 10 kA, typ AC-G | kus | 1 |  | 0 |  | 0 |  | 0 | 21 | 0 | 0 | 0 | 0 | 0 |  | Vlastní | VL2011 | 0 | 0 |  |  |  |  | POL3_
SPU
130 | 35835675T | Impulzní relé MIR-16-001-A230, In 16 A, In 16 A, Un 230 V a.c., Un 230 V a.c., 1x přepínací kontakt, 1 x přepínací kontakt | kus | 2 |  | 0 |  | 0 |  | 0 | 21 | 0 | 0 | 0 | 0 | 0 |  | Vlastní | VL2011 | 0 | 0 |  |  |  |  | POL3_
SPU
131 | 35836615T | Instalační stykač RSI-20-11-A024, Ith 20 A, Uc 24 V a.c., 1x zapínací kontakt, 1x rozpínací kontakt | kus | 3 |  | 0 |  | 0 |  | 0 | 21 | 0 | 0 | 0 | 0 | 0 |  | Vlastní | VL2011 | 0 | 0 |  |  |  |  | POL3_
SPU
132 | 35836881T | Digitální spínací hodiny MAR-16-001-A230, In 16 A, Uc 230 V a.c., 1x přepínací kontakt, týdenní program, 1 kanál | kus | 1 |  | 0 |  | 0 |  | 0 | 21 | 0 | 0 | 0 | 0 | 0 |  | Vlastní | VL2011 | 0 | 0 |  |  |  |  | POL3_
SPU
133 | 358935681T | Kolébkový přepínač MSK-001-102, Ith 16 A, Ue 250 V a.c., 12 V d.c., 1x přepínací kontakt, s mezipolohou | kus | 1 |  | 0 |  | 0 |  | 0 | 21 | 0 | 0 | 0 | 0 | 0 |  | Vlastní | VL2011 | 0 | 0 |  |  |  |  | POL3_
SPU
134 | PC210122358 | Mtž svodič přepětí 3st 1díl lišta | kus | 4 |  | 0 |  | 0 |  | 0 | 21 | 0 | 0 | 0 | 0 | 0 |  | Vlastní | Indiv | 0 | 0 |  |  |  |  | POL1_
SPU
135 | PC210120222 | Mtž jistič nn 1pól -25A ve skříni | kus | 25 |  | 0 |  | 0 |  | 0 | 21 | 0 | 0 | 0 | 0 | 0 |  | Vlastní | URS 12/ I | 0 | 0 |  |  |  |  | POL1_
SPU
136 | PC2109988547 | Mtž jistič nn 3pól -63A ve skříni | kus | 1 |  | 0 |  | 0 |  | 0 | 21 | 0 | 0 | 0 | 0 | 0 |  | Vlastní | Indiv | 0 | 0 |  |  |  |  | POL1_
SPU
137 | PC210130989 | Mtž stykač stř -25A 2pól vestavný | kus | 3 |  | 0 |  | 0 |  | 0 | 21 | 0 | 0 | 0 | 0 | 0 |  | Vlastní | URS 12/ I | 0 | 0 |  |  |  |  | POL1_
SPU
138 | PC220330475 | Mtž spínacích hodin | kus | 1 |  | 0 |  | 0 |  | 0 | 21 | 0 | 0 | 0 | 0 | 0 |  | Vlastní | Indiv | 0 | 0 |  |  |  |  | POL1_
SPU
139 | 210120823R00 | Chránič proudový čtyřpólový do 40 A | kus | 2 |  | 0 |  | 0 |  | 0 | 21 | 0 | 0 | 0 | 0 | 0 |  | RTS 19/ I | Indiv | 0.62 | 1.24 |  |  |  |  | POL1_
SPU
Díl: | E.07.05 | ROZVÁDĚČ RS31 (výkres rozváděče) |  |  |  | 0 |  | 0 |  | 0 |  | 0 |  | 0 |  | 0 |  |  |  |  | 1.24 |  |  |  |  | DIL
140 | PC358939356 | Rozvodnice RZB-3N72-B pro zapuštěnou montáž, neprůhledné dveře, počet řad 3, počet modulů v řadě 24,, krytí IP30, PE+N, barva RAL9016, materiál : ocel-plech, uzamykatelná | kus | 1 |  | 0 |  | 0 |  | 0 | 21 | 0 | 0 | 0 | 0 | 0 |  | Vlastní | VL2011 | 0 | 0 |  |  |  |  | POL3_
|  | včetně svorek, vývodek, vnitřního propojení, apod. | [23 empty] | POP
SPU
141 | 35834346T | Páčkový spínač APN-63-3, In 63 A, Ue 230/400 V a.c., 60/220 V d.c., 3-pól, šířka 3 moduly | kus | 1 |  | 0 |  | 0 |  | 0 | 21 | 0 | 0 | 0 | 0 | 0 |  | Vlastní | VL2011 | 0 | 0 |  |  |  |  | POL3_
SPU
142 | 358938368T | Svodič přepětí SVC-350-3N-MZS, typ 2, In 20 kA, Uc 350 V a.c., Výměnné moduly, se signalizací, varistor | kus | 1 |  | 0 |  | 0 |  | 0 | 21 | 0 | 0 | 0 | 0 | 0 |  | Vlastní | VL2011 | 0 | 0 |  |  |  |  | POL3_
SPU
143 | 35833871T | Jistič LPN-10B-1, In 10 A, Ue 230 V a.c., 60 V d.c., charakteristika B, 1-pól, Icn 10 kA | kus | 13 |  | 0 |  | 0 |  | 0 | 21 | 0 | 0 | 0 | 0 | 0 |  | Vlastní | VL2011 | 0 | 0 |  |  |  |  | POL3_
SPU
144 | 35833873T | Jistič LPN-16B-1, In 16 A, Ue 230 V a.c., 60 V d.c., charakteristika B, 1-pól, Icn 10 kA | kus | 19 |  | 0 |  | 0 |  | 0 | 21 | 0 | 0 | 0 | 0 | 0 |  | Vlastní | VL2011 | 0 | 0 |  |  |  |  | POL3_
SPU
145 | 35838328T | Proudový chránič s nadproudovou ochranou OLI-10B-1N-030AC-G, In 10 A, Ue 230 V a.c., charakteristika B, Idn 30 mA, 1+N-pól, Icn 10 kA, typ AC-G | kus | 1 |  | 0 |  | 0 |  | 0 | 21 | 0 | 0 | 0 | 0 | 0 |  | Vlastní | VL2011 | 0 | 0 |  |  |  |  | POL3_
SPU
146 | 35838440T | Proudový chránič OFI-40-4-030AC-G, In 40 A, Ue 230/400 V a.c., Idn 30 mA, 4-pól, Inc 10 kA, typ AC-G | kus | 2 |  | 0 |  | 0 |  | 0 | 21 | 0 | 0 | 0 | 0 | 0 |  | Vlastní | VL2011 | 0 | 0 |  |  |  |  | POL3_
SPU
147 | PC210122358 | Mtž svodič přepětí 3st 1díl lišta | kus | 4 |  | 0 |  | 0 |  | 0 | 21 | 0 | 0 | 0 | 0 | 0 |  | Vlastní | Indiv | 0 | 0 |  |  |  |  | POL1_
SPU
148 | 35835675T | Impulzní relé MIR-16-001-A230, In 16 A, In 16 A, Un 230 V a.c., Un 230 V a.c., 1x přepínací kontakt, 1 x přepínací kontakt | kus | 3 |  | 0 |  | 0 |  | 0 | 21 | 0 | 0 | 0 | 0 | 0 |  | Vlastní | VL2011 | 0 | 0 |  |  |  |  | POL3_
SPU
149 | 35836615T | Instalační stykač RSI-20-11-A024, Ith 20 A, Uc 24 V a.c., 1x zapínací kontakt, 1x rozpínací kontakt | kus | 3 |  | 0 |  | 0 |  | 0 | 21 | 0 | 0 | 0 | 0 | 0 |  | Vlastní | VL2011 | 0 | 0 |  |  |  |  | POL3_
SPU
150 | PC210130989 | Mtž stykač stř -25A 2pól vestavný | kus | 1 |  | 0 |  | 0 |  | 0 | 21 | 0 | 0 | 0 | 0 | 0 |  | Vlastní | URS 12/ I | 0 | 0 |  |  |  |  | POL1_
SPU
151 | PC210120222 | Mtž jistič nn 1pól -25A ve skříni | kus | 32 |  | 0 |  | 0 |  | 0 | 21 | 0 | 0 | 0 | 0 | 0 |  | Vlastní | URS 12/ I | 0 | 0 |  |  |  |  | POL1_
SPU
152 | PC2109988547 | Mtž jistič nn 3pól -63A ve skříni | kus | 1 |  | 0 |  | 0 |  | 0 | 21 | 0 | 0 | 0 | 0 | 0 |  | Vlastní | Indiv | 0 | 0 |  |  |  |  | POL1_
SPU
153 | 210120823R00 | Chránič proudový čtyřpólový do 40 A | kus | 2 |  | 0 |  | 0 |  | 0 | 21 | 0 | 0 | 0 | 0 | 0 |  | RTS 19/ I | Indiv | 0.62 | 1.24 |  |  |  |  | POL1_
SPU
Díl: | E.07.06 | ROZVÁDĚČ RS (výkres rozváděče) |  |  |  | 0 |  | 0 |  | 0 |  | 0 |  | 0 |  | 0 |  |  |  |  | 0.35 |  |  |  |  | DIL
154 | PC358939389 | Rozvodnice RZB-3N24-B pro zapuštěnou montáž, neprůhledné dveře, počet řad 1, počet modulů v řadě 24,, krytí IP30, PE+N, barva RAL9016, materiál : ocel-plech, uzamykatelná | kus | 1 |  | 0 |  | 0 |  | 0 | 21 | 0 | 0 | 0 | 0 | 0 |  | Vlastní | VL2011 | 0 | 0 |  |  |  |  | POL3_
|  | včetně svorek, vývodek, vnitřního propojení, apod. | [23 empty] | POP
SPU
155 | 35834338T | Páčkový spínač APN-32-1, In 32 A, Ue 230 V a.c., 60 V d.c., 1-pól, šířka 1 modul | kus | 1 |  | 0 |  | 0 |  | 0 | 21 | 0 | 0 | 0 | 0 | 0 |  | Vlastní | VL2011 | 0 | 0 |  |  |  |  | POL3_
SPU
156 | 35833871T | Jistič LPN-10B-1, In 10 A, Ue 230 V a.c., 60 V d.c., charakteristika B, 1-pól, Icn 10 kA | kus | 3 |  | 0 |  | 0 |  | 0 | 21 | 0 | 0 | 0 | 0 | 0 |  | Vlastní | VL2011 | 0 | 0 |  |  |  |  | POL3_
SPU
157 | 35833873T | Jistič LPN-16B-1, In 16 A, Ue 230 V a.c., 60 V d.c., charakteristika B, 1-pól, Icn 10 kA | kus | 5 |  | 0 |  | 0 |  | 0 | 21 | 0 | 0 | 0 | 0 | 0 |  | Vlastní | VL2011 | 0 | 0 |  |  |  |  | POL3_
SPU
158 | 35838438T | Proudový chránič OFI-40-2-030AC-G, In 40 A, Ue 230 V a.c., Idn 30 mA, 2-pól, Inc 10 kA, typ AC-G | kus | 1 |  | 0 |  | 0 |  | 0 | 21 | 0 | 0 | 0 | 0 | 0 |  | Vlastní | VL2011 | 0 | 0 |  |  |  |  | POL3_
SPU
159 | 210120803R00 | Ústrojí jistící Chránič proudový dvoupólový do 40 A | kus | 1 |  | 0 |  | 0 |  | 0 | 21 | 0 | 0 | 0 | 0 | 0 | M21 | RTS 19/ I | Kalkul | 0.35 | 0.35 |  |  |  |  | POL1_
SPU
160 | PC210120222 | Mtž jistič nn 1pól -25A ve skříni | kus | 32 |  | 0 |  | 0 |  | 0 | 21 | 0 | 0 | 0 | 0 | 0 |  | Vlastní | URS 12/ I | 0 | 0 |  |  |  |  | POL1_
SPU
Díl: | E.08 | REVIZE A HZS |  |  |  | 0 |  | 0 |  | 0 |  | 0 |  | 0 |  | 0 |  |  |  |  | 440 |  |  |  |  | DIL
161 | 905 R01 | Hzs-revize provoz.souboru a st.obj., Revize | h | 50 |  | 0 |  | 0 |  | 0 | 21 | 0 | 0 | 0 | 0 | 0 |  | RTS 19/ I | RTS 13/ I | 1 | 50 |  |  |  |  | POL1_
SPU
162 | PC905122 R01 | Demontáž stávajícího zařízení, rozvaděče, svítidla, přístroje, svody bleskosvodu, zařízení na fasádě | h | 250 |  | 0 |  | 0 |  | 0 | 21 | 0 | 0 | 0 | 0 | 0 |  | Vlastní | Indiv | 1 | 250 |  |  |  |  | POL1_
SPU
163 | PC905123 R01 | Koordinace s ostatními profesemi | h | 70 |  | 0 |  | 0 |  | 0 | 21 | 0 | 0 | 0 | 0 | 0 |  | Vlastní | Indiv | 1 | 70 |  |  |  |  | POL1_
SPU
164 | PC905124 R01 | Koordinace s dodavatelem el.energie | h | 70 |  | 0 |  | 0 |  | 0 | 21 | 0 | 0 | 0 | 0 | 0 |  | Vlastní | Indiv | 1 | 70 |  |  |  |  | POL1_
SPU
Díl: | E.07.07 | Rozváděče RS |  |  |  | 0 |  | 0 |  | 0 |  | 0 |  | 0 |  | 0 |  |  |  |  | 0 |  |  |  |  | DIL
165 | PC210854333 | Rozváděč RS | kus | 26 |  | 0 |  | 0 |  | 0 | 21 | 0 | 0 | 0 | 0 | 0 |  | Vlastní | Indiv | 0 | 0 |  |  |  |  | POL1_
|  | 1.np : 7 |  | 7 | [21 empty] | VV | 0
|  | 2.np : 11 |  | 11 | [21 empty] | VV | 0
|  | 3.np : 8 |  | 8 | [21 empty] | VV | 0
SPU
[24 empty] | 15 | 21
| Celkem |  |  |  |  | 0 | [17 empty] | 0 | 0 | SUM
END
Note on S6: Jedná se o informaci, zda se jedná o položku, která je do rozpočtu zadána z cenové soustavy RTS, nebo vlastní.
Note on T6: Jedná se o název CÚ, která je zadána u položky rozpočtu

## 01 D.1.6 Pol
Položkový soupis prací a dodávek | [25 empty] | #TypZaznamu#
S: | 10541-003-000_2 | PODNIKATELSKÝ INKUBÁTOR KUNOVICE - STARÁ ŠKOLA | [23 empty] | STA
O: | 01 | SO 01 Objekt staré školy | [20 empty] | STA |  |  | OBJ
R: | D.1.6 | Elektroinstalace slaboproudé | [23 empty] | ROZ
P.č. | Číslo položky | Název položky | MJ | množství | cena / MJ | Celkem | Dodávka | Dodávka celk. | Montáž | Montáž celk. | DPH | cena s DPH | hmotnost / MJ | hmotnost celk.(t) | dem. hmotnost / MJ | dem. hmotnost celk.(t) | Ceník | Cen. soustava / platnost | Cenová úroveň | Nhod / MJ | Nhod celk. | Dodavatel
Díl: | SLP.01 | Strukturovaná kabeláž (půdorysy, technická zpráva) |  |  |  | 0 |  | 0 |  | 0 |  | 0 |  | 1.21 |  | 0 |  |  |  |  | 5099.98 |  |  |  |  | DIL
1 | 210010002RT1 | Trubky trubka ohebná, PVC, uložená pod omítku, průměr 16 mm, mech.pevnost 125 N/5 cm, včetně dodávky materiálu | m | 2310 |  | 0 |  | 0 |  | 0 | 21 | 0 | 4e-05 | 0.09 | 0 | 0 | M21 | RTS 18/ I | Indiv | 0.08017 | 185.19 |  |  |  |  | POL1_
|  | 1.np : 780 |  | 780 | [21 empty] | VV | 0
|  | 2.np : 765 |  | 765 | [21 empty] | VV | 0
|  | 3.np : 765 |  | 765 | [21 empty] | VV | 0
SPU
2 | 210010003RT1 | Trubky trubka ohebná, PVC, uložená pod omítku, průměr 23 mm, mech.pevnost 125 N/5 cm, včetně dodávky materiálu | m | 1500 |  | 0 |  | 0 |  | 0 | 21 | 0 | 6e-05 | 0.09 | 0 | 0 | M21 | RTS 18/ I | Indiv | 0.08217 | 123.26 |  |  |  |  | POL1_
|  | 1.np : 650 |  | 650 | [21 empty] | VV | 0
|  | 2.np : 540 |  | 540 | [21 empty] | VV | 0
|  | 3.np : 310 |  | 310 | [21 empty] | VV | 0
SPU
3 | 210010004RT1 | Trubky trubka ohebná, PVC, uložená pod omítku, průměr 29 mm, mech.pevnost 125 N/5 cm, včetně dodávky materiálu | m | 1200 |  | 0 |  | 0 |  | 0 | 21 | 0 | 0.00011 | 0.13 | 0 | 0 | M21 | RTS 18/ I | Indiv | 0.0865 | 103.8 |  |  |  |  | POL1_
|  | 1.np : 450 |  | 450 | [21 empty] | VV | 0
|  | 2.np : 400 |  | 400 | [21 empty] | VV | 0
|  | 3.np : 350 |  | 350 | [21 empty] | VV | 0
SPU
4 | 210010005RT1 | Trubky trubka ohebná, PVC, uložená pod omítku, průměr 36 mm, mech.pevnost 125 N/5 cm, včetně dodávky materiálu | m | 770 |  | 0 |  | 0 |  | 0 | 21 | 0 | 0.00012 | 0.09 | 0 | 0 | M21 | RTS 18/ I | Indiv | 0.09067 | 69.82 |  |  |  |  | POL1_
|  | 1.np : 350 |  | 350 | [21 empty] | VV | 0
|  | 2.np : 320 |  | 320 | [21 empty] | VV | 0
|  | 3.np : 100 |  | 100 | [21 empty] | VV | 0
SPU
5 | 222280225R00 | SYKFY 25x2x0,5 mm v trubkách | m | 100 |  | 0 |  | 0 |  | 0 | 21 | 0 | 0 | 0 | 0 | 0 |  | RTS 19/ I | Indiv | 0.09833 | 9.83 |  |  |  |  | POL1_
|  | 1.np : 40 |  | 40 | [21 empty] | VV | 0
|  | 2.np : 30 |  | 30 | [21 empty] | VV | 0
|  | 3.np : 30 |  | 30 | [21 empty] | VV | 0
SPU
6 | 460680022RT2 | Průraz zdivem v cihlové zdi tloušťky 30 cm, plochy do 0,025 m2 | kus | 135 |  | 0 |  | 0 |  | 0 | 21 | 0 | 0.00587 | 0.79 | 0 | 0 |  | RTS 19/ I | Indiv | 0.716 | 96.66 |  |  |  |  | POL1_
|  | 1.np : 55 |  | 55 | [21 empty] | VV | 0
|  | 2.np : 40 |  | 40 | [21 empty] | VV | 0
|  | 3.np : 40 |  | 40 | [21 empty] | VV | 0
SPU
7 | 210120412U00 | Mtž jistič nn 1pól -25A ve skříni | kus | 1 |  | 0 |  | 0 |  | 0 | 21 | 0 | 0 | 0 | 0 | 0 |  | URS | Kalkul | 0 | 0 |  |  |  |  | POL1_
|  | 1.np : 1 |  | 1 | [21 empty] | VV | 0
SPU
8 | PC10010325 | Krabice odbočná KO, bez zapojení-čtvercová, včetně dodávky KO 125 E s víčkem | kus | 70 |  | 0 |  | 0 |  | 0 | 21 | 0 | 0.00022 | 0.02 | 0 | 0 |  | Vlastní | Indiv | 0.232 | 16.24 |  |  |  |  | POL1_
|  | 1.np : 25 |  | 25 | [21 empty] | VV | 0
|  | 2.np : 25 |  | 25 | [21 empty] | VV | 0
|  | 3.np : 20 |  | 20 | [21 empty] | VV | 0
SPU
9 | PC210010355 | Krabice rozvodná KR 97, d+ m | kus | 140 |  | 0 |  | 0 |  | 0 | 21 | 0 | 0 | 0 | 0 | 0 |  | Vlastní | Indiv | 0.40083 | 56.12 |  |  |  |  | POL1_
|  | 1.np : 60 |  | 60 | [21 empty] | VV | 0
|  | 2.np : 50 |  | 50 | [21 empty] | VV | 0
|  | 3.np : 30 |  | 30 | [21 empty] | VV | 0
SPU
10 | PC210010375 | Krabice univerzální KU, bez zapojení, kruhová, d+m | kus | 190 |  | 0 |  | 0 |  | 0 | 21 | 0 | 0 | 0 | 0 | 0 |  | Vlastní | Indiv | 0.1413 | 26.85 |  |  |  |  | POL1_
|  | 1.np : 80 |  | 80 | [21 empty] | VV | 0
|  | 2.np : 70 |  | 70 | [21 empty] | VV | 0
|  | 3.np : 40 |  | 40 | [21 empty] | VV | 0
SPU
11 | PC210020966 | Ucpávka protipožární, průchod stěnou, tl. 30 cm, 45 minut | ks | 34 |  | 0 |  | 0 |  | 0 | 21 | 0 | 0 | 0 | 0 | 0 |  | Vlastní | Indiv | 24.6675 | 838.7 |  |  |  |  | POL1_
|  | 1.np : 12 |  | 12 | [21 empty] | VV | 0
|  | 2.np : 14 |  | 14 | [21 empty] | VV | 0
|  | 3.np : 8 |  | 8 | [21 empty] | VV | 0
SPU
12 | PC210040778 | Drážka pro trubku nebo kabel do D 48 mm | m | 1200 |  | 0 |  | 0 |  | 0 | 21 | 0 | 0 | 0 | 0 | 0 |  | Vlastní | Indiv | 1.2775 | 1533 |  |  |  |  | POL1_
|  | 1.np : 400 |  | 400 | [21 empty] | VV | 0
|  | 2.np : 400 |  | 400 | [21 empty] | VV | 0
|  | 3.np : 400 |  | 400 | [21 empty] | VV | 0
SPU
13 | PC2220254833 | Optický PatchCord SC-SC | kus | 48 |  | 0 |  | 0 |  | 0 | 21 | 0 | 0 | 0 | 0 | 0 |  | Vlastní | Indiv | 0 | 0 |  |  |  |  | POL1_
|  | 1.np : 24 |  | 24 | [21 empty] | VV | 0
|  | 2.np : 12 |  | 12 | [21 empty] | VV | 0
|  | 3.np : 12 |  | 12 | [21 empty] | VV | 0
SPU
14 | PC222080225 | Optický kabel SM 9/125, 24 vláken, d + m | m | 250 |  | 0 |  | 0 |  | 0 | 21 | 0 | 0 | 0 | 0 | 0 |  | Vlastní | Indiv | 0.08167 | 20.42 |  |  |  |  | POL1_
|  | 1.np : 90 |  | 90 | [21 empty] | VV | 0
|  | 2.np : 80 |  | 80 | [21 empty] | VV | 0
|  | 3.np : 80 |  | 80 | [21 empty] | VV | 0
SPU
15 | PC222260345 | Skříň MIS200, pod omítku, vystrojená 5ks LSA svorkovnicí pro zakonční metalického kabelu, telefonní přípojky, d+m | kus | 2 |  | 0 |  | 0 |  | 0 | 21 | 0 | 0 | 0 | 0 | 0 |  | Vlastní | Indiv | 5.7975 | 11.6 |  |  |  |  | POL1_
|  | 1.np : 2 |  | 2 | [21 empty] | VV | 0
SPU
16 | PC222280275 | Kabel UTP 4p.cat.6 LSOH, d + m | m | 24200 |  | 0 |  | 0 |  | 0 | 21 | 0 | 0 | 0 | 0 | 0 |  | Vlastní | Indiv | 0.05783 | 1399.49 |  |  |  |  | POL1_
|  | 1.np : 9300 |  | 9300 | [21 empty] | VV | 0
|  | 2.np : 7900 |  | 7900 | [21 empty] | VV | 0
|  | 3.np : 7000 |  | 7000 | [21 empty] | VV | 0
SPU
17 | PC2222900080 | Datová zásuvka 1xRJ45 cat.6 - do stěny (komplet - krabička, keystone, rámeček, maska), d + m | kus | 9 |  | 0 |  | 0 |  | 0 | 21 | 0 | 0 | 0 | 0 | 0 |  | Vlastní | Indiv | 0.14033 | 1.26 |  |  |  |  | POL1_
|  | 1.np : 3 |  | 3 | [21 empty] | VV | 0
|  | 2.np : 3 |  | 3 | [21 empty] | VV | 0
|  | 3.np : 3 |  | 3 | [21 empty] | VV | 0
SPU
18 | PC2222900081 | Datová zásuvka 2xRJ45 cat.6 - do stěny (komplet - krabička, keystone, rámeček, maska), d + m | kus | 105 |  | 0 |  | 0 |  | 0 | 21 | 0 | 0 | 0 | 0 | 0 |  | Vlastní | Indiv | 0.14033 | 14.73 |  |  |  |  | POL1_
|  | 1.np : 40 |  | 40 | [21 empty] | VV | 0
|  | 2.np : 37 |  | 37 | [21 empty] | VV | 0
|  | 3.np : 28 |  | 28 | [21 empty] | VV | 0
SPU
19 | PC222290975 | Patch panel 24xRJ45 cat.6, plně osazený, d + m | kus | 9 |  | 0 |  | 0 |  | 0 | 21 | 0 | 0 | 0 | 0 | 0 |  | Vlastní | Indiv | 0.14633 | 1.32 |  |  |  |  | POL1_
|  | 1.np : 4 |  | 4 | [21 empty] | VV | 0
|  | 2.np : 3 |  | 3 | [21 empty] | VV | 0
|  | 3.np : 2 |  | 2 | [21 empty] | VV | 0
SPU
20 | PC2222909751 | Patch panel 50xRJ45 cat.3 (vyvázání poboček tel. Ústředny a přívodu od telefonní přípojky), d + m | kus | 2 |  | 0 |  | 0 |  | 0 | 21 | 0 | 0 | 0 | 0 | 0 |  | Vlastní | Indiv | 0.14633 | 0.29 |  |  |  |  | POL1_
|  | 1.np : 2 |  | 2 | [21 empty] | VV | 0
SPU
21 | PC222290985 | Vyvazovací panel, d + m | kus | 13 |  | 0 |  | 0 |  | 0 | 21 | 0 | 0 | 0 | 0 | 0 |  | Vlastní | Indiv | 0.14633 | 1.9 |  |  |  |  | POL1_
|  | 1.np : 5 |  | 5 | [21 empty] | VV | 0
|  | 2.np : 5 |  | 5 | [21 empty] | VV | 0
|  | 3.np : 3 |  | 3 | [21 empty] | VV | 0
SPU
22 | PC222290986 | Průchozí panel, d + m | kus | 1 |  | 0 |  | 0 |  | 0 | 21 | 0 | 0 | 0 | 0 | 0 |  | Vlastní | Indiv | 0.14633 | 0.15 |  |  |  |  | POL1_
|  | 1.np : 1 |  | 1 | [21 empty] | VV | 0
SPU
23 | PC222290987 | Rozvodný panel 5x230V, d + m | kus | 2 |  | 0 |  | 0 |  | 0 | 21 | 0 | 0 | 0 | 0 | 0 |  | Vlastní | Indiv | 0.14633 | 0.29 |  |  |  |  | POL1_
|  | 1.np : 1 |  | 1 | [21 empty] | VV | 0
|  | 2.np : 1 |  | 1 | [21 empty] | VV | 0
SPU
24 | PC222290995 | Patch kabel cat.6 2m, d + m | kus | 215 |  | 0 |  | 0 |  | 0 | 21 | 0 | 0 | 0 | 0 | 0 |  | Vlastní | Indiv | 0.14633 | 31.46 |  |  |  |  | POL1_
|  | 1.np : 80 |  | 80 | [21 empty] | VV | 0
|  | 2.np : 65 |  | 65 | [21 empty] | VV | 0
|  | 3.np : 70 |  | 70 | [21 empty] | VV | 0
SPU
25 | PC2223100175 | Optická vana 24xSC - komplet (Vana, kazeta, čelo vany, pigtail), zakončení optického propoje podružných RACKů p.č.2 do hlavnícho rozvaděče p.č.1, d + m | kus | 2 |  | 0 |  | 0 |  | 0 | 21 | 0 | 0 | 0 | 0 | 0 |  | Vlastní | Indiv | 0.14633 | 0.29 |  |  |  |  | POL1_
|  | 1.np : 2 |  | 2 | [21 empty] | VV | 0
SPU
26 | PC222310075 | Optická spojka SC-SC, d + m | kus | 48 |  | 0 |  | 0 |  | 0 | 21 | 0 | 0 | 0 | 0 | 0 |  | Vlastní | Indiv | 0.14633 | 7.02 |  |  |  |  | POL1_
|  | 1.np : 24 |  | 24 | [21 empty] | VV | 0
|  | 2.np : 12 |  | 12 | [21 empty] | VV | 0
|  | 3.np : 12 |  | 12 | [21 empty] | VV | 0
SPU
27 | PC222350453233 | Ventilační jednotka: 4x ventilátor, termostat do hlavních patrových RACKů, d+m | kus | 4 |  | 0 |  | 0 |  | 0 | 21 | 0 | 0 | 0 | 0 | 0 |  | Vlastní | Indiv | 0 | 0 |  |  |  |  | POL1_
|  | 1.np : 1 |  | 1 | [21 empty] | VV | 0
|  | 2.np : 1 |  | 1 | [21 empty] | VV | 0
|  | 3.np : 1 |  | 1 | [21 empty] | VV | 0
|  | 4.np : 1 |  | 1 | [21 empty] | VV | 0
SPU
28 | PC222731675 | RACK 19" 42U, 600x600, hlavní datový rozvaděč, stojanový, d+ m | kus | 1 |  | 0 |  | 0 |  | 0 | 21 | 0 | 0 | 0 | 0 | 0 |  | Vlastní | Indiv | 0.29167 | 0.29 |  |  |  |  | POL1_
|  | 1.np : 1 |  | 1 | [21 empty] | VV | 0
SPU
29 | PC905 005 | Konektivita | h | 40 |  | 0 |  | 0 |  | 0 | 21 | 0 | 0 | 0 | 0 | 0 |  | Vlastní | Indiv | 1 | 40 |  |  |  |  | POL1_
|  | práce spojené s úpravou, přípravou rozvodů přípojky optické přípojky z městského úřadu a metalické konektivity budovy od operátora JTS | [23 empty] | POP |  | práce spojené s úpravou, přípravou rozvodů přípojky optické přípojky z městského úřadu a metalické konektivity budovy od operátora JTS
SPU
30 | PC905 0051 | Konektivita | h | 60 |  | 0 |  | 0 |  | 0 | 21 | 0 | 0 | 0 | 0 | 0 |  | Vlastní | Indiv | 1 | 60 |  |  |  |  | POL1_
|  | práce spojené s uložením části trasy do země - frézování asfaltu a rozebrání části dlažby, výkop šíře 300mm, hloubky 500mm, pískové lože, podklad z hlinobetonu, uložení kabelové chráničky, zpětné zasypání a provizorní úprava povrchu | [23 empty] | POP |  | práce spojené s uložením části trasy do země - frézování asfaltu a rozebrání části dlažby, výkop šíře 300mm, hloubky 500mm, pískové lože, podklad z hlinobetonu, uložení kabelové chráničky, zpětné zasypání a provizorní úprava povrchu
SPU
31 | PC905 006 | Pomocné práce: výpomoci, přesun materiálu, koordinační práce | h | 70 |  | 0 |  | 0 |  | 0 | 21 | 0 | 0 | 0 | 0 | 0 |  | Vlastní | Indiv | 1 | 70 |  |  |  |  | POL1_
SPU
32 | PC905 007 | Pomocné montážní práce: zednické výpomoci, bourací práce, koordinační práce | h | 50 |  | 0 |  | 0 |  | 0 | 21 | 0 | 0 | 0 | 0 | 0 |  | Vlastní | Indiv | 1 | 50 |  |  |  |  | POL1_
SPU
33 | PC905 008 | Stávající rozvody: odpojení, demontáž rušených rozvodů, případné přeložení | h | 100 |  | 0 |  | 0 |  | 0 | 21 | 0 | 0 | 0 | 0 | 0 |  | Vlastní | Indiv | 1 | 100 |  |  |  |  | POL1_
SPU
34 | PC905 009 | Měření a kontrola metalického vedení | kus | 220 |  | 0 |  | 0 |  | 0 | 21 | 0 | 0 | 0 | 0 | 0 |  | Vlastní | Indiv | 1 | 220 |  |  |  |  | POL1_
|  | 1.np : 90 |  | 90 | [21 empty] | VV | 0
|  | 2.np : 60 |  | 60 | [21 empty] | VV | 0
|  | 3.np : 70 |  | 70 | [21 empty] | VV | 0
SPU
35 | PC905 010 | Měření a kontrola optického vedení, do 24 vláken | kus | 8 |  | 0 |  | 0 |  | 0 | 21 | 0 | 0 | 0 | 0 | 0 |  | Vlastní | Indiv | 1 | 8 |  |  |  |  | POL1_
|  | 1.np : 2 |  | 2 | [21 empty] | VV | 0
|  | 2.np : 2 |  | 2 | [21 empty] | VV | 0
|  | 3.np : 2 |  | 2 | [21 empty] | VV | 0
|  | 4.np : 2 |  | 2 | [21 empty] | VV | 0
SPU
36 | PC905 012 | Seznámení obsluhy s provozem zařízení | kus | 1 |  | 0 |  | 0 |  | 0 | 21 | 0 | 0 | 0 | 0 | 0 |  | Vlastní | Indiv | 1 | 1 |  |  |  |  | POL1_
SPU
37 | PC905 031 | Revize zařízení | kus | 1 |  | 0 |  | 0 |  | 0 | 21 | 0 | 0 | 0 | 0 | 0 |  | Vlastní | Indiv | 1 | 1 |  |  |  |  | POL1_
SPU
38 | 35833871T | Jistič LPN-10B-1, In 10 A, Ue 230 V a.c., 60 V d.c., charakteristika B, 1-pól, Icn 10 kA | kus | 1 |  | 0 |  | 0 |  | 0 | 21 | 0 | 0 | 0 | 0 | 0 |  | Vlastní | VL2011 | 0 | 0 |  |  |  |  | POL3_
|  | 1.np : 1 |  | 1 | [21 empty] | VV | 0
SPU
Díl: | SLP.02 | Elektrická zabezpečovací signalizace (půdorysy, technická zpráva) |  |  |  | 0 |  | 0 |  | 0 |  | 0 |  | 0.98 |  | 0 |  |  |  |  | 2298.46 |  |  |  |  | DIL
39 | 210010002RT1 | Trubky trubka ohebná, PVC, uložená pod omítku, průměr 16 mm, mech.pevnost 125 N/5 cm, včetně dodávky materiálu | m | 1800 |  | 0 |  | 0 |  | 0 | 21 | 0 | 4e-05 | 0.07 | 0 | 0 | M21 | RTS 18/ I | Indiv | 0.08017 | 144.31 |  |  |  |  | POL1_
|  | 1.np : 600 |  | 600 | [21 empty] | VV | 0
|  | 2.np : 600 |  | 600 | [21 empty] | VV | 0
|  | 3.np : 600 |  | 600 | [21 empty] | VV | 0
SPU
40 | 210010003RT1 | Trubky trubka ohebná, PVC, uložená pod omítku, průměr 23 mm, mech.pevnost 125 N/5 cm, včetně dodávky materiálu | m | 1400 |  | 0 |  | 0 |  | 0 | 21 | 0 | 6e-05 | 0.08 | 0 | 0 | M21 | RTS 18/ I | Indiv | 0.08217 | 115.04 |  |  |  |  | POL1_
|  | 1.np : 900 |  | 900 | [21 empty] | VV | 0
|  | 2.np : 300 |  | 300 | [21 empty] | VV | 0
|  | 3.np : 200 |  | 200 | [21 empty] | VV | 0
SPU
41 | 460680022RT2 | Průraz zdivem v cihlové zdi tloušťky 30 cm, plochy do 0,025 m2 | kus | 140 |  | 0 |  | 0 |  | 0 | 21 | 0 | 0.00587 | 0.82 | 0 | 0 |  | RTS 19/ I | Indiv | 0.716 | 100.24 |  |  |  |  | POL1_
|  | 1.np : 50 |  | 50 | [21 empty] | VV | 0
|  | 2.np : 70 |  | 70 | [21 empty] | VV | 0
|  | 3.np : 20 |  | 20 | [21 empty] | VV | 0
SPU
42 | PC210010355 | Krabice rozvodná KR 97, d+ m | kus | 65 |  | 0 |  | 0 |  | 0 | 21 | 0 | 0 | 0 | 0 | 0 |  | Vlastní | Indiv | 0.40083 | 26.05 |  |  |  |  | POL1_
|  | 1.np : 30 |  | 30 | [21 empty] | VV | 0
|  | 2.np : 20 |  | 20 | [21 empty] | VV | 0
|  | 3.np : 15 |  | 15 | [21 empty] | VV | 0
SPU
43 | PC210010375 | Krabice univerzální KU, bez zapojení, kruhová, d+m | kus | 150 |  | 0 |  | 0 |  | 0 | 21 | 0 | 0 | 0 | 0 | 0 |  | Vlastní | Indiv | 0.1413 | 21.2 |  |  |  |  | POL1_
|  | 1.np : 70 |  | 70 | [21 empty] | VV | 0
|  | 2.np : 50 |  | 50 | [21 empty] | VV | 0
|  | 3.np : 30 |  | 30 | [21 empty] | VV | 0
SPU
44 | PC210020966 | Ucpávka protipožární, průchod stěnou, tl. 30 cm, 45 minut | ks | 24 |  | 0 |  | 0 |  | 0 | 21 | 0 | 0 | 0 | 0 | 0 |  | Vlastní | Indiv | 24.6675 | 592.02 |  |  |  |  | POL1_
|  | 1.np : 8 |  | 8 | [21 empty] | VV | 0
|  | 2.np : 8 |  | 8 | [21 empty] | VV | 0
|  | 3.np : 8 |  | 8 | [21 empty] | VV | 0
SPU
45 | PC210040778 | Drážka pro trubku nebo kabel do D 48 mm | m | 900 |  | 0 |  | 0 |  | 0 | 21 | 0 | 0 | 0 | 0 | 0 |  | Vlastní | Indiv | 1.2775 | 1149.75 |  |  |  |  | POL1_
|  | 1.np : 300 |  | 300 | [21 empty] | VV | 0
|  | 2.np : 300 |  | 300 | [21 empty] | VV | 0
|  | 3.np : 300 |  | 300 | [21 empty] | VV | 0
SPU
46 | PC210130555 | Transformátor jistící 230/12V/50VA, d+m | kus | 5 |  | 0 |  | 0 |  | 0 | 21 | 0 | 0 | 0 | 0 | 0 |  | Vlastní | Indiv | 0.23183 | 1.16 |  |  |  |  | POL1_
|  | 1.np : 3 |  | 3 | [21 empty] | VV | 0
|  | 2.np : 1 |  | 1 | [21 empty] | VV | 0
|  | 3.np : 1 |  | 1 | [21 empty] | VV | 0
SPU
47 | PC210203858 | Zdroj spínaný, 12/2,75A d+m | kus | 2 |  | 0 |  | 0 |  | 0 | 21 | 0 | 0 | 0 | 0 | 0 |  | Vlastní | Indiv | 0 | 0 |  |  |  |  | POL1_
|  | 1.np : 1 |  | 1 | [21 empty] | VV | 0
|  | 2.np : 1 |  | 1 | [21 empty] | VV | 0
SPU
48 | PC210203859 | Modul sběrnicového posilového zdroje - 12/2,75A v kovovém krytu, pro posílení a oddělení sběrnice, 12/2,75A d+m | kus | 3 |  | 0 |  | 0 |  | 0 | 21 | 0 | 0 | 0 | 0 | 0 |  | Vlastní | Indiv | 0 | 0 |  |  |  |  | POL1_
|  | 1.np : 3 |  | 3 | [21 empty] | VV | 0
SPU
49 | PC220280258 | SYKFY 3x2x0,5 d+m | m | 7680 |  | 0 |  | 0 |  | 0 | 21 | 0 | 0 | 0 | 0 | 0 |  | Vlastní | Indiv | 0 | 0 |  |  |  |  | POL1_
|  | 1.np : 3200 |  | 3200 | [21 empty] | VV | 0
|  | 2.np : 2180 |  | 2180 | [21 empty] | VV | 0
|  | 3.np : 2300 |  | 2300 | [21 empty] | VV | 0
SPU
50 | PC2207111158 | Montáž a dodávka klávesnice s LCD displejem | kus | 8 |  | 0 |  | 0 |  | 0 | 21 | 0 | 0 | 0 | 0 | 0 |  | Vlastní | Indiv | 1.848 | 14.78 |  |  |  |  | POL1_
|  | 1.np : 4 |  | 4 | [21 empty] | VV | 0
|  | 2.np : 2 |  | 2 | [21 empty] | VV | 0
|  | 3.np : 2 |  | 2 | [21 empty] | VV | 0
SPU
51 | PC220711129 | GSM komunikátor s hlasovým modulem, d+m | kus | 1 |  | 0 |  | 0 |  | 0 | 21 | 0 | 0 | 0 | 0 | 0 |  | Vlastní | Indiv | 1.047 | 1.05 |  |  |  |  | POL1_
|  | 1.np : 1 |  | 1 | [21 empty] | VV | 0
SPU
52 | PC220711158 | Akumulátor 12 V / 18 Ah, d+m | kus | 5 |  | 0 |  | 0 |  | 0 | 21 | 0 | 0 | 0 | 0 | 0 |  | Vlastní | Indiv | 0.5775 | 2.89 |  |  |  |  | POL1_
|  | 2.np : 3 |  | 3 | [21 empty] | VV | 0
|  | 3.np : 2 |  | 2 | [21 empty] | VV | 0
SPU
53 | PC220711395 | Tísňové tlačítko pro invalidy, d+m | kus | 4 |  | 0 |  | 0 |  | 0 | 21 | 0 | 0 | 0 | 0 | 0 |  | Vlastní | Indiv | 0.539 | 2.16 |  |  |  |  | POL1_
|  | 1.np : 1 |  | 1 | [21 empty] | VV | 0
|  | 2.np : 1 |  | 1 | [21 empty] | VV | 0
|  | 3.np : 2 |  | 2 | [21 empty] | VV | 0
SPU
54 | PC220721135 | Hlásič požáru opticko-kouřový s AutoResetem d+m | kus | 71 |  | 0 |  | 0 |  | 0 | 21 | 0 | 0.00015 | 0.01 | 0 | 0 |  | Vlastní | Indiv | 0.215 | 15.27 |  |  |  |  | POL1_
|  | 1.np : 30 |  | 30 | [21 empty] | VV | 0
|  | 2.np : 15 |  | 15 | [21 empty] | VV | 0
|  | 3.np : 26 |  | 26 | [21 empty] | VV | 0
SPU
55 | PC220721136 | Hlásič požáru tepelný s AutoResetem d+m | kus | 2 |  | 0 |  | 0 |  | 0 | 21 | 0 | 0.00015 | 0 | 0 | 0 |  | Vlastní | Indiv | 0.215 | 0.43 |  |  |  |  | POL1_
|  | 1.np : 2 |  | 2 | [21 empty] | VV | 0
SPU
56 | PC220721137 | Optická signalizace d+m | kus | 2 |  | 0 |  | 0 |  | 0 | 21 | 0 | 0.00015 | 0 | 0 | 0 |  | Vlastní | Indiv | 0.215 | 0.43 |  |  |  |  | POL1_
|  | 1.np : 2 |  | 2 | [21 empty] | VV | 0
SPU
57 | PC222325078 | Detektor PIR 12x12m, d+m | kus | 26 |  | 0 |  | 0 |  | 0 | 21 | 0 | 0 | 0 | 0 | 0 |  | Vlastní | Indiv | 0.35 | 9.1 |  |  |  |  | POL1_
|  | 1.np : 9 |  | 9 | [21 empty] | VV | 0
|  | 2.np : 9 |  | 9 | [21 empty] | VV | 0
|  | 3.np : 8 |  | 8 | [21 empty] | VV | 0
SPU
58 | PC2223251022 | Koncentrátor v plastovém krytu pro 8 zón a 4 PGM výstupy,d+m | kus | 13 |  | 0 |  | 0 |  | 0 | 21 | 0 | 0 | 0 | 0 | 0 |  | Vlastní | Indiv | 0.6 | 7.8 |  |  |  |  | POL1_
|  | 1.np : 5 |  | 5 | [21 empty] | VV | 0
|  | 2.np : 4 |  | 4 | [21 empty] | VV | 0
|  | 3.np : 4 |  | 4 | [21 empty] | VV | 0
SPU
59 | PC222325288 | Vnitřní poplachová siréna, d+m | kus | 9 |  | 0 |  | 0 |  | 0 | 21 | 0 | 0 | 0 | 0 | 0 |  | Vlastní | Indiv | 0.46367 | 4.17 |  |  |  |  | POL1_
|  | 1.np : 3 |  | 3 | [21 empty] | VV | 0
|  | 2.np : 3 |  | 3 | [21 empty] | VV | 0
|  | 3.np : 3 |  | 3 | [21 empty] | VV | 0
SPU
60 | PC222325289 | Venkovní poplachová siréna, d+m | kus | 1 |  | 0 |  | 0 |  | 0 | 21 | 0 | 0 | 0 | 0 | 0 |  | Vlastní | Indiv | 0.46367 | 0.46 |  |  |  |  | POL1_
|  | 1.np : 1 |  | 1 | [21 empty] | VV | 0
SPU
61 | PC222325329 | Ústředna EZS, d+m | kus | 1 |  | 0 |  | 0 |  | 0 | 21 | 0 | 0 | 0 | 0 | 0 |  | Vlastní | Indiv | 1.0333 | 1.03 |  |  |  |  | POL1_
|  | Ústředna až 264 zón a 32 grup v krytu bez klávesnice v kovovém krytu | [23 empty] | POP
|  | 1.np : 1 |  | 1 | [21 empty] | VV | 0
SPU
62 | PC2223876665 | box pro ústřednu, GSM modul | kus | 2 |  | 0 |  | 0 |  | 0 | 21 | 0 | 0 | 0 | 0 | 0 |  | Vlastní | Indiv | 0 | 0 |  |  |  |  | POL1_
|  | 1.np : 1 |  | 1 | [21 empty] | VV | 0
|  | 2.np : 1 |  | 1 | [21 empty] | VV | 0
SPU
63 | PC62230028 | Propojovací instalační krabice s TAMPER kontaktem pro detektory | kus | 101 |  | 0 |  | 0 |  | 0 | 21 | 0 | 4e-05 | 0 | 0 | 0 |  | Vlastní | Indiv | 0.12 | 12.12 |  |  |  |  | POL1_
|  | 1.np : 42 |  | 42 | [21 empty] | VV | 0
|  | 2.np : 35 |  | 35 | [21 empty] | VV | 0
|  | 3.np : 24 |  | 24 | [21 empty] | VV | 0
SPU
64 | PC905 006 | Pomocné práce: výpomoci, přesun materiálu, koordinační práce | h | 25 |  | 0 |  | 0 |  | 0 | 21 | 0 | 0 | 0 | 0 | 0 |  | Vlastní | Indiv | 1 | 25 |  |  |  |  | POL1_
SPU
65 | PC905 007 | Pomocné montážní práce: zednické výpomoci, bourací práce, koordinační práce | h | 50 |  | 0 |  | 0 |  | 0 | 21 | 0 | 0 | 0 | 0 | 0 |  | Vlastní | Indiv | 1 | 50 |  |  |  |  | POL1_
SPU
66 | PC905 016 | Seznámení obsluhy s provozem zařízení, nastavení, konfigurace | kus | 1 |  | 0 |  | 0 |  | 0 | 21 | 0 | 0 | 0 | 0 | 0 |  | Vlastní | Indiv | 1 | 1 |  |  |  |  | POL1_
SPU
67 | PC905 031 | Revize zařízení | kus | 1 |  | 0 |  | 0 |  | 0 | 21 | 0 | 0 | 0 | 0 | 0 |  | Vlastní | Indiv | 1 | 1 |  |  |  |  | POL1_
SPU
Díl: | SLP.03 | Aktivní prvky počítaové sítě (půdorysy, technická zpráva) |  |  |  | 0 |  | 0 |  | 0 |  | 0 |  | 0 |  | 0 |  |  |  |  | 2 |  |  |  |  | DIL
68 | PC2224569664 | Telefonní ústředna: min. 32 poboček, karta dveřního komunikátoru, d+m | kus | 1 |  | 0 |  | 0 |  | 0 | 21 | 0 | 0 | 0 | 0 | 0 |  | Vlastní | Indiv | 0 | 0 |  |  |  |  | POL1_
|  | 1.np : 1 |  | 1 | [21 empty] | VV | 0
SPU
69 | PC2224569665 | Aktivní prvek SWITCH 28 port, d+m | kus | 2 |  | 0 |  | 0 |  | 0 | 21 | 0 | 0 | 0 | 0 | 0 |  | Vlastní | Indiv | 0 | 0 |  |  |  |  | POL1_
|  | fast ethernet 100/1000 BASE, 1x dual personality ports 10/100/1000 BASE, GIGA bit uplink. | [23 empty] | POP
|  | 1.np : 2 |  | 2 | [21 empty] | VV | 0
SPU
70 | PC2224569669 | Aktivní prvek SWITCH 52 port, d+m | kus | 4 |  | 0 |  | 0 |  | 0 | 21 | 0 | 0 | 0 | 0 | 0 |  | Vlastní | Indiv | 0 | 0 |  |  |  |  | POL1_
|  | fast ethernet 100/1000 BASE, 1x dual personality ports 10/100/1000 BASE, GIGA bit uplink. | [23 empty] | POP
|  | 1.np : 4 |  | 4 | [21 empty] | VV | 0
SPU
71 | PC2224569670 | Aktivní prvek SWITCH , d+m | kus | 1 |  | 0 |  | 0 |  | 0 | 21 | 0 | 0 | 0 | 0 | 0 |  | Vlastní | Indiv | 0 | 0 |  |  |  |  | POL1_
|  | Switch / 24x PoE (370W) +10/100 RJ45 portů, 1x SFP 1000 Mbps port | [23 empty] | POP
|  | 1.np : 1 |  | 1 | [21 empty] | VV | 0
SPU
72 | PC222545633 | WiFi LAN Controller up 24APs 6x Gbit, d+m | kus | 1 |  | 0 |  | 0 |  | 0 | 21 | 0 | 0 | 0 | 0 | 0 |  | Vlastní | Indiv | 0 | 0 |  |  |  |  | POL1_
|  | 1.np : 1 |  | 1 | [21 empty] | VV | 0
SPU
73 | PC222545634 | WiFi router: Standalone or Controller AP 802.11 ac Wireless Access Point, 2x2 Dual band & Dual , d+m | kus | 9 |  | 0 |  | 0 |  | 0 | 21 | 0 | 0 | 0 | 0 | 0 |  | Vlastní | Indiv | 0 | 0 |  |  |  |  | POL1_
|  | 1.np : 9 |  | 9 | [21 empty] | VV | 0
SPU
74 | PC2227465676 | Mediakonvertor: SFP Gbit modul pro aktivní prvky, d+m | kus | 8 |  | 0 |  | 0 |  | 0 | 21 | 0 | 0 | 0 | 0 | 0 |  | Vlastní | Indiv | 0 | 0 |  |  |  |  | POL1_
|  | 1.np : 4 |  | 4 | [21 empty] | VV | 0
|  | 2.np : 4 |  | 4 | [21 empty] | VV | 0
SPU
75 | PC905 029 | Seznámení obsluhy s provozem zařízení | kus | 1 |  | 0 |  | 0 |  | 0 | 21 | 0 | 0 | 0 | 0 | 0 |  | Vlastní | Indiv | 1 | 1 |  |  |  |  | POL1_
SPU
76 | PC905 032 | Konfigurace, nastavení, oživení | kus | 1 |  | 0 |  | 0 |  | 0 | 21 | 0 | 0 | 0 | 0 | 0 |  | Vlastní | Indiv | 1 | 1 |  |  |  |  | POL1_
SPU
Díl: | SLP.05 | Elektronická kontrola vstupu (půdorysy, technická zpráva) |  |  |  | 0 |  | 0 |  | 0 |  | 0 |  | 0.07 |  | 0 |  |  |  |  | 203.1 |  |  |  |  | DIL
77 | 210010002RT1 | Trubky trubka ohebná, PVC, uložená pod omítku, průměr 16 mm, mech.pevnost 125 N/5 cm, včetně dodávky materiálu | m | 90 |  | 0 |  | 0 |  | 0 | 21 | 0 | 4e-05 | 0 | 0 | 0 | M21 | RTS 18/ I | Indiv | 0.08017 | 7.22 |  |  |  |  | POL1_
|  | 1.np : 40 |  | 40 | [21 empty] | VV | 0
|  | 2.np : 30 |  | 30 | [21 empty] | VV | 0
|  | 3.np : 20 |  | 20 | [21 empty] | VV | 0
SPU
78 | 210010003RT1 | Trubky trubka ohebná, PVC, uložená pod omítku, průměr 23 mm, mech.pevnost 125 N/5 cm, včetně dodávky materiálu | m | 50 |  | 0 |  | 0 |  | 0 | 21 | 0 | 6e-05 | 0 | 0 | 0 | M21 | RTS 18/ I | Indiv | 0.08217 | 4.11 |  |  |  |  | POL1_
|  | 1.np : 50 |  | 50 | [21 empty] | VV | 0
SPU
79 | 210802303RT1 | Šňůry šňůra CYSY, 2 x 1,50 mm2, volně uložená včetně dodávky materiálu | m | 160 |  | 0 |  | 0 |  | 0 | 21 | 0 | 9e-05 | 0.01 | 0 | 0 | M21 | RTS 19/ I | RTS 17/ I | 0.04633 | 7.41 |  |  |  |  | POL1_
|  | 1.np : 70 |  | 70 | [21 empty] | VV | 0
|  | 2.np : 60 |  | 60 | [21 empty] | VV | 0
|  | 3.np : 30 |  | 30 | [21 empty] | VV | 0
SPU
80 | 210810045RT1 | Kabely silové kabel CYKY-m 750 V, 3 x 1,5 mm2, pevně uložený včetně dodávky kabelu | m | 40 |  | 0 |  | 0 |  | 0 | 21 | 0 | 0.00016 | 0.01 | 0 | 0 | M21 | RTS 19/ I | RTS 17/ I | 0.09955 | 3.98 |  |  |  |  | POL1_
|  | 1.np : 40 |  | 40 | [21 empty] | VV | 0
SPU
81 | 460680022RT2 | Průraz zdivem v cihlové zdi tloušťky 30 cm, plochy do 0,025 m2 | kus | 8 |  | 0 |  | 0 |  | 0 | 21 | 0 | 0.00587 | 0.05 | 0 | 0 |  | RTS 19/ I | Indiv | 0.716 | 5.73 |  |  |  |  | POL1_
|  | 1.np : 4 |  | 4 | [21 empty] | VV | 0
|  | 2.np : 2 |  | 2 | [21 empty] | VV | 0
|  | 3.np : 2 |  | 2 | [21 empty] | VV | 0
SPU
82 | PC10010325 | Krabice odbočná KO, bez zapojení-čtvercová, včetně dodávky KO 125 E s víčkem | kus | 1 |  | 0 |  | 0 |  | 0 | 21 | 0 | 0.00022 | 0 | 0 | 0 |  | Vlastní | Indiv | 0.232 | 0.23 |  |  |  |  | POL1_
|  | 1.np : 1 |  | 1 | [21 empty] | VV | 0
SPU
83 | PC210010355 | Krabice rozvodná KR 97, d+ m | kus | 5 |  | 0 |  | 0 |  | 0 | 21 | 0 | 0 | 0 | 0 | 0 |  | Vlastní | Indiv | 0.40083 | 2 |  |  |  |  | POL1_
|  | 1.np : 3 |  | 3 | [21 empty] | VV | 0
|  | 2.np : 1 |  | 1 | [21 empty] | VV | 0
|  | 3.np : 1 |  | 1 | [21 empty] | VV | 0
SPU
84 | PC210010375 | Krabice univerzální KU, bez zapojení, kruhová, d+m | kus | 10 |  | 0 |  | 0 |  | 0 | 21 | 0 | 0 | 0 | 0 | 0 |  | Vlastní | Indiv | 0.1413 | 1.41 |  |  |  |  | POL1_
|  | 1.np : 5 |  | 5 | [21 empty] | VV | 0
|  | 2.np : 3 |  | 3 | [21 empty] | VV | 0
|  | 3.np : 2 |  | 2 | [21 empty] | VV | 0
SPU
85 | PC210040778 | Drážka pro trubku nebo kabel do D 48 mm | m | 100 |  | 0 |  | 0 |  | 0 | 21 | 0 | 0 | 0 | 0 | 0 |  | Vlastní | Indiv | 1.2775 | 127.75 |  |  |  |  | POL1_
|  | 1.np : 40 |  | 40 | [21 empty] | VV | 0
|  | 2.np : 30 |  | 30 | [21 empty] | VV | 0
|  | 3.np : 30 |  | 30 | [21 empty] | VV | 0
SPU
86 | PC222280215 | Kabel SYKFY 4x2x0,5, d+m | m | 180 |  | 0 |  | 0 |  | 0 | 21 | 0 | 0 | 0 | 0 | 0 |  | Vlastní | Indiv | 0.057 | 10.26 |  |  |  |  | POL1_
|  | 1.np : 80 |  | 80 | [21 empty] | VV | 0
|  | 2.np : 50 |  | 50 | [21 empty] | VV | 0
|  | 3.np : 50 |  | 50 | [21 empty] | VV | 0
SPU
87 | PC2224253822 | Řídící dveřní jednotka, d+m | kus | 1 |  | 0 |  | 0 |  | 0 | 21 | 0 | 0 | 0 | 0 | 0 |  | Vlastní | Indiv | 0 | 0 |  |  |  |  | POL1_
|  | 1x spínací relé pro ovládání dveří, oboustranný průchod, paměť přístupových práv, komunikace po sběrnice RS485 | [23 empty] | POP |  | 1x spínací relé pro ovládání dveří, oboustranný průchod, paměť přístupových práv, komunikace po sběrnice RS485
|  | 1.np : 1 |  | 1 | [21 empty] | VV | 0
SPU
88 | PC2224253823 | Čtečka ID media, 125 kHz, d+m | kus | 1 |  | 0 |  | 0 |  | 0 | 21 | 0 | 0 | 0 | 0 | 0 |  | Vlastní | Indiv | 0 | 0 |  |  |  |  | POL1_
|  | 1.np : 1 |  | 1 | [21 empty] | VV | 0
SPU
89 | PC2224253824 | Napájecí zdroj zálohovaný, 230/12V, 2,75 A, Akumulátor 7 Ah, d+m | kus | 1 |  | 0 |  | 0 |  | 0 | 21 | 0 | 0 | 0 | 0 | 0 |  | Vlastní | Indiv | 0 | 0 |  |  |  |  | POL1_
|  | 1.np : 1 |  | 1 | [21 empty] | VV | 0
SPU
90 | PC2224253825 | Převodník 485/ethernet, 9V vstup, 1x RJ45, výstup do Software,d+m | kus | 1 |  | 0 |  | 0 |  | 0 | 21 | 0 | 0 | 0 | 0 | 0 |  | Vlastní | Indiv | 0 | 0 |  |  |  |  | POL1_
|  | 1.np : 1 |  | 1 | [21 empty] | VV | 0
SPU
91 | PC2224253826 | Personifikační jednotka, pro načítání ID karet do PC pro přidělování přístupových práv, d+m | kus | 1 |  | 0 |  | 0 |  | 0 | 21 | 0 | 0 | 0 | 0 | 0 |  | Vlastní | Indiv | 0 | 0 |  |  |  |  | POL1_
|  | 1.np : 1 |  | 1 | [21 empty] | VV | 0
SPU
92 | PC2224253827 | Software licence přístupu do 100 osob, d+m | kus | 1 |  | 0 |  | 0 |  | 0 | 21 | 0 | 0 | 0 | 0 | 0 |  | Vlastní | Indiv | 0 | 0 |  |  |  |  | POL1_
|  | 1.np : 1 |  | 1 | [21 empty] | VV | 0
SPU
93 | PC2224253828 | Nerezová stříška pro dveřní interkom, d+m | kus | 1 |  | 0 |  | 0 |  | 0 | 21 | 0 | 0 | 0 | 0 | 0 |  | Vlastní | Indiv | 0 | 0 |  |  |  |  | POL1_
|  | 1.np : 1 |  | 1 | [21 empty] | VV | 0
SPU
94 | PC2224253829 | Elektrický dveřní otvérač, nízkoodběrový, d+m | kus | 1 |  | 0 |  | 0 |  | 0 | 21 | 0 | 0 | 0 | 0 | 0 |  | Vlastní | Indiv | 0 | 0 |  |  |  |  | POL1_
|  | 1.np : 1 |  | 1 | [21 empty] | VV | 0
SPU
95 | PC905 007 | Pomocné montážní práce: zednické výpomoci, bourací práce, koordinační práce | h | 30 |  | 0 |  | 0 |  | 0 | 21 | 0 | 0 | 0 | 0 | 0 |  | Vlastní | Indiv | 1 | 30 |  |  |  |  | POL1_
SPU
96 | PC905 031 | Revize zařízení | kus | 1 |  | 0 |  | 0 |  | 0 | 21 | 0 | 0 | 0 | 0 | 0 |  | Vlastní | Indiv | 1 | 1 |  |  |  |  | POL1_
SPU
97 | PC905 032 | Konfigurace, nastavení, oživení | kus | 1 |  | 0 |  | 0 |  | 0 | 21 | 0 | 0 | 0 | 0 | 0 |  | Vlastní | Indiv | 1 | 1 |  |  |  |  | POL1_
SPU
98 | PC905 042 | Seznámení obsluhy s provozem zařízení, nastavení, konfigurace | kus | 1 |  | 0 |  | 0 |  | 0 | 21 | 0 | 0 | 0 | 0 | 0 |  | Vlastní | Indiv | 1 | 1 |  |  |  |  | POL1_
SPU
[24 empty] | 15 | 21
| Celkem |  |  |  |  | 0 | [17 empty] | 0 | 0 | SUM
END
Note on S6: Jedná se o informaci, zda se jedná o položku, která je do rozpočtu zadána z cenové soustavy RTS, nebo vlastní.
Note on T6: Jedná se o název CÚ, která je zadána u položky rozpočtu

## 01 D.1.7 Pol
Položkový soupis prací a dodávek | [25 empty] | #TypZaznamu#
S: | 10541-003-000_2 | PODNIKATELSKÝ INKUBÁTOR KUNOVICE - STARÁ ŠKOLA | [23 empty] | STA
O: | 01 | SO 01 Objekt staré školy | [20 empty] | STA |  |  | OBJ
R: | D.1.7 | Vzduchotechnika | [23 empty] | ROZ
P.č. | Číslo položky | Název položky | MJ | množství | cena / MJ | Celkem | Dodávka | Dodávka celk. | Montáž | Montáž celk. | DPH | cena s DPH | hmotnost / MJ | hmotnost celk.(t) | dem. hmotnost / MJ | dem. hmotnost celk.(t) | Ceník | Cen. soustava / platnost | Cenová úroveň | Nhod / MJ | Nhod celk. | Dodavatel
Díl: | _1 | Zařízení 1- Větrání zasedací místnosti a skladu |  |  |  | 0 |  | 0 |  | 0 |  | 0 |  | 0 |  | 0 |  |  |  |  | 0 |  |  |  |  | DIL
1 | 1 | vzduchotechnická jednotka rekuperační dle přílohy 1 | ks | 1 |  | 0 |  | 0 |  | 0 | 21 | 0 | 0 | 0 | 0 | 0 |  | Vlastní | Indiv | 0 | 0 |  |  |  |  | POL3_0
|  | P= 4,4kW, 400V/50 Hz, | [23 empty] | POP
|  | (šxvxh) 1180x1330x750, 222 kg, V=1050/1050 m3/h, dpext=200/200 Pa - Ecodesign 2018 | [23 empty] | POP
|  | vestavěný řídící systém CAV a ovladač | [23 empty] | POP
SPU
2 | 1a | uzavírací klapka O250 se servopohonem 24VAC | ks | 2 |  | 0 |  | 0 |  | 0 | 21 | 0 | 0 | 0 | 0 | 0 |  | Vlastní | Indiv | 0 | 0 |  |  |  |  | POL3_0
SPU
3 | 1b | spona rychloupínací O250 | ks | 4 |  | 0 |  | 0 |  | 0 | 21 | 0 | 0 | 0 | 0 | 0 |  | Vlastní | Indiv | 0 | 0 |  |  |  |  | POL3_0
SPU
4 | 2 | vyústka obdélníková dvouřadá 400x200 , R1, upevnovací ráměček | ks | 3 |  | 0 |  | 0 |  | 0 | 21 | 0 | 0 | 0 | 0 | 0 |  | Vlastní | Indiv | 0 | 0 |  |  |  |  | POL3_0
SPU
5 | 3 | přívodní kovový talířový ventil O160 | ks | 1 |  | 0 |  | 0 |  | 0 | 21 | 0 | 0 | 0 | 0 | 0 |  | Vlastní | Indiv | 0 | 0 |  |  |  |  | POL3_0
SPU
6 | 4 | odvodní kovový talířový ventil O160 | ks | 1 |  | 0 |  | 0 |  | 0 | 21 | 0 | 0 | 0 | 0 | 0 |  | Vlastní | Indiv | 0 | 0 |  |  |  |  | POL3_0
SPU
7 | 5 | odvodní difuzor stropní s nastavitelnou štěrbinou O200 | ks | 2 |  | 0 |  | 0 |  | 0 | 21 | 0 | 0 | 0 | 0 | 0 |  | Vlastní | Indiv | 0 | 0 |  |  |  |  | POL3_0
SPU
8 | 6 | protidešťová žaluzie 400x300, síto, RAL dle architekta | ks | 2 |  | 0 |  | 0 |  | 0 | 21 | 0 | 0 | 0 | 0 | 0 |  | Vlastní | Indiv | 0 | 0 |  |  |  |  | POL3_0
SPU
9 | 7 | tlumič hluku ohebný nízkofrekvenční O250-1000 | ks | 6 |  | 0 |  | 0 |  | 0 | 21 | 0 | 0 | 0 | 0 | 0 |  | Vlastní | Indiv | 0 | 0 |  |  |  |  | POL3_0
SPU
10 | 10 | TR250 | m | 15 |  | 0 |  | 0 |  | 0 | 21 | 0 | 0 | 0 | 0 | 0 |  | Vlastní | Indiv | 0 | 0 |  |  |  |  | POL1_1
|  | potrubí SPIRO z pozinkovaného plechu tl. 0,6 - 0,8 mm, typ s EPDM těsněním tř.těsnosti C dle EN1507, spojování vzájemným zasunutím dílů | [23 empty] | POP | potrubí SPIRO z pozinkovaného plechu tl. 0,6 - 0,8 mm, typ s EPDM těsněním tř.těsnosti C dle EN1507, spojování vzájemným zasunutím dílů
SPU
11 | 11 | TR200 | m | 7 |  | 0 |  | 0 |  | 0 | 21 | 0 | 0 | 0 | 0 | 0 |  | Vlastní | Indiv | 0 | 0 |  |  |  |  | POL1_1
|  | potrubí SPIRO z pozinkovaného plechu tl. 0,6 - 0,8 mm, typ s EPDM těsněním tř.těsnosti C dle EN1507, spojování vzájemným zasunutím dílů | [23 empty] | POP | potrubí SPIRO z pozinkovaného plechu tl. 0,6 - 0,8 mm, typ s EPDM těsněním tř.těsnosti C dle EN1507, spojování vzájemným zasunutím dílů
SPU
12 | 12 | TR160 | m | 12 |  | 0 |  | 0 |  | 0 | 21 | 0 | 0 | 0 | 0 | 0 |  | Vlastní | Indiv | 0 | 0 |  |  |  |  | POL1_1
|  | potrubí SPIRO z pozinkovaného plechu tl. 0,6 - 0,8 mm, typ s EPDM těsněním tř.těsnosti C dle EN1507, spojování vzájemným zasunutím dílů | [23 empty] | POP | potrubí SPIRO z pozinkovaného plechu tl. 0,6 - 0,8 mm, typ s EPDM těsněním tř.těsnosti C dle EN1507, spojování vzájemným zasunutím dílů
SPU
13 | 13 | TR100 | m | 3 |  | 0 |  | 0 |  | 0 | 21 | 0 | 0 | 0 | 0 | 0 |  | Vlastní | Indiv | 0 | 0 |  |  |  |  | POL1_1
|  | potrubí SPIRO z pozinkovaného plechu tl. 0,6 - 0,8 mm, typ s EPDM těsněním tř.těsnosti C dle EN1507, spojování vzájemným zasunutím dílů | [23 empty] | POP | potrubí SPIRO z pozinkovaného plechu tl. 0,6 - 0,8 mm, typ s EPDM těsněním tř.těsnosti C dle EN1507, spojování vzájemným zasunutím dílů
SPU
14 | 14 | OBL250/90st/r=d | ks | 7 |  | 0 |  | 0 |  | 0 | 21 | 0 | 0 | 0 | 0 | 0 |  | Vlastní | Indiv | 0 | 0 |  |  |  |  | POL1_1
|  | potrubí SPIRO z pozinkovaného plechu tl. 0,6 - 0,8 mm, typ s EPDM těsněním tř.těsnosti C dle EN1507, spojování vzájemným zasunutím dílů | [23 empty] | POP | potrubí SPIRO z pozinkovaného plechu tl. 0,6 - 0,8 mm, typ s EPDM těsněním tř.těsnosti C dle EN1507, spojování vzájemným zasunutím dílů
SPU
15 | 15 | OBL250/45st/r=d | ks | 1 |  | 0 |  | 0 |  | 0 | 21 | 0 | 0 | 0 | 0 | 0 |  | Vlastní | Indiv | 0 | 0 |  |  |  |  | POL1_1
|  | potrubí SPIRO z pozinkovaného plechu tl. 0,6 - 0,8 mm, typ s EPDM těsněním tř.těsnosti C dle EN1507, spojování vzájemným zasunutím dílů | [23 empty] | POP | potrubí SPIRO z pozinkovaného plechu tl. 0,6 - 0,8 mm, typ s EPDM těsněním tř.těsnosti C dle EN1507, spojování vzájemným zasunutím dílů
SPU
16 | 16 | OBL200/90st/r=d | ks | 2 |  | 0 |  | 0 |  | 0 | 21 | 0 | 0 | 0 | 0 | 0 |  | Vlastní | Indiv | 0 | 0 |  |  |  |  | POL1_1
|  | potrubí SPIRO z pozinkovaného plechu tl. 0,6 - 0,8 mm, typ s EPDM těsněním tř.těsnosti C dle EN1507, spojování vzájemným zasunutím dílů | [23 empty] | POP | potrubí SPIRO z pozinkovaného plechu tl. 0,6 - 0,8 mm, typ s EPDM těsněním tř.těsnosti C dle EN1507, spojování vzájemným zasunutím dílů
SPU
17 | 17 | OBL160/90st/r=d | ks | 2 |  | 0 |  | 0 |  | 0 | 21 | 0 | 0 | 0 | 0 | 0 |  | Vlastní | Indiv | 0 | 0 |  |  |  |  | POL1_1
|  | potrubí SPIRO z pozinkovaného plechu tl. 0,6 - 0,8 mm, typ s EPDM těsněním tř.těsnosti C dle EN1507, spojování vzájemným zasunutím dílů | [23 empty] | POP | potrubí SPIRO z pozinkovaného plechu tl. 0,6 - 0,8 mm, typ s EPDM těsněním tř.těsnosti C dle EN1507, spojování vzájemným zasunutím dílů
SPU
18 | 18 | OBL160/45st/r=d | ks | 4 |  | 0 |  | 0 |  | 0 | 21 | 0 | 0 | 0 | 0 | 0 |  | Vlastní | Indiv | 0 | 0 |  |  |  |  | POL1_1
|  | potrubí SPIRO z pozinkovaného plechu tl. 0,6 - 0,8 mm, typ s EPDM těsněním tř.těsnosti C dle EN1507, spojování vzájemným zasunutím dílů | [23 empty] | POP | potrubí SPIRO z pozinkovaného plechu tl. 0,6 - 0,8 mm, typ s EPDM těsněním tř.těsnosti C dle EN1507, spojování vzájemným zasunutím dílů
SPU
19 | 19 | ODBJ250/160 | ks | 1 |  | 0 |  | 0 |  | 0 | 21 | 0 | 0 | 0 | 0 | 0 |  | Vlastní | Indiv | 0 | 0 |  |  |  |  | POL1_1
|  | potrubí SPIRO z pozinkovaného plechu tl. 0,6 - 0,8 mm, typ s EPDM těsněním tř.těsnosti C dle EN1507, spojování vzájemným zasunutím dílů | [23 empty] | POP | potrubí SPIRO z pozinkovaného plechu tl. 0,6 - 0,8 mm, typ s EPDM těsněním tř.těsnosti C dle EN1507, spojování vzájemným zasunutím dílů
SPU
20 | 20 | ODBJ200/250 | ks | 1 |  | 0 |  | 0 |  | 0 | 21 | 0 | 0 | 0 | 0 | 0 |  | Vlastní | Indiv | 0 | 0 |  |  |  |  | POL1_1
|  | potrubí SPIRO z pozinkovaného plechu tl. 0,6 - 0,8 mm, typ s EPDM těsněním tř.těsnosti C dle EN1507, spojování vzájemným zasunutím dílů | [23 empty] | POP | potrubí SPIRO z pozinkovaného plechu tl. 0,6 - 0,8 mm, typ s EPDM těsněním tř.těsnosti C dle EN1507, spojování vzájemným zasunutím dílů
SPU
21 | 21 | ODBJ200/160 | ks | 1 |  | 0 |  | 0 |  | 0 | 21 | 0 | 0 | 0 | 0 | 0 |  | Vlastní | Indiv | 0 | 0 |  |  |  |  | POL1_1
|  | potrubí SPIRO z pozinkovaného plechu tl. 0,6 - 0,8 mm, typ s EPDM těsněním tř.těsnosti C dle EN1507, spojování vzájemným zasunutím dílů | [23 empty] | POP | potrubí SPIRO z pozinkovaného plechu tl. 0,6 - 0,8 mm, typ s EPDM těsněním tř.těsnosti C dle EN1507, spojování vzájemným zasunutím dílů
SPU
22 | 22 | ODBJ200/100 | ks | 1 |  | 0 |  | 0 |  | 0 | 21 | 0 | 0 | 0 | 0 | 0 |  | Vlastní | Indiv | 0 | 0 |  |  |  |  | POL1_1
|  | potrubí SPIRO z pozinkovaného plechu tl. 0,6 - 0,8 mm, typ s EPDM těsněním tř.těsnosti C dle EN1507, spojování vzájemným zasunutím dílů | [23 empty] | POP | potrubí SPIRO z pozinkovaného plechu tl. 0,6 - 0,8 mm, typ s EPDM těsněním tř.těsnosti C dle EN1507, spojování vzájemným zasunutím dílů
SPU
23 | 23 | PŘ250/200 | ks | 1 |  | 0 |  | 0 |  | 0 | 21 | 0 | 0 | 0 | 0 | 0 |  | Vlastní | Indiv | 0 | 0 |  |  |  |  | POL1_1
|  | potrubí SPIRO z pozinkovaného plechu tl. 0,6 - 0,8 mm, typ s EPDM těsněním tř.těsnosti C dle EN1507, spojování vzájemným zasunutím dílů | [23 empty] | POP | potrubí SPIRO z pozinkovaného plechu tl. 0,6 - 0,8 mm, typ s EPDM těsněním tř.těsnosti C dle EN1507, spojování vzájemným zasunutím dílů
SPU
24 | 24 | PŘ200/160 | ks | 1 |  | 0 |  | 0 |  | 0 | 21 | 0 | 0 | 0 | 0 | 0 |  | Vlastní | Indiv | 0 | 0 |  |  |  |  | POL1_1
|  | potrubí SPIRO z pozinkovaného plechu tl. 0,6 - 0,8 mm, typ s EPDM těsněním tř.těsnosti C dle EN1507, spojování vzájemným zasunutím dílů | [23 empty] | POP | potrubí SPIRO z pozinkovaného plechu tl. 0,6 - 0,8 mm, typ s EPDM těsněním tř.těsnosti C dle EN1507, spojování vzájemným zasunutím dílů
SPU
25 | 25 | PŘ160/100 | ks | 1 |  | 0 |  | 0 |  | 0 | 21 | 0 | 0 | 0 | 0 | 0 |  | Vlastní | Indiv | 0 | 0 |  |  |  |  | POL1_1
|  | potrubí SPIRO z pozinkovaného plechu tl. 0,6 - 0,8 mm, typ s EPDM těsněním tř.těsnosti C dle EN1507, spojování vzájemným zasunutím dílů | [23 empty] | POP | potrubí SPIRO z pozinkovaného plechu tl. 0,6 - 0,8 mm, typ s EPDM těsněním tř.těsnosti C dle EN1507, spojování vzájemným zasunutím dílů
SPU
26 | 26 | box pro vyústku 400x200-250/hrdlopr.160 | ks | 3 |  | 0 |  | 0 |  | 0 | 21 | 0 | 0 | 0 | 0 | 0 |  | Vlastní | Indiv | 0 | 0 |  |  |  |  | POL3_0
|  | potrubí SPIRO z pozinkovaného plechu tl. 0,6 - 0,8 mm, typ s EPDM těsněním tř.těsnosti C dle EN1507, spojování vzájemným zasunutím dílů | [23 empty] | POP | potrubí SPIRO z pozinkovaného plechu tl. 0,6 - 0,8 mm, typ s EPDM těsněním tř.těsnosti C dle EN1507, spojování vzájemným zasunutím dílů
SPU
27 | 27 | box pro PŽ 400x300-250/hrdlopr.250 | ks | 2 |  | 0 |  | 0 |  | 0 | 21 | 0 | 0 | 0 | 0 | 0 |  | Vlastní | Indiv | 0 | 0 |  |  |  |  | POL3_0
|  | potrubí SPIRO z pozinkovaného plechu tl. 0,6 - 0,8 mm, typ s EPDM těsněním tř.těsnosti C dle EN1507, spojování vzájemným zasunutím dílů | [23 empty] | POP | potrubí SPIRO z pozinkovaného plechu tl. 0,6 - 0,8 mm, typ s EPDM těsněním tř.těsnosti C dle EN1507, spojování vzájemným zasunutím dílů
SPU
28 | Pol__28 | izolační rohož z kamenné vlny tl.40 mm, kašírovaná Al folii se skleněnou mřížkou D+M | m2 | 30 |  | 0 |  | 0 |  | 0 | 21 | 0 | 0 | 0 | 0 | 0 |  | Vlastní | Indiv | 0 | 0 |  |  |  |  | POL3_0
SPU
29 | Pol__29 | montáž zařízení včetně lešení | ks | 1 |  | 0 |  | 0 |  | 0 | 21 | 0 | 0 | 0 | 0 | 0 |  | Vlastní | Indiv | 0 | 0 |  |  |  |  | POL1_1
SPU
30 | Pol__30 | montážní materiál | ks | 1 |  | 0 |  | 0 |  | 0 | 21 | 0 | 0 | 0 | 0 | 0 |  | Vlastní | Indiv | 0 | 0 |  |  |  |  | POL3_0
SPU
31 | Pol__31 | montáž potrubí vč. lešení | ks | 1 |  | 0 |  | 0 |  | 0 | 21 | 0 | 0 | 0 | 0 | 0 |  | Vlastní | Indiv | 0 | 0 |  |  |  |  | POL1_1
SPU
32 | Pol__32 | zaregulování a zkušební provoz, zaškolení obsluhy | ks | 1 |  | 0 |  | 0 |  | 0 | 21 | 0 | 0 | 0 | 0 | 0 |  | Vlastní | Indiv | 0 | 0 |  |  |  |  | POL3_0
SPU
Díl: | _2 | Zařízení 2- Větrání hygienických zařízení 1 |  |  |  | 0 |  | 0 |  | 0 |  | 0 |  | 0 |  | 0 |  |  |  |  | 0 |  |  |  |  | DIL
33 | 21 | vzduchotechnická jednotka rekuperační dle přílohy 2 | ks | 1 |  | 0 |  | 0 |  | 0 | 21 | 0 | 0 | 0 | 0 | 0 |  | Vlastní | Indiv | 0 | 0 |  |  |  |  | POL3_0
|  | P= 1,5kW, 230V/50 Hz, Jištění 10A | [23 empty] | POP
|  | (šxvxh) 1587x1312x880, 272 kg, V=1050/1050 m3/h, dpext=300/300 Pa, - Ecodesign 2018 | [23 empty] | POP
|  | vestavěný řídící systém a ovladač | [23 empty] | POP
SPU
34 | 21a | uzavírací klapka O315 se servopohonem 24VAC | ks | 2 |  | 0 |  | 0 |  | 0 | 21 | 0 | 0 | 0 | 0 | 0 |  | Vlastní | Indiv | 0 | 0 |  |  |  |  | POL3_0
SPU
35 | 21b | spona rychloupínací O315 | ks | 4 |  | 0 |  | 0 |  | 0 | 21 | 0 | 0 | 0 | 0 | 0 |  | Vlastní | Indiv | 0 | 0 |  |  |  |  | POL3_0
SPU
36 | 22 | protipožární klapka O250-EI60S, teplotní a ruční spouštění | ks | 2 |  | 0 |  | 0 |  | 0 | 21 | 0 | 0 | 0 | 0 | 0 |  | Vlastní | Indiv | 0 | 0 |  |  |  |  | POL12_1
SPU
37 | 23 | odvodní kovový talířový ventil O125 | ks | 19 |  | 0 |  | 0 |  | 0 | 21 | 0 | 0 | 0 | 0 | 0 |  | Vlastní | Indiv | 0 | 0 |  |  |  |  | POL3_0
SPU
38 | 24 | vyústka obdélníková dvouřadá 500x200 , R1, upevnovací ráměček | ks | 3 |  | 0 |  | 0 |  | 0 | 21 | 0 | 0 | 0 | 0 | 0 |  | Vlastní | Indiv | 0 | 0 |  |  |  |  | POL3_0
SPU
39 | 25 | regulační clona O250 | ks | 2 |  | 0 |  | 0 |  | 0 | 21 | 0 | 0 | 0 | 0 | 0 |  | Vlastní | Indiv | 0 | 0 |  |  |  |  | POL3_0
SPU
40 | 26 | regulační clona O160 | ks | 1 |  | 0 |  | 0 |  | 0 | 21 | 0 | 0 | 0 | 0 | 0 |  | Vlastní | Indiv | 0 | 0 |  |  |  |  | POL12_0
SPU
41 | 27 | protidešťová žaluzie hliníková 315x315, síto | ks | 2 |  | 0 |  | 0 |  | 0 | 21 | 0 | 0 | 0 | 0 | 0 |  | Vlastní | Indiv | 0 | 0 |  |  |  |  | POL12_0
SPU
42 | 28 | tlumič hluku ohebný nízkofrekvenční O315-1000 | ks | 2 |  | 0 |  | 0 |  | 0 | 21 | 0 | 0 | 0 | 0 | 0 |  | Vlastní | Indiv | 0 | 0 |  |  |  |  | POL3_0
SPU
43 | 29 | tlumič hluku ohebný nízkofrekvenční O250-1000 | ks | 2 |  | 0 |  | 0 |  | 0 | 21 | 0 | 0 | 0 | 0 | 0 |  | Vlastní | Indiv | 0 | 0 |  |  |  |  | POL3_0
SPU
44 | 210 | tlumič hluku ohebný nízkofrekvenční O160-1000 | ks | 3 |  | 0 |  | 0 |  | 0 | 21 | 0 | 0 | 0 | 0 | 0 |  | Vlastní | Indiv | 0 | 0 |  |  |  |  | POL3_0
SPU
45 | 211 | tlumič hluku kruhový O315-1200/ tl. Izolace 100 | ks | 1 |  | 0 |  | 0 |  | 0 | 21 | 0 | 0 | 0 | 0 | 0 |  | Vlastní | Indiv | 0 | 0 |  |  |  |  | POL3_0
SPU
46 | 212 | tlumič hluku kruhový O160-1200/ tl. Izolace 50 | ks | 1 |  | 0 |  | 0 |  | 0 | 21 | 0 | 0 | 0 | 0 | 0 |  | Vlastní | Indiv | 0 | 0 |  |  |  |  | POL3_0
SPU
47 | DM | dveřní mřížka neprůhledná 400x200-UR1(do tl.42 mm) | ks | 7 |  | 0 |  | 0 |  | 0 | 21 | 0 | 0 | 0 | 0 | 0 |  | Vlastní | Indiv | 0 | 0 |  |  |  |  | POL3_0
SPU
48 | 215 | TR315 | m | 8 |  | 0 |  | 0 |  | 0 | 21 | 0 | 0 | 0 | 0 | 0 |  | Vlastní | Indiv | 0 | 0 |  |  |  |  | POL1_1
|  | potrubí SPIRO z pozinkovaného plechu tl. 0,6 - 0,8 mm, typ s EPDM těsněním tř.těsnosti C dle EN1507, spojování vzájemným zasunutím dílů | [23 empty] | POP | potrubí SPIRO z pozinkovaného plechu tl. 0,6 - 0,8 mm, typ s EPDM těsněním tř.těsnosti C dle EN1507, spojování vzájemným zasunutím dílů
SPU
49 | 211 | TR250 | m | 3 |  | 0 |  | 0 |  | 0 | 21 | 0 | 0 | 0 | 0 | 0 |  | Vlastní | Indiv | 0 | 0 |  |  |  |  | POL1_1
|  | potrubí SPIRO z pozinkovaného plechu tl. 0,6 - 0,8 mm, typ s EPDM těsněním tř.těsnosti C dle EN1507, spojování vzájemným zasunutím dílů | [23 empty] | POP | potrubí SPIRO z pozinkovaného plechu tl. 0,6 - 0,8 mm, typ s EPDM těsněním tř.těsnosti C dle EN1507, spojování vzájemným zasunutím dílů
SPU
50 | 212 | TR160 | m | 13 |  | 0 |  | 0 |  | 0 | 21 | 0 | 0 | 0 | 0 | 0 |  | Vlastní | Indiv | 0 | 0 |  |  |  |  | POL1_1
|  | potrubí SPIRO z pozinkovaného plechu tl. 0,6 - 0,8 mm, typ s EPDM těsněním tř.těsnosti C dle EN1507, spojování vzájemným zasunutím dílů | [23 empty] | POP | potrubí SPIRO z pozinkovaného plechu tl. 0,6 - 0,8 mm, typ s EPDM těsněním tř.těsnosti C dle EN1507, spojování vzájemným zasunutím dílů
SPU
51 | 213 | TR125 | m | 31 |  | 0 |  | 0 |  | 0 | 21 | 0 | 0 | 0 | 0 | 0 |  | Vlastní | Indiv | 0 | 0 |  |  |  |  | POL1_1
|  | potrubí SPIRO z pozinkovaného plechu tl. 0,6 - 0,8 mm, typ s EPDM těsněním tř.těsnosti C dle EN1507, spojování vzájemným zasunutím dílů | [23 empty] | POP | potrubí SPIRO z pozinkovaného plechu tl. 0,6 - 0,8 mm, typ s EPDM těsněním tř.těsnosti C dle EN1507, spojování vzájemným zasunutím dílů
SPU
52 | 214 | OBL315/90st/r=d | ks | 5 |  | 0 |  | 0 |  | 0 | 21 | 0 | 0 | 0 | 0 | 0 |  | Vlastní | Indiv | 0 | 0 |  |  |  |  | POL1_1
|  | potrubí SPIRO z pozinkovaného plechu tl. 0,6 - 0,8 mm, typ s EPDM těsněním tř.těsnosti C dle EN1507, spojování vzájemným zasunutím dílů | [23 empty] | POP | potrubí SPIRO z pozinkovaného plechu tl. 0,6 - 0,8 mm, typ s EPDM těsněním tř.těsnosti C dle EN1507, spojování vzájemným zasunutím dílů
SPU
53 | 214 | OBL315/45st/r=d | ks | 2 |  | 0 |  | 0 |  | 0 | 21 | 0 | 0 | 0 | 0 | 0 |  | Vlastní | Indiv | 0 | 0 |  |  |  |  | POL12_1
|  | potrubí SPIRO z pozinkovaného plechu tl. 0,6 - 0,8 mm, typ s EPDM těsněním tř.těsnosti C dle EN1507, spojování vzájemným zasunutím dílů | [23 empty] | POP | potrubí SPIRO z pozinkovaného plechu tl. 0,6 - 0,8 mm, typ s EPDM těsněním tř.těsnosti C dle EN1507, spojování vzájemným zasunutím dílů
SPU
54 | 214 | OBL250/90st/r=d | ks | 3 |  | 0 |  | 0 |  | 0 | 21 | 0 | 0 | 0 | 0 | 0 |  | Vlastní | Indiv | 0 | 0 |  |  |  |  | POL12_1
|  | potrubí SPIRO z pozinkovaného plechu tl. 0,6 - 0,8 mm, typ s EPDM těsněním tř.těsnosti C dle EN1507, spojování vzájemným zasunutím dílů | [23 empty] | POP | potrubí SPIRO z pozinkovaného plechu tl. 0,6 - 0,8 mm, typ s EPDM těsněním tř.těsnosti C dle EN1507, spojování vzájemným zasunutím dílů
SPU
55 | 214 | OBL160/90st/r=d | ks | 6 |  | 0 |  | 0 |  | 0 | 21 | 0 | 0 | 0 | 0 | 0 |  | Vlastní | Indiv | 0 | 0 |  |  |  |  | POL12_1
|  | potrubí SPIRO z pozinkovaného plechu tl. 0,6 - 0,8 mm, typ s EPDM těsněním tř.těsnosti C dle EN1507, spojování vzájemným zasunutím dílů | [23 empty] | POP | potrubí SPIRO z pozinkovaného plechu tl. 0,6 - 0,8 mm, typ s EPDM těsněním tř.těsnosti C dle EN1507, spojování vzájemným zasunutím dílů
SPU
56 | 215 | OBL160/45st/r=d | ks | 1 |  | 0 |  | 0 |  | 0 | 21 | 0 | 0 | 0 | 0 | 0 |  | Vlastní | Indiv | 0 | 0 |  |  |  |  | POL12_1
|  | potrubí SPIRO z pozinkovaného plechu tl. 0,6 - 0,8 mm, typ s EPDM těsněním tř.těsnosti C dle EN1507, spojování vzájemným zasunutím dílů | [23 empty] | POP | potrubí SPIRO z pozinkovaného plechu tl. 0,6 - 0,8 mm, typ s EPDM těsněním tř.těsnosti C dle EN1507, spojování vzájemným zasunutím dílů
SPU
57 | 216 | OBL125/90st/r=d | ks | 23 |  | 0 |  | 0 |  | 0 | 21 | 0 | 0 | 0 | 0 | 0 |  | Vlastní | Indiv | 0 | 0 |  |  |  |  | POL1_1
|  | potrubí SPIRO z pozinkovaného plechu tl. 0,6 - 0,8 mm, typ s EPDM těsněním tř.těsnosti C dle EN1507, spojování vzájemným zasunutím dílů | [23 empty] | POP | potrubí SPIRO z pozinkovaného plechu tl. 0,6 - 0,8 mm, typ s EPDM těsněním tř.těsnosti C dle EN1507, spojování vzájemným zasunutím dílů
SPU
58 | 216 | OBL125/45st/r=d | ks | 2 |  | 0 |  | 0 |  | 0 | 21 | 0 | 0 | 0 | 0 | 0 |  | Vlastní | Indiv | 0 | 0 |  |  |  |  | POL12_1
|  | potrubí SPIRO z pozinkovaného plechu tl. 0,6 - 0,8 mm, typ s EPDM těsněním tř.těsnosti C dle EN1507, spojování vzájemným zasunutím dílů | [23 empty] | POP | potrubí SPIRO z pozinkovaného plechu tl. 0,6 - 0,8 mm, typ s EPDM těsněním tř.těsnosti C dle EN1507, spojování vzájemným zasunutím dílů
SPU
59 | 217 | ODBJ315/250 | ks | 2 |  | 0 |  | 0 |  | 0 | 21 | 0 | 0 | 0 | 0 | 0 |  | Vlastní | Indiv | 0 | 0 |  |  |  |  | POL1_1
|  | potrubí SPIRO z pozinkovaného plechu tl. 0,6 - 0,8 mm, typ s EPDM těsněním tř.těsnosti C dle EN1507, spojování vzájemným zasunutím dílů | [23 empty] | POP | potrubí SPIRO z pozinkovaného plechu tl. 0,6 - 0,8 mm, typ s EPDM těsněním tř.těsnosti C dle EN1507, spojování vzájemným zasunutím dílů
SPU
60 | 220 | ODBJ160/125 | ks | 2 |  | 0 |  | 0 |  | 0 | 21 | 0 | 0 | 0 | 0 | 0 |  | Vlastní | Indiv | 0 | 0 |  |  |  |  | POL1_1
|  | potrubí SPIRO z pozinkovaného plechu tl. 0,6 - 0,8 mm, typ s EPDM těsněním tř.těsnosti C dle EN1507, spojování vzájemným zasunutím dílů | [23 empty] | POP | potrubí SPIRO z pozinkovaného plechu tl. 0,6 - 0,8 mm, typ s EPDM těsněním tř.těsnosti C dle EN1507, spojování vzájemným zasunutím dílů
SPU
61 | 222 | ODBJ125/125 | ks | 13 |  | 0 |  | 0 |  | 0 | 21 | 0 | 0 | 0 | 0 | 0 |  | Vlastní | Indiv | 0 | 0 |  |  |  |  | POL1_1
|  | potrubí SPIRO z pozinkovaného plechu tl. 0,6 - 0,8 mm, typ s EPDM těsněním tř.těsnosti C dle EN1507, spojování vzájemným zasunutím dílů | [23 empty] | POP | potrubí SPIRO z pozinkovaného plechu tl. 0,6 - 0,8 mm, typ s EPDM těsněním tř.těsnosti C dle EN1507, spojování vzájemným zasunutím dílů
SPU
62 | 226 | PŘ315/160 | ks | 2 |  | 0 |  | 0 |  | 0 | 21 | 0 | 0 | 0 | 0 | 0 |  | Vlastní | Indiv | 0 | 0 |  |  |  |  | POL1_1
|  | potrubí SPIRO z pozinkovaného plechu tl. 0,6 - 0,8 mm, typ s EPDM těsněním tř.těsnosti C dle EN1507, spojování vzájemným zasunutím dílů | [23 empty] | POP | potrubí SPIRO z pozinkovaného plechu tl. 0,6 - 0,8 mm, typ s EPDM těsněním tř.těsnosti C dle EN1507, spojování vzájemným zasunutím dílů
SPU
63 | 227 | PŘ160/125 | ks | 2 |  | 0 |  | 0 |  | 0 | 21 | 0 | 0 | 0 | 0 | 0 |  | Vlastní | Indiv | 0 | 0 |  |  |  |  | POL1_1
|  | potrubí SPIRO z pozinkovaného plechu tl. 0,6 - 0,8 mm, typ s EPDM těsněním tř.těsnosti C dle EN1507, spojování vzájemným zasunutím dílů | [23 empty] | POP | potrubí SPIRO z pozinkovaného plechu tl. 0,6 - 0,8 mm, typ s EPDM těsněním tř.těsnosti C dle EN1507, spojování vzájemným zasunutím dílů
SPU
64 | 231 | spojka na TR160 | ks | 2 |  | 0 |  | 0 |  | 0 | 21 | 0 | 0 | 0 | 0 | 0 |  | Vlastní | Indiv | 0 | 0 |  |  |  |  | POL3_0
|  | potrubí SPIRO z pozinkovaného plechu tl. 0,6 - 0,8 mm, typ s EPDM těsněním tř.těsnosti C dle EN1507, spojování vzájemným zasunutím dílů | [23 empty] | POP | potrubí SPIRO z pozinkovaného plechu tl. 0,6 - 0,8 mm, typ s EPDM těsněním tř.těsnosti C dle EN1507, spojování vzájemným zasunutím dílů
SPU
65 | 233 | střešní box 315x315 -1000/ hrdlo O315 spiro, RAL dle architekta | ks | 1 |  | 0 |  | 0 |  | 0 | 21 | 0 | 0 | 0 | 0 | 0 |  | Vlastní | Indiv | 0 | 0 |  |  |  |  | POL1_1
|  | potrubí SPIRO z pozinkovaného plechu tl. 0,6 - 0,8 mm, typ s EPDM těsněním tř.těsnosti C dle EN1507, spojování vzájemným zasunutím dílů | [23 empty] | POP | potrubí SPIRO z pozinkovaného plechu tl. 0,6 - 0,8 mm, typ s EPDM těsněním tř.těsnosti C dle EN1507, spojování vzájemným zasunutím dílů
SPU
66 | 234 | střešní box 315x315 -1250/ hrdlo O315 spiro, RAL dle architekta | ks | 1 |  | 0 |  | 0 |  | 0 | 21 | 0 | 0 | 0 | 0 | 0 |  | Vlastní | Indiv | 0 | 0 |  |  |  |  | POL1_1
|  | potrubí SPIRO z pozinkovaného plechu tl. 0,6 - 0,8 mm, typ s EPDM těsněním tř.těsnosti C dle EN1507, spojování vzájemným zasunutím dílů | [23 empty] | POP | potrubí SPIRO z pozinkovaného plechu tl. 0,6 - 0,8 mm, typ s EPDM těsněním tř.těsnosti C dle EN1507, spojování vzájemným zasunutím dílů
SPU
67 | 235 | box pro vyústku 500x200-200/ hrdlo O160 spiro | ks | 3 |  | 0 |  | 0 |  | 0 | 21 | 0 | 0 | 0 | 0 | 0 |  | Vlastní | Indiv | 0 | 0 |  |  |  |  | POL3_0
|  | potrubí SPIRO z pozinkovaného plechu tl. 0,6 - 0,8 mm, typ s EPDM těsněním tř.těsnosti C dle EN1507, spojování vzájemným zasunutím dílů | [23 empty] | POP | potrubí SPIRO z pozinkovaného plechu tl. 0,6 - 0,8 mm, typ s EPDM těsněním tř.těsnosti C dle EN1507, spojování vzájemným zasunutím dílů
SPU
68 | 236 | box rozdělovací 315x315 dle výkresu/ hrdlo 2* O160 spiro | ks | 1 |  | 0 |  | 0 |  | 0 | 21 | 0 | 0 | 0 | 0 | 0 |  | Vlastní | Indiv | 0 | 0 |  |  |  |  | POL3_0
|  | potrubí SPIRO z pozinkovaného plechu tl. 0,6 - 0,8 mm, typ s EPDM těsněním tř.těsnosti C dle EN1507, spojování vzájemným zasunutím dílů | [23 empty] | POP | potrubí SPIRO z pozinkovaného plechu tl. 0,6 - 0,8 mm, typ s EPDM těsněním tř.těsnosti C dle EN1507, spojování vzájemným zasunutím dílů
SPU
69 | 237 | box rozdělovací 315x125 dle výkresu/ hrdlo 2*O125 spiro + 1* O160 spiro | ks | 1 |  | 0 |  | 0 |  | 0 | 21 | 0 | 0 | 0 | 0 | 0 |  | Vlastní | Indiv | 0 | 0 |  |  |  |  | POL3_0
|  | potrubí SPIRO z pozinkovaného plechu tl. 0,6 - 0,8 mm, typ s EPDM těsněním tř.těsnosti C dle EN1507, spojování vzájemným zasunutím dílů | [23 empty] | POP | potrubí SPIRO z pozinkovaného plechu tl. 0,6 - 0,8 mm, typ s EPDM těsněním tř.těsnosti C dle EN1507, spojování vzájemným zasunutím dílů
SPU
70 | 238 | OBLP rozdělovací 315x315/125x315/90st dle výkresu/ 1* hrdlo O 250spiro | ks | 2 |  | 0 |  | 0 |  | 0 | 21 | 0 | 0 | 0 | 0 | 0 |  | Vlastní | Indiv | 0 | 0 |  |  |  |  | POL3_0
|  | potrubí SPIRO z pozinkovaného plechu tl. 0,6 - 0,8 mm, typ s EPDM těsněním tř.těsnosti C dle EN1507, spojování vzájemným zasunutím dílů | [23 empty] | POP | potrubí SPIRO z pozinkovaného plechu tl. 0,6 - 0,8 mm, typ s EPDM těsněním tř.těsnosti C dle EN1507, spojování vzájemným zasunutím dílů
SPU
71 | 239 | OBLP 315x315/125x315/90st dle výkresu | ks | 1 |  | 0 |  | 0 |  | 0 | 21 | 0 | 0 | 0 | 0 | 0 |  | Vlastní | Indiv | 0 | 0 |  |  |  |  | POL3_0
|  | potrubí SPIRO z pozinkovaného plechu tl. 0,6 - 0,8 mm, typ s EPDM těsněním tř.těsnosti C dle EN1507, spojování vzájemným zasunutím dílů | [23 empty] | POP | potrubí SPIRO z pozinkovaného plechu tl. 0,6 - 0,8 mm, typ s EPDM těsněním tř.těsnosti C dle EN1507, spojování vzájemným zasunutím dílů
SPU
72 | Pol__72 | izolační rohož z kamenné vlny tl.40 mm, kašírovaná Al folii se skleněnou mřížkou D+M | m2 | 24 |  | 0 |  | 0 |  | 0 | 21 | 0 | 0 | 0 | 0 | 0 |  | Vlastní | Indiv | 0 | 0 |  |  |  |  | POL3_0
SPU
73 | Pol__73 | protipožární izolace potrubí rohoží z kamenné vlny tl.40 mm, kašírovaná Al folii se skleněnou, mřížkou EI30 dle montážního návodu výrobce D+M | m2 | 22 |  | 0 |  | 0 |  | 0 | 21 | 0 | 0 | 0 | 0 | 0 |  | Vlastní | Indiv | 0 | 0 |  |  |  |  | POL1_1
SPU
74 | Pol__74 | montáž zařízení včetně lešení | ks | 1 |  | 0 |  | 0 |  | 0 | 21 | 0 | 0 | 0 | 0 | 0 |  | Vlastní | Indiv | 0 | 0 |  |  |  |  | POL1_1
SPU
75 | Pol__75 | montážní materiál | ks | 1 |  | 0 |  | 0 |  | 0 | 21 | 0 | 0 | 0 | 0 | 0 |  | Vlastní | Indiv | 0 | 0 |  |  |  |  | POL3_0
SPU
76 | Pol__76 | montáž potrubí vč. Lešení | ks | 1 |  | 0 |  | 0 |  | 0 | 21 | 0 | 0 | 0 | 0 | 0 |  | Vlastní | Indiv | 0 | 0 |  |  |  |  | POL1_1
SPU
77 | Pol__77 | revize požárních klapek a vyhotovení protokolu | ks | 2 |  | 0 |  | 0 |  | 0 | 21 | 0 | 0 | 0 | 0 | 0 |  | Vlastní | Indiv | 0 | 0 |  |  |  |  | POL1_1
SPU
78 | Pol__78 | zaregulování a zkušební provoz, zaškolení obsluhy | ks | 1 |  | 0 |  | 0 |  | 0 | 21 | 0 | 0 | 0 | 0 | 0 |  | Vlastní | Indiv | 0 | 0 |  |  |  |  | POL3_0
SPU
Díl: | _3 | Zařízení 3- Větrání hygienických zařízení 2 |  |  |  | 0 |  | 0 |  | 0 |  | 0 |  | 0 |  | 0 |  |  |  |  | 0 |  |  |  |  | DIL
79 | 31 | vzduchotechnická jednotka rekuperační dle přílohy 3 | ks | 1 |  | 0 |  | 0 |  | 0 | 21 | 0 | 0 | 0 | 0 | 0 |  | Vlastní | Indiv | 0 | 0 |  |  |  |  | POL3_0
|  | P= 340W, 230V/50 Hz, Jištění 16A | [23 empty] | POP
|  | (šxvxh) 1480x1380x850, 272 kg, V=1600/1600 m3/h, dpext=300/300 Pa, - Ecodesign 2018 | [23 empty] | POP
|  | vestavěný řídící systém a ovladač | [23 empty] | POP
SPU
80 | 31a | uzavírací klapka O250 se servopohonem 24VAC | ks | 2 |  | 0 |  | 0 |  | 0 | 21 | 0 | 0 | 0 | 0 | 0 |  | Vlastní | Indiv | 0 | 0 |  |  |  |  | POL3_0
SPU
81 | 31b | spona rychloupínací O250 | ks | 4 |  | 0 |  | 0 |  | 0 | 21 | 0 | 0 | 0 | 0 | 0 |  | Vlastní | Indiv | 0 | 0 |  |  |  |  | POL3_0
SPU
82 | 32 | odvodní kovový talířový ventil O160 | ks | 4 |  | 0 |  | 0 |  | 0 | 21 | 0 | 0 | 0 | 0 | 0 |  | Vlastní | Indiv | 0 | 0 |  |  |  |  | POL3_0
SPU
83 | 33 | odvodní kovový talířový ventil O100 | ks | 6 |  | 0 |  | 0 |  | 0 | 21 | 0 | 0 | 0 | 0 | 0 |  | Vlastní | Indiv | 0 | 0 |  |  |  |  | POL3_0
SPU
84 | 34 | přívodní stropní difuzor s nastavitelnou štěrbinou O160 | ks | 2 |  | 0 |  | 0 |  | 0 | 21 | 0 | 0 | 0 | 0 | 0 |  | Vlastní | Indiv | 0 | 0 |  |  |  |  | POL3_0
SPU
85 | 35 | přívodní stropní difuzor s nastavitelnou štěrbinou O125 | ks | 1 |  | 0 |  | 0 |  | 0 | 21 | 0 | 0 | 0 | 0 | 0 |  | Vlastní | Indiv | 0 | 0 |  |  |  |  | POL3_0
SPU
86 | 36 | protidešťová žaluzie hliníková 250x250, síto | ks | 2 |  | 0 |  | 0 |  | 0 | 21 | 0 | 0 | 0 | 0 | 0 |  | Vlastní | Indiv | 0 | 0 |  |  |  |  | POL3_0
SPU
87 | 37 | tlumič hluku kruhový O200-900/ tl. Izolace 50mm | ks | 1 |  | 0 |  | 0 |  | 0 | 21 | 0 | 0 | 0 | 0 | 0 |  | Vlastní | Indiv | 0 | 0 |  |  |  |  | POL3_0
SPU
88 | 38 | tlumič hluku ohebný nízkofrekvenční O250-1000 | ks | 5 |  | 0 |  | 0 |  | 0 | 21 | 0 | 0 | 0 | 0 | 0 |  | Vlastní | Indiv | 0 | 0 |  |  |  |  | POL3_0
SPU
89 | 39 | tlumič hluku ohebný nízkofrekvenční O200-1000 | ks | 2 |  | 0 |  | 0 |  | 0 | 21 | 0 | 0 | 0 | 0 | 0 |  | Vlastní | Indiv | 0 | 0 |  |  |  |  | POL3_0
SPU
90 | 3.10 | vyústka obdélníková dvouřadá 500x200 , R1, upevnovací ráměček | ks | 1 |  | 0 |  | 0 |  | 0 | 21 | 0 | 0 | 0 | 0 | 0 |  | Vlastní | Indiv | 0 | 0 |  |  |  |  | POL3_
SPU
91 | DM | dveřní mřížka neprůhledná 400x200-UR1(do tl.42 mm) | ks | 4 |  | 0 |  | 0 |  | 0 | 21 | 0 | 0 | 0 | 0 | 0 |  | Vlastní | Indiv | 0 | 0 |  |  |  |  | POL3_0
SPU
92 | 315 | TR250 | m | 2 |  | 0 |  | 0 |  | 0 | 21 | 0 | 0 | 0 | 0 | 0 |  | Vlastní | Indiv | 0 | 0 |  |  |  |  | POL1_1
|  | potrubí SPIRO z pozinkovaného plechu tl. 0,6 - 0,8 mm, typ s EPDM těsněním tř.těsnosti C dle EN1507, spojování vzájemným zasunutím dílů | [23 empty] | POP | potrubí SPIRO z pozinkovaného plechu tl. 0,6 - 0,8 mm, typ s EPDM těsněním tř.těsnosti C dle EN1507, spojování vzájemným zasunutím dílů
SPU
93 | 316 | TR200 | m | 4 |  | 0 |  | 0 |  | 0 | 21 | 0 | 0 | 0 | 0 | 0 |  | Vlastní | Indiv | 0 | 0 |  |  |  |  | POL1_1
|  | potrubí SPIRO z pozinkovaného plechu tl. 0,6 - 0,8 mm, typ s EPDM těsněním tř.těsnosti C dle EN1507, spojování vzájemným zasunutím dílů | [23 empty] | POP | potrubí SPIRO z pozinkovaného plechu tl. 0,6 - 0,8 mm, typ s EPDM těsněním tř.těsnosti C dle EN1507, spojování vzájemným zasunutím dílů
SPU
94 | 317 | TR160 | m | 15 |  | 0 |  | 0 |  | 0 | 21 | 0 | 0 | 0 | 0 | 0 |  | Vlastní | Indiv | 0 | 0 |  |  |  |  | POL1_1
|  | potrubí SPIRO z pozinkovaného plechu tl. 0,6 - 0,8 mm, typ s EPDM těsněním tř.těsnosti C dle EN1507, spojování vzájemným zasunutím dílů | [23 empty] | POP | potrubí SPIRO z pozinkovaného plechu tl. 0,6 - 0,8 mm, typ s EPDM těsněním tř.těsnosti C dle EN1507, spojování vzájemným zasunutím dílů
SPU
95 | 318 | TR125 | m | 17 |  | 0 |  | 0 |  | 0 | 21 | 0 | 0 | 0 | 0 | 0 |  | Vlastní | Indiv | 0 | 0 |  |  |  |  | POL1_1
|  | potrubí SPIRO z pozinkovaného plechu tl. 0,6 - 0,8 mm, typ s EPDM těsněním tř.těsnosti C dle EN1507, spojování vzájemným zasunutím dílů | [23 empty] | POP | potrubí SPIRO z pozinkovaného plechu tl. 0,6 - 0,8 mm, typ s EPDM těsněním tř.těsnosti C dle EN1507, spojování vzájemným zasunutím dílů
SPU
96 | 319 | TR100 | m | 4 |  | 0 |  | 0 |  | 0 | 21 | 0 | 0 | 0 | 0 | 0 |  | Vlastní | Indiv | 0 | 0 |  |  |  |  | POL1_1
|  | potrubí SPIRO z pozinkovaného plechu tl. 0,6 - 0,8 mm, typ s EPDM těsněním tř.těsnosti C dle EN1507, spojování vzájemným zasunutím dílů | [23 empty] | POP | potrubí SPIRO z pozinkovaného plechu tl. 0,6 - 0,8 mm, typ s EPDM těsněním tř.těsnosti C dle EN1507, spojování vzájemným zasunutím dílů
SPU
97 | 320 | OBL250/90st/r=d | ks | 8 |  | 0 |  | 0 |  | 0 | 21 | 0 | 0 | 0 | 0 | 0 |  | Vlastní | Indiv | 0 | 0 |  |  |  |  | POL1_1
|  | potrubí SPIRO z pozinkovaného plechu tl. 0,6 - 0,8 mm, typ s EPDM těsněním tř.těsnosti C dle EN1507, spojování vzájemným zasunutím dílů | [23 empty] | POP | potrubí SPIRO z pozinkovaného plechu tl. 0,6 - 0,8 mm, typ s EPDM těsněním tř.těsnosti C dle EN1507, spojování vzájemným zasunutím dílů
SPU
98 | 321 | OBL160/90st/r=d | ks | 9 |  | 0 |  | 0 |  | 0 | 21 | 0 | 0 | 0 | 0 | 0 |  | Vlastní | Indiv | 0 | 0 |  |  |  |  | POL1_1
|  | potrubí SPIRO z pozinkovaného plechu tl. 0,6 - 0,8 mm, typ s EPDM těsněním tř.těsnosti C dle EN1507, spojování vzájemným zasunutím dílů | [23 empty] | POP | potrubí SPIRO z pozinkovaného plechu tl. 0,6 - 0,8 mm, typ s EPDM těsněním tř.těsnosti C dle EN1507, spojování vzájemným zasunutím dílů
SPU
99 | 322 | OBL125/90st/r=d | ks | 2 |  | 0 |  | 0 |  | 0 | 21 | 0 | 0 | 0 | 0 | 0 |  | Vlastní | Indiv | 0 | 0 |  |  |  |  | POL1_1
|  | potrubí SPIRO z pozinkovaného plechu tl. 0,6 - 0,8 mm, typ s EPDM těsněním tř.těsnosti C dle EN1507, spojování vzájemným zasunutím dílů | [23 empty] | POP | potrubí SPIRO z pozinkovaného plechu tl. 0,6 - 0,8 mm, typ s EPDM těsněním tř.těsnosti C dle EN1507, spojování vzájemným zasunutím dílů
SPU
100 | 323 | OBL125/45st/r=d | ks | 1 |  | 0 |  | 0 |  | 0 | 21 | 0 | 0 | 0 | 0 | 0 |  | Vlastní | Indiv | 0 | 0 |  |  |  |  | POL1_1
|  | potrubí SPIRO z pozinkovaného plechu tl. 0,6 - 0,8 mm, typ s EPDM těsněním tř.těsnosti C dle EN1507, spojování vzájemným zasunutím dílů | [23 empty] | POP | potrubí SPIRO z pozinkovaného plechu tl. 0,6 - 0,8 mm, typ s EPDM těsněním tř.těsnosti C dle EN1507, spojování vzájemným zasunutím dílů
SPU
101 | 324 | OBL100/90st/r=d | ks | 6 |  | 0 |  | 0 |  | 0 | 21 | 0 | 0 | 0 | 0 | 0 |  | Vlastní | Indiv | 0 | 0 |  |  |  |  | POL1_1
|  | potrubí SPIRO z pozinkovaného plechu tl. 0,6 - 0,8 mm, typ s EPDM těsněním tř.těsnosti C dle EN1507, spojování vzájemným zasunutím dílů | [23 empty] | POP | potrubí SPIRO z pozinkovaného plechu tl. 0,6 - 0,8 mm, typ s EPDM těsněním tř.těsnosti C dle EN1507, spojování vzájemným zasunutím dílů
SPU
102 | 325 | ODBJ200/160 | ks | 2 |  | 0 |  | 0 |  | 0 | 21 | 0 | 0 | 0 | 0 | 0 |  | Vlastní | Indiv | 0 | 0 |  |  |  |  | POL1_1
|  | potrubí SPIRO z pozinkovaného plechu tl. 0,6 - 0,8 mm, typ s EPDM těsněním tř.těsnosti C dle EN1507, spojování vzájemným zasunutím dílů | [23 empty] | POP | potrubí SPIRO z pozinkovaného plechu tl. 0,6 - 0,8 mm, typ s EPDM těsněním tř.těsnosti C dle EN1507, spojování vzájemným zasunutím dílů
SPU
103 | 326 | ODBJ160/160 | ks | 2 |  | 0 |  | 0 |  | 0 | 21 | 0 | 0 | 0 | 0 | 0 |  | Vlastní | Indiv | 0 | 0 |  |  |  |  | POL1_1
|  | potrubí SPIRO z pozinkovaného plechu tl. 0,6 - 0,8 mm, typ s EPDM těsněním tř.těsnosti C dle EN1507, spojování vzájemným zasunutím dílů | [23 empty] | POP | potrubí SPIRO z pozinkovaného plechu tl. 0,6 - 0,8 mm, typ s EPDM těsněním tř.těsnosti C dle EN1507, spojování vzájemným zasunutím dílů
SPU
104 | 327 | ODBJ160/125 | ks | 2 |  | 0 |  | 0 |  | 0 | 21 | 0 | 0 | 0 | 0 | 0 |  | Vlastní | Indiv | 0 | 0 |  |  |  |  | POL1_1
|  | potrubí SPIRO z pozinkovaného plechu tl. 0,6 - 0,8 mm, typ s EPDM těsněním tř.těsnosti C dle EN1507, spojování vzájemným zasunutím dílů | [23 empty] | POP | potrubí SPIRO z pozinkovaného plechu tl. 0,6 - 0,8 mm, typ s EPDM těsněním tř.těsnosti C dle EN1507, spojování vzájemným zasunutím dílů
SPU
105 | 328 | ODBJ125/100 | ks | 6 |  | 0 |  | 0 |  | 0 | 21 | 0 | 0 | 0 | 0 | 0 |  | Vlastní | Indiv | 0 | 0 |  |  |  |  | POL1_1
|  | potrubí SPIRO z pozinkovaného plechu tl. 0,6 - 0,8 mm, typ s EPDM těsněním tř.těsnosti C dle EN1507, spojování vzájemným zasunutím dílů | [23 empty] | POP | potrubí SPIRO z pozinkovaného plechu tl. 0,6 - 0,8 mm, typ s EPDM těsněním tř.těsnosti C dle EN1507, spojování vzájemným zasunutím dílů
SPU
106 | 329 | PŘ250/200 | ks | 2 |  | 0 |  | 0 |  | 0 | 21 | 0 | 0 | 0 | 0 | 0 |  | Vlastní | Indiv | 0 | 0 |  |  |  |  | POL1_1
|  | potrubí SPIRO z pozinkovaného plechu tl. 0,6 - 0,8 mm, typ s EPDM těsněním tř.těsnosti C dle EN1507, spojování vzájemným zasunutím dílů | [23 empty] | POP | potrubí SPIRO z pozinkovaného plechu tl. 0,6 - 0,8 mm, typ s EPDM těsněním tř.těsnosti C dle EN1507, spojování vzájemným zasunutím dílů
SPU
107 | 330 | PŘ200/160 | ks | 2 |  | 0 |  | 0 |  | 0 | 21 | 0 | 0 | 0 | 0 | 0 |  | Vlastní | Indiv | 0 | 0 |  |  |  |  | POL1_1
|  | potrubí SPIRO z pozinkovaného plechu tl. 0,6 - 0,8 mm, typ s EPDM těsněním tř.těsnosti C dle EN1507, spojování vzájemným zasunutím dílů | [23 empty] | POP | potrubí SPIRO z pozinkovaného plechu tl. 0,6 - 0,8 mm, typ s EPDM těsněním tř.těsnosti C dle EN1507, spojování vzájemným zasunutím dílů
SPU
108 | 331 | PŘ160/125 | ks | 4 |  | 0 |  | 0 |  | 0 | 21 | 0 | 0 | 0 | 0 | 0 |  | Vlastní | Indiv | 0 | 0 |  |  |  |  | POL1_1
|  | potrubí SPIRO z pozinkovaného plechu tl. 0,6 - 0,8 mm, typ s EPDM těsněním tř.těsnosti C dle EN1507, spojování vzájemným zasunutím dílů | [23 empty] | POP | potrubí SPIRO z pozinkovaného plechu tl. 0,6 - 0,8 mm, typ s EPDM těsněním tř.těsnosti C dle EN1507, spojování vzájemným zasunutím dílů
SPU
109 | 332 | spojka na TR160 | ks | 2 |  | 0 |  | 0 |  | 0 | 21 | 0 | 0 | 0 | 0 | 0 |  | Vlastní | Indiv | 0 | 0 |  |  |  |  | POL3_0
|  | potrubí SPIRO z pozinkovaného plechu tl. 0,6 - 0,8 mm, typ s EPDM těsněním tř.těsnosti C dle EN1507, spojování vzájemným zasunutím dílů | [23 empty] | POP | potrubí SPIRO z pozinkovaného plechu tl. 0,6 - 0,8 mm, typ s EPDM těsněním tř.těsnosti C dle EN1507, spojování vzájemným zasunutím dílů
SPU
110 | 333 | box 250x250 -200/ hrdlo O250 spiro | ks | 2 |  | 0 |  | 0 |  | 0 | 21 | 0 | 0 | 0 | 0 | 0 |  | Vlastní | Indiv | 0 | 0 |  |  |  |  | POL3_0
|  | potrubí SPIRO z pozinkovaného plechu tl. 0,6 - 0,8 mm, typ s EPDM těsněním tř.těsnosti C dle EN1507, spojování vzájemným zasunutím dílů | [23 empty] | POP | potrubí SPIRO z pozinkovaného plechu tl. 0,6 - 0,8 mm, typ s EPDM těsněním tř.těsnosti C dle EN1507, spojování vzájemným zasunutím dílů
SPU
111 | 334 | box pro vyústku 500x200-250/ hrdlo O160 spiro | ks | 1 |  | 0 |  | 0 |  | 0 | 21 | 0 | 0 | 0 | 0 | 0 |  | Vlastní | Indiv | 0 | 0 |  |  |  |  | POL3_0
|  | potrubí SPIRO z pozinkovaného plechu tl. 0,6 - 0,8 mm, typ s EPDM těsněním tř.těsnosti C dle EN1507, spojování vzájemným zasunutím dílů | [23 empty] | POP | potrubí SPIRO z pozinkovaného plechu tl. 0,6 - 0,8 mm, typ s EPDM těsněním tř.těsnosti C dle EN1507, spojování vzájemným zasunutím dílů
SPU
112 | Pol__111 | izolační rohož z kamenné vlny tl.40 mm, kašírovaná Al folii se skleněnou mřížkou D+M | m2 | 26 |  | 0 |  | 0 |  | 0 | 21 | 0 | 0 | 0 | 0 | 0 |  | Vlastní | Indiv | 0 | 0 |  |  |  |  | POL3_0
SPU
113 | Pol__111a | protipožární izolace potrubí rohoží z kamenné vlny tl.40 mm, kašírovaná Al folii se skleněnou mřížkou EI30 dle montážního návodu výrobce D+M | m2 | 3 |  | 0 |  | 0 |  | 0 | 21 | 0 | 0 | 0 | 0 | 0 |  | Vlastní | Indiv | 0 | 0 |  |  |  |  | POL3_
SPU
114 | Pol__112 | montáž zařízení včetně lešení | ks | 1 |  | 0 |  | 0 |  | 0 | 21 | 0 | 0 | 0 | 0 | 0 |  | Vlastní | Indiv | 0 | 0 |  |  |  |  | POL1_1
SPU
115 | Pol__113 | montážní materiál | ks | 1 |  | 0 |  | 0 |  | 0 | 21 | 0 | 0 | 0 | 0 | 0 |  | Vlastní | Indiv | 0 | 0 |  |  |  |  | POL3_0
SPU
116 | Pol__114 | montáž potrubí vč. Lešení | ks | 1 |  | 0 |  | 0 |  | 0 | 21 | 0 | 0 | 0 | 0 | 0 |  | Vlastní | Indiv | 0 | 0 |  |  |  |  | POL1_1
SPU
117 | Pol__115 | zaregulování a zkušební provoz, zaškolení obsluhy | ks | 1 |  | 0 |  | 0 |  | 0 | 21 | 0 | 0 | 0 | 0 | 0 |  | Vlastní | Indiv | 0 | 0 |  |  |  |  | POL3_0
SPU
Díl: | _4 | Zařízení 4 - Větrání hygienického zařízení m.č. 1.21, 1.22 |  |  |  | 0 |  | 0 |  | 0 |  | 0 |  | 0 |  | 0 |  |  |  |  | 0 |  |  |  |  | DIL
118 | 41a,b | ventilátor radiální nástěnný 200-T, nastavitelný časový doběh, permanentní větrání Trickel, těsná, zpětná klapka | ks | 2 |  | 0 |  | 0 |  | 0 | 21 | 0 | 0 | 0 | 0 | 0 |  | Vlastní | Indiv | 0 | 0 |  |  |  |  | POL3_0
|  | V=80 m3/h, dp=40Pa,1x230V/50Hz, P=27W, IP X5 | [23 empty] | POP
SPU
119 | 42 | protidešťová žaluzie kovová O100 | ks | 2 |  | 0 |  | 0 |  | 0 | 21 | 0 | 0 | 0 | 0 | 0 |  | Vlastní | Indiv | 0 | 0 |  |  |  |  | POL3_0
SPU
120 | 45 | TR100 | m | 4 |  | 0 |  | 0 |  | 0 | 21 | 0 | 0 | 0 | 0 | 0 |  | Vlastní | Indiv | 0 | 0 |  |  |  |  | POL1_1
|  | potrubí SPIRO z pozinkovaného plechu tl. 0,6 - 0,8 mm, typ s EPDM těsněním tř.těsnosti C dle EN1507, spojování vzájemným zasunutím dílů | [23 empty] | POP | potrubí SPIRO z pozinkovaného plechu tl. 0,6 - 0,8 mm, typ s EPDM těsněním tř.těsnosti C dle EN1507, spojování vzájemným zasunutím dílů
SPU
121 | 46 | spojka na TR100 | ks | 2 |  | 0 |  | 0 |  | 0 | 21 | 0 | 0 | 0 | 0 | 0 |  | Vlastní | Indiv | 0 | 0 |  |  |  |  | POL3_0
|  | potrubí SPIRO z pozinkovaného plechu tl. 0,6 - 0,8 mm, typ s EPDM těsněním tř.těsnosti C dle EN1507, spojování vzájemným zasunutím dílů | [23 empty] | POP | potrubí SPIRO z pozinkovaného plechu tl. 0,6 - 0,8 mm, typ s EPDM těsněním tř.těsnosti C dle EN1507, spojování vzájemným zasunutím dílů
SPU
122 | Pol__121 | izolační rohož z kamenné vlny tl.40 mm, kašírovaná Al folii se skleněnou mřížkou D+M | m2 | 2 |  | 0 |  | 0 |  | 0 | 21 | 0 | 0 | 0 | 0 | 0 |  | Vlastní | Indiv | 0 | 0 |  |  |  |  | POL3_0
SPU
123 | Pol__122 | montážní a pomocný materiál pro potrubí | ks | 1 |  | 0 |  | 0 |  | 0 | 21 | 0 | 0 | 0 | 0 | 0 |  | Vlastní | Indiv | 0 | 0 |  |  |  |  | POL3_0
SPU
124 | Pol__123 | montáž potrubí včetně lešení | ks | 1 |  | 0 |  | 0 |  | 0 | 21 | 0 | 0 | 0 | 0 | 0 |  | Vlastní | Indiv | 0 | 0 |  |  |  |  | POL1_1
SPU
125 | Pol__124 | montáž zařízení, přesun zařízení na místo montáže | ks | 1 |  | 0 |  | 0 |  | 0 | 21 | 0 | 0 | 0 | 0 | 0 |  | Vlastní | Indiv | 0 | 0 |  |  |  |  | POL1_1
SPU
126 | Pol__125 | uvedení do provozu, zaregulování, zkoušky | ks | 2 |  | 0 |  | 0 |  | 0 | 21 | 0 | 0 | 0 | 0 | 0 |  | Vlastní | Indiv | 0 | 0 |  |  |  |  | POL1_1
SPU
Díl: | _5 | Zařízení 5 - Větrání ostatní |  |  |  | 0 |  | 0 |  | 0 |  | 0 |  | 0 |  | 0 |  |  |  |  | 0 |  |  |  |  | DIL
127 | 51 | protidešťová žaluzie hliníková 315x315, síto proti ptákům | ks | 1 |  | 0 |  | 0 |  | 0 | 21 | 0 | 0 | 0 | 0 | 0 |  | Vlastní | Indiv | 0 | 0 |  |  |  |  | POL3_0
SPU
128 | 52 | krycí mřížka pr.250 | ks | 1 |  | 0 |  | 0 |  | 0 | 21 | 0 | 0 | 0 | 0 | 0 |  | Vlastní | Indiv | 0 | 0 |  |  |  |  | POL1_1
SPU
129 | 55 | TR250 | m | 2 |  | 0 |  | 0 |  | 0 | 21 | 0 | 0 | 0 | 0 | 0 |  | Vlastní | Indiv | 0 | 0 |  |  |  |  | POL1_1
|  | potrubí SPIRO z pozinkovaného plechu tl. 0,6 - 0,8 mm, typ s EPDM těsněním tř.těsnosti C dle EN1507, spojování vzájemným zasunutím dílů | [23 empty] | POP | potrubí SPIRO z pozinkovaného plechu tl. 0,6 - 0,8 mm, typ s EPDM těsněním tř.těsnosti C dle EN1507, spojování vzájemným zasunutím dílů
SPU
130 | 56 | OBL250/90st/r=d | ks | 1 |  | 0 |  | 0 |  | 0 | 21 | 0 | 0 | 0 | 0 | 0 |  | Vlastní | Indiv | 0 | 0 |  |  |  |  | POL1_1
|  | potrubí SPIRO z pozinkovaného plechu tl. 0,6 - 0,8 mm, typ s EPDM těsněním tř.těsnosti C dle EN1507, spojování vzájemným zasunutím dílů | [23 empty] | POP | potrubí SPIRO z pozinkovaného plechu tl. 0,6 - 0,8 mm, typ s EPDM těsněním tř.těsnosti C dle EN1507, spojování vzájemným zasunutím dílů
SPU
131 | 57 | výfukový box 315x315-600/ O250 spiro | ks | 1 |  | 0 |  | 0 |  | 0 | 21 | 0 | 0 | 0 | 0 | 0 |  | Vlastní | Indiv | 0 | 0 |  |  |  |  | POL3_0
|  | potrubí SPIRO z pozinkovaného plechu tl. 0,6 - 0,8 mm, typ s EPDM těsněním tř.těsnosti C dle EN1507, spojování vzájemným zasunutím dílů | [23 empty] | POP | potrubí SPIRO z pozinkovaného plechu tl. 0,6 - 0,8 mm, typ s EPDM těsněním tř.těsnosti C dle EN1507, spojování vzájemným zasunutím dílů
SPU
132 | Pol__132 | protipožární izolace potrubí rohoží z kamenné vlny tl.40 mm, kašírovaná Al folii se skleněnou, mřížkou EI30 dle montážního návodu výrobce D+M | m2 | 2 |  | 0 |  | 0 |  | 0 | 21 | 0 | 0 | 0 | 0 | 0 |  | Vlastní | Indiv | 0 | 0 |  |  |  |  | POL1_1
SPU
133 | Pol__133 | montážní a pomocný materiál pro potrubí | ks | 1 |  | 0 |  | 0 |  | 0 | 21 | 0 | 0 | 0 | 0 | 0 |  | Vlastní | Indiv | 0 | 0 |  |  |  |  | POL3_0
SPU
134 | Pol__134 | montáž potrubí | ks | 1 |  | 0 |  | 0 |  | 0 | 21 | 0 | 0 | 0 | 0 | 0 |  | Vlastní | Indiv | 0 | 0 |  |  |  |  | POL1_1
SPU
135 | Pol__135 | montáž zařízení, přesun zařízení na místo montáže | ks | 1 |  | 0 |  | 0 |  | 0 | 21 | 0 | 0 | 0 | 0 | 0 |  | Vlastní | Indiv | 0 | 0 |  |  |  |  | POL1_1
SPU
136 | Pol__136 | uvedení do provozu, zaregulování, zkoušky | ks | 1 |  | 0 |  | 0 |  | 0 | 21 | 0 | 0 | 0 | 0 | 0 |  | Vlastní | Indiv | 0 | 0 |  |  |  |  | POL1_1
SPU
Díl: | _6 | Zařízení C1 - Chlazení kanceláří 1.NP (VRF) |  |  |  | 0 |  | 0 |  | 0 |  | 0 |  | 0 |  | 0 |  |  |  |  | 0 |  |  |  |  | DIL
137 | C1 | Venkovní kondenzační VRF jednotka (vxšxh) 1690x1240x765 mm, m=275kg, chladivo R410A - 11,8kg,, LD1=57dB | ks | 1 |  | 0 |  | 0 |  | 0 | 21 | 0 | 0 | 0 | 0 | 0 |  | Vlastní | Indiv | 0 | 0 |  |  |  |  | POL3_0
|  | VRF inverter systém dvoutrubkový - tepelné čerpadlo provozní teploty chlazení -15°Caž+46°C, vytápění -20°Caž+21°C | [23 empty] | POP | VRF inverter systém dvoutrubkový - tepelné čerpadlo provozní teploty chlazení -15°Caž+46°C, vytápění -20°Caž+21°C
|  | provozní venkovní teplota chlazení +35°C, provozní výkon chlazení 35,2kW, EER= 3,74, 3*400V/50Hz N=8,96kW, I=23,3A | [23 empty] | POP | provozní venkovní teplota chlazení +35°C, provozní výkon chlazení 35,2kW, EER= 3,74, 3*400V/50Hz N=8,96kW, I=23,3A
SPU
138 | C1a,b | vnitřní neopláštěná kanálová jednotka nízkotlaká, V= 940m3/h, pext 0-90Pa, provozní teplota, chlazení = +26°C, provozní výkon chlazení = 5,1kW, 230V/50Hz, N=150W, (vxšxh) 190x900x620mm, m=22kg, | ks | 2 |  | 0 |  | 0 |  | 0 | 21 | 0 | 0 | 0 | 0 | 0 |  | Vlastní | Indiv | 0 | 0 |  |  |  |  | POL1_1
|  | LD1,5=34dB, čerpadlo kondenzátu | [23 empty] | POP
SPU
139 | Pol__139 | sací mřížka 800x200 - příslušenství | ks | 2 |  | 0 |  | 0 |  | 0 | 21 | 0 | 0 | 0 | 0 | 0 |  | Vlastní | Indiv | 0 | 0 |  |  |  |  | POL3_0
SPU
140 | Pol__140 | výfuková mřížka 800x160 | ks | 2 |  | 0 |  | 0 |  | 0 | 21 | 0 | 0 | 0 | 0 | 0 |  | Vlastní | Indiv | 0 | 0 |  |  |  |  | POL3_0
SPU
141 | C1c | vnitřní nástěnná jednotka kompaktní, V= 450m3/h, provozní teplota chlazení = +26°C, provozní výkon, chlazení= 1,1kW, 230V/50Hz, N=45W, (vxšxh) 275x790x215mm, m=9kg, LD1,5=33dB | ks | 1 |  | 0 |  | 0 |  | 0 | 21 | 0 | 0 | 0 | 0 | 0 |  | Vlastní | Indiv | 0 | 0 |  |  |  |  | POL1_1
SPU
142 | C1d,e,f,g | vnitřní nástěnná jednotka kompaktní, V= 490m3/h, provozní teplota chlazení = +26°C, provozní výkon, chlazení= 2,0kW, 230V/50Hz, N=50W, (vxšxh) 275x790x215mm, m=9kg, LD1,5=35dB | ks | 4 |  | 0 |  | 0 |  | 0 | 21 | 0 | 0 | 0 | 0 | 0 |  | Vlastní | Indiv | 0 | 0 |  |  |  |  | POL1_1
SPU
143 | C1h | vnitřní nástěnná jednotka kompaktní, V= 560m3/h, provozní teplota chlazení = +26°C, provozní výkon, chlazení= 3,3kW, 230V/50Hz, N=55W, (vxšxh) 275x790x215mm, m=9kg, LD1,5=39dB | ks | 1 |  | 0 |  | 0 |  | 0 | 21 | 0 | 0 | 0 | 0 | 0 |  | Vlastní | Indiv | 0 | 0 |  |  |  |  | POL1_1
SPU
144 | C1i,j | vnitřní nástěnná jednotka kompaktní, V= 770m3/h(střední otačky), provozní teplota chlazení = +26°C,, provozní výkon chlazení= 5,0kW, 230V/50Hz, N=95W, (vxšxh) 320x998x228mm, m=15kg, LD1,5=39dB | ks | 2 |  | 0 |  | 0 |  | 0 | 21 | 0 | 0 | 0 | 0 | 0 |  | Vlastní | Indiv | 0 | 0 |  |  |  |  | POL1_1
SPU
145 | C1k | vnitřní podstropní jednotka kompaktní, V= 1370m3/h(střední otačky), provozní teplota chlazení =, +26°C, provozní výkon chlazení= 7,9kW, 230V/50Hz, N=120W, (vxšxh) 240x1660x700mm, m=46kg, LD1,5=38dB | ks | 1 |  | 0 |  | 0 |  | 0 | 21 | 0 | 0 | 0 | 0 | 0 |  | Vlastní | Indiv | 0 | 0 |  |  |  |  | POL1_1
SPU
146 | Pol__146 | drátový dálkový ovladač s displayem dotykový, české menu | ks | 10 |  | 0 |  | 0 |  | 0 | 21 | 0 | 0 | 0 | 0 | 0 |  | Vlastní | Indiv | 0 | 0 |  |  |  |  | POL3_0
SPU
147 | C1l | odbočovač potrubí 28-22/ 15-9- (refnet) - sada do 56kW | ks | 3 |  | 0 |  | 0 |  | 0 | 21 | 0 | 0 | 0 | 0 | 0 |  | Vlastní | Indiv | 0 | 0 |  |  |  |  | POL3_0
SPU
148 | C1m | odbočovač potrubí 22-19/ 12-6- (refnet) - sada do 28kW | ks | 2 |  | 0 |  | 0 |  | 0 | 21 | 0 | 0 | 0 | 0 | 0 |  | Vlastní | Indiv | 0 | 0 |  |  |  |  | POL3_0
SPU
149 | C1n | odbočovač potrubí 15-9/ 9-6- (refnet) - sada do 14 kW | ks | 5 |  | 0 |  | 0 |  | 0 | 21 | 0 | 0 | 0 | 0 | 0 |  | Vlastní | Indiv | 0 | 0 |  |  |  |  | POL3_0
SPU
150 | Pol__150 | chladivo R410 A | kg | 11 |  | 0 |  | 0 |  | 0 | 21 | 0 | 0 | 0 | 0 | 0 |  | Vlastní | Indiv | 0 | 0 |  |  |  |  | POL3_0
SPU
151 | Pol__153 | tvarovky delší strana do 1000 mm | m2 | 2 |  | 0 |  | 0 |  | 0 | 21 | 0 | 0 | 0 | 0 | 0 |  | Vlastní | Indiv | 0 | 0 |  |  |  |  | POL3_0
|  | VZT potrubí čtyřhranné sk.I z pozinkovaného plechu tl. 0,6-0,8 mm s přírubami U (EP 20) ,třída těsnosti 3, mezi příruby je vloženo samolepící polyethylenove těsnění Vitolen 120 | [23 empty] | POP | VZT potrubí čtyřhranné sk.I z pozinkovaného plechu tl. 0,6-0,8 mm s přírubami U (EP 20) ,třída těsnosti 3, mezi příruby je vloženo samolepící polyethylenove těsnění Vitolen 120
|  | Jednotlivé díly musí být vzájemně vodivě spojeny na dvou místech spoje 4 mi kusy vejířovitých podložek ČSN021745. | [23 empty] | POP | Jednotlivé díly musí být vzájemně vodivě spojeny na dvou místech spoje 4 mi kusy vejířovitých podložek ČSN021745.
SPU
152 | Pol__154 | potrubí Cu 6,35x0,8 | m | 32 |  | 0 |  | 0 |  | 0 | 21 | 0 | 0 | 0 | 0 | 0 |  | Vlastní | Indiv | 0 | 0 |  |  |  |  | POL1_1
|  | potrubí měděné pro chladící systémy s odmaštěným povrchem včetně tvarovek | [23 empty] | POP
SPU
153 | Pol__155 | potrubí Cu 9,52x0,8 | m | 47 |  | 0 |  | 0 |  | 0 | 21 | 0 | 0 | 0 | 0 | 0 |  | Vlastní | Indiv | 0 | 0 |  |  |  |  | POL1_1
|  | potrubí měděné pro chladící systémy s odmaštěným povrchem včetně tvarovek | [23 empty] | POP
SPU
154 | Pol__156 | potrubí Cu 12,7x0,8 | m | 62 |  | 0 |  | 0 |  | 0 | 21 | 0 | 0 | 0 | 0 | 0 |  | Vlastní | Indiv | 0 | 0 |  |  |  |  | POL1_1
|  | potrubí měděné pro chladící systémy s odmaštěným povrchem včetně tvarovek | [23 empty] | POP
SPU
155 | Pol__157 | potrubí Cu 15,8x1 | m | 47 |  | 0 |  | 0 |  | 0 | 21 | 0 | 0 | 0 | 0 | 0 |  | Vlastní | Indiv | 0 | 0 |  |  |  |  | POL1_1
|  | potrubí měděné pro chladící systémy s odmaštěným povrchem včetně tvarovek | [23 empty] | POP
SPU
156 | Pol__158 | potrubí Cu 19,05x1 | m | 5 |  | 0 |  | 0 |  | 0 | 21 | 0 | 0 | 0 | 0 | 0 |  | Vlastní | Indiv | 0 | 0 |  |  |  |  | POL1_1
|  | potrubí měděné pro chladící systémy s odmaštěným povrchem včetně tvarovek | [23 empty] | POP
SPU
157 | Pol__159 | potrubí Cu 22,2x1 | m | 5 |  | 0 |  | 0 |  | 0 | 21 | 0 | 0 | 0 | 0 | 0 |  | Vlastní | Indiv | 0 | 0 |  |  |  |  | POL1_1
|  | potrubí měděné pro chladící systémy s odmaštěným povrchem včetně tvarovek | [23 empty] | POP
SPU
158 | Pol__160 | potrubí Cu 28,6x1 | m | 20 |  | 0 |  | 0 |  | 0 | 21 | 0 | 0 | 0 | 0 | 0 |  | Vlastní | Indiv | 0 | 0 |  |  |  |  | POL1_1
|  | potrubí měděné pro chladící systémy s odmaštěným povrchem včetně tvarovek | [23 empty] | POP
SPU
159 | Pol__161 | izolace potrubí O6 tl.9,5mm | m | 32 |  | 0 |  | 0 |  | 0 | 21 | 0 | 0 | 0 | 0 | 0 |  | Vlastní | Indiv | 0 | 0 |  |  |  |  | POL1_1
|  | nízkoteplotní izolace zabraňující kondenzaci a tepelným ztrátám s vysokým odporem proti difuzi vodní páry (lambda=0,033W/mK, mí=10000) včetně izolovaných závěsů | [23 empty] | POP | nízkoteplotní izolace zabraňující kondenzaci a tepelným ztrátám s vysokým odporem proti difuzi vodní páry (lambda=0,033W/mK, mí=10000) včetně izolovaných závěsů
SPU
160 | Pol__162 | izolace potrubí O10 tl.12,5mm | m | 47 |  | 0 |  | 0 |  | 0 | 21 | 0 | 0 | 0 | 0 | 0 |  | Vlastní | Indiv | 0 | 0 |  |  |  |  | POL1_1
|  | nízkoteplotní izolace zabraňující kondenzaci a tepelným ztrátám s vysokým odporem proti difuzi vodní páry (lambda=0,033W/mK, mí=10000) včetně izolovaných závěsů | [23 empty] | POP | nízkoteplotní izolace zabraňující kondenzaci a tepelným ztrátám s vysokým odporem proti difuzi vodní páry (lambda=0,033W/mK, mí=10000) včetně izolovaných závěsů
SPU
161 | Pol__163 | izolace potrubí O12 tl.13mm | m | 62 |  | 0 |  | 0 |  | 0 | 21 | 0 | 0 | 0 | 0 | 0 |  | Vlastní | Indiv | 0 | 0 |  |  |  |  | POL1_1
|  | nízkoteplotní izolace zabraňující kondenzaci a tepelným ztrátám s vysokým odporem proti difuzi vodní páry (lambda=0,033W/mK, mí=10000) včetně izolovaných závěsů | [23 empty] | POP | nízkoteplotní izolace zabraňující kondenzaci a tepelným ztrátám s vysokým odporem proti difuzi vodní páry (lambda=0,033W/mK, mí=10000) včetně izolovaných závěsů
SPU
162 | Pol__164 | izolace potrubí O15 tl.14mm | m | 47 |  | 0 |  | 0 |  | 0 | 21 | 0 | 0 | 0 | 0 | 0 |  | Vlastní | Indiv | 0 | 0 |  |  |  |  | POL1_1
|  | nízkoteplotní izolace zabraňující kondenzaci a tepelným ztrátám s vysokým odporem proti difuzi vodní páry (lambda=0,033W/mK, mí=10000) včetně izolovaných závěsů | [23 empty] | POP | nízkoteplotní izolace zabraňující kondenzaci a tepelným ztrátám s vysokým odporem proti difuzi vodní páry (lambda=0,033W/mK, mí=10000) včetně izolovaných závěsů
SPU
163 | Pol__165 | izolace potrubí O19 tl.14mm | m | 5 |  | 0 |  | 0 |  | 0 | 21 | 0 | 0 | 0 | 0 | 0 |  | Vlastní | Indiv | 0 | 0 |  |  |  |  | POL1_1
|  | nízkoteplotní izolace zabraňující kondenzaci a tepelným ztrátám s vysokým odporem proti difuzi vodní páry (lambda=0,033W/mK, mí=10000) včetně izolovaných závěsů | [23 empty] | POP | nízkoteplotní izolace zabraňující kondenzaci a tepelným ztrátám s vysokým odporem proti difuzi vodní páry (lambda=0,033W/mK, mí=10000) včetně izolovaných závěsů
SPU
164 | Pol__166 | izolace potrubí O22 tl.14,5mm | m | 5 |  | 0 |  | 0 |  | 0 | 21 | 0 | 0 | 0 | 0 | 0 |  | Vlastní | Indiv | 0 | 0 |  |  |  |  | POL1_1
|  | nízkoteplotní izolace zabraňující kondenzaci a tepelným ztrátám s vysokým odporem proti difuzi vodní páry (lambda=0,033W/mK, mí=10000) včetně izolovaných závěsů | [23 empty] | POP | nízkoteplotní izolace zabraňující kondenzaci a tepelným ztrátám s vysokým odporem proti difuzi vodní páry (lambda=0,033W/mK, mí=10000) včetně izolovaných závěsů
SPU
165 | Pol__167 | izolace potrubí O28 tl.15,5mm | m | 20 |  | 0 |  | 0 |  | 0 | 21 | 0 | 0 | 0 | 0 | 0 |  | Vlastní | Indiv | 0 | 0 |  |  |  |  | POL1_1
|  | nízkoteplotní izolace zabraňující kondenzaci a tepelným ztrátám s vysokým odporem proti difuzi vodní páry (lambda=0,033W/mK, mí=10000) včetně izolovaných závěsů | [23 empty] | POP | nízkoteplotní izolace zabraňující kondenzaci a tepelným ztrátám s vysokým odporem proti difuzi vodní páry (lambda=0,033W/mK, mí=10000) včetně izolovaných závěsů
SPU
166 | Pol__168 | izolace kanálové jednotky a vzt potrubí samolepícími pásy tl 10mm D+M | m2 | 6 |  | 0 |  | 0 |  | 0 | 21 | 0 | 0 | 0 | 0 | 0 |  | Vlastní | Indiv | 0 | 0 |  |  |  |  | POL1_1
SPU
167 | Pol__169 | montáž měděného potrubí a izolace vč. montážního materiálu a provedení průrazů a drážek do 19x1 | m | 193 |  | 0 |  | 0 |  | 0 | 21 | 0 | 0 | 0 | 0 | 0 |  | Vlastní | Indiv | 0 | 0 |  |  |  |  | POL1_1
SPU
168 | Pol__170 | montáž měděného potrubí a izolace vč. montážního materiálu a provedení průrazů a drážek od 22x1 do, 42x1,5 | m | 25 |  | 0 |  | 0 |  | 0 | 21 | 0 | 0 | 0 | 0 | 0 |  | Vlastní | Indiv | 0 | 0 |  |  |  |  | POL1_1
SPU
169 | Pol__171 | potrubí pro odvod kondenzátu DN20 -připojovací hadice | m | 11 |  | 0 |  | 0 |  | 0 | 21 | 0 | 0 | 0 | 0 | 0 |  | Vlastní | Indiv | 0 | 0 |  |  |  |  | POL1_1
SPU
170 | Pol__172 | montáž venkovních jednotek včetně napojení Cu potrubí , práce jeřábem - komplet | ks | 1 |  | 0 |  | 0 |  | 0 | 21 | 0 | 0 | 0 | 0 | 0 |  | Vlastní | Indiv | 0 | 0 |  |  |  |  | POL1_1
SPU
171 | Pol__173 | montáž nástěnné a podstropní vnitřní jednotky včetně napojení Cu potrubí a potrubí kondenzátu,, propojení ovladače včetně kabelu, kompletace | ks | 9 |  | 0 |  | 0 |  | 0 | 21 | 0 | 0 | 0 | 0 | 0 |  | Vlastní | Indiv | 0 | 0 |  |  |  |  | POL1_1
SPU
172 | Pol__174 | montáž kanálové a kazetové vnitřní jednotky včetně napojení Cu potrubí a potrubí kondenzátu,, propojení ovladače včetně kabelu, kompletace | ks | 2 |  | 0 |  | 0 |  | 0 | 21 | 0 | 0 | 0 | 0 | 0 |  | Vlastní | Indiv | 0 | 0 |  |  |  |  | POL1_1
SPU
173 | Pol__175 | montážní a pomocný materiál pro vzt potrubí | ks | 1 |  | 0 |  | 0 |  | 0 | 21 | 0 | 0 | 0 | 0 | 0 |  | Vlastní | Indiv | 0 | 0 |  |  |  |  | POL3_0
SPU
174 | Pol__176 | montáž vzt potrubí včetně lešení | ks | 1 |  | 0 |  | 0 |  | 0 | 21 | 0 | 0 | 0 | 0 | 0 |  | Vlastní | Indiv | 0 | 0 |  |  |  |  | POL1_1
SPU
175 | Pol__177 | tlaková zkouška potrubního systému | h | 8 |  | 0 |  | 0 |  | 0 | 21 | 0 | 0 | 0 | 0 | 0 |  | Vlastní | Indiv | 0 | 0 |  |  |  |  | POL1_1
SPU
176 | Pol__178 | kompletace systému, doplnění chladiva, oživení, naprogramování, uvedení do provozu | h | 16 |  | 0 |  | 0 |  | 0 | 21 | 0 | 0 | 0 | 0 | 0 |  | Vlastní | Indiv | 0 | 0 |  |  |  |  | POL1_1
SPU
177 | Pol__179 | zkušební provoz, zaškolení obsluhy | h | 16 |  | 0 |  | 0 |  | 0 | 21 | 0 | 0 | 0 | 0 | 0 |  | Vlastní | Indiv | 0 | 0 |  |  |  |  | POL1_1
SPU
Díl: | _7 | Zařízení C2 - Chlazení kanceláří 2.NP (VRF) |  |  |  | 0 |  | 0 |  | 0 |  | 0 |  | 0 |  | 0 |  |  |  |  | 0 |  |  |  |  | DIL
178 | C2 | Venkovní kondenzační VRF jednotka (vxšxh) 1690x1240x765 mm, m=275kg, chladivo R410A - 11,8kg,, LD1=57dB | ks | 1 |  | 0 |  | 0 |  | 0 | 21 | 0 | 0 | 0 | 0 | 0 |  | Vlastní | Indiv | 0 | 0 |  |  |  |  | POL3_0
|  | VRF inverter systém dvoutrubkový - tepelné čerpadlo provozní teploty chlazení -15°Caž+46°C, vytápění -20°Caž+21°C | [23 empty] | POP | VRF inverter systém dvoutrubkový - tepelné čerpadlo provozní teploty chlazení -15°Caž+46°C, vytápění -20°Caž+21°C
|  | provozní venkovní teplota chlazení +35°C, provozní výkon chlazení 35,6kW, EER= 3,74, 3*400V/50Hz N=8,96kW, I=23,3A | [23 empty] | POP | provozní venkovní teplota chlazení +35°C, provozní výkon chlazení 35,6kW, EER= 3,74, 3*400V/50Hz N=8,96kW, I=23,3A
SPU
179 | C2a | vnitřní nástěnná jednotka kompaktní, V= 450m3/h, provozní teplota chlazení = +26°C, provozní výkon, chlazení= 1,0kW, 230V/50Hz, N=45W, (vxšxh) 275x790x215mm, m=9kg, LD1,5=33dB | ks | 1 |  | 0 |  | 0 |  | 0 | 21 | 0 | 0 | 0 | 0 | 0 |  | Vlastní | Indiv | 0 | 0 |  |  |  |  | POL1_1
SPU
180 | C2b,c | vnitřní nástěnná jednotka kompaktní, V= 490m3/h, provozní teplota chlazení = +26°C, provozní výkon, chlazení= 2,0kW, 230V/50Hz, N=50W, (vxšxh) 275x790x215mm, m=9kg, LD1,5=35dB | ks | 2 |  | 0 |  | 0 |  | 0 | 21 | 0 | 0 | 0 | 0 | 0 |  | Vlastní | Indiv | 0 | 0 |  |  |  |  | POL1_1
SPU
181 | C2d,e,f | vnitřní nástěnná jednotka kompaktní, V= 500m3/h, provozní teplota chlazení = +26°C, provozní výkon, chlazení= 2,6kW, 230V/50Hz, N=50W, (vxšxh) 275x790x215mm, m=9kg, LD1,5=36dB | ks | 3 |  | 0 |  | 0 |  | 0 | 21 | 0 | 0 | 0 | 0 | 0 |  | Vlastní | Indiv | 0 | 0 |  |  |  |  | POL1_1
SPU
182 | C2g,h,i | vnitřní nástěnná jednotka kompaktní, V= 560m3/h, provozní teplota chlazení = +26°C, provozní výkon, chlazení= 3,3kW, 230V/50Hz, N=55W, (vxšxh) 275x790x215mm, m=9kg, LD1,5=39dB | ks | 3 |  | 0 |  | 0 |  | 0 | 21 | 0 | 0 | 0 | 0 | 0 |  | Vlastní | Indiv | 0 | 0 |  |  |  |  | POL1_1
SPU
183 | C2j | vnitřní nástěnná jednotka kompaktní, V= 490m3/h(střední otáčky), provozní teplota chlazení = +26°C,, provozní výkon chlazení= 3,7kW, 230V/50Hz, N=80W, (vxšxh) 275x790x215mm, m=9kg, LD1,5=37dB | ks | 1 |  | 0 |  | 0 |  | 0 | 21 | 0 | 0 | 0 | 0 | 0 |  | Vlastní | Indiv | 0 | 0 |  |  |  |  | POL1_1
SPU
184 | C2k | vnitřní nástěnná jednotka kompaktní, V= 770m3/h(střední otačky), provozní teplota chlazení = +26°C,, provozní výkon chlazení= 5,0kW, 230V/50Hz, N=95W, (vxšxh) 320x998x228mm, m=15kg, LD1,5=39dB | ks | 1 |  | 0 |  | 0 |  | 0 | 21 | 0 | 0 | 0 | 0 | 0 |  | Vlastní | Indiv | 0 | 0 |  |  |  |  | POL1_1
SPU
185 | C2l | vnitřní podstropní jednotka kompaktní, V= 1400m3/h(střední otačky), provozní teplota chlazení =, +26°C, provozní výkon chlazení= 9,7kW, 230V/50Hz, N=150W, (vxšxh) 240x1660x700mm, m=48kg, LD1,5=38dB | ks | 1 |  | 0 |  | 0 |  | 0 | 21 | 0 | 0 | 0 | 0 | 0 |  | Vlastní | Indiv | 0 | 0 |  |  |  |  | POL1_1
SPU
186 | Pol__188 | drátový dálkový ovladač s displayem dotykový, české menu | ks | 12 |  | 0 |  | 0 |  | 0 | 21 | 0 | 0 | 0 | 0 | 0 |  | Vlastní | Indiv | 0 | 0 |  |  |  |  | POL3_0
SPU
187 | C2m | odbočovač potrubí 28-22/ 15-9- (refnet) - sada do 56kW | ks | 1 |  | 0 |  | 0 |  | 0 | 21 | 0 | 0 | 0 | 0 | 0 |  | Vlastní | Indiv | 0 | 0 |  |  |  |  | POL3_0
SPU
188 | C2n | odbočovač potrubí 22-19/ 12-6- (refnet) - sada do 28kW | ks | 3 |  | 0 |  | 0 |  | 0 | 21 | 0 | 0 | 0 | 0 | 0 |  | Vlastní | Indiv | 0 | 0 |  |  |  |  | POL3_0
SPU
189 | C2o | odbočovač potrubí 15-9/ 9-6- (refnet) - sada do 14 kW | ks | 7 |  | 0 |  | 0 |  | 0 | 21 | 0 | 0 | 0 | 0 | 0 |  | Vlastní | Indiv | 0 | 0 |  |  |  |  | POL3_0
SPU
190 | Pol__192 | chladivo R410 A | kg | 10 |  | 0 |  | 0 |  | 0 | 21 | 0 | 0 | 0 | 0 | 0 |  | Vlastní | Indiv | 0 | 0 |  |  |  |  | POL3_0
SPU
191 | Pol__193 | potrubí Cu 6,35x0,8 | m | 33 |  | 0 |  | 0 |  | 0 | 21 | 0 | 0 | 0 | 0 | 0 |  | Vlastní | Indiv | 0 | 0 |  |  |  |  | POL1_1
|  | potrubí měděné pro chladící systémy s odmaštěným povrchem včetně tvarovek | [23 empty] | POP
SPU
192 | Pol__194 | potrubí Cu 9,52x0,8 | m | 21 |  | 0 |  | 0 |  | 0 | 21 | 0 | 0 | 0 | 0 | 0 |  | Vlastní | Indiv | 0 | 0 |  |  |  |  | POL1_1
|  | potrubí měděné pro chladící systémy s odmaštěným povrchem včetně tvarovek | [23 empty] | POP
SPU
193 | Pol__195 | potrubí Cu 12,7x0,8 | m | 70 |  | 0 |  | 0 |  | 0 | 21 | 0 | 0 | 0 | 0 | 0 |  | Vlastní | Indiv | 0 | 0 |  |  |  |  | POL1_1
|  | potrubí měděné pro chladící systémy s odmaštěným povrchem včetně tvarovek | [23 empty] | POP
SPU
194 | Pol__196 | potrubí Cu 15,8x1 | m | 13 |  | 0 |  | 0 |  | 0 | 21 | 0 | 0 | 0 | 0 | 0 |  | Vlastní | Indiv | 0 | 0 |  |  |  |  | POL1_1
|  | potrubí měděné pro chladící systémy s odmaštěným povrchem včetně tvarovek | [23 empty] | POP
SPU
195 | Pol__197 | potrubí Cu 19,05x1 | m | 17 |  | 0 |  | 0 |  | 0 | 21 | 0 | 0 | 0 | 0 | 0 |  | Vlastní | Indiv | 0 | 0 |  |  |  |  | POL1_1
|  | potrubí měděné pro chladící systémy s odmaštěným povrchem včetně tvarovek | [23 empty] | POP
SPU
196 | Pol__198 | potrubí Cu 22,2x1 | m | 18 |  | 0 |  | 0 |  | 0 | 21 | 0 | 0 | 0 | 0 | 0 |  | Vlastní | Indiv | 0 | 0 |  |  |  |  | POL1_1
|  | potrubí měděné pro chladící systémy s odmaštěným povrchem včetně tvarovek | [23 empty] | POP
SPU
197 | Pol__199 | potrubí Cu 28,6x1 | m | 10 |  | 0 |  | 0 |  | 0 | 21 | 0 | 0 | 0 | 0 | 0 |  | Vlastní | Indiv | 0 | 0 |  |  |  |  | POL1_1
|  | potrubí měděné pro chladící systémy s odmaštěným povrchem včetně tvarovek | [23 empty] | POP
SPU
198 | Pol__200 | izolace potrubí O6 tl.9,5mm | m | 33 |  | 0 |  | 0 |  | 0 | 21 | 0 | 0 | 0 | 0 | 0 |  | Vlastní | Indiv | 0 | 0 |  |  |  |  | POL1_1
|  | nízkoteplotní izolace zabraňující kondenzaci a tepelným ztrátám s vysokým odporem proti difuzi vodní páry (lambda=0,033W/mK, mí=10000) včetně izolovaných závěsů | [23 empty] | POP | nízkoteplotní izolace zabraňující kondenzaci a tepelným ztrátám s vysokým odporem proti difuzi vodní páry (lambda=0,033W/mK, mí=10000) včetně izolovaných závěsů
SPU
199 | Pol__201 | izolace potrubí O10 tl.12,5mm | m | 21 |  | 0 |  | 0 |  | 0 | 21 | 0 | 0 | 0 | 0 | 0 |  | Vlastní | Indiv | 0 | 0 |  |  |  |  | POL1_1
|  | nízkoteplotní izolace zabraňující kondenzaci a tepelným ztrátám s vysokým odporem proti difuzi vodní páry (lambda=0,033W/mK, mí=10000) včetně izolovaných závěsů | [23 empty] | POP | nízkoteplotní izolace zabraňující kondenzaci a tepelným ztrátám s vysokým odporem proti difuzi vodní páry (lambda=0,033W/mK, mí=10000) včetně izolovaných závěsů
SPU
200 | Pol__202 | izolace potrubí O12 tl.13mm | m | 70 |  | 0 |  | 0 |  | 0 | 21 | 0 | 0 | 0 | 0 | 0 |  | Vlastní | Indiv | 0 | 0 |  |  |  |  | POL1_1
|  | nízkoteplotní izolace zabraňující kondenzaci a tepelným ztrátám s vysokým odporem proti difuzi vodní páry (lambda=0,033W/mK, mí=10000) včetně izolovaných závěsů | [23 empty] | POP | nízkoteplotní izolace zabraňující kondenzaci a tepelným ztrátám s vysokým odporem proti difuzi vodní páry (lambda=0,033W/mK, mí=10000) včetně izolovaných závěsů
SPU
201 | Pol__203 | izolace potrubí O15 tl.14mm | m | 13 |  | 0 |  | 0 |  | 0 | 21 | 0 | 0 | 0 | 0 | 0 |  | Vlastní | Indiv | 0 | 0 |  |  |  |  | POL1_1
|  | nízkoteplotní izolace zabraňující kondenzaci a tepelným ztrátám s vysokým odporem proti difuzi vodní páry (lambda=0,033W/mK, mí=10000) včetně izolovaných závěsů | [23 empty] | POP | nízkoteplotní izolace zabraňující kondenzaci a tepelným ztrátám s vysokým odporem proti difuzi vodní páry (lambda=0,033W/mK, mí=10000) včetně izolovaných závěsů
SPU
202 | Pol__204 | izolace potrubí O19 tl.14mm | m | 17 |  | 0 |  | 0 |  | 0 | 21 | 0 | 0 | 0 | 0 | 0 |  | Vlastní | Indiv | 0 | 0 |  |  |  |  | POL1_1
|  | nízkoteplotní izolace zabraňující kondenzaci a tepelným ztrátám s vysokým odporem proti difuzi vodní páry (lambda=0,033W/mK, mí=10000) včetně izolovaných závěsů | [23 empty] | POP | nízkoteplotní izolace zabraňující kondenzaci a tepelným ztrátám s vysokým odporem proti difuzi vodní páry (lambda=0,033W/mK, mí=10000) včetně izolovaných závěsů
SPU
203 | Pol__205 | izolace potrubí O22 tl.14,5mm | m | 18 |  | 0 |  | 0 |  | 0 | 21 | 0 | 0 | 0 | 0 | 0 |  | Vlastní | Indiv | 0 | 0 |  |  |  |  | POL1_1
|  | nízkoteplotní izolace zabraňující kondenzaci a tepelným ztrátám s vysokým odporem proti difuzi vodní páry (lambda=0,033W/mK, mí=10000) včetně izolovaných závěsů | [23 empty] | POP | nízkoteplotní izolace zabraňující kondenzaci a tepelným ztrátám s vysokým odporem proti difuzi vodní páry (lambda=0,033W/mK, mí=10000) včetně izolovaných závěsů
SPU
204 | Pol__206 | izolace potrubí O28 tl.15,5mm | m | 10 |  | 0 |  | 0 |  | 0 | 21 | 0 | 0 | 0 | 0 | 0 |  | Vlastní | Indiv | 0 | 0 |  |  |  |  | POL1_1
|  | nízkoteplotní izolace zabraňující kondenzaci a tepelným ztrátám s vysokým odporem proti difuzi vodní páry (lambda=0,033W/mK, mí=10000) včetně izolovaných závěsů | [23 empty] | POP | nízkoteplotní izolace zabraňující kondenzaci a tepelným ztrátám s vysokým odporem proti difuzi vodní páry (lambda=0,033W/mK, mí=10000) včetně izolovaných závěsů
SPU
205 | Pol__207 | montáž měděného potrubí a izolace vč. montážního materiálu a provedení průrazů a drážek do 19x1 | m | 154 |  | 0 |  | 0 |  | 0 | 21 | 0 | 0 | 0 | 0 | 0 |  | Vlastní | Indiv | 0 | 0 |  |  |  |  | POL1_1
SPU
206 | Pol__208 | montáž měděného potrubí a izolace vč. montážního materiálu a provedení průrazů a drážek od 22x1 do, 42x1,5 | m | 28 |  | 0 |  | 0 |  | 0 | 21 | 0 | 0 | 0 | 0 | 0 |  | Vlastní | Indiv | 0 | 0 |  |  |  |  | POL1_1
SPU
207 | Pol__209 | potrubí pro odvod kondenzátu DN20 -připojovací hadice | m | 12 |  | 0 |  | 0 |  | 0 | 21 | 0 | 0 | 0 | 0 | 0 |  | Vlastní | Indiv | 0 | 0 |  |  |  |  | POL1_1
SPU
208 | Pol__210 | montáž venkovních jednotek včetně napojení Cu potrubí , práce jeřábem - komplet | ks | 1 |  | 0 |  | 0 |  | 0 | 21 | 0 | 0 | 0 | 0 | 0 |  | Vlastní | Indiv | 0 | 0 |  |  |  |  | POL1_1
SPU
209 | Pol__211 | montáž nástěnné a podstropní vnitřní jednotky včetně napojení Cu potrubí a potrubí kondenzátu,, propojení ovladače včetně kabelu, kompletace | ks | 12 |  | 0 |  | 0 |  | 0 | 21 | 0 | 0 | 0 | 0 | 0 |  | Vlastní | Indiv | 0 | 0 |  |  |  |  | POL1_1
SPU
210 | Pol__212 | tlaková zkouška potrubního systému | h | 8 |  | 0 |  | 0 |  | 0 | 21 | 0 | 0 | 0 | 0 | 0 |  | Vlastní | Indiv | 0 | 0 |  |  |  |  | POL1_1
SPU
211 | Pol__213 | kompletace systému, doplnění chladiva, oživení, naprogramování, uvedení do provozu | h | 16 |  | 0 |  | 0 |  | 0 | 21 | 0 | 0 | 0 | 0 | 0 |  | Vlastní | Indiv | 0 | 0 |  |  |  |  | POL1_1
SPU
212 | Pol__214 | zkušební provoz, zaškolení obsluhy | h | 16 |  | 0 |  | 0 |  | 0 | 21 | 0 | 0 | 0 | 0 | 0 |  | Vlastní | Indiv | 0 | 0 |  |  |  |  | POL1_1
SPU
Díl: | _8 | Zařízení C3 - Chlazení kanceláří 3.NP (VRF) |  |  |  | 0 |  | 0 |  | 0 |  | 0 |  | 0 |  | 0 |  |  |  |  | 0 |  |  |  |  | DIL
213 | C3 | Venkovní kondenzační VRF jednotka (vxšxh) 1690x930x765 mm, m=252kg, chladivo R410A - 11,7kg,, LD1=58dB | ks | 1 |  | 0 |  | 0 |  | 0 | 21 | 0 | 0 | 0 | 0 | 0 |  | Vlastní | Indiv | 0 | 0 |  |  |  |  | POL3_0
|  | VRF inverter systém dvoutrubkový - tepelné čerpadlo provozní teploty chlazení -15°Caž+46°C, vytápění -20°Caž+21°C | [23 empty] | POP | VRF inverter systém dvoutrubkový - tepelné čerpadlo provozní teploty chlazení -15°Caž+46°C, vytápění -20°Caž+21°C
|  | provozní venkovní teplota chlazení +35°C, provozní výkon chlazení 29kW, EER= 3,85, 3*400V/50Hz N=7,28kW, I=23,3A | [23 empty] | POP | provozní venkovní teplota chlazení +35°C, provozní výkon chlazení 29kW, EER= 3,85, 3*400V/50Hz N=7,28kW, I=23,3A
SPU
214 | C3a,b,c,d | vnitřní nástěnná jednotka kompaktní, V= 490m3/h, provozní teplota chlazení = +26°C, provozní výkon, chlazení= 2,0kW, 230V/50Hz, N=50W, (vxšxh) 275x790x215mm, m=9kg, LD1,5=35dB | ks | 4 |  | 0 |  | 0 |  | 0 | 21 | 0 | 0 | 0 | 0 | 0 |  | Vlastní | Indiv | 0 | 0 |  |  |  |  | POL1_1
SPU
215 | C3e,f | vnitřní nástěnná jednotka kompaktní, V= 560m3/h, provozní teplota chlazení = +26°C, provozní výkon, chlazení= 3,2kW, 230V/50Hz, N=55W, (vxšxh) 275x790x215mm, m=9kg, LD1,5=39dB | ks | 4 |  | 0 |  | 0 |  | 0 | 21 | 0 | 0 | 0 | 0 | 0 |  | Vlastní | Indiv | 0 | 0 |  |  |  |  | POL1_1
SPU
216 | C3g | vnitřní nástěnná jednotka kompaktní, V= 490m3/h(střední otáčky), provozní teplota chlazení = +26°C,, provozní výkon chlazení= 3,6kW, 230V/50Hz, N=80W, (vxšxh) 275x790x215mm, m=9kg, LD1,5=37dB | ks | 1 |  | 0 |  | 0 |  | 0 | 21 | 0 | 0 | 0 | 0 | 0 |  | Vlastní | Indiv | 0 | 0 |  |  |  |  | POL1_1
SPU
217 | C3h | vnitřní nástěnná jednotka kompaktní, V= 770m3/h(střední otačky), provozní teplota chlazení = +26°C,, provozní výkon chlazení= 4,9kW, 230V/50Hz, N=95W, (vxšxh) 320x998x228mm, m=15kg, LD1,5=39dB | ks | 1 |  | 0 |  | 0 |  | 0 | 21 | 0 | 0 | 0 | 0 | 0 |  | Vlastní | Indiv | 0 | 0 |  |  |  |  | POL1_1
SPU
218 | C3i,j | vnitřní kazetová 4-cestná jednotka, V= 600m3/h, provozní teplota chlazení = +27°C, provozní výkon, chlazení = 3,2kW, 230V/50Hz, N=55W, (vxšxh) 245x570x570mm, m=15kg, LD1,5=37dB, čerpadlo kondenzátu | ks | 2 |  | 0 |  | 0 |  | 0 | 21 | 0 | 0 | 0 | 0 | 0 |  | Vlastní | Indiv | 0 | 0 |  |  |  |  | POL1_1
SPU
219 | Pol__221 | čelní panel 700x700x20 - příslušenství | ks | 2 |  | 0 |  | 0 |  | 0 | 21 | 0 | 0 | 0 | 0 | 0 |  | Vlastní | Indiv | 0 | 0 |  |  |  |  | POL1_1
SPU
220 | Pol__222 | drátový dálkový ovladač s displayem dotykový, české menu | ks | 9 |  | 0 |  | 0 |  | 0 | 21 | 0 | 0 | 0 | 0 | 0 |  | Vlastní | Indiv | 0 | 0 |  |  |  |  | POL3_0
SPU
221 | C3k | odbočovač potrubí 28-22/ 15-9- (refnet) - sada do 56kW | ks | 1 |  | 0 |  | 0 |  | 0 | 21 | 0 | 0 | 0 | 0 | 0 |  | Vlastní | Indiv | 0 | 0 |  |  |  |  | POL3_0
SPU
222 | C3l | odbočovač potrubí 22-19/ 12-6- (refnet) - sada do 28kW | ks | 1 |  | 0 |  | 0 |  | 0 | 21 | 0 | 0 | 0 | 0 | 0 |  | Vlastní | Indiv | 0 | 0 |  |  |  |  | POL3_0
SPU
223 | C3m | odbočovač potrubí 15-9/ 9-6- (refnet) - sada do 14 kW | ks | 7 |  | 0 |  | 0 |  | 0 | 21 | 0 | 0 | 0 | 0 | 0 |  | Vlastní | Indiv | 0 | 0 |  |  |  |  | POL3_0
SPU
224 | Pol__226 | chladivo R410 A | kg | 5 |  | 0 |  | 0 |  | 0 | 21 | 0 | 0 | 0 | 0 | 0 |  | Vlastní | Indiv | 0 | 0 |  |  |  |  | POL3_0
SPU
225 | Pol__227 | potrubí Cu 6,35x0,8 | m | 22 |  | 0 |  | 0 |  | 0 | 21 | 0 | 0 | 0 | 0 | 0 |  | Vlastní | Indiv | 0 | 0 |  |  |  |  | POL1_1
|  | potrubí měděné pro chladící systémy s odmaštěným povrchem včetně tvarovek | [23 empty] | POP
SPU
226 | Pol__228 | potrubí Cu 9,52x0,8 | m | 43 |  | 0 |  | 0 |  | 0 | 21 | 0 | 0 | 0 | 0 | 0 |  | Vlastní | Indiv | 0 | 0 |  |  |  |  | POL1_1
|  | potrubí měděné pro chladící systémy s odmaštěným povrchem včetně tvarovek | [23 empty] | POP
SPU
227 | Pol__229 | potrubí Cu 12,7x0,8 | m | 40 |  | 0 |  | 0 |  | 0 | 21 | 0 | 0 | 0 | 0 | 0 |  | Vlastní | Indiv | 0 | 0 |  |  |  |  | POL1_1
|  | potrubí měděné pro chladící systémy s odmaštěným povrchem včetně tvarovek | [23 empty] | POP
SPU
228 | Pol__230 | potrubí Cu 15,8x1 | m | 33 |  | 0 |  | 0 |  | 0 | 21 | 0 | 0 | 0 | 0 | 0 |  | Vlastní | Indiv | 0 | 0 |  |  |  |  | POL1_1
|  | potrubí měděné pro chladící systémy s odmaštěným povrchem včetně tvarovek | [23 empty] | POP
SPU
229 | Pol__231 | potrubí Cu 19,05x1 | m | 10 |  | 0 |  | 0 |  | 0 | 21 | 0 | 0 | 0 | 0 | 0 |  | Vlastní | Indiv | 0 | 0 |  |  |  |  | POL1_1
|  | potrubí měděné pro chladící systémy s odmaštěným povrchem včetně tvarovek | [23 empty] | POP
SPU
230 | Pol__232 | potrubí Cu 22,2x1 | m | 18 |  | 0 |  | 0 |  | 0 | 21 | 0 | 0 | 0 | 0 | 0 |  | Vlastní | Indiv | 0 | 0 |  |  |  |  | POL1_1
|  | potrubí měděné pro chladící systémy s odmaštěným povrchem včetně tvarovek | [23 empty] | POP
SPU
231 | Pol__233 | izolace potrubí O6 tl.9,5mm | m | 22 |  | 0 |  | 0 |  | 0 | 21 | 0 | 0 | 0 | 0 | 0 |  | Vlastní | Indiv | 0 | 0 |  |  |  |  | POL1_1
|  | nízkoteplotní izolace zabraňující kondenzaci a tepelným ztrátám s vysokým odporem proti difuzi vodní páry (lambda=0,033W/mK, mí=10000) včetně izolovaných závěsů | [23 empty] | POP | nízkoteplotní izolace zabraňující kondenzaci a tepelným ztrátám s vysokým odporem proti difuzi vodní páry (lambda=0,033W/mK, mí=10000) včetně izolovaných závěsů
SPU
232 | Pol__234 | izolace potrubí O10 tl.12,5mm | m | 43 |  | 0 |  | 0 |  | 0 | 21 | 0 | 0 | 0 | 0 | 0 |  | Vlastní | Indiv | 0 | 0 |  |  |  |  | POL1_1
|  | nízkoteplotní izolace zabraňující kondenzaci a tepelným ztrátám s vysokým odporem proti difuzi vodní páry (lambda=0,033W/mK, mí=10000) včetně izolovaných závěsů | [23 empty] | POP | nízkoteplotní izolace zabraňující kondenzaci a tepelným ztrátám s vysokým odporem proti difuzi vodní páry (lambda=0,033W/mK, mí=10000) včetně izolovaných závěsů
SPU
233 | Pol__235 | izolace potrubí O12 tl.13mm | m | 40 |  | 0 |  | 0 |  | 0 | 21 | 0 | 0 | 0 | 0 | 0 |  | Vlastní | Indiv | 0 | 0 |  |  |  |  | POL1_1
|  | nízkoteplotní izolace zabraňující kondenzaci a tepelným ztrátám s vysokým odporem proti difuzi vodní páry (lambda=0,033W/mK, mí=10000) včetně izolovaných závěsů | [23 empty] | POP | nízkoteplotní izolace zabraňující kondenzaci a tepelným ztrátám s vysokým odporem proti difuzi vodní páry (lambda=0,033W/mK, mí=10000) včetně izolovaných závěsů
SPU
234 | Pol__236 | izolace potrubí O15 tl.14mm | m | 33 |  | 0 |  | 0 |  | 0 | 21 | 0 | 0 | 0 | 0 | 0 |  | Vlastní | Indiv | 0 | 0 |  |  |  |  | POL1_1
|  | nízkoteplotní izolace zabraňující kondenzaci a tepelným ztrátám s vysokým odporem proti difuzi vodní páry (lambda=0,033W/mK, mí=10000) včetně izolovaných závěsů | [23 empty] | POP | nízkoteplotní izolace zabraňující kondenzaci a tepelným ztrátám s vysokým odporem proti difuzi vodní páry (lambda=0,033W/mK, mí=10000) včetně izolovaných závěsů
SPU
235 | Pol__237 | izolace potrubí O19 tl.14mm | m | 10 |  | 0 |  | 0 |  | 0 | 21 | 0 | 0 | 0 | 0 | 0 |  | Vlastní | Indiv | 0 | 0 |  |  |  |  | POL1_1
|  | nízkoteplotní izolace zabraňující kondenzaci a tepelným ztrátám s vysokým odporem proti difuzi vodní páry (lambda=0,033W/mK, mí=10000) včetně izolovaných závěsů | [23 empty] | POP | nízkoteplotní izolace zabraňující kondenzaci a tepelným ztrátám s vysokým odporem proti difuzi vodní páry (lambda=0,033W/mK, mí=10000) včetně izolovaných závěsů
SPU
236 | Pol__238 | izolace potrubí O22 tl.14,5mm | m | 18 |  | 0 |  | 0 |  | 0 | 21 | 0 | 0 | 0 | 0 | 0 |  | Vlastní | Indiv | 0 | 0 |  |  |  |  | POL1_1
|  | nízkoteplotní izolace zabraňující kondenzaci a tepelným ztrátám s vysokým odporem proti difuzi vodní páry (lambda=0,033W/mK, mí=10000) včetně izolovaných závěsů | [23 empty] | POP | nízkoteplotní izolace zabraňující kondenzaci a tepelným ztrátám s vysokým odporem proti difuzi vodní páry (lambda=0,033W/mK, mí=10000) včetně izolovaných závěsů
SPU
237 | Pol__239 | montáž měděného potrubí a izolace vč. montážního materiálu a provedení průrazů a drážek do 19x1 | m | 148 |  | 0 |  | 0 |  | 0 | 21 | 0 | 0 | 0 | 0 | 0 |  | Vlastní | Indiv | 0 | 0 |  |  |  |  | POL1_1
SPU
238 | Pol__240 | montáž měděného potrubí a izolace vč. montážního materiálu a provedení průrazů a drážek od 22x1 do, 42x1,5 | m | 18 |  | 0 |  | 0 |  | 0 | 21 | 0 | 0 | 0 | 0 | 0 |  | Vlastní | Indiv | 0 | 0 |  |  |  |  | POL1_1
SPU
239 | Pol__241 | potrubí pro odvod kondenzátu DN20 -připojovací hadice | m | 12 |  | 0 |  | 0 |  | 0 | 21 | 0 | 0 | 0 | 0 | 0 |  | Vlastní | Indiv | 0 | 0 |  |  |  |  | POL1_1
SPU
240 | Pol__242 | montáž venkovních jednotek včetně napojení Cu potrubí , práce jeřábem - komplet | ks | 1 |  | 0 |  | 0 |  | 0 | 21 | 0 | 0 | 0 | 0 | 0 |  | Vlastní | Indiv | 0 | 0 |  |  |  |  | POL1_1
SPU
241 | Pol__243 | montáž nástěnné a podstropní vnitřní jednotky včetně napojení Cu potrubí a potrubí kondenzátu,, propojení ovladače včetně kabelu, kompletace | ks | 8 |  | 0 |  | 0 |  | 0 | 21 | 0 | 0 | 0 | 0 | 0 |  | Vlastní | Indiv | 0 | 0 |  |  |  |  | POL1_1
SPU
242 | Pol__244 | montáž kanálové a kazetové vnitřní jednotky včetně napojení Cu potrubí a potrubí kondenzátu,, propojení ovladače včetně kabelu, kompletace | ks | 2 |  | 0 |  | 0 |  | 0 | 21 | 0 | 0 | 0 | 0 | 0 |  | Vlastní | Indiv | 0 | 0 |  |  |  |  | POL1_1
SPU
243 | Pol__245 | tlaková zkouška potrubního systému | h | 8 |  | 0 |  | 0 |  | 0 | 21 | 0 | 0 | 0 | 0 | 0 |  | Vlastní | Indiv | 0 | 0 |  |  |  |  | POL1_1
SPU
244 | Pol__246 | kompletace systému, doplnění chladiva, oživení, naprogramování, uvedení do provozu | h | 16 |  | 0 |  | 0 |  | 0 | 21 | 0 | 0 | 0 | 0 | 0 |  | Vlastní | Indiv | 0 | 0 |  |  |  |  | POL1_1
SPU
245 | Pol__247 | zkušební provoz, zaškolení obsluhy | h | 16 |  | 0 |  | 0 |  | 0 | 21 | 0 | 0 | 0 | 0 | 0 |  | Vlastní | Indiv | 0 | 0 |  |  |  |  | POL1_1
SPU
Díl: | _9 | Zařízení C4 - Chlazení serverovny |  |  |  | 0 |  | 0 |  | 0 |  | 0 |  | 0 |  | 0 |  |  |  |  | 0 |  |  |  |  | DIL
246 | C4 | Venkovní kondenzační jednotka chlazení 0,9-3,9kW, EER/COP= 3,5/3,9, 1x230V/50Hz, P=0,96kW, V=770, m3/h, (vxšxh) 540x663x290 mm, m=25kg, chladivo R410A,LD1,5=42dB | ks | 1 |  | 0 |  | 0 |  | 0 | 21 | 0 | 0 | 0 | 0 | 0 |  | Vlastní | Indiv | 0 | 0 |  |  |  |  | POL3_0
|  | Split inverter systém - tepelné čerpadlo | [23 empty] | POP
|  | provozní teploty chlazení -15°Caž+46°C, vytápění -15°Caž+24°C | [23 empty] | POP
SPU
247 | C4a | vnitřní nástěnná jednotka chlazení 3,4 kW V=700 m3/h,, (vxšxh) 270x834x222, LD1,5=20-40dB, kabelový ovladač | ks | 1 |  | 0 |  | 0 |  | 0 | 21 | 0 | 0 | 0 | 0 | 0 |  | Vlastní | Indiv | 0 | 0 |  |  |  |  | POL1_1
SPU
248 | Pol__249 | úprava pro chlazení za nízkých teplot Te=-15°C | ks | 1 |  | 0 |  | 0 |  | 0 | 21 | 0 | 0 | 0 | 0 | 0 |  | Vlastní | Indiv | 0 | 0 |  |  |  |  | POL1_1
SPU
249 | Pol__250 | nástěnná konzola do 100 kg | ks | 1 |  | 0 |  | 0 |  | 0 | 21 | 0 | 0 | 0 | 0 | 0 |  | Vlastní | Indiv | 0 | 0 |  |  |  |  | POL3_0
SPU
250 | Pol__251 | montáž měděného potrubí a izolace vč. Materiálu a provedení průrazů a drážek | m | 20 |  | 0 |  | 0 |  | 0 | 21 | 0 | 0 | 0 | 0 | 0 |  | Vlastní | Indiv | 0 | 0 |  |  |  |  | POL1_1
|  | potrubí měděné pro chladící systémy s odmaštěným povrchem včetně tvarovek | [23 empty] | POP
|  | potrubí Cu 6,35x0,8 - 20m | [23 empty] | POP
|  | potrubí Cu 9,52x0,8 - 20m | [23 empty] | POP
|  | nízkoteplotní izolace zabraňující kondenzaci a tepelným ztrátám s vysokým odporem proti difuzi vodní páry (lambda=0,033W/mK, mí=10000) včetně izolovaných závěsů | [23 empty] | POP | nízkoteplotní izolace zabraňující kondenzaci a tepelným ztrátám s vysokým odporem proti difuzi vodní páry (lambda=0,033W/mK, mí=10000) včetně izolovaných závěsů
|  | izolace potrubí 10 tl.13mm - 20m | [23 empty] | POP
|  | izolace potrubí 6 tl.9,5mm - 20m | [23 empty] | POP
|  | propojovací kabel vč. montáže - 20m | [23 empty] | POP
SPU
251 | Pol__252 | potrubí pro odvod kondenzátu DN20 -připojovací hadice | m | 1 |  | 0 |  | 0 |  | 0 | 21 | 0 | 0 | 0 | 0 | 0 |  | Vlastní | Indiv | 0 | 0 |  |  |  |  | POL1_1
SPU
252 | Pol__253 | instalační plastový systém pro potrubí Cu typ 60/40 včetně tvarovek a montáže | m | 2 |  | 0 |  | 0 |  | 0 | 21 | 0 | 0 | 0 | 0 | 0 |  | Vlastní | Indiv | 0 | 0 |  |  |  |  | POL1_1
SPU
253 | Pol__254 | montáž jednotek, doplnění chladiva R410A vč. chladiva | ks | 1 |  | 0 |  | 0 |  | 0 | 21 | 0 | 0 | 0 | 0 | 0 |  | Vlastní | Indiv | 0 | 0 |  |  |  |  | POL1_1
SPU
254 | Pol__255 | uvedení do provozu, zaškolení obsluhy | ks | 1 |  | 0 |  | 0 |  | 0 | 21 | 0 | 0 | 0 | 0 | 0 |  | Vlastní | Indiv | 0 | 0 |  |  |  |  | POL1_1
SPU
Díl: | M99 | Ostatní práce "M" |  |  |  | 0 |  | 0 |  | 0 |  | 0 |  | 0 |  | 0 |  |  |  |  | 0 |  |  |  |  | DIL
255 | 0101 | Mimostaveništní doprava | soubor | 1 |  | 0 |  | 0 |  | 0 | 21 | 0 | 0 | 0 | 0 | 0 |  | Vlastní | Indiv | 0 | 0 |  |  |  |  | POL1_
SPU
256 | 0102 | Stavební výpomoc | soubor | 1 |  | 0 |  | 0 |  | 0 | 21 | 0 | 0 | 0 | 0 | 0 |  | Vlastní | Indiv | 0 | 0 |  |  |  |  | POL1_
SPU
257 | 0103 | Provozní vlivy | soubor | 1 |  | 0 |  | 0 |  | 0 | 21 | 0 | 0 | 0 | 0 | 0 |  | Vlastní | Indiv | 0 | 0 |  |  |  |  | POL1_
SPU
[24 empty] | 15 | 21
| Celkem |  |  |  |  | 0 | [17 empty] | 0 | 0 | SUM
END
Note on S6: Jedná se o informaci, zda se jedná o položku, která je do rozpočtu zadána z cenové soustavy RTS, nebo vlastní.
Note on T6: Jedná se o název CÚ, která je zadána u položky rozpočtu

## 01 D.1.8 Pol
Položkový soupis prací a dodávek | [25 empty] | #TypZaznamu#
S: | 10541-003-000_2 | PODNIKATELSKÝ INKUBÁTOR KUNOVICE - STARÁ ŠKOLA | [23 empty] | STA
O: | 01 | SO 01 Objekt staré školy | [20 empty] | STA |  |  | OBJ
R: | D.1.8 | Měření a regulace | [23 empty] | ROZ
P.č. | Číslo položky | Název položky | MJ | množství | cena / MJ | Celkem | Dodávka | Dodávka celk. | Montáž | Montáž celk. | DPH | cena s DPH | hmotnost / MJ | hmotnost celk.(t) | dem. hmotnost / MJ | dem. hmotnost celk.(t) | Ceník | Cen. soustava / platnost | Cenová úroveň | Nhod / MJ | Nhod celk. | Dodavatel
Díl: | M21 | Elektromontáže |  |  |  | 0 |  | 0 |  | 0 |  | 0 |  | 0 |  | 0 |  |  |  |  | 0 |  |  |  |  | DIL
1 | M210010DD | MĚŘENÍ A REGULACE - D+M - viz samostatný rozpočet | soubor | 1 |  | 0 |  | 0 |  | 0 | 21 | 0 | 0 | 0 | 0 | 0 |  | Vlastní | Indiv | 0 | 0 |  |  |  |  | POL1_
|  | 1 |  | 1 | [21 empty] | VV | 0
SPU
[24 empty] | 15 | 21
| Celkem |  |  |  |  | 0 | [17 empty] | 0 | 0 | SUM
END
Note on S6: Jedná se o informaci, zda se jedná o položku, která je do rozpočtu zadána z cenové soustavy RTS, nebo vlastní.
Note on T6: Jedná se o název CÚ, která je zadána u položky rozpočtu

## 02 D2 Pol
Položkový soupis prací a dodávek | [25 empty] | #TypZaznamu#
S: | 10541-003-000_2 | PODNIKATELSKÝ INKUBÁTOR KUNOVICE - STARÁ ŠKOLA | [23 empty] | STA
O: | 02 | SO 02 Komunikace a zpevněné plochy | [20 empty] | STA |  |  | OBJ
R: | D2 | Komunikace a zpevněné plochy | [23 empty] | ROZ
P.č. | Číslo položky | Název položky | MJ | množství | cena / MJ | Celkem | Dodávka | Dodávka celk. | Montáž | Montáž celk. | DPH | cena s DPH | hmotnost / MJ | hmotnost celk.(t) | dem. hmotnost / MJ | dem. hmotnost celk.(t) | Ceník | Cen. soustava / platnost | Cenová úroveň | Nhod / MJ | Nhod celk. | Dodavatel
Díl: | 1 | Zemní práce |  |  |  | 0 |  | 0 |  | 0 |  | 0 |  | 37.34 |  | 446.85 |  |  |  |  | 718.91 |  |  |  |  | DIL
1 | 111201101R00 | Odstranění křovin a stromů o průměru do 10 cm při celkové ploše do 1 000 m2 | m2 | 209 |  | 0 |  | 0 |  | 0 | 21 | 0 | 0 | 0 | 0 | 0 | 800-1 | RTS 19/ I | RTS 19/ I | 0.172 | 35.95 |  |  |  |  | POL1_1
|  | s odstraněním kořenů a s případným nutným odklizením křovin a stromů na hromady na vzdálenost do 50 m nebo s naložením na dopravní prostředek, do sklonu terénu 1 : 5, | [23 empty] | SPI |  | s odstraněním kořenů a s případným nutným odklizením křovin a stromů na hromady na vzdálenost do 50 m nebo s naložením na dopravní prostředek, do sklonu terénu 1 : 5,
|  | podél silnice I/55: : 5,5*3,0*2,8 : | [23 empty] | VV | 0
|  | podél severní strany: : 28,0*1,0*1,5 : | [23 empty] | VV | 0
|  | v prostoru křižovatky: : 86,5+34,3 : | [23 empty] | VV | 0
|  | 209 |  | 209 | [21 empty] | VV | 0
SPU
2 | 11120XXXX | Přesazení křovin a stromů | m2 | 2 |  | 0 |  | 0 |  | 0 | 21 | 0 | 0 | 0 | 0 | 0 |  | Vlastní | Indiv | 0 | 0 |  |  |  |  | POL1_1
|  | keř magnolie v do 2,0 m - převoz do 500 m: : 1 : | [23 empty] | VV | 0
|  | strom jíva do 2,5 m - převoz do 500 m: : 1 : | [23 empty] | VV | 0
|  | 2 |  | 2 | [21 empty] | VV | 0
SPU
3 | 113106121R00 | Rozebrání komunikací pro pěší s jakýmkoliv ložem a výplní spár z betonových nebo kameninových dlaždic nebo tvarovek | m2 | 145.5 |  | 0 |  | 0 |  | 0 | 21 | 0 | 0 | 0 | 0.138 | 20.08 | 822-1 | RTS 19/ I | RTS 19/ I | 0.16 | 23.28 |  |  |  |  | POL1_1
|  | s přemístěním hmot na skládku na vzdálenost do 3 m nebo s naložením na dopravní prostředek | [23 empty] | SPI
|  | plocha dlažba 30/30: : 145,5 : | [23 empty] | VV | 0
|  | 145,5 |  | 145.5 | [21 empty] | VV | 0
SPU
4 | 113106231R00 | Rozebrání vozovek a ploch s jakoukoliv výplní spár v jakékoliv ploše, ze zámkové dlažky, kladených do lože z kameniva | m2 | 524.9 |  | 0 |  | 0 |  | 0 | 21 | 0 | 0 | 0 | 0.225 | 118.1 | 822-1 | RTS 19/ I | RTS 19/ I | 0.142 | 74.54 |  |  |  |  | POL1_1
|  | s přemístěním hmot na skládku na vzdálenost do 3 m nebo s naložením na dopravní prostředek | [23 empty] | SPI
|  | ZD tl. 6cm: : 157,6+42,8+67,0+22,1 : | [23 empty] | VV | 0
|  | ZD tl. 8 cm: : 200,1 : | [23 empty] | VV | 0
|  | předlažba: : 13,5+7,3+6+4,5+4 : | [23 empty] | VV | 0
|  | 524,9 |  | 524.9 | [21 empty] | VV | 0
SPU
5 | 113106221R00 | Rozebrání vozovek a ploch s jakoukoliv výplní spár v ploše jednotlivě do 200 m2, z drobných kostek nebo odseků, kladených do lože z kameniva těženého, škváry nebo strusky | m2 | 28.5 |  | 0 |  | 0 |  | 0 | 21 | 0 | 0 | 0 | 0.2 | 5.7 | 822-1 | RTS 19/ I | RTS 19/ I | 0.1 | 2.85 |  |  |  |  | POL1_1
|  | s přemístěním hmot na skládku na vzdálenost do 3 m nebo s naložením na dopravní prostředek | [23 empty] | SPI
|  | úprava napojení na stávající stav: : 28,5 : | [23 empty] | VV | 0
|  | 28,5 |  | 28.5 | [21 empty] | VV | 0
SPU
6 | 113107310R00 | Odstranění podkladů nebo krytů z kameniva těženého, v ploše jednotlivě do 50 m2, tloušťka vrstvy 100 mm | m2 | 64.9 |  | 0 |  | 0 |  | 0 | 21 | 0 | 0 | 0 | 0.22 | 14.28 | 822-1 | RTS 19/ I | RTS 19/ I | 0.251 | 16.29 |  |  |  |  | POL1_1
|  | plocha ZD: : 42,8+22,1 : | [23 empty] | VV | 0
|  | 64,9 |  | 64.9 | [21 empty] | VV | 0
SPU
7 | 113107410R00 | Odstranění podkladů nebo krytů z kameniva těženého, v ploše jednotlivě nad 50 m2, tloušťka vrstvy 100 mm | m2 | 570.2 |  | 0 |  | 0 |  | 0 | 21 | 0 | 0 | 0 | 0.22 | 125.44 | 822-1 | RTS 19/ I | RTS 19/ I | 0.033 | 18.82 |  |  |  |  | POL1_1
|  | plocha ZD: : 157,6+67,0+200,1 : | [23 empty] | VV | 0
|  | plocha dlažba 30/30: : 145,5 : | [23 empty] | VV | 0
|  | 570,2 |  | 570.2 | [21 empty] | VV | 0
SPU
8 | 113151113R00 | Odstranění podkladu, krytu frézováním povrch živičný, plochy do 500 m2 na jednom objektu nebo při provádění pruhu šířky do 750 mm, tloušťky 40 mm | m2 | 208.7 |  | 0 |  | 0 |  | 0 | 21 | 0 | 0 | 0 | 0.088 | 18.37 | 822-1 | RTS 19/ I | RTS 19/ I | 0.072 | 15.03 |  |  |  |  | POL1_1
|  | s naložením na dopravní prostředek, očištění povrchu od frézované plochy, opotřebování frézovacích nástrojů (nožů, upínacích kroužků, držáků) nutné ruční odstranění (vybourání) živičného krytu kolem překážek, | [23 empty] | SPI |  | s naložením na dopravní prostředek, očištění povrchu od frézované plochy, opotřebování frézovacích nástrojů (nožů, upínacích kroužků, držáků) nutné ruční odstranění (vybourání) živičného krytu kolem překážek,
|  | 208,7 : | [23 empty] | VV | 0
|  | 208,7 |  | 208.7 | [21 empty] | VV | 0
SPU
9 | 113151118R00 | Odstranění podkladu, krytu frézováním povrch živičný, plochy do 500 m2 na jednom objektu nebo při provádění pruhu šířky do 750 mm, tloušťky 90 mm | m2 | 36.9 |  | 0 |  | 0 |  | 0 | 21 | 0 | 0 | 0 | 0.198 | 7.31 | 822-1 | RTS 19/ I | RTS 19/ I | 0.112 | 4.13 |  |  |  |  | POL1_1
|  | s naložením na dopravní prostředek, očištění povrchu od frézované plochy, opotřebování frézovacích nástrojů (nožů, upínacích kroužků, držáků) nutné ruční odstranění (vybourání) živičného krytu kolem překážek, | [23 empty] | SPI |  | s naložením na dopravní prostředek, očištění povrchu od frézované plochy, opotřebování frézovacích nástrojů (nožů, upínacích kroužků, držáků) nutné ruční odstranění (vybourání) živičného krytu kolem překážek,
|  | úprava napojení na stávající stav: : 14,2+22,7 : | [23 empty] | VV | 0
|  | 36,9 |  | 36.9 | [21 empty] | VV | 0
SPU
10 | 113151155R00 | Odstranění podkladu, krytu frézováním povrch živičný, plochy do 500 m2 na jednom objektu nebo při provádění pruhu šířky do 750 mm, tloušťky 200 mm | m2 | 208.7 |  | 0 |  | 0 |  | 0 | 21 | 0 | 0 | 0 | 0.44 | 91.83 | 822-1 | RTS 19/ I | RTS 19/ I | 0.2 | 41.74 |  |  |  |  | POL1_1
|  | s naložením na dopravní prostředek, očištění povrchu od frézované plochy, opotřebování frézovacích nástrojů (nožů, upínacích kroužků, držáků) nutné ruční odstranění (vybourání) živičného krytu kolem překážek, | [23 empty] | SPI |  | s naložením na dopravní prostředek, očištění povrchu od frézované plochy, opotřebování frézovacích nástrojů (nožů, upínacích kroužků, držáků) nutné ruční odstranění (vybourání) živičného krytu kolem překážek,
|  | 208,7 : | [23 empty] | VV | 0
|  | 208,7 |  | 208.7 | [21 empty] | VV | 0
SPU
11 | 113202111R00 | Vytrhání obrub z krajníků nebo obrubníků stojatých | m | 98.1 |  | 0 |  | 0 |  | 0 | 21 | 0 | 0 | 0 | 0.27 | 26.49 | 822-1 | RTS 19/ I | RTS 19/ I | 0.123 | 12.07 |  |  |  |  | POL1_1
|  | s vybouráním lože, s přemístěním hmot na skládku na vzdálenost do 3 m nebo naložením na dopravní prostředek | [23 empty] | SPI |  | s vybouráním lože, s přemístěním hmot na skládku na vzdálenost do 3 m nebo naložením na dopravní prostředek
|  | obruba 10/25: : 28,5+1,0+23,5 : | [23 empty] | VV | 0
|  | kamenná obruba 15/20: : 11,8+8,8+5,5+3,5+15,5 : | [23 empty] | VV | 0
|  | 98,1 |  | 98.1 | [21 empty] | VV | 0
SPU
12 | 113203111R00 | Vytrhání obrub z dlažebních kostek | m | 74.4 |  | 0 |  | 0 |  | 0 | 21 | 0 | 0 | 0 | 0.115 | 8.56 | 822-1 | RTS 19/ I | RTS 19/ I | 0.137 | 10.19 |  |  |  |  | POL1_1
|  | s vybouráním lože, s přemístěním hmot na skládku na vzdálenost do 3 m nebo naložením na dopravní prostředek | [23 empty] | SPI |  | s vybouráním lože, s přemístěním hmot na skládku na vzdálenost do 3 m nebo naložením na dopravní prostředek
|  | 7,1*2+11,4*1+18,8*2+5,6*2 : | [23 empty] | VV | 0
|  | 74,4 |  | 74.4 | [21 empty] | VV | 0
SPU
13 | 113204111R00 | Vytrhání obrub záhonových | m | 85.5 |  | 0 |  | 0 |  | 0 | 21 | 0 | 0 | 0 | 0.125 | 10.69 | 822-1 | RTS 19/ I | RTS 19/ I | 0.08 | 6.84 |  |  |  |  | POL1_1
|  | s vybouráním lože, s přemístěním hmot na skládku na vzdálenost do 3 m nebo naložením na dopravní prostředek | [23 empty] | SPI |  | s vybouráním lože, s přemístěním hmot na skládku na vzdálenost do 3 m nebo naložením na dopravní prostředek
|  | 31,5+17,5+12,5+7,5+10,5+2,0+4,0 : | [23 empty] | VV | 0
|  | 85,5 |  | 85.5 | [21 empty] | VV | 0
SPU
14 | 119001421R00 | Dočasné zajištění podzemního potrubí nebo vedení kabelů do 3 kabelů | m | 25.5 |  | 0 |  | 0 |  | 0 | 21 | 0 | 0.02478 | 0.63 | 0 | 0 | 800-1 | RTS 19/ I | RTS 19/ I | 0.547 | 13.95 |  |  |  |  | POL1_1
|  | ve výkopišti ve stavu a poloze, ve kterých byla na začátku zemních prací, a to podepřením, vzepřením nebo vyvěšením, případně s ochranným bedněním, se zřízením a odstraněním zajišťovací konstrukce a včetně opotřebení použitých materiálů, | [23 empty] | SPI |  | ve výkopišti ve stavu a poloze, ve kterých byla na začátku zemních prací, a to podepřením, vzepřením nebo vyvěšením, případně s ochranným bedněním, se zřízením a odstraněním zajišťovací konstrukce a včetně opotřebení použitých materiálů,
|  | 10+15,5 : | [23 empty] | VV | 0
|  | 25,5 |  | 25.5 | [21 empty] | VV | 0
SPU
15 | 120001101R00 | Ztížené vykopávky v horninách jakékoliv třídy | m3 | 24.525 |  | 0 |  | 0 |  | 0 | 21 | 0 | 0 | 0 | 0 | 0 | 800-1 | RTS 19/ I | RTS 19/ I | 1.548 | 37.96 |  |  |  |  | POL1_1
|  | příplatek k cenám vykopávek za ztížení vykopávky v blízkosti podzemního vedení nebo výbušnin v horninách jakékoliv třídy, | [23 empty] | SPI |  | příplatek k cenám vykopávek za ztížení vykopávky v blízkosti podzemního vedení nebo výbušnin v horninách jakékoliv třídy,
|  | 98,1*0,5*0,5 : | [23 empty] | VV | 0
|  | 24,525 |  | 24.53 | [21 empty] | VV | 0
SPU
16 | 120901121R00 | Bourání konstrukcí v odkopávkách a prokopávkách z betonu, prostého, pneumatickým kladivem | m3 | 11.67 |  | 0 |  | 0 |  | 0 | 21 | 0 | 0 | 0 | 0 | 0 | 800-1 | RTS 19/ I | RTS 19/ I | 16.54 | 193.02 |  |  |  |  | POL1_1
|  | korytech vodotečí, melioračních kanálech s přemístěním suti na hromady na vzdálenost do 20 m nebo s naložením na dopravní prostředek, | [23 empty] | SPI |  | korytech vodotečí, melioračních kanálech s přemístěním suti na hromady na vzdálenost do 20 m nebo s naložením na dopravní prostředek,
|  | bourání stávajícího septiku: : 1,0*0,4*16+2*1,0 : | [23 empty] | VV | 0
|  | bourání schodiště - podklad: : 10,9*1,0*0,3 : | [23 empty] | VV | 0
|  | 11,67 |  | 11.67 | [21 empty] | VV | 0
SPU
17 | 122201101R00 | Odkopávky a prokopávky nezapažené v hornině 3 do 100 m3 | m3 | 252.925 |  | 0 |  | 0 |  | 0 | 21 | 0 | 0 | 0 | 0 | 0 | 800-1 | RTS 19/ I | RTS 19/ I | 0.368 | 93.08 |  |  |  |  | POL1_1
|  | s přehozením výkopku na vzdálenost do 3 m nebo s naložením na dopravní prostředek, | [23 empty] | SPI
|  | (583,0+369,8+58,9)*0,25 : | [23 empty] | VV | 0
|  | 252,925 |  | 252.93 | [21 empty] | VV | 0
SPU
18 | 122201109R00 | Odkopávky a prokopávky nezapažené v hornině 3 příplatek k cenám za lepivost horniny | m3 | 126.4625 |  | 0 |  | 0 |  | 0 | 21 | 0 | 0 | 0 | 0 | 0 | 800-1 | RTS 19/ I | RTS 19/ I | 0.058 | 7.33 |  |  |  |  | POL1_1
|  | s přehozením výkopku na vzdálenost do 3 m nebo s naložením na dopravní prostředek, | [23 empty] | SPI
|  | 252,925*0,5 : | [23 empty] | VV | 0
|  | 126,4625 |  | 126.46 | [21 empty] | VV | 0
SPU
19 | 130001101R00 | Příplatek k cenám za ztížené vykopávky v horninách jakékoliv třídy | m3 | 12.75 |  | 0 |  | 0 |  | 0 | 21 | 0 | 0 | 0 | 0 | 0 | 800-1 | RTS 19/ I | RTS 19/ I | 1.763 | 22.48 |  |  |  |  | POL1_1
|  | Příplatek k cenám hloubených vykopávek za ztížení vykopávky v blízkosti podzemního vedení nebo výbušnin pro jakoukoliv třídu horniny. | [23 empty] | SPI |  | Příplatek k cenám hloubených vykopávek za ztížení vykopávky v blízkosti podzemního vedení nebo výbušnin pro jakoukoliv třídu horniny.
|  | 25,5*1,0*0,5 : | [23 empty] | VV | 0
|  | 12,75 |  | 12.75 | [21 empty] | VV | 0
SPU
20 | 133201101R00 | Hloubení šachet v hornině 3 do 100 m3 | m3 | 5.07 |  | 0 |  | 0 |  | 0 | 21 | 0 | 0 | 0 | 0 | 0 | 800-1 | RTS 19/ I | RTS 19/ I | 3.131 | 15.87 |  |  |  |  | POL1_1
|  | zapažených i nezapažených se svislým přemístění výkopku a urovnáním dna do předepsaného profilu a spádu, s případným nutným přemístěním výkopku ve výkopišti, s přehozením výkopku na přilehlém terénu na vzdálenost do 5 m od hrany šachty nebo s naložením na dopravní prostředek, | [23 empty] | SPI |  | zapažených i nezapažených se svislým přemístění výkopku a urovnáním dna do předepsaného profilu a spádu, s případným nutným přemístěním výkopku ve výkopišti, s přehozením výkopku na přilehlém terénu na vzdálenost do 5 m od hrany šachty nebo s naložením na dopravní prostředek,
|  | UV: : 1,3*1,3*1,5*2 : | [23 empty] | VV | 0
|  | 5,07 |  | 5.07 | [21 empty] | VV | 0
SPU
21 | 133201109R00 | Hloubení šachet v hornině 3 příplatek za lepivost horniny | m3 | 2.535 |  | 0 |  | 0 |  | 0 | 21 | 0 | 0 | 0 | 0 | 0 | 800-1 | RTS 19/ I | RTS 19/ I | 0.474 | 1.2 |  |  |  |  | POL1_1
|  | zapažených i nezapažených se svislým přemístění výkopku a urovnáním dna do předepsaného profilu a spádu, s případným nutným přemístěním výkopku ve výkopišti, s přehozením výkopku na přilehlém terénu na vzdálenost do 5 m od hrany šachty nebo s naložením na dopravní prostředek, | [23 empty] | SPI |  | zapažených i nezapažených se svislým přemístění výkopku a urovnáním dna do předepsaného profilu a spádu, s případným nutným přemístěním výkopku ve výkopišti, s přehozením výkopku na přilehlém terénu na vzdálenost do 5 m od hrany šachty nebo s naložením na dopravní prostředek,
|  | 5,07*0,5 : | [23 empty] | VV | 0
|  | 2,535 |  | 2.54 | [21 empty] | VV | 0
SPU
22 | 139601102R00 | Ruční výkop jam, rýh a šachet v hornině 3 | m3 | 4.05 |  | 0 |  | 0 |  | 0 | 21 | 0 | 0 | 0 | 0 | 0 | 800-1 | RTS 19/ I | RTS 19/ I | 3.533 | 14.31 |  |  |  |  | POL1_1
|  | s přehozením na vzdálenost do 5 m nebo s naložením na ruční dopravní prostředek | [23 empty] | SPI
|  | jáma pro spojkování kabelů: : 5*0,9*0,9 : | [23 empty] | VV | 0
|  | 4,05 |  | 4.05 | [21 empty] | VV | 0
SPU
23 | 162301501R00 | Vodorovné přemístění křovin nma vzdálenost do 5 000 m | m2 | 209 |  | 0 |  | 0 |  | 0 | 21 | 0 | 0 | 0 | 0 | 0 | 800-1 | RTS 19/ I | RTS 19/ I | 0 | 0 |  |  |  |  | POL1_1
|  | o průměru kmene do 10 cm na vzdálenost, složení z dopravního porstředku. | [23 empty] | SPI
SPU
24 | 162601102R00 | Vodorovné přemístění výkopku z horniny 1 až 4, na vzdálenost přes 4 000 do 5 000 m | m3 | 257.995 |  | 0 |  | 0 |  | 0 | 21 | 0 | 0 | 0 | 0 | 0 | 800-1 | RTS 19/ I | RTS 19/ I | 0.011 | 2.84 |  |  |  |  | POL1_1
|  | po suchu, bez naložení výkopku, avšak se složením bez rozhrnutí, zpáteční cesta vozidla. | [23 empty] | SPI
|  | 252,925+5,07 : | [23 empty] | VV | 0
|  | 257,995 |  | 258 | [21 empty] | VV | 0
SPU
25 | 167101201R00 | Nakládání, skládání, překládání neulehlého výkopku nakládání, skládání, překládání neulehléno výkopku nebo zeminy - ručně z horniny 1 až 4 | m3 | 4.05 |  | 0 |  | 0 |  | 0 | 21 | 0 | 0 | 0 | 0 | 0 | 800-1 | RTS 19/ I | RTS 19/ I | 1.938 | 7.85 |  |  |  |  | POL1_1
|  | jáma pro spojkování kabelů: : 5*0,9*0,9 : | [23 empty] | VV | 0
|  | 4,05 |  | 4.05 | [21 empty] | VV | 0
SPU
26 | 174101101R00 | Zásyp sypaninou se zhutněním jam, šachet, rýh nebo kolem objektů v těchto vykopávkách | m3 | 19.3185 |  | 0 |  | 0 |  | 0 | 21 | 0 | 0 | 0 | 0 | 0 | 800-1 | RTS 19/ I | RTS 19/ I | 0.202 | 3.9 |  |  |  |  | POL1_1
|  | z jakékoliv horniny s uložením výkopku po vrstvách, | [23 empty] | SPI
|  | základ - zásyp betonovým recyklátem: : 2*1,5*0,9+3*0,75*0,9 : | [23 empty] | VV | 0
|  | patka stožáru: : 0,6*0,6*1,5 : | [23 empty] | VV | 0
|  | stožár VO: : 0,6*0,6*0,9*5 : | [23 empty] | VV | 0
|  | jáma pro spojkování kabelů: : 5*0,9*0,9 : | [23 empty] | VV | 0
|  | základ kamenné zídky: : 0,9*0,45*(12,0+6,8+1,0+0,9) : | [23 empty] | VV | 0
|  | 19,3185 |  | 19.32 | [21 empty] | VV | 0
SPU
27 | 181101102R00 | Úprava pláně v zářezech v hornině 1 až 4, se zhutněním | m2 | 1075.48 |  | 0 |  | 0 |  | 0 | 21 | 0 | 0 | 0 | 0 | 0 | 800-1 | RTS 19/ I | RTS 19/ I | 0.018 | 19.36 |  |  |  |  | POL1_1
|  | vyrovnáním výškových rozdílů, ploch vodorovných a ploch do sklonu 1 : 5. | [23 empty] | SPI
|  | 28,5+35,3+369,78+641,9 : | [23 empty] | VV | 0
|  | 1075,48 |  | 1075.48 | [21 empty] | VV | 0
SPU
28 | 181201102R00 | Úprava pláně v násypech v hornině 1 až 4, se zhutněním | m2 | 62.35 |  | 0 |  | 0 |  | 0 | 21 | 0 | 0 | 0 | 0 | 0 | 800-1 | RTS 19/ I | RTS 19/ I | 0.018 | 1.12 |  |  |  |  | POL1_1
|  | vyrovnání výškových rozdílů, plochy vodorovné a plochy do sklonu 1 : 5, | [23 empty] | SPI
|  | pod novým schodištěm: : 2,9*21,5 : | [23 empty] | VV | 0
|  | 62,35 |  | 62.35 | [21 empty] | VV | 0
SPU
29 | 181301101R00 | Rozprostření a urovnání ornice v rovině v souvislé ploše do 500 m2, tloušťka vrstvy do 100 mm | m2 | 176.26 |  | 0 |  | 0 |  | 0 | 21 | 0 | 0 | 0 | 0 | 0 | 800-1 | RTS 19/ I | RTS 19/ I | 0.13 | 22.91 |  |  |  |  | POL1_1
|  | s případným nutným přemístěním hromad nebo dočasných skládek na místo potřeby ze vzdálenosti do 30 m, v rovině nebo ve svahu do 1 : 5, | [23 empty] | SPI |  | s případným nutným přemístěním hromad nebo dočasných skládek na místo potřeby ze vzdálenosti do 30 m, v rovině nebo ve svahu do 1 : 5,
|  | 33,3+8,5+18,0+66,7+14,5+5,5 : | [23 empty] | VV | 0
|  | 2*0,8*1,3*6 : | [23 empty] | VV | 0
|  | 2*0,8*1,8*6 : | [23 empty] | VV | 0
|  | 176,26 |  | 176.26 | [21 empty] | VV | 0
SPU
30 | 199000002R00 | Poplatky za skládku horniny 1- 4 | m3 | 257.995 |  | 0 |  | 0 |  | 0 | 21 | 0 | 0 | 0 | 0 | 0 | 800-1 | RTS 19/ I | RTS 19/ I | 0 | 0 |  |  |  |  | POL1_1
|  | 252,925+5,07 : | [23 empty] | VV | 0
|  | 257,995 |  | 258 | [21 empty] | VV | 0
SPU
31 | 199000001R00 | Pořízení ornice | m3 | 17.626 |  | 0 |  | 0 |  | 0 | 21 | 0 | 0 | 0 | 0 | 0 |  | Vlastní | Indiv | 0 | 0 |  |  |  |  | POL1_1
|  | 176,26*0,1 : | [23 empty] | VV | 0
|  | 17,626 |  | 17.63 | [21 empty] | VV | 0
SPU
32 | 59691001.AR | recyklát betonový; frakce 0,0 až 16,0 mm | t | 36.7051 |  | 0 |  | 0 |  | 0 | 21 | 0 | 1 | 36.71 | 0 | 0 | SPCM | RTS 19/ I | RTS 19/ I | 0 | 0 |  |  |  |  | POL3_0
|  | 19,3185*1,9 : | [23 empty] | VV | 0
|  | 36,7051 |  | 36.71 | [21 empty] | VV | 0
SPU
Díl: | 1a | POVRCHOVÉ ÚPRAVY TERÉNU, PŘÍPRAVA PŮDY |  |  |  | 0 |  | 0 |  | 0 |  | 0 |  | 0 |  | 0 |  |  |  |  | 209.14 |  |  |  |  | DIL
33 | R | Vyčištění plochy zeleně s naložením odpadu vč. sběru drobné stavební suti a odpadu plocha navážky ve, spodní části (stavební suť, kovový odpad, bioodpad) | m2 | 161.6 |  | 0 |  | 0 |  | 0 | 21 | 0 | 0 | 0 | 0 | 0 |  | Vlastní | Indiv | 0 | 0 |  |  |  |  | POL1_1
SPU
34 | 111201101R00 | Odstranění křovin a stromů o průměru do 10 cm při celkové ploše do 1 000 m2 | m2 | 42.8 |  | 0 |  | 0 |  | 0 | 21 | 0 | 0 | 0 | 0 | 0 | 800-1 | RTS 19/ I | RTS 19/ I | 0.172 | 7.36 |  |  |  |  | POL1_1
|  | s odstraněním kořenů a s případným nutným odklizením křovin a stromů na hromady na vzdálenost do 50 m nebo s naložením na dopravní prostředek, do sklonu terénu 1 : 5, | [23 empty] | SPI |  | s odstraněním kořenů a s případným nutným odklizením křovin a stromů na hromady na vzdálenost do 50 m nebo s naložením na dopravní prostředek, do sklonu terénu 1 : 5,
SPU
35 | 111105111R00 | Odstranění stařiny v rovině nebo na svahu do 1:5 | m2 | 239.7 |  | 0 |  | 0 |  | 0 | 21 | 0 | 0 | 0 | 0 | 0 | 823-1 | RTS 19/ I | RTS 19/ I | 0.019 | 4.55 |  |  |  |  | POL1_1
|  | s naložením, odvozem odpadu do 20 km a se složením, | [23 empty] | SPI
SPU
36 | 182001121R00 | Plošná úprava terénu při nerovnostech terénu přes 100 do 150 mm, v rovině nebo na svahu do 1:5 | m2 | 161.6 |  | 0 |  | 0 |  | 0 | 21 | 0 | 0 | 0 | 0 | 0 | 823-1 | RTS 19/ I | RTS 19/ I | 0.126 | 20.36 |  |  |  |  | POL1_1
|  | s urovnáním povrchu, bez doplnění ornice, v hornině 1 až 4, | [23 empty] | SPI
SPU
37 | 183402111R00 | Rozrušení půdy na hloubku přes 5 do 15 cm v rovině nebo na svahu do 1:5 | m2 | 161.6 |  | 0 |  | 0 |  | 0 | 21 | 0 | 0 | 0 | 0 | 0 | 823-1 | RTS 19/ I | RTS 19/ I | 0.067 | 10.83 |  |  |  |  | POL1_1
SPU
38 | 181006112R00 | Rozprostření zemin schopných zúrodnění sklon svahu do 1:5, tloušťka přes 100 do 150 mm | m2 | 161.6 |  | 0 |  | 0 |  | 0 | 21 | 0 | 0 | 0 | 0 | 0 | 823-2 | RTS 19/ I | RTS 19/ I | 0.008 | 1.29 |  |  |  |  | POL1_1
|  | v rovině a ve sklonu do 1:5 | [23 empty] | SPI
|  | ve sklonu přes 1:5 | [23 empty] | SPI
SPU
39 | M | Ornice včetně naložení a dopravy | t | 68.12 |  | 0 |  | 0 |  | 0 | 21 | 0 | 0 | 0 | 0 | 0 |  | Vlastní | Indiv | 0 | 0 |  |  |  |  | POL1_1
SPU
40 | M | Pískovcová kamenná drť frakce 8-16 (vrstva 15 cm) vč. dopravy drenáž do betonových nádob | t | 1.1856 |  | 0 |  | 0 |  | 0 | 21 | 0 | 0 | 0 | 0 | 0 |  | Vlastní | Indiv | 0 | 0 |  |  |  |  | POL12_1
SPU
41 | 289971211R00 | Zřízení vrstvy z geotextilie na upraveném povrchu sklon do 1:5, šířka od 0 do 3 m | m2 | 6.16 |  | 0 |  | 0 |  | 0 | 21 | 0 | 3e-05 | 0 | 0 | 0 | 800-2 | RTS 19/ I | RTS 19/ I | 0.044 | 0.27 |  |  |  |  | POL1_1
SPU
42 | M | Geotextílie filtrační vrstva do betonových nádob | m2 | 6.776 |  | 0 |  | 0 |  | 0 | 21 | 0 | 0 | 0 | 0 | 0 |  | Vlastní | Indiv | 0 | 0 |  |  |  |  | POL12_1
SPU
43 | 998231311R00 | Přesun hmot pro krajinářské a sadovnické úpravy Přesun hmot pro sadovnické a krajin. úpravy do 5km | t | 69.3056 |  | 0 |  | 0 |  | 0 | 21 | 0 | 0 | 0 | 0 | 0 | 823-1 | RTS 19/ I | RTS 19/ I | 1.925 | 133.41 |  |  |  |  | POL1_
SPU
44 | 184802111R00 | Chemické odplevelení půdy před založením kultury postřikem naširoko, v rovině nebo na svahu do 1:5 | m2 | 323.2 |  | 0 |  | 0 |  | 0 | 21 | 0 | 0 | 0 | 0 | 0 | 823-1 | RTS 19/ I | RTS 19/ I | 0.0035 | 1.13 |  |  |  |  | POL1_1
|  | nebo trávníku nebo zpevněných ploch o výměře jednotlivě přes 20 m2, | [23 empty] | SPI
SPU
45 | M | Totální herbicid (5l/ha) | l | 0.22624 |  | 0 |  | 0 |  | 0 | 21 | 0 | 0 | 0 | 0 | 0 |  | Vlastní | Indiv | 0 | 0 |  |  |  |  | POL12_1
SPU
46 | 183403114R00 | Obdělávání půdy kultivátorováním, v rovině nebo na svahu 1:5 | m2 | 310.8 |  | 0 |  | 0 |  | 0 | 21 | 0 | 0 | 0 | 0 | 0 | 823-1 | RTS 19/ I | RTS 19/ I | 0.001 | 0.31 |  |  |  |  | POL1_1
SPU
47 | 183403133R00 | Obdělávání půdy rytím půdy hloubky do 200 mm, v hornině 4, v rovině nebo na svahu 1:5 | m2 | 46.62 |  | 0 |  | 0 |  | 0 | 21 | 0 | 0 | 0 | 0 | 0 | 823-1 | RTS 19/ I | RTS 19/ I | 0.274 | 12.77 |  |  |  |  | POL1_1
SPU
48 | 183403111R00 | Obdělávání půdy nakopáním přes 50 do 100 mm, v rovině nebo na svahu 1:5 | m2 | 93.24 |  | 0 |  | 0 |  | 0 | 21 | 0 | 0 | 0 | 0 | 0 | 823-1 | RTS 19/ I | RTS 19/ I | 0.052 | 4.85 |  |  |  |  | POL1_1
SPU
49 | 183403153R00 | Obdělávání půdy hrabáním, v rovině nebo na svahu 1:5 | m2 | 323.2 |  | 0 |  | 0 |  | 0 | 21 | 0 | 0 | 0 | 0 | 0 | 823-1 | RTS 19/ I | RTS 19/ I | 0.015 | 4.85 |  |  |  |  | POL1_1
SPU
50 | 998231311R00 | Přesun hmot pro krajinářské a sadovnické úpravy Přesun hmot pro sadovnické a krajin. úpravy do 5km | t | 3.7213 |  | 0 |  | 0 |  | 0 | 21 | 0 | 0 | 0 | 0 | 0 | 823-1 | RTS 19/ I | RTS 19/ I | 1.925 | 7.16 |  |  |  |  | POL1_
SPU
51 | R | Odvoz biologického odpadu | kmpl | 2 |  | 0 |  | 0 |  | 0 | 21 | 0 | 0 | 0 | 0 | 0 |  | Vlastní | Indiv | 0 | 0 |  |  |  |  | POL12_1
SPU
52 | R | Poplatek za skládku biologického odpadu | t | 3.7213 |  | 0 |  | 0 |  | 0 | 21 | 0 | 0 | 0 | 0 | 0 |  | Vlastní | Indiv | 0 | 0 |  |  |  |  | POL12_1
SPU
Díl: | 1b | VÝSADBA ALEJOVÝCH STROMŮ |  |  |  | 0 |  | 0 |  | 0 |  | 0 |  | 0 |  | 0 |  |  |  |  | 13.95 |  |  |  |  | DIL
53 | R | Vytýčení výsadeb | ks | 2 |  | 0 |  | 0 |  | 0 | 21 | 0 | 0 | 0 | 0 | 0 |  | Vlastní | Indiv | 0 | 0 |  |  |  |  | POL12_1
SPU
54 | 183101215R00 | Hloubení jamek s výměnou půdy na 50 % v rovině objem přes 0,125 do 0,4 m3 | kus | 2 |  | 0 |  | 0 |  | 0 | 21 | 0 | 0 | 0 | 0 | 0 | 823-1 | RTS 19/ I | RTS 19/ I | 1.548 | 3.1 |  |  |  |  | POL1_1
|  | pro vysazování rostlin v hornině 1 až 4 s výměnou půdy na 50%, s případným naložením přebytečných výkopků na dopravní prostředek, s odvozem na vzdálenost do 20 km a se složením, | [23 empty] | SPI |  | pro vysazování rostlin v hornině 1 až 4 s výměnou půdy na 50%, s případným naložením přebytečných výkopků na dopravní prostředek, s odvozem na vzdálenost do 20 km a se složením,
SPU
55 | 184102116R00 | Výsadba dřevin s balem průměr přes 600 do 800 mm, v rovině nebo na svahu do 1:5, | kus | 2 |  | 0 |  | 0 |  | 0 | 21 | 0 | 0 | 0 | 0 | 0 | 823-1 | RTS 19/ I | RTS 19/ I | 3.092 | 6.18 |  |  |  |  | POL1_1
|  | do předem vyhloubené jamky se zalitím, | [23 empty] | SPI
SPU
56 | M | Zahradnický substrát do jam | m3 | 0.52 |  | 0 |  | 0 |  | 0 | 21 | 0 | 0 | 0 | 0 | 0 |  | Vlastní | Indiv | 0 | 0 |  |  |  |  | POL12_1
SPU
57 | R | Aplikace půdního kondicionéru na široko v rovině nebo na svahu do 1:5 | ks | 2 |  | 0 |  | 0 |  | 0 | 21 | 0 | 0 | 0 | 0 | 0 |  | Vlastní | Indiv | 0 | 0 |  |  |  |  | POL12_1
SPU
58 | M | Hydrogel 1,5g/l zeminy z výsadbové jámy | kg | 1.5 |  | 0 |  | 0 |  | 0 | 21 | 0 | 0 | 0 | 0 | 0 |  | Vlastní | Indiv | 0 | 0 |  |  |  |  | POL12_1
SPU
59 | R | Redukční řez korun stromů po výsadbě průměr koruny do 2m | ks | 2 |  | 0 |  | 0 |  | 0 | 21 | 0 | 0 | 0 | 0 | 0 |  | Vlastní | Indiv | 0 | 0 |  |  |  |  | POL12_1
SPU
60 | 185802114R00 | Hnojení umělým hnojivem s rozdělením k jednotlivým rostlinám, v rovině nebo na svahu do 1:5 | t | 0.001 |  | 0 |  | 0 |  | 0 | 21 | 0 | 0 | 0 | 0 | 0 | 823-1 | RTS 19/ I | RTS 19/ I | 94.286 | 0.09 |  |  |  |  | POL1_1
|  | půdy nebo trávníku s rozprostřením nebo s rozdělením hnojiva, | [23 empty] | SPI
SPU
61 | M | Tablety hnojiva (5 ks/strom) (tableta - 10g) | ks | 10 |  | 0 |  | 0 |  | 0 | 21 | 0 | 0 | 0 | 0 | 0 |  | Vlastní | Indiv | 0 | 0 |  |  |  |  | POL12_1
SPU
62 | 184215133 | Ukotvení dřevin třemi kůly délky do 3 m | ks | 2 |  | 0 |  | 0 |  | 0 | 21 | 0 | 0 | 0 | 0 | 0 |  | Vlastní | Indiv | 0 | 0 |  |  |  |  | POL1_1
SPU
63 | M | Kůly do 3 m (3ks/strom) | ks | 6 |  | 0 |  | 0 |  | 0 | 21 | 0 | 0 | 0 | 0 | 0 |  | Vlastní | Indiv | 0 | 0 |  |  |  |  | POL12_1
SPU
64 | M | Příčky (3ks/strom) | ks | 6 |  | 0 |  | 0 |  | 0 | 21 | 0 | 0 | 0 | 0 | 0 |  | Vlastní | Indiv | 0 | 0 |  |  |  |  | POL12_1
SPU
65 | M | Úvazky (1,5bm/strom) | bm | 3 |  | 0 |  | 0 |  | 0 | 21 | 0 | 0 | 0 | 0 | 0 |  | Vlastní | Indiv | 0 | 0 |  |  |  |  | POL12_1
SPU
66 | 184501114R00 | Zhotovení obalu kmene z juty ve dvou vrstvách, v rovině nebo na svahu do 1:5 | m2 | 3 |  | 0 |  | 0 |  | 0 | 21 | 0 | 0.00037 | 0 | 0 | 0 | 823-1 | RTS 19/ I | RTS 19/ I | 0.242 | 0.73 |  |  |  |  | POL1_1
|  | a spodních částí větví stromu | [23 empty] | SPI
SPU
67 | M | Juta na omotání kmene, š. 15cm 1,5 m2/strom | m2 | 3 |  | 0 |  | 0 |  | 0 | 21 | 0 | 0 | 0 | 0 | 0 |  | Vlastní | Indiv | 0 | 0 |  |  |  |  | POL12_1
SPU
68 | 184215411 | Zhotovení závlahové mísy u solitérních dřevin v rovině a na svahu do 1:5 o průměru kmene do 0,5 m | ks | 2 |  | 0 |  | 0 |  | 0 | 21 | 0 | 0 | 0 | 0 | 0 |  | Vlastní | Indiv | 0 | 0 |  |  |  |  | POL1_1
SPU
69 | 184921096R00 | Mulčování tloušťka přes 100 do 150 mm, v rovině nebo na svahu do 1:5 | m2 | 2 |  | 0 |  | 0 |  | 0 | 21 | 0 | 0 | 0 | 0 | 0 | 823-1 | RTS 19/ I | RTS 19/ I | 0.252 | 0.5 |  |  |  |  | POL1_1
|  | vysazených rostlin s případným naložením odpadu na dopravní prostředek, s odvezením do 20 km a se složením, | [23 empty] | SPI |  | vysazených rostlin s případným naložením odpadu na dopravní prostředek, s odvezením do 20 km a se složením,
SPU
70 | M | Mulčovací kůra vč. dovozu 1m2/strom | m3 | 0.39 |  | 0 |  | 0 |  | 0 | 21 | 0 | 0 | 0 | 0 | 0 |  | Vlastní | Indiv | 0 | 0 |  |  |  |  | POL12_1
SPU
71 | 185804311R00 | Zalití rostlin vodou plocha do 20 m2, | m3 | 0.7 |  | 0 |  | 0 |  | 0 | 21 | 0 | 0 | 0 | 0 | 0 | 823-1 | RTS 19/ I | RTS 19/ I | 1.195 | 0.84 |  |  |  |  | POL1_1
SPU
72 | M | Voda na zálivku 70l/strom | m3 | 0.7 |  | 0 |  | 0 |  | 0 | 21 | 0 | 0 | 0 | 0 | 0 |  | Vlastní | Indiv | 0 | 0 |  |  |  |  | POL12_1
SPU
73 | 185851111R00 | Dovoz vody pro zálivku rostlin dovoz vody pro zálivku rostlin na vzdálenost do 6000 m | m3 | 0.7 |  | 0 |  | 0 |  | 0 | 21 | 0 | 0 | 0 | 0 | 0 | 823-1 | RTS 19/ I | RTS 19/ I | 0.884 | 0.62 |  |  |  |  | POL1_1
SPU
74 | 185851119R00 | Dovoz vody pro zálivku rostlin příplatek za každých dalších i započatých 1000 m | m3 | 2.8 |  | 0 |  | 0 |  | 0 | 21 | 0 | 0 | 0 | 0 | 0 | 823-1 | RTS 19/ I | RTS 19/ I | 0.028 | 0.08 |  |  |  |  | POL1_1
SPU
75 | 998231311R00 | Přesun hmot pro krajinářské a sadovnické úpravy Přesun hmot pro sadovnické a krajin. úpravy do 5km | t | 0.942 |  | 0 |  | 0 |  | 0 | 21 | 0 | 0 | 0 | 0 | 0 | 823-1 | RTS 19/ I | RTS 19/ I | 1.925 | 1.81 |  |  |  |  | POL1_
SPU
Díl: | _4 | ROSTLINNÝ MATERIÁL - STROMY |  |  |  | 0 |  | 0 |  | 0 |  | 0 |  | 0 |  | 0 |  |  |  |  | 0 |  |  |  |  | DIL
76 | PA | Prunus ´Accolade´ OK 14-16 | ks | 1 |  | 0 |  | 0 |  | 0 | 21 | 0 | 0 | 0 | 0 | 0 |  | Vlastní | Indiv | 0 | 0 |  |  |  |  | POL3_0
SPU
77 | TC | Tilia cordata 'Greenspire' OK 14-16 | ks | 1 |  | 0 |  | 0 |  | 0 | 21 | 0 | 0 | 0 | 0 | 0 |  | Vlastní | Indiv | 0 | 0 |  |  |  |  | POL3_0
SPU
78 | Pol__78 | Ztratné STROMY 3% | kmpl | 0.03 |  | 0 |  | 0 |  | 0 | 21 | 0 | 0 | 0 | 0 | 0 |  | Vlastní | Indiv | 0 | 0 |  |  |  |  | POL1_1
SPU
Díl: | 1c | VÝSADBA ZÁHONŮ (trvalky, traviny) |  |  |  | 0 |  | 0 |  | 0 |  | 0 |  | 0 |  | 0 |  |  |  |  | 91.24 |  |  |  |  | DIL
79 | R | Vytýčení výsadeb v rovině | ks | 699 |  | 0 |  | 0 |  | 0 | 21 | 0 | 0 | 0 | 0 | 0 |  | Vlastní | Indiv | 0 | 0 |  |  |  |  | POL12_1
SPU
80 | 183101211R00 | Hloubení jamek s výměnou půdy na 50 % v rovině objem do 0,01 m3 | kus | 699 |  | 0 |  | 0 |  | 0 | 21 | 0 | 0 | 0 | 0 | 0 | 823-1 | RTS 19/ I | RTS 19/ I | 0.036 | 25.16 |  |  |  |  | POL1_1
|  | pro vysazování rostlin v hornině 1 až 4 s výměnou půdy na 50%, s případným naložením přebytečných výkopků na dopravní prostředek, s odvozem na vzdálenost do 20 km a se složením, | [23 empty] | SPI |  | pro vysazování rostlin v hornině 1 až 4 s výměnou půdy na 50%, s případným naložením přebytečných výkopků na dopravní prostředek, s odvozem na vzdálenost do 20 km a se složením,
SPU
81 | 183211322 | Výsadba květin hrnkovaných o průměru květináče do 120 mm | ks | 699 |  | 0 |  | 0 |  | 0 | 21 | 0 | 0 | 0 | 0 | 0 |  | Vlastní | Indiv | 0 | 0 |  |  |  |  | POL1_1
SPU
82 | M | Zahradnický substrát do jam | m3 | 4.5435 |  | 0 |  | 0 |  | 0 | 21 | 0 | 0 | 0 | 0 | 0 |  | Vlastní | Indiv | 0 | 0 |  |  |  |  | POL12_1
SPU
83 | R | Aplikace půdního kondicionéru na široko v rovině nebo na svahu do 1:5 | ks | 699 |  | 0 |  | 0 |  | 0 | 21 | 0 | 0 | 0 | 0 | 0 |  | Vlastní | Indiv | 0 | 0 |  |  |  |  | POL12_1
SPU
84 | M | Hydrogel 1,5g/l zeminy z výsadbové jámy | kg | 10.485 |  | 0 |  | 0 |  | 0 | 21 | 0 | 0 | 0 | 0 | 0 |  | Vlastní | Indiv | 0 | 0 |  |  |  |  | POL12_1
SPU
85 | 998231311R00 | Přesun hmot pro krajinářské a sadovnické úpravy Přesun hmot pro sadovnické a krajin. úpravy do 5km | t | 7.9791 |  | 0 |  | 0 |  | 0 | 21 | 0 | 0 | 0 | 0 | 0 | 823-1 | RTS 19/ I | RTS 19/ I | 1.925 | 15.36 |  |  |  |  | POL1_
SPU
86 | 185802114R00 | Hnojení umělým hnojivem s rozdělením k jednotlivým rostlinám, v rovině nebo na svahu do 1:5 | t | 0.01398 |  | 0 |  | 0 |  | 0 | 21 | 0 | 0 | 0 | 0 | 0 | 823-1 | RTS 19/ I | RTS 19/ I | 94.286 | 1.32 |  |  |  |  | POL1_
|  | půdy nebo trávníku s rozprostřením nebo s rozdělením hnojiva, | [23 empty] | SPI
SPU
87 | M | Tablety hnojiva 1ks/trvalky, traviny, váha tablety 10 g | ks | 699 |  | 0 |  | 0 |  | 0 | 21 | 0 | 0 | 0 | 0 | 0 |  | Vlastní | Indiv | 0 | 0 |  |  |  |  | POL12_1
SPU
88 | 184921093R00 | Mulčování tloušťka přes 50 do 100 mm, v rovině nebo na svahu do 1:5 | m2 | 155.4 |  | 0 |  | 0 |  | 0 | 21 | 0 | 0 | 0 | 0 | 0 | 823-1 | RTS 19/ I | RTS 19/ I | 0.16 | 24.86 |  |  |  |  | POL1_1
|  | vysazených rostlin s případným naložením odpadu na dopravní prostředek, s odvezením do 20 km a se složením, | [23 empty] | SPI |  | vysazených rostlin s případným naložením odpadu na dopravní prostředek, s odvezením do 20 km a se složením,
SPU
89 | M | Mulčovací kůra vč. dovozu (vrstva 10 cm) | m3 | 20.202 |  | 0 |  | 0 |  | 0 | 21 | 0 | 0 | 0 | 0 | 0 |  | Vlastní | Indiv | 0 | 0 |  |  |  |  | POL12_1
SPU
90 | 998231311R00 | Přesun hmot pro krajinářské a sadovnické úpravy Přesun hmot pro sadovnické a krajin. úpravy do 5km | t | 8.0808 |  | 0 |  | 0 |  | 0 | 21 | 0 | 0 | 0 | 0 | 0 | 823-1 | RTS 19/ I | RTS 19/ I | 1.925 | 15.56 |  |  |  |  | POL1_
SPU
91 | 185804312R00 | Zalití rostlin vodou plocha přes 20 m2, | m3 | 6.99 |  | 0 |  | 0 |  | 0 | 21 | 0 | 0 | 0 | 0 | 0 | 823-1 | RTS 19/ I | RTS 19/ I | 0.26 | 1.82 |  |  |  |  | POL1_1
SPU
92 | M | Voda na zálivku | m3 | 6.99 |  | 0 |  | 0 |  | 0 | 21 | 0 | 0 | 0 | 0 | 0 |  | Vlastní | Indiv | 0 | 0 |  |  |  |  | POL12_1
SPU
93 | 185851111R00 | Dovoz vody pro zálivku rostlin dovoz vody pro zálivku rostlin na vzdálenost do 6000 m | m3 | 6.99 |  | 0 |  | 0 |  | 0 | 21 | 0 | 0 | 0 | 0 | 0 | 823-1 | RTS 19/ I | RTS 19/ I | 0.884 | 6.18 |  |  |  |  | POL1_1
SPU
94 | 185851119R00 | Dovoz vody pro zálivku rostlin příplatek za každých dalších i započatých 1000 m | m3 | 34.95 |  | 0 |  | 0 |  | 0 | 21 | 0 | 0 | 0 | 0 | 0 | 823-1 | RTS 19/ I | RTS 19/ I | 0.028 | 0.98 |  |  |  |  | POL1_1
SPU
95 | R | Ošetření vysazených květin | m2 | 155.4 |  | 0 |  | 0 |  | 0 | 21 | 0 | 0 | 0 | 0 | 0 |  | Vlastní | Indiv | 0 | 0 |  |  |  |  | POL12_1
SPU
Díl: | 1d | ROSTLINNÝ MATERIÁL - TRVALKY |  |  |  | 0 |  | 0 |  | 0 |  | 0 |  | 0 |  | 0 |  |  |  |  | 0 |  |  |  |  | DIL
96 | Ad | Aster dumosus ´Azuro´ K9 | ks | 66 |  | 0 |  | 0 |  | 0 | 21 | 0 | 0 | 0 | 0 | 0 |  | Vlastní | Indiv | 0 | 0 |  |  |  |  | POL3_0
SPU
97 | Al | Artemisia ludoviciana ´Valerie Finnis´ K11 | ks | 43 |  | 0 |  | 0 |  | 0 | 21 | 0 | 0 | 0 | 0 | 0 |  | Vlastní | Indiv | 0 | 0 |  |  |  |  | POL3_0
SPU
98 | Am | Alchemilla mollis 'Thriller', K9 | ks | 36 |  | 0 |  | 0 |  | 0 | 21 | 0 | 0 | 0 | 0 | 0 |  | Vlastní | Indiv | 0 | 0 |  |  |  |  | POL3_0
SPU
99 | Ep | Echinacea pallida K9 | ks | 74 |  | 0 |  | 0 |  | 0 | 21 | 0 | 0 | 0 | 0 | 0 |  | Vlastní | Indiv | 0 | 0 |  |  |  |  | POL3_0
SPU
100 | Er | Echinops ritro ´Veitch´s Blue´ K11 | ks | 34 |  | 0 |  | 0 |  | 0 | 21 | 0 | 0 | 0 | 0 | 0 |  | Vlastní | Indiv | 0 | 0 |  |  |  |  | POL3_0
SPU
101 | Fm | Festuca maieri K12 | ks | 91 |  | 0 |  | 0 |  | 0 | 21 | 0 | 0 | 0 | 0 | 0 |  | Vlastní | Indiv | 0 | 0 |  |  |  |  | POL3_0
SPU
102 | Gc | Geranium cantabrigiense ´Cambridge´ K9 | ks | 47 |  | 0 |  | 0 |  | 0 | 21 | 0 | 0 | 0 | 0 | 0 |  | Vlastní | Indiv | 0 | 0 |  |  |  |  | POL3_0
SPU
103 | Gh | Geranium himalayense ´Gravettye´ K12 | ks | 48 |  | 0 |  | 0 |  | 0 | 21 | 0 | 0 | 0 | 0 | 0 |  | Vlastní | Indiv | 0 | 0 |  |  |  |  | POL3_0
SPU
104 | Ig | Iris germanica ´Eleanor Roosevelt´ K12 | ks | 45 |  | 0 |  | 0 |  | 0 | 21 | 0 | 0 | 0 | 0 | 0 |  | Vlastní | Indiv | 0 | 0 |  |  |  |  | POL3_0
SPU
105 | Pol__105 | Iris pumila ´Little Shadow´ K12 | ks | 6 |  | 0 |  | 0 |  | 0 | 21 | 0 | 0 | 0 | 0 | 0 |  | Vlastní | Indiv | 0 | 0 |  |  |  |  | POL3_0
SPU
106 | Ms | Miscanthus sinensis ´Gracillimus´ K12 | ks | 20 |  | 0 |  | 0 |  | 0 | 21 | 0 | 0 | 0 | 0 | 0 |  | Vlastní | Indiv | 0 | 0 |  |  |  |  | POL3_0
SPU
107 | Nf | Nepeta x faaseenii K10 | ks | 44 |  | 0 |  | 0 |  | 0 | 21 | 0 | 0 | 0 | 0 | 0 |  | Vlastní | Indiv | 0 | 0 |  |  |  |  | POL3_0
SPU
108 | Ol | Origanum laevigatum ´Herrenhausen´ K11 | ks | 32 |  | 0 |  | 0 |  | 0 | 21 | 0 | 0 | 0 | 0 | 0 |  | Vlastní | Indiv | 0 | 0 |  |  |  |  | POL3_0
SPU
109 | Sn | Salvia nemorosa ´Amethyst´ K12 | ks | 63 |  | 0 |  | 0 |  | 0 | 21 | 0 | 0 | 0 | 0 | 0 |  | Vlastní | Indiv | 0 | 0 |  |  |  |  | POL3_0
SPU
110 | So | Salvia officinalis ´Purpurascens´ K11 | ks | 50 |  | 0 |  | 0 |  | 0 | 21 | 0 | 0 | 0 | 0 | 0 |  | Vlastní | Indiv | 0 | 0 |  |  |  |  | POL3_0
SPU
111 | Pol__98 | Ztratné ROSTLINNÝ MATERIÁL 3% | kmpl | 0.03 |  | 0 |  | 0 |  | 0 | 21 | 0 | 0 | 0 | 0 | 0 |  | Vlastní | Indiv | 0 | 0 |  |  |  |  | POL1_1
SPU
Díl: | 1e | ZALOŽENÍ TRÁVNÍKU PARKOVÉHO VÝSEVEM |  |  |  | 0 |  | 0 |  | 0 |  | 0 |  | 0 |  | 0 |  |  |  |  | 1.93 |  |  |  |  | DIL
112 | R | Vylehčení půdy křemičitým pískem do hloubky 50 mm v rovině nebo na svahu do 1:5 | m2 | 16 |  | 0 |  | 0 |  | 0 | 21 | 0 | 0 | 0 | 0 | 0 |  | Vlastní | Indiv | 0 | 0 |  |  |  |  | POL12_1
SPU
113 | M | Písek potěrový frakce 00-04, příp. písek křemičitý 00-04 (vhodný k vylehčení půdy) vč. dopravy, vrstva 2 cm | t | 0.0832 |  | 0 |  | 0 |  | 0 | 21 | 0 | 0 | 0 | 0 | 0 |  | Vlastní | Indiv | 0 | 0 |  |  |  |  | POL12_1
SPU
114 | 998231311R00 | Přesun hmot pro krajinářské a sadovnické úpravy Přesun hmot pro sadovnické a krajin. úpravy do 5km | t | 0.0832 |  | 0 |  | 0 |  | 0 | 21 | 0 | 0 | 0 | 0 | 0 | 823-1 | RTS 19/ I | RTS 19/ I | 1.925 | 0.16 |  |  |  |  | POL1_
SPU
115 | 183403114R00 | Obdělávání půdy kultivátorováním, v rovině nebo na svahu 1:5 | m2 | 16 |  | 0 |  | 0 |  | 0 | 21 | 0 | 0 | 0 | 0 | 0 | 823-1 | RTS 19/ I | RTS 19/ I | 0.001 | 0.02 |  |  |  |  | POL1_
SPU
116 | 183403153R00 | Obdělávání půdy hrabáním, v rovině nebo na svahu 1:5 | m2 | 32 |  | 0 |  | 0 |  | 0 | 21 | 0 | 0 | 0 | 0 | 0 | 823-1 | RTS 19/ I | RTS 19/ I | 0.015 | 0.48 |  |  |  |  | POL1_1
SPU
117 | 185802113R00 | Hnojení umělým hnojivem naširoko, v rovině nebo na svahu do 1:5 | t | 0.00032 |  | 0 |  | 0 |  | 0 | 21 | 0 | 0 | 0 | 0 | 0 | 823-1 | RTS 19/ I | RTS 19/ I | 21.429 | 0.01 |  |  |  |  | POL1_1
|  | půdy nebo trávníku s rozprostřením nebo s rozdělením hnojiva, | [23 empty] | SPI
SPU
118 | M | Trávníkové hnojivo NPK (20g/m2) | kg | 0.32 |  | 0 |  | 0 |  | 0 | 21 | 0 | 0 | 0 | 0 | 0 |  | Vlastní | Indiv | 0 | 0 |  |  |  |  | POL12_1
SPU
119 | 180402111R00 | Založení trávníku parkový trávník, výsevem, v rovině nebo na svahu do 1:5 | m2 | 16 |  | 0 |  | 0 |  | 0 | 21 | 0 | 0 | 0 | 0 | 0 | 823-1 | RTS 19/ I | RTS 19/ I | 0.06 | 0.96 |  |  |  |  | POL1_1
|  | na půdě předem připravené s pokosením, naložením, odvozem odpadu do 20 km a se složením, | [23 empty] | SPI
SPU
120 | M | Travní osivo – hřišťová směs (30 g/m2) | kg | 0.48 |  | 0 |  | 0 |  | 0 | 21 | 0 | 0 | 0 | 0 | 0 |  | Vlastní | Indiv | 0 | 0 |  |  |  |  | POL12_1
SPU
121 | 185803211R00 | Uválcování trávníku uválcování trávníku v rovině nebo na svahu do 1:5 | m2 | 32 |  | 0 |  | 0 |  | 0 | 21 | 0 | 0 | 0 | 0 | 0 | 823-1 | RTS 19/ I | RTS 19/ I | 0.002 | 0.06 |  |  |  |  | POL1_1
SPU
122 | 185803111R00 | Ošetření trávníku v rovině nebo na svahu do 1:5 | m2 | 16 |  | 0 |  | 0 |  | 0 | 21 | 0 | 0 | 0 | 0 | 0 | 823-1 | RTS 19/ I | RTS 19/ I | 0.011 | 0.18 |  |  |  |  | POL1_1
|  | bez ohledu na způsob založení, tj. pokosení se shrabáním, naložením shrabků na dopravní prostředek s odvezením do 20 km a se složením, | [23 empty] | SPI |  | bez ohledu na způsob založení, tj. pokosení se shrabáním, naložením shrabků na dopravní prostředek s odvezením do 20 km a se složením,
SPU
123 | 998231311R00 | Přesun hmot pro krajinářské a sadovnické úpravy Přesun hmot pro sadovnické a krajin. úpravy do 5km | t | 0.032 |  | 0 |  | 0 |  | 0 | 21 | 0 | 0 | 0 | 0 | 0 | 823-1 | RTS 19/ I | RTS 19/ I | 1.925 | 0.06 |  |  |  |  | POL1_
SPU
124 | R | Odvoz biologického odpadu a poplatek za skládku | kmpl | 1 |  | 0 |  | 0 |  | 0 | 21 | 0 | 0 | 0 | 0 | 0 |  | Vlastní | Indiv | 0 | 0 |  |  |  |  | POL12_1
SPU
Díl: | 1f | PODZIMNÍ VÝSADBA CIBULOVIN |  |  |  | 0 |  | 0 |  | 0 |  | 0 |  | 0 |  | 0 |  |  |  |  | 0.04 |  |  |  |  | DIL
125 | R | Vytýčení výsadeb (v rovině a ve svahu do 1:2) | ks | 288 |  | 0 |  | 0 |  | 0 | 21 | 0 | 0 | 0 | 0 | 0 |  | Vlastní | Indiv | 0 | 0 |  |  |  |  | POL12_1
SPU
126 | R | Výsadba cibulovin (podzimní termín) včetně vylehčení substrátu pískem | ks | 288 |  | 0 |  | 0 |  | 0 | 21 | 0 | 0 | 0 | 0 | 0 |  | Vlastní | Indiv | 0 | 0 |  |  |  |  | POL12_1
SPU
127 | M | Písek potěrový frakce 00-04, příp. písek křemičitý 00-04 (vhodný k vylehčení půdy) vč. dopravy | t | 0.01872 |  | 0 |  | 0 |  | 0 | 21 | 0 | 0 | 0 | 0 | 0 |  | Vlastní | Indiv | 0 | 0 |  |  |  |  | POL12_1
SPU
128 | 998231311R00 | Přesun hmot pro krajinářské a sadovnické úpravy Přesun hmot pro sadovnické a krajin. úpravy do 5km | t | 0.01872 |  | 0 |  | 0 |  | 0 | 21 | 0 | 0 | 0 | 0 | 0 | 823-1 | RTS 19/ I | RTS 19/ I | 1.925 | 0.04 |  |  |  |  | POL1_
SPU
Díl: | _9 | ROSTLINNÝ MATERIÁL - CIBULOVINY - viz Soupis rostlin |  |  |  | 0 |  | 0 |  | 0 |  | 0 |  | 0 |  | 0 |  |  |  |  | 0 |  |  |  |  | DIL
129 | Pol__129 | Allium aflatunense ´Purple Sensation´ (hnízda po 3 ks) | ks | 63 |  | 0 |  | 0 |  | 0 | 21 | 0 | 0 | 0 | 0 | 0 |  | Vlastní | Indiv | 0 | 0 |  |  |  |  | POL3_0
SPU
130 | Pol__130 | Tulipa ´Flaming Purissima´ (hnízda po 5) | ks | 185 |  | 0 |  | 0 |  | 0 | 21 | 0 | 0 | 0 | 0 | 0 |  | Vlastní | Indiv | 0 | 0 |  |  |  |  | POL3_0
SPU
131 | Pol__131 | Tulipa bakeri ´Lilac Wonder´ (hnízda po 5) | ks | 40 |  | 0 |  | 0 |  | 0 | 21 | 0 | 0 | 0 | 0 | 0 |  | Vlastní | Indiv | 0 | 0 |  |  |  |  | POL3_0
SPU
132 | Pol__119 | Ztratné CIBULOVINY 3% | kmpl | 0.03 |  | 0 |  | 0 |  | 0 | 21 | 0 | 0 | 0 | 0 | 0 |  | Vlastní | Indiv | 0 | 0 |  |  |  |  | POL1_1
SPU
Díl: | 2 | Základy,zvláštní zakládání |  |  |  | 0 |  | 0 |  | 0 |  | 0 |  | 4.21 |  | 0 |  |  |  |  | 0 |  |  |  |  | DIL
133 | 27931XXXX | Základová zeď z betonu C 16/20 tloušťky 20 cm, kruhový půdorys d 2,0 m, vč. bednění | m2 | 4.71 |  | 0 |  | 0 |  | 0 | 21 | 0 | 0.89431 | 4.21 | 0 | 0 |  | Vlastní | Indiv | 0 | 0 |  |  |  |  | POL1_1
|  | zvýšení stáv.studny - přibetonování po obvodu: : 3,14*2,0 *0,75 : | [23 empty] | VV | 0
|  | 4,71 |  | 4.71 | [21 empty] | VV | 0
SPU
Díl: | 3 | Svislé a kompletní konstrukce |  |  |  | 0 |  | 0 |  | 0 |  | 0 |  | 42.2 |  | 0 |  |  |  |  | 56.84 |  |  |  |  | DIL
134 | 338920013R00 | Osazení betonových palisád šířka do 11 cm, délka do 120 cm | m | 27.5 |  | 0 |  | 0 |  | 0 | 21 | 0 | 0.29 | 7.98 | 0 | 0 | 823-1 | RTS 19/ I | RTS 19/ I | 2.0668 | 56.84 |  |  |  |  | POL1_1
|  | 13,5 : | [23 empty] | VV | 0
|  | 2*1,5*1,0*2 : | [23 empty] | VV | 0
|  | 2*2*2,0*1,0 : | [23 empty] | VV | 0
|  | 27,5 |  | 27.5 | [21 empty] | VV | 0
SPU
135 | 59228410R | palisáda beton; průřez čtverec; l = 160 mm; š = 160 mm; h = 1 000 mm; barva šedá; odlehčená | kus | 168.3 |  | 0 |  | 0 |  | 0 | 21 | 0 | 0.05 | 8.42 | 0 | 0 | SPCM | RTS 19/ I | RTS 19/ I | 0 | 0 |  |  |  |  | POL3_0
|  | 27,5*6*1,02 : | [23 empty] | VV | 0
|  | 168,3 |  | 168.3 | [21 empty] | VV | 0
SPU
136 | 31120XXXX | Zdivo z kamene, lícované, spárované, haklíky, pískovec | m3 | 3.5325 |  | 0 |  | 0 |  | 0 | 21 | 0 | 2.7057 | 9.56 | 0 | 0 |  | Vlastní | Indiv | 0 | 0 |  |  |  |  | POL1_1
|  | zvýšení stávajííc studny - kamenná nadezdívka: : 3,14*1,5*0,75 : | [23 empty] | VV | 0
|  | 3,5325 |  | 3.53 | [21 empty] | VV | 0
SPU
137 | 749106XX | D+M Stojan na jízdní kola, ocelová kontrukce,gumový opěrník, barva RAL 7016 (antracitová);délka 1, ,22m, výška 0,885m, tloušťka profilu 50mm, vč. bet. základu (beton C16/20, 0,12 m3) | kus | 3 |  | 0 |  | 0 |  | 0 | 21 | 0 | 2.7057 | 8.12 | 0 | 0 |  | Vlastní | Indiv | 0 | 0 |  |  |  |  | POL1_1
SPU
138 | 749102XX1 | D+M Koš odpadkový ocelové tělo,dřevěné lamely s, stříškou,připevnění šrouby+chem.kotva vč. bet., základu (beton C16/20, 0,08 m3) | kus | 3 |  | 0 |  | 0 |  | 0 | 21 | 0 | 2.7057 | 8.12 | 0 | 0 |  | Vlastní | Indiv | 0 | 0 |  |  |  |  | POL1_1
SPU
Díl: | 4 | Vodorovné konstrukce |  |  |  | 0 |  | 0 |  | 0 |  | 0 |  | 59.65 |  | 0 |  |  |  |  | 165.87 |  |  |  |  | DIL
139 | 430000000RAA | Stupeň betonový 30 x 18 cm, včetně bednění, na přímém schodišti | m | 60.04 |  | 0 |  | 0 |  | 0 | 21 | 0 | 0.12131 | 7.28 | 0 | 0 |  | Vlastní | Indiv | 0 | 0 |  |  |  |  | POL2_1
SPU
140 | 430321314R00 | Beton schodišťových konstrukcí (stupňů, schodnic, ramen, podest s nosníky) železový třídy C 20/25 | m3 | 15.5875 |  | 0 |  | 0 |  | 0 | 21 | 0 | 2.5251 | 39.36 | 0 | 0 | 801-1 | RTS 19/ I | RTS 19/ I | 3.675 | 57.28 |  |  |  |  | POL1_1
|  | 2,9*21,5*0,25 : | [23 empty] | VV | 0
|  | 15,5875 |  | 15.59 | [21 empty] | VV | 0
SPU
141 | 430361921R00 | Výztuž schodišťových konstrukcí (stupňů, schodnic, ramen, podest s nosníky) ze svařovaných sítí | t | 1.87 |  | 0 |  | 0 |  | 0 | 21 | 0 | 1.0584 | 1.98 | 0 | 0 | 801-1 | RTS 19/ I | RTS 19/ I | 22.8165 | 42.67 |  |  |  |  | POL1_1
|  | Včetně distančních prvků. | [23 empty] | SPI
SPU
142 | 434191423R00 | Osazení schodišťových stupňů kamenných na desku pemrlovaných nebo ostatních | m | 60.04 |  | 0 |  | 0 |  | 0 | 21 | 0 | 0.03461 | 2.08 | 0 | 0 | 801-1 | RTS 19/ I | RTS 19/ I | 1.098 | 65.92 |  |  |  |  | POL1_1
|  | s vyspárováním styčných spár, s provizorním dřevěným zábradlím a dočasným zakrytím stupnic prkny | [23 empty] | SPI
|  | (4,75+3,95+6,31)*4 : | [23 empty] | VV | 0
|  | 60,04 |  | 60.04 | [21 empty] | VV | 0
SPU
143 | 58388010R | Stupeň schod. plný 180x300x1000 rovná podstupnice | kus | 61.8412 |  | 0 |  | 0 |  | 0 | 21 | 0 | 0.138 | 8.53 | 0 | 0 |  | Vlastní | Indiv | 0 | 0 |  |  |  |  | POL3_0
|  | 60,04*1,03 : | [23 empty] | VV | 0
|  | 61,8412 |  | 61.84 | [21 empty] | VV | 0
SPU
144 | 4xxxxxxxRX1 | Ocelová mříž na studnu, rozměr 1x1m, barva: kovářská čerň, umělecké zpracování, včetně dopravy a, montáže | kus | 1 |  | 0 |  | 0 |  | 0 | 21 | 0 | 0.138 | 0.14 | 0 | 0 |  | Vlastní | Indiv | 0 | 0 |  |  |  |  | POL3_0
SPU
145 | 4xxxxxxxRX2 | Ocelový rám mříže na studnu, rozměr 1x1m, barva: kovářská čerň, umělecké zpracování, včetně dopravy, a montáže | kus | 1 |  | 0 |  | 0 |  | 0 | 21 | 0 | 0.138 | 0.14 | 0 | 0 |  | Vlastní | Indiv | 0 | 0 |  |  |  |  | POL3_0
SPU
146 | 4xxxxxxxRX3 | Doprava a montáž dubové (akátové) lavice s odnimatelnou posedovou plochou, vč. dodávky bet. základu, (C16/20, do 0,4 m3) | kus | 1 |  | 0 |  | 0 |  | 0 | 21 | 0 | 0.138 | 0.14 | 0 | 0 |  | Vlastní | Indiv | 0 | 0 |  |  |  |  | POL3_0
SPU
Díl: | 5 | Komunikace |  |  |  | 0 |  | 0 |  | 0 |  | 0 |  | 1424.29 |  | 0 |  |  |  |  | 97.85 |  |  |  |  | DIL
147 | 564841111R00 | Podklad ze štěrkodrti s rozprostřením a zhutněním frakce 0-63 mm, tloušťka po zhutnění 120 mm | m2 | 28.5 |  | 0 |  | 0 |  | 0 | 21 | 0 | 0.3024 | 8.62 | 0 | 0 | 822-1 | RTS 19/ I | RTS 19/ I | 0.025 | 0.71 |  |  |  |  | POL1_1
|  | úprava napojení na stávající stav: : 28,5 : | [23 empty] | VV | 0
|  | 28,5 |  | 28.5 | [21 empty] | VV | 0
SPU
148 | 564851111R00 | Podklad ze štěrkodrti s rozprostřením a zhutněním frakce 0-63 mm, tloušťka po zhutnění 150 mm | m2 | 160 |  | 0 |  | 0 |  | 0 | 21 | 0 | 0.378 | 60.48 | 0 | 0 | 822-1 | RTS 19/ I | RTS 19/ I | 0.026 | 4.16 |  |  |  |  | POL1_1
|  | předlažba: : 13,5+7,3+6+4,5+4 : | [23 empty] | VV | 0
|  | podklad pod novým schodištěm: : 2*2,9*21,5 : | [23 empty] | VV | 0
|  | 160 |  | 160 | [21 empty] | VV | 0
SPU
149 | 564851113R00 | Podklad ze štěrkodrti s rozprostřením a zhutněním frakce 0-63 mm, tloušťka po zhutnění 170 mm | m2 | 369.78 |  | 0 |  | 0 |  | 0 | 21 | 0 | 0.4284 | 158.41 | 0 | 0 | 822-1 | RTS 19/ I | RTS 19/ I | 0.026 | 9.61 |  |  |  |  | POL1_1
|  | žulová kostka 10/10/10: : 279,4+80,5+4,9+8,3*0,6 : | [23 empty] | VV | 0
|  | 369,78 |  | 369.78 | [21 empty] | VV | 0
SPU
150 | 564851114R00 | Podklad ze štěrkodrti s rozprostřením a zhutněním frakce 0-63 mm, tloušťka po zhutnění 180 mm | m2 | 641.9 |  | 0 |  | 0 |  | 0 | 21 | 0 | 0.4536 | 291.17 | 0 | 0 | 822-1 | RTS 19/ I | RTS 19/ I | 0.026 | 16.69 |  |  |  |  | POL1_1
|  | dlažba 40/40/8: : 38,9+5*10*0,4 : | [23 empty] | VV | 0
|  | žulová dlažba 20/20/8: : 603-(5*10*0,4) : | [23 empty] | VV | 0
|  | 641,9 |  | 641.9 | [21 empty] | VV | 0
SPU
151 | 567122111R00 | Podklad z kameniva zpev.cementem KZC 1 tl.12 cm | m2 | 369.78 |  | 0 |  | 0 |  | 0 | 21 | 0 | 0.30651 | 113.34 | 0 | 0 |  | Vlastní | Indiv | 0 | 0 |  |  |  |  | POL1_1
|  | žulová kostka 10/10/10: : 279,4+80,5+4,9+8,3*0,6 : | [23 empty] | VV | 0
|  | 369,78 |  | 369.78 | [21 empty] | VV | 0
SPU
152 | 567122114R00 | Podklad z kameniva zpev.cementem KZC 1 tl.15 cm | m2 | 641.9 |  | 0 |  | 0 |  | 0 | 21 | 0 | 0.38314 | 245.94 | 0 | 0 |  | Vlastní | Indiv | 0 | 0 |  |  |  |  | POL1_1
|  | dlažba 40/40/8: : 38,9+5*10*0,4 : | [23 empty] | VV | 0
|  | žulová dlažba 20/20/8: : 603-(5*10*0,4) : | [23 empty] | VV | 0
|  | 641,9 |  | 641.9 | [21 empty] | VV | 0
SPU
153 | 573231111R00 | Postřik živičný spojovací bez posypu kamenivem ze silniční emulze, v množství od 0,5 do 0,7 kg/m2 | m2 | 36.9 |  | 0 |  | 0 |  | 0 | 21 | 0 | 0.00071 | 0.03 | 0 | 0 | 822-1 | RTS 19/ I | RTS 19/ I | 0.002 | 0.07 |  |  |  |  | POL1_1
|  | úprava napojení na stávající stav: : 14,2+22,7 : | [23 empty] | VV | 0
|  | 36,9 |  | 36.9 | [21 empty] | VV | 0
SPU
154 | 577131111R00 | Beton asfaltový s rozprostřením a zhutněním v pruhu šířky do 3 m, ACO 11+, tloušťky 40 mm, plochy přes 1000 m2 | m2 | 36.9 |  | 0 |  | 0 |  | 0 | 21 | 0 | 0.10373 | 3.83 | 0 | 0 | 822-1 | RTS 19/ I | RTS 19/ I | 0.064 | 2.36 |  |  |  |  | POL1_1
|  | úprava napojení na stávající stav: : 14,2+22,7 : | [23 empty] | VV | 0
|  | 36,9 |  | 36.9 | [21 empty] | VV | 0
SPU
155 | 577141122R00 | Beton asfaltový s rozprostřením a zhutněním v pruhu šířky do 3 m, ACL 16+, tloušťky 50 mm, plochy přes 1000 m2 | m2 | 36.9 |  | 0 |  | 0 |  | 0 | 21 | 0 | 0.12966 | 4.78 | 0 | 0 | 822-1 | RTS 19/ I | RTS 19/ I | 0.072 | 2.66 |  |  |  |  | POL1_1
|  | úprava napojení na stávající stav: : 14,2+22,7 : | [23 empty] | VV | 0
|  | 36,9 |  | 36.9 | [21 empty] | VV | 0
SPU
156 | 591211111R00 | Kladení dlažby z kostek drobných z kamene, do lože z kameniva těženého tloušťky 50 mm | m2 | 28.5 |  | 0 |  | 0 |  | 0 | 21 | 0 | 0.11 | 3.14 | 0 | 0 | 822-1 | RTS 19/ I | RTS 19/ I | 1.193 | 34 |  |  |  |  | POL1_1
|  | s provedením lože do 50 mm, s vyplněním spár, s dvojím beraněním a se smetením přebytečného materiálu na krajnici | [23 empty] | SPI |  | s provedením lože do 50 mm, s vyplněním spár, s dvojím beraněním a se smetením přebytečného materiálu na krajnici
|  | úprava napojení na stávající stav: : 28,5 : | [23 empty] | VV | 0
|  | 28,5 |  | 28.5 | [21 empty] | VV | 0
SPU
157 | 59124XXXX | Kladení dlažby 20/20/8 , do lože z betonu C25/30 tl. 5cm | m2 | 583 |  | 0 |  | 0 |  | 0 | 21 | 0 | 0.30132 | 175.67 | 0 | 0 |  | Vlastní | Indiv | 0 | 0 |  |  |  |  | POL1_1
|  | žulová dlažba 20/20/8: : 603-(5*10*0,4) : | [23 empty] | VV | 0
|  | 583 |  | 583 | [21 empty] | VV | 0
SPU
158 | 59124XXXX | Kladení dlažby drobné kostky řezané, do lože z betonu C25/30 tl. 5cm | m2 | 369.78 |  | 0 |  | 0 |  | 0 | 21 | 0 | 0.30132 | 111.42 | 0 | 0 |  | Vlastní | Indiv | 0 | 0 |  |  |  |  | POL12_1
|  | žulová kostka 10/10/10: : 279,4+80,5+4,9+8,3*0,6 : | [23 empty] | VV | 0
|  | 369,78 |  | 369.78 | [21 empty] | VV | 0
SPU
159 | 596215020R00 | Kladení zámkové dlažby do drtě tloušťka dlažby 60 mm, tloušťka lože 30 mm | m2 | 35.3 |  | 0 |  | 0 |  | 0 | 21 | 0 | 0.05545 | 1.96 | 0 | 0 | 822-1 | RTS 19/ I | RTS 19/ I | 0.442 | 15.6 |  |  |  |  | POL1_1
|  | s provedením lože z kameniva drceného, s vyplněním spár, s dvojitým hutněním a se smetením přebytečného materiálu na krajnici. S dodáním hmot pro lože a výplň spár. | [23 empty] | SPI |  | s provedením lože z kameniva drceného, s vyplněním spár, s dvojitým hutněním a se smetením přebytečného materiálu na krajnici. S dodáním hmot pro lože a výplň spár.
|  | předlažba: : 13,5+7,3+6+4,5+4 : | [23 empty] | VV | 0
|  | 35,3 |  | 35.3 | [21 empty] | VV | 0
SPU
160 | 59683XXXX | Kladení dlažby z žulových desek tl. 8cm, do lože z betonu C25/30 tl. 5cm | m2 | 58.9 |  | 0 |  | 0 |  | 0 | 21 | 0 | 0.22507 | 13.26 | 0 | 0 |  | Vlastní | Indiv | 0 | 0 |  |  |  |  | POL1_1
|  | dlažba 40/40/8: : 38,9+5*10*0,4 : | [23 empty] | VV | 0
|  | 58,9 |  | 58.9 | [21 empty] | VV | 0
SPU
161 | 597101113RT1 | Montáž odvodňovacího žlabu z polymerbetonu včetně beton. lože C 20/25, zatížení C 250, D 400 kN | m | 8 |  | 0 |  | 0 |  | 0 | 21 | 0 | 0.25207 | 2.02 | 0 | 0 | 822-1 | RTS 19/ I | RTS 19/ I | 0.6416 | 5.13 |  |  |  |  | POL1_1
|  | žlab 100: : 2,0 : | [23 empty] | VV | 0
|  | žlab 200: : 6,0 : | [23 empty] | VV | 0
|  | 8 |  | 8 | [21 empty] | VV | 0
SPU
162 | 597103111RT1 | Montáž odvodňovacího žlabu z polymerbetonu včetně obetonování C 12/15, zatížení A 15 - C 250 kN | kus | 2 |  | 0 |  | 0 |  | 0 | 21 | 0 | 0.11565 | 0.23 | 0 | 0 | 822-1 | RTS 19/ I | RTS 19/ I | 0.4597 | 0.92 |  |  |  |  | POL1_1
SPU
163 | 597092111R00 | Odvodňovací liniový systém - žlaby z polymerbetonu, s ochranou hran pozinkovanou ocelí, světlá šířka 100 mm žlab osazený do betonového lože, délky 1000 mm, stavební výšky 150-150 mm, zatížení A15, B 125, - | kus | 2 |  | 0 |  | 0 |  | 0 | 21 | 0 | 0.13164 | 0.26 | 0 | 0 | 822-1 | RTS 19/ I | RTS 19/ I | 0.24782 | 0.5 |  |  |  |  | POL1_1
SPU
164 | 597092142R00 | Odvodňovací liniový systém - žlaby z polymerbetonu, s ochranou hran pozinkovanou ocelí, světlá šířka 100 mm krycí rošt mřížkový pozink ocel, délky 1000 mm, -, zatížení B 125, - | kus | 2 |  | 0 |  | 0 |  | 0 | 21 | 0 | 0.00336 | 0.01 | 0 | 0 | 822-1 | RTS 19/ I | RTS 19/ I | 0.05 | 0.1 |  |  |  |  | POL1_1
SPU
165 | 597092311R00 | Odvodňovací liniový systém - žlaby z polymerbetonu, s ochranou hran pozinkovanou ocelí, světlá šířka 200 mm žlab osazený do betonového lože, délky 1000 mm, výšky 265-265 mm, zatížení A 15, B 125, - | kus | 6 |  | 0 |  | 0 |  | 0 | 21 | 0 | 0.18169 | 1.09 | 0 | 0 | 822-1 | RTS 19/ I | RTS 19/ I | 0.24782 | 1.49 |  |  |  |  | POL1_1
SPU
166 | 597092322R00 | Odvodňovací liniový systém - žlaby z polymerbetonu, s ochranou hran pozinkovanou ocelí, světlá šířka 200 mm vpust osazená do betonového lože , délky 500 mm, výšky 670 mm, zatížení A 15, B 125, DN 150 | kus | 2 |  | 0 |  | 0 |  | 0 | 21 | 0 | 0.11472 | 0.23 | 0 | 0 | 822-1 | RTS 19/ I | RTS 19/ I | 0.24782 | 0.5 |  |  |  |  | POL1_1
SPU
167 | 597092343R00 | Odvodňovací liniový systém - žlaby z polymerbetonu, s ochranou hran pozinkovanou ocelí, světlá šířka 200 mm krycí rošt mřížkový pozink. ocel, délky 1000 mm, -, zatížení C 250, - | kus | 6 |  | 0 |  | 0 |  | 0 | 21 | 0 | 0.00735 | 0.04 | 0 | 0 | 822-1 | RTS 19/ I | RTS 19/ I | 0.05 | 0.3 |  |  |  |  | POL1_1
SPU
168 | 597092353R00 | Odvodňovací liniový systém - žlaby z polymerbetonu, s ochranou hran pozinkovanou ocelí, světlá šířka 200 mm krycí rošt mřížkový pozink. ocel, délky 500 mm, -, zatížení C 250, - | kus | 2 |  | 0 |  | 0 |  | 0 | 21 | 0 | 0.0042 | 0.01 | 0 | 0 | 822-1 | RTS 19/ I | RTS 19/ I | 0.05 | 0.1 |  |  |  |  | POL1_1
SPU
169 | 58381325R | dlažba kamenná deska; žula; h = 80,0 mm; plocha do 0,24 m2; povrch řezaný | m2 | 60.078 |  | 0 |  | 0 |  | 0 | 21 | 0 | 0.216 | 12.98 | 0 | 0 | SPCM | RTS 19/ I | RTS 19/ I | 0 | 0 |  |  |  |  | POL3_0
|  | 58,9*1,02 : | [23 empty] | VV | 0
|  | 60,078 |  | 60.08 | [21 empty] | VV | 0
SPU
170 | 5838XXX | Kostka dlažební drobná boční hrany řezané, 10/10/10 bílá | t | 95.2184 |  | 0 |  | 0 |  | 0 | 21 | 0 | 1 | 95.22 | 0 | 0 |  | Vlastní | Indiv | 0 | 0 |  |  |  |  | POL3_0
|  | (369,78/4)*1,03 : | [23 empty] | VV | 0
|  | 95,2184 |  | 95.22 | [21 empty] | VV | 0
SPU
171 | 5838XXX | Kostka dlažební drobná boční hrany řezané, 20/20/8 | t | 120.098 |  | 0 |  | 0 |  | 0 | 21 | 0 | 1 | 120.1 | 0 | 0 |  | Vlastní | Indiv | 0 | 0 |  |  |  |  | POL12_0
|  | (583/5)*1,03 : | [23 empty] | VV | 0
|  | 120,098 |  | 120.1 | [21 empty] | VV | 0
SPU
172 | 599142111R00 | Úprava zálivky dilatačních nebo pracovních spár šířky přes 20 do 40 mm | m | 22.9 |  | 0 |  | 0 |  | 0 | 21 | 0 | 0.00224 | 0.05 | 0 | 0 | 822-1 | RTS 19/ I | RTS 19/ I | 0.129 | 2.95 |  |  |  |  | POL1_1
|  | v cementobetonovém krytu hloubky do 40 mm | [23 empty] | SPI
|  | 13,5+9,4 : | [23 empty] | VV | 0
|  | 22,9 |  | 22.9 | [21 empty] | VV | 0
SPU
Díl: | 8 | Trubní vedení |  |  |  | 0 |  | 0 |  | 0 |  | 0 |  | 30.72 |  | 0 |  |  |  |  | 112.86 |  |  |  |  | DIL
173 | 831350111RA0 | Kanalizační přípojka D 125 mm, rýha 800x1200 mm | m | 8 |  | 0 |  | 0 |  | 0 | 21 | 0 | 0.46866 | 3.75 | 0 | 0 | AP-HSV | RTS 19/ I | RTS 19/ I | 1.9861 | 15.89 |  |  |  |  | POL2_1
|  | přípojka odvodnovacího žlabu: : 8,0 : | [23 empty] | VV | 0
|  | 8 |  | 8 | [21 empty] | VV | 0
SPU
174 | 831350113RA0 | Kanalizační přípojka D 160 mm, rýha 800x1200 mm | m | 26.5 |  | 0 |  | 0 |  | 0 | 21 | 0 | 0.5187 | 13.75 | 0 | 0 | AP-HSV | RTS 19/ I | RTS 19/ I | 2.0202 | 53.53 |  |  |  |  | POL2_1
|  | přípojka odvodovací žlab: : 14,5 : | [23 empty] | VV | 0
|  | přípojka UV žlabová: : 6+6 : | [23 empty] | VV | 0
|  | 26,5 |  | 26.5 | [21 empty] | VV | 0
SPU
175 | 831350114RA0 | Kanalizační přípojka D 200 mm, rýha 800x1200 mm | m | 6 |  | 0 |  | 0 |  | 0 | 21 | 0 | 0.5764 | 3.46 | 0 | 0 | AP-HSV | RTS 19/ I | RTS 19/ I | 2.0607 | 12.36 |  |  |  |  | POL2_1
|  | přípojka UV klasická: : 2+4 : | [23 empty] | VV | 0
|  | 6 |  | 6 | [21 empty] | VV | 0
SPU
176 | 89923XXXX | Výšková úprava hydrantu | kus | 1 |  | 0 |  | 0 |  | 0 | 21 | 0 | 0.43382 | 0.43 | 0 | 0 |  | Vlastní | Indiv | 0 | 0 |  |  |  |  | POL1_1
SPU
177 | 895941311RT2 | Zřízení vpusti kanalizační uliční z betonových dílců včetně dodávky dílců pro uliční vpusti TBV pro typ UVB-50 | kus | 2 |  | 0 |  | 0 |  | 0 | 21 | 0 | 3.0597 | 6.12 | 0 | 0 | 827-1 | RTS 19/ I | RTS 19/ I | 5.024 | 10.05 |  |  |  |  | POL1_1
|  | včetně zřízení lože ze štěrkopísku, | [23 empty] | SPI
|  | 2 : | [23 empty] | VV | 0
|  | 2 |  | 2 | [21 empty] | VV | 0
SPU
178 | 899203111RT3 | Osazení mříží litinových včetně dodání mříže 500 x 500 mm, únosnost D400 | kus | 2 |  | 0 |  | 0 |  | 0 | 21 | 0 | 0.09436 | 0.19 | 0 | 0 | 827-1 | RTS 19/ I | RTS 19/ I | 1.689 | 3.38 |  |  |  |  | POL1_1
|  | včetně rámů a košů na bahno, | [23 empty] | SPI
SPU
179 | 899331111R00 | Výšková úprava uličního vstupu nebo vpustě do 20 cm zvýšením poklopu | kus | 3 |  | 0 |  | 0 |  | 0 | 21 | 0 | 0.43094 | 1.29 | 0 | 0 | 822-1 | RTS 19/ I | RTS 19/ I | 3.817 | 11.45 |  |  |  |  | POL1_1
|  | odbouráním dosavadního krytu, podkladu, nadezdívky nebo prstence s odklizením vybouraných hmot do 3 m, zarovnání plochy nadezdívky cementovou maltou, podbetonování nebo podezdění rámu, odstranění a znovuosazení rámu, poklopu, mříže, krycího hrnce nebo hydrantu, úpravy a doplnění krytu popř. podkladu vozovky v místě provedené výškové úpravy, | [23 empty] | SPI |  | odbouráním dosavadního krytu, podkladu, nadezdívky nebo prstence s odklizením vybouraných hmot do 3 m, zarovnání plochy nadezdívky cementovou maltou, podbetonování nebo podezdění rámu, odstranění a znovuosazení rámu, poklopu, mříže, krycího hrnce nebo hydrantu, úpravy a doplnění krytu popř. podkladu vozovky v místě provedené výškové úpravy,
|  | výměna za nový poklop: : 3 : | [23 empty] | VV | 0
|  | 3 |  | 3 | [21 empty] | VV | 0
SPU
180 | 899431111R00 | Výšková úprava uličního vstupu nebo vpustě do 20 cm zvýšením krytu šoupěte | kus | 4 |  | 0 |  | 0 |  | 0 | 21 | 0 | 0.3159 | 1.26 | 0 | 0 | 822-1 | RTS 19/ I | RTS 19/ I | 1.551 | 6.2 |  |  |  |  | POL1_1
|  | odbouráním dosavadního krytu, podkladu, nadezdívky nebo prstence s odklizením vybouraných hmot do 3 m, zarovnání plochy nadezdívky cementovou maltou, podbetonování nebo podezdění rámu, odstranění a znovuosazení rámu, poklopu, mříže, krycího hrnce nebo hydrantu, úpravy a doplnění krytu popř. podkladu vozovky v místě provedené výškové úpravy, | [23 empty] | SPI |  | odbouráním dosavadního krytu, podkladu, nadezdívky nebo prstence s odklizením vybouraných hmot do 3 m, zarovnání plochy nadezdívky cementovou maltou, podbetonování nebo podezdění rámu, odstranění a znovuosazení rámu, poklopu, mříže, krycího hrnce nebo hydrantu, úpravy a doplnění krytu popř. podkladu vozovky v místě provedené výškové úpravy,
|  | voda + plyn: : 4 : | [23 empty] | VV | 0
|  | 4 |  | 4 | [21 empty] | VV | 0
SPU
181 | 55340325R | poklop kanalizační s tlumící vložkou; litinový; D výrobku 785 mm; únosnost D 400 kN; bez odvětrání | kus | 3 |  | 0 |  | 0 |  | 0 | 21 | 0 | 0.158 | 0.47 | 0 | 0 | SPCM | RTS 19/ I | RTS 19/ I | 0 | 0 |  |  |  |  | POL3_0
SPU
182 | PC | Bourání UV, vč. zaslepení přípojky | ks | 8 |  | 0 |  | 0 |  | 0 | 21 | 0 | 0 | 0 | 0 | 0 |  | Vlastní | Indiv | 0 | 0 |  |  |  |  | POL1_1
|  | klasická UV vč.mříže 500/500: : 3 : | [23 empty] | VV | 0
|  | žlabová UV vč.mříže 300/300: : 5 : | [23 empty] | VV | 0
|  | 8 |  | 8 | [21 empty] | VV | 0
SPU
183 | PC | Navrtávka potrubí s manžetou - CONEX | ks | 6 |  | 0 |  | 0 |  | 0 | 21 | 0 | 0 | 0 | 0 | 0 |  | Vlastní | Indiv | 0 | 0 |  |  |  |  | POL12_1
|  | DN 200: : 1 : | [23 empty] | VV | 0
|  | DN 150: : 2 : | [23 empty] | VV | 0
|  | odvodnovací žlab: : 3 : | [23 empty] | VV | 0
|  | 6 |  | 6 | [21 empty] | VV | 0
SPU
184 | PC | D+M ocelová mříž kruhová s rámem d 1,2 m | kus | 1 |  | 0 |  | 0 |  | 0 | 21 | 0 | 0 | 0 | 0 | 0 |  | Vlastní | Indiv | 0 | 0 |  |  |  |  | POL12_1
SPU
Díl: | 91 | Doplňující práce na komunikaci |  |  |  | 0 |  | 0 |  | 0 |  | 0 |  | 21.57 |  | 0 |  |  |  |  | 20.8 |  |  |  |  | DIL
185 | 914001111R00 | Osazení a montáž svislých dopravních značek sloupek, do betonového základu, | kus | 2 |  | 0 |  | 0 |  | 0 | 21 | 0 | 0.25 | 0.5 | 0 | 0 | 822-1 | RTS 19/ I | RTS 19/ I | 0.818 | 1.64 |  |  |  |  | POL1_1
SPU
186 | 916231111R00 | Osazení silniční obruby z dlažebních kostek z kostek drobných, bez boční opěry, do lože z betonu prostého C 12/15 | m | 126.7 |  | 0 |  | 0 |  | 0 | 21 | 0 | 0.07971 | 10.1 | 0 | 0 | 822-1 | RTS 19/ I | RTS 19/ I | 0.085 | 10.77 |  |  |  |  | POL1_1
|  | v jedné řadě, se zřízením lože tl. 5 až 10 cm, s vyplněním a zatřením spár cementovou maltou | [23 empty] | SPI
|  | 63,35*2 : | [23 empty] | VV | 0
|  | 126,7 |  | 126.7 | [21 empty] | VV | 0
SPU
187 | 916261111R00 | Osazení silniční obruby z dlažebních kostek z kostek drobných, s boční opěrou z betonu prostého, do lože z betonu prostého C 12/15 | m | 63.35 |  | 0 |  | 0 |  | 0 | 21 | 0 | 0.09971 | 6.32 | 0 | 0 | 822-1 | RTS 19/ I | RTS 19/ I | 0.119 | 7.54 |  |  |  |  | POL1_1
|  | v jedné řadě, se zřízením lože tl. 5 až 10 cm, s vyplněním a zatřením spár cementovou maltou | [23 empty] | SPI
|  | 63,35*1 : | [23 empty] | VV | 0
|  | 63,35 |  | 63.35 | [21 empty] | VV | 0
SPU
188 | 919735112R00 | Řezání stávajících krytů nebo podkladů živičných, hloubky přes 50 do 100 mm | m | 22.9 |  | 0 |  | 0 |  | 0 | 21 | 0 | 0 | 0 | 0 | 0 | 822-1 | RTS 19/ I | RTS 19/ I | 0.037 | 0.85 |  |  |  |  | POL1_1
|  | včetně spotřeby vody | [23 empty] | SPI
|  | 22,9 : | [23 empty] | VV | 0
|  | 22,9 |  | 22.9 | [21 empty] | VV | 0
SPU
189 | 5838XXX | Kostka dlažební drobná 8/8/8 řezaná šedá, s příměsí žlutého živce | t | 4.6524 |  | 0 |  | 0 |  | 0 | 21 | 0 | 1 | 4.65 | 0 | 0 |  | Vlastní | Indiv | 0 | 0 |  |  |  |  | POL12_0
|  | 63,35*3*0,024*1,02 : | [23 empty] | VV | 0
|  | 4,6524 |  | 4.65 | [21 empty] | VV | 0
SPU
190 | PC | Přesun stávajícího parkovacího automatu , vč. , nového bet.základu 0,8*0,5*1,0 | kpl | 1 |  | 0 |  | 0 |  | 0 | 21 | 0 | 0 | 0 | 0 | 0 |  | Vlastní | Indiv | 0 | 0 |  |  |  |  | POL12_1
SPU
191 | PC | DMT vývěsních skříní včetně odvozu na sklad, investora do 1 km | kus | 5 |  | 0 |  | 0 |  | 0 | 21 | 0 | 0 | 0 | 0 | 0 |  | Vlastní | Indiv | 0 | 0 |  |  |  |  | POL12_1
|  | 3,0*2,0 na sloupcích: : 2 : | [23 empty] | VV | 0
|  | 1,5*2,0 nástěnné: : 2 : | [23 empty] | VV | 0
|  | 1,5*2,0 nástěnná mapa nerez: : 1 : | [23 empty] | VV | 0
|  | 5 |  | 5 | [21 empty] | VV | 0
SPU
192 | PC | DMT dřevěných 2-křídlových vrat 4,5*2,8 m | kus | 1 |  | 0 |  | 0 |  | 0 | 21 | 0 | 0 | 0 | 0 | 0 |  | Vlastní | Indiv | 0 | 0 |  |  |  |  | POL12_1
SPU
193 | PC | DMT dřevěné branky 1,0*2,5 m | kus | 1 |  | 0 |  | 0 |  | 0 | 21 | 0 | 0 | 0 | 0 | 0 |  | Vlastní | Indiv | 0 | 0 |  |  |  |  | POL12_1
SPU
194 | PC | DMT stožáru vlajky | kus | 1 |  | 0 |  | 0 |  | 0 | 21 | 0 | 0 | 0 | 0 | 0 |  | Vlastní | Indiv | 0 | 0 |  |  |  |  | POL12_1
SPU
Díl: | 96 | Bourání konstrukcí |  |  |  | 0 |  | 0 |  | 0 |  | 0 |  | 0.06 |  | 223.88 |  |  |  |  | 528.91 |  |  |  |  | DIL
195 | 961044111R00 | Bourání základů z betonu prostého | m3 | 69.7868 |  | 0 |  | 0 |  | 0 | 21 | 0 | 0 | 0 | 2 | 139.57 | 801-3 | RTS 19/ I | RTS 19/ I | 6.436 | 449.15 |  |  |  |  | POL1_1
|  | nebo vybourání otvorů průřezové plochy přes 4 m2 v základech, | [23 empty] | SPI
|  | pod ocelovým schodištěm: : 0,9*0,9*1,0 : | [23 empty] | VV | 0
|  | pod přístavbou: : 21,7*0,6*1,0 : | [23 empty] | VV | 0
|  | podlaha přístavku: : 10,65*5,5*0,35 : | [23 empty] | VV | 0
|  | pod zdí oplocení: : 28,2*1,2*0,8 : | [23 empty] | VV | 0
|  | základ kamenné zídky: : 0,9*0,45*(12,0+6,8+1,0+0,9) : | [23 empty] | VV | 0
|  | 69,7868 |  | 69.79 | [21 empty] | VV | 0
SPU
196 | 963022819R00 | Bourání kamenných schodišťových stupňů zhotovených na místě | m | 18.4 |  | 0 |  | 0 |  | 0 | 21 | 0 | 0 | 0 | 0.112 | 2.06 | 801-3 | RTS 19/ I | RTS 19/ I | 0.285 | 5.24 |  |  |  |  | POL1_1
|  | oblých, rovných nebo kosých zhotovených na místě, | [23 empty] | SPI
|  | 4*2,0+4*2,6 : | [23 empty] | VV | 0
|  | 18,4 |  | 18.4 | [21 empty] | VV | 0
SPU
197 | 962022491R00 | Bourání zdiva nadzákladového kamenného kamenného na maltu cementovou | m3 | 7.452 |  | 0 |  | 0 |  | 0 | 21 | 0 | 0.00112 | 0.01 | 2.5 | 18.63 | 801-3 | RTS 19/ I | RTS 19/ I | 2.605 | 19.41 |  |  |  |  | POL1_1
|  | nebo vybourání otvorů průřezové plochy přes 4 m2 ve zdivu nadzákladovém, včetně pomocného lešení o výšce podlahy do 1900 mm a pro zatížení do 1,5 kPa (150 kg/m2), | [23 empty] | SPI |  | nebo vybourání otvorů průřezové plochy přes 4 m2 ve zdivu nadzákladovém, včetně pomocného lešení o výšce podlahy do 1900 mm a pro zatížení do 1,5 kPa (150 kg/m2),
|  | kamenná zídka: : 0,8*0,45*(12,0+6,8+1,0+0,9) : | [23 empty] | VV | 0
|  | 7,452 |  | 7.45 | [21 empty] | VV | 0
SPU
198 | 962032231R00 | Bourání zdiva nadzákladového z cihel pálených nebo vápenopískových, na maltu vápenou nebo vápenocementovou | m3 | 35.25 |  | 0 |  | 0 |  | 0 | 21 | 0 | 0.00128 | 0.05 | 1.8 | 63.45 | 801-3 | RTS 19/ I | RTS 19/ I | 1.52 | 53.58 |  |  |  |  | POL1_1
|  | nebo vybourání otvorů průřezové plochy přes 4 m2 ve zdivu nadzákladovém, včetně pomocného lešení o výšce podlahy do 1900 mm a pro zatížení do 1,5 kPa (150 kg/m2) | [23 empty] | SPI |  | nebo vybourání otvorů průřezové plochy přes 4 m2 ve zdivu nadzákladovém, včetně pomocného lešení o výšce podlahy do 1900 mm a pro zatížení do 1,5 kPa (150 kg/m2)
|  | zděná zídka oplocení: : 28,2*2,5*0,5 : | [23 empty] | VV | 0
|  | 35,25 |  | 35.25 | [21 empty] | VV | 0
SPU
199 | 966006132R00 | Odstranění značek pro staničení nebo dopravních značek dopravních nebo orientačních s betonovými patkami | kus | 2 |  | 0 |  | 0 |  | 0 | 21 | 0 | 0 | 0 | 0.082 | 0.16 | 822-1 | RTS 19/ I | RTS 19/ I | 0.588 | 1.18 |  |  |  |  | POL1_1
|  | s uložením hmot na skládku na vzdálenost do 3 m nebo s naložením na dopravní prostředek, se zásypem jam a jeho zhutněním | [23 empty] | SPI |  | s uložením hmot na skládku na vzdálenost do 3 m nebo s naložením na dopravní prostředek, se zásypem jam a jeho zhutněním
SPU
200 | 966006211R00 | Odstranění svislých dopr. značek včetně demontáže ze sloupů nebo konzolí | kus | 2 |  | 0 |  | 0 |  | 0 | 21 | 0 | 0 | 0 | 0.004 | 0.01 | 822-1 | RTS 19/ I | RTS 19/ I | 0.174 | 0.35 |  |  |  |  | POL1_1
|  | s odklizením materiálu na skládku na vzdálenost do 20 m nebo s naložením na dopravní prostředek | [23 empty] | SPI
SPU
Díl: | 97 | Prorážení otvorů |  |  |  | 0 |  | 0 |  | 0 |  | 0 |  | 0 |  | 0 |  |  |  |  | 541.97 |  |  |  |  | DIL
201 | 979054441R00 | Očištění vybouraných obrubníků, dlaždic dlaždic, desek nebo tvarovek s původním vyplněním spár kamenivem těženým | m2 | 35.3 |  | 0 |  | 0 |  | 0 | 21 | 0 | 0 | 0 | 0 | 0 | 822-1 | RTS 19/ I | RTS 19/ I | 0.115 | 4.06 |  |  |  |  | POL1_1
|  | krajníků, desek nebo panelů od spojovacího materiálu s odklizením a uložením očištěných hmot a spojovacího materiálu na skládku na vzdálenost do 10 m | [23 empty] | SPI |  | krajníků, desek nebo panelů od spojovacího materiálu s odklizením a uložením očištěných hmot a spojovacího materiálu na skládku na vzdálenost do 10 m
|  | předlažba: : 13,5+7,3+6+4,5+4 : | [23 empty] | VV | 0
|  | 35,3 |  | 35.3 | [21 empty] | VV | 0
SPU
202 | 979071121R00 | Očištění vybouraných dlažebních kostek drobných, s původním vyplněním spár kamenivem těženým | m2 | 28.5 |  | 0 |  | 0 |  | 0 | 21 | 0 | 0 | 0 | 0 | 0 | 822-1 | RTS 19/ I | RTS 19/ I | 0.1 | 2.85 |  |  |  |  | POL1_1
|  | od spojovacího materiálu, s uložením očištěných kostek na skládku, s odklizením odpadových hmot na hromady a s odklizením vybouraných kostek na vzdálenost do 3 m | [23 empty] | SPI |  | od spojovacího materiálu, s uložením očištěných kostek na skládku, s odklizením odpadových hmot na hromady a s odklizením vybouraných kostek na vzdálenost do 3 m
|  | úprava napojení na stávající stav: : 28,5 : | [23 empty] | VV | 0
|  | 28,5 |  | 28.5 | [21 empty] | VV | 0
SPU
203 | 979082212R00 | Vodorovná doprava suti po suchu s naložením a se složením na vzdálenost do 50 m | t | 335.3601 |  | 0 |  | 0 |  | 0 | 21 | 0 | 0 | 0 | 0 | 0 | 822-1 | RTS 19/ I | RTS 19/ I | 0.746 | 250.18 |  |  |  |  | POL8_
|  | Demontážní hmotnosti z položek s pořadovými čísly: : | [23 empty] | VV | 0
|  | 3,4,5,6,7,8,9,10,11,12,13,195,196,197,198,199,200, : | [23 empty] | VV | 0
|  | Součet: : 335,36010 |  | 335.3601 | [21 empty] | VV | 0
SPU
204 | 979082213R00 | Vodorovná doprava suti po suchu bez naložení, ale se složením a hrubým urovnáním na vzdálenost do 1 km | t | 670.7202 |  | 0 |  | 0 |  | 0 | 21 | 0 | 0 | 0 | 0 | 0 | 822-1 | RTS 19/ I | RTS 19/ I | 0.01 | 6.71 |  |  |  |  | POL8_
|  | Demontážní hmotnosti z položek s pořadovými čísly: : | [23 empty] | VV | 0
|  | 3,4,5,6,7,8,9,10,11,12,13,195,196,197,198,199,200, : | [23 empty] | VV | 0
|  | Součet: : 670,72020 |  | 670.7202 | [21 empty] | VV | 0
SPU
205 | 979082219R00 | Vodorovná doprava suti po suchu příplatek k ceně za každý další i započatý 1 km přes 1 km | t | 6036.4818 |  | 0 |  | 0 |  | 0 | 21 | 0 | 0 | 0 | 0 | 0 | 822-1 | RTS 19/ I | RTS 19/ I | 0 | 0 |  |  |  |  | POL8_
|  | Demontážní hmotnosti z položek s pořadovými čísly: : | [23 empty] | VV | 0
|  | 3,4,5,6,7,8,9,10,11,12,13,195,196,197,198,199,200, : | [23 empty] | VV | 0
|  | Součet: : 6036,48180 |  | 6036.4818 | [21 empty] | VV | 0
SPU
206 | 979084212R00 | Vodorovná doprava vybouraných hmot po suchu s naložením a se složením na vzdálenost do 50 m | t | 83.84 |  | 0 |  | 0 |  | 0 | 21 | 0 | 0 | 0 | 0 | 0 | 822-1 | RTS 19/ I | RTS 19/ I | 0.858 | 71.93 |  |  |  |  | POL8_
|  | Demontážní hmotnosti z položek s pořadovými čísly: : | [23 empty] | VV | 0
|  | 3,4,5,6,7,8,9,10,11,12,13,195,196,197,198,199,200, : | [23 empty] | VV | 0
|  | Součet: : 83,84003 |  | 83.84 | [21 empty] | VV | 0
SPU
207 | 979084216R00 | Vodorovná doprava vybouraných hmot po suchu bez naložení, ale se složením na vzdálenost do 5 km | t | 167.6801 |  | 0 |  | 0 |  | 0 | 21 | 0 | 0 | 0 | 0 | 0 | 822-1 | RTS 19/ I | RTS 19/ I | 0.688 | 115.36 |  |  |  |  | POL8_
|  | Demontážní hmotnosti z položek s pořadovými čísly: : | [23 empty] | VV | 0
|  | 3,4,5,6,7,8,9,10,11,12,13,195,196,197,198,199,200, : | [23 empty] | VV | 0
|  | Součet: : 167,68005 |  | 167.6801 | [21 empty] | VV | 0
SPU
208 | 979084219R00 | Vodorovná doprava vybouraných hmot po suchu příplatek k ceně za každých dalších i započatých 5 km přes 5 km | t | 167.6801 |  | 0 |  | 0 |  | 0 | 21 | 0 | 0 | 0 | 0 | 0 | 822-1 | RTS 19/ I | RTS 19/ I | 0 | 0 |  |  |  |  | POL8_
|  | Demontážní hmotnosti z položek s pořadovými čísly: : | [23 empty] | VV | 0
|  | 3,4,5,6,7,8,9,10,11,12,13,195,196,197,198,199,200, : | [23 empty] | VV | 0
|  | Součet: : 167,68005 |  | 167.6801 | [21 empty] | VV | 0
SPU
209 | 979087212R00 | Nakládání na dopravní prostředky suti | t | 335.3601 |  | 0 |  | 0 |  | 0 | 21 | 0 | 0 | 0 | 0 | 0 | 822-1 | RTS 19/ I | RTS 19/ I | 0.099 | 33.2 |  |  |  |  | POL8_
|  | pro vodorovnou dopravu | [23 empty] | SPI
|  | Demontážní hmotnosti z položek s pořadovými čísly: : | [23 empty] | VV | 0
|  | 3,4,5,6,7,8,9,10,11,12,13,195,196,197,198,199,200, : | [23 empty] | VV | 0
|  | Součet: : 335,36010 |  | 335.3601 | [21 empty] | VV | 0
SPU
210 | 979087213R00 | Nakládání na dopravní prostředky vybouraných hmot | t | 83.84 |  | 0 |  | 0 |  | 0 | 21 | 0 | 0 | 0 | 0 | 0 | 822-1 | RTS 19/ I | RTS 19/ I | 0.688 | 57.68 |  |  |  |  | POL8_
|  | pro vodorovnou dopravu | [23 empty] | SPI
|  | Demontážní hmotnosti z položek s pořadovými čísly: : | [23 empty] | VV | 0
|  | 3,4,5,6,7,8,9,10,11,12,13,195,196,197,198,199,200, : | [23 empty] | VV | 0
|  | Součet: : 83,84003 |  | 83.84 | [21 empty] | VV | 0
SPU
211 | 979990103R00 | Poplatek za skládku beton do 30x30 cm | t | 670.7202 |  | 0 |  | 0 |  | 0 | 21 | 0 | 0 | 0 | 0 | 0 | 801-3 | RTS 19/ I | RTS 19/ I | 0 | 0 |  |  |  |  | POL8_
|  | Demontážní hmotnosti z položek s pořadovými čísly: : | [23 empty] | VV | 0
|  | 3,4,5,6,7,8,9,10,11,12,13,195,196,197,198,199,200, : | [23 empty] | VV | 0
|  | Součet: : 670,72020 |  | 670.7202 | [21 empty] | VV | 0
SPU
Díl: | 99 | Staveništní přesun hmot |  |  |  | 0 |  | 0 |  | 0 |  | 0 |  | 0 |  | 0 |  |  |  |  | 620.79 |  |  |  |  | DIL
212 | 998223011R00 | Přesun hmot pozemních komunikací, kryt dlážděný jakékoliv délky objektu | t | 1591.7618 |  | 0 |  | 0 |  | 0 | 21 | 0 | 0 | 0 | 0 | 0 | 822-1 | RTS 19/ I | RTS 19/ I | 0.39 | 620.79 |  |  |  |  | POL7_
|  | vodorovně do 200 m | [23 empty] | SPI
|  | Hmotnosti z položek s pořadovými čísly: : | [23 empty] | VV | 0
|  | 14,32,41,66,133,134,135,136,137,138,140,141,142,143,144,145,146,147,148,149,150,151,152,153,154,155, : | [23 empty] | VV | 0
|  | 156,157,158,159,160,161,162,163,164,165,166,167,168,169,170,171,172,176,177,178,179,180,181,185,186, : | [23 empty] | VV | 0
|  | 187,189,197,198, : | [23 empty] | VV | 0
|  | Součet: : 1591,76184 |  | 1591.7618 | [21 empty] | VV | 0
SPU
Díl: | 711 | Izolace proti vodě |  |  |  | 0 |  | 0 |  | 0 |  | 0 |  | 0.08 |  | 0 |  |  |  |  | 22.22 |  |  |  |  | DIL
213 | 711482011R00 | Izolace proti tlakové vodě profilovanými fóliemi svislá, s komponenty pro uchycení a těsnění, tloušťka s nopy 5 mm | m2 | 65.35 |  | 0 |  | 0 |  | 0 | 21 | 0 | 0.00068 | 0.04 | 0 | 0 | 800-711 | RTS 17/ I | RTS 17/ I | 0.34 | 22.22 |  |  |  |  | POL1_7
|  | včetně dodávky fólie a doplňků, | [23 empty] | SPI
|  | (32,5+32+22+21,8+10,9+11,5)*0,5 : | [23 empty] | VV | 0
|  | 65,35 |  | 65.35 | [21 empty] | VV | 0
SPU
214 | 28323115R | fólie izolační zemní drenážní; tloušťka 0,60 mm; výška nopů 8,0 mm; plošná hmotnost 550 g/m2; HDPE | m2 | 66.5175 |  | 0 |  | 0 |  | 0 | 21 | 0 | 0.00055 | 0.04 | 0 | 0 | SPCM | RTS 19/ I | RTS 19/ I | 0 | 0 |  |  |  |  | POL3_0
|  | 63,35*1,05 : | [23 empty] | VV | 0
|  | 66,5175 |  | 66.52 | [21 empty] | VV | 0
SPU
Díl: | 764 | Konstrukce klempířské |  |  |  | 0 |  | 0 |  | 0 |  | 0 |  | 0 |  | 0.1 |  |  |  |  | 3.24 |  |  |  |  | DIL
215 | 764430850R00 | Demontáž oplechování zdí a nadezdívek rš 600 mm | m | 28.2 |  | 0 |  | 0 |  | 0 | 21 | 0 | 0 | 0 | 0.00337 | 0.1 | 800-764 | RTS 19/ I | RTS 19/ I | 0.115 | 3.24 |  |  |  |  | POL1_7
|  | 28,2 : | [23 empty] | VV | 0
|  | 28,2 |  | 28.2 | [21 empty] | VV | 0
SPU
Díl: | 767 | Konstrukce zámečnické |  |  |  | 0 |  | 0 |  | 0 |  | 0 |  | 0.24 |  | 0 |  |  |  |  | 0 |  |  |  |  | DIL
216 | 767200001RA0 | Zábradlí schodištové, ocel,komaxit, v 1,0 m | m | 13.5 |  | 0 |  | 0 |  | 0 | 21 | 0 | 0.01808 | 0.24 | 0 | 0 |  | Vlastní | Indiv | 0 | 0 |  |  |  |  | POL2_7
|  | 13,5 : | [23 empty] | VV | 0
|  | 13,5 |  | 13.5 | [21 empty] | VV | 0
SPU
Díl: | 782 | Konstrukce z přírodního kamene |  |  |  | 0 |  | 0 |  | 0 |  | 0 |  | 0.39 |  | 0 |  |  |  |  | 0 |  |  |  |  | DIL
217 | 78261XXXX | Obklad parapetů kamenem měkkým tl. 15 cm, kruhový půdorys d 1,5 m | m2 | 2.826 |  | 0 |  | 0 |  | 0 | 21 | 0 | 0.07975 | 0.23 | 0 | 0 |  | Vlastní | Indiv | 0 | 0 |  |  |  |  | POL1_7
|  | zvýšení stávající studny - lem zhlaví: : 3,14*1,5*0,6 : | [23 empty] | VV | 0
|  | 2,826 |  | 2.83 | [21 empty] | VV | 0
SPU
218 | 58384218R | dlažba kamenná hrana ručně štípaná, rozměr nepravidelný; pískovec; h = 25,0 mm; ± 5 mm | m2 | 2.9673 |  | 0 |  | 0 |  | 0 | 21 | 0 | 0.055 | 0.16 | 0 | 0 | SPCM | RTS 17/ II | RTS 17/ II | 0 | 0 |  |  |  |  | POL3_0
|  | 2,826*1,05 : | [23 empty] | VV | 0
|  | 2,9673 |  | 2.97 | [21 empty] | VV | 0
SPU
Díl: | M21 | Elektromontáže |  |  |  | 0 |  | 0 |  | 0 |  | 0 |  | 0 |  | 0 |  |  |  |  | 0 |  |  |  |  | DIL
219 | PC | DMT sloupu VO výšky 4 m včetně svítidla | ks | 4 |  | 0 |  | 0 |  | 0 | 21 | 0 | 0 | 0 | 0 | 0 |  | Vlastní | Indiv | 0 | 0 |  |  |  |  | POL12_1
SPU
220 | PC | Spojkování kabelů VO , vč. dodávky spojky | ks | 20 |  | 0 |  | 0 |  | 0 | 21 | 0 | 0 | 0 | 0 | 0 |  | Vlastní | Indiv | 0 | 0 |  |  |  |  | POL12_1
|  | 5*2*2 : | [23 empty] | VV | 0
|  | 20 |  | 20 | [21 empty] | VV | 0
SPU
221 | PC | Podružný materiál | kpl | 1 |  | 0 |  | 0 |  | 0 | 21 | 0 | 0 | 0 | 0 | 0 |  | Vlastní | Indiv | 0 | 0 |  |  |  |  | POL12_1
SPU
[24 empty] | 15 | 21
| Celkem |  |  |  |  | 0 | [17 empty] | 0 | 0 | SUM
END
Note on S6: Jedná se o informaci, zda se jedná o položku, která je do rozpočtu zadána z cenové soustavy RTS, nebo vlastní.
Note on T6: Jedná se o název CÚ, která je zadána u položky rozpočtu

## 03 03 Pol
Položkový soupis prací a dodávek | [25 empty] | #TypZaznamu#
S: | 10541-003-000_2 | PODNIKATELSKÝ INKUBÁTOR KUNOVICE - STARÁ ŠKOLA | [23 empty] | STA
O: | 03 | SO 03 Přípojka vody | [20 empty] | STA |  |  | OBJ
R: | 03 | SO 03 PŘÍPOJKA VODY | [23 empty] | ROZ
P.č. | Číslo položky | Název položky | MJ | množství | cena / MJ | Celkem | Dodávka | Dodávka celk. | Montáž | Montáž celk. | DPH | cena s DPH | hmotnost / MJ | hmotnost celk.(t) | dem. hmotnost / MJ | dem. hmotnost celk.(t) | Ceník | Cen. soustava / platnost | Cenová úroveň | Nhod / MJ | Nhod celk. | Dodavatel
Díl: | 001 | zemní práce |  |  |  | 0 |  | 0 |  | 0 |  | 0 |  | 13.76 |  | 0 |  |  |  |  | 80.48 |  |  |  |  | DIL
1 | 132201211R00 | Hloubení rýh šířky přes 60 do 200 cm do 100 m3, v hornině 3, hloubení strojně | m3 | 17 |  | 0 |  | 0 |  | 0 | 21 | 0 | 0 | 0 | 0 | 0 | 800-1 | RTS 19/ I | RTS 19/ I | 0.2 | 3.4 |  |  |  |  | POL1_1
|  | zapažených i nezapažených, s urovnáním dna do předepsaného profilu a spádu, s případně nutným přehozením výkopku na vzdálenost do 3 m ve výkopišti, s přehozením výkopku na přilehlém terénu na vzdálenost do 5 m od podélné osy rýhy nebo s naložením výkopku na dopravní prostředek. | [23 empty] | SPI | zapažených i nezapažených, s urovnáním dna do předepsaného profilu a spádu, s případně nutným přehozením výkopku na vzdálenost do 3 m ve výkopišti, s přehozením výkopku na přilehlém terénu na vzdálenost do 5 m od podélné osy rýhy nebo s naložením výkopku na dopravní prostředek.
SPU
2 | 131201201R00 | Hloubení zapažených jam a zářezů do 100 m3, v hornině 3, hloubení ručně a strojně | m3 | 15.75 |  | 0 |  | 0 |  | 0 | 21 | 0 | 0 | 0 | 0 | 0 | 800-1 | RTS 19/ I | RTS 19/ I | 2.249 | 35.42 |  |  |  |  | POL1_1
|  | s urovnáním dna do předepsaného profilu a spádu, s případně nutným přemístěním výkopku ve výkopišti a dále buď s přemístěním výkopku na přilehlém terénu na vzdálenost do 3 m od kraje jámy nebo s naložením na dopravní prostředek | [23 empty] | SPI | s urovnáním dna do předepsaného profilu a spádu, s případně nutným přemístěním výkopku ve výkopišti a dále buď s přemístěním výkopku na přilehlém terénu na vzdálenost do 3 m od kraje jámy nebo s naložením na dopravní prostředek
SPU
3 | 132201209R00 | Příplatek za lepivost - hloubení rýh 200cm v hor.3 | m3 | 32.75 |  | 0 |  | 0 |  | 0 | 21 | 0 | 0 | 0 | 0 | 0 |  | RTS 13/ I | RTS 13/ I | 0.085 | 2.78 |  |  |  |  | POL1_1
SPU
4 | 161101101R00 | Svislé přemístění výkopku z horniny 1 až 4, při hloubce výkopu přes 1 do 2,5 m | m3 | 32.75 |  | 0 |  | 0 |  | 0 | 21 | 0 | 0 | 0 | 0 | 0 | 800-1 | RTS 19/ I | RTS 19/ I | 0.345 | 11.3 |  |  |  |  | POL1_1
|  | bez naložení do dopravní nádoby, ale s vyprázdněním dopravní nádoby na hromadu nebo na dopravní prostředek, | [23 empty] | SPI | bez naložení do dopravní nádoby, ale s vyprázdněním dopravní nádoby na hromadu nebo na dopravní prostředek,
SPU
5 | 162601102I10 | Vodorovné přemístění do 5000 m výkopku/sypaniny z horniny tř. 1 až 4 | m3 | 20.672 |  | 0 |  | 0 |  | 0 | 21 | 0 | 0 | 0 | 0 | 0 |  | Vlastní | Indiv | 0 | 0 |  |  |  |  | POL1_1
SPU
6 | 167101101R00 | Nakládání, skládání, překládání neulehlého výkopku nakládání výkopku do 100 m3, z horniny 1 až 4 | m3 | 20.672 |  | 0 |  | 0 |  | 0 | 21 | 0 | 0 | 0 | 0 | 0 | 800-1 | RTS 19/ I | RTS 19/ I | 0.652 | 13.48 |  |  |  |  | POL1_1
SPU
7 | 171201201R00 | Uložení sypaniny na dočasnou skládku tak, že na 1 m2 plochy připadá přes 2 m3 výkopku nebo ornice | m3 | 20.672 |  | 0 |  | 0 |  | 0 | 21 | 0 | 0 | 0 | 0 | 0 | 800-1 | RTS 19/ I | RTS 19/ I | 0.009 | 0.19 |  |  |  |  | POL1_1
SPU
8 | PC | Poplatek za uložení sypaniny na skládku | m3 | 20.672 |  | 0 |  | 0 |  | 0 | 21 | 0 | 0 | 0 | 0 | 0 |  | Vlastní | Indiv | 0 | 0 |  |  |  |  | POL1_1
SPU
9 | 175101101I10 | Obsyp potrubí bez prohození sypaniny z hornin tř. 1 až 4 uloženým do 3 m od kraje výkopu | m3 | 3.5 |  | 0 |  | 0 |  | 0 | 21 | 0 | 0 | 0 | 0 | 0 |  | Vlastní | Indiv | 0 | 0 |  |  |  |  | POL1_1
SPU
10 | 174101101R00 | Zásyp sypaninou se zhutněním jam, šachet, rýh nebo kolem objektů v těchto vykopávkách | m3 | 17.378 |  | 0 |  | 0 |  | 0 | 21 | 0 | 0 | 0 | 0 | 0 | 800-1 | RTS 19/ I | RTS 19/ I | 0.202 | 3.51 |  |  |  |  | POL1_1
|  | z jakékoliv horniny s uložením výkopku po vrstvách, | [23 empty] | SPI
SPU
11 | 151101101R00 | Zřízení pažení a rozepření stěn rýh příložné pro jakoukoliv mezerovitost, hloubky do 2 m | m2 | 34 |  | 0 |  | 0 |  | 0 | 21 | 0 | 0.00099 | 0.03 | 0 | 0 | 800-1 | RTS 19/ I | RTS 19/ I | 0.236 | 8.02 |  |  |  |  | POL1_1
|  | pro podzemní vedení pro všechny šířky rýhy, | [23 empty] | SPI
SPU
12 | 151101111R00 | Odstranění pažení a rozepření rýh příložné , hloubky do 2 m | m2 | 34 |  | 0 |  | 0 |  | 0 | 21 | 0 | 0 | 0 | 0 | 0 | 800-1 | RTS 19/ I | RTS 19/ I | 0.07 | 2.38 |  |  |  |  | POL1_1
|  | pro podzemní vedení s uložením materiálu na vzdálenost do 3 m od kraje výkopu, | [23 empty] | SPI
SPU
13 | 001 | Písek pro obsyp | m3 | 3.5 |  | 0 |  | 0 |  | 0 | 21 | 0 | 1.5 | 5.25 | 0 | 0 |  | Vlastní | Indiv | 0 | 0 |  |  |  |  | POL3_-1
SPU
14 | 002 | Betonový recyklát (štěrkopísek) pro zásyp | m3 | 5.3 |  | 0 |  | 0 |  | 0 | 21 | 0 | 1.6 | 8.48 | 0 | 0 |  | Vlastní | Indiv | 0 | 0 |  |  |  |  | POL3_-1
SPU
Díl: | 045 | podkladní a vedl. konstrukce |  |  |  | 0 |  | 0 |  | 0 |  | 0 |  | 8.26 |  | 0 |  |  |  |  | 2.21 |  |  |  |  | DIL
15 | 451575111R00 | Podkladní vrstva tl. do 25 cm ze štěrkopísku | m3 | 0.42 |  | 0 |  | 0 |  | 0 | 21 | 0 | 2.088 | 0.88 | 0 | 0 |  | RTS 19/ I | RTS 19/ I | 1.03 | 0.43 |  |  |  |  | POL1_1
SPU
16 | 273321211R00 | Beton základových desek železový třídy C12/15 | m3 | 0.42 |  | 0 |  | 0 |  | 0 | 21 | 0 | 2.525 | 1.06 | 0 | 0 | 801-1 | RTS 19/ I | RTS 19/ I | 0.48 | 0.2 |  |  |  |  | POL1_1
|  | bez dodávky a uložení výztuže | [23 empty] | SPI
SPU
17 | PC | Obetonování stěn a stropu ŽB B15 | m3 | 1.797 |  | 0 |  | 0 |  | 0 | 21 | 0 | 2.2563 | 4.05 | 0 | 0 |  | Vlastní | Indiv | 0 | 0 |  |  |  |  | POL12_1
SPU
18 | 451573111R00 | Lože pod potrubí, stoky a drobné objekty z písku a štěrkopísku do 65 mm | m3 | 1.2 |  | 0 |  | 0 |  | 0 | 21 | 0 | 1.8908 | 2.27 | 0 | 0 | 827-1 | RTS 19/ I | RTS 19/ I | 1.317 | 1.58 |  |  |  |  | POL1_1
|  | v otevřeném výkopu, | [23 empty] | SPI
SPU
Díl: | 087 | potrubí z trub plastických |  |  |  | 0 |  | 0 |  | 0 |  | 0 |  | 0.04 |  | 0 |  |  |  |  | 3.35 |  |  |  |  | DIL
19 | 871181121R00 | Montáž potrubí z plastických hmot z tlakových trubek polyetylenových, vnějšího průměru 50 mm | m | 9 |  | 0 |  | 0 |  | 0 | 21 | 0 | 0 | 0 | 0 | 0 | 827-1 | RTS 19/ I | RTS 19/ I | 0.038 | 0.34 |  |  |  |  | POL1_1
|  | v otevřeném výkopu, | [23 empty] | SPI
SPU
20 | PC | Potr. PE40 SDR7,4 63x8,6 | M | 9 |  | 0 |  | 0 |  | 0 | 21 | 0 | 0.004 | 0.04 | 0 | 0 |  | Vlastní | Indiv | 0 | 0 |  |  |  |  | POL3_-1
SPU
21 | PC | D+Mtž vodič CY 2.5 C.54 | M | 15 |  | 0 |  | 0 |  | 0 | 21 | 0 | 0 | 0 | 0 | 0 |  | Vlastní | Indiv | 0 | 0 |  |  |  |  | POL12_1
SPU
22 | PC | D+Mtž výstražná fólie | M | 9 |  | 0 |  | 0 |  | 0 | 21 | 0 | 0 | 0 | 0 | 0 |  | Vlastní | Indiv | 0 | 0 |  |  |  |  | POL12_1
SPU
23 | 871241121 | MTŽ potr výkop chránička tr PE sv DN 90 | m | 1 |  | 0 |  | 0 |  | 0 | 21 | 0 | 0 | 0 | 0 | 0 |  | Vlastní | Indiv | 0 | 0 |  |  |  |  | POL1_1
SPU
24 | PC | Chránička.Potr. HDPE d90 | M | 1 |  | 0 |  | 0 |  | 0 | 21 | 0 | 0.004 | 0 | 0 | 0 |  | Vlastní | Indiv | 0 | 0 |  |  |  |  | POL12_
SPU
25 | 879172199R00 | Příplatky za montáž vodovodních přípojek , DN 32-80 mm | kus | 1 |  | 0 |  | 0 |  | 0 | 21 | 0 | 8e-05 | 0 | 0 | 0 | 827-1 | RTS 19/ I | RTS 19/ I | 0.92 | 0.92 |  |  |  |  | POL1_1
SPU
26 | 230180068R00 | Montáž trubních dílů PE, PP, D 50 | kus | 4 |  | 0 |  | 0 |  | 0 | 21 | 0 | 0 | 0 | 0 | 0 |  | RTS 19/ I | RTS 19/ I | 0.5216 | 2.09 |  |  |  |  | POL1_1
SPU
27 | PC | Elektrotvarovka Frialen přechod PE d63/Ocel DN50 | KUS | 3 |  | 0 |  | 0 |  | 0 | 21 | 0 | 0 | 0 | 0 | 0 |  | Vlastní | Indiv | 0 | 0 |  |  |  |  | POL12_
SPU
28 | PC | Elektrotvarovka Frialen koleno d63/90° | KUS | 1 |  | 0 |  | 0 |  | 0 | 21 | 0 | 0 | 0 | 0 | 0 |  | Vlastní | Indiv | 0 | 0 |  |  |  |  | POL12_
SPU
Díl: | 089 | drobné objekty a zařízení |  |  |  | 0 |  | 0 |  | 0 |  | 0 |  | 0.06 |  | 0 |  |  |  |  | 7.5 |  |  |  |  | DIL
29 | 891269111R00 | Montáž vodovodních armatur na potrubí navrtávacích pasů s ventilem Jt 1 Mpa na potrubí z trub osinkocementových, litinových, ocelových nebo plastických hmot, DN 100 mm | kus | 1 |  | 0 |  | 0 |  | 0 | 21 | 0 | 0 | 0 | 0 | 0 | 827-1 | RTS 19/ I | RTS 19/ I | 3.51 | 3.51 |  |  |  |  | POL1_1
SPU
30 | PC | NAVRTÁVACÍ PAS např. HAWLE č.3500 DN80/2'' | KUS | 1 |  | 0 |  | 0 |  | 0 | 21 | 0 | 0 | 0 | 0 | 0 |  | Vlastní | Indiv | 0 | 0 |  |  |  |  | POL12_
SPU
31 | 891211111R00 | Montáž vodovodních armatur na potrubí šoupátek v otevřeném výkopu nebo v šachtách s osazením zemní soupravy (bez poklopů), DN 50 mm | kus | 1 |  | 0 |  | 0 |  | 0 | 21 | 0 | 0.00021 | 0 | 0 | 0 | 827-1 | RTS 19/ I | RTS 19/ I | 1.278 | 1.28 |  |  |  |  | POL1_1
SPU
32 | PC | VENTIL ISO DOMOVNÍ PŘÍPOJKY ROHOVÝ DN50 např. 3130 | KUS | 1 |  | 0 |  | 0 |  | 0 | 21 | 0 | 0 | 0 | 0 | 0 |  | Vlastní | Indiv | 0 | 0 |  |  |  |  | POL12_
SPU
33 | PC | D+Mtž Zem.soupr. např. HAWLE 9601-tel 1,3-1,8 | KUS | 1 |  | 0 |  | 0 |  | 0 | 21 | 0 | 0 | 0 | 0 | 0 |  | Vlastní | Indiv | 0 | 0 |  |  |  |  | POL12_1
SPU
34 | 899401111R00 | Osazení poklopů litinových ventilových | kus | 1 |  | 0 |  | 0 |  | 0 | 21 | 0 | 0.05821 | 0.06 | 0 | 0 | 827-1 | RTS 19/ I | RTS 19/ I | 0.772 | 0.77 |  |  |  |  | POL1_1
|  | včetně podezdění | [23 empty] | SPI
SPU
35 | PC | Poklop ,např. Hawle 1650 | KUS | 1 |  | 0 |  | 0 |  | 0 | 21 | 0 | 0 | 0 | 0 | 0 |  | Vlastní | Indiv | 0 | 0 |  |  |  |  | POL12_
SPU
36 | PC | D+Mtž Podkladní deska např.Hawle 3481 | KUS | 1 |  | 0 |  | 0 |  | 0 | 21 | 0 | 0 | 0 | 0 | 0 |  | Vlastní | Indiv | 0 | 0 |  |  |  |  | POL12_1
SPU
37 | 892233111R00 | Proplach a desinfekce vodovodního potrubí DN od 40 do 70 mm | m | 10 |  | 0 |  | 0 |  | 0 | 21 | 0 | 0 | 0 | 0 | 0 | 827-1 | RTS 19/ I | RTS 19/ I | 0.15 | 1.5 |  |  |  |  | POL1_1
|  | napuštění a vypuštění vody, dodání vody a desinfekčního prostředku, náklady na bakteriologický rozbor vody, | [23 empty] | SPI | napuštění a vypuštění vody, dodání vody a desinfekčního prostředku, náklady na bakteriologický rozbor vody,
SPU
38 | 892241111R00 | Tlakové zkoušky vodovodního potrubí DN do 80 mm | m | 10 |  | 0 |  | 0 |  | 0 | 21 | 0 | 0 | 0 | 0 | 0 | 827-1 | RTS 19/ I | RTS 19/ I | 0.044 | 0.44 |  |  |  |  | POL1_1
|  | přísun, montáže, demontáže a odsunu zkoušecího čerpadla, napuštění tlakovou vodou a dodání vody pro tlakovou zkoušku, | [23 empty] | SPI | přísun, montáže, demontáže a odsunu zkoušecího čerpadla, napuštění tlakovou vodou a dodání vody pro tlakovou zkoušku,
SPU
39 | PC | Mtž šachta plast. | KUS | 1 |  | 0 |  | 0 |  | 0 | 21 | 0 | 0 | 0 | 0 | 0 |  | Vlastní | Indiv | 0 | 0 |  |  |  |  | POL12_1
SPU
40 | 089 | Doprava šachty (Brno - Kunovice a zpět) | km | 180 |  | 0 |  | 0 |  | 0 | 21 | 0 | 0 | 0 | 0 | 0 |  | Vlastní | Indiv | 0 | 0 |  |  |  |  | POL1_1
SPU
41 | PC | Vodom.šachta plast. d1500/900 mm (vč. uzamyk poklopu B12,5 t, žebříku a prostupů) | KUS | 1 |  | 0 |  | 0 |  | 0 | 21 | 0 | 0 | 0 | 0 | 0 |  | Vlastní | Indiv | 0 | 0 |  |  |  |  | POL12_1
SPU
Díl: | 722 | vodovod vnitřní |  |  |  | 0 |  | 0 |  | 0 |  | 0 |  | 0.02 |  | 0 |  |  |  |  | 1.8 |  |  |  |  | DIL
42 | 722130236R00 | Potrubí z ocelových trubek závitových pozinkovaných DN 50, svařovaných 11 343, | m | 1 |  | 0 |  | 0 |  | 0 | 21 | 0 | 0.01793 | 0.02 | 0 | 0 | 800-721 | RTS 19/ I | RTS 19/ I | 1.017 | 1.02 |  |  |  |  | POL1_7
SPU
43 | 723150342 | Zhot redukce přes 1 DN 50/25 | kus | 2 |  | 0 |  | 0 |  | 0 | 21 | 0 | 0.00114 | 0 | 0 | 0 |  | Vlastní | Indiv | 0 | 0 |  |  |  |  | POL1_7
SPU
44 | 722290226R00 | Dílčí tlakové zkoušky vodovodního potrubí závitového, do DN 50 | m | 11 |  | 0 |  | 0 |  | 0 | 21 | 0 | 0.00018 | 0 | 0 | 0 | 800-721 | RTS 19/ I | RTS 19/ I | 0.067 | 0.74 |  |  |  |  | POL1_7
SPU
45 | 722232048 | Kulový kohout R250D 2''páčka | kus | 1 |  | 0 |  | 0 |  | 0 | 21 | 0 | 0.00168 | 0 | 0 | 0 |  | Vlastní | Indiv | 0 | 0 |  |  |  |  | POL1_7
SPU
46 | 722232048 | Kulový kohout R250D 2''páčka s odvodněním | kus | 1 |  | 0 |  | 0 |  | 0 | 21 | 0 | 0.00168 | 0 | 0 | 0 |  | Vlastní | Indiv | 0 | 0 |  |  |  |  | POL12_1
SPU
47 | 722231077 | Ventil závitový zpětný R60 G 2 | kus | 1 |  | 0 |  | 0 |  | 0 | 21 | 0 | 0.00076 | 0 | 0 | 0 |  | Vlastní | Indiv | 0 | 0 |  |  |  |  | POL1_7
SPU
48 | 722234268 | Filtr mosaz 2x 2'' | kus | 1 |  | 0 |  | 0 |  | 0 | 21 | 0 | 0.00135 | 0 | 0 | 0 |  | Vlastní | Indiv | 0 | 0 |  |  |  |  | POL1_7
SPU
49 | 998722101R00 | Přesun hmot pro vnitřní vodovod v objektech výšky do 6 m | t | 0.02673 |  | 0 |  | 0 |  | 0 | 21 | 0 | 0 | 0 | 0 | 0 | 800-721 | RTS 19/ I | RTS 19/ I | 1.327 | 0.04 |  |  |  |  | POL1_7
|  | vodorovně do 50 m | [23 empty] | SPI
SPU
Díl: | 930 | hodinové zůčtovací sazby |  |  |  | 0 |  | 0 |  | 0 |  | 0 |  | 0.01 |  | 0 |  |  |  |  | 0 |  |  |  |  | DIL
50 | PC | Stavební výpomoci (Propojení se stáv. vodovodem) | H | 24 |  | 0 |  | 0 |  | 0 | 21 | 0 | 0.0004 | 0.01 | 0 | 0 |  | Vlastní | Indiv | 0 | 0 |  |  |  |  | POL12_1
SPU
51 | PC | Geodetické zaměření | H | 3 |  | 0 |  | 0 |  | 0 | 21 | 0 | 0 | 0 | 0 | 0 |  | Vlastní | Indiv | 0 | 0 |  |  |  |  | POL12_1
SPU
Díl: | 998 | Přesuny hmot |  |  |  | 0 |  | 0 |  | 0 |  | 0 |  | 0 |  | 0 |  |  |  |  | 4.65 |  |  |  |  | DIL
52 | 998276101R00 | Přesun hmot pro trubní vedení z trub plastových nebo sklolaminátových v otevřeném výkopu | t | 22.0067 |  | 0 |  | 0 |  | 0 | 21 | 0 | 0 | 0 | 0 | 0 | 827-1 | RTS 19/ I | RTS 19/ I | 0.2115 | 4.65 |  |  |  |  | POL1_1
|  | vodovodu nebo kanalizace ražené nebo hloubené (827 1.1, 827 1.9, 827 2.1, 827 2.9), drobných objektů | [23 empty] | SPI
SPU
[24 empty] | 15 | 21
| Celkem |  |  |  |  | 0 | [17 empty] | 0 | 0 | SUM
END
Note on S6: Jedná se o informaci, zda se jedná o položku, která je do rozpočtu zadána z cenové soustavy RTS, nebo vlastní.
Note on T6: Jedná se o název CÚ, která je zadána u položky rozpočtu

## 04 04 Pol
Položkový soupis prací a dodávek | [25 empty] | #TypZaznamu#
S: | 10541-003-000_2 | PODNIKATELSKÝ INKUBÁTOR KUNOVICE - STARÁ ŠKOLA | [23 empty] | STA
O: | 04 | SO 04 Přípojka kanalizace | [20 empty] | STA |  |  | OBJ
R: | 04 | SO 04 PŘÍPOJKA KANALIZACE | [23 empty] | ROZ
P.č. | Číslo položky | Název položky | MJ | množství | cena / MJ | Celkem | Dodávka | Dodávka celk. | Montáž | Montáž celk. | DPH | cena s DPH | hmotnost / MJ | hmotnost celk.(t) | dem. hmotnost / MJ | dem. hmotnost celk.(t) | Ceník | Cen. soustava / platnost | Cenová úroveň | Nhod / MJ | Nhod celk. | Dodavatel
Díl: | 001 | zemní práce |  |  |  | 0 |  | 0 |  | 0 |  | 0 |  | 49.89 |  | 0 |  |  |  |  | 48.18 |  |  |  |  | DIL
1 | 132301211R00 | Hloubení rýh šířky přes 60 do 200 cm do 100 m3, v hornině 4, hloubení strojně | m3 | 34.68 |  | 0 |  | 0 |  | 0 | 21 | 0 | 0 | 0 | 0 | 0 | 800-1 | RTS 19/ I | RTS 19/ I | 0.35 | 12.14 |  |  |  |  | POL1_1
|  | zapažených i nezapažených, s urovnáním dna do předepsaného profilu a spádu, s případně nutným přehozením výkopku na vzdálenost do 3 m ve výkopišti, s přehozením výkopku na přilehlém terénu na vzdálenost do 5 m od podélné osy rýhy nebo s naložením výkopku na dopravní prostředek. | [23 empty] | SPI | zapažených i nezapažených, s urovnáním dna do předepsaného profilu a spádu, s případně nutným přehozením výkopku na vzdálenost do 3 m ve výkopišti, s přehozením výkopku na přilehlém terénu na vzdálenost do 5 m od podélné osy rýhy nebo s naložením výkopku na dopravní prostředek.
SPU
2 | 132202209 | Příplatek za lepivost 3 hor | m3 | 34.68 |  | 0 |  | 0 |  | 0 | 21 | 0 | 0 | 0 | 0 | 0 |  | Vlastní | Indiv | 0 | 0 |  |  |  |  | POL1_1
SPU
3 | 161101101R00 | Svislé přemístění výkopku z horniny 1 až 4, při hloubce výkopu přes 1 do 2,5 m | m3 | 34.68 |  | 0 |  | 0 |  | 0 | 21 | 0 | 0 | 0 | 0 | 0 | 800-1 | RTS 19/ I | RTS 19/ I | 0.345 | 11.96 |  |  |  |  | POL1_1
|  | bez naložení do dopravní nádoby, ale s vyprázdněním dopravní nádoby na hromadu nebo na dopravní prostředek, | [23 empty] | SPI | bez naložení do dopravní nádoby, ale s vyprázdněním dopravní nádoby na hromadu nebo na dopravní prostředek,
SPU
4 | 162601102I10 | Vodorovné přemístění do 5000 m výkopku/sypaniny z horniny tř. 1 až 4 | m3 | 34.68 |  | 0 |  | 0 |  | 0 | 21 | 0 | 0 | 0 | 0 | 0 |  | Vlastní | Indiv | 0 | 0 |  |  |  |  | POL1_1
SPU
5 | 167101102R00 | Nakládání, skládání, překládání neulehlého výkopku nakládání výkopku přes 100 m3, z horniny 1 až 4 | m3 | 34.68 |  | 0 |  | 0 |  | 0 | 21 | 0 | 0 | 0 | 0 | 0 | 800-1 | RTS 19/ I | RTS 19/ I | 0.053 | 1.84 |  |  |  |  | POL1_1
SPU
6 | 171201201R00 | Uložení sypaniny na dočasnou skládku tak, že na 1 m2 plochy připadá přes 2 m3 výkopku nebo ornice | m3 | 34.68 |  | 0 |  | 0 |  | 0 | 21 | 0 | 0 | 0 | 0 | 0 | 800-1 | RTS 19/ I | RTS 19/ I | 0.009 | 0.31 |  |  |  |  | POL1_1
SPU
7 | PC | Poplatek za uložení sypaniny na skládku | m3 | 34.68 |  | 0 |  | 0 |  | 0 | 21 | 0 | 0 | 0 | 0 | 0 |  | Vlastní | Indiv | 0 | 0 |  |  |  |  | POL1_1
SPU
8 | 175101101I10 | Obsyp potrubí bez prohození sypaniny z hornin tř. 1 až 4 uloženým do 3 m od kraje výkopu | m3 | 10.3859 |  | 0 |  | 0 |  | 0 | 21 | 0 | 0 | 0 | 0 | 0 |  | Vlastní | Indiv | 0 | 0 |  |  |  |  | POL1_1
SPU
9 | 174101101R00 | Zásyp sypaninou se zhutněním jam, šachet, rýh nebo kolem objektů v těchto vykopávkách | m3 | 21.012 |  | 0 |  | 0 |  | 0 | 21 | 0 | 0 | 0 | 0 | 0 | 800-1 | RTS 19/ I | RTS 19/ I | 0.202 | 4.24 |  |  |  |  | POL1_1
|  | z jakékoliv horniny s uložením výkopku po vrstvách, | [23 empty] | SPI
SPU
10 | 001 | Písek pro obsyp | m3 | 10.3859 |  | 0 |  | 0 |  | 0 | 21 | 0 | 1.5 | 15.58 | 0 | 0 |  | Vlastní | Indiv | 0 | 0 |  |  |  |  | POL3_-1
SPU
11 | PC | Betonový recyklát pro zásyp | M3 | 21.012 |  | 0 |  | 0 |  | 0 | 21 | 0 | 1.63 | 34.25 | 0 | 0 |  | Vlastní | Indiv | 0 | 0 |  |  |  |  | POL3_-1
SPU
12 | 151101101R00 | Zřízení pažení a rozepření stěn rýh příložné pro jakoukoliv mezerovitost, hloubky do 2 m | m2 | 57.8 |  | 0 |  | 0 |  | 0 | 21 | 0 | 0.00099 | 0.06 | 0 | 0 | 800-1 | RTS 19/ I | RTS 19/ I | 0.236 | 13.64 |  |  |  |  | POL1_1
|  | pro podzemní vedení pro všechny šířky rýhy, | [23 empty] | SPI
SPU
13 | 151101111R00 | Odstranění pažení a rozepření rýh příložné , hloubky do 2 m | m2 | 57.8 |  | 0 |  | 0 |  | 0 | 21 | 0 | 0 | 0 | 0 | 0 | 800-1 | RTS 19/ I | RTS 19/ I | 0.07 | 4.05 |  |  |  |  | POL1_1
|  | pro podzemní vedení s uložením materiálu na vzdálenost do 3 m od kraje výkopu, | [23 empty] | SPI
SPU
Díl: | 045 | podkladní a vedl. konstrukce |  |  |  | 0 |  | 0 |  | 0 |  | 0 |  | 1.85 |  | 0 |  |  |  |  | 0.51 |  |  |  |  | DIL
14 | 451573110 | Lože pískové tl 12cm š -120cm | M3 | 2.448 |  | 0 |  | 0 |  | 0 | 21 | 0 | 0.122 | 0.3 | 0 | 0 |  | Vlastní | Indiv | 0 | 0 |  |  |  |  | POL1_1
SPU
15 | 451575111R00 | Podkladní vrstva tl. do 25 cm ze štěrkopísku | m3 | 0.3375 |  | 0 |  | 0 |  | 0 | 21 | 0 | 2.088 | 0.7 | 0 | 0 |  | RTS 19/ I | RTS 19/ I | 1.03 | 0.35 |  |  |  |  | POL1_1
SPU
16 | 273321311R00 | Beton základových desek železový třídy C 16/20 | m3 | 0.3375 |  | 0 |  | 0 |  | 0 | 21 | 0 | 2.525 | 0.85 | 0 | 0 | 801-1 | RTS 19/ I | RTS 19/ I | 0.48 | 0.16 |  |  |  |  | POL1_1
|  | bez dodávky a uložení výztuže | [23 empty] | SPI
SPU
Díl: | 087 | potrubí z trub plastických |  |  |  | 0 |  | 0 |  | 0 |  | 0 |  | 0.08 |  | 0 |  |  |  |  | 2.61 |  |  |  |  | DIL
17 | 871373121R00 | Montáž potrubí z trub z plastů těsněných gumovým kroužkem DN 300 mm | m | 16 |  | 0 |  | 0 |  | 0 | 21 | 0 | 1e-05 | 0 | 0 | 0 | 827-1 | RTS 19/ I | RTS 19/ I | 0.097 | 1.55 |  |  |  |  | POL1_1
|  | v otevřeném výkopu ve sklonu do 20 %, | [23 empty] | SPI
SPU
18 | PC | Potrubí PP SN10 DN250 vč. tvarovek | m | 16 |  | 0 |  | 0 |  | 0 | 21 | 0 | 0.005 | 0.08 | 0 | 0 |  | Vlastní | Indiv | 0 | 0 |  |  |  |  | POL12_
SPU
19 | 892381111R00 | Tlakové zkoušky vodovodního potrubí DN 250 nebo 300 nebo 350 mm | m | 16 |  | 0 |  | 0 |  | 0 | 21 | 0 | 0 | 0 | 0 | 0 | 827-1 | RTS 19/ I | RTS 19/ I | 0.066 | 1.06 |  |  |  |  | POL1_1
|  | přísun, montáže, demontáže a odsunu zkoušecího čerpadla, napuštění tlakovou vodou a dodání vody pro tlakovou zkoušku, | [23 empty] | SPI | přísun, montáže, demontáže a odsunu zkoušecího čerpadla, napuštění tlakovou vodou a dodání vody pro tlakovou zkoušku,
SPU
Díl: | 089 | drobné objekty a zařízení |  |  |  | 0 |  | 0 |  | 0 |  | 0 |  | 0 |  | 0 |  |  |  |  | 0 |  |  |  |  | DIL
20 | PC | Dod a Mtž šachta prefabrikovaná DN1000/1,5m/DN250 | kus | 1 |  | 0 |  | 0 |  | 0 | 21 | 0 | 0 | 0 | 0 | 0 |  | Vlastní | Indiv | 0 | 0 |  |  |  |  | POL12_1
SPU
21 | PC | Propojení se stávající kanalizací DN800 | KUS | 1 |  | 0 |  | 0 |  | 0 | 21 | 0 | 0 | 0 | 0 | 0 |  | Vlastní | Indiv | 0 | 0 |  |  |  |  | POL12_1
SPU
Díl: | 930 | hodinové zůčtovací sazby |  |  |  | 0 |  | 0 |  | 0 |  | 0 |  | 0 |  | 0 |  |  |  |  | 0 |  |  |  |  | DIL
22 | PC | Geodetické zaměření | H | 3 |  | 0 |  | 0 |  | 0 | 21 | 0 | 0 | 0 | 0 | 0 |  | Vlastní | Indiv | 0 | 0 |  |  |  |  | POL12_1
SPU
Díl: | 998 | Přesuny hmot |  |  |  | 0 |  | 0 |  | 0 |  | 0 |  | 0 |  | 0 |  |  |  |  | 10.94 |  |  |  |  | DIL
23 | 998276101R00 | Přesun hmot pro trubní vedení z trub plastových nebo sklolaminátových v otevřeném výkopu | t | 51.7218 |  | 0 |  | 0 |  | 0 | 21 | 0 | 0 | 0 | 0 | 0 | 827-1 | RTS 19/ I | RTS 19/ I | 0.2115 | 10.94 |  |  |  |  | POL1_1
|  | vodovodu nebo kanalizace ražené nebo hloubené (827 1.1, 827 1.9, 827 2.1, 827 2.9), drobných objektů | [23 empty] | SPI
SPU
[24 empty] | 15 | 21
| Celkem |  |  |  |  | 0 | [17 empty] | 0 | 0 | SUM
END
Note on S6: Jedná se o informaci, zda se jedná o položku, která je do rozpočtu zadána z cenové soustavy RTS, nebo vlastní.
Note on T6: Jedná se o název CÚ, která je zadána u položky rozpočtu

## 05 05 Pol
Položkový soupis prací a dodávek | [25 empty] | #TypZaznamu#
S: | 10541-003-000_2 | PODNIKATELSKÝ INKUBÁTOR KUNOVICE - STARÁ ŠKOLA | [23 empty] | STA
O: | 05 | SO 05 Přípojka plynu a plynoinstalace | [20 empty] | STA |  |  | OBJ
R: | 05 | SO 05 PŘÍPOJKA PLYNU A VNITŘNÍ PLYNOINSTALACE | [23 empty] | ROZ
P.č. | Číslo položky | Název položky | MJ | množství | cena / MJ | Celkem | Dodávka | Dodávka celk. | Montáž | Montáž celk. | DPH | cena s DPH | hmotnost / MJ | hmotnost celk.(t) | dem. hmotnost / MJ | dem. hmotnost celk.(t) | Ceník | Cen. soustava / platnost | Cenová úroveň | Nhod / MJ | Nhod celk. | Dodavatel
Díl: | 001 | zemní práce |  |  |  | 0 |  | 0 |  | 0 |  | 0 |  | 35.27 |  | 0 |  |  |  |  | 58.48 |  |  |  |  | DIL
1 | 132201210R00 | Hloubení rýh šířky přes 60 do 200 cm do 50 m3, v hornině 3, hloubení strojně | m3 | 24.96 |  | 0 |  | 0 |  | 0 | 21 | 0 | 0 | 0 | 0 | 0 | 800-1 | RTS 19/ I | RTS 19/ I | 0.365 | 9.11 |  |  |  |  | POL1_1
|  | zapažených i nezapažených, s urovnáním dna do předepsaného profilu a spádu, s případně nutným přehozením výkopku na vzdálenost do 3 m ve výkopišti, s přehozením výkopku na přilehlém terénu na vzdálenost do 5 m od podélné osy rýhy nebo s naložením výkopku na dopravní prostředek. | [23 empty] | SPI | zapažených i nezapažených, s urovnáním dna do předepsaného profilu a spádu, s případně nutným přehozením výkopku na vzdálenost do 3 m ve výkopišti, s přehozením výkopku na přilehlém terénu na vzdálenost do 5 m od podélné osy rýhy nebo s naložením výkopku na dopravní prostředek.
SPU
2 | 132201219R00 | Hloubení rýh šířky přes 60 do 200 cm příplatek za lepivost, v hornině 3, | m3 | 24.96 |  | 0 |  | 0 |  | 0 | 21 | 0 | 0 | 0 | 0 | 0 | 800-1 | RTS 19/ I | RTS 19/ I | 0.084 | 2.1 |  |  |  |  | POL1_1
|  | zapažených i nezapažených, s urovnáním dna do předepsaného profilu a spádu, s případně nutným přehozením výkopku na vzdálenost do 3 m ve výkopišti, s přehozením výkopku na přilehlém terénu na vzdálenost do 5 m od podélné osy rýhy nebo s naložením výkopku na dopravní prostředek. | [23 empty] | SPI | zapažených i nezapažených, s urovnáním dna do předepsaného profilu a spádu, s případně nutným přehozením výkopku na vzdálenost do 3 m ve výkopišti, s přehozením výkopku na přilehlém terénu na vzdálenost do 5 m od podélné osy rýhy nebo s naložením výkopku na dopravní prostředek.
SPU
3 | 161101101R00 | Svislé přemístění výkopku z horniny 1 až 4, při hloubce výkopu přes 1 do 2,5 m | m3 | 24.96 |  | 0 |  | 0 |  | 0 | 21 | 0 | 0 | 0 | 0 | 0 | 800-1 | RTS 19/ I | RTS 19/ I | 0.345 | 8.61 |  |  |  |  | POL1_1
|  | bez naložení do dopravní nádoby, ale s vyprázdněním dopravní nádoby na hromadu nebo na dopravní prostředek, | [23 empty] | SPI | bez naložení do dopravní nádoby, ale s vyprázdněním dopravní nádoby na hromadu nebo na dopravní prostředek,
SPU
4 | 162601102I10 | Vodorovné přemístění do 5000 m výkopku/sypaniny z horniny tř. 1 až 4 | m3 | 24.96 |  | 0 |  | 0 |  | 0 | 21 | 0 | 0 | 0 | 0 | 0 |  | Vlastní | Indiv | 0 | 0 |  |  |  |  | POL1_1
SPU
5 | 167101101R00 | Nakládání, skládání, překládání neulehlého výkopku nakládání výkopku do 100 m3, z horniny 1 až 4 | m3 | 24.96 |  | 0 |  | 0 |  | 0 | 21 | 0 | 0 | 0 | 0 | 0 | 800-1 | RTS 19/ I | RTS 19/ I | 0.652 | 16.27 |  |  |  |  | POL1_1
SPU
6 | 171201201R00 | Uložení sypaniny na dočasnou skládku tak, že na 1 m2 plochy připadá přes 2 m3 výkopku nebo ornice | m3 | 24.96 |  | 0 |  | 0 |  | 0 | 21 | 0 | 0 | 0 | 0 | 0 | 800-1 | RTS 19/ I | RTS 19/ I | 0.009 | 0.22 |  |  |  |  | POL1_1
SPU
7 | PC | Poplatek za uložení sypaniny na skládku | m3 | 24.96 |  | 0 |  | 0 |  | 0 | 21 | 0 | 0 | 0 | 0 | 0 |  | Vlastní | Indiv | 0 | 0 |  |  |  |  | POL1_1
SPU
8 | 175101101I10 | Obsyp potrubí bez prohození sypaniny z hornin tř. 1 až 4 uloženým do 3 m od kraje výkopu | m3 | 7.28 |  | 0 |  | 0 |  | 0 | 21 | 0 | 0 | 0 | 0 | 0 |  | Vlastní | Indiv | 0 | 0 |  |  |  |  | POL1_1
SPU
9 | 174101101R00 | Zásyp sypaninou se zhutněním jam, šachet, rýh nebo kolem objektů v těchto vykopávkách | m3 | 15.184 |  | 0 |  | 0 |  | 0 | 21 | 0 | 0 | 0 | 0 | 0 | 800-1 | RTS 19/ I | RTS 19/ I | 0.202 | 3.07 |  |  |  |  | POL1_1
|  | z jakékoliv horniny s uložením výkopku po vrstvách, | [23 empty] | SPI
SPU
10 | 001 | Písek pro obsyp | m3 | 7.28 |  | 0 |  | 0 |  | 0 | 21 | 0 | 1.5 | 10.92 | 0 | 0 |  | Vlastní | Indiv | 0 | 0 |  |  |  |  | POL3_-1
SPU
11 | 002 | Betonový recyklát (štěrkopísek) pro zásyp | m3 | 15.184 |  | 0 |  | 0 |  | 0 | 21 | 0 | 1.6 | 24.29 | 0 | 0 |  | Vlastní | Indiv | 0 | 0 |  |  |  |  | POL3_-1
SPU
12 | 151101101R00 | Zřízení pažení a rozepření stěn rýh příložné pro jakoukoliv mezerovitost, hloubky do 2 m | m2 | 62.4 |  | 0 |  | 0 |  | 0 | 21 | 0 | 0.00099 | 0.06 | 0 | 0 | 800-1 | RTS 19/ I | RTS 19/ I | 0.236 | 14.73 |  |  |  |  | POL1_1
|  | pro podzemní vedení pro všechny šířky rýhy, | [23 empty] | SPI
SPU
13 | 151101111R00 | Odstranění pažení a rozepření rýh příložné , hloubky do 2 m | m2 | 62.4 |  | 0 |  | 0 |  | 0 | 21 | 0 | 0 | 0 | 0 | 0 | 800-1 | RTS 19/ I | RTS 19/ I | 0.07 | 4.37 |  |  |  |  | POL1_1
|  | pro podzemní vedení s uložením materiálu na vzdálenost do 3 m od kraje výkopu, | [23 empty] | SPI
SPU
Díl: | 045 | podkladní a vedl. konstrukce |  |  |  | 0 |  | 0 |  | 0 |  | 0 |  | 78.46 |  | 0 |  |  |  |  | 3.29 |  |  |  |  | DIL
14 | 451573111R00 | Lože pod potrubí, stoky a drobné objekty z písku a štěrkopísku do 65 mm | m3 | 2.496 |  | 0 |  | 0 |  | 0 | 21 | 0 | 1.8908 | 4.72 | 0 | 0 | 827-1 | RTS 19/ I | RTS 19/ I | 1.317 | 3.29 |  |  |  |  | POL1_1
|  | v otevřeném výkopu, | [23 empty] | SPI
SPU
15 | PC | Dod a mtž rozebrání a zpět položení stáv. dlažby vč. očištění a podsypu | M2 | 39 |  | 0 |  | 0 |  | 0 | 21 | 0 | 1.8908 | 73.74 | 0 | 0 |  | Vlastní | Indiv | 0 | 0 |  |  |  |  | POL12_1
SPU
Díl: | 087 | potrubí z trub plastických |  |  |  | 0 |  | 0 |  | 0 |  | 0 |  | 0.1 |  | 0 |  |  |  |  | 7.34 |  |  |  |  | DIL
16 | 871181121R00 | Montáž potrubí z plastických hmot z tlakových trubek polyetylenových, vnějšího průměru 50 mm | m | 26 |  | 0 |  | 0 |  | 0 | 21 | 0 | 0 | 0 | 0 | 0 | 827-1 | RTS 19/ I | RTS 19/ I | 0.038 | 0.99 |  |  |  |  | POL1_1
|  | v otevřeném výkopu, | [23 empty] | SPI
SPU
17 | PC | Potr. PE100RC SDR11 63x5,8 vč. elektrotvarovek | M | 26 |  | 0 |  | 0 |  | 0 | 21 | 0 | 0.004 | 0.1 | 0 | 0 |  | Vlastní | Indiv | 0 | 0 |  |  |  |  | POL3_-1
SPU
18 | 879172199 | Příp MTŽ plyn přípojek DN 32-80 | kus | 1 |  | 0 |  | 0 |  | 0 | 21 | 0 | 0.00449 | 0 | 0 | 0 |  | Vlastní | Indiv | 0 | 0 |  |  |  |  | POL1_1
SPU
19 | PC | D+Mtž vodič CY 2.5 C.54 | M | 35 |  | 0 |  | 0 |  | 0 | 21 | 0 | 0 | 0 | 0 | 0 |  | Vlastní | Indiv | 0 | 0 |  |  |  |  | POL12_1
SPU
20 | PC | D+Mtž výstražná fólie žlutá | M | 25 |  | 0 |  | 0 |  | 0 | 21 | 0 | 0 | 0 | 0 | 0 |  | Vlastní | Indiv | 0 | 0 |  |  |  |  | POL12_1
SPU
21 | 230180068R00 | Montáž trubních dílů PE, PP, D 50 | kus | 4 |  | 0 |  | 0 |  | 0 | 21 | 0 | 0 | 0 | 0 | 0 |  | RTS 19/ I | RTS 19/ I | 0.5216 | 2.09 |  |  |  |  | POL1_1
SPU
22 | PC | Elektrotvarovka přechod PEd63/Ocel DN50 | KUS | 1 |  | 0 |  | 0 |  | 0 | 21 | 0 | 0 | 0 | 0 | 0 |  | Vlastní | Indiv | 0 | 0 |  |  |  |  | POL12_
SPU
23 | PC | Elektrotvarovka koleno d63/90° | KUS | 1 |  | 0 |  | 0 |  | 0 | 21 | 0 | 0 | 0 | 0 | 0 |  | Vlastní | Indiv | 0 | 0 |  |  |  |  | POL12_
SPU
24 | PC | Elektrotvarovka koleno d63/45° | KUS | 2 |  | 0 |  | 0 |  | 0 | 21 | 0 | 0 | 0 | 0 | 0 |  | Vlastní | Indiv | 0 | 0 |  |  |  |  | POL12_
SPU
25 | 230230016R00 | Hlavní tlaková zkouška vzduchem 0,6 MPa, DN 50 | m | 26 |  | 0 |  | 0 |  | 0 | 21 | 0 | 0 | 0 | 0 | 0 |  | RTS 19/ I | RTS 19/ I | 0.164 | 4.26 |  |  |  |  | POL1_1
SPU
26 | 230230076 | Čištění potrubí do DN50 | m | 26 |  | 0 |  | 0 |  | 0 | 21 | 0 | 0 | 0 | 0 | 0 |  | Vlastní | Indiv | 0 | 0 |  |  |  |  | POL1_1
SPU
Díl: | 723 | Vnitřní plynovod |  |  |  | 0 |  | 0 |  | 0 |  | 0 |  | 1.22 |  | 0.54 |  |  |  |  | 67.39 |  |  |  |  | DIL
27 | 723120206R00 | Potrubí z trubek černých závitových svařovaných DN 40 | m | 36 |  | 0 |  | 0 |  | 0 | 21 | 0 | 0.02169 | 0.78 | 0 | 0 | 800-721 | RTS 19/ I | RTS 19/ I | 0.793 | 28.55 |  |  |  |  | POL1_7
|  | bezešvých ČSN 42 0250 a běžných ČSN 42 5710 - jakost 11353.0, | [23 empty] | SPI
SPU
28 | 723120205R00 | Potrubí z trubek černých závitových svařovaných DN 32 | m | 10 |  | 0 |  | 0 |  | 0 | 21 | 0 | 0.0148 | 0.15 | 0 | 0 | 800-721 | RTS 19/ I | RTS 19/ I | 0.753 | 7.53 |  |  |  |  | POL1_7
|  | bezešvých ČSN 42 0250 a běžných ČSN 42 5710 - jakost 11353.0, | [23 empty] | SPI
SPU
29 | 723120204R00 | Potrubí z trubek černých závitových svařovaných DN 25 | m | 1 |  | 0 |  | 0 |  | 0 | 21 | 0 | 0.01249 | 0.01 | 0 | 0 | 800-721 | RTS 19/ I | RTS 19/ I | 0.704 | 0.7 |  |  |  |  | POL1_7
|  | bezešvých ČSN 42 0250 a běžných ČSN 42 5710 - jakost 11353.0, | [23 empty] | SPI
SPU
30 | 723120203R00 | Potrubí z trubek černých závitových svařovaných DN 20 | m | 14 |  | 0 |  | 0 |  | 0 | 21 | 0 | 0.01455 | 0.2 | 0 | 0 | 800-721 | RTS 19/ I | RTS 19/ I | 0.784 | 10.98 |  |  |  |  | POL1_7
|  | bezešvých ČSN 42 0250 a běžných ČSN 42 5710 - jakost 11353.0, | [23 empty] | SPI
SPU
31 | 723120202R00 | Potrubí z trubek černých závitových svařovaných DN 15 | m | 0.5 |  | 0 |  | 0 |  | 0 | 21 | 0 | 0.00509 | 0 | 0 | 0 | 800-721 | RTS 19/ I | RTS 19/ I | 0.531 | 0.27 |  |  |  |  | POL1_7
|  | bezešvých ČSN 42 0250 a běžných ČSN 42 5710 - jakost 11353.0, | [23 empty] | SPI
SPU
32 | 723150365R00 | Potrubí ocel. černé svařované - chráničky D 38 mm, s 2,6 mm | m | 2 |  | 0 |  | 0 |  | 0 | 21 | 0 | 0.00257 | 0.01 | 0 | 0 | 800-721 | RTS 19/ I | RTS 19/ I | 0.269 | 0.54 |  |  |  |  | POL1_7
SPU
33 | 723150368R00 | Potrubí ocel. černé svařované - chráničky D 76 mm, s 3,2 mm | m | 2 |  | 0 |  | 0 |  | 0 | 21 | 0 | 0.00633 | 0.01 | 0 | 0 | 800-721 | RTS 19/ I | RTS 19/ I | 0.403 | 0.81 |  |  |  |  | POL1_7
SPU
34 | 723150369R00 | Potrubí ocel. černé svařované - chráničky D 89 mm, s 3,6 mm | m | 3 |  | 0 |  | 0 |  | 0 | 21 | 0 | 0.00828 | 0.02 | 0 | 0 | 800-721 | RTS 19/ I | RTS 19/ I | 0.507 | 1.52 |  |  |  |  | POL1_7
SPU
35 | 723239103R00 | Montáž plynovodních armatur se dvěma závity , G 1" | kus | 2 |  | 0 |  | 0 |  | 0 | 21 | 0 | 3e-05 | 0 | 0 | 0 | 800-721 | RTS 19/ I | RTS 19/ I | 0.227 | 0.45 |  |  |  |  | POL1_7
SPU
36 | 723239101R00 | Montáž plynovodních armatur se dvěma závity , G 1/2" | kus | 2 |  | 0 |  | 0 |  | 0 | 21 | 0 | 3e-05 | 0 | 0 | 0 | 800-721 | RTS 19/ I | RTS 19/ I | 0.166 | 0.33 |  |  |  |  | POL1_7
SPU
37 | 723239102R00 | Montáž plynovodních armatur se dvěma závity , G 3/4" | kus | 1 |  | 0 |  | 0 |  | 0 | 21 | 0 | 3e-05 | 0 | 0 | 0 | 800-721 | RTS 19/ I | RTS 19/ I | 0.206 | 0.21 |  |  |  |  | POL1_7
SPU
38 | 723239105R00 | Montáž plynovodních armatur se dvěma závity , G 6/4" | kus | 1 |  | 0 |  | 0 |  | 0 | 21 | 0 | 3e-05 | 0 | 0 | 0 | 800-721 | RTS 19/ I | RTS 19/ I | 0.351 | 0.35 |  |  |  |  | POL1_7
SPU
39 | 723239106R00 | Montáž plynovodních armatur se dvěma závity , G 2" | kus | 1 |  | 0 |  | 0 |  | 0 | 21 | 0 | 3e-05 | 0 | 0 | 0 | 800-721 | RTS 19/ I | RTS 19/ I | 0.424 | 0.42 |  |  |  |  | POL1_7
SPU
40 | 723237215R00 | Armatury závitové se dvěma závity včetně materiálu kulový kohout, vnitřní-vnitřní, DN 25, PN 5, mosaz | kus | 2 |  | 0 |  | 0 |  | 0 | 21 | 0 | 0.00061 | 0 | 0 | 0 | 800-721 | RTS 19/ I | RTS 19/ I | 0.227 | 0.45 |  |  |  |  | POL1_7
SPU
41 | 723237213R00 | Armatury závitové se dvěma závity včetně materiálu kulový kohout, vnitřní-vnitřní, DN 15, PN 5, mosaz | kus | 1 |  | 0 |  | 0 |  | 0 | 21 | 0 | 0.00024 | 0 | 0 | 0 | 800-721 | RTS 19/ I | RTS 19/ I | 0.166 | 0.17 |  |  |  |  | POL1_7
SPU
42 | 723237214R00 | Armatury závitové se dvěma závity včetně materiálu kulový kohout, vnitřní-vnitřní, DN 20, PN 5, mosaz | kus | 1 |  | 0 |  | 0 |  | 0 | 21 | 0 | 0.00038 | 0 | 0 | 0 | 800-721 | RTS 19/ I | RTS 19/ I | 0.206 | 0.21 |  |  |  |  | POL1_7
SPU
43 | 723237217R00 | Armatury závitové se dvěma závity včetně materiálu kulový kohout, vnitřní-vnitřní, DN 40, PN 5, mosaz | kus | 1 |  | 0 |  | 0 |  | 0 | 21 | 0 | 0.0013 | 0 | 0 | 0 | 800-721 | RTS 19/ I | RTS 19/ I | 0.351 | 0.35 |  |  |  |  | POL1_7
SPU
44 | 723237218R00 | Armatury závitové se dvěma závity včetně materiálu kulový kohout, vnitřní-vnitřní, DN 50, PN 5, mosaz | kus | 1 |  | 0 |  | 0 |  | 0 | 21 | 0 | 0.00208 | 0 | 0 | 0 | 800-721 | RTS 19/ I | RTS 19/ I | 0.424 | 0.42 |  |  |  |  | POL1_7
SPU
45 | 723225123R00 | Armatury závitové s jedním závitem včetně materiálu vzorkovací ventil přímý, vnitřní závit, DN 15, mosaz | kus | 1 |  | 0 |  | 0 |  | 0 | 21 | 0 | 0.0002 | 0 | 0 | 0 | 800-721 | RTS 19/ I | RTS 19/ I | 0.145 | 0.15 |  |  |  |  | POL1_7
SPU
46 | PC | Dopojovací flexi plyn hadice nerez 1'' - 0,5 m | kus | 2 |  | 0 |  | 0 |  | 0 | 21 | 0 | 0.00034 | 0 | 0 | 0 |  | Vlastní | Indiv | 0 | 0 |  |  |  |  | POL12_1
SPU
47 | PC | D+Mtž ocelová plynoměrná skříň 750x600(300)x350 mm | kus | 1 |  | 0 |  | 0 |  | 0 | 21 | 0 | 0 | 0 | 0 | 0 |  | Vlastní | Indiv | 0 | 0 |  |  |  |  | POL12_1
SPU
48 | PC | D+Mtž propojení se stáv. NTL plynovodem | kus | 1 |  | 0 |  | 0 |  | 0 | 21 | 0 | 0 | 0 | 0 | 0 |  | Vlastní | Indiv | 0 | 0 |  |  |  |  | POL12_1
SPU
49 | 723190907R00 | Opravy plynovodního potrubí doplňkové práce odvzdušnění a napuštění plynového potrubí | m | 87.5 |  | 0 |  | 0 |  | 0 | 21 | 0 | 0 | 0 | 0 | 0 | 800-721 | RTS 19/ I | RTS 19/ I | 0.062 | 5.43 |  |  |  |  | POL1_7
SPU
50 | 723190909R00 | Opravy plynovodního potrubí doplňkové práce neúřední tlaková zkouška dosavadního potrubí | kus | 1 |  | 0 |  | 0 |  | 0 | 21 | 0 | 0 | 0 | 0 | 0 | 800-721 | RTS 19/ I | RTS 19/ I | 0.482 | 0.48 |  |  |  |  | POL1_7
SPU
51 | 723160334R00 | Rozpěrka přípojky plynoměru G 1" | soubor | 1 |  | 0 |  | 0 |  | 0 | 21 | 0 | 0.00018 | 0 | 0 | 0 | 800-721 | RTS 19/ I | RTS 19/ I | 0.838 | 0.84 |  |  |  |  | POL1_7
SPU
52 | 723160204R00 | Přípojky k plynoměrům G 1", bez ochozu | soubor | 1 |  | 0 |  | 0 |  | 0 | 21 | 0 | 0.00325 | 0 | 0 | 0 | 800-721 | RTS 19/ I | RTS 19/ I | 1.78 | 1.78 |  |  |  |  | POL1_7
|  | včetně uzavíracích armatur, tvarovek, upevňovacího a těsnícího materiálu, | [23 empty] | SPI
SPU
53 | 723120804R00 | Demontáž potrubí svařovaného z trubek závitových do DN 25 | m | 50 |  | 0 |  | 0 |  | 0 | 21 | 0 | 0.00011 | 0.01 | 0.00215 | 0.11 | 800-721 | RTS 19/ I | RTS 19/ I | 0.03 | 1.5 |  |  |  |  | POL1_7
SPU
54 | 723120805R00 | Demontáž potrubí svařovaného z trubek závitových přes 25 do DN 50 | m | 60 |  | 0 |  | 0 |  | 0 | 21 | 0 | 0.00039 | 0.02 | 0.00342 | 0.21 | 800-721 | RTS 19/ I | RTS 19/ I | 0.044 | 2.64 |  |  |  |  | POL1_7
SPU
55 | 723120809R00 | Demontáž potrubí svařovaného z trubek závitových přes 50 do DN 80 | m | 6 |  | 0 |  | 0 |  | 0 | 21 | 0 | 0.00039 | 0 | 0.00828 | 0.05 | 800-721 | RTS 19/ I | RTS 19/ I | 0.052 | 0.31 |  |  |  |  | POL1_7
SPU
56 | PC | Dmtž armatur 2 závity -DN50 | KUS | 20 |  | 0 |  | 0 |  | 0 | 21 | 0 | 0.00039 | 0.01 | 0.00828 | 0.17 |  | Vlastní | Indiv | 0 | 0 |  |  |  |  | POL12_1
SPU
57 | PC | Dod a mtž zaslepení a zrušení stáv. NTL přípojky plynu | KUS | 1 |  | 0 |  | 0 |  | 0 | 21 | 0 | 0.00346 | 0 | 0 | 0 |  | Vlastní | Indiv | 0 | 0 |  |  |  |  | POL12_1
SPU
58 | 998723202R00 | Přesun hmot pro vnitřní plynovod v objektech výšky do 12 m | % | 1.09 |  | 0 |  | 0 |  | 0 | 21 | 0 | 0 | 0 | 0 | 0 | 800-721 | RTS 19/ I | RTS 19/ I | 0 | 0 |  |  |  |  | POL1_7
|  | vodorovně do 50 m | [23 empty] | SPI
SPU
Díl: | 724 | Strojní vybavení |  |  |  | 0 |  | 0 |  | 0 |  | 0 |  | 0 |  | 0 |  |  |  |  | 0.43 |  |  |  |  | DIL
59 | 734421130R00 | Tlakoměr deformační 0-10 MPa č. 03313, D 160, včetně dodávky materiálu | kus | 1 |  | 0 |  | 0 |  | 0 | 21 | 0 | 0.00297 | 0 | 0 | 0 | 800-731 | RTS 19/ I | RTS 19/ I | 0.433 | 0.43 |  |  |  |  | POL1_7
SPU
60 | 998724202R00 | Přesun hmot pro strojní vybavení v objektech výšky do 12 m | % | 0.63 |  | 0 |  | 0 |  | 0 | 21 | 0 | 0 | 0 | 0 | 0 | 800-721 | RTS 19/ I | RTS 19/ I | 0 | 0 |  |  |  |  | POL1_7
|  | vodorovně do 50 m | [23 empty] | SPI
SPU
Díl: | 767 | Konstrukce zámečnické |  |  |  | 0 |  | 0 |  | 0 |  | 0 |  | 0 |  | 0 |  |  |  |  | 8.52 |  |  |  |  | DIL
61 | 767995101R00 | Výroba a montáž atypických kovovových doplňků staveb hmotnosti do 5 kg | kg | 20 |  | 0 |  | 0 |  | 0 | 21 | 0 | 6e-05 | 0 | 0 | 0 | 800-767 | RTS 19/ I | RTS 19/ I | 0.426 | 8.52 |  |  |  |  | POL1_7
SPU
62 | PC | Dod.profilového materiálu pro uchycení | kg | 20 |  | 0 |  | 0 |  | 0 | 21 | 0 | 7e-05 | 0 | 0 | 0 |  | Vlastní | Indiv | 0 | 0 |  |  |  |  | POL12_
SPU
63 | 998767202R00 | Přesun hmot pro kovové stavební doplňk. konstrukce v objektech výšky do 12 m | % | 1.79 |  | 0 |  | 0 |  | 0 | 21 | 0 | 0 | 0 | 0 | 0 | 800-767 | RTS 19/ I | RTS 19/ I | 0 | 0 |  |  |  |  | POL1_7
|  | 50 m vodorovně | [23 empty] | SPI
SPU
Díl: | 783 | Nátěry |  |  |  | 0 |  | 0 |  | 0 |  | 0 |  | 0.01 |  | 0 |  |  |  |  | 7.13 |  |  |  |  | DIL
64 | 783424340R00 | Nátěry potrubí a armatur syntetické potrubí, do DN 50 mm, dvojnásobné s 1x emailováním a základním nátěrem | m | 61.5 |  | 0 |  | 0 |  | 0 | 21 | 0 | 9e-05 | 0.01 | 0 | 0 | 800-783 | RTS 19/ I | RTS 19/ I | 0.116 | 7.13 |  |  |  |  | POL1_7
|  | na vzduchu schnoucí | [23 empty] | SPI
SPU
Díl: | 930 | hodinové zůčtovací sazby |  |  |  | 0 |  | 0 |  | 0 |  | 0 |  | 8.12 |  | 0 |  |  |  |  | 0 |  |  |  |  | DIL
65 | PC | Geodetické zaměření | H | 3 |  | 0 |  | 0 |  | 0 | 21 | 0 | 2.0305 | 6.09 | 0 | 0 |  | Vlastní | Indiv | 0 | 0 |  |  |  |  | POL12_1
SPU
66 | PC | Revize plynoinstalace | KUS | 1 |  | 0 |  | 0 |  | 0 | 21 | 0 | 2.0305 | 2.03 | 0 | 0 |  | Vlastní | Indiv | 0 | 0 |  |  |  |  | POL12_1
SPU
67 | PC | Stavební výpomoci (vrtání, prostupy, zakrytí SDK, zaizolování PUR..apd) | h | 24 |  | 0 |  | 0 |  | 0 | 21 | 0 | 0 | 0 | 0 | 0 |  | Vlastní | Indiv | 0 | 0 |  |  |  |  | POL12_1
SPU
Díl: | 998 | Přesuny hmot |  |  |  | 0 |  | 0 |  | 0 |  | 0 |  | 0 |  | 0 |  |  |  |  | 24.08 |  |  |  |  | DIL
68 | 998276101R00 | Přesun hmot pro trubní vedení z trub plastových nebo sklolaminátových v otevřeném výkopu | t | 113.8347 |  | 0 |  | 0 |  | 0 | 21 | 0 | 0 | 0 | 0 | 0 | 827-1 | RTS 19/ I | RTS 19/ I | 0.2115 | 24.08 |  |  |  |  | POL1_1
|  | vodovodu nebo kanalizace ražené nebo hloubené (827 1.1, 827 1.9, 827 2.1, 827 2.9), drobných objektů | [23 empty] | SPI
SPU
[24 empty] | 15 | 21
| Celkem |  |  |  |  | 0 | [17 empty] | 0 | 0 | SUM
END
Note on S6: Jedná se o informaci, zda se jedná o položku, která je do rozpočtu zadána z cenové soustavy RTS, nebo vlastní.
Note on T6: Jedná se o název CÚ, která je zadána u položky rozpočtu

## 06 VO Pol
Položkový soupis prací a dodávek | [25 empty] | #TypZaznamu#
S: | 10541-003-000_2 | PODNIKATELSKÝ INKUBÁTOR KUNOVICE - STARÁ ŠKOLA | [23 empty] | STA
O: | 06 | SO 06 Venkovní osvětlení | [20 empty] | STA |  |  | OBJ
R: | VO | Venkovní osvětlení | [23 empty] | ROZ
P.č. | Číslo položky | Název položky | MJ | množství | cena / MJ | Celkem | Dodávka | Dodávka celk. | Montáž | Montáž celk. | DPH | cena s DPH | hmotnost / MJ | hmotnost celk.(t) | dem. hmotnost / MJ | dem. hmotnost celk.(t) | Ceník | Cen. soustava / platnost | Cenová úroveň | Nhod / MJ | Nhod celk. | Dodavatel
Díl: | M46 | Zemní práce při montážích |  |  |  | 0 |  | 0 |  | 0 |  | 0 |  | 39.14 |  | 0 |  |  |  |  | 418.63 |  |  |  |  | DIL
1 | PC460010056 | zaměření trasy kabelového vedení | hod | 25 |  | 0 |  | 0 |  | 0 | 21 | 0 | 0 | 0 | 0 | 0 |  | Vlastní | Indiv | 6.854 | 171.35 |  |  |  |  | POL1_
SPU
2 | PC460010055 | Vytýčení stávajících inženýrských sítí | hod | 25 |  | 0 |  | 0 |  | 0 | 21 | 0 | 0 | 0 | 0 | 0 |  | Vlastní | Indiv | 6.854 | 171.35 |  |  |  |  | POL1_
SPU
3 | 460200163R00 | Výkop kabelové rýhy 35/80 cm hor.3 | m | 85 |  | 0 |  | 0 |  | 0 | 21 | 0 | 0 | 0 | 0 | 0 |  | RTS 19/ I | RTS 13/ I | 0.08176 | 6.95 |  |  |  |  | POL1_
SPU
4 | 460560163RT1 | Zához rýhy 35/80 cm, hornina třídy 3, ruční zához rýhy | m | 85 |  | 0 |  | 0 |  | 0 | 21 | 0 | 0 | 0 | 0 | 0 |  | RTS 19/ I | RTS 13/ I | 0.13 | 11.05 |  |  |  |  | POL1_
SPU
5 | 460200303R00 | Výkop kabelové rýhy 50/120 cm hor.3 | m | 50 |  | 0 |  | 0 |  | 0 | 21 | 0 | 0 | 0 | 0 | 0 |  | RTS 19/ I | RTS 13/ I | 0.1752 | 8.76 |  |  |  |  | POL1_
SPU
6 | 460560303RT1 | Zához rýhy 50/120 cm, hornina třídy 3, ruční zához rýhy | m | 50 |  | 0 |  | 0 |  | 0 | 21 | 0 | 0 | 0 | 0 | 0 |  | RTS 19/ I | RTS 13/ I | 0.281 | 14.05 |  |  |  |  | POL1_
SPU
7 | 460050703R00 | Jáma do 2 m3 pro stožár veřejného osvětlení, hor.3 | m3 | 0.5 |  | 0 |  | 0 |  | 0 | 21 | 0 | 0 | 0 | 0 | 0 |  | RTS 19/ I | RTS 13/ I | 3.44 | 1.72 |  |  |  |  | POL1_
SPU
8 | PC460100075 | Pouzdrový základ 600x600, v.1000 | kus | 1 |  | 0 |  | 0 |  | 0 | 21 | 0 | 1.8314 | 1.83 | 0 | 0 |  | Vlastní | RTS 13/ I | 2.713 | 2.71 |  |  |  |  | POL1_
SPU
9 | 460600001RT4 | Naložení a odvoz zeminy, odvoz na vzdálenost 6000 m | m3 | 2.5 |  | 0 |  | 0 |  | 0 | 21 | 0 | 0 | 0 | 0 | 0 |  | RTS 19/ I | RTS 13/ I | 0.663 | 1.66 |  |  |  |  | POL1_
SPU
10 | 460620013R00 | Provizorní úprava terénu v přírodní hornině 3 | m2 | 70 |  | 0 |  | 0 |  | 0 | 21 | 0 | 0 | 0 | 0 | 0 |  | RTS 19/ I | RTS 13/ I | 0.129 | 9.03 |  |  |  |  | POL1_
SPU
11 | 460620006RT1 | Osetí povrchu trávou, včetně dodávky osiva | m2 | 30 |  | 0 |  | 0 |  | 0 | 21 | 0 | 2e-05 | 0 | 0 | 0 |  | RTS 19/ I | RTS 13/ I | 0.05 | 1.5 |  |  |  |  | POL1_
SPU
12 | 460420022RT3 | Zřízení kabelového lože v rýze š. do 65 cm z písku, lože tloušťky 20 cm | m | 135 |  | 0 |  | 0 |  | 0 | 21 | 0 | 0.26486 | 35.76 | 0 | 0 |  | RTS 19/ I | RTS 13/ I | 0.111 | 14.99 |  |  |  |  | POL1_
SPU
13 | 460520151U00 | Křižovatka žlab+inženýrské sítě | kus | 10 |  | 0 |  | 0 |  | 0 | 21 | 0 | 0.154 | 1.54 | 0 | 0 |  | URS | URS 12/ I | 0 | 0 |  |  |  |  | POL1_
SPU
14 | 460490012RT1 | Fólie výstražná z PVC, šířka 33 cm, fólie PVC šířka 33 cm | m | 135 |  | 0 |  | 0 |  | 0 | 21 | 0 | 6e-05 | 0.01 | 0 | 0 |  | RTS 19/ I | RTS 13/ I | 0.026 | 3.51 |  |  |  |  | POL1_
SPU
Díl: | M21 | Elektromontáže |  |  |  | 0 |  | 0 |  | 0 |  | 0 |  | 0.06 |  | 0 |  |  |  |  | 19.41 |  |  |  |  | DIL
15 | 210810047RT1 | Kabely silové kabel CYKY-m 750 V, 3 x 4 mm2, pevně uložený včetně dodávky kabelu | m | 195 |  | 0 |  | 0 |  | 0 | 21 | 0 | 0.0003 | 0.06 | 0 | 0 | M21 | RTS 19/ I | Kalkul | 0.09955 | 19.41 |  |  |  |  | POL1_
SPU
Díl: | M46 | Zemní práce při montážích |  |  |  | 0 |  | 0 |  | 0 |  | 0 |  | 16.6 |  | 14.95 |  |  |  |  | 68.91 |  |  |  |  | DIL
16 | 388996111R00 | Chránička kabelu z HDPE do DN 63 mm, výkop | m | 160 |  | 0 |  | 0 |  | 0 | 21 | 0 | 0.00033 | 0.05 | 0 | 0 |  | RTS 19/ I | Kalkul | 0.097 | 15.52 |  |  |  |  | POL1_
|  | Včetně spojovacího materiálu. | [23 empty] | POP
SPU
17 | 3457114703R | trubka kabelová ohebná dvouplášťová korugovaná; vnější plášť z HDPE, vnitřní z LDPE; mat. není samozhášivý; mezní hodnota zatížení 450 N/5 cm; teplot.rozsah -45 až 60 °C; stupeň hořlavosti A; barva standardně červená; vnější pr.= 75,0 mm; vnitřní pr.= 61,0 mm; IP 40, při použití těsnicího kroužku IP 67 | m | 160 |  | 0 |  | 0 |  | 0 | 21 | 0 | 0.00037 | 0.06 | 0 | 0 | SPCM | RTS 19/ I | RTS 13/ I | 0 | 0 |  |  |  |  | POL3_
SPU
18 | 919735124R00 | Řezání stávajících krytů nebo podkladů betonových, hloubky přes 150 do 200 mm | m | 60 |  | 0 |  | 0 |  | 0 | 21 | 0 | 0 | 0 | 0 | 0 | 822-1 | RTS 19/ I | RTS 13/ I | 0.13 | 7.8 |  |  |  |  | POL1_
|  | včetně spotřeby vody | [23 empty] | SPI
SPU
19 | 961044111R00 | Bourání základů z betonu prostého | m3 | 3 |  | 0 |  | 0 |  | 0 | 21 | 0 | 0 | 0 | 2 | 6 | 801-3 | RTS 19/ I | RTS 13/ I | 6.436 | 19.31 |  |  |  |  | POL1_
|  | nebo vybourání otvorů průřezové plochy přes 4 m2 v základech, | [23 empty] | SPI
SPU
20 | 581131113R00 | Kryt cementobetonový silničních komunikací skupiny 3 a 4, tloušťky 180 mm | m2 | 15 |  | 0 |  | 0 |  | 0 | 21 | 0 | 0.43038 | 6.46 | 0 | 0 | 822-1 | RTS 19/ I | RTS 13/ I | 0.085 | 1.28 |  |  |  |  | POL1_
SPU
21 | 113201111R00 | Vytrhání obrub chodníkových ležatých | m | 10 |  | 0 |  | 0 |  | 0 | 21 | 0 | 0 | 0 | 0.22 | 2.2 | 822-1 | RTS 19/ I | RTS 13/ I | 0.143 | 1.43 |  |  |  |  | POL1_
|  | s vybouráním lože, s přemístěním hmot na skládku na vzdálenost do 3 m nebo naložením na dopravní prostředek | [23 empty] | SPI | s vybouráním lože, s přemístěním hmot na skládku na vzdálenost do 3 m nebo naložením na dopravní prostředek
SPU
22 | 918101111R00 | Lože pod obrubníky, krajníky nebo obruby z betonu prostého C 12/15 | m3 | 2.5 |  | 0 |  | 0 |  | 0 | 21 | 0 | 2.525 | 6.31 | 0 | 0 | 822-1 | RTS 19/ I | RTS 13/ I | 1.442 | 3.61 |  |  |  |  | POL1_
|  | z dlažebních kostek z betonu prostého | [23 empty] | SPI
SPU
23 | 917862111R00 | Osazení silničního nebo chodníkového obrubníku stojatého, s boční opěrou z betonu prostého, do lože z betonu prostého C 12/15 | m | 5 |  | 0 |  | 0 |  | 0 | 21 | 0 | 0.188 | 0.94 | 0 | 0 | 822-1 | RTS 19/ I | RTS 13/ I | 0.272 | 1.36 |  |  |  |  | POL1_
|  | S dodáním hmot pro lože tl. 80-100 mm. | [23 empty] | SPI
SPU
24 | 113106231R00 | Rozebrání dlažeb, panelů vozovek a ploch s jakoukoliv výplní spár v jakékoliv ploše, ze zámkové dlažky, kladených do lože z kameniva | m2 | 30 |  | 0 |  | 0 |  | 0 | 21 | 0 | 0 | 0 | 0.225 | 6.75 | 822-1 | RTS 19/ I | RTS 13/ I | 0.142 | 4.26 |  |  |  |  | POL1_
|  | s přemístěním hmot na skládku na vzdálenost do 3 m nebo s naložením na dopravní prostředek | [23 empty] | SPI
SPU
25 | 596215041R00 | Kladení zámkové dlažby do drtě tloušťka dlažby 80 mm, tloušťka lože 50 mm | m2 | 30 |  | 0 |  | 0 |  | 0 | 21 | 0 | 0.0928 | 2.78 | 0 | 0 | 822-1 | RTS 19/ I | RTS 13/ I | 0.478 | 14.34 |  |  |  |  | POL1_
|  | s provedením lože z kameniva drceného, s vyplněním spár, s dvojitým hutněním a se smetením přebytečného materiálu na krajnici. S dodáním hmot pro lože a výplň spár. | [23 empty] | SPI | s provedením lože z kameniva drceného, s vyplněním spár, s dvojitým hutněním a se smetením přebytečného materiálu na krajnici. S dodáním hmot pro lože a výplň spár.
SPU
Díl: | M21 | Elektromontáže |  |  |  | 0 |  | 0 |  | 0 |  | 0 |  | 0.28 |  | 0 |  |  |  |  | 97.77 |  |  |  |  | DIL
26 | 210810045RT1 | Kabely silové kabel CYKY-m 750 V, 3 x 1,5 mm2, pevně uložený včetně dodávky materiálu | m | 25 |  | 0 |  | 0 |  | 0 | 21 | 0 | 0.00016 | 0 | 0 | 0 | M21 | RTS 19/ I | RTS 13/ I | 0.09955 | 2.49 |  |  |  |  | POL1_
SPU
27 | 210100096U00 | Ukončení vodičů svorkovnice -2,5mm2 | kus | 20 |  | 0 |  | 0 |  | 0 | 21 | 0 | 0 | 0 | 0 | 0 |  | URS | URS 12/ I | 0 | 0 |  |  |  |  | POL1_
SPU
28 | 210100097U00 | Ukončení vodičů svorkovnice -4mm2 | kus | 40 |  | 0 |  | 0 |  | 0 | 21 | 0 | 0 | 0 | 0 | 0 |  | URS | URS 12/ I | 0 | 0 |  |  |  |  | POL1_
SPU
29 | 210220022RT1 | Vedení uzemňovací uzemňovací vedení v zemi vč. svorek, propoj. izolace spojů, FeZn, průměr 8 - 10 mm, včetně materiálu | m | 25 |  | 0 |  | 0 |  | 0 | 21 | 0 | 0.00105 | 0.03 | 0 | 0 | M21 | RTS 19/ I | RTS 13/ I | 0.16 | 4 |  |  |  |  | POL1_
|  | včetně montáže svorek spojovacích, odbočných, upevňovacích a spojovacího materiálu. | [23 empty] | POP
SPU
30 | 210220021RT1 | Vedení uzemňovací uzemňovací vedení v zemi vč. svorek, propoj. izolace spojů, FeZn, do 120 mm2, včetně materiálu | m | 130 |  | 0 |  | 0 |  | 0 | 21 | 0 | 0.00099 | 0.13 | 0 | 0 | M21 | RTS 19/ I | RTS 13/ I | 0.13 | 16.9 |  |  |  |  | POL1_
|  | včetně montáže svorek spojovacích, odbočných, upevňovacích a spojovacího materiálu. | [23 empty] | POP
SPU
31 | 210220302RT2 | Vedení uzemňovací svorky hromosvodové, nad 2 šrouby (ST, SJ, SR, atd.), včetně materiálu - svorka SR 3a | kus | 8 |  | 0 |  | 0 |  | 0 | 21 | 0 | 0.0003 | 0 | 0 | 0 | M21 | RTS 19/ I | RTS 13/ I | 0.35217 | 2.82 |  |  |  |  | POL1_
SPU
32 | 210220302RT6 | Vedení uzemňovací svorky hromosvodové, nad 2 šrouby (ST, SJ, SR, atd.), včetně materiálu - svorka připojovací SP kovových částí | kus | 8 |  | 0 |  | 0 |  | 0 | 21 | 0 | 0.00013 | 0 | 0 | 0 | M21 | RTS 19/ I | RTS 13/ I | 0.35217 | 2.82 |  |  |  |  | POL1_
SPU
33 | PC210220309 | Svítidlo venkovní sloupkové LED, dodávka a montáž | kus | 6 |  | 0 |  | 0 |  | 0 | 21 | 0 | 0.009 | 0.05 | 0 | 0 |  | Vlastní | Indiv | 0 | 0 |  |  |  |  | POL1_
|  | sloupkové svítidlo. elektronický předřadník se stálým výstupem. Elektrická Třída ochrany II, IP65. Horní kryt a těleso: hliník práškově nanášený šedá 900. Difuzor: částečně opálová optika s ochranou proti UV záření, z materiálu polykarbonát. instalace pomocí příruby , s LED zdroji v barvě 3000K, 507lm, IP65 | [23 empty] | POP | sloupkové svítidlo. elektronický předřadník se stálým výstupem. Elektrická Třída ochrany II, IP65. Horní kryt a těleso: hliník práškově nanášený šedá 900. Difuzor: částečně opálová optika s ochranou proti UV záření, z materiálu polykarbonát. instalace pomocí příruby , s LED zdroji v barvě 3000K, 507lm, IP65
SPU
34 | PC210202078 | Svítidlo zemní LED, dodávka a montáž | kus | 4 |  | 0 |  | 0 |  | 0 | 21 | 0 | 0 | 0 | 0 | 0 |  | Vlastní | Indiv | 0.71683 | 2.87 |  |  |  |  | POL1_
|  | Svítidlo vestavné do země, základní tvar: široký s 6 LED x 1,2W teple bílá pro vnitřní i venkovní použití. Materiál tělesa: hliník s vestavným boxem v provedení ABS plast. Krycí sklo v provedení tvrzený s povrchovou úpravou čirý, rámeček nerezová ocel. Statická nosnost 500kg. Kompletní včetně kabelu o délce 5m.560lm, IP67 | [23 empty] | POP | Svítidlo vestavné do země, základní tvar: široký s 6 LED x 1,2W teple bílá pro vnitřní i venkovní použití. Materiál tělesa: hliník s vestavným boxem v provedení ABS plast. Krycí sklo v provedení tvrzený s povrchovou úpravou čirý, rámeček nerezová ocel. Statická nosnost 500kg. Kompletní včetně kabelu o délce 5m.560lm, IP67
SPU
35 | PC210202079 | Svítidlo venkovní LED, dodávka a montáž | kus | 2 |  | 0 |  | 0 |  | 0 | 21 | 0 | 0 | 0 | 0 | 0 |  | Vlastní | Indiv | 0.71683 | 1.43 |  |  |  |  | POL1_
|  | svítidlo instalované na vrchol sloupu s vyzařovací charakteristikou typu symetrický. , elektrická Třída ochrany II, krytí IP66, IK08. Základna a ramena: tlakově odlévaný hliník (LM6), vrchní kryt: vytlačovaný hliník, vše práškově nanášený tmavě písková šedá 900 (odstín blížící se RAL7043). Difuzor: matný polykarbonát. Šroubové upevňovací prvky: nerezová ocel. předem zapojené s kabelem HO5 VVF o délce 4m. s LED zdroji v barvě 3000K, 3465lm, 41W, IP66 | [23 empty] | POP | svítidlo instalované na vrchol sloupu s vyzařovací charakteristikou typu symetrický. , elektrická Třída ochrany II, krytí IP66, IK08. Základna a ramena: tlakově odlévaný hliník (LM6), vrchní kryt: vytlačovaný hliník, vše práškově nanášený tmavě písková šedá 900 (odstín blížící se RAL7043). Difuzor: matný polykarbonát. Šroubové upevňovací prvky: nerezová ocel. předem zapojené s kabelem HO5 VVF o délce 4m. s LED zdroji v barvě 3000K, 3465lm, 41W, IP66
SPU
36 | 210204202R00 | Svítidla a osvětlovací zařízení elektrovýzbroj stožáru pro, 2 okruhy, | kus | 2 |  | 0 |  | 0 |  | 0 | 21 | 0 | 0 | 0 | 0 | 0 | M21 | RTS 19/ I | RTS 13/ I | 1.4167 | 2.83 |  |  |  |  | POL1_
SPU
37 | 31678611.AR | rozvodnice stožárová | kus | 2 |  | 0 |  | 0 |  | 0 | 21 | 0 | 0.0002 | 0 | 0 | 0 | SPCM | RTS 19/ I | RTS 13/ I | 0 | 0 |  |  |  |  | POL3_
SPU
38 | 210204002R00 | Svítidla a osvětlovací zařízení stožár osvětlovací, sadový - ocelový, | kus | 1 |  | 0 |  | 0 |  | 0 | 21 | 0 | 0 | 0 | 0 | 0 | M21 | RTS 19/ I | RTS 13/ I | 1.6833 | 1.68 |  |  |  |  | POL1_
|  | Montáž stožárů, jejich rozvoz po trase, postavení, vyrovnání a definitivní zajištění v základu. | [23 empty] | POP
SPU
39 | 31672195.AR | stožár ocelový osvětlovací; stupňovitý s přírubou-vícekrát odstupňovaný; výška = 6,0 m; horní pr. 76 mm; spodní pr. 114 mm; Tn 0,48 kN | kus | 1 |  | 0 |  | 0 |  | 0 | 21 | 0 | 0.071 | 0.07 | 0 | 0 | SPCM | RTS 19/ I | RTS 13/ I | 0 | 0 |  |  |  |  | POL3_
SPU
40 | 210010023RT1 | Trubky trubka tuhá vč. příslušenství (kolena, přípojky atd.), PVC, uložená pevně, průměr 29 mm, mech. pevnost 320 N/5 cm, včetně dodávky materiálu | m | 5 |  | 0 |  | 0 |  | 0 | 21 | 0 | 0.00015 | 0 | 0 | 0 | M21 | RTS 19/ I | RTS 13/ I | 0.094 | 0.47 |  |  |  |  | POL1_
SPU
41 | PC210010378 | Krabice 9x14x8cm, IP44, s vývodkami,s pojistkou 6A, dodávka a montáž, včetně dodávky KO 125 E s víčkem | kus | 8 |  | 0 |  | 0 |  | 0 | 21 | 0 | 0.00022 | 0 | 0 | 0 |  | Vlastní | Indiv | 0.4325 | 3.46 |  |  |  |  | POL1_
SPU
42 | 905 R01 | Hzs-revize provoz.souboru a st.obj., Revize | h | 20 |  | 0 |  | 0 |  | 0 | 21 | 0 | 0 | 0 | 0 | 0 |  | RTS 19/ I | RTS 13/ I | 1 | 20 |  |  |  |  | POL1_
SPU
43 | 905002 R01 | Napojení na stávající zařízení | h | 16 |  | 0 |  | 0 |  | 0 | 21 | 0 | 0 | 0 | 0 | 0 |  | Vlastní | RTS 13/ I | 1 | 16 |  |  |  |  | POL1_
SPU
44 | 905003 R01 | Demontáž stávajících stožárů VO | h | 20 |  | 0 |  | 0 |  | 0 | 21 | 0 | 0 | 0 | 0 | 0 |  | Vlastní | RTS 13/ I | 1 | 20 |  |  |  |  | POL1_
SPU
[24 empty] | 15 | 21
| Celkem |  |  |  |  | 0 | [17 empty] | 0 | 0 | SUM
END
Note on S6: Jedná se o informaci, zda se jedná o položku, která je do rozpočtu zadána z cenové soustavy RTS, nebo vlastní.
Note on T6: Jedná se o název CÚ, která je zadána u položky rozpočtu