## List1
1. Samojízdný vřetenový žací stroj pro sečení sportovních ploch
Technická specifikace | Splněno | Nabízený parametr
ANO/NE
Bude obsahovat kapalinou chlazený dieselový 3- válcový motor se sníženou hladinou vibrací. |  | ------------------
Motor bude umístěn v přední části stroje pro zajištění lepší stability. |  | ------------------
Výkon motoru bude min. 14 kW
Objem válců min. 650 cm³
Bude obsahovat 12V elektrický startér
Palivová nádrž min. 25 litrů
Bude obsahovat posilovač řízení pro lepší manévrování a ovládání stroje |  | ------------------
Pohon 3 WD s hydromotory v kolech
Rychlost sečení bude min. 8 km/h
Transportní rychlost bude min. 12 km/h
Bude obsahovat 3 vřetena
Počet nožů na vřeteni bude min. 7
Záběr každého vřetene min. 75 cm
Záběr sečení min. 210 cm
nastavitelná výška seče v rozsahu 20 mm - 60 mm
Maximální hmotnost stroje 900 kg
Vřetenová sekačka bude obsahovat sběrací koše k jednotlivým vřetenům |  | ------------------
Sběrací koše budou plastové
Cena v Kč bez DPH
2. Samojízdný nosič a tahač nářadí - 2ks
Technická specifikace | Splněno | Nabízený parametr
ANO/NE
Nosič nářadí s výkonem min. 25kW
Obsah válců min. 1700 ccm
Dieselový vodou chlazený motor |  | -----------------------
Počet válců motoru 3
Hydrostatická převodovka |  | -----------------------
Maximální pojezdová rychlost min. 33 km/h
Počet stupňů předvolby převodovky 3
Posilovač řízení |  | -----------------------
Objem palivové nádrže min. 27l
Tempomat |  | -----------------------
Pohon kol 4x4 |  | -----------------------
Uzávěrka diferenciálu |  | -----------------------
Zadní vývodový hřídel 540 a 780 ot/min
Mezinápravový min. 2500 ot./min.
Celková hmotnost max. 1600 kg (včetně kabiny)
Speciální široké travní pneumatiky |  | -----------------------
Minimální rozměr předních pneumatik 27x8,5-15
Minimální rozměr zadních pneumatik 41x14-20
Šířka stroje max. 1,7 m (na travních pneumatikách)
Výška stroje s kabinou max. 2,3m
Hydraulické čerpadlo s průtokem min. 33l/min
Tlak čerpadla min. 130 barů
Poloměr otáčení max. 4,7m
Světlost min. 330mm
Kabina s topením a přípravou na rádio |  | -----------------------
Pracovní světla na kabině |  | -----------------------
Zadní závěs Kat. I s nosností min. 1400kg
Čelní hydraulický závěs pro připojení čelního nářadí |  | -----------------------
Počet hydraulických okruhů min. 3
Cena v Kč bez DPH/kus
3. Čelní nakladač k samojízdnému nosiči a tahači nářadí
Technická specifikace | Splněno | Nabízený parametr
ANO/NE
Zařízení kompatibilní se samojízdným nosičem nářadí |  | ------------------
Nakládací výška min. 1,8m
Nosnost nakladače min. 350kg
šířka lopaty min. 1,3m
Cena v Kč bez DPH
4. Nesený stroj k samojízdnému nosiči a tahači nářadí - rozmetadlo průmyslových hnojiv
Technická specifikace | Splněno | Nabízený parametr
ANO/NE
Nesený stroj za samojízdnýí nosič a tahač nářadí |  | ------------------
Agregace na zadní tříbodový závěs |  | ------------------
Jednokotoučové nerezové rozmetací ústrojí |  | ------------------
Plastový zásobník s objemem min. 300l
Pohon kardanem od nosiče nářadí |  | ------------------
Hydraulické otevírání zásobníku |  | ------------------
Clony pro stranový rozhoz |  | ------------------
Šířka rozhozu min. 6m
Krycí plachta na zásobník |  | ------------------
Cena v Kč bez DPH
5. Nesený stroj k samojízdnému nosiči a tahači nářadí - postřikovač s proplachem
Technická specifikace | Splněno | Nabízený parametr
ANO/NE
Nesený stroj za samojízdnýí nosič a tahač nářadí |  | ------------------
Agregace na zadní tříbodový závěs |  | ------------------
Rozložitelná ramena postřikovače - mechanicky |  | ------------------
Pracovní záběr min. 6m
Plastová nádrž s objemem min. 300l
Čerpadlo s pohonem kardanem od nosiče nářadí |  | ------------------
Čerpadlo s tlakem min. 20bar
Přídavná nádrž pro proplach |  | ------------------
Třísekční ventil s manuálním ovládáním |  | ------------------
Ramena postřikovače rozdělena na tři samostatné sekce s manuálním ovládáním |  | ------------------
Cena v Kč bez DPH
6. Nesený stroj k samojízdnému nosiči a tahači nářadí - čelní sněhová radlice - 2ks
Technická specifikace | Splněno | Nabízený parametr
ANO/NE
Zařízení kompatibilní se samojízdným nosičem a tahačem nářadí |  | -----------------
Agregace na čelní tříbodový závěs |  | -----------------
Stroj vhodný pro odhrnování sněhu z umělých sportovních povrchů hřišť |  | -----------------
Pracovní šířka radlice min. 1,8m
Pryžový břit |  | ------------------
Výška radlice min. 0,5m
Hydraulické natáčení pracovního úhlu |  | -------------------
Široká kopírovací kolečka s možností nastavení výšky |  | -------------------
Tloušťka plechu radlice min. 3mm
Cena v Kč bez DPH/kus
7. Tažený stroj k samojízdnému nosiči a tahači nářadí - přípojný jednoosý návěs, třístranně sklápěný
Technická specifikace | Splněno | Nabízený parametr
ANO/NE
Zařízení kompatibilní se samojízdným nosičem a tahačem nářadí |  | ------------------
Třístranně sklopný návěs |  | ------------------
Nosnost min. 2t
Široká travní kola |  | ------------------
Délka korby min. 2,8m
Šířka korby min. 1,5m
Výška bočnic min. 0,5m
Sklopné bočnice |  | ------------------
Cena v Kč bez DPH
8. Tažený stroj k samojízdnému nosiči a tahači nářadí - pročesávací stroj pro údržbu sportovních ploch na sběr travní hmoty
Technická specifikace | Splněno | Nabízený parametr
ANO/NE
Zařízení kompatibilní se samojízdným nosičem a tahačem nářadí |  | ------------------
Stroj pro vyčesání odumřelé travní hmoty z trávníku |  | ------------------
Tažený stroj za nosičem
Zásobník s objemem min. 2 m3
Nastavitelná hloubka vyčesávání min. 30mm
Hloubka nastavitelná mechanicky pomocí hladkého válce |  | ------------------
Pracovní záběr min. 1,4m
Nože na hřídely uloženy volně na oku řetězu pro snadou výměnu |  | ------------------
Hmotnost stroje max. 1400kg
Možnost hydraulického vyklápění zásobníku do výšky min. 2m
Možnost výměny vertikutační hřídele za mulčovací hřídel nebo za sběrací kartáč |  | ------------------
Kola s travním vzorkem |  | -----------------
Pohon kardanem |  | ------------------
Kola podvozku umístěna za zásobníkem pro zajištění stability |  | ------------------
Cena v Kč bez DPH
9. Nesený stroj k samojízdnému nosiči a tahači nářadí - secí a dosévací stroj pro setí travního osiva na sportovní povrchy
Technická specifikace | Splněno | Nabízený parametr
ANO/NE
Zařízení kompatibilní se samojízdným nosičem a tahačem nářadí |  | ------------------
Nesený stroj za samojízdnýí nosič a tahač nářadí |  | ------------------
Agregace na zadní tříbodový závěs |  | ------------------
Stroj pro setí a dosévání travních semen |  | ------------------
Dva hrotové válce pro přípravu seťového lože |  | ------------------
Pracovní záběr min. 1,6m
Hmotnost stroje max. 600kg
Počet vpichů hrotových válců min. 1800 na m2
Objem zásobníku osiva min. 200l
Výsevní ústrojí poháněné od bočního kola |  | ------------------
Možnost nastavení výsevku pomocí ozubených kol s různým průměrem |  | ------------------
Zadní kartáč pro zapravení semen |  | ------------------
Cena v Kč bez DPH
10. Nesený stroj k samojízdnému nosiči a tahači nářadí - pročesávací stroj na odstraňování staré trávy
Technická specifikace | Splněno | Nabízený parametr
ANO/NE
Zařízení kompatibilní se samojízdným nosičem a tahačem nářadí |  | ------------------
Nesený stroj za samojízdnýí nosič a tahač nářadí |  | ------------------
Agregace na zadní tříbodový závěs |  | ------------------
Pracovní orgán - pružné prsty - prutové brány |  | ------------------
Hmotnost max. 350 kg
Šířka pracovního záběru min. 2m
Počet řad s prsty min. 5
Možnost příčného kopírování |  | ------------------
Počet prstů v pracovním záběru min. 90ks
Nastavitelný úhel prstů pomocí centrálního mechanismu |  | ------------------
Nastavitelná pracovní hloubka pomocí bantamových koleček |  | ------------------
Cena v Kč bez DPH
11. Tažený stroj k samojízdnému nosiči a tahači nářadí - zapravovací síť na písek
Technická specifikace | Splněno | Nabízený parametr
ANO/NE
Zařízení kompatibilní se samojízdným nosičem a tahačem nářadí |  | ------------------
Kovová síť s oky určená na trávníky pro zapravení písku |  | ------------------
Konstrukce sítě musí umožňovat kopírovat povrch terénu |  | ------------------
Celková šířka sítě min. 1,1m
Celková délka sítě min. 1,7m
Celková hmotnost max. 15kg
Cena v Kč bez DPH
12. Nesený stroj k samojízdnému nosiči a tahači nářadí - stroj pro odstranění hrubých nečistot z granulového vsypu umělých sportovních povrchů hřišť
Technická specifikace | Splněno | Nabízený parametr
ANO/NE
Zařízení kompatibilní se samojízdným nosičem a tahačem nářadí |  | ------------------
Nesený stroj za samojízdnýí nosič a tahač nářadí |  | ------------------
Agregace na zadní tříbodový závěs |  | ------------------
Stroj pro čištění granulátu umělého povrchu sportovních hřišť |  | ------------------
Hmotnost max. 250 kg
Šířka pracovního záběru min. 1,6m
Pohon od pojezdových kol |  | ------------------
Vibrující síto s oky |  | ------------------
Snadno odnímatelný zásobník |  | ------------------
Nastavitelná pracovní hloubka min. 20mm
Pracovní rychlost min. 10km/h
Cena v Kč bez DPH
13. Nesený stroj k samojízdnému nosiči a tahači nářadí - stroj pro uvolnění vsypu umělého sportovního povrchu
Technická specifikace | Splněno | Nabízený parametr
ANO/NE
Zařízení kompatibilní se samojízdným nosičem a tahačem nářadí |  | ------------------
Nesený stroj za samojízdnýí nosič a tahač nářadí |  | ------------------
Agregace na zadní tříbodový závěs |  | ------------------
Stroj pro uvolnění granulátu umělého povrchu sportovních hřišť |  | ------------------
Pracovní záběr min. 1,4m
Stroj se dvěma kartáčí |  | ------------------
Kartáč s průměrem chlupů min. 3mm
Šířka kartáče min. 120mm
Délka vláken kartáče min. 150mm
Pružinové pruty pro uvolnění granulátu |  | ------------------
Počet řad prutů min. 2
Hmotnost stroje max. 80kg
Možnost zatížení stroje přídavným závažím |  | ------------------
Cena v Kč bez DPH
14. Ruční rozmetadlo hnojiv
Technická specifikace | Splněno | Nabízený parametr
ANO/NE
Ručně vedený stroj |  | ------------------
Zařízení pro aplikaci průmyslových granulových hnojiv |  | ------------------
Plastový zásobník |  | ------------------
Zásobník s objemem min. 20l
Kovová převodovka |  | ------------------
Možnost nastavení dávky pomocí stavitelného hradítka |  | ------------------
Otevírání otvoru zásobníku na rukojeti stroje |  | ------------------
Cena v Kč bez DPH
15. Ruční zádový fukar
Technická specifikace | Splněno | Nabízený parametr
ANO/NE
Ručně vedený stroj |  | ------------------
Hmotnost s plou nádrží maximálně 15 kg
Výkon motoru min. 2,5 kW
Objem motoru min. 60 ccm
Průchod vzduchu min. 1500 m3/h
Cena v Kč bez DPH
16. Ruční rotační sekačka
Technická specifikace | Splněno | Nabízený parametr
ANO/NE
Ručně vedený stroj |  | ------------------
Šířka záběru sečení min. 50 cm
Objem motoru min. 150 ccm
Určeno pro plochu min. 2500 m2
Výkon motoru min. 2,5 kW
Kapacita sběrného koše min. 70 l
Výška sečení od 25 mm
Hmotnost max. 60 kg
Cena v Kč bez DPH
17. Ruční křovinořez
Technická specifikace | Splněno | Nabízený parametr
ANO/NE
Ručně vedený stroj |  | ------------------
Objem motoru min. 40 ccm
Výkon motoru min. 2 kW
Hmotnost max. 10 kg
Cena v Kč bez DPH
18. Samojízdná rotační sekačka se sběracím košem
Technická specifikace | Splněno | Nabízený parametr
ANO/NE
Sekačka s mezinápravovým žacím ústrojím
Dieselový motor vodou chlazený s výkonem min. 15kW
Počet válců 3
Objem motoru min. 1100cm3 |  | ------------------
Objem palivové nádrže min. 20litrů |  | ------------------
Hydrostatická převodovka |  | ------------------
Dva samostatné pedály pro ovládání pojezdu |  | ------------------
Transportní rychlost min. 15km/h |  | ------------------
Počet kol 4 |  | ------------------
Pohon kol 2x4
Uzávěrka diferenciálu |  | ------------------
Speciální travní pneumatiky |  | ------------------
Polohovatelné sedadlo a volant
Žací jednotka umístěná mezi nápravami |  | ------------------
Žací jednotka se 2 noži |  | ------------------
Zadní výhoz žací jednotky
Sběrný tunel musí být umístěn mezi zadními koly |  | ------------------
Rozměry tunelu musí umožňovat sběr mokré trávy
Průjezdní šířka max. 1,3 m
Pracovní záběr min. 1,2 m
Pohon žacích jednotek přes úhlovou převodovku bez použití řemenů |  | ------------------
Zajištění nožů pomocí střižných kolíků
Nastavitelná výška sečení přímo ze sedadla obsluhy |  | ------------------
Kopírovací kolečka deku odolná proti propíchnutí
Sběrací koš s objemem min. 550l |  | ------------------
Hydraulické vyklápění koše do výšky 1,9m
Při vyprazdňování koše se musí otevřít zadní a horní část koše pro snadný výsyp
Možnost snadné demontáže koše
Indikátor stavu naplnění koše
Možnost sečení bez sběru
Celková hmotnost stroje s žacím ústrojím a sběracím košem s výklopem do výšky max. 1000 kg |  | ------------------
Posilovač řízení |  | ------------------
Cena v Kč bez DPH
19. Samojízdný stroj pro slupování travního drnu
Technická specifikace | Splněno | Nabízený parametr
ANO/NE
Ručně vedený stroj |  | ------------------
Šířka záběru min. 30 cm
Tloušťka slupované vrstvy min. 6 cm
Výkon motoru min. 4,5 kW
Rychlost slupování min. 40 m/min.
Cena v Kč bez DPH