## Stavba
| Slepý rozpočet stavby |  |  |  |  | Datum: | 2019-06-07
| Stavba : | 388 | Stavební úpravy domu č.p.737 Napajedla
| Objednatel : |  |  |  |  | IČO :
DIČ :
| Zhotovitel : |  |  |  |  | IČO :
DIČ :
| Za zhotovitele : |  |  |  |  | Za objednatele :
| _______________ |  |  |  |  | _______________
Rozpočtové náklady
Základ pro DPH |  | 15 | % |  |  |  | 0
DPH |  | 15 | % |  |  |  | 0
Základ pro DPH |  | 21 | % |  |  |  | 0
DPH |  | 21 | % |  |  |  | 0
Cena celkem za stavbu | [6 empty] | 0
Rekapitulace stavebních objektů a provozních souborů
Číslo a název objektu / provozního souboru |  |  |  | Cena celkem | Základ DPH 15 % | Základ DPH 21 % | DPH celkem | %
SO 00 | Vedlejší a ostatní náklady stavby |  |  | 0 | 0 | 0 | 0
SO 01 | Byt. dům - staveb.úpravy, půd. vestavba, zateplení |  |  | 0 | 0 | 0 | 0
SO 02 | Byt.dům - výměna tepel. zdroje a vnitř.rozvodů |  |  | 0 | 0 | 0 | 0
Celkem za stavbu |  |  |  | 0 | 0 | 0 | 0
Rekapitulace stavebních rozpočtů
Číslo objektu | Číslo a název rozpočtu |  |  | Cena celkem | Základ DPH 15 % | Základ DPH 21 % | DPH celkem | %
SO 00 | 00 Vedlejší a ostatní náklady stavby |  |  | 0 | 0 | 0 | 0
SO 01 | 01 BD - staveb.úpravy, půd.vestavba, zateplení |  |  | 0 | 0 | 0 | 0
SO 01 | Dodatek č.1 - změna dle PBŘ |  |  | 0 | 0 | 0 | 0
SO 02 | 02.1 Zdravotní instalace |  |  | 0 | 0 | 0 | 0
SO 02 | 02.2 Rozvod plynu |  |  | 0 | 0 | 0 | 0
SO 02 | 02.3 Ústřední vytápění |  |  | 0 | 0 | 0 | 0
SO 02 | 02.4 Elektroinstalace |  |  | 0 | 0 | 0 | 0
Celkem za stavbu |  |  |  | 0 | 0 | 0 | 0

## SO 00 00 KL
SLEPÝ ROZPOČET
Rozpočet |  | 00 | Vedlejší a ostatní náklady stavby | JKSO
Objekt |  |  |  | SKP
SO 00 |  | Vedlejší a ostatní náklady stavby |  | Měrná jednotka
Stavba |  |  |  | Počet jednotek
388 |  | Stavební úpravy domu č.p.737 Napajedla |  | Náklady na m.j. | 0
Projektant |  |  |  | Typ rozpočtu
Zpracovatel projektu
Objednatel
Dodavatel |  |  |  | Zakázkové číslo
Rozpočtoval |  |  |  | Počet listů
ROZPOČTOVÉ NÁKLADY
Základní rozpočtové náklady |  |  | Ostatní rozpočtové náklady
| HSV celkem | 0 | 0 |  | 0
Z | PSV celkem | 0
R | M práce celkem | 0
N | M dodávky celkem | 0
ZRN celkem |  | 0
HZS |  | 0
ZRN+HZS |  | 0 | Ostatní náklady neuvedené |  | 0
ZRN+ost.náklady+HZS |  | 0 | Ostatní náklady celkem |  | 0
Vypracoval |  |  | Za zhotovitele | Za objednatele
Jméno : |  |  | Jméno : | Jméno :
Datum : |  |  | Datum : | Datum :
Podpis : |  |  | Podpis: | Podpis:
Základ pro DPH |  | 15 | % | 0
DPH |  | 15 | % | 0
Základ pro DPH |  | 0 | % | 0
DPH |  | 0 | % | 0
CENA ZA OBJEKT CELKEM |  |  |  | 0
Poznámka :

## SO 00 00 Rek
Stavba : |  | 388 Stavební úpravy domu č.p.737 Napajedla |  |  | Rozpočet : | 00
Objekt : |  | SO 00 Vedlejší a ostatní náklady stavby |  |  | Vedlejší a ostatní náklady stavby
REKAPITULACE STAVEBNÍCH DÍLŮ
| Stavební díl |  | HSV | PSV | Dodávka | Montáž | HZS
VN | Vedlejší náklady |  | 0 | 0 | 0 | 0 | 0
| CELKEM OBJEKT |  | 0 | 0 | 0 | 0 | 0
VEDLEJŠÍ ROZPOČTOVÉ NÁKLADY
Název VRN |  |  | Kč | % | Základna |  | Kč
[5 empty] | 0 |  | 0 | 8
| CELKEM VRN |  |  |  |  | 0

## SO 00 00 Pol
Slepý rozpočet
Stavba : |  | 388 Stavební úpravy domu č.p.737 Napajedla |  | Rozpočet: | 00
Objekt : |  | SO 00 Vedlejší a ostatní náklady stavby |  | Vedlejší a ostatní náklady stavby
P.č. | Číslo položky | Název položky | MJ | množství | cena / MJ | celkem (Kč) | Jednotková hmotnost | Celková hmotnost | Jednotková dem.hmot. | Celková dem.hmot.
Díl: | VN | Vedlejší náklady | [8 empty] | 1
1 | 005121010R | Vybudování zařízení staveniště | Soubor | 1 |  | 0 | 0 | 0 | 0 | 0 | 2 | 1 | 1 | 1 | 1 | 0 | 0 | 0 | 0 | 0 | 1 | 1
2 | 005121020R | Provoz zařízení staveniště | Soubor | 1 | 0 | 0 | 0 | 0 | 0 | 0 | 2 | 1 | 1 | 1 | 1 | 0 | 0 | 0 | 0 | 0 | 1 | 1
3 | 005121030R | Odstranění zařízení staveniště | Soubor | 1 | 0 | 0 | 0 | 0 | 0 | 0 | 2 | 1 | 1 | 1 | 1 | 0 | 0 | 0 | 0 | 0 | 1 | 1
4 | 005211010R | Předání a převzetí staveniště | Soubor | 1 | 0 | 0 | 0 | 0 | 0 | 0 | 2 | 1 | 1 | 1 | 1 | 0 | 0 | 0 | 0 | 0 | 1 | 1
5 | 005211020R | Ochrana stávajících inženýrských sítí na staveništ | Soubor | 1 | 0 | 0 | 0 | 0 | 0 | 0 | 2 | 1 | 1 | 1 | 1 | 0 | 0 | 0 | 0 | 0 | 1 | 1
6 | 005211030R | Dočasná dopravní opatření | Soubor | 1 | 0 | 0 | 0 | 0 | 0 | 0 | 2 | 1 | 1 | 1 | 1 | 0 | 0 | 0 | 0 | 0 | 1 | 1
7 | 005211080R | Bezpečnostní a hygienická opatření na staveništi | Soubor | 1 | 0 | 0 | 0 | 0 | 0 | 0 | 2 | 1 | 1 | 1 | 1 | 0 | 0 | 0 | 0 | 0 | 1 | 1
8 | 005231010R | Revize | Soubor | 1 | 0 | 0 | 0 | 0 | 0 | 0 | 2 | 1 | 1 | 1 | 1 | 0 | 0 | 0 | 0 | 0 | 1 | 1
9 | 005241010R | Dokumentace skutečného provedení | Soubor | 1 | 0 | 0 | 0 | 0 | 0 | 0 | 2 | 1 | 1 | 1 | 1 | 0 | 0 | 0 | 0 | 0 | 1 | 1
10 | 005281010R | Propagace | Soubor | 1 | 0 | 0 | 0 | 0 | 0 | 0 | 2 | 1 | 1 | 1 | 1 | 0 | 0 | 0 | 0 | 0 | 1 | 1
| Celkem za | VN Vedlejší náklady |  |  |  | 0 |  | 0 |  | 0 | 4 |  |  |  |  | 0 | 0 | 0 | 0 | 0

## SO 01 01 KL
SLEPÝ ROZPOČET
Rozpočet |  | 01 | BD - staveb.úpravy, půd.vestavba, zateplení | JKSO
Objekt |  |  |  | SKP
SO 01 |  | Byt. dům - staveb.úpravy, půd. vestavba, zateplení |  | Měrná jednotka
Stavba |  |  |  | Počet jednotek
388 |  | Stavební úpravy domu č.p.737 Napajedla |  | Náklady na m.j. | 0
Projektant |  |  |  | Typ rozpočtu
Zpracovatel projektu
Objednatel
Dodavatel |  |  |  | Zakázkové číslo
Rozpočtoval |  |  |  | Počet listů
ROZPOČTOVÉ NÁKLADY
Základní rozpočtové náklady |  |  | Ostatní rozpočtové náklady
| HSV celkem | 0 | 0 |  | 0
Z | PSV celkem | 0
R | M práce celkem | 0
N | M dodávky celkem | 0
ZRN celkem |  | 0
HZS |  | 0
ZRN+HZS |  | 0 | Ostatní náklady neuvedené |  | 0
ZRN+ost.náklady+HZS |  | 0 | Ostatní náklady celkem |  | 0
Vypracoval |  |  | Za zhotovitele | Za objednatele
Jméno : |  |  | Jméno : | Jméno :
Datum : |  |  | Datum : | Datum :
Podpis : |  |  | Podpis: | Podpis:
Základ pro DPH |  | 15 | % | 0
DPH |  | 15 | % | 0
Základ pro DPH |  | 0 | % | 0
DPH |  | 0 | % | 0
CENA ZA OBJEKT CELKEM |  |  |  | 0
Poznámka :

## SO 01 01 Rek
Stavba : |  | 388 Stavební úpravy domu č.p.737 Napajedla |  |  | Rozpočet : | 01
Objekt : |  | SO 01 Byt. dům - staveb.úpravy, půd. vestavba, zateplení |  |  | BD - staveb.úpravy, půd.vestavba, zateplení
REKAPITULACE STAVEBNÍCH DÍLŮ
| Stavební díl |  | HSV | PSV | Dodávka | Montáž | HZS
1 | Zemní práce |  | 0 | 0 | 0 | 0 | 0
11 | Přípravné a přidružené práce |  | 0 | 0 | 0 | 0 | 0
21 | Úprava podloží a základ.spáry |  | 0 | 0 | 0 | 0 | 0
27 | Základy |  | 0 | 0 | 0 | 0 | 0
31 | Zdi podpěrné a volné |  | 0 | 0 | 0 | 0 | 0
34 | Stěny a příčky |  | 0 | 0 | 0 | 0 | 0
41 | Stropy a stropní konstrukce |  | 0 | 0 | 0 | 0 | 0
43 | Schodiště |  | 0 | 0 | 0 | 0 | 0
5 | Komunikace |  | 0 | 0 | 0 | 0 | 0
61 | Upravy povrchů vnitřní |  | 0 | 0 | 0 | 0 | 0
62 | Upravy povrchů vnější |  | 0 | 0 | 0 | 0 | 0
63 | Podlahy a podlahové konstrukce |  | 0 | 0 | 0 | 0 | 0
64 | Výplně otvorů |  | 0 | 0 | 0 | 0 | 0
91 | Doplňující práce na komunikaci |  | 0 | 0 | 0 | 0 | 0
93 | Dokončovací práce inženýrských staveb |  | 0 | 0 | 0 | 0 | 0
94 | Lešení a stavební výtahy |  | 0 | 0 | 0 | 0 | 0
95 | Dokončovací konstrukce na pozemních stavbách |  | 0 | 0 | 0 | 0 | 0
96 | Bourání konstrukcí |  | 0 | 0 | 0 | 0 | 0
99 | Staveništní přesun hmot |  | 0 | 0 | 0 | 0 | 0
711 | Izolace proti vodě |  | 0 | 0 | 0 | 0 | 0
713 | Izolace tepelné |  | 0 | 0 | 0 | 0 | 0
762 | Konstrukce tesařské |  | 0 | 0 | 0 | 0 | 0
764 | Konstrukce klempířské |  | 0 | 0 | 0 | 0 | 0
765 | Krytiny tvrdé |  | 0 | 0 | 0 | 0 | 0
766 | Konstrukce truhlářské |  | 0 | 0 | 0 | 0 | 0
767 | Konstrukce zámečnické |  | 0 | 0 | 0 | 0 | 0
771 | Podlahy z dlaždic a obklady |  | 0 | 0 | 0 | 0 | 0
773 | Podlahy teracové |  | 0 | 0 | 0 | 0 | 0
776 | Podlahy povlakové |  | 0 | 0 | 0 | 0 | 0
781 | Obklady keramické |  | 0 | 0 | 0 | 0 | 0
783 | Nátěry |  | 0 | 0 | 0 | 0 | 0
784 | Malby |  | 0 | 0 | 0 | 0 | 0
787 | Zasklívání |  | 0 | 0 | 0 | 0 | 0
| CELKEM OBJEKT |  | 0 | 0 | 0 | 0 | 0
VEDLEJŠÍ ROZPOČTOVÉ NÁKLADY
Název VRN |  |  | Kč | % | Základna |  | Kč
[5 empty] | 0 |  | 0 | 8
| CELKEM VRN |  |  |  |  | 0

## SO 01 01 Pol
Slepý rozpočet
Stavba : |  | 388 Stavební úpravy domu č.p.737 Napajedla |  | Rozpočet: | 01
Objekt : |  | SO 01 Byt. dům - staveb.úpravy, půd. vestavba, zateplení |  | BD - staveb.úpravy, půd.vestavba, zateplení
P.č. | Číslo položky | Název položky | MJ | množství | cena / MJ | celkem (Kč) | Jednotková hmotnost | Celková hmotnost | Jednotková dem.hmot. | Celková dem.hmot.
Díl: | 1 | Zemní práce | [10 empty] | 1
1 | 119001401R00 | Dočasné zajištění podzemního potrubí nebo vedení o potrubí do DN 200 mm | m | 2.6 |  | 0 | 0.00869 | 0.022594 | 0 | 0 |  |  | 2 | 1 | 1 | 1 | 1 | 0 | 0 | 0 | 0 | 0 | 1 | 1
|  | zajištění plyn.potr.přípojky: |  | 0 | [7 empty] | zajištění plyn.potr.přípojky:
|  | pod novým vstup.schodištěm: |  | 0 | [7 empty] | pod novým vstup.schodištěm:
|  | v zemní rýze: |  | 0 | [7 empty] | v zemní rýze:
|  | 0,5+1,35+0,25+0,5 |  | 2.6 | [7 empty] | 0,5+1,35+0,25+0,5
2 | 119001421R00 | Dočasné zajištění podzemního potrubí nebo vedení k | m | 1.8 | 0 | 0 | 0.02478 | 0.044604 | 0 | 0 |  |  | 2 | 1 | 1 | 1 | 1 | 0 | 0 | 0 | 0 | 0 | 1 | 1
|  | 0,6*3 |  | 1.8 | [7 empty] | 0,6*3
3 | 120001101R00 | Ztížené vykopávky Příplatek za ztížení vykopávky v | m3 | 3.1642 | 0 | 0 | 0 | 0 | 0 | 0 |  |  | 2 | 1 | 1 | 1 | 1 | 0 | 0 | 0 | 0 | 0 | 1 | 1
|  | přípojky k domu ve výkopu: |  | 0 | [7 empty] | přípojky k domu ve výkopu:
|  | plyn (vodo,el.): |  | 0 | [7 empty] | plyn (vodo,el.):
|  | 35,1576*0,09 |  | 3.1642 | [7 empty] | 35,1576*0,09
4 | 120901121R00 | Bourání konstrukcí v odkopávkách a prokopávkách Bo | m3 | 5.04 | 0 | 0 | 0 | 0 | 0 | 0 |  |  | 2 | 1 | 1 | 1 | 1 | 0 | 0 | 0 | 0 | 0 | 1 | 1
|  | základů stávaj.vstup.schodů ve výkopu: |  | 0 | [7 empty] | základů stávaj.vstup.schodů ve výkopu:
|  | 0,4*0,9*(1,2+2,1+1,2)*2 |  | 3.24 | [7 empty] | 0,4*0,9*(1,2+2,1+1,2)*2
|  | 0,4*0,9*(1,25+1,25)*2 |  | 1.8 | [7 empty] | 0,4*0,9*(1,25+1,25)*2
5 | 122201101R00 | Odkopávky a prokopávky nezapažené v hornině 3 do 100m3 | m3 | 1.165 | 0 | 0 | 0 | 0 | 0 | 0 |  |  | 2 | 1 | 1 | 1 | 1 | 0 | 0 | 0 | 0 | 0 | 1 | 1
|  | odkopání zeminy pod přístupovým chodníkem: |  | 0 | [7 empty] | odkopání zeminy pod přístupovým chodníkem:
|  | k domu v tl.10 cm (po odpočtu tl.vybour.povrchů: |  | 0 | [7 empty] | k domu v tl.10 cm (po odpočtu tl.vybour.povrchů:
|  | a původních podkladů): |  | 0 | [7 empty] | a původních podkladů):
|  | 0,10*1,35*(2,0+4,53+2,1) |  | 1.1651 | [7 empty] | 0,10*1,35*(2,0+4,53+2,1)
6 | 122201109R00 | Odkopávky a prokopávky nezapažené v hornině 3 př v hor. 3 | m3 | 1.165 | 0 | 0 | 0 | 0 | 0 | 0 |  |  | 2 | 1 | 1 | 1 | 1 | 0 | 0 | 0 | 0 | 0 | 1 | 1
7 | 132212101R00 | Hloub rýh š 0,6 m soudr hor 3 ručně | m3 | 31.3146 | 0 | 0 | 0 | 0 | 0 | 0 |  |  | 2 | 1 | 1 | 1 | 1 | 0 | 0 | 0 | 0 | 0 | 1 | 1
|  | pro základy venkovního vstupního schodiště: |  | 0 | [7 empty] | pro základy venkovního vstupního schodiště:
|  | (1,75-0,85)*0,4*(1,35+1,35+0,25+0,25) |  | 1.152 | [7 empty] | (1,75-0,85)*0,4*(1,35+1,35+0,25+0,25)
|  | (1,75-0,85)*0,25*3,66*2 |  | 1.647 | [7 empty] | (1,75-0,85)*0,25*3,66*2
|  | pro dodatečné zateplení soklu podél obvodu: |  | 0 | [7 empty] | pro dodatečné zateplení soklu podél obvodu:
|  | domu (výkr.č.2.05): |  | 0 | [7 empty] | domu (výkr.č.2.05):
|  | (1,75-0,85)*0,6*(14,4+0,12+0,12+0,04+0,04)*2 |  | 15.8976 | [7 empty] | (1,75-0,85)*0,6*(14,4+0,12+0,12+0,04+0,04)*2
|  | (1,75-0,85)*0,6*(12,85+0,12+0,12+0,04+0,04)*2 |  | 14.2236 | [7 empty] | (1,75-0,85)*0,6*(12,85+0,12+0,12+0,04+0,04)*2
|  | (1,75-0,85)*0,6*(0,25+0,6+1,65+0,6+0,04+0,04)*2 |  | 3.4344 | [7 empty] | (1,75-0,85)*0,6*(0,25+0,6+1,65+0,6+0,04+0,04)*2
|  | odpočet betonu stávaj.základů pod schody: |  | 0 | [7 empty] | odpočet betonu stávaj.základů pod schody:
|  | -5,04*1 |  | -5.04 | [7 empty] | -5,04*1
8 | 132212109R00 | Příplatek za lepivost hor 3 ručně | m3 | 31.3146 | 0 | 0 | 0 | 0 | 0 | 0 |  |  | 2 | 1 | 1 | 1 | 1 | 0 | 0 | 0 | 0 | 0 | 1 | 1
9 | 132212201R00 | Hloub rýh š 2 m soudrž hor 3 ručně | m3 | 2.7999 | 0 | 0 | 0 | 0 | 0 | 0 |  |  | 2 | 1 | 1 | 1 | 1 | 0 | 0 | 0 | 0 | 0 | 1 | 1
|  | zemní rýha pod novým vstup schodištěm: |  | 0 | [7 empty] | zemní rýha pod novým vstup schodištěm:
|  | (1,75-0,85)*0,85*3,66 |  | 2.7999 | [7 empty] | (1,75-0,85)*0,85*3,66
10 | 132212209R00 | Příplatek za lepivost 3 hor | m3 | 2.7999 | 0 | 0 | 0 | 0 | 0 | 0 |  |  | 2 | 1 | 1 | 1 | 1 | 0 | 0 | 0 | 0 | 0 | 1 | 1
11 | 139711101R00 | Vykopávka v uzavřených prostorách Vykopávka v uzav | m3 | 0.7854 | 0 | 0 | 0 | 0 | 0 | 0 |  |  | 2 | 1 | 1 | 1 | 1 | 0 | 0 | 0 | 0 | 0 | 1 | 1
|  | pro vedení zti - ležatá drážka kanalizace: |  | 0 | [7 empty] | pro vedení zti - ležatá drážka kanalizace:
|  | 1.NP: |  | 0 | [7 empty] | 1.NP:
|  | 4,94*0,2*0,3 |  | 0.2964 | [7 empty] | 4,94*0,2*0,3
|  | 8,15*0,2*0,3 |  | 0.489 | [7 empty] | 8,15*0,2*0,3
12 | 162201101R00 | Vodorovné přemístění výkopku hor.1-4 do 20m | m3 | 0.7854 | 0 | 0 | 0 | 0 | 0 | 0 |  |  | 2 | 1 | 1 | 1 | 1 | 0 | 0 | 0 | 0 | 0 | 1 | 1
13 | 162701105R00 | Vodorovné přemístění výkopku hor.1-4 do 10000m | m3 | 31.0249 | 0 | 0 | 0 | 0 | 0 | 0 |  |  | 2 | 1 | 1 | 1 | 1 | 0 | 0 | 0 | 0 | 0 | 1 | 1
|  | (1,165+31,3146+2,7999+0,7854)-5,04 |  | 31.0249 | [7 empty] | (1,165+31,3146+2,7999+0,7854)-5,04
14 | 162701109R00 | Vodorovné přemístění výkopku příplatek k ceně za k Příplatek k vod. přemístění hor.1-4 za další 1 km | m3 | 279.2241 | 0 | 0 | 0 | 0 | 0 | 0 |  |  | 2 | 1 | 1 | 1 | 1 | 0 | 0 | 0 | 0 | 0 | 1 | 1
|  | 31,0249*9 |  | 279.2241 | [7 empty] | 31,0249*9
15 | 167101101R00 | Nakládání, skládání, překládání neulehlého výkopku množství do 100 m3 | m3 | 30.5359 | 0 | 0 | 0 | 0 | 0 | 0 |  |  | 2 | 1 | 1 | 1 | 1 | 0 | 0 | 0 | 0 | 0 | 1 | 1
16 | 171201201R00 | na dočasnou skládku tak, že na 1 m2 plochy připadá přes 2m3 výkopku nebo ornice | m3 | 30.5359 | 0 | 0 | 0 | 0 |  | 0 |  |  | 2 | 3 | 1 | 171201201R00 | 1 | 0 | 0 | 0 | 0 | 0 | 3 | 1
|  | (1,165+31,3146+2,7999+0,2964)-5,04 |  | 30.5359 | [7 empty] | (1,165+31,3146+2,7999+0,2964)-5,04
17 | 174101101R00 | Zásyp sypaninou se zhutněním Zásyp jam, rýh, šachet | m3 | 20.058 | 0 | 0 | 0 | 0 | 0 | 0 |  |  | 2 | 1 | 1 | 1 | 1 | 0 | 0 | 0 | 0 | 0 | 1 | 1
|  | včetně strojního přemístění materiálu pro zásyp ze vzdálenosti do 10 m od okraje zásypu | [8 empty] | včetně strojního přemístění materiálu pro zásyp ze vzdálenosti do 10 m od okraje zásypu |  | 3
|  | zásyp rýhy kolem domu po provedení: |  | 0 | [7 empty] | zásyp rýhy kolem domu po provedení:
|  | dodatečného zatepl.soklu a provedení: |  | 0 | [7 empty] | dodatečného zatepl.soklu a provedení:
|  | drenáží,zásyp hutnit po vrstvách tl.15 cm: |  | 0 | [7 empty] | drenáží,zásyp hutnit po vrstvách tl.15 cm:
|  | průřez zásypu 60*50 cm: |  | 0 | [7 empty] | průřez zásypu 60*50 cm:
|  | 0,6*0,5*(14,4+0,6+0,6+0,12+0,12+0,04+0,04)*2 |  | 9.552 | [7 empty] | 0,6*0,5*(14,4+0,6+0,6+0,12+0,12+0,04+0,04)*2
|  | 0,6*0,5*(12,85+0,6+0,6+0,12+0,12+0,04+0,04)*2 |  | 8.622 | [7 empty] | 0,6*0,5*(12,85+0,6+0,6+0,12+0,12+0,04+0,04)*2
|  | 0,6*0,5*(0,25+0,6+1,65+0,6+0,04)*2 |  | 1.884 | [7 empty] | 0,6*0,5*(0,25+0,6+1,65+0,6+0,04)*2
18 | 174101102R00 | Zásyp sypaninou se zhutněním Zásyp v uzavřených pr | m3 | 2.7999 | 0 | 0 | 0 | 0 | 0 | 0 |  |  | 2 | 1 | 1 | 1 | 1 | 0 | 0 | 0 | 0 | 0 | 1 | 1
|  | provedení zásypu propustným zásypovým: |  | 0 | [7 empty] | provedení zásypu propustným zásypovým:
|  | materiálem pod novou schodišt.deskou: |  | 0 | [7 empty] | materiálem pod novou schodišt.deskou:
|  | vstupních schodů do domu: |  | 0 | [7 empty] | vstupních schodů do domu:
|  | (1,75-0,85)*0,85*3,66 |  | 2.7999 | [7 empty] | (1,75-0,85)*0,85*3,66
|  | hutnit po vrstvách tl.15 cm: |  | 0 | [7 empty] | hutnit po vrstvách tl.15 cm:
19 | 181101101R00 | Úprava pláně v zářezech Úprava pláně v zářezech v | m2 | 89.5095 | 0 | 0 | 0 | 0 | 0 | 0 |  |  | 2 | 1 | 1 | 1 | 1 | 0 | 0 | 0 | 0 | 0 | 1 | 1
|  | 0,6*(14,4+0,6+0,6+0,12+0,12+0,04+0,04)*2 |  | 19.104 | [7 empty] | 0,6*(14,4+0,6+0,6+0,12+0,12+0,04+0,04)*2
|  | 0,6*(12,85+0,6+0,6+0,12+0,12+0,04+0,04)*2 |  | 17.244 | [7 empty] | 0,6*(12,85+0,6+0,6+0,12+0,12+0,04+0,04)*2
|  | 0,6*(0,25+0,6+1,65+0,6+0,04)*2 |  | 3.768 | [7 empty] | 0,6*(0,25+0,6+1,65+0,6+0,04)*2
|  | 1,35*4,46 |  | 6.021 | [7 empty] | 1,35*4,46
|  | 0,40*0,25*2 |  | 0.2 | [7 empty] | 0,40*0,25*2
|  | 4,94*0,20 |  | 0.988 | [7 empty] | 4,94*0,20
|  | přístup.chodník: |  | 0 | [7 empty] | přístup.chodník:
|  | 1,35*(2,0+4,53+2,1) |  | 11.6505 | [7 empty] | 1,35*(2,0+4,53+2,1)
|  | okap.chodník: |  | 0 | [7 empty] | okap.chodník:
|  | 30,534*1 |  | 30.534 | [7 empty] | 30,534*1
20 | 199000005R00 | Poplatky za skládku Poplatek za skládku zeminy 1- | t | 58.9473 | 0 | 0 | 0 | 0 | 0 | 0 |  |  | 2 | 1 | 1 | 1 | 1 | 0 | 0 | 0 | 0 | 0 | 1 | 1
|  | 31,0249*1,9 |  | 58.9473 | [7 empty] | 31,0249*1,9
21 | 58337330R | Štěrkopísek frakce 0-22 A | t | 41.9442 | 0 | 0 | 1 | 41.9442 |  | 0 |  |  | 2 | 3 | 1 | 58337330R | 1 | 0 | 0 | 0 | 0 | 0 | 3 | 1
|  | 2,7999*1,835 |  | 5.1378 | [7 empty] | 2,7999*1,835
|  | pro zásyp pod schod.deskou schodů: |  | 0 | [7 empty] | pro zásyp pod schod.deskou schodů:
|  | do domu po kotu -0,85: |  | 0 | [7 empty] | do domu po kotu -0,85:
|  | pro zásypy rýhy kolem do domu po provedení: |  | 0 | [7 empty] | pro zásypy rýhy kolem do domu po provedení:
|  | dodatečného zatepl.soklu a drenáží: |  | 0 | [7 empty] | dodatečného zatepl.soklu a drenáží:
|  | 20,058*1,835 |  | 36.8064 | [7 empty] | 20,058*1,835
22 | 979081111R00 | Odvoz suti a vybouraných hmot na skládku Odvoz sut | t | 11.088 | 0 | 0 | 0 | 0 | 0 | 0 |  |  | 2 | 1 | 1 | 1 | 1 | 0 | 0 | 0 | 0 | 0 | 1 | 1
|  | Včetně naložení na dopravní prostředek a složení na skládku, bez poplatku za skládku. | [8 empty] | Včetně naložení na dopravní prostředek a složení na skládku, bez poplatku za skládku. |  | 3
3
23 | 979081121R00 | Odvoz suti a vybouraných hmot na skládku Příplatek | t | 199.584 | 0 | 0 | 0 | 0 | 0 | 0 |  |  | 2 | 1 | 1 | 1 | 1 | 0 | 0 | 0 | 0 | 0 | 1 | 1
24 | 979082111R00 | Vnitrostaveništní doprava suti a vybouraných hmot | t | 11.088 | 0 | 0 | 0 | 0 | 0 | 0 |  |  | 2 | 1 | 1 | 1 | 1 | 0 | 0 | 0 | 0 | 0 | 1 | 1
25 | 979082121R00 | Vnitrostaveništní doprava suti a vybouraných hmot | t | 55.44 | 0 | 0 | 0 | 0 | 0 | 0 |  |  | 2 | 1 | 1 | 1 | 1 | 0 | 0 | 0 | 0 | 0 | 1 | 1
26 | 979087212R00 | Nakládání na dopravní prostředky Nakládání suti na | t | 11.088 | 0 | 0 | 0 | 0 | 0 | 0 |  |  | 2 | 1 | 1 | 1 | 1 | 0 | 0 | 0 | 0 | 0 | 1 | 1
27 | 979091295R00 | Příplatek za vodo.přemístění suti při rekonstrukci | t | 11.088 | 0 | 0 | 0 | 0 | 0 | 0 |  |  | 2 | 1 | 1 | 1 | 1 | 0 | 0 | 0 | 0 | 0 | 1 | 1
28 | 979093111R00 | Uložení suti na skládku bez zhutnění | t | 11.088 | 0 | 0 | 0 | 0 | 0 | 0 |  |  | 2 | 1 | 1 | 1 | 1 | 0 | 0 | 0 | 0 | 0 | 1 | 1
29 | 979990001R00 | Poplatek za skládku Poplatek za skládku stavební s | t | 11.088 | 0 | 0 | 0 | 0 | 0 | 0 |  |  | 2 | 1 | 1 | 1 | 1 | 0 | 0 | 0 | 0 | 0 | 1 | 1
| Celkem za | 1 Zemní práce |  |  |  | 0 |  | 42.0114 |  | 0 |  |  | 4 |  |  |  |  | 0 | 0 | 0 | 0 | 0
Díl: | 11 | Přípravné a přidružené práce | [10 empty] | 1
30 | 113107310R00 | Odstranění podkladů nebo krytů z kameniva těženého,v ploše jednotlivě do 50 m2, tloušťka vrstvy 100 mm | m2 | 47.6875 | 0 | 0 | 0 | 0 | -0.22 | -10.4913 |  |  | 2 | 1 | 1 | 1 | 1 | 0 | 0 | 0 | 0 | 0 | 1 | 1
31 | 113109315R00 | Odstranění podkladů nebo krytů z betonu prostého, v ploše jednotlivě do 50 m2, tloušťka vrstvy 150 mm | m2 | 47.6875 | 0 | 0 | 0 | 0 | -0.36 | -17.1675 |  |  | 2 | 1 | 1 | 1 | 1 | 0 | 0 | 0 | 0 | 0 | 1 | 1
|  | odstranění beton.okap.chodníku: |  | 0 | [7 empty] | odstranění beton.okap.chodníku:
|  | 0,6*(14,4+14,4+12,85) |  | 24.99 | [7 empty] | 0,6*(14,4+14,4+12,85)
|  | 0,6*(0,25+0,6+1,65)*2 |  | 3 | [7 empty] | 0,6*(0,25+0,6+1,65)*2
|  | 0,6*0,6*4 |  | 1.44 | [7 empty] | 0,6*0,6*4
|  | přístup.chodníku ke schodišti: |  | 0 | [7 empty] | přístup.chodníku ke schodišti:
|  | 1,25*(12,85+0,9+0,856) |  | 18.2575 | [7 empty] | 1,25*(12,85+0,9+0,856)
32 | 113202111R00 | vytrhání obrub s vybouráním lože, s přemístěním hmot na skládku na vzdálenost do 3 m nebo naložením na dopravní prostředekrtání obrub s vybouráním lože, s přemístěním hmot na skládku na vzdálenost do 3 m nebo naložením na dopravní prostředek,Vytrhání obrub z krajníků nebo obrubníků stojatých | m | 66.6106 | 0 | 0 | 0 | 0 | -0.27 | -17.9849 |  |  | 2 | 1 | 1 | 1 | 1 | 0 | 0 | 0 | 0 | 0 | 1 | 1
|  | okap.chodníků kolem domu: |  | 0 | [7 empty] | okap.chodníků kolem domu:
|  | 14,4+0,6+0,6+12,85+0,6+0,6+14,4+0,25+1,65+0,6 |  | 46.55 | [7 empty] | 14,4+0,6+0,6+12,85+0,6+0,6+14,4+0,25+1,65+0,6
|  | 0,6+0,6+0,6+1,65+0,25 |  | 3.7 | [7 empty] | 0,6+0,6+0,6+1,65+0,25
|  | 12,85+0,9+0,8546+0,9+0,856 |  | 16.3606 | [7 empty] | 12,85+0,9+0,8546+0,9+0,856
33 | 979081111R00 | Odvoz suti a vybouraných hmot na skládku do 1km | t | 28.0182 | 0 | 0 | 0 | 0 | 0 | 0 |  |  | 2 | 1 | 1 | 1 | 1 | 0 | 0 | 0 | 0 | 0 | 1 | 1
|  | Včetně naložení na dopravní prostředek a složení na skládku, bez poplatku za skládku. | [8 empty] | Včetně naložení na dopravní prostředek a složení na skládku, bez poplatku za skládku. |  | 3
3
34 | 979081121R00 | Odvoz suti a vybouraných hmot na skládku, Příplatek k odvozu za každý další 1 km | t | 504.328 | 0 | 0 | 0 | 0 | 0 | 0 |  |  | 2 | 1 | 1 | 1 | 1 | 0 | 0 | 0 | 0 | 0 | 1 | 1
35 | 979082111R00 | Vnitrostaveništní doprava suti do 10m | t | 28.0182 | 0 | 0 | 0 | 0 | 0 | 0 |  |  | 2 | 1 | 1 | 1 | 1 | 0 | 0 | 0 | 0 | 0 | 1 | 1
36 | 979082121R00 | Příplatek k vnitrost. dopravě suti za dalších 5 m | t | 140.0911 | 0 | 0 | 0 | 0 | 0 | 0 |  |  | 2 | 1 | 1 | 1 | 1 | 0 | 0 | 0 | 0 | 0 | 1 | 1
37 | 979087212R00 | Nakládání na dopravní prostředky Nakládání suti na | t | 28.0182 | 0 | 0 | 0 | 0 | 0 | 0 |  |  | 2 | 1 | 1 | 1 | 1 | 0 | 0 | 0 | 0 | 0 | 1 | 1
38 | 979091295R00 | Příplatek za vodo.přemístění suti při rekonstrukci | t | 28.0182 | 0 | 0 | 0 | 0 | 0 | 0 |  |  | 2 | 1 | 1 | 1 | 1 | 0 | 0 | 0 | 0 | 0 | 1 | 1
39 | 979093111R00 | Uložení suti na skládku bez zhutnění | t | 28.0182 | 0 | 0 | 0 | 0 | 0 | 0 |  |  | 2 | 1 | 1 | 1 | 1 | 0 | 0 | 0 | 0 | 0 | 1 | 1
40 | 979990001R00 | Poplatek za skládku stavební suti | t | 28.0182 | 0 | 0 | 0 | 0 | 0 | 0 |  |  | 2 | 1 | 1 | 1 | 1 | 0 | 0 | 0 | 0 | 0 | 1 | 1
| Celkem za | 11 Přípravné a přidružené práce |  |  |  | 0 |  | 0 |  | -45.6436 |  |  | 4 |  |  |  |  | 0 | 0 | 0 | 0 | 0
Díl: | 21 | Úprava podloží a základ.spáry | [10 empty] | 1
41 | 212572121R00 | Lože trativodu z kameniva drobného těženého | m3 | 16.0464 | 0 | 0 | 1.9205 | 30.8171 | 0 | 0 |  |  | 2 | 1 | 1 | 1 | 1 | 0 | 0 | 0 | 0 | 0 | 1 | 1
|  | Včetně vyčištění dna rýh. | [8 empty] | Včetně vyčištění dna rýh. |  | 3
3
3
|  | 0,6*0,4*(14,4+0,6+0,6+0,12+0,12+0,04+0,04)*2 |  | 7.6416 | [7 empty] | 0,6*0,4*(14,4+0,6+0,6+0,12+0,12+0,04+0,04)*2
|  | 0,6*0,4*(12,85+0,6+0,6+0,12+0,12+0,04+0,04)*2 |  | 6.8976 | [7 empty] | 0,6*0,4*(12,85+0,6+0,6+0,12+0,12+0,04+0,04)*2
|  | 0,6*0,4*(0,25+0,6+1,65+0,6+0,04)*2 |  | 1.5072 | [7 empty] | 0,6*0,4*(0,25+0,6+1,65+0,6+0,04)*2
|  | zahrnuje lože trativodu o průřezu 60*40 cm: |  | 0 | [7 empty] | zahrnuje lože trativodu o průřezu 60*40 cm:
|  | podél obvodu domu před prováděním: |  | 0 | [7 empty] | podél obvodu domu před prováděním:
|  | nového okap.chodníku: |  | 0 | [7 empty] | nového okap.chodníku:
42 | 212755114R00 | Trativody z drenážních trubek DN 10 cm bez lože | m | 76.186 | 0 | 0 | 0.00777 | 0.59197 | 0 | 0 |  |  | 2 | 1 | 1 | 1 | 1 | 0 | 0 | 0 | 0 | 0 | 1 | 1
|  | trativody z perfor.pvc potrubí: |  | 0 | [7 empty] | trativody z perfor.pvc potrubí:
|  | (14,4+0,12+0,12+0,04+0,04+0,6+0,6)*2*1,1 |  | 35.024 | [7 empty] | (14,4+0,12+0,12+0,04+0,04+0,6+0,6)*2*1,1
|  | (12,85+0,12+0,12+0,04+0,04+0,6+0,6)*2*1,1 |  | 31.614 | [7 empty] | (12,85+0,12+0,12+0,04+0,04+0,6+0,6)*2*1,1
|  | (0,25+0,6+1,65+0,6+0,04+0,6+0,6)*2*1,1 |  | 9.548 | [7 empty] | (0,25+0,6+1,65+0,6+0,04+0,6+0,6)*2*1,1
|  | dodáv+mont.do ceny promítnout náklady na: |  | 0 | [7 empty] | dodáv+mont.do ceny promítnout náklady na:
|  | zaústění drenáží do kanalizace přes kontrolní: |  | 0 | [7 empty] | zaústění drenáží do kanalizace přes kontrolní:
|  | šachtu (viz.samostatná položka): |  | 0 | [7 empty] | šachtu (viz.samostatná položka):
43 | 212971110R00 | Opláštění trativodů z geotext., do sklonu 1:2,5 | m2 | 138.52 | 0 | 0 | 0.00018 | 0.024934 | 0 | 0 |  |  | 2 | 1 | 1 | 1 | 1 | 0 | 0 | 0 | 0 | 0 | 1 | 1
|  | 69,26*(0,6+0,4+0,6+0,4) |  | 138.52 | [7 empty] | 69,26*(0,6+0,4+0,6+0,4)
44 | 215901101R00 | Zhutnění podloží z hornin nesoudr z rostlé horniny tř.1 - 4 pod násypy z hornin soudržných do 92% PS a hornin nesoudržných sypkých relativní ulehlosti I(d) do 0,8 | m2 | 89.5095 | 0 | 0 | 0 | 0 | 0 | 0 |  |  | 2 | 1 | 1 | 1 | 1 | 0 | 0 | 0 | 0 | 0 | 1 | 1
|  | 0,6*(14,4+0,6+0,6+0,12+0,12+0,04+0,04)*2 |  | 19.104 | [7 empty] | 0,6*(14,4+0,6+0,6+0,12+0,12+0,04+0,04)*2
|  | 0,6*(12,85+0,6+0,6+0,12+0,12+0,04+0,04)*2 |  | 17.244 | [7 empty] | 0,6*(12,85+0,6+0,6+0,12+0,12+0,04+0,04)*2
|  | 0,6*(0,25+0,6+1,65+0,6+0,04)*2 |  | 3.768 | [7 empty] | 0,6*(0,25+0,6+1,65+0,6+0,04)*2
|  | 1,35*4,46 |  | 6.021 | [7 empty] | 1,35*4,46
|  | 0,40*0,25*2 |  | 0.2 | [7 empty] | 0,40*0,25*2
|  | 1,35*(2,0+4,53+2,1) |  | 11.6505 | [7 empty] | 1,35*(2,0+4,53+2,1)
|  | 30,534*1 |  | 30.534 | [7 empty] | 30,534*1
|  | 4,94*0,20 |  | 0.988 | [7 empty] | 4,94*0,20
45 | 894432112R00 | Osazení plastové šachty revizní prům.do 425 m | kus | 6 | 0 | 0 | 0 | 0 | 0 | 0 |  |  | 2 | 1 | 1 | 1 | 1 | 0 | 0 | 0 | 0 | 0 | 1 | 1
|  | průměru do 425 mm v projektu navrženy: |  | 0 | [7 empty] | průměru do 425 mm v projektu navrženy:
|  | šachty průměru 300mm !: |  | 0 | [7 empty] | šachty průměru 300mm !:
|  | 6 |  | 6 | [7 empty] | 6
|  | montáž vč.všech doplnkových dílů šachtic: |  | 0 | [7 empty] | montáž vč.všech doplnkových dílů šachtic:
|  | rour,poklopu apod.: |  | 0 | [7 empty] | rour,poklopu apod.:
46 | 28697010.A | Šachta kontrolní DN 300 | kus | 6 | 0 | 0 | 0 | 0 |  | 0 |  |  | 2 | 3 | 1 | 28697010.A | 1 | 0 | 0 | 0 | 0 | 0 | 3 | 1
|  | 6 |  | 6 | [7 empty] | 6
|  | pozn.-kopletizov.kontrolní,revizní plast.šachty: |  | 0 | [7 empty] | pozn.-kopletizov.kontrolní,revizní plast.šachty:
|  | drenáží průměr.300mm včet.příslušenství: |  | 0 | [7 empty] | drenáží průměr.300mm včet.příslušenství:
|  | uchazeč uvede ve svém nabídkovém: |  | 0 | [7 empty] | uchazeč uvede ve svém nabídkovém:
|  | rozpočtu typ šachtice včet.příslušenství: |  | 0 | [7 empty] | rozpočtu typ šachtice včet.příslušenství:
|  | a cenu zapracuje do svého nabídkového: |  | 0 | [7 empty] | a cenu zapracuje do svého nabídkového:
|  | rozpočtu ! před objednáním zaměřit na stavbě: |  | 0 | [7 empty] | rozpočtu ! před objednáním zaměřit na stavbě:
47 | 69366055R | Geotextilie 300 g/m2 | m2 | 159.298 | 0 | 0 | 0.0003 | 0.047789 |  | 0 |  |  | 2 | 3 | 1 | 69366055R | 1 | 0 | 0 | 0 | 0 | 0 | 3 | 1
|  | 138,52*1,15 |  | 159.298 | [7 empty] | 138,52*1,15
| Celkem za | 21 Úprava podloží a základ.spáry |  |  |  | 0 |  | 31.4818 |  | 0 |  |  | 4 |  |  |  |  | 0 | 0 | 0 | 0 | 0
Díl: | 27 | Základy | [10 empty] | 1
48 | 274313611R00 | Beton základových pasů prostý B 20 (C 16/20) | m3 | 2.799 | 0 | 0 | 2.525 | 7.0675 | 0 | 0 |  |  | 2 | 1 | 1 | 1 | 1 | 0 | 0 | 0 | 0 | 0 | 1 | 1
|  | zákl.pasy pod novým venkov.vstup.schodištěm: |  | 0 | [7 empty] | zákl.pasy pod novým venkov.vstup.schodištěm:
|  | (1,75-0,85)*0,40*(1,35+0,25+1,35+0,25) |  | 1.152 | [7 empty] | (1,75-0,85)*0,40*(1,35+0,25+1,35+0,25)
|  | (1,75-0,85)*0,25*3,66*2 |  | 1.647 | [7 empty] | (1,75-0,85)*0,25*3,66*2
49 | 274351215R00 | Bednění stěn základových pasů - zřízení | m2 | 10.244 | 0 | 0 | 0.03916 | 0.40116 | 0 | 0 |  |  | 2 | 1 | 1 | 1 | 1 | 0 | 0 | 0 | 0 | 0 | 1 | 1
|  | (1,75-0,75)*(3,66+3,66+0,85+0,85) |  | 9.02 | [7 empty] | (1,75-0,75)*(3,66+3,66+0,85+0,85)
|  | 0,15*(1,35+0,25+0,4+0,25)*2 |  | 0.675 | [7 empty] | 0,15*(1,35+0,25+0,4+0,25)*2
|  | 0,15*3,66 |  | 0.549 | [7 empty] | 0,15*3,66
50 | 274351216R00 | Bednění stěn základových pasů-odstranění | m2 | 10.244 | 0 | 0 | 0 | 0 | 0 | 0 |  |  | 2 | 1 | 1 | 1 | 1 | 0 | 0 | 0 | 0 | 0 | 1 | 1
|  | Včetně očištění, vytřídění a uložení bednicího materiálu. | [8 empty] | Včetně očištění, vytřídění a uložení bednicího materiálu. |  | 3
3
3
51 | 274353121R00 | Bednění kotev.otvorů pasů do 0,05 m2, hl. 0,5 m | kus | 4 | 0 | 0 | 0.00499 | 0.01996 | 0 | 0 |  |  | 2 | 1 | 1 | 1 | 1 | 0 | 0 | 0 | 0 | 0 | 1 | 1
|  | 4 |  | 4 | [7 empty] | 4
|  | prostupy pro instalace (plyn,el.vodo apod.): |  | 0 | [7 empty] | prostupy pro instalace (plyn,el.vodo apod.):
|  | průřez prostupů 15*15 cm: |  | 0 | [7 empty] | průřez prostupů 15*15 cm:
52 | 274361821R00 | Výztuž základových pasů z betonářské oceli 10 505 | t | 0.03034 | 0 | 0 | 1.0212 | 0.030982 | 0 | 0 |  |  | 2 | 1 | 1 | 1 | 1 | 0 | 0 | 0 | 0 | 0 | 1 | 1
|  | při horním okraji zákl.pasů nového vstupního: |  | 0 | [7 empty] | při horním okraji zákl.pasů nového vstupního:
|  | schodiště do domu: |  | 0 | [7 empty] | schodiště do domu:
|  | 2*0,000888*(1,35+0,25+1,35+0,25)*2*1,08 |  | 0.0123 | [7 empty] | 2*0,000888*(1,35+0,25+1,35+0,25)*2*1,08
|  | 2*0,000888*(4,46+0,25)*2*1,08 |  | 0.0181 | [7 empty] | 2*0,000888*(4,46+0,25)*2*1,08
| Celkem za | 27 Základy |  |  |  | 0 |  | 7.5196 |  | 0 |  |  | 4 |  |  |  |  | 0 | 0 | 0 | 0 | 0
Díl: | 31 | Zdi podpěrné a volné | [10 empty] | 1
53 | 310236241R00 | Zazdívka otvorů o ploše přes 0,0225 m2 do 0,09 m2 otvorů pl.0,09 m2 cihlami, tl.zdi 30 cm | kus | 28 | 0 | 0 | 0.0545 | 1.526 | 0 | 0 |  |  | 2 | 1 | 1 | 1 | 1 | 0 | 0 | 0 | 0 | 0 | 1 | 1
|  | po provedení instalací: |  | 0 | [7 empty] | po provedení instalací:
|  | 1.NP: |  | 0 | [7 empty] | 1.NP:
|  | 12 |  | 12 | [7 empty] | 12
|  | 2.NP: |  | 0 | [7 empty] | 2.NP:
|  | 12 |  | 12 | [7 empty] | 12
|  | 1.PP: |  | 0 | [7 empty] | 1.PP:
|  | 4 |  | 4 | [7 empty] | 4
54 | 310236251R00 | Zazdívka otvorů o ploše přes 0,0225 m2 do 0,09 m2 otvorů pl.0,09 m2 cihlami, tl.zdi 45 cm | kus | 16 | 0 | 0 | 0.08321 | 1.3314 | 0 | 0 |  |  | 2 | 1 | 1 | 1 | 1 | 0 | 0 | 0 | 0 | 0 | 1 | 1
|  | po provedení instalací: |  | 0 | [7 empty] | po provedení instalací:
|  | 1.NP: |  | 0 | [7 empty] | 1.NP:
|  | 8 |  | 8 | [7 empty] | 8
|  | 2.NP: |  | 0 | [7 empty] | 2.NP:
|  | 8 |  | 8 | [7 empty] | 8
55 | 310236261R00 | Zazdívka otvorů o ploše přes 0,0225 m2 do 0,09 m2 otvorů pl.0,09 m2 cihlami, tl.zdi 60 cm | kus | 6 | 0 | 0 | 0.11034 | 0.66204 | 0 | 0 |  |  | 2 | 1 | 1 | 1 | 1 | 0 | 0 | 0 | 0 | 0 | 1 | 1
|  | po provedení instalací: |  | 0 | [7 empty] | po provedení instalací:
|  | 1.PP: |  | 0 | [7 empty] | 1.PP:
|  | 6 |  | 6 | [7 empty] | 6
56 | 310237241R00 | Zazdívka otvorů o ploše přes 0,09 m2 do 0,25 m2 ve otvorů pl.0,25 m2 cihlami, tl.zdi 30 cm | kus | 5 | 0 | 0 | 0.1344 | 0.672 | 0 | 0 |  |  | 2 | 1 | 1 | 1 | 1 | 0 | 0 | 0 | 0 | 0 | 1 | 1
|  | 5 |  | 5 | [7 empty] | 5
|  | zazdění kapes pro kotvení ocel.prvků: |  | 0 | [7 empty] | zazdění kapes pro kotvení ocel.prvků:
|  | stříšky vstupu do domu: |  | 0 | [7 empty] | stříšky vstupu do domu:
57 | 310237261R00 | Zazdívka otvorů o ploše přes 0,09 m2 do 0,25 m2 ve otvorů pl.0,25 m2 cihlami, tl.zdi 60 cm | kus | 6 | 0 | 0 | 0.27013 | 1.6208 | 0 | 0 |  |  | 2 | 1 | 1 | 1 | 1 | 0 | 0 | 0 | 0 | 0 | 1 | 1
58 | 310239211R00 | Zazdívka otvorů o ploše přes 1 m2 do 4 m2 ve zdivu plochy do 4 m2 cihlami na MVC | m3 | 2.187 | 0 | 0 | 1.9522 | 4.2695 | 0 | 0 |  |  | 2 | 1 | 1 | 1 | 1 | 0 | 0 | 0 | 0 | 0 | 1 | 1
|  | po dveř.otvoru v 1.NP: |  | 0 | [7 empty] | po dveř.otvoru v 1.NP:
|  | 0,30*0,90*2,025*4 |  | 2.187 | [7 empty] | 0,30*0,90*2,025*4
59 | 311271170R00 | Zazdívka otvorů o ploše přes 1 m2 do 4 m2 ve zdivu do 300 mm | m2 | 2.6058 | 0 | 0 | 0.12714 | 0.3313 | 0 | 0 |  |  | 2 | 1 | 1 | 1 | 1 | 0 | 0 | 0 | 0 | 0 | 1 | 1
|  | 1.NP: |  | 0 | [7 empty] | 1.NP:
|  | zazdění dveř.otvorů: |  | 0 | [7 empty] | zazdění dveř.otvorů:
|  | 0,3*1,1*2,02 |  | 0.6666 | [7 empty] | 0,3*1,1*2,02
|  | 0,3*(0,475+1,275)*2,02 |  | 1.0605 | [7 empty] | 0,3*(0,475+1,275)*2,02
|  | -0,3*1,275*2,02 |  | -0.7726 | [7 empty] | -0,3*1,275*2,02
|  | 0,3*(1,0+0,5)*2,02 |  | 0.909 | [7 empty] | 0,3*(1,0+0,5)*2,02
|  | -0,3*0,9*2,02 |  | -0.5454 | [7 empty] | -0,3*0,9*2,02
|  | 2.NP: |  | 0 | [7 empty] | 2.NP:
|  | zazdění dveř.otvorů: |  | 0 | [7 empty] | zazdění dveř.otvorů:
|  | 0,30*1,05*2,02 |  | 0.6363 | [7 empty] | 0,30*1,05*2,02
|  | 0,30*(0,475+1,275)*2,02 |  | 1.0605 | [7 empty] | 0,30*(0,475+1,275)*2,02
|  | -0,30*1,275*2,02 |  | -0.7726 | [7 empty] | -0,30*1,275*2,02
|  | 0,30*(1,0+0,5)*2,02 |  | 0.909 | [7 empty] | 0,30*(1,0+0,5)*2,02
|  | -0,30*0,9*2,02 |  | -0.5454 | [7 empty] | -0,30*0,9*2,02
60 | 311271177R00 | Zdivo nosné z tvárnic porobetonových hladkých tl. 30 cm | m2 | 21.161 | 0 | 0 | 0.15729 | 3.3284 | 0 | 0 |  |  | 2 | 1 | 1 | 1 | 1 | 0 | 0 | 0 | 0 | 0 | 1 | 1
|  | 3.NP: |  | 0 | [7 empty] | 3.NP:
|  | nadezdění pozednicového zdiva: |  | 0 | [7 empty] | nadezdění pozednicového zdiva:
|  | v místě nových oken (vikýřů): |  | 0 | [7 empty] | v místě nových oken (vikýřů):
|  | (10,1-7,5)*4,18*2 |  | 21.736 | [7 empty] | (10,1-7,5)*4,18*2
|  | -1,2*1,2*2*2 |  | -5.76 | [7 empty] | -1,2*1,2*2*2
|  | nadezdění pozednicového zdiva na: |  | 0 | [7 empty] | nadezdění pozednicového zdiva na:
|  | celou délku (odpočet délky vikýřů): |  | 0 | [7 empty] | celou délku (odpočet délky vikýřů):
|  | na výšku 25cm (původní povrch bude: |  | 0 | [7 empty] | na výšku 25cm (původní povrch bude:
|  | poškozen bouracími pracemi): |  | 0 | [7 empty] | poškozen bouracími pracemi):
|  | 0,25*(14,4+14,4-0,15+0,15+0,15+0,15) |  | 7.275 | [7 empty] | 0,25*(14,4+14,4-0,15+0,15+0,15+0,15)
|  | -0,25*4,18*2 |  | -2.09 | [7 empty] | -0,25*4,18*2
61 | 314231116R00 | Zdivo komínů a ventilací z cihel Zdivo komínů a ve na MC 10 pod omítku | m3 | 7.128 | 0 | 0 | 1.818 | 12.9589 | 0 | 0 |  |  | 2 | 1 | 1 | 1 | 1 | 0 | 0 | 0 | 0 | 0 | 1 | 1
|  | nové komín.zdivo nad střešní rovinou: |  | 0 | [7 empty] | nové komín.zdivo nad střešní rovinou:
|  | (13,55-10,25)*0,75*0,45*5 |  | 5.5688 | [7 empty] | (13,55-10,25)*0,75*0,45*5
|  | (13,55-10,25)*1,05*0,45*1 |  | 1.5593 | [7 empty] | (13,55-10,25)*1,05*0,45*1
62 | 314741112R00 | Pouzdro komínového průduchu ze šamot. vložek Pouzd | m | 45.045 | 0 | 0 | 0.02213 | 0.99685 | 0 | 0 |  |  | 2 | 1 | 1 | 1 | 1 | 0 | 0 | 0 | 0 | 0 | 1 | 1
|  | pouzdra průměru 150 mm ! nutno zaměřit na: |  | 0 | [7 empty] | pouzdra průměru 150 mm ! nutno zaměřit na:
|  | stavbě před objednáním: |  | 0 | [7 empty] | stavbě před objednáním:
|  | (13,55-10,25)*2*5*1,05 |  | 34.65 | [7 empty] | (13,55-10,25)*2*5*1,05
|  | (13,55-10,25)*3*1*1,05 |  | 10.395 | [7 empty] | (13,55-10,25)*3*1*1,05
|  | vložkování stávajících komínů pod kotou: |  | 0 | [7 empty] | vložkování stávajících komínů pod kotou:
|  | +10,25 není součástí stavebního rozpočtu !: |  | 0 | [7 empty] | +10,25 není součástí stavebního rozpočtu !:
|  | viz.projekt.út a zti: |  | 0 | [7 empty] | viz.projekt.út a zti:
63 | 316381116R00 | Komínové krycí desky z betonu s přesahem do 70 mm krycí desky s přesahem tl. 80 - 100 mm | m2 | 3.9 | 0 | 0 | 0.28501 | 1.1115 | 0 | 0 |  |  | 2 | 1 | 1 | 1 | 1 | 0 | 0 | 0 | 0 | 0 | 1 | 1
|  | komín.hlavy: |  | 0 | [7 empty] | komín.hlavy:
|  | (0,75+0,1+0,1)*(0,45+0,1+0,1)*5 |  | 3.0875 | [7 empty] | (0,75+0,1+0,1)*(0,45+0,1+0,1)*5
|  | (1,05+0,1+0,1)*(0,45+0,1+0,1)*1 |  | 0.8125 | [7 empty] | (1,05+0,1+0,1)*(0,45+0,1+0,1)*1
64 | 317121101R00 | Osazení překladu světlost otvoru do 105 cm | kus | 5 | 0 | 0 | 0.00713 | 0.03565 | 0 | 0 |  |  | 2 | 1 | 1 | 1 | 1 | 0 | 0 | 0 | 0 | 0 | 1 | 1
|  | osazení překladů porobetonových: |  | 0 | [7 empty] | osazení překladů porobetonových:
|  | dle tabulky na výkr.č.2.08 ve 3.NP: |  | 0 | [7 empty] | dle tabulky na výkr.č.2.08 ve 3.NP:
|  | 1+4 |  | 5 | [7 empty] | 1+4
65 | 317121151RT2 | Montáž ŽB překladů dodatečně do připravených rýh v Montáž ŽB překladů do 105 cm dodatečně do rýh včet | kus | 18.18 | 0 | 0 | 0.08705 | 1.5826 | 0 | 0 |  |  | 2 | 1 | 1 | 1 | 1 | 0 | 0 | 0 | 0 | 0 | 1 | 1
|  | dle tabulky na výkr.č.2.05,2.06,2.07: |  | 0 | [7 empty] | dle tabulky na výkr.č.2.05,2.06,2.07:
|  | 1.PP: |  | 0 | [7 empty] | 1.PP:
|  | 4*1,01 |  | 4.04 | [7 empty] | 4*1,01
|  | 1.NP: |  | 0 | [7 empty] | 1.NP:
|  | (2+4)*1,01 |  | 6.06 | [7 empty] | (2+4)*1,01
|  | 2.NP: |  | 0 | [7 empty] | 2.NP:
|  | (6+2)*1,01 |  | 8.08 | [7 empty] | (6+2)*1,01
66 | 317121251RT2 | Montáž ŽB překladů dodatečně do připravených rýh v Montáž ŽB překladů do 180 cm dodatečně do rýh včet | kus | 7.07 | 0 | 0 | 0.1025 | 0.72468 | 0 | 0 |  |  | 2 | 1 | 1 | 1 | 1 | 0 | 0 | 0 | 0 | 0 | 1 | 1
|  | dle tabulky na výkr.č.2.06,2.07: |  | 0 | [7 empty] | dle tabulky na výkr.č.2.06,2.07:
|  | 1.NP: |  | 0 | [7 empty] | 1.NP:
|  | 2*1,01 |  | 2.02 | [7 empty] | 2*1,01
|  | 3*1,01 |  | 3.03 | [7 empty] | 3*1,01
|  | 2.NP: |  | 0 | [7 empty] | 2.NP:
|  | 2*1,01 |  | 2.02 | [7 empty] | 2*1,01
67 | 317121251RT3 | Montáž ŽB překladů dodatečně do připravených rýh v Montáž ŽB překladů do 180 cm dodatečně do rýh včet | kus | 9.09 | 0 | 0 | 0.11765 | 1.0694 | 0 | 0 |  |  | 2 | 1 | 1 | 1 | 1 | 0 | 0 | 0 | 0 | 0 | 1 | 1
|  | dle tabulky na výkr.č.2.06: |  | 0 | [7 empty] | dle tabulky na výkr.č.2.06:
|  | 1.NP: |  | 0 | [7 empty] | 1.NP:
|  | (2+3+4)*1,01 |  | 9.09 | [7 empty] | (2+3+4)*1,01
68 | 317234410R00 | Vyzdívka mezi nosníky cihlami pálenými na MC | m3 | 0.0896 | 0 | 0 | 1.9332 | 0.17321 | 0 | 0 |  |  | 2 | 1 | 1 | 1 | 1 | 0 | 0 | 0 | 0 | 0 | 1 | 1
|  | vyzdívka mezi překlady I.č.100 a I.č.120: |  | 0 | [7 empty] | vyzdívka mezi překlady I.č.100 a I.č.120:
|  | ve 3.NP viz.výkr.č.2.08: |  | 0 | [7 empty] | ve 3.NP viz.výkr.č.2.08:
|  | 0,15*1,0*0,10*4 |  | 0.06 | [7 empty] | 0,15*1,0*0,10*4
|  | 0,15*1,2*0,12*1 |  | 0.0216 | [7 empty] | 0,15*1,2*0,12*1
|  | L 10/5: |  | 0 | [7 empty] | L 10/5:
|  | 0,10*0,05*0,80*2 |  | 0.008 | [7 empty] | 0,10*0,05*0,80*2
69 | 317235811R00 | Doplnění zdiva hlavních a kordonových říms cihlami | m3 | 0.648 | 0 | 0 | 2.0121 | 1.3038 | 0 | 0 |  |  | 2 | 1 | 1 | 1 | 1 | 0 | 0 | 0 | 0 | 0 | 1 | 1
|  | oprava,doplnění říms pod okapem: |  | 0 | [7 empty] | oprava,doplnění říms pod okapem:
|  | podélné fasády (z 25%): |  | 0 | [7 empty] | podélné fasády (z 25%):
|  | 14,40*0,30*(0,15+0,15)*2*0,25 |  | 0.648 | [7 empty] | 14,40*0,30*(0,15+0,15)*2*0,25
70 | 310237251R00 | Zazdívka otvorů o ploše přes 0,09 m2 do 0,25 m2 ve zdi přes 300 do 450 mm | kus | 10 | 0 | 0 | 0.20318 | 2.0318 | 0 | 0 |  |  | 2 | 1 | 1 | 1 | 1 | 0 | 0 | 0 | 0 | 0 | 1 | 1
|  | zazdívka kapes zhlaví táhel ocel.rámů: |  | 0 | [7 empty] | zazdívka kapes zhlaví táhel ocel.rámů:
|  | střechy ve 3.NP v atik.zdivu: |  | 0 | [7 empty] | střechy ve 3.NP v atik.zdivu:
|  | 5*2 |  | 10 | [7 empty] | 5*2
71 | 317944311RT2 | Dodání a osazení válcovaných nosníků do připravený otvorů včetně dodávky profilu I č.10 | t | 0.07976 | 0 | 0 | 1.09 | 0.086938 | 0 | 0 |  |  | 2 | 1 | 1 | 1 | 1 | 0 | 0 | 0 | 0 | 0 | 1 | 1
|  | dle tabulky na výkr.č.2.08 3.NP: |  | 0 | [7 empty] | dle tabulky na výkr.č.2.08 3.NP:
|  | 8*1,0*0,0083*1,03 |  | 0.0684 | [7 empty] | 8*1,0*0,0083*1,03
|  | uhelníků L10/5/80: |  | 0 | [7 empty] | uhelníků L10/5/80:
|  | 2*0,80*0,0069*1,03 |  | 0.0114 | [7 empty] | 2*0,80*0,0069*1,03
|  | do ceny promítnout náklady na: |  | 0 | [7 empty] | do ceny promítnout náklady na:
|  | provaření překladů: |  | 0 | [7 empty] | provaření překladů:
72 | 317944311RT3 | Dodání a osazení válcovaných nosníků do připravený otvorů včetně dodávky profilu I č.12 | t | 0.02769 | 0 | 0 | 1.09 | 0.030182 | 0 | 0 |  |  | 2 | 1 | 1 | 1 | 1 | 0 | 0 | 0 | 0 | 0 | 1 | 1
|  | dle tabulky na výkr.č.2.08 3.NP: |  | 0 | [7 empty] | dle tabulky na výkr.č.2.08 3.NP:
|  | 2*1,20*0,0112*1,03 |  | 0.0277 | [7 empty] | 2*1,20*0,0112*1,03
|  | do ceny promítnout náklady na: |  | 0 | [7 empty] | do ceny promítnout náklady na:
|  | provaření nosníků: |  | 0 | [7 empty] | provaření nosníků:
73 | 319201311R00 | Vyrovnání nerovného povrchu jakoukoliv maltou tl.do 3 cm | m2 | 104.639 | 0 | 0 | 0.03767 | 3.9418 | 0 | 0 |  |  | 2 | 1 | 1 | 1 | 1 | 0 | 0 | 0 | 0 | 0 | 1 | 1
|  | vyrovnání líce zdiva po vybourání rámů: |  | 0 | [7 empty] | vyrovnání líce zdiva po vybourání rámů:
|  | oken a zárubní: |  | 0 | [7 empty] | oken a zárubní:
|  | 1.NP: |  | 0 | [7 empty] | 1.NP:
|  | ostění: |  | 0 | [7 empty] | ostění:
|  | 0,45*1,60*2*9 |  | 12.96 | [7 empty] | 0,45*1,60*2*9
|  | 0,45*0,90*2*1 |  | 0.81 | [7 empty] | 0,45*0,90*2*1
|  | 0,45*0,60*2*1 |  | 0.54 | [7 empty] | 0,45*0,60*2*1
|  | 0,45*0,95*2*1 |  | 0.855 | [7 empty] | 0,45*0,95*2*1
|  | 0,45*2,02*2 |  | 1.818 | [7 empty] | 0,45*2,02*2
|  | 0,30*2,02*4 |  | 2.424 | [7 empty] | 0,30*2,02*4
|  | 0,30*2,025*4 |  | 2.43 | [7 empty] | 0,30*2,025*4
|  | 0,15*0,9*2*2 |  | 0.54 | [7 empty] | 0,15*0,9*2*2
|  | 0,15*3,30*2*2 |  | 1.98 | [7 empty] | 0,15*3,30*2*2
|  | 0,35*3,3*2 |  | 2.31 | [7 empty] | 0,35*3,3*2
|  | nadpraží: |  | 0 | [7 empty] | nadpraží:
|  | 0,45*(2,4+1,5+2,4+1,2+0,6+1,5+1,5+0,6+1,5) |  | 5.94 | [7 empty] | 0,45*(2,4+1,5+2,4+1,2+0,6+1,5+1,5+0,6+1,5)
|  | 0,45*(1,5+1,2+0,9+0,6+1,2+0,8) |  | 2.79 | [7 empty] | 0,45*(1,5+1,2+0,9+0,6+1,2+0,8)
|  | 0,30*(0,9+1,275+0,85+0,85) |  | 1.1625 | [7 empty] | 0,30*(0,9+1,275+0,85+0,85)
|  | 0,15*(0,9+0,9+1,4+1,4) |  | 0.69 | [7 empty] | 0,15*(0,9+0,9+1,4+1,4)
|  | 0,35*1,0 |  | 0.35 | [7 empty] | 0,35*1,0
|  | 2.NP: |  | 0 | [7 empty] | 2.NP:
|  | ostění: |  | 0 | [7 empty] | ostění:
|  | 0,45*1,60*2*10 |  | 14.4 | [7 empty] | 0,45*1,60*2*10
|  | 0,45*0,90*2*1 |  | 0.81 | [7 empty] | 0,45*0,90*2*1
|  | 0,45*0,60*2*1 |  | 0.54 | [7 empty] | 0,45*0,60*2*1
|  | 0,45*2,10*2*1 |  | 1.89 | [7 empty] | 0,45*2,10*2*1
|  | 0,30*2,02*4 |  | 2.424 | [7 empty] | 0,30*2,02*4
|  | 0,30*2,025*4 |  | 2.43 | [7 empty] | 0,30*2,025*4
|  | 0,15*0,90*2*2 |  | 0.54 | [7 empty] | 0,15*0,90*2*2
|  | 0,15*3,3*2*2 |  | 1.98 | [7 empty] | 0,15*3,3*2*2
|  | 0,35*3,30*2 |  | 2.31 | [7 empty] | 0,35*3,30*2
|  | nadpraží: |  | 0 | [7 empty] | nadpraží:
|  | 0,45*(2,4+1,5+2,4+1,2+0,6+1,5+1,5+0,6+1,5) |  | 5.94 | [7 empty] | 0,45*(2,4+1,5+2,4+1,2+0,6+1,5+1,5+0,6+1,5)
|  | 0,45*(1,5+1,2+0,9+0,6+1,2) |  | 2.43 | [7 empty] | 0,45*(1,5+1,2+0,9+0,6+1,2)
|  | 0,30*(0,9+1,275+0,85+0,85) |  | 1.1625 | [7 empty] | 0,30*(0,9+1,275+0,85+0,85)
|  | 0,15*(0,9+0,9+1,4+1,4) |  | 0.69 | [7 empty] | 0,15*(0,9+0,9+1,4+1,4)
|  | 0,35*3,30*2 |  | 2.31 | [7 empty] | 0,35*3,30*2
|  | 3.NP: |  | 0 | [7 empty] | 3.NP:
|  | ostění: |  | 0 | [7 empty] | ostění:
|  | 0,15*1,20*2*5 |  | 1.8 | [7 empty] | 0,15*1,20*2*5
|  | nadpraží: |  | 0 | [7 empty] | nadpraží:
|  | 0,15*(0,6+0,6+0,6+0,9+0,6) |  | 0.495 | [7 empty] | 0,15*(0,6+0,6+0,6+0,9+0,6)
|  | 1.PP: |  | 0 | [7 empty] | 1.PP:
|  | ostění: |  | 0 | [7 empty] | ostění:
|  | 0,75*0,40*2*6 |  | 3.6 | [7 empty] | 0,75*0,40*2*6
|  | 0,75*2,02*2*2 |  | 6.06 | [7 empty] | 0,75*2,02*2*2
|  | 0,60*2,02*2*2 |  | 4.848 | [7 empty] | 0,60*2,02*2*2
|  | 0,30*2,05*2*2 |  | 2.46 | [7 empty] | 0,30*2,05*2*2
|  | nadpraží: |  | 0 | [7 empty] | nadpraží:
|  | 0,75*(0,25+0,6+0,25)*6 |  | 4.95 | [7 empty] | 0,75*(0,25+0,6+0,25)*6
|  | 0,75*0,9*2 |  | 1.35 | [7 empty] | 0,75*0,9*2
|  | 0,60*0,9*2 |  | 1.08 | [7 empty] | 0,60*0,9*2
|  | 0,30*0,90*2 |  | 0.54 | [7 empty] | 0,30*0,90*2
74 | 319202321R00 | Vyrovnání povrchu zdiva přizděním do tl. 8 cm | m2 | 16.476 | 0 | 0 | 0.05306 | 0.87422 | 0 | 0 |  |  | 2 | 1 | 1 | 1 | 1 | 0 | 0 | 0 | 0 | 0 | 1 | 1
|  | vyrovnání líce zdiva po vybourání: |  | 0 | [7 empty] | vyrovnání líce zdiva po vybourání:
|  | rámů oken a zárubní: |  | 0 | [7 empty] | rámů oken a zárubní:
|  | 1.NP: |  | 0 | [7 empty] | 1.NP:
|  | 0,45*2,02*2 |  | 1.818 | [7 empty] | 0,45*2,02*2
|  | 0,45*1,60*2 |  | 1.44 | [7 empty] | 0,45*1,60*2
|  | 0,30*(3,3+0,1)*4 |  | 4.08 | [7 empty] | 0,30*(3,3+0,1)*4
|  | 2.NP: |  | 0 | [7 empty] | 2.NP:
|  | 0,45*2,02*2 |  | 1.818 | [7 empty] | 0,45*2,02*2
|  | 0,45*1,60*2 |  | 1.44 | [7 empty] | 0,45*1,60*2
|  | 0,30*(3,3+0,1)*4 |  | 4.08 | [7 empty] | 0,30*(3,3+0,1)*4
|  | 3.NP: |  | 0 | [7 empty] | 3.NP:
|  | 0,15*1,20*2*5 |  | 1.8 | [7 empty] | 0,15*1,20*2*5
75 | 331231129R00 | Zdivo pilířů cihelné z CP 29 P25 na MC 15 | m3 | 1.6402 | 0 | 0 | 1.9172 | 3.1446 | 0 | 0 |  |  | 2 | 1 | 1 | 1 | 1 | 0 | 0 | 0 | 0 | 0 | 1 | 1
|  | podezdění pilířky pod rámy OK střechy: |  | 0 | [7 empty] | podezdění pilířky pod rámy OK střechy:
|  | viz.výkr.č.2.09: |  | 0 | [7 empty] | viz.výkr.č.2.09:
|  | 0,45*0,45*0,45*9*2 |  | 1.6402 | [7 empty] | 0,45*0,45*0,45*9*2
76 | 346244381R00 | Plentování ocelových nosníků výšky do 20 cm jednostranné | m2 | 1.248 | 0 | 0 | 0.18324 | 0.22868 | 0 | 0 |  |  | 2 | 1 | 1 | 1 | 1 | 0 | 0 | 0 | 0 | 0 | 1 | 1
|  | I.č.100 a I.č.120: |  | 0 | [7 empty] | I.č.100 a I.č.120:
|  | 0,10*1,0*2*4 |  | 0.8 | [7 empty] | 0,10*1,0*2*4
|  | 0,12*1,2*2*1 |  | 0.288 | [7 empty] | 0,12*1,2*2*1
|  | L 10/5: |  | 0 | [7 empty] | L 10/5:
|  | 0,05*0,80*2*2 |  | 0.16 | [7 empty] | 0,05*0,80*2*2
77 | 59321902.AR | Překlad nenosný porobetonový 124x24,9x15 cm | kus | 5.05 | 0 | 0 | 0.039 | 0.19695 |  | 0 |  |  | 2 | 3 | 1 | 59321902.AR | 1 | 0 | 0 | 0 | 0 | 0 | 3 | 1
|  | ve 3.NP: |  | 0 | [7 empty] | ve 3.NP:
|  | 1 x překlad 1200*150*249 mm: |  | 0 | [7 empty] | 1 x překlad 1200*150*249 mm:
|  | 1*1,01 |  | 1.01 | [7 empty] | 1*1,01
|  | 4 x překlad 1000*150*249 mm: |  | 0 | [7 empty] | 4 x překlad 1000*150*249 mm:
|  | 4*1,01 |  | 4.04 | [7 empty] | 4*1,01
|  | překlady dle tabulky na výkr.č.2.08 ve 3.NP: |  | 0 | [7 empty] | překlady dle tabulky na výkr.č.2.08 ve 3.NP:
| Celkem za | 31 Zdi podpěrné a volné |  |  |  | 0 |  | 44.2333 |  | 0 |  |  | 4 |  |  |  |  | 0 | 0 | 0 | 0 | 0
Díl: | 34 | Stěny a příčky | [10 empty] | 1
78 | 340236211R00 | Zazdívka otvorů o ploše přes 0,0225 m2 do 0,09 m2 Zazdívka otvorů pl.0,09 m2 cihlami, tl.zdi do 10cm | kus | 4 | 0 | 0 | 0.01419 | 0.05676 | 0 | 0 |  |  | 2 | 1 | 1 | 1 | 1 | 0 | 0 | 0 | 0 | 0 | 1 | 1
|  | po provedení instalací: |  | 0 | [7 empty] | po provedení instalací:
|  | 1.NP: |  | 0 | [7 empty] | 1.NP:
|  | 2 |  | 2 | [7 empty] | 2
|  | 2.NP: |  | 0 | [7 empty] | 2.NP:
|  | 2 |  | 2 | [7 empty] | 2
79 | 340236212R00 | Zazdívka otvorů o ploše přes 0,0225 m2 do 0,09 m2 Zazdívka otvorů pl.0,09m2,cihlami tl.zdi nad 10 cm | kus | 16 | 0 | 0 | 0.0272 | 0.4352 | 0 | 0 |  |  | 2 | 1 | 1 | 1 | 1 | 0 | 0 | 0 | 0 | 0 | 1 | 1
|  | po provedení instalací: |  | 0 | [7 empty] | po provedení instalací:
|  | v 1.NP: |  | 0 | [7 empty] | v 1.NP:
|  | 8 |  | 8 | [7 empty] | 8
|  | v 2.NP: |  | 0 | [7 empty] | v 2.NP:
|  | 8 |  | 8 | [7 empty] | 8
80 | 340237211R00 | Zazdívka otvorů o ploše přes 0,09 m2 do 0,25 m2 v otvorů pl.0,25m2,cihlami tl.zdi do 10 cm | kus | 4 | 0 | 0 | 0.02695 | 0.1078 | 0 | 0 |  |  | 2 | 1 | 1 | 1 | 1 | 0 | 0 | 0 | 0 | 0 | 1 | 1
81 | 340237212R00 | Zazdívka otvorů o ploše přes 0,09 m2 do 0,25 m2 v otvorů pl.0,25m2,cihlami tl.zdi nad 10 cm | kus | 8 | 0 | 0 | 0.05274 | 0.42192 | 0 | 0 |  |  | 2 | 1 | 1 | 1 | 1 | 0 | 0 | 0 | 0 | 0 | 1 | 1
82 | 342255024R00 | Příčky z cihel a tvárnic nepálených příčky z příčk | m2 | 20.11 | 0 | 0 | 0.05251 | 1.056 | 0 | 0 |  |  | 2 | 1 | 1 | 1 | 1 | 0 | 0 | 0 | 0 | 0 | 1 | 1
|  | porobetonové tvárnice: |  | 0 | [7 empty] | porobetonové tvárnice:
|  | v 1.NP: |  | 0 | [7 empty] | v 1.NP:
|  | 0,6*(3,3+0,1)*3 |  | 6.12 | [7 empty] | 0,6*(3,3+0,1)*3
|  | 0,6*2,5*2 |  | 3 | [7 empty] | 0,6*2,5*2
|  | ve 2.NP: |  | 0 | [7 empty] | ve 2.NP:
|  | 0,6*(3,48+0,1)*3 |  | 6.444 | [7 empty] | 0,6*(3,48+0,1)*3
|  | (3,48+0,1)*1,60 |  | 5.728 | [7 empty] | (3,48+0,1)*1,60
|  | -0,60*1,97 |  | -1.182 | [7 empty] | -0,60*1,97
83 | 342255028R00 | Příčky z cihel a tvárnic nepálených včetně pomocného lešení, příčky z desek tl. 10 cm | m2 | 71.4167 | 0 | 0 | 0.07836 | 5.5962 | 0 | 0 |  |  | 2 | 1 | 1 | 1 | 1 | 0 | 0 | 0 | 0 | 0 | 1 | 1
|  | vápenopískové tvárnice zvukově izolační: |  | 0 | [7 empty] | vápenopískové tvárnice zvukově izolační:
|  | normová hodnota 52 dB: |  | 0 | [7 empty] | normová hodnota 52 dB:
|  | hodnota deklarovaná výrobcem 56 dB: |  | 0 | [7 empty] | hodnota deklarovaná výrobcem 56 dB:
|  | 1.NP: |  | 0 | [7 empty] | 1.NP:
|  | (3,3+0,1)*(1,4+1,4+1,6+1,6) |  | 20.4 | [7 empty] | (3,3+0,1)*(1,4+1,4+1,6+1,6)
|  | 2,0*0,85 |  | 1.7 | [7 empty] | 2,0*0,85
|  | -0,80*1,97 |  | -1.576 | [7 empty] | -0,80*1,97
|  | -0,60*1,97 |  | -1.182 | [7 empty] | -0,60*1,97
|  | 2.NP: |  | 0 | [7 empty] | 2.NP:
|  | (3,48+0,1)*(1,4+1,4+1,6) |  | 15.752 | [7 empty] | (3,48+0,1)*(1,4+1,4+1,6)
|  | 2,0*0,85 |  | 1.7 | [7 empty] | 2,0*0,85
|  | -0,80*1,97 |  | -1.576 | [7 empty] | -0,80*1,97
|  | 3.NP dozdívky štítů BD v tl.150 mm: |  | 0 | [7 empty] | 3.NP dozdívky štítů BD v tl.150 mm:
|  | (10,25+0,375+0,38+0,11-7,44)*12,85*2*0,5 |  | 47.2237 | [7 empty] | (10,25+0,375+0,38+0,11-7,44)*12,85*2*0,5
|  | odpočet stávaj.pilířků v půdním prostoru ve: |  | 0 | [7 empty] | odpočet stávaj.pilířků v půdním prostoru ve:
|  | štítech: |  | 0 | [7 empty] | štítech:
|  | -(10,25+0,375+0,38+0,11-7,44)*0,45*5 |  | -8.2687 | [7 empty] | -(10,25+0,375+0,38+0,11-7,44)*0,45*5
|  | odpočet v ploše stávaj.komínu v půdním: |  | 0 | [7 empty] | odpočet v ploše stávaj.komínu v půdním:
|  | prostoru: |  | 0 | [7 empty] | prostoru:
|  | -(10,25+0,375+0,38+0,11-7,44)*0,75*1 |  | -2.7562 | [7 empty] | -(10,25+0,375+0,38+0,11-7,44)*0,75*1
84 | 342261111RT2 | Příčky z desek sádrokartonových jednoduché opláště do ocel. kce, 1x opl. tl. 75 mm desky protipožární | m2 | 8.544 | 0 | 0 | 0.03069 | 0.26222 | 0 | 0 |  |  | 2 | 1 | 1 | 1 | 1 | 0 | 0 | 0 | 0 | 0 | 1 | 1
|  | 3.NP: |  | 0 | [7 empty] | 3.NP:
|  | (2,45+0,12+0,1)*(0,3+0,3+0,65+0,65) |  | 5.073 | [7 empty] | (2,45+0,12+0,1)*(0,3+0,3+0,65+0,65)
|  | (2,45+0,12+0,1)*(0,65+0,65) |  | 3.471 | [7 empty] | (2,45+0,12+0,1)*(0,65+0,65)
|  | příčky vč.tepel.izol.tl.5-6cm v provedení W115: |  | 0 | [7 empty] | příčky vč.tepel.izol.tl.5-6cm v provedení W115:
|  | normová hodnota 52 dB hodnota výrobce 60 dB: |  | 0 | [7 empty] | normová hodnota 52 dB hodnota výrobce 60 dB:
85 | 342261112RT4 | Příčky z desek sádrokartonových jednoduché opláště do ocel. kce, 1x opl. tl. 100 mm desky požár. impr | m2 | 1.608 | 0 | 0 | 0.03248 | 0.052228 | 0 | 0 |  |  | 2 | 1 | 1 | 1 | 1 | 0 | 0 | 0 | 0 | 0 | 1 | 1
|  | 3.NP: |  | 0 | [7 empty] | 3.NP:
|  | (2,45+0,12+0,11)*(0,3+0,3) |  | 1.608 | [7 empty] | (2,45+0,12+0,11)*(0,3+0,3)
|  | příčky vč.tepel.izol.tl.5cm v provedení W115: |  | 0 | [7 empty] | příčky vč.tepel.izol.tl.5cm v provedení W115:
|  | normová hodnota 52 dB hodnota výrobce 60 dB: |  | 0 | [7 empty] | normová hodnota 52 dB hodnota výrobce 60 dB:
86 | 342261211RT2 | Příčky z desek sádrokartonových dvojité opláštění, ocel. kce, 2x opl. tl. 100 mm desky protipožární t | m2 | 54.4113 | 0 | 0 | 0.05286 | 2.8762 | 0 | 0 |  |  | 2 | 1 | 1 | 1 | 1 | 0 | 0 | 0 | 0 | 0 | 1 | 1
|  | 3.NP: |  | 0 | [7 empty] | 3.NP:
|  | (2,45+0,12+0,1)*(1,65+1,55+0,64+2,4+0,1+1,55) |  | 21.0663 | [7 empty] | (2,45+0,12+0,1)*(1,65+1,55+0,64+2,4+0,1+1,55)
|  | (2,45+0,12+0,1)*(2,895+4,715+2,665+1,425+1,425) |  | 35.0438 | [7 empty] | (2,45+0,12+0,1)*(2,895+4,715+2,665+1,425+1,425)
|  | (2,45+0,12+0,1)*(0,1+3,35+0,1) |  | 9.4785 | [7 empty] | (2,45+0,12+0,1)*(0,1+3,35+0,1)
|  | -0,80*1,97*6 |  | -9.456 | [7 empty] | -0,80*1,97*6
|  | -0,85*2,025*1 |  | -1.7212 | [7 empty] | -0,85*2,025*1
|  | příčky vč.tepel.izol.tl.5cm v provedení W115: |  | 0 | [7 empty] | příčky vč.tepel.izol.tl.5cm v provedení W115:
|  | normová hodnota 52 dB hodnota výrobce 60 dB: |  | 0 | [7 empty] | normová hodnota 52 dB hodnota výrobce 60 dB:
87 | 342261211RT4 | Příčky z desek sádrokartonových dvojité opláštění, ocel. kce, 2x opl. tl. 100 mm desky požár. impreg. | m2 | 69.637 | 0 | 0 | 0.05286 | 3.681 | 0 | 0 |  |  | 2 | 1 | 1 | 1 | 1 | 0 | 0 | 0 | 0 | 0 | 1 | 1
|  | 1.NP: |  | 0 | [7 empty] | 1.NP:
|  | (3,3+0,1)*(0,6+0,6+0,6) |  | 6.12 | [7 empty] | (3,3+0,1)*(0,6+0,6+0,6)
|  | 2.NP: |  | 0 | [7 empty] | 2.NP:
|  | (3,48+0,1)*(0,6+0,6+0,6) |  | 6.444 | [7 empty] | (3,48+0,1)*(0,6+0,6+0,6)
|  | 3.NP: |  | 0 | [7 empty] | 3.NP:
|  | (2,45+0,12+0,11)*(2,85+1,7-0,45+0,64+2,4+0,1+1,6) |  | 23.6912 | [7 empty] | (2,45+0,12+0,11)*(2,85+1,7-0,45+0,64+2,4+0,1+1,6)
|  | (2,45+0,12+0,11)*(0,1+0,6+3,11+1,875+1,2+7,5) |  | 38.5518 | [7 empty] | (2,45+0,12+0,11)*(0,1+0,6+3,11+1,875+1,2+7,5)
|  | -(2,45+0,12+0,11)*(0,45+0,45) |  | -2.412 | [7 empty] | -(2,45+0,12+0,11)*(0,45+0,45)
|  | -0,7*1,97*2 |  | -2.758 | [7 empty] | -0,7*1,97*2
|  | příčky vč.tepel.izol.tl.5cm v provedení W115: |  | 0 | [7 empty] | příčky vč.tepel.izol.tl.5cm v provedení W115:
|  | normová hodnota 52 dB hodnota výrobce 60 dB: |  | 0 | [7 empty] | normová hodnota 52 dB hodnota výrobce 60 dB:
88 | 342262111RT2 | Příčky z desek sádrokartonových dvojité opláštění, oc. kce, 2x opl. tl.155 mm desky protipožární tl. | m2 | 89.216 | 0 | 0 | 0.05841 | 5.2111 | 0 | 0 |  |  | 2 | 1 | 1 | 1 | 1 | 0 | 0 | 0 | 0 | 0 | 1 | 1
|  | 3.NP: |  | 0 | [7 empty] | 3.NP:
|  | 1,25*(14,4-0,15-0,15-3,98-0,1-0,1)*2 |  | 24.8 | [7 empty] | 1,25*(14,4-0,15-0,15-3,98-0,1-0,1)*2
|  | (2,45+0,12+0,11)*(0,475+3,85+2,575+3,515+0,15) |  | 28.3142 | [7 empty] | (2,45+0,12+0,11)*(0,475+3,85+2,575+3,515+0,15)
|  | (2,45+0,12+0,11)*(0,1+2,895+0,775+3,35+0,15) |  | 19.4836 | [7 empty] | (2,45+0,12+0,11)*(0,1+2,895+0,775+3,35+0,15)
|  | (2,45+0,12+0,11)*(0,65+0,15+4,1+1,4+1,665) |  | 21.3462 | [7 empty] | (2,45+0,12+0,11)*(0,65+0,15+4,1+1,4+1,665)
|  | -0,80*1,97*3 |  | -4.728 | [7 empty] | -0,80*1,97*3
|  | příčky vč.tepel.izol.tl.5cm v provedení W115: |  | 0 | [7 empty] | příčky vč.tepel.izol.tl.5cm v provedení W115:
|  | dvojité oplášt.desk.2*12,5 mm (celkem 4*desky/m2): |  | 0 | [7 empty] | dvojité oplášt.desk.2*12,5 mm (celkem 4*desky/m2):
|  | normová hodnota 52 dB hodnota výrobce 60 dB: |  | 0 | [7 empty] | normová hodnota 52 dB hodnota výrobce 60 dB:
89 | 342263310R00 | Úpravy, doplňkové práce a příplatky pro sádrokarto osazení zařizovacích předmět-osazení umývadla | kus | 2 | 0 | 0 | 0.00514 | 0.01028 | 0 | 0 |  |  | 2 | 1 | 1 | 1 | 1 | 0 | 0 | 0 | 0 | 0 | 1 | 1
90 | 342263320R00 | Úpravy, doplňkové práce a příplatky pro sádrokarto osazení zařizovacích předmětů-osazení WC | kus | 2 | 0 | 0 | 0.012 | 0.024 | 0 | 0 |  |  | 2 | 1 | 1 | 1 | 1 | 0 | 0 | 0 | 0 | 0 | 1 | 1
91 | 342263330R00 | Úpravy, doplňkové práce a příplatky pro sádrokarto osazení pro držák potrubí | kus | 24 | 0 | 0 | 0.002 | 0.048 | 0 | 0 |  |  | 2 | 1 | 1 | 1 | 1 | 0 | 0 | 0 | 0 | 0 | 1 | 1
|  | v příčkách koupelen,wc,kuchyní: |  | 0 | [7 empty] | v příčkách koupelen,wc,kuchyní:
|  | pro instalační potrubí ve 3.NP: |  | 0 | [7 empty] | pro instalační potrubí ve 3.NP:
|  | pro každý byt 12 kusů dle zti: |  | 0 | [7 empty] | pro každý byt 12 kusů dle zti:
|  | 12*2 |  | 24 | [7 empty] | 12*2
92 | 342263360R00 | Úpravy, doplňkové práce a příplatky pro sádrokarto osazení baterie | kus | 6 | 0 | 0 | 0.0005 | 0.003 | 0 | 0 |  |  | 2 | 1 | 1 | 1 | 1 | 0 | 0 | 0 | 0 | 0 | 1 | 1
93 | 342263995R00 | Úpravy, doplňkové práce a příplatky pro sádrokarto příčce sádrokart. za izolaci 5 - 8 cm | m2 | 103.4055 | 0 | 0 | 0.0012 | 0.12409 | 0 | 0 |  |  | 2 | 1 | 1 | 1 | 1 | 0 | 0 | 0 | 0 | 0 | 1 | 1
|  | pro příčky sdk tl 100 mm: |  | 0 | [7 empty] | pro příčky sdk tl 100 mm:
|  | 1,608+54,4113+47,3862 |  | 103.4055 | [7 empty] | 1,608+54,4113+47,3862
94 | 342263996R00 | Úpravy, doplňkové práce a příplatky pro sádrokarto příčce sádrokart. za izolaci 8 - 10 cm | m2 | 89.216 | 0 | 0 | 0.002 | 0.17843 | 0 | 0 |  |  | 2 | 1 | 1 | 1 | 1 | 0 | 0 | 0 | 0 | 0 | 1 | 1
|  | pro příčky sdk tl.155 mm: |  | 0 | [7 empty] | pro příčky sdk tl.155 mm:
|  | pozn.- ocenit tl.izolace 11-12 cm !: |  | 0 | [7 empty] | pozn.- ocenit tl.izolace 11-12 cm !:
|  | 89,216*1 |  | 89.216 | [7 empty] | 89,216*1
95 | 342265122RT6 | Úprava podkroví sádrokartonem na plochách šikmých ocel. rošt, šikmá desky protipožární tl. 12,5 mm, | m2 | 68.31 | 0 | 0 | 0.01973 | 1.3478 | 0 | 0 |  |  | 2 | 1 | 1 | 1 | 1 | 0 | 0 | 0 | 0 | 0 | 1 | 1
|  | ve 3.NP šikmé plochy podhledů sdk: |  | 0 | [7 empty] | ve 3.NP šikmé plochy podhledů sdk:
|  | 3,45*4,95*4 |  | 68.31 | [7 empty] | 3,45*4,95*4
96 | 342265132RT6 | Úprava podkroví sádrokartonem na plochách vodorovn na ocel. rošt vodor. desky protipožární tl. 12,5 mm, bez izolace | m2 | 96.446 | 0 | 0 | 0.02076 | 2.0022 | 0 | 0 |  |  | 2 | 1 | 1 | 1 | 1 | 0 | 0 | 0 | 0 | 0 | 1 | 1
|  | ve 3.NP: |  | 0 | [7 empty] | ve 3.NP:
|  | 5,8*13,7 |  | 79.46 | [7 empty] | 5,8*13,7
|  | 4,38*3,10*2 |  | 27.156 | [7 empty] | 4,38*3,10*2
|  | odpočet impregn.desek: |  | 0 | [7 empty] | odpočet impregn.desek:
|  | -10,17*1 |  | -10.17 | [7 empty] | -10,17*1
97 | 342265132RT8 | Úprava podkroví sádrokartonem na plochách vodorovn na ocel. rošt vodor. desky požár.,impreg. tl. 12,5 | m2 | 10.17 | 0 | 0 | 0.02076 | 0.21113 | 0 | 0 |  |  | 2 | 1 | 1 | 1 | 1 | 0 | 0 | 0 | 0 | 0 | 1 | 1
|  | ve 3.NP koupelny místn.č.3.06 , 3.12: |  | 0 | [7 empty] | ve 3.NP koupelny místn.č.3.06 , 3.12:
|  | požár.odolné: |  | 0 | [7 empty] | požár.odolné:
|  | 4,59+5,58 |  | 10.17 | [7 empty] | 4,59+5,58
98 | 342265193R00 | Příplatek za otvor v podhledu podkroví pl. 1,00 m2 | kus | 10 | 0 | 0 | 0 | 0 | 0 | 0 |  |  | 2 | 1 | 1 | 1 | 1 | 0 | 0 | 0 | 0 | 0 | 1 | 1
|  | stávaj.komíny: |  | 0 | [7 empty] | stávaj.komíny:
|  | 6 |  | 6 | [7 empty] | 6
|  | střeš.okna: |  | 0 | [7 empty] | střeš.okna:
|  | 4 |  | 4 | [7 empty] | 4
99 | 342265195R00 | Příplatek za otvor ve stěně podkroví pl. 0,50 m2 | kus | 18 | 0 | 0 | 0 | 0 | 0 | 0 |  |  | 2 | 1 | 1 | 1 | 1 | 0 | 0 | 0 | 0 | 0 | 1 | 1
|  | pro průchody instalací ve 3. NP: |  | 0 | [7 empty] | pro průchody instalací ve 3. NP:
|  | 18 |  | 18 | [7 empty] | 18
100 | 342265991R00 | Příplatek k úpravě podkroví za tloušťku desek 15mm | m2 | 215.246 | 0 | 0 | 0.00181 | 0.3896 | 0 | 0 |  |  | 2 | 1 | 1 | 1 | 1 | 0 | 0 | 0 | 0 | 0 | 1 | 1
|  | 10,17+96,446+68,31 |  | 174.926 | [7 empty] | 10,17+96,446+68,31
|  | obkl.trámů R1 , R9: |  | 0 | [7 empty] | obkl.trámů R1 , R9:
|  | 12,6*(0,20+0,3)*1 |  | 6.3 | [7 empty] | 12,6*(0,20+0,3)*1
|  | 12,6*(0,20+0,25)*1 |  | 5.67 | [7 empty] | 12,6*(0,20+0,25)*1
|  | 12,6*(0,25+0,25+0,25)*3 |  | 28.35 | [7 empty] | 12,6*(0,25+0,25+0,25)*3
101 | 342265998R00 | Příplatek k úpravě podkroví za plochu do 10 m2 | m2 | 47.78 | 0 | 0 | 0 | 0 | 0 | 0 |  |  | 2 | 1 | 1 | 1 | 1 | 0 | 0 | 0 | 0 | 0 | 1 | 1
|  | plochy jednotlivě do 10 m2 (plocha místnosti): |  | 0 | [7 empty] | plochy jednotlivě do 10 m2 (plocha místnosti):
|  | 4,27+4,59+4,27+5+5,58+6,41+6,21+4,77+6,68 |  | 47.78 | [7 empty] | 4,27+4,59+4,27+5+5,58+6,41+6,21+4,77+6,68
102 | 342267111RT2 | Obklad trámů sádrokartonem dvoustrann Obklad trámů sádrokartonem dvoustranný do 0,5/0,5m desky protipožární tl. 12,5 mm | m | 25.2 | 0 | 0 | 0.01306 | 0.32911 | 0 | 0 |  |  | 2 | 1 | 1 | 1 | 1 | 0 | 0 | 0 | 0 | 0 | 1 | 1
|  | obkl.trámů,průvlaků ozn.v řezu A-A' RK1 , RK9: |  | 0 | [7 empty] | obkl.trámů,průvlaků ozn.v řezu A-A' RK1 , RK9:
|  | dvoustranný: |  | 0 | [7 empty] | dvoustranný:
|  | 12,6*2 |  | 25.2 | [7 empty] | 12,6*2
103 | 342267112RT2 | Obklad trámů sádrokartonem třístranný Obklad trámů sádrokartonem třístranný do 0,5/0,5 m desky protipožární tl. 12,5 mm | m | 37.8 | 0 | 0 | 0.01941 | 0.7337 | 0 | 0 |  |  | 2 | 1 | 1 | 1 | 1 | 0 | 0 | 0 | 0 | 0 | 1 | 1
|  | dtto ale třístranný: |  | 0 | [7 empty] | dtto ale třístranný:
|  | 12,6*3 |  | 37.8 | [7 empty] | 12,6*3
104 | 342268111R00 | Podlaha sádrokartonová jednoduchá | m2 | 151.6997 | 0 | 0 | 0.02998 | 4.548 | 0 | 0 |  |  | 2 | 1 | 1 | 1 | 1 | 0 | 0 | 0 | 0 | 0 | 1 | 1
|  | plocha: |  | 0 | [7 empty] | plocha:
|  | 3.NP: |  | 0 | [7 empty] | 3.NP:
|  | 4,27+4,59+12,89+28,36+13,02+4,27 |  | 67.4 | [7 empty] | 4,27+4,59+12,89+28,36+13,02+4,27
|  | 5,0+5,58+23,53+15,04 |  | 49.15 | [7 empty] | 5,0+5,58+23,53+15,04
|  | 6,41+6,21+4,77+6,68 |  | 24.07 | [7 empty] | 6,41+6,21+4,77+6,68
|  | plocha příček tl.155 mm: |  | 0 | [7 empty] | plocha příček tl.155 mm:
|  | (19,84+25,80)*0,155 |  | 7.0742 | [7 empty] | (19,84+25,80)*0,155
|  | plocha příček tl.100 mm: |  | 0 | [7 empty] | plocha příček tl.100 mm:
|  | (0,6+24,48+14,975)*0,10 |  | 4.0055 | [7 empty] | (0,6+24,48+14,975)*0,10
105 | 342668111R00 | Těsnění styku příčky se stávající stěnou p.u pěnou | m | 154.74 | 0 | 0 | 8e-05 | 0.012379 | 0 | 0 |  |  | 2 | 1 | 1 | 1 | 1 | 0 | 0 | 0 | 0 | 0 | 1 | 1
|  | 1.NP: |  | 0 | [7 empty] | 1.NP:
|  | (1,4+3,3+3,3+0,1+0,1)*2 |  | 16.4 | [7 empty] | (1,4+3,3+3,3+0,1+0,1)*2
|  | (1,6+3,3+3,3+0,1+0,1)*2 |  | 16.8 | [7 empty] | (1,6+3,3+3,3+0,1+0,1)*2
|  | (0,6+3,3+0,1)*3 |  | 12 | [7 empty] | (0,6+3,3+0,1)*3
|  | 2.NP: |  | 0 | [7 empty] | 2.NP:
|  | (1,4+3,48+3,48+0,1+0,1)*2 |  | 17.12 | [7 empty] | (1,4+3,48+3,48+0,1+0,1)*2
|  | (1,6+3,48+3,48+0,1+0,1)*2 |  | 17.52 | [7 empty] | (1,6+3,48+3,48+0,1+0,1)*2
|  | (0,6+3,48+0,1)*3 |  | 12.54 | [7 empty] | (0,6+3,48+0,1)*3
|  | 3.NP přízdění ve štítech: |  | 0 | [7 empty] | 3.NP přízdění ve štítech:
|  | (2,45+0,375+0,12+0,11)*12 |  | 36.66 | [7 empty] | (2,45+0,375+0,12+0,11)*12
|  | 12,85*2 |  | 25.7 | [7 empty] | 12,85*2
106 | 342948111R00 | Ukotvení příček k cihel. kcím kotvami na hmoždinky | m | 154.74 | 0 | 0 | 0.00102 | 0.15783 | 0 | 0 |  |  | 2 | 1 | 1 | 1 | 1 | 0 | 0 | 0 | 0 | 0 | 1 | 1
|  | Včetně dodávky kotev i spojovacího materiálu. | [8 empty] | Včetně dodávky kotev i spojovacího materiálu. |  | 3
107 | 346244361R00 | Zazdívka rýh, potrubí, kapes cihlami tl. 6,5 cm | m2 | 4.365 | 0 | 0 | 0.13488 | 0.58875 | 0 | 0 |  |  | 2 | 1 | 1 | 1 | 1 | 0 | 0 | 0 | 0 | 0 | 1 | 1
|  | zazdění rýh po provedení instalací: |  | 0 | [7 empty] | zazdění rýh po provedení instalací:
|  | zti,el,út,vzt: |  | 0 | [7 empty] | zti,el,út,vzt:
|  | dle profesí celk.délka 29,1 bm: |  | 0 | [7 empty] | dle profesí celk.délka 29,1 bm:
|  | 29,1*0,15 |  | 4.365 | [7 empty] | 29,1*0,15
108 | 349231821R00 | Přizdívka ostění s ozubem z cihel, kapsy do 30 cm | m2 | 4.86 | 0 | 0 | 0.50618 | 2.46 | 0 | 0 |  |  | 2 | 1 | 1 | 1 | 1 | 0 | 0 | 0 | 0 | 0 | 1 | 1
|  | 1.NP: |  | 0 | [7 empty] | 1.NP:
|  | přizdění ostění dveří po bourání: |  | 0 | [7 empty] | přizdění ostění dveří po bourání:
|  | 0,30*2,025*4 |  | 2.43 | [7 empty] | 0,30*2,025*4
|  | 2.NP: |  | 0 | [7 empty] | 2.NP:
|  | dtto: |  | 0 | [7 empty] | dtto:
|  | 0,30*2,025*4 |  | 2.43 | [7 empty] | 0,30*2,025*4
109 | 349235861R00 | Doplnění plošných fasádních prvků vylož. do 15 cm | m2 | 2.16 | 0 | 0 | 0.28745 | 0.62089 | 0 | 0 |  |  | 2 | 1 | 1 | 1 | 1 | 0 | 0 | 0 | 0 | 0 | 1 | 1
|  | doplnění-oprava říms podélných fasád: |  | 0 | [7 empty] | doplnění-oprava říms podélných fasád:
|  | pod okapem (25%): |  | 0 | [7 empty] | pod okapem (25%):
|  | 14,40*2*0,15*2*0,25 |  | 2.16 | [7 empty] | 14,40*2*0,15*2*0,25
| Celkem za | 34 Stěny a příčky |  |  |  | 0 |  | 33.5458 |  | 0 |  |  | 4 |  |  |  |  | 0 | 0 | 0 | 0 | 0
Díl: | 41 | Stropy a stropní konstrukce | [10 empty] | 1
110 | 411387531R00 | Zabetonování otvorů do 0,25 m2 ve stropech Zabeton | kus | 16 | 0 | 0 | 0.0502 | 0.8032 | 0 | 0 |  |  | 2 | 1 | 1 | 1 | 1 | 0 | 0 | 0 | 0 | 0 | 1 | 1
|  | 1.PP a 1.NP ve stropech po provedení: |  | 0 | [7 empty] | 1.PP a 1.NP ve stropech po provedení:
|  | instalací (stupaček): |  | 0 | [7 empty] | instalací (stupaček):
|  | 4 |  | 4 | [7 empty] | 4
|  | 12 |  | 12 | [7 empty] | 12
111 | 413231221R00 | Zazdívka zhlaví jakýmikoliv cihlami pálenými strop do 400 cm2 | kus | 20 | 0 | 0 | 0.07487 | 1.4974 | 0 | 0 |  |  | 2 | 1 | 1 | 1 | 1 | 0 | 0 | 0 | 0 | 0 | 1 | 1
|  | zazdění zhlaví trámů (vodorov.částí rámu): |  | 0 | [7 empty] | zazdění zhlaví trámů (vodorov.částí rámu):
|  | ocel.nosných k-cí krovu (viz.řez C-C'): |  | 0 | [7 empty] | ocel.nosných k-cí krovu (viz.řez C-C'):
|  | ozn.R1 , R9: |  | 0 | [7 empty] | ozn.R1 , R9:
|  | 8*2 |  | 16 | [7 empty] | 8*2
|  | 2*2 |  | 4 | [7 empty] | 2*2
|  | pozn.montáže a dodávky rámů dle výpisu : |  | 0 | [7 empty] | pozn.montáže a dodávky rámů dle výpisu :
|  | na řezu C-C' jsou v oddíle 767: |  | 0 | [7 empty] | na řezu C-C' jsou v oddíle 767:
112 | 413232211R00 | Zazdívka zhlaví jakýmikoliv cihlami pálenými válco výšky do 15cm | kus | 97 | 0 | 0 | 0.02534 | 2.458 | 0 | 0 |  |  | 2 | 1 | 1 | 1 | 1 | 0 | 0 | 0 | 0 | 0 | 1 | 1
|  | zazdívka zhlaví válcovaných nosníků I.č.100: |  | 0 | [7 empty] | zazdívka zhlaví válcovaných nosníků I.č.100:
|  | a I.č.120: |  | 0 | [7 empty] | a I.č.120:
|  | 2*4 |  | 8 | [7 empty] | 2*4
|  | 2*1 |  | 2 | [7 empty] | 2*1
|  | 2* L 10/5/8: |  | 0 | [7 empty] | 2* L 10/5/8:
|  | 2*2 |  | 4 | [7 empty] | 2*2
|  | dtto ale rzp: |  | 0 | [7 empty] | dtto ale rzp:
|  | 18*2 |  | 36 | [7 empty] | 18*2
|  | 7*2 |  | 14 | [7 empty] | 7*2
|  | 9*2 |  | 18 | [7 empty] | 9*2
|  | ocel.prků kotv.stříšky vstupu do domu : |  | 0 | [7 empty] | ocel.prků kotv.stříšky vstupu do domu :
|  | 5 |  | 5 | [7 empty] | 5
|  | poroberton.překladů : |  | 0 | [7 empty] | poroberton.překladů :
|  | 1*2 |  | 2 | [7 empty] | 1*2
|  | 4*2 |  | 8 | [7 empty] | 4*2
113 | 417321313R00 | Železobeton ztužujících pásů a věnců Ztužující pás | m3 | 2.82 | 0 | 0 | 2.5251 | 7.1208 | 0 | 0 |  |  | 2 | 1 | 1 | 1 | 1 | 0 | 0 | 0 | 0 | 0 | 1 | 1
|  | podklad.pod táhly ocel.k-ce krovu : |  | 0 | [7 empty] | podklad.pod táhly ocel.k-ce krovu :
|  | ve 3.NP: |  | 0 | [7 empty] | ve 3.NP:
|  | 0,40*0,25*(14,4-0,3)*2 |  | 2.82 | [7 empty] | 0,40*0,25*(14,4-0,3)*2
114 | 417351115R00 | Bednění bočnic ztužujících pásů a věnců včetně vzp | m2 | 7.05 | 0 | 0 | 0.00782 | 0.055131 | 0 | 0 |  |  | 2 | 1 | 1 | 1 | 1 | 0 | 0 | 0 | 0 | 0 | 1 | 1
|  | 0,25*(14,4-0,3)*2 |  | 7.05 | [7 empty] | 0,25*(14,4-0,3)*2
115 | 417351116R00 | Bednění bočnic ztužujících pásů a věnců včetně vzp | m2 | 7.05 | 0 | 0 | 0 | 0 | 0 | 0 |  |  | 2 | 1 | 1 | 1 | 1 | 0 | 0 | 0 | 0 | 0 | 1 | 1
116 | 417361821R00 | Výztuž ztužujících pásů a věnců z betonářské oceli | t | 0.1445 | 0 | 0 | 1.0167 | 0.14691 | 0 | 0 |  |  | 2 | 1 | 1 | 1 | 1 | 0 | 0 | 0 | 0 | 0 | 1 | 1
|  | (14,4-0,3)*4*2*0,000888*1,08 |  | 0.1082 | [7 empty] | (14,4-0,3)*4*2*0,000888*1,08
|  | 56*1,35*0,000222*2*1,08 |  | 0.0363 | [7 empty] | 56*1,35*0,000222*2*1,08
| Celkem za | 41 Stropy a stropní konstrukce |  |  |  | 0 |  | 12.0814 |  | 0 |  |  | 4 |  |  |  |  | 0 | 0 | 0 | 0 | 0
Díl: | 43 | Schodiště | [10 empty] | 1
117 | 411121232R00 | Osazování stropních desek š. do 60, dl. do 180 cm | kus | 12 | 0 | 0 | 0.00475 | 0.057 | 0 | 0 |  |  | 2 | 1 | 1 | 1 | 1 | 0 | 0 | 0 | 0 | 0 | 1 | 1
|  | pzd desek do schodnic 2*U.č.140: |  | 0 | [7 empty] | pzd desek do schodnic 2*U.č.140:
|  | 12 |  | 12 | [7 empty] | 12
118 | 413941121R00 | Osazení ocelových válcovaných nosníků ve stropech | t | 0.1208 | 0 | 0 | 0.01901 | 0.0022964 | 0 | 0 |  |  | 2 | 1 | 1 | 1 | 1 | 0 | 0 | 0 | 0 | 0 | 1 | 1
|  | dle tabulky na výkrese č.2.18: |  | 0 | [7 empty] | dle tabulky na výkrese č.2.18:
|  | L 60/60/6 mm: |  | 0 | [7 empty] | L 60/60/6 mm:
|  | 0,044 |  | 0.044 | [7 empty] | 0,044
|  | ocel.plotny 200/400/10 mm: |  | 0 | [7 empty] | ocel.plotny 200/400/10 mm:
|  | hmotnost včet.pracen 50/20/6 mm do betonu: |  | 0 | [7 empty] | hmotnost včet.pracen 50/20/6 mm do betonu:
|  | (4kusy na jednu plotnu): |  | 0 | [7 empty] | (4kusy na jednu plotnu):
|  | 0,0192*4 |  | 0.0768 | [7 empty] | 0,0192*4
|  | do ceny promítnout náklady na provaření s ocel.: |  | 0 | [7 empty] | do ceny promítnout náklady na provaření s ocel.:
|  | schodnicemi U.č.140 : |  | 0 | [7 empty] | schodnicemi U.č.140 :
119 | 413941123RU2 | Osazení ocelových válcovaných nosníků ve stropech včetně dodávky profilu U č. 14 | t | 0.3316 | 0 | 0 | 1.0966 | 0.36364 | 0 | 0 |  |  | 2 | 1 | 1 | 1 | 1 | 0 | 0 | 0 | 0 | 0 | 1 | 1
|  | schodnice 2*U.č140 : |  | 0 | [7 empty] | schodnice 2*U.č140 :
|  | (0,211+0,096)*1,08 |  | 0.3316 | [7 empty] | (0,211+0,096)*1,08
|  | tabulka ocel.prvků na výkr.č.2.18: |  | 0 | [7 empty] | tabulka ocel.prvků na výkr.č.2.18:
|  | do ceny promítnout náklady na vzájemné : |  | 0 | [7 empty] | do ceny promítnout náklady na vzájemné :
|  | provaření ocel.U.profilů do krabice : |  | 0 | [7 empty] | provaření ocel.U.profilů do krabice :
120 | 430321313R00 | Beton schodišťových konstrukcí (stupňů, schodnic, konstrukce, železobeton B 20 (C 16/20) | m3 | 0.6183 | 0 | 0 | 2.5251 | 1.5613 | 0 | 0 |  |  | 2 | 1 | 1 | 1 | 1 | 0 | 0 | 0 | 0 | 0 | 1 | 1
|  | podstupnová deska venkov.vstup.schodiště : |  | 0 | [7 empty] | podstupnová deska venkov.vstup.schodiště :
|  | nabetonovaná na desky pzd: |  | 0 | [7 empty] | nabetonovaná na desky pzd:
|  | 0,1*1,35*0,34*12 |  | 0.5508 | [7 empty] | 0,1*1,35*0,34*12
|  | 0,1*1,35*0,17*2 |  | 0.0459 | [7 empty] | 0,1*1,35*0,17*2
|  | 0,1*1,35*0,08*2 |  | 0.0216 | [7 empty] | 0,1*1,35*0,08*2
121 | 431351121R00 | Bednění podest a podstupňových desek přímočarých z | m2 | 0.728 | 0 | 0 | 0.04597 | 0.033466 | 0 | 0 |  |  | 2 | 1 | 1 | 1 | 1 | 0 | 0 | 0 | 0 | 0 | 1 | 1
|  | s pomocným lešením o výšce podlahy do 1900 mm a pro zatížení do 1,5 kPa, | [8 empty] | s pomocným lešením o výšce podlahy do 1900 mm a pro zatížení do 1,5 kPa, |  | 3
|  | boků podstupnové desky nového schodiště : |  | 0 | [7 empty] | boků podstupnové desky nového schodiště :
|  | vstupu do domu : |  | 0 | [7 empty] | vstupu do domu :
|  | 0,1*0,34*12 |  | 0.408 | [7 empty] | 0,1*0,34*12
|  | 0,1*0,17*2 |  | 0.034 | [7 empty] | 0,1*0,17*2
|  | 0,1*0,08*2 |  | 0.016 | [7 empty] | 0,1*0,08*2
|  | 0,1*1,35*2 |  | 0.27 | [7 empty] | 0,1*1,35*2
122 | 431351122R00 | Bednění podest a podstupňových desek přímočarých o | m2 | 0.728 | 0 | 0 | 0 | 0 | 0 | 0 |  |  | 2 | 1 | 1 | 1 | 1 | 0 | 0 | 0 | 0 | 0 | 1 | 1
123 | 430361921RT2 | Výztuž schodišťových konstrukcí (stupňů, schodnic Výztuž schodišťových konstrukcí svařovanou sítí sv | t | 0.029 | 0 | 0 | 1.0584 | 0.030695 | 0 | 0 |  |  | 2 | 1 | 1 | 1 | 1 | 0 | 0 | 0 | 0 | 0 | 1 | 1
|  | 0,34*1,35*12*0,003113*1,15 |  | 0.0197 | [7 empty] | 0,34*1,35*12*0,003113*1,15
|  | 0,17*1,35*2*0,003113*1,15 |  | 0.0016 | [7 empty] | 0,17*1,35*2*0,003113*1,15
|  | 0,08*1,35*2*0,03113*1,15 |  | 0.0077 | [7 empty] | 0,08*1,35*2*0,03113*1,15
124 | 434311114R00 | Stupně dusané z betonu třídy C 16/20 | m | 20.1 | 0 | 0 | 0.11369 | 2.2852 | 0 | 0 |  |  | 2 | 1 | 1 | 1 | 1 | 0 | 0 | 0 | 0 | 0 | 1 | 1
|  | bet.stupně nového vstup.schodiště : |  | 0 | [7 empty] | bet.stupně nového vstup.schodiště :
|  | do domu : |  | 0 | [7 empty] | do domu :
|  | 5*1,35*2 |  | 13.5 | [7 empty] | 5*1,35*2
|  | na přístup.chodníku: |  | 0 | [7 empty] | na přístup.chodníku:
|  | 4*1,35 |  | 5.4 | [7 empty] | 4*1,35
|  | schod ve 3.NP detail výkr.č.2.13: |  | 0 | [7 empty] | schod ve 3.NP detail výkr.č.2.13:
|  | 1,2 |  | 1.2 | [7 empty] | 1,2
125 | 434351141R00 | Bednění stupňů betonovaných na podstupňové desce n přímočarých - zřízení | m2 | 10.683 | 0 | 0 | 0.01693 | 0.18086 | 0 | 0 |  |  | 2 | 1 | 1 | 1 | 1 | 0 | 0 | 0 | 0 | 0 | 1 | 1
|  | 13,5*(0,15+0,3) |  | 6.075 | [7 empty] | 13,5*(0,15+0,3)
|  | 0,3*0,15*5*2 |  | 0.45 | [7 empty] | 0,3*0,15*5*2
|  | 5,4*(0,15+0,3) |  | 2.43 | [7 empty] | 5,4*(0,15+0,3)
|  | 0,3*0,15*4*2 |  | 0.36 | [7 empty] | 0,3*0,15*4*2
|  | (0,3+0,18)*1,2*2 |  | 1.152 | [7 empty] | (0,3+0,18)*1,2*2
|  | 0,3*0,18*4 |  | 0.216 | [7 empty] | 0,3*0,18*4
126 | 434351142R00 | Bednění stupňů betonovaných na podstupňové desce n přímočarých - odstranění | m2 | 10.683 | 0 | 0 | 0 | 0 | 0 | 0 |  |  | 2 | 1 | 1 | 1 | 1 | 0 | 0 | 0 | 0 | 0 | 1 | 1
127 | 13331732R | Úhelník rovnoramenný L jakost 11375 60x 60x 6 mm | t | 0.0475 | 0 | 0 | 1 | 0.0475 |  | 0 |  |  | 2 | 3 | 1 | 13331732R | 1 | 0 | 0 | 0 | 0 | 0 | 3 | 1
|  | 0,044*1,08 |  | 0.0475 | [7 empty] | 0,044*1,08
|  | délky a počty kusů zaměřit na stavbě : |  | 0 | [7 empty] | délky a počty kusů zaměřit na stavbě :
128 | 13515120R | Ocel široká jakost S235 JRG2 200x 10 mm | t | 0.0829 | 0 | 0 | 1 | 0.0829 |  | 0 |  |  | 2 | 3 | 1 | 13515120R | 1 | 0 | 0 | 0 | 0 | 0 | 3 | 1
|  | rozměr kotev.ploten 200/400/10 mm: |  | 0 | [7 empty] | rozměr kotev.ploten 200/400/10 mm:
|  | vč.pracen 50/20/6 mm (4kusy na jednu plotnu): |  | 0 | [7 empty] | vč.pracen 50/20/6 mm (4kusy na jednu plotnu):
|  | 0,0768*1,08 |  | 0.0829 | [7 empty] | 0,0768*1,08
|  | počet kusů a rozměry zaměřit na stavbě : |  | 0 | [7 empty] | počet kusů a rozměry zaměřit na stavbě :
129 | 59341113R | deska stropní plná železobetonová; PZD; l = 105,0 cm; š = 34,0 cm; h = 7,0 cm; užitné zatížení 6,50 kN/m2 | kus | 12.12 | 0 | 0 | 0.062 | 0.75144 |  | 0 |  |  | 2 | 3 | 1 | 59341113R | 1 | 0 | 0 | 0 | 0 | 0 | 3 | 1
|  | 12*1,01 |  | 12.12 | [7 empty] | 12*1,01
|  | rozměry pzd desky 104/34/7 cm !: |  | 0 | [7 empty] | rozměry pzd desky 104/34/7 cm !:
| Celkem za | 43 Schodiště |  |  |  | 0 |  | 5.3962 |  | 0 |  |  | 4 |  |  |  |  | 0 | 0 | 0 | 0 | 0
Díl: | 5 | Komunikace | [10 empty] | 1
130 | 564801112R00 | Podklad ze štěrkodrti s rozprostřením a zhutněním tloušťky 4 cm | m2 | 13.2705 | 0 | 0 | 0.0882 | 1.1705 | 0 | 0 |  |  | 2 | 1 | 1 | 1 | 1 | 0 | 0 | 0 | 0 | 0 | 1 | 1
|  | přístup.chodník ke vstupu do domu : |  | 0 | [7 empty] | přístup.chodník ke vstupu do domu :
|  | kladecí vrstva pod zámkovou dlažbu : |  | 0 | [7 empty] | kladecí vrstva pod zámkovou dlažbu :
|  | 1,35*(2,0+4,53+2,1) |  | 11.6505 | [7 empty] | 1,35*(2,0+4,53+2,1)
|  | pod stupni přístup.chodníku-dolní část na : |  | 0 | [7 empty] | pod stupni přístup.chodníku-dolní část na :
|  | půdorasu v.č.2.06: |  | 0 | [7 empty] | půdorasu v.č.2.06:
|  | 0,30*1,35*4 |  | 1.62 | [7 empty] | 0,30*1,35*4
131 | 564851111R00 | Podklad ze štěrkodrti s rozprostřením a zhutněním | m2 | 13.2705 | 0 | 0 | 0.33075 | 4.3892 | 0 | 0 |  |  | 2 | 1 | 1 | 1 | 1 | 0 | 0 | 0 | 0 | 0 | 1 | 1
132 | 567211210R00 | Podklad z prostého betonu třídy II., tloušťky 100 | m2 | 13.2705 | 0 | 0 | 0.25336 | 3.3622 | 0 | 0 |  |  | 2 | 1 | 1 | 1 | 1 | 0 | 0 | 0 | 0 | 0 | 1 | 1
133 | 596111111R00 | Kladení dlažby z mozaiky komunikací pro pěší do lo | m2 | 14.1994 | 0 | 0 | 0.167 | 2.3713 | 0 | 0 |  |  | 2 | 1 | 1 | 1 | 1 | 0 | 0 | 0 | 0 | 0 | 1 | 1
|  | 13,2705*1,07 |  | 14.1994 | [7 empty] | 13,2705*1,07
134 | 59245020R | dlažba betonová zámková, dvouvrstvá; kost; šedá; l | m2 | 14.4834 | 0 | 0 | 0.1296 | 1.877 |  | 0 |  |  | 2 | 3 | 1 | 59245020R | 1 | 0 | 0 | 0 | 0 | 0 | 3 | 1
|  | 14,19940*1,02 |  | 14.4834 | [7 empty] | 14,19940*1,02
135 | 631361921RT3 | Výztuž mazanin z betonů a z lehkých betonů ze svař drátů tažených svařovaná síť - drát 5,0 mm, oka 1 | t | 0.0306 | 0 | 0 | 1.0662 | 0.032627 | 0 | 0 |  |  | 2 | 1 | 1 | 1 | 1 | 0 | 0 | 0 | 0 | 0 | 1 | 1
|  | do podkl.beton.mazaniny přístup.chodníku : |  | 0 | [7 empty] | do podkl.beton.mazaniny přístup.chodníku :
|  | 13,2705*0,002099*1,1 |  | 0.0306 | [7 empty] | 13,2705*0,002099*1,1
136 | 631571010R00 | Násyp pod podlahy z kameniva bez dodávky materiálu | m3 | 6.1068 | 0 | 0 | 0 | 0 | 0 | 0 |  |  | 2 | 1 | 1 | 1 | 1 | 0 | 0 | 0 | 0 | 0 | 1 | 1
|  | zřízení násypů okap.chodníku z kačírku : |  | 0 | [7 empty] | zřízení násypů okap.chodníku z kačírku :
|  | dodávka viz.specifikace : |  | 0 | [7 empty] | dodávka viz.specifikace :
|  | 0,6*0,2*(14,72+0,6+0,6+12,85+0,6+0,6+14,4) |  | 5.3244 | [7 empty] | 0,6*0,2*(14,72+0,6+0,6+12,85+0,6+0,6+14,4)
|  | 0,6*0,2*(0,25+0,6+1,65+0,16+0,6)*2 |  | 0.7824 | [7 empty] | 0,6*0,2*(0,25+0,6+1,65+0,16+0,6)*2
137 | 634601111R00 | Zaplnění dilatačních spár v mazaninách tl. do 10 c | m | 2.7 | 0 | 0 | 0.00128 | 0.003456 | 0 | 0 |  |  | 2 | 1 | 1 | 1 | 1 | 0 | 0 | 0 | 0 | 0 | 1 | 1
|  | v podkl.mazanině přístup.chodníku : |  | 0 | [7 empty] | v podkl.mazanině přístup.chodníku :
|  | 1,35*2 |  | 2.7 | [7 empty] | 1,35*2
138 | 58333664R | kamenivo přírodní těžené frakce 8,0 až 16,0 mm; tř | m3 | 6.7175 | 0 | 0 | 1.6 | 10.748 |  | 0 |  |  | 2 | 3 | 1 | 58333664R | 1 | 0 | 0 | 0 | 0 | 0 | 3 | 1
|  | kačírek pro okap.chodník:6,1068*1,1 |  | 6.7175 | [7 empty] | kačírek pro okap.chodník:6,1068*1,1
| Celkem za | 5 Komunikace |  |  |  | 0 |  | 23.9543 |  | 0 |  |  | 4 |  |  |  |  | 0 | 0 | 0 | 0 | 0
Díl: | 61 | Upravy povrchů vnitřní | [10 empty] | 1
139 | 610991111R00 | Zakrývání výplní vnitřních otvorů, předmětů apod. | m2 | 66.18 | 0 | 0 | 4e-05 | 0.0026472 | 0 | 0 |  |  | 2 | 1 | 1 | 1 | 1 | 0 | 0 | 0 | 0 | 0 | 1 | 1
|  | výplní otvorů ve fasádách : |  | 0 | [7 empty] | výplní otvorů ve fasádách :
|  | 1.PP: |  | 0 | [7 empty] | 1.PP:
|  | 0,60*0,40*6 |  | 1.44 | [7 empty] | 0,60*0,40*6
|  | 1.NP: |  | 0 | [7 empty] | 1.NP:
|  | 2,40*1,60*2 |  | 7.68 | [7 empty] | 2,40*1,60*2
|  | 1,50*1,60*5 |  | 12 | [7 empty] | 1,50*1,60*5
|  | 1,20*1,60*1 |  | 1.92 | [7 empty] | 1,20*1,60*1
|  | 1,20*0,95*1 |  | 1.14 | [7 empty] | 1,20*0,95*1
|  | 0,60*1,60*2 |  | 1.92 | [7 empty] | 0,60*1,60*2
|  | 0,90*2,00*1 |  | 1.8 | [7 empty] | 0,90*2,00*1
|  | 0,60*0,90*1 |  | 0.54 | [7 empty] | 0,60*0,90*1
|  | 2.NP: |  | 0 | [7 empty] | 2.NP:
|  | 2,40*1,60*2 |  | 7.68 | [7 empty] | 2,40*1,60*2
|  | 1,50*1,60*5 |  | 12 | [7 empty] | 1,50*1,60*5
|  | 1,20*1,60*1 |  | 1.92 | [7 empty] | 1,20*1,60*1
|  | 0,60*1,60*2 |  | 1.92 | [7 empty] | 0,60*1,60*2
|  | 1,20*2,10*1 |  | 2.52 | [7 empty] | 1,20*2,10*1
|  | 0,90*1,60*1 |  | 1.44 | [7 empty] | 0,90*1,60*1
|  | 0,60*0,90*1 |  | 0.54 | [7 empty] | 0,60*0,90*1
|  | 3.NP: |  | 0 | [7 empty] | 3.NP:
|  | 1,20*1,20*4 |  | 5.76 | [7 empty] | 1,20*1,20*4
|  | 0,90*1,20*1 |  | 1.08 | [7 empty] | 0,90*1,20*1
|  | 0,60*1,20*4 |  | 2.88 | [7 empty] | 0,60*1,20*4
140 | 611401211R00 | Omítka malých ploch na stropech Oprava omítky na s | kus | 16 | 0 | 0 | 0.01493 | 0.23888 | 0 | 0 |  |  | 2 | 1 | 1 | 1 | 1 | 0 | 0 | 0 | 0 | 0 | 1 | 1
|  | zapravení ve stropech 1.PP a 1.NP : |  | 0 | [7 empty] | zapravení ve stropech 1.PP a 1.NP :
|  | po provedení svisl.instalací : |  | 0 | [7 empty] | po provedení svisl.instalací :
|  | 1.PP: |  | 0 | [7 empty] | 1.PP:
|  | 4 |  | 4 | [7 empty] | 4
|  | 1.NP: |  | 0 | [7 empty] | 1.NP:
|  | 12 |  | 12 | [7 empty] | 12
141 | 611403399R00 | Hrubé zaplnění rýh ve stropech maltou z komponent | m2 | 46.005 | 0 | 0 | 0.10712 | 4.9281 | 0 | 0 |  |  | 2 | 1 | 1 | 1 | 1 | 0 | 0 | 0 | 0 | 0 | 1 | 1
|  | 1.PP: |  | 0 | [7 empty] | 1.PP:
|  | zapravení po vedeních instalacÍ ve stropech: |  | 0 | [7 empty] | zapravení po vedeních instalacÍ ve stropech:
|  | zti,út,el.: |  | 0 | [7 empty] | zti,út,el.:
|  | 51,9*0,15 |  | 7.785 | [7 empty] | 51,9*0,15
|  | dtto 1.NP: |  | 0 | [7 empty] | dtto 1.NP:
|  | 127,4*0,15 |  | 19.11 | [7 empty] | 127,4*0,15
|  | podhled 2.NP je dřev.trám.strop+omítka : |  | 0 | [7 empty] | podhled 2.NP je dřev.trám.strop+omítka :
|  | 127,4*0,15 |  | 19.11 | [7 empty] | 127,4*0,15
142 | 611421133R00 | Omítky vnitřní stropů vápenné, vápenocementové omí rovných Omítka vnitřní stropů rovných, MVC, štukov | m2 | 55.47 | 0 | 0 | 0.05123 | 2.8417 | 0 | 0 |  |  | 2 | 1 | 1 | 1 | 1 | 0 | 0 | 0 | 0 | 0 | 1 | 1
|  | na zatepl.stropu 1.PP jako konečná úprava : |  | 0 | [7 empty] | na zatepl.stropu 1.PP jako konečná úprava :
|  | povrchu stropu : |  | 0 | [7 empty] | povrchu stropu :
|  | 55,47*1 |  | 55.47 | [7 empty] | 55,47*1
143 | 611421231R00 | Oprava vnitřních vápenných omítek stropů železobet opravované plochy Oprava váp.omítek stropů do 10% | m2 | 296.23 | 0 | 0 | 0.00609 | 1.804 | 0 | 0 |  |  | 2 | 1 | 1 | 1 | 1 | 0 | 0 | 0 | 0 | 0 | 1 | 1
|  | Včetně pomocného pracovního lešení o výšce podlahy do 1900 mm a pro zatížení do 1,5 kPa. | [8 empty] | Včetně pomocného pracovního lešení o výšce podlahy do 1900 mm a pro zatížení do 1,5 kPa. |  | 3
|  | 1.NP (5%): |  | 0 | [7 empty] | 1.NP (5%):
|  | 5,0+4,29+14,49+13,62+24,0 |  | 61.4 | [7 empty] | 5,0+4,29+14,49+13,62+24,0
|  | 3,68+3,68+21,47 |  | 28.83 | [7 empty] | 3,68+3,68+21,47
|  | 6,23+21,37+3,96 |  | 31.56 | [7 empty] | 6,23+21,37+3,96
|  | 9,35+17,07 |  | 26.42 | [7 empty] | 9,35+17,07
|  | 2.NP (5%): |  | 0 | [7 empty] | 2.NP (5%):
|  | 61,96+28,91+31,57+25,58 |  | 148.02 | [7 empty] | 61,96+28,91+31,57+25,58
144 | 611425531R00 | Omítka rýh ve stropech maltou vápennou Omítka rýh | m2 | 46.005 | 0 | 0 | 0.0733 | 3.3722 | 0 | 0 |  |  | 2 | 1 | 1 | 1 | 1 | 0 | 0 | 0 | 0 | 0 | 1 | 1
145 | 611481113R00 | Potažení stropů pletivem Potazeni stropů sklotexti | m2 | 9.2513 | 0 | 0 | 0.00034 | 0.0031454 | 0 | 0 |  |  | 2 | 1 | 1 | 1 | 1 | 0 | 0 | 0 | 0 | 0 | 1 | 1
|  | 148,02*0,05*1,25 |  | 9.2513 | [7 empty] | 148,02*0,05*1,25
|  | pro opravu omítek stropů v 2.NP : |  | 0 | [7 empty] | pro opravu omítek stropů v 2.NP :
|  | předpoklad je ,že stávaj.omítka je na : |  | 0 | [7 empty] | předpoklad je ,že stávaj.omítka je na :
|  | rákosu,tudíš doplnění pletivem do : |  | 0 | [7 empty] | rákosu,tudíš doplnění pletivem do :
|  | opravovaných ploch stropu : |  | 0 | [7 empty] | opravovaných ploch stropu :
146 | 612401191R00 | Omítky malých ploch vnitřních stěn Omítka malých p | kus | 237 | 0 | 0 | 0.00458 | 1.0855 | 0 | 0 |  |  | 2 | 1 | 1 | 1 | 1 | 0 | 0 | 0 | 0 | 0 | 1 | 1
|  | 28*2 |  | 56 | [7 empty] | 28*2
|  | zapravení ve stěnách po provedení instalací: |  | 0 | [7 empty] | zapravení ve stěnách po provedení instalací:
|  | 16*2 |  | 32 | [7 empty] | 16*2
|  | 6*2 |  | 12 | [7 empty] | 6*2
|  | 4*2 |  | 8 | [7 empty] | 4*2
|  | 16*2 |  | 32 | [7 empty] | 16*2
|  | zhlaví překladů a nosníků : |  | 0 | [7 empty] | zhlaví překladů a nosníků :
|  | 97 |  | 97 | [7 empty] | 97
147 | 612401291R00 | Omítky malých ploch vnitřních stěn Omítka malých p | kus | 24 | 0 | 0 | 0.01278 | 0.30672 | 0 | 0 |  |  | 2 | 1 | 1 | 1 | 1 | 0 | 0 | 0 | 0 | 0 | 1 | 1
|  | 4*2 |  | 8 | [7 empty] | 4*2
|  | 8*2 |  | 16 | [7 empty] | 8*2
148 | 612403399R00 | Hrubá výplň rýh ve stěnách, jakoukoliv maltou jako | m2 | 86.3796 | 0 | 0 | 0.10712 | 9.253 | 0 | 0 |  |  | 2 | 1 | 1 | 1 | 1 | 0 | 0 | 0 | 0 | 0 | 1 | 1
|  | zapravení po provedení vedení instalací ve : |  | 0 | [7 empty] | zapravení po provedení vedení instalací ve :
|  | stěnách zti,út,el.: |  | 0 | [7 empty] | stěnách zti,út,el.:
|  | 1.PP: |  | 0 | [7 empty] | 1.PP:
|  | 91,8*0,15 |  | 13.77 | [7 empty] | 91,8*0,15
|  | dtto 1.NP : |  | 0 | [7 empty] | dtto 1.NP :
|  | 173,1*0,15 |  | 25.965 | [7 empty] | 173,1*0,15
|  | dtto 2.NP: |  | 0 | [7 empty] | dtto 2.NP:
|  | 173,1*0,15 |  | 25.965 | [7 empty] | 173,1*0,15
|  | po nosnících a překladech : |  | 0 | [7 empty] | po nosnících a překladech :
|  | 60,3*0,15*2 |  | 18.09 | [7 empty] | 60,3*0,15*2
|  | 5,2*0,249*2 |  | 2.5896 | [7 empty] | 5,2*0,249*2
149 | 612421331R00 | Oprava vnitřních vápenných omítek stěn Oprava vápe | m2 | 843.3446 | 0 | 0 | 0.01574 | 13.2742 | 0 | 0 |  |  | 2 | 1 | 1 | 1 | 1 | 0 | 0 | 0 | 0 | 0 | 1 | 1
|  | Včetně pomocného pracovního lešení o výšce podlahy do 1900 mm a pro zatížení do 1,5 kPa. | [8 empty] | Včetně pomocného pracovního lešení o výšce podlahy do 1900 mm a pro zatížení do 1,5 kPa. |  | 3
|  | oprava omítek vnitř.stěn 1.NP a 2.NP (25%): |  | 0 | [7 empty] | oprava omítek vnitř.stěn 1.NP a 2.NP (25%):
|  | 1.NP: |  | 0 | [7 empty] | 1.NP:
|  | 3,30*(5,1+5,1+3,15+3,15+3,1+2,55+2,55+1,55) |  | 86.625 | [7 empty] | 3,30*(5,1+5,1+3,15+3,15+3,1+2,55+2,55+1,55)
|  | 3,30*(1,55+2,4+2,4+1,55+1,55+4,8+4,8+2,8+2,8) |  | 81.345 | [7 empty] | 3,30*(1,55+2,4+2,4+1,55+1,55+4,8+4,8+2,8+2,8)
|  | 3,30*(0,6+0,6+5,0+5,0+4,8+4,8+2,25+2,25+1,6) |  | 88.77 | [7 empty] | 3,30*(0,6+0,6+5,0+5,0+4,8+4,8+2,25+2,25+1,6)
|  | 3,30*(1,6+2,25+2,25+1,6+1,6+8,7+8,7+1,6+1,6) |  | 98.67 | [7 empty] | 3,30*(1,6+2,25+2,25+1,6+1,6+8,7+8,7+1,6+1,6)
|  | 3,30*(4,5+4,5+4,8+4,8+5,1+5,1+2,5+2,5+1,25) |  | 115.665 | [7 empty] | 3,30*(4,5+4,5+4,8+4,8+5,1+5,1+2,5+2,5+1,25)
|  | 3,30*(1,25+4,95+4,95+0,15+0,15+4,5+4,5+4,8) |  | 83.325 | [7 empty] | 3,30*(1,25+4,95+4,95+0,15+0,15+4,5+4,5+4,8)
|  | 3,30*(4,8+1,8+1,8+2,2+2,2) |  | 42.24 | [7 empty] | 3,30*(4,8+1,8+1,8+2,2+2,2)
|  | -2,40*1,60*2 |  | -7.68 | [7 empty] | -2,40*1,60*2
|  | -1,50*1,60*5 |  | -12 | [7 empty] | -1,50*1,60*5
|  | -1,20*1,60*1 |  | -1.92 | [7 empty] | -1,20*1,60*1
|  | -0,60*1,60*2 |  | -1.92 | [7 empty] | -0,60*1,60*2
|  | -0,90*2,00*1 |  | -1.8 | [7 empty] | -0,90*2,00*1
|  | -0,60*0,90*1 |  | -0.54 | [7 empty] | -0,60*0,90*1
|  | -1,20*0,95*1 |  | -1.14 | [7 empty] | -1,20*0,95*1
|  | -0,70*2,025*2*2 |  | -5.67 | [7 empty] | -0,70*2,025*2*2
|  | -0,90*2,025*2*4 |  | -14.58 | [7 empty] | -0,90*2,025*2*4
|  | -1,275*2,025*2*1 |  | -5.1637 | [7 empty] | -1,275*2,025*2*1
|  | -0,85*2,025*2*2 |  | -6.885 | [7 empty] | -0,85*2,025*2*2
|  | odpočet odbouraných omítek do výše 500 mm: |  | 0 | [7 empty] | odpočet odbouraných omítek do výše 500 mm:
|  | -83,75*1 |  | -83.75 | [7 empty] | -83,75*1
|  | 2.NP: |  | 0 | [7 empty] | 2.NP:
|  | 3,48*(5,1+5,1+3,15+3,15+1,55+1,55+2,55+2,55) |  | 85.956 | [7 empty] | 3,48*(5,1+5,1+3,15+3,15+1,55+1,55+2,55+2,55)
|  | 3,48*(2,4+2,4+1,55+1,55+2,8+2,8+4,8+4,8+2,25) |  | 88.218 | [7 empty] | 3,48*(2,4+2,4+1,55+1,55+2,8+2,8+4,8+4,8+2,25)
|  | 3,48*(2,25+1,6+1,6+2,25+2,25+1,6+1,6+8,7+8,7) |  | 106.314 | [7 empty] | 3,48*(2,25+1,6+1,6+2,25+2,25+1,6+1,6+8,7+8,7)
|  | 3,48*(1,6+1,6+5,1+5,1+2,5+2,5+4,5+4,5+4,8+4,8) |  | 128.76 | [7 empty] | 3,48*(1,6+1,6+5,1+5,1+2,5+2,5+4,5+4,5+4,8+4,8)
|  | 3,48*(4,95+4,95+1,25+1,25+0,15+0,15+4,5+4,5) |  | 75.516 | [7 empty] | 3,48*(4,95+4,95+1,25+1,25+0,15+0,15+4,5+4,5)
|  | 3,48*(4,8+4,8+1,8+1,8+2,2+2,2) |  | 61.248 | [7 empty] | 3,48*(4,8+4,8+1,8+1,8+2,2+2,2)
|  | -2,40*1,60*2 |  | -7.68 | [7 empty] | -2,40*1,60*2
|  | -1,50*1,60*5 |  | -12 | [7 empty] | -1,50*1,60*5
|  | -1,20*1,60*1 |  | -1.92 | [7 empty] | -1,20*1,60*1
|  | -0,60*1,60*2 |  | -1.92 | [7 empty] | -0,60*1,60*2
|  | -0,90*1,60*1 |  | -1.44 | [7 empty] | -0,90*1,60*1
|  | -1,20*2,10*1 |  | -2.52 | [7 empty] | -1,20*2,10*1
|  | -0,60*0,90*1 |  | -0.54 | [7 empty] | -0,60*0,90*1
|  | -0,70*2,025*2*2 |  | -5.67 | [7 empty] | -0,70*2,025*2*2
|  | -0,90*2,025*2*4 |  | -14.58 | [7 empty] | -0,90*2,025*2*4
|  | -1,275*2,025*2*1 |  | -5.1637 | [7 empty] | -1,275*2,025*2*1
|  | -0,85*2,025*2*2 |  | -6.885 | [7 empty] | -0,85*2,025*2*2
|  | odpočet nových omítek v 1.NP: |  | 0 | [7 empty] | odpočet nových omítek v 1.NP:
|  | -3,30*1,40*2*2 |  | -18.48 | [7 empty] | -3,30*1,40*2*2
|  | -3,30*1,60*2*2 |  | -21.12 | [7 empty] | -3,30*1,60*2*2
|  | -2,025*0,90*2*2 |  | -7.29 | [7 empty] | -2,025*0,90*2*2
|  | odpočet nových omítek v 2.NP: |  | 0 | [7 empty] | odpočet nových omítek v 2.NP:
|  | -3,48*1,40*2*2 |  | -19.488 | [7 empty] | -3,48*1,40*2*2
|  | -3,48*1,60*2*2 |  | -22.272 | [7 empty] | -3,48*1,60*2*2
|  | -2,025*0,90*2*2 |  | -7.29 | [7 empty] | -2,025*0,90*2*2
150 | 612421637R00 | Omítky vnitřní stěn vápenné nebo vápenocementové v štuková | m2 | 233.8683 | 0 | 0 | 0.04766 | 11.1462 | 0 | 0 |  |  | 2 | 1 | 1 | 1 | 1 | 0 | 0 | 0 | 0 | 0 | 1 | 1
|  | na nových příčkách a zdech : |  | 0 | [7 empty] | na nových příčkách a zdech :
|  | 1.NP : |  | 0 | [7 empty] | 1.NP :
|  | 3,30*1,40*2*2 |  | 18.48 | [7 empty] | 3,30*1,40*2*2
|  | 3,30*1,60*2*2 |  | 21.12 | [7 empty] | 3,30*1,60*2*2
|  | 3,30*0,60*2*3 |  | 11.88 | [7 empty] | 3,30*0,60*2*3
|  | 3,30*0,10*3 |  | 0.99 | [7 empty] | 3,30*0,10*3
|  | 2,0*0,85*2 |  | 3.4 | [7 empty] | 2,0*0,85*2
|  | 0,90*2,025*2 |  | 3.645 | [7 empty] | 0,90*2,025*2
|  | 0,60*2,50*2 |  | 3 | [7 empty] | 0,60*2,50*2
|  | -0,70*2,025*2 |  | -2.835 | [7 empty] | -0,70*2,025*2
|  | -0,90*2,025*2 |  | -3.645 | [7 empty] | -0,90*2,025*2
|  | 2.NP: |  | 0 | [7 empty] | 2.NP:
|  | 3,48*1,40*2*2 |  | 19.488 | [7 empty] | 3,48*1,40*2*2
|  | 3,48*1,60*2*2 |  | 22.272 | [7 empty] | 3,48*1,60*2*2
|  | 3,48*0,60*2*3 |  | 12.528 | [7 empty] | 3,48*0,60*2*3
|  | 3,48*0,10*3 |  | 1.044 | [7 empty] | 3,48*0,10*3
|  | 2,0*0,85*2 |  | 3.4 | [7 empty] | 2,0*0,85*2
|  | -0,70*2,025*2 |  | -2.835 | [7 empty] | -0,70*2,025*2
|  | -0,90*2,025*2 |  | -3.645 | [7 empty] | -0,90*2,025*2
|  | na zazdívkách 1NP : |  | 0 | [7 empty] | na zazdívkách 1NP :
|  | 2,025*(0,4+0,475)*2 |  | 3.5437 | [7 empty] | 2,025*(0,4+0,475)*2
|  | 2,025*(0,5+0,15)*2 |  | 2.6325 | [7 empty] | 2,025*(0,5+0,15)*2
|  | 2,025*(0,15+0,15)*2 |  | 1.215 | [7 empty] | 2,025*(0,15+0,15)*2
|  | 2,025*1,10*2 |  | 4.455 | [7 empty] | 2,025*1,10*2
|  | 2,025*(0,65+0,15)*2 |  | 3.24 | [7 empty] | 2,025*(0,65+0,15)*2
|  | 2,025*(0,2+0,10)*2*2 |  | 2.43 | [7 empty] | 2,025*(0,2+0,10)*2*2
|  | 2,025*0,90*2*2 |  | 7.29 | [7 empty] | 2,025*0,90*2*2
|  | dtto ve 2.NP: |  | 0 | [7 empty] | dtto ve 2.NP:
|  | 3,5438+2,6325+1,215+4,455+3,24+2,43+7,29 |  | 24.8063 | [7 empty] | 3,5438+2,6325+1,215+4,455+3,24+2,43+7,29
|  | 3.NP na přizdívkách štítů : |  | 0 | [7 empty] | 3.NP na přizdívkách štítů :
|  | 2,45*(4,715+1,35+5,2+2,8+1,7+1,2+0,15+0,1) |  | 42.1767 | [7 empty] | 2,45*(4,715+1,35+5,2+2,8+1,7+1,2+0,15+0,1)
|  | 2,45*(3,35+0,1+1,85+2,55+2,55) |  | 25.48 | [7 empty] | 2,45*(3,35+0,1+1,85+2,55+2,55)
|  | na novém zdivu vikýřů: |  | 0 | [7 empty] | na novém zdivu vikýřů:
|  | 2,45*3,68*2 |  | 18.032 | [7 empty] | 2,45*3,68*2
|  | -1,2*1,2*4 |  | -5.76 | [7 empty] | -1,2*1,2*4
|  | -0,6*1,2*4 |  | -2.88 | [7 empty] | -0,6*1,2*4
|  | -0,9*1,2*1 |  | -1.08 | [7 empty] | -0,9*1,2*1
151 | 612421739R00 | Omítky vnitřní stěn vápenné nebo vápenocementové v na pletivu, štuková | m2 | 2.103 | 0 | 0 | 0.06002 | 0.12622 | 0 | 0 |  |  | 2 | 1 | 1 | 1 | 1 | 0 | 0 | 0 | 0 | 0 | 1 | 1
|  | na pletivu válc.nosníků I.č.100 a I.č.120: |  | 0 | [7 empty] | na pletivu válc.nosníků I.č.100 a I.č.120:
|  | 0,15*0,6*4 |  | 0.36 | [7 empty] | 0,15*0,6*4
|  | 0,15*0,9*1 |  | 0.135 | [7 empty] | 0,15*0,9*1
|  | 0,10*1,0*2*4 |  | 0.8 | [7 empty] | 0,10*1,0*2*4
|  | 0,12*1,2*2*1 |  | 0.288 | [7 empty] | 0,12*1,2*2*1
|  | L 10/5: |  | 0 | [7 empty] | L 10/5:
|  | 0,05*0,80*4 |  | 0.16 | [7 empty] | 0,05*0,80*4
|  | 0,30*0,60*2 |  | 0.36 | [7 empty] | 0,30*0,60*2
152 | 612423531R00 | Omítka rýh ve stěnách maltou vápennou Omítka rýh s | m2 | 86.3796 | 0 | 0 | 0.0585 | 5.0532 | 0 | 0 |  |  | 2 | 1 | 1 | 1 | 1 | 0 | 0 | 0 | 0 | 0 | 1 | 1
153 | 612425931R00 | Omítka vápenná vnitřního ostění Omítka vápenná vni | m2 | 61.7692 | 0 | 0 | 0.05369 | 3.3164 | 0 | 0 |  |  | 2 | 1 | 1 | 1 | 1 | 0 | 0 | 0 | 0 | 0 | 1 | 1
|  | 1.NP : |  | 0 | [7 empty] | 1.NP :
|  | ostění výplní otvorů : |  | 0 | [7 empty] | ostění výplní otvorů :
|  | 0,285*1,60*2*10 |  | 9.12 | [7 empty] | 0,285*1,60*2*10
|  | 0,285*2,0*2*1 |  | 1.14 | [7 empty] | 0,285*2,0*2*1
|  | 0,285*0,95*2*1 |  | 0.5415 | [7 empty] | 0,285*0,95*2*1
|  | 0,285*0,90*2*1 |  | 0.513 | [7 empty] | 0,285*0,90*2*1
|  | 0,34*2,025*2*2 |  | 2.754 | [7 empty] | 0,34*2,025*2*2
|  | 0,30*2,025*2*3 |  | 3.645 | [7 empty] | 0,30*2,025*2*3
|  | 0,19*2,025*2*1 |  | 0.7695 | [7 empty] | 0,19*2,025*2*1
|  | 0,30*3,30*2*1 |  | 1.98 | [7 empty] | 0,30*3,30*2*1
|  | 0,15*0,90*2*2 |  | 0.54 | [7 empty] | 0,15*0,90*2*2
|  | nadpraží : |  | 0 | [7 empty] | nadpraží :
|  | 0,285*(2,4+2,4+1,5+1,2+0,6+1,5+1,5+0,6+1,5) |  | 3.762 | [7 empty] | 0,285*(2,4+2,4+1,5+1,2+0,6+1,5+1,5+0,6+1,5)
|  | 0,285*(1,5+1,2+0,9+0,6) |  | 1.197 | [7 empty] | 0,285*(1,5+1,2+0,9+0,6)
|  | 0,34*1,20*1 |  | 0.408 | [7 empty] | 0,34*1,20*1
|  | 0,34*0,80*1 |  | 0.272 | [7 empty] | 0,34*0,80*1
|  | 0,30*0,95*1 |  | 0.285 | [7 empty] | 0,30*0,95*1
|  | 0,30*(1,275+0,85+0,85) |  | 0.8925 | [7 empty] | 0,30*(1,275+0,85+0,85)
|  | 0,19*0,90*1 |  | 0.171 | [7 empty] | 0,19*0,90*1
|  | 2.NP: |  | 0 | [7 empty] | 2.NP:
|  | dtto jako 1.NP : |  | 0 | [7 empty] | dtto jako 1.NP :
|  | 27,9905*1 |  | 27.9905 | [7 empty] | 27,9905*1
|  | 3.NP: |  | 0 | [7 empty] | 3.NP:
|  | ostění : |  | 0 | [7 empty] | ostění :
|  | 0,195*1,20*2*9 |  | 4.212 | [7 empty] | 0,195*1,20*2*9
|  | nadpraží : |  | 0 | [7 empty] | nadpraží :
|  | 0,195*0,60*4 |  | 0.468 | [7 empty] | 0,195*0,60*4
|  | 0,195*0,90*1 |  | 0.1755 | [7 empty] | 0,195*0,90*1
|  | 0,195*1,20*4 |  | 0.936 | [7 empty] | 0,195*1,20*4
|  | 1.PP - výměry započítany do sanačních omítek !: |  | 0 | [7 empty] | 1.PP - výměry započítany do sanačních omítek !:
|  | výměry jsou počítany pro potřeby pol.sanač.omítky: |  | 0 | [7 empty] | výměry jsou počítany pro potřeby pol.sanač.omítky:
|  | viz.další položka : |  | 0 | [7 empty] | viz.další položka :
|  | ostění : |  | 0 | [7 empty] | ostění :
|  | 0,625*0,40*2*6 |  | 3 | [7 empty] | 0,625*0,40*2*6
|  | 0,49*2,025*2*1 |  | 1.9845 | [7 empty] | 0,49*2,025*2*1
|  | 0,60*2,025*2*1 |  | 2.43 | [7 empty] | 0,60*2,025*2*1
|  | 0,45*2,025*2*1 |  | 1.8225 | [7 empty] | 0,45*2,025*2*1
|  | 0,30*2,025*2*2 |  | 2.43 | [7 empty] | 0,30*2,025*2*2
|  | 0,034*2,025*2*1 |  | 0.1377 | [7 empty] | 0,034*2,025*2*1
|  | mezisoučet ostění 1.PP: |  | 0 | [7 empty] | mezisoučet ostění 1.PP:
|  | -11,80*1 |  | -11.8 | [7 empty] | -11,80*1
|  | nadpraží: |  | 0 | [7 empty] | nadpraží:
|  | 0,45*(0,25+0,6+0,25)*6 |  | 2.97 | [7 empty] | 0,45*(0,25+0,6+0,25)*6
|  | 0,49*0,90*1 |  | 0.441 | [7 empty] | 0,49*0,90*1
|  | 0,60*0,90*1 |  | 0.54 | [7 empty] | 0,60*0,90*1
|  | 0,45*0,90*1 |  | 0.405 | [7 empty] | 0,45*0,90*1
|  | 0,30*0,90*1 |  | 0.27 | [7 empty] | 0,30*0,90*1
|  | 0,34*0,90*1 |  | 0.306 | [7 empty] | 0,34*0,90*1
|  | mezisoučet nadpraží 1.PP: |  | 0 | [7 empty] | mezisoučet nadpraží 1.PP:
|  | -4,94*1 |  | -4.94 | [7 empty] | -4,94*1
154 | 612433212R00 | Omítka vnitřní sanační Omítka sanační stěn tl. 25 | m2 | 277.538 | 0 | 0 | 0.053 | 14.7095 | 0 | 0 |  |  | 2 | 1 | 1 | 1 | 1 | 0 | 0 | 0 | 0 | 0 | 1 | 1
|  | do výše 500 mm v 1.NP (zavlhlé omítky): |  | 0 | [7 empty] | do výše 500 mm v 1.NP (zavlhlé omítky):
|  | na nosném zdivu , sanační vrstva na postřiku : |  | 0 | [7 empty] | na nosném zdivu , sanační vrstva na postřiku :
|  | 0,5*(4,8+4,8+5,0+5,0+4,8+4,8+2,8+2,8+5,1+5,1) |  | 22.5 | [7 empty] | 0,5*(4,8+4,8+5,0+5,0+4,8+4,8+2,8+2,8+5,1+5,1)
|  | 0,5*(3,15+3,15+1,55+1,55+8,7+8,7+1,6+1,6) |  | 15 | [7 empty] | 0,5*(3,15+3,15+1,55+1,55+8,7+8,7+1,6+1,6)
|  | 0,5*(2,25+2,25+2,25+2,25+4,5+4,5+4,8+4,8) |  | 13.8 | [7 empty] | 0,5*(2,25+2,25+2,25+2,25+4,5+4,5+4,8+4,8)
|  | 0,5*(4,8+4,8+1,1+1,1+4,5+4,5+4,8+4,8+2,2+2,2) |  | 17.4 | [7 empty] | 0,5*(4,8+4,8+1,1+1,1+4,5+4,5+4,8+4,8+2,2+2,2)
|  | 0,5*(1,8+1,8+5,1+5,1+2,5) |  | 8.15 | [7 empty] | 0,5*(1,8+1,8+5,1+5,1+2,5)
|  | na příčkách : |  | 0 | [7 empty] | na příčkách :
|  | 0,5*(2,4+2,4+0,6+0,6+1,55+1,55+2,55+2,55) |  | 7.1 | [7 empty] | 0,5*(2,4+2,4+0,6+0,6+1,55+1,55+2,55+2,55)
|  | v ostěních : |  | 0 | [7 empty] | v ostěních :
|  | 0,5*0,3*2*6 |  | 1.8 | [7 empty] | 0,5*0,3*2*6
|  | 0,5*0,15*2*2 |  | 0.3 | [7 empty] | 0,5*0,15*2*2
|  | 0,5*0,35*2*1 |  | 0.35 | [7 empty] | 0,5*0,35*2*1
|  | 0,5*0,45*2*2 |  | 0.9 | [7 empty] | 0,5*0,45*2*2
|  | odpočet dveří : |  | 0 | [7 empty] | odpočet dveří :
|  | -0,5*0,7*2*2 |  | -1.4 | [7 empty] | -0,5*0,7*2*2
|  | -0,5*0,9*2*1 |  | -0.9 | [7 empty] | -0,5*0,9*2*1
|  | -0,5*2,5*1 |  | -1.25 | [7 empty] | -0,5*2,5*1
|  | 1.PP: |  | 0 | [7 empty] | 1.PP:
|  | po clonových injektážích : |  | 0 | [7 empty] | po clonových injektážích :
|  | 2,34*(2,2+2,2+4,55+4,55+2,45+2,45+4,55+4,55) |  | 64.35 | [7 empty] | 2,34*(2,2+2,2+4,55+4,55+2,45+2,45+4,55+4,55)
|  | 2,34*(6,9+6,9+1,6+1,6+4,55+4,55+2,4+2,4+4,55) |  | 82.953 | [7 empty] | 2,34*(6,9+6,9+1,6+1,6+4,55+4,55+2,4+2,4+4,55)
|  | 2,34*(4,55+1,3+1,3+1,1+1,1+0,55+5,0+5,0+1,1) |  | 49.14 | [7 empty] | 2,34*(4,55+1,3+1,3+1,1+1,1+0,55+5,0+5,0+1,1)
|  | 2,34*(1,1+0,55) |  | 3.861 | [7 empty] | 2,34*(1,1+0,55)
|  | -0,60*0,40*6 |  | -1.44 | [7 empty] | -0,60*0,40*6
|  | -0,90*2,02*2*6 |  | -21.816 | [7 empty] | -0,90*2,02*2*6
|  | nadpraží: |  | 0 | [7 empty] | nadpraží:
|  | 4,94*1 |  | 4.94 | [7 empty] | 4,94*1
|  | ostění : |  | 0 | [7 empty] | ostění :
|  | 11,8*1 |  | 11.8 | [7 empty] | 11,8*1
155 | 612451111R00 | Omítky vnitřního zdiva cementové Omítka vnitřní zd | m2 | 193.7847 | 0 | 0 | 0.04087 | 7.92 | 0 | 0 |  |  | 2 | 1 | 1 | 1 | 1 | 0 | 0 | 0 | 0 | 0 | 1 | 1
|  | jako podklad-vyrovnání před omítkami : |  | 0 | [7 empty] | jako podklad-vyrovnání před omítkami :
|  | stěn v 1.PP: |  | 0 | [7 empty] | stěn v 1.PP:
|  | 64,35+82,953+49,14+3,861-1,44-21,816 |  | 177.048 | [7 empty] | 64,35+82,953+49,14+3,861-1,44-21,816
|  | ostění a nadpraží: |  | 0 | [7 empty] | ostění a nadpraží:
|  | 3,0+1,9845+2,43+1,8225+2,43+0,1377+2,97 |  | 14.7747 | [7 empty] | 3,0+1,9845+2,43+1,8225+2,43+0,1377+2,97
|  | 0,441+0,54+0,405+0,27+0,306 |  | 1.962 | [7 empty] | 0,441+0,54+0,405+0,27+0,306
156 | 612451111R00 | Omítky vnitřního zdiva cementové Omítka vnitřní zd | m2 | 133.568 | 0 | 0 | 0.04087 | 5.4589 | 0 | 0 |  |  | 2 | 1 | 1 | 1 | 1 | 0 | 0 | 0 | 0 | 0 | 1 | 1
|  | podklad pod obklady vnitřní : |  | 0 | [7 empty] | podklad pod obklady vnitřní :
|  | pouze na cihel stěnách a příčkách : |  | 0 | [7 empty] | pouze na cihel stěnách a příčkách :
|  | 1.NP : |  | 0 | [7 empty] | 1.NP :
|  | 2,0*(2,55+2,55+1,55+1,55) |  | 16.4 | [7 empty] | 2,0*(2,55+2,55+1,55+1,55)
|  | 2,0*(2,25+2,25+1,6+1,6) |  | 15.4 | [7 empty] | 2,0*(2,25+2,25+1,6+1,6)
|  | 2,0*(2,2+2,2+1,8+1,8) |  | 16 | [7 empty] | 2,0*(2,2+2,2+1,8+1,8)
|  | 0,75*2,4*2 |  | 3.6 | [7 empty] | 0,75*2,4*2
|  | 0,60*1,75*6 |  | 6.3 | [7 empty] | 0,60*1,75*6
|  | 0,75*2,25 |  | 1.6875 | [7 empty] | 0,75*2,25
|  | parapety: |  | 0 | [7 empty] | parapety:
|  | 0,235*(0,6+1,2) |  | 0.423 | [7 empty] | 0,235*(0,6+1,2)
|  | 0,145*0,60 |  | 0.087 | [7 empty] | 0,145*0,60
|  | ostění : |  | 0 | [7 empty] | ostění :
|  | 0,235*1,1*2*2 |  | 1.034 | [7 empty] | 0,235*1,1*2*2
|  | 0,145*0,60*2 |  | 0.174 | [7 empty] | 0,145*0,60*2
|  | odpočet otvorů : |  | 0 | [7 empty] | odpočet otvorů :
|  | -0,60*1,6*1 |  | -0.96 | [7 empty] | -0,60*1,6*1
|  | -1,20*1,6*1 |  | -1.92 | [7 empty] | -1,20*1,6*1
|  | -0,60*0,9*1 |  | -0.54 | [7 empty] | -0,60*0,9*1
|  | -0,7*2,0*3 |  | -4.2 | [7 empty] | -0,7*2,0*3
|  | 2.NP: |  | 0 | [7 empty] | 2.NP:
|  | 2,0*(2,55+2,55+1,55+1,55) |  | 16.4 | [7 empty] | 2,0*(2,55+2,55+1,55+1,55)
|  | 2,0*(2,25+2,25+1,6+1,6) |  | 15.4 | [7 empty] | 2,0*(2,25+2,25+1,6+1,6)
|  | 2,0*(2,2+2,2+1,8+1,8) |  | 16 | [7 empty] | 2,0*(2,2+2,2+1,8+1,8)
|  | 0,75*2,4*2 |  | 3.6 | [7 empty] | 0,75*2,4*2
|  | 0,60*1,75*6 |  | 6.3 | [7 empty] | 0,60*1,75*6
|  | 0,75*2,25 |  | 1.6875 | [7 empty] | 0,75*2,25
|  | parapety: |  | 0 | [7 empty] | parapety:
|  | 0,235*(0,6+1,2) |  | 0.423 | [7 empty] | 0,235*(0,6+1,2)
|  | 0,145*0,60 |  | 0.087 | [7 empty] | 0,145*0,60
|  | ostění : |  | 0 | [7 empty] | ostění :
|  | 0,235*1,1*2*2 |  | 1.034 | [7 empty] | 0,235*1,1*2*2
|  | 0,145*0,60*2 |  | 0.174 | [7 empty] | 0,145*0,60*2
|  | odpočet otvorů : |  | 0 | [7 empty] | odpočet otvorů :
|  | -0,6*1,6 |  | -0.96 | [7 empty] | -0,6*1,6
|  | -1,2*1,6 |  | -1.92 | [7 empty] | -1,2*1,6
|  | -0,6*0,9 |  | -0.54 | [7 empty] | -0,6*0,9
|  | -0,7*2,0*3 |  | -4.2 | [7 empty] | -0,7*2,0*3
|  | 3.NP (pouze na zdivu,příčkách): |  | 0 | [7 empty] | 3.NP (pouze na zdivu,příčkách):
|  | 2,0*(1,7+0,45+0,75) |  | 5.8 | [7 empty] | 2,0*(1,7+0,45+0,75)
|  | 2,0*(0,75+0,75+0,45+0,75+0,45) |  | 6.3 | [7 empty] | 2,0*(0,75+0,75+0,45+0,75+0,45)
|  | parapet: |  | 0 | [7 empty] | parapet:
|  | 0,235*0,60 |  | 0.141 | [7 empty] | 0,235*0,60
|  | ostění: |  | 0 | [7 empty] | ostění:
|  | 0,235*0,8*2 |  | 0.376 | [7 empty] | 0,235*0,8*2
|  | -0,6*1,2 |  | -0.72 | [7 empty] | -0,6*1,2
|  | mezisoučet 118,868m2: |  | 0 | [7 empty] | mezisoučet 118,868m2:
|  | po osaz.překladů : |  | 0 | [7 empty] | po osaz.překladů :
|  | 49,0*0,15*2 |  | 14.7 | [7 empty] | 49,0*0,15*2
|  | pozn.-na sdk příčkách budou obklady lepeny : |  | 0 | [7 empty] | pozn.-na sdk příčkách budou obklady lepeny :
|  | přímo do lepidla (obklady viz.oddíl 781): |  | 0 | [7 empty] | přímo do lepidla (obklady viz.oddíl 781):
157 | 613421111R00 | Omítka vnitřní pilířů a sloupů vápenná nebo vápenn zatřená | m2 | 39 | 0 | 0 | 0.03921 | 1.5292 | 0 | 0 |  |  | 2 | 1 | 1 | 1 | 1 | 0 | 0 | 0 | 0 | 0 | 1 | 1
|  | komínů v půdním prostoru : |  | 0 | [7 empty] | komínů v půdním prostoru :
|  | (12,85-10,25)*(0,75+0,75+0,45+0,45)*5 |  | 31.2 | [7 empty] | (12,85-10,25)*(0,75+0,75+0,45+0,45)*5
|  | (12,85-10,25)*(1,05+1,05+0,45+0,45)*1 |  | 7.8 | [7 empty] | (12,85-10,25)*(1,05+1,05+0,45+0,45)*1
158 | 613423736R00 | Omítka vnitřní pilířů a sloupů vápenná nebo vápenn štuková | m2 | 30.4654 | 0 | 0 | 0.06046 | 1.8419 | 0 | 0 |  |  | 2 | 1 | 1 | 1 | 1 | 0 | 0 | 0 | 0 | 0 | 1 | 1
|  | ve 3.NP komín.těles : |  | 0 | [7 empty] | ve 3.NP komín.těles :
|  | (2,45+0,04+0,105)*(0,64+0,45+0,45) |  | 3.9963 | [7 empty] | (2,45+0,04+0,105)*(0,64+0,45+0,45)
|  | (2,45+0,04+0,105)*(0,75+0,45+0,45) |  | 4.2817 | [7 empty] | (2,45+0,04+0,105)*(0,75+0,45+0,45)
|  | (2,45+0,04+0,105)*(0,15+0,75+0,15) |  | 2.7248 | [7 empty] | (2,45+0,04+0,105)*(0,15+0,75+0,15)
|  | (2,45+0,04+0,105)*(0,65+0,6+0,45+0,3) |  | 5.19 | [7 empty] | (2,45+0,04+0,105)*(0,65+0,6+0,45+0,3)
|  | (2,45+0,04+0,105)*(1,25+1,25+0,35+0,45) |  | 8.5635 | [7 empty] | (2,45+0,04+0,105)*(1,25+1,25+0,35+0,45)
|  | (2,45+0,04+0,105)*(0,65+0,45+0,65+0,45) |  | 5.709 | [7 empty] | (2,45+0,04+0,105)*(0,65+0,45+0,65+0,45)
159 | 613481111R00 | Potažení vnitřních pilířů pletivem včetně přibití rabicovým s vypnutím | m2 | 30.4654 | 0 | 0 | 0.00073 | 0.02224 | 0 | 0 |  |  | 2 | 1 | 1 | 1 | 1 | 0 | 0 | 0 | 0 | 0 | 1 | 1
160 | 615481111R00 | Potažení válcovaných nosníků rabicovým pletivem Po | m2 | 2.4185 | 0 | 0 | 0.04777 | 0.11553 | 0 | 0 |  |  | 2 | 1 | 1 | 1 | 1 | 0 | 0 | 0 | 0 | 0 | 1 | 1
|  | I.č.100 a I.č.120: |  | 0 | [7 empty] | I.č.100 a I.č.120:
|  | 0,15*0,60*4*1,15 |  | 0.414 | [7 empty] | 0,15*0,60*4*1,15
|  | 0,15*0,90*1*1,15 |  | 0.1552 | [7 empty] | 0,15*0,90*1*1,15
|  | 0,10*1,0*2*4*1,15 |  | 0.92 | [7 empty] | 0,10*1,0*2*4*1,15
|  | 0,12*1,2*2*1*1,15 |  | 0.3312 | [7 empty] | 0,12*1,2*2*1*1,15
|  | L 10/5: |  | 0 | [7 empty] | L 10/5:
|  | 0,30*0,60*2*1,15 |  | 0.414 | [7 empty] | 0,30*0,60*2*1,15
|  | 0,05*0,80*1,15*2*2 |  | 0.184 | [7 empty] | 0,05*0,80*1,15*2*2
161 | 622481211RT2 | Vyztužení vnějších omítek stěn sklotextilní síťovi včetně výztužné sítě a stěrkového tmelu | m2 | 55.47 | 0 | 0 | 0.00367 | 0.20357 | 0 | 0 |  |  | 2 | 1 | 1 | 1 | 1 | 0 | 0 | 0 | 0 | 0 | 1 | 1
|  | na zatepl.stropu 1.PP: |  | 0 | [7 empty] | na zatepl.stropu 1.PP:
|  | 15,85+11,69+10,82+11,19+5,92 |  | 55.47 | [7 empty] | 15,85+11,69+10,82+11,19+5,92
|  | pozn.na zatepl.stropu 2*stěrka a 1*perlinka : |  | 0 | [7 empty] | pozn.na zatepl.stropu 2*stěrka a 1*perlinka :
162 | vlastní 01 | Clonové injektáže stěn v 1.PP | m2 | 29.45 | 0 | 0 | 0 | 0 |  | 0 |  |  | 2 | 3 | 1 | vlastní 01 | 1 | 0 | 0 | 0 | 0 | 0 | 3 | 1
|  | popis položky-injektáž v cihel.zdivu obvodovém: |  | 0 | [7 empty] | popis položky-injektáž v cihel.zdivu obvodovém:
|  | i vnitřním pryskyřicí ve spáře , vrty á 12cm : |  | 0 | [7 empty] | i vnitřním pryskyřicí ve spáře , vrty á 12cm :
|  | cena stanovena na základě nabídky odborné firmy: |  | 0 | [7 empty] | cena stanovena na základě nabídky odborné firmy:
|  | uchazeč dodá cenov.nabídku svého subdodavatele: |  | 0 | [7 empty] | uchazeč dodá cenov.nabídku svého subdodavatele:
|  | na tyto odborné práce na odvlhčení zdiva a : |  | 0 | [7 empty] | na tyto odborné práce na odvlhčení zdiva a :
|  | zapracuje ji do svého nabídkového rozpočtu : |  | 0 | [7 empty] | zapracuje ji do svého nabídkového rozpočtu :
|  | 29,45 |  | 29.45 | [7 empty] | 15,5+11,54
|  | pozn.sanační omítky viz.samostatná položka : |  | 0 | [7 empty] | pozn.sanační omítky viz.samostatná položka :
|  | v tomto oddíle , otlučení omítek v oddíle 96: |  | 0 | [7 empty] | v tomto oddíle , otlučení omítek v oddíle 96:
|  | dtto likvidace suti : |  | 0 | [7 empty] | dtto likvidace suti :
163 | vlastní 02 | Clonové injektáže pod stropem do betonu 1.PP | m2 | 31.69 | 0 | 0 | 0 | 0 |  | 0 |  |  | 2 | 3 | 1 | vlastní 02 | 1 | 0 | 0 | 0 | 0 | 0 | 3 | 1
|  | popis položky-clonová injektáž dvouřadá: |  | 0 | [7 empty] | popis položky-clonová injektáž dvouřadá:
|  | pod stropem PU materiálem : |  | 0 | [7 empty] | pod stropem PU materiálem :
|  | cena stanovena dle nabídky odborné firmy: |  | 0 | [7 empty] | cena stanovena dle nabídky odborné firmy:
|  | uchazeč dodá cenov.nabídku svého subdodavatele : |  | 0 | [7 empty] | uchazeč dodá cenov.nabídku svého subdodavatele :
|  | na odvlhčení beton.strop.k-cí a cenu zapracuje do : |  | 0 | [7 empty] | na odvlhčení beton.strop.k-cí a cenu zapracuje do :
|  | svého nabídkového rozpočtu : |  | 0 | [7 empty] | svého nabídkového rozpočtu :
|  | 31,69 |  | 31.69 | [7 empty] | 29,1*1
|  | pozn.na stropě je provedeno zateplení které je : |  | 0 | [7 empty] | pozn.na stropě je provedeno zateplení které je :
|  | součástí oddílu 713 , omítka stropu na zateplení : |  | 0 | [7 empty] | součástí oddílu 713 , omítka stropu na zateplení :
|  | je samostatná položka v tomto oddíle , otlučení : |  | 0 | [7 empty] | je samostatná položka v tomto oddíle , otlučení :
|  | omítky stropu je v oddíle 96 dtto likvidace suti: |  | 0 | [7 empty] | omítky stropu je v oddíle 96 dtto likvidace suti:
| Celkem za | 61 Upravy povrchů vnitřní |  |  |  | 0 |  | 88.5529 |  | 0 |  |  | 4 |  |  |  |  | 0 | 0 | 0 | 0 | 0
Díl: | 62 | Upravy povrchů vnější | [10 empty] | 1
164 | 620991121R00 | Zakrývání výplní vnějších otvorů Zakrývání výplní | m2 | 66.18 | 0 | 0 | 4e-05 | 0.0026472 | 0 | 0 |  |  | 2 | 1 | 1 | 1 | 1 | 0 | 0 | 0 | 0 | 0 | 1 | 1
165 | 622311132R00 | Zateplení fasády Zateplovací systém EPS 70 F tl. | m2 | 21.725 | 0 | 0 | 0.01267 | 0.27526 | 0 | 0 |  |  | 2 | 1 | 1 | 1 | 1 | 0 | 0 | 0 | 0 | 0 | 1 | 1
|  | zateplení na bočních stěnách vikýřů : |  | 0 | [7 empty] | zateplení na bočních stěnách vikýřů :
|  | ve 3.NP tl.100 mm: |  | 0 | [7 empty] | ve 3.NP tl.100 mm:
|  | popis zateplení viz.následující položka !: |  | 0 | [7 empty] | popis zateplení viz.následující položka !:
|  | 2,75*3,95*4*0,5 |  | 21.725 | [7 empty] | 2,75*3,95*4*0,5
|  | do ceny promítnout ztratné desek EPS : |  | 0 | [7 empty] | do ceny promítnout ztratné desek EPS :
|  | včet.likvidace odpadu ze zateplování : |  | 0 | [7 empty] | včet.likvidace odpadu ze zateplování :
166 | 622311135R00 | Zateplení fasády Zateplovací systém EPS 70 F tl. | m2 | 539.2101 | 0 | 0 | 0.01374 | 7.4087 | 0 | 0 |  |  | 2 | 1 | 1 | 1 | 1 | 0 | 0 | 0 | 0 | 0 | 1 | 1
|  | provedení zateplení fasády deskami polystyren : |  | 0 | [7 empty] | provedení zateplení fasády deskami polystyren :
|  | tl.160 mm: |  | 0 | [7 empty] | tl.160 mm:
|  | cena obsahuje penetraci podkladu,nanesení: |  | 0 | [7 empty] | cena obsahuje penetraci podkladu,nanesení:
|  | lepícího tmelu na desky,nalepení desek,zajištění: |  | 0 | [7 empty] | lepícího tmelu na desky,nalepení desek,zajištění:
|  | talíř.hmoždinkami vč.kotev,přebroušení desek: |  | 0 | [7 empty] | talíř.hmoždinkami vč.kotev,přebroušení desek:
|  | natažení stěrky a vtlačení výztužné tkaniny: |  | 0 | [7 empty] | natažení stěrky a vtlačení výztužné tkaniny:
|  | přehlazení,natažení druhé vrstvy stěrky,přehlazení: |  | 0 | [7 empty] | přehlazení,natažení druhé vrstvy stěrky,přehlazení:
|  | kontaktní nátěr,povrch.úpravu tenkovrstv.struktur.: |  | 0 | [7 empty] | kontaktní nátěr,povrch.úpravu tenkovrstv.struktur.:
|  | omítkou tl.zrna 1,5mm,v ceně lišty zakladací,rohové: |  | 0 | [7 empty] | omítkou tl.zrna 1,5mm,v ceně lišty zakladací,rohové:
|  | napojovací,dilatační, souč.lambda 0,039 W/m.K: |  | 0 | [7 empty] | napojovací,dilatační, souč.lambda 0,039 W/m.K:
|  | fasáda jihozápadní : |  | 0 | [7 empty] | fasáda jihozápadní :
|  | (0,15+7,5+0,9-0,3)*14,40 |  | 118.8 | [7 empty] | (0,15+7,5+0,9-0,3)*14,40
|  | (10,25-7,5)*4,18 |  | 11.495 | [7 empty] | (10,25-7,5)*4,18
|  | 2,75*(0,16+4,18+0,16) |  | 12.375 | [7 empty] | 2,75*(0,16+4,18+0,16)
|  | odpočet výplní otvorů : |  | 0 | [7 empty] | odpočet výplní otvorů :
|  | -2,40*1,60*4 |  | -15.36 | [7 empty] | -2,40*1,60*4
|  | -1,50*1,60*2 |  | -4.8 | [7 empty] | -1,50*1,60*2
|  | -1,20*1,20*2 |  | -2.88 | [7 empty] | -1,20*1,20*2
|  | fasáda jihovýchodní : |  | 0 | [7 empty] | fasáda jihovýchodní :
|  | (7,4+0,15+0,75-0,3)*12,85 |  | 102.8 | [7 empty] | (7,4+0,15+0,75-0,3)*12,85
|  | 3,675*3,45*2*0,5 |  | 12.6788 | [7 empty] | 3,675*3,45*2*0,5
|  | 3,675*5,80 |  | 21.315 | [7 empty] | 3,675*5,80
|  | odpočet výplní otvorů : |  | 0 | [7 empty] | odpočet výplní otvorů :
|  | -1,20*1,60*2 |  | -3.84 | [7 empty] | -1,20*1,60*2
|  | -0,60*1,20*5 |  | -3.6 | [7 empty] | -0,60*1,20*5
|  | fasáda severovýchodní : |  | 0 | [7 empty] | fasáda severovýchodní :
|  | (7,5+0,15+0,9-0,3)*14,40 |  | 118.8 | [7 empty] | (7,5+0,15+0,9-0,3)*14,40
|  | (7,5+0,15+0,9-0,3)*(0,25+0,6+1,65)*2 |  | 41.25 | [7 empty] | (7,5+0,15+0,9-0,3)*(0,25+0,6+1,65)*2
|  | (10,25-7,5)*4,18 |  | 11.495 | [7 empty] | (10,25-7,5)*4,18
|  | 2,75*(0,16+4,18+0,16) |  | 12.375 | [7 empty] | 2,75*(0,16+4,18+0,16)
|  | odpočet výplní otvorů : |  | 0 | [7 empty] | odpočet výplní otvorů :
|  | -1,50*1,60*8 |  | -19.2 | [7 empty] | -1,50*1,60*8
|  | -1,20*0,95*2 |  | -2.28 | [7 empty] | -1,20*0,95*2
|  | -1,20*2,10*1 |  | -2.52 | [7 empty] | -1,20*2,10*1
|  | -1,20*1,20*2 |  | -2.88 | [7 empty] | -1,20*1,20*2
|  | fasáda severozápadní : |  | 0 | [7 empty] | fasáda severozápadní :
|  | (7,4+0,15+0,75)*12,85 |  | 106.655 | [7 empty] | (7,4+0,15+0,75)*12,85
|  | 3,675*3,45*2*0,5 |  | 12.6788 | [7 empty] | 3,675*3,45*2*0,5
|  | 3,675*5,80 |  | 21.315 | [7 empty] | 3,675*5,80
|  | odpočet výplní otvorů : |  | 0 | [7 empty] | odpočet výplní otvorů :
|  | -1,20*1,60*1 |  | -1.92 | [7 empty] | -1,20*1,60*1
|  | -0,60*1,60*2 |  | -1.92 | [7 empty] | -0,60*1,60*2
|  | -0,90*1,20*1 |  | -1.08 | [7 empty] | -0,90*1,20*1
|  | -0,60*1,20*1 |  | -0.72 | [7 empty] | -0,60*1,20*1
|  | -0,90*2,025*1 |  | -1.8225 | [7 empty] | -0,90*2,025*1
|  | do ceny promítnout ztratné desek EPS: |  | 0 | [7 empty] | do ceny promítnout ztratné desek EPS:
|  | a likvidaci odpadu ze zateplování: |  | 0 | [7 empty] | a likvidaci odpadu ze zateplování:
167 | 622311353R00 | Zateplení ostění Zateplovací systém EPS 70 F tl. | m2 | 153.0595 | 0 | 0 | 0.01302 | 1.9928 | 0 | 0 |  |  | 2 | 1 | 1 | 1 | 1 | 0 | 0 | 0 | 0 | 0 | 1 | 1
|  | provedení zateplení ostění a nadpraží : |  | 0 | [7 empty] | provedení zateplení ostění a nadpraží :
|  | polystyrenem EPS tl.30 mm: |  | 0 | [7 empty] | polystyrenem EPS tl.30 mm:
|  | cena obsahuje penetraci podkladu,nanesení : |  | 0 | [7 empty] | cena obsahuje penetraci podkladu,nanesení :
|  | lepícího tmelu na desky,nalepení desek,zajištění: |  | 0 | [7 empty] | lepícího tmelu na desky,nalepení desek,zajištění:
|  | talíř.hmoždinkami vč.kotev,přebroušení,natažení : |  | 0 | [7 empty] | talíř.hmoždinkami vč.kotev,přebroušení,natažení :
|  | stěrky a vtlačení výztužné tkaniny,přehlazení : |  | 0 | [7 empty] | stěrky a vtlačení výztužné tkaniny,přehlazení :
|  | natažení druhé vrstvy stěrky,přehlazení,kontakt : |  | 0 | [7 empty] | natažení druhé vrstvy stěrky,přehlazení,kontakt :
|  | nátěr,povrch.úpravu tenkovrstv.struktur.omítkou: |  | 0 | [7 empty] | nátěr,povrch.úpravu tenkovrstv.struktur.omítkou:
|  | tl.zrna 1,5 mm , v ceně lišty rohové,napojovací,: |  | 0 | [7 empty] | tl.zrna 1,5 mm , v ceně lišty rohové,napojovací,:
|  | okenní APU lišty,lišty s okapničkou, součinitel : |  | 0 | [7 empty] | okenní APU lišty,lišty s okapničkou, součinitel :
|  | lambda 0,039 W/m.K: |  | 0 | [7 empty] | lambda 0,039 W/m.K:
|  | fasáda jihozápadní : |  | 0 | [7 empty] | fasáda jihozápadní :
|  | ostění : |  | 0 | [7 empty] | ostění :
|  | 1,60*2*(0,15+0,16)*6 |  | 5.952 | [7 empty] | 1,60*2*(0,15+0,16)*6
|  | 1,20*2*(0,15+0,16)*2 |  | 1.488 | [7 empty] | 1,20*2*(0,15+0,16)*2
|  | nadpraží: |  | 0 | [7 empty] | nadpraží:
|  | 2,40*(0,15+0,16)*4 |  | 2.976 | [7 empty] | 2,40*(0,15+0,16)*4
|  | 1,50*(0,15+0,16)*2 |  | 0.93 | [7 empty] | 1,50*(0,15+0,16)*2
|  | 1,20*(0,15+0,16)*2 |  | 0.744 | [7 empty] | 1,20*(0,15+0,16)*2
|  | fasáda jihovýchodní : |  | 0 | [7 empty] | fasáda jihovýchodní :
|  | ostění : |  | 0 | [7 empty] | ostění :
|  | 1,60*2*(0,15+0,16)*4 |  | 3.968 | [7 empty] | 1,60*2*(0,15+0,16)*4
|  | 1,20*2*(0,15+0,16)*3 |  | 2.232 | [7 empty] | 1,20*2*(0,15+0,16)*3
|  | nadpraží : |  | 0 | [7 empty] | nadpraží :
|  | 1,20*(0,15+0,16)*2 |  | 0.744 | [7 empty] | 1,20*(0,15+0,16)*2
|  | 0,60*(0,15+0,16)*5 |  | 0.93 | [7 empty] | 0,60*(0,15+0,16)*5
|  | fasáda severovýchodní : |  | 0 | [7 empty] | fasáda severovýchodní :
|  | ostění : |  | 0 | [7 empty] | ostění :
|  | 1,60*2*(0,15+0,16)*8 |  | 7.936 | [7 empty] | 1,60*2*(0,15+0,16)*8
|  | 0,95*2*(0,15+0,16)*2 |  | 1.178 | [7 empty] | 0,95*2*(0,15+0,16)*2
|  | 2,10*2*(0,15+0,16)*1 |  | 1.302 | [7 empty] | 2,10*2*(0,15+0,16)*1
|  | 1,20*2*(0,15+0,16)*2 |  | 1.488 | [7 empty] | 1,20*2*(0,15+0,16)*2
|  | 0,90*2*(0,15+0,16)*2 |  | 1.116 | [7 empty] | 0,90*2*(0,15+0,16)*2
|  | nadpraží : |  | 0 | [7 empty] | nadpraží :
|  | 1,50*(0,15+0,16)*8 |  | 3.72 | [7 empty] | 1,50*(0,15+0,16)*8
|  | 1,20*(0,15+0,16)*5 |  | 1.86 | [7 empty] | 1,20*(0,15+0,16)*5
|  | 0,60*(0,15+0,16)*2 |  | 0.372 | [7 empty] | 0,60*(0,15+0,16)*2
|  | fasáda severozápadní : |  | 0 | [7 empty] | fasáda severozápadní :
|  | ostění : |  | 0 | [7 empty] | ostění :
|  | 1,60*2*(0,15+0,16)*3 |  | 2.976 | [7 empty] | 1,60*2*(0,15+0,16)*3
|  | 1,20*2*(0,15+0,16)*2 |  | 1.488 | [7 empty] | 1,20*2*(0,15+0,16)*2
|  | 2,025*2*(0,15+0,16)*1 |  | 1.2555 | [7 empty] | 2,025*2*(0,15+0,16)*1
|  | nadpraží : |  | 0 | [7 empty] | nadpraží :
|  | 1,20*(0,15+0,16)*1 |  | 0.372 | [7 empty] | 1,20*(0,15+0,16)*1
|  | 0,60*(0,15+0,16)*3 |  | 0.558 | [7 empty] | 0,60*(0,15+0,16)*3
|  | 0,90*(0,15+0,16)*2 |  | 0.558 | [7 empty] | 0,90*(0,15+0,16)*2
|  | zatepl.komín.zdiva (v půdním prostoru : |  | 0 | [7 empty] | zatepl.komín.zdiva (v půdním prostoru :
|  | ukončeno 2*stěrkou s perlinkou: |  | 0 | [7 empty] | ukončeno 2*stěrkou s perlinkou:
|  | (13,5-10,25)*(0,75+0,75+0,45+0,45)*5 |  | 39 | [7 empty] | (13,5-10,25)*(0,75+0,75+0,45+0,45)*5
|  | (13,5-10,25)*(1,05+1,05+0,45+0,45)*1 |  | 9.75 | [7 empty] | (13,5-10,25)*(1,05+1,05+0,45+0,45)*1
|  | šambrány kolem oken : |  | 0 | [7 empty] | šambrány kolem oken :
|  | 0,15*(1,6+0,15+0,15+2,4)*2*4 |  | 5.16 | [7 empty] | 0,15*(1,6+0,15+0,15+2,4)*2*4
|  | 0,15*(1,6+0,15+0,15+1,5)*2*2 |  | 2.04 | [7 empty] | 0,15*(1,6+0,15+0,15+1,5)*2*2
|  | 0,15*(1,6+0,15+0,15+1,2)*2*2 |  | 1.86 | [7 empty] | 0,15*(1,6+0,15+0,15+1,2)*2*2
|  | 0,15*(1,6+0,15+0,15+0,6)*2*2 |  | 1.5 | [7 empty] | 0,15*(1,6+0,15+0,15+0,6)*2*2
|  | 0,15*(1,2+0,15+0,15+0,6)*2*3 |  | 1.89 | [7 empty] | 0,15*(1,2+0,15+0,15+0,6)*2*3
|  | 0,15*(1,6+0,15+0,15+1,5)*2*8 |  | 8.16 | [7 empty] | 0,15*(1,6+0,15+0,15+1,5)*2*8
|  | 0,15*(0,95+0,15+0,15+1,2)*2*2 |  | 1.47 | [7 empty] | 0,15*(0,95+0,15+0,15+1,2)*2*2
|  | 0,15*(2,1+0,15+0,15+1,2)*2*1 |  | 1.08 | [7 empty] | 0,15*(2,1+0,15+0,15+1,2)*2*1
|  | 0,15*(0,9+0,15+0,15+0,6)*2*2 |  | 1.08 | [7 empty] | 0,15*(0,9+0,15+0,15+0,6)*2*2
|  | 0,15*(1,6+0,15+0,15+0,9)*2*2 |  | 1.68 | [7 empty] | 0,15*(1,6+0,15+0,15+0,9)*2*2
|  | 0,15*(1,6+0,15+0,15+0,6)*2*3 |  | 2.25 | [7 empty] | 0,15*(1,6+0,15+0,15+0,6)*2*3
|  | okap-římsy (viz.oddíl 762): |  | 0 | [7 empty] | okap-římsy (viz.oddíl 762):
|  | 29,996*1 |  | 29.996 | [7 empty] | 29,996*1
|  | do ceny promítnout ztratné desek EPS : |  | 0 | [7 empty] | do ceny promítnout ztratné desek EPS :
|  | a likvidaci odpadu ze zateplování : |  | 0 | [7 empty] | a likvidaci odpadu ze zateplování :
168 | 622311564R00 | Zateplení parapetu Zateplovací systém XPS , parap | m2 | 14.88 | 0 | 0 | 0.0093 | 0.13838 | 0 | 0 |  |  | 2 | 1 | 1 | 1 | 1 | 0 | 0 | 0 | 0 | 0 | 1 | 1
|  | zateplení pod parapety deskami XPS : |  | 0 | [7 empty] | zateplení pod parapety deskami XPS :
|  | tl.40 mm: |  | 0 | [7 empty] | tl.40 mm:
|  | cena obsahuje penetraci podkladu,nanesení : |  | 0 | [7 empty] | cena obsahuje penetraci podkladu,nanesení :
|  | lepícího tmelu na desky,nalepení desek,kotvení: |  | 0 | [7 empty] | lepícího tmelu na desky,nalepení desek,kotvení:
|  | talíř.hmoždinkami vč.kotev,přebroušení,natažení : |  | 0 | [7 empty] | talíř.hmoždinkami vč.kotev,přebroušení,natažení :
|  | stěrky a vtlač.výztuž.tkaniny,přehlazení,natažení: |  | 0 | [7 empty] | stěrky a vtlač.výztuž.tkaniny,přehlazení,natažení:
|  | druhé stěrky,přehlazení a kontakt.nátěr,bez povrch.: |  | 0 | [7 empty] | druhé stěrky,přehlazení a kontakt.nátěr,bez povrch.:
|  | úpravy, v ceně lišty rohové,napojovací a lišty : |  | 0 | [7 empty] | úpravy, v ceně lišty rohové,napojovací a lišty :
|  | podparapetní, souč.lambda 0,035 W/m.K: |  | 0 | [7 empty] | podparapetní, souč.lambda 0,035 W/m.K:
|  | fasáda jihozápadní : |  | 0 | [7 empty] | fasáda jihozápadní :
|  | 2,40*(0,15+0,16)*4 |  | 2.976 | [7 empty] | 2,40*(0,15+0,16)*4
|  | 1,50*(0,15+0,16)*2 |  | 0.93 | [7 empty] | 1,50*(0,15+0,16)*2
|  | 1,20*(0,15+0,16)*2 |  | 0.744 | [7 empty] | 1,20*(0,15+0,16)*2
|  | 0,60*(0,15+0,16)*2 |  | 0.372 | [7 empty] | 0,60*(0,15+0,16)*2
|  | fasáda jihovýchodní : |  | 0 | [7 empty] | fasáda jihovýchodní :
|  | 1,20*(0,15+0,16)*2 |  | 0.744 | [7 empty] | 1,20*(0,15+0,16)*2
|  | 0,60*(0,15+0,16)*5 |  | 0.93 | [7 empty] | 0,60*(0,15+0,16)*5
|  | fasáda severovýchodní : |  | 0 | [7 empty] | fasáda severovýchodní :
|  | 1,50*(0,15+0,16)*8 |  | 3.72 | [7 empty] | 1,50*(0,15+0,16)*8
|  | 1,20*(0,15+0,16)*5 |  | 1.86 | [7 empty] | 1,20*(0,15+0,16)*5
|  | 0,60*(0,15+0,16)*5 |  | 0.93 | [7 empty] | 0,60*(0,15+0,16)*5
|  | fasáda severozápadní : |  | 0 | [7 empty] | fasáda severozápadní :
|  | 1,20*(0,15+0,16)*1 |  | 0.372 | [7 empty] | 1,20*(0,15+0,16)*1
|  | 0,90*(0,15+0,16)*2 |  | 0.558 | [7 empty] | 0,90*(0,15+0,16)*2
|  | 0,60*(0,15+0,16)*4 |  | 0.744 | [7 empty] | 0,60*(0,15+0,16)*4
|  | do ceny promítnout ztratné desek XPS : |  | 0 | [7 empty] | do ceny promítnout ztratné desek XPS :
|  | a likvidaci odpadu ze zateplování : |  | 0 | [7 empty] | a likvidaci odpadu ze zateplování :
169 | 622311653R00 | Zateplení ostění Zateplovací systém XPS , ostění | m2 | 2.604 | 0 | 0 | 0.01354 | 0.035258 | 0 | 0 |  |  | 2 | 1 | 1 | 1 | 1 | 0 | 0 | 0 | 0 | 0 | 1 | 1
|  | provedení zateplení ostění a nadpraží : |  | 0 | [7 empty] | provedení zateplení ostění a nadpraží :
|  | sklep.oken 1.PP deskami XPS tl.30 mm: |  | 0 | [7 empty] | sklep.oken 1.PP deskami XPS tl.30 mm:
|  | cena obsahuje penetraci podkladu ,naneseni : |  | 0 | [7 empty] | cena obsahuje penetraci podkladu ,naneseni :
|  | lepící hmoty na desky,nalepení desek,kotvení: |  | 0 | [7 empty] | lepící hmoty na desky,nalepení desek,kotvení:
|  | talíř.hmoždinkami vč.kotev,přebroušení,natažení: |  | 0 | [7 empty] | talíř.hmoždinkami vč.kotev,přebroušení,natažení:
|  | stěrky a vtlačení výztužné tkaniny,přehlazení : |  | 0 | [7 empty] | stěrky a vtlačení výztužné tkaniny,přehlazení :
|  | natažení druhé vrstvy stěrky,přehlazení,kontakt.: |  | 0 | [7 empty] | natažení druhé vrstvy stěrky,přehlazení,kontakt.:
|  | nátěr,povrch.úpravu tenkovrstv.struktur.omítkou: |  | 0 | [7 empty] | nátěr,povrch.úpravu tenkovrstv.struktur.omítkou:
|  | tl.zrna 1,5 mm ,cena obsahuje lišty rohové,okenní: |  | 0 | [7 empty] | tl.zrna 1,5 mm ,cena obsahuje lišty rohové,okenní:
|  | APU lišty,lišty napojovací a lišty s okapničkou : |  | 0 | [7 empty] | APU lišty,lišty napojovací a lišty s okapničkou :
|  | souč.lambda 0,035 W/m.K: |  | 0 | [7 empty] | souč.lambda 0,035 W/m.K:
|  | ostění : |  | 0 | [7 empty] | ostění :
|  | 0,40*2*(0,15+0,16)*6 |  | 1.488 | [7 empty] | 0,40*2*(0,15+0,16)*6
|  | nadpraží : |  | 0 | [7 empty] | nadpraží :
|  | 0,60*(0,16+0,15)*6 |  | 1.116 | [7 empty] | 0,60*(0,16+0,15)*6
|  | do ceny promítnout ztratné desek XPS : |  | 0 | [7 empty] | do ceny promítnout ztratné desek XPS :
|  | a likvidaci odpadu ze zateplování : |  | 0 | [7 empty] | a likvidaci odpadu ze zateplování :
170 | 622421121R00 | Omítky vnější stěn vápenné nebo vápenocementové Om | m2 | 68.895 | 0 | 0 | 0.04593 | 3.1643 | 0 | 0 |  |  | 2 | 1 | 1 | 1 | 1 | 0 | 0 | 0 | 0 | 0 | 1 | 1
|  | hrubá vyrovnávací omítka soklu po : |  | 0 | [7 empty] | hrubá vyrovnávací omítka soklu po :
|  | vybourání krycích desek soklu před : |  | 0 | [7 empty] | vybourání krycích desek soklu před :
|  | prováděním zateplování : |  | 0 | [7 empty] | prováděním zateplování :
|  | 0,9*14,4*2 |  | 25.92 | [7 empty] | 0,9*14,4*2
|  | 0,75*12,85*2 |  | 19.275 | [7 empty] | 0,75*12,85*2
|  | 0,9*(0,25+0,6+1,65)*2 |  | 4.5 | [7 empty] | 0,9*(0,25+0,6+1,65)*2
|  | odpočet výplní otvorů : |  | 0 | [7 empty] | odpočet výplní otvorů :
|  | -0,60*0,40*6 |  | -1.44 | [7 empty] | -0,60*0,40*6
|  | hrubá vyrovnávací omítka novém obvod.zdivu: |  | 0 | [7 empty] | hrubá vyrovnávací omítka novém obvod.zdivu:
|  | vikýřích ve 3.NP: |  | 0 | [7 empty] | vikýřích ve 3.NP:
|  | (10,25-7,5)*4,18*2 |  | 22.99 | [7 empty] | (10,25-7,5)*4,18*2
|  | ostění : |  | 0 | [7 empty] | ostění :
|  | 0,15*1,20*2*4 |  | 1.44 | [7 empty] | 0,15*1,20*2*4
|  | nadpraží: |  | 0 | [7 empty] | nadpraží:
|  | 0,15*1,20*4 |  | 0.72 | [7 empty] | 0,15*1,20*4
|  | odpočet výplní otvorů : |  | 0 | [7 empty] | odpočet výplní otvorů :
|  | -1,2*1,2*4 |  | -5.76 | [7 empty] | -1,2*1,2*4
|  | hrbá omítka na zazdívce ocel.profilů : |  | 0 | [7 empty] | hrbá omítka na zazdívce ocel.profilů :
|  | stříšky vstupu do domu : |  | 0 | [7 empty] | stříšky vstupu do domu :
|  | 5*0,25 |  | 1.25 | [7 empty] | 5*0,25
171 | 622422731R00 | Oprava vnějších omítek vápenných stupeň členitosti do 80 % | m2 | 21.6 | 0 | 0 | 0.08085 | 1.7464 | 0 | 0 |  |  | 2 | 1 | 1 | 1 | 1 | 0 | 0 | 0 | 0 | 0 | 1 | 1
|  | Včetně barvení vždy celé plochy (100%), s výjimkou položek oprav omítek drásaných. | [8 empty] | Včetně barvení vždy celé plochy (100%), s výjimkou položek oprav omítek drásaných. |  | 3
|  | oprava omítky podokap.říms: |  | 0 | [7 empty] | oprava omítky podokap.říms:
|  | 14,4*(0,15+0,45+0,15)*2 |  | 21.6 | [7 empty] | 14,4*(0,15+0,45+0,15)*2
172 | 622432111R00 | Omítky vnější stěn z umělého kamene v přírodní bar | m2 | 46.1265 | 0 | 0 | 0.00368 | 0.16975 | 0 | 0 |  |  | 2 | 1 | 1 | 1 | 1 | 0 | 0 | 0 | 0 | 0 | 1 | 1
|  | soklíková omítka : |  | 0 | [7 empty] | soklíková omítka :
|  | 46,1265*1 |  | 46.1265 | [7 empty] | 46,1265*1
173 | 622461211R00 | Oprava vnějších omítek šlechtěných Oprava vnějších | m2 | 509.3876 | 0 | 0 | 0.01873 | 9.5408 | 0 | 0 |  |  | 2 | 1 | 1 | 1 | 1 | 0 | 0 | 0 | 0 | 0 | 1 | 1
|  | oprava vnějších omítek před prováděním : |  | 0 | [7 empty] | oprava vnějších omítek před prováděním :
|  | zateplování : |  | 0 | [7 empty] | zateplování :
|  | fasáda jihozápadní : |  | 0 | [7 empty] | fasáda jihozápadní :
|  | (0,15+7,5+0,9)*14,40 |  | 123.12 | [7 empty] | (0,15+7,5+0,9)*14,40
|  | ostění : |  | 0 | [7 empty] | ostění :
|  | 0,15*1,60*2*6 |  | 2.88 | [7 empty] | 0,15*1,60*2*6
|  | 0,15*0,40*2*2 |  | 0.24 | [7 empty] | 0,15*0,40*2*2
|  | nadpraží : |  | 0 | [7 empty] | nadpraží :
|  | 0,15*(2,4+2,4+1,5)*2 |  | 1.89 | [7 empty] | 0,15*(2,4+2,4+1,5)*2
|  | 0,15*0,60*2 |  | 0.18 | [7 empty] | 0,15*0,60*2
|  | odpočet výplní otvorů : |  | 0 | [7 empty] | odpočet výplní otvorů :
|  | -2,40*1,60*4 |  | -15.36 | [7 empty] | -2,40*1,60*4
|  | -1,50*1,60*2 |  | -4.8 | [7 empty] | -1,50*1,60*2
|  | -0,60*0,40*2 |  | -0.48 | [7 empty] | -0,60*0,40*2
|  | fasáda jihovýchodní : |  | 0 | [7 empty] | fasáda jihovýchodní :
|  | (7,4+0,15+0,75)*12,85 |  | 106.655 | [7 empty] | (7,4+0,15+0,75)*12,85
|  | 3,675*3,45*2*0,5 |  | 12.6788 | [7 empty] | 3,675*3,45*2*0,5
|  | 3,675*5,80 |  | 21.315 | [7 empty] | 3,675*5,80
|  | ostění : |  | 0 | [7 empty] | ostění :
|  | 0,15*1,60*2*4 |  | 1.92 | [7 empty] | 0,15*1,60*2*4
|  | 0,15*1,20*2*3 |  | 1.08 | [7 empty] | 0,15*1,20*2*3
|  | odpočet výplní otvorů : |  | 0 | [7 empty] | odpočet výplní otvorů :
|  | -1,20*1,60*2 |  | -3.84 | [7 empty] | -1,20*1,60*2
|  | -0,60*1,60*2 |  | -1.92 | [7 empty] | -0,60*1,60*2
|  | fasáda severovýchodní : |  | 0 | [7 empty] | fasáda severovýchodní :
|  | (0,15+7,5+0,9)*14,40 |  | 123.12 | [7 empty] | (0,15+7,5+0,9)*14,40
|  | (0,15+7,5+0,9)*(0,25+0,6+1,65)*2 |  | 42.75 | [7 empty] | (0,15+7,5+0,9)*(0,25+0,6+1,65)*2
|  | ostění : |  | 0 | [7 empty] | ostění :
|  | 0,15*1,60*2*8 |  | 3.84 | [7 empty] | 0,15*1,60*2*8
|  | 0,15*0,95*2*2 |  | 0.57 | [7 empty] | 0,15*0,95*2*2
|  | 0,15*2,10*2*1 |  | 0.63 | [7 empty] | 0,15*2,10*2*1
|  | 0,15*0,90*2*1 |  | 0.27 | [7 empty] | 0,15*0,90*2*1
|  | 0,15*0,40*2*3 |  | 0.36 | [7 empty] | 0,15*0,40*2*3
|  | nadpraží : |  | 0 | [7 empty] | nadpraží :
|  | 0,15*1,50*8 |  | 1.8 | [7 empty] | 0,15*1,50*8
|  | 0,15*1,20*3 |  | 0.54 | [7 empty] | 0,15*1,20*3
|  | 0,15*0,60*1 |  | 0.09 | [7 empty] | 0,15*0,60*1
|  | 0,15*0,60*3 |  | 0.27 | [7 empty] | 0,15*0,60*3
|  | odpočet výplní otvorů : |  | 0 | [7 empty] | odpočet výplní otvorů :
|  | -1,50*1,60*8 |  | -19.2 | [7 empty] | -1,50*1,60*8
|  | -1,20*0,95*2 |  | -2.28 | [7 empty] | -1,20*0,95*2
|  | -1,20*2,10*1 |  | -2.52 | [7 empty] | -1,20*2,10*1
|  | -0,60*0,90*2 |  | -1.08 | [7 empty] | -0,60*0,90*2
|  | -0,60*0,40*3 |  | -0.72 | [7 empty] | -0,60*0,40*3
|  | fasáda severozápadní : |  | 0 | [7 empty] | fasáda severozápadní :
|  | (7,4+0,15+0,75)*12,85 |  | 106.655 | [7 empty] | (7,4+0,15+0,75)*12,85
|  | 3,675*3,45*2*0,5 |  | 12.6788 | [7 empty] | 3,675*3,45*2*0,5
|  | 3,675*5,80 |  | 21.315 | [7 empty] | 3,675*5,80
|  | ostění : |  | 0 | [7 empty] | ostění :
|  | 0,15*1,6*2*4 |  | 1.92 | [7 empty] | 0,15*1,6*2*4
|  | 0,15*1,20*2*3 |  | 1.08 | [7 empty] | 0,15*1,20*2*3
|  | 0,15*0,40*2*1 |  | 0.12 | [7 empty] | 0,15*0,40*2*1
|  | nadpraží: |  | 0 | [7 empty] | nadpraží:
|  | 0,15*1,20*2 |  | 0.36 | [7 empty] | 0,15*1,20*2
|  | 0,15*0,60*5 |  | 0.45 | [7 empty] | 0,15*0,60*5
|  | 0,15*0,60*1 |  | 0.09 | [7 empty] | 0,15*0,60*1
|  | odpočet výplní otvorů : |  | 0 | [7 empty] | odpočet výplní otvorů :
|  | -1,20*1,60*2 |  | -3.84 | [7 empty] | -1,20*1,60*2
|  | -0,60*1,20*5 |  | -3.6 | [7 empty] | -0,60*1,20*5
|  | -0,60*0,40*1 |  | -0.24 | [7 empty] | -0,60*0,40*1
|  | odpočet říms : |  | 0 | [7 empty] | odpočet říms :
|  | -21,60*1 |  | -21.6 | [7 empty] | -21,60*1
174 | 622471318R00 | Nátěry a nástřiky vnějších stěn a pilířů základním nebo nástřik stěn vnějších, složitost 3 - 4 | m2 | 10.2711 | 0 | 0 | 0.00087 | 0.0089359 | 0 | 0 |  |  | 2 | 1 | 1 | 1 | 1 | 0 | 0 | 0 | 0 | 0 | 1 | 1
|  | penetrace+2*nátěr fasádní podhledu a: |  | 0 | [7 empty] | penetrace+2*nátěr fasádní podhledu a:
|  | čel podesty vstup.schodů do domu : |  | 0 | [7 empty] | čel podesty vstup.schodů do domu :
|  | 10,2711*1 |  | 10.2711 | [7 empty] | 10,2711*1
175 | 622481211RT2 | Vyztužení vnějších omítek stěn sklotextilní síťovi včetně výztužné sítě a stěrkového tmelu | m2 | 56.3976 | 0 | 0 | 0.00367 | 0.20698 | 0 | 0 |  |  | 2 | 1 | 1 | 1 | 1 | 0 | 0 | 0 | 0 | 0 | 1 | 1
|  | sokl domu : |  | 0 | [7 empty] | sokl domu :
|  | (0,9+0,75)*14,40*2*0,5 |  | 23.76 | [7 empty] | (0,9+0,75)*14,40*2*0,5
|  | (0,9+0,75)*12,85*2*0,5 |  | 21.2025 | [7 empty] | (0,9+0,75)*12,85*2*0,5
|  | odpočet výplní otvorů : |  | 0 | [7 empty] | odpočet výplní otvorů :
|  | -0,60*0,40*6 |  | -1.44 | [7 empty] | -0,60*0,40*6
|  | ostění : |  | 0 | [7 empty] | ostění :
|  | 0,40*2*(0,15+0,16)*6 |  | 1.488 | [7 empty] | 0,40*2*(0,15+0,16)*6
|  | nadpraží : |  | 0 | [7 empty] | nadpraží :
|  | 0,60*(0,15+0,16)*6 |  | 1.116 | [7 empty] | 0,60*(0,15+0,16)*6
|  | mezisoučet 46,1265 m2: |  | 0 | [7 empty] | mezisoučet 46,1265 m2:
|  | podhled a čela podesty vstup.schodů : |  | 0 | [7 empty] | podhled a čela podesty vstup.schodů :
|  | 1,35*(1,315+2,185+1,19) |  | 6.3315 | [7 empty] | 1,35*(1,315+2,185+1,19)
|  | (0,14+0,14+0,14)*(1,315+2,185+1,19)*2 |  | 3.9396 | [7 empty] | (0,14+0,14+0,14)*(1,315+2,185+1,19)*2
|  | mezisoučet schodů 10,2711 m2: |  | 0 | [7 empty] | mezisoučet schodů 10,2711 m2:
|  | do ceny promítnout 2*stěrku a 1*perlinku : |  | 0 | [7 empty] | do ceny promítnout 2*stěrku a 1*perlinku :
176 | 622904112R00 | Očištění fasád Čištění fasád tlakovou vodou slož.1 | m2 | 586.4576 | 0 | 0 | 2e-05 | 0.011729 | 0 | 0 |  |  | 2 | 1 | 1 | 1 | 1 | 0 | 0 | 0 | 0 | 0 | 1 | 1
|  | výměra viz.pol.oprava stávaj.omítky fasád: |  | 0 | [7 empty] | výměra viz.pol.oprava stávaj.omítky fasád:
|  | 530,9876*1 |  | 530.9876 | [7 empty] | 530,9876*1
|  | očištění stropu 1.PP před zateplováním : |  | 0 | [7 empty] | očištění stropu 1.PP před zateplováním :
|  | 55,47*1 |  | 55.47 | [7 empty] | 55,47*1
| Celkem za | 62 Upravy povrchů vnější |  |  |  | 0 |  | 24.7021 |  | 0 |  |  | 4 |  |  |  |  | 0 | 0 | 0 | 0 | 0
Díl: | 63 | Podlahy a podlahové konstrukce | [10 empty] | 1
177 | 631311131R00 | Doplnění mazanin betonem prostým o ploše jednotliv tl. 8 cm | m3 | 0.6 | 0 | 0 | 2.5 | 1.5 | 0 | 0 |  |  | 2 | 1 | 1 | 1 | 1 | 0 | 0 | 0 | 0 | 0 | 1 | 1
|  | doplnění mazanin po provedení instalací v : |  | 0 | [7 empty] | doplnění mazanin po provedení instalací v :
|  | podlahách (24kusů): |  | 0 | [7 empty] | podlahách (24kusů):
|  | 24*0,25*0,1 |  | 0.6 | [7 empty] | 24*0,25*0,1
178 | 631312141R00 | Doplnění mazanin betonem prostým rýh Doplnění rýh | m3 | 1.3824 | 0 | 0 | 2.5 | 3.456 | 0 | 0 |  |  | 2 | 1 | 1 | 1 | 1 | 0 | 0 | 0 | 0 | 0 | 1 | 1
|  | v podlahách 1.PP - 2.NP: |  | 0 | [7 empty] | v podlahách 1.PP - 2.NP:
|  | po provedení instalací zti a út: |  | 0 | [7 empty] | po provedení instalací zti a út:
|  | 4,94*0,20*0,30 |  | 0.2964 | [7 empty] | 4,94*0,20*0,30
|  | 18,1*0,20*0,30 |  | 1.086 | [7 empty] | 18,1*0,20*0,30
179 | 631312611R00 | Mazanina z betonu prostého tl. přes 50 do 80 mm Ma | m3 | 0.2754 | 0 | 0 | 2.525 | 0.69539 | 0 | 0 |  |  | 2 | 1 | 1 | 1 | 1 | 0 | 0 | 0 | 0 | 0 | 1 | 1
|  | Včetně vytvoření dilatačních spár, bez zaplnění. | [8 empty] | Včetně vytvoření dilatačních spár, bez zaplnění. |  | 3
|  | podklad pod podlahu-keram.dlažbu podesty : |  | 0 | [7 empty] | podklad pod podlahu-keram.dlažbu podesty :
|  | vstupu do domu : |  | 0 | [7 empty] | vstupu do domu :
|  | 0,08*1,35*(0,3+1,6+0,45) |  | 0.2538 | [7 empty] | 0,08*1,35*(0,3+1,6+0,45)
|  | 0,08*0,90*0,30 |  | 0.0216 | [7 empty] | 0,08*0,90*0,30
180 | 631313611R00 | Mazanina z betonu prostého tl. přes 80 do 120 mm M | m3 | 1.0428 | 0 | 0 | 2.525 | 2.6331 | 0 | 0 |  |  | 2 | 1 | 1 | 1 | 1 | 0 | 0 | 0 | 0 | 0 | 1 | 1
|  | Včetně vytvoření dilatačních spár, bez zaplnění. | [8 empty] | Včetně vytvoření dilatačních spár, bez zaplnění. |  | 3
|  | mazanina-potěr ve 3.NP viz.výkr.č.2.13: |  | 0 | [7 empty] | mazanina-potěr ve 3.NP viz.výkr.č.2.13:
|  | 0,085*1,2*(1,125+0,15+0,1) |  | 0.1403 | [7 empty] | 0,085*1,2*(1,125+0,15+0,1)
|  | 0,085+0,15*(0,15+3,35+0,1+1,8) |  | 0.895 | [7 empty] | 0,085+0,15*(0,15+3,35+0,1+1,8)
|  | 0,085*0,15*0,6 |  | 0.0077 | [7 empty] | 0,085*0,15*0,6
181 | 631319153R00 | Příplatek za přehlazení povrchu tloušťka mazaniny | m3 | 2.8586 | 0 | 0 | 0 | 0 | 0 | 0 |  |  | 2 | 1 | 1 | 1 | 1 | 0 | 0 | 0 | 0 | 0 | 1 | 1
|  | 1,0428+0,6+0,9404+0,2754 |  | 2.8586 | [7 empty] | 1,0428+0,6+0,9404+0,2754
182 | 631319173R00 | Příplatek za stržení povrchu tloušťka mazaniny od | m3 | 2.8586 | 0 | 0 | 0 | 0 | 0 | 0 |  |  | 2 | 1 | 1 | 1 | 1 | 0 | 0 | 0 | 0 | 0 | 1 | 1
183 | 631361921RT5 | Výztuž mazanin z betonů a z lehkých betonů ze svař drátů tažených svařovaná síť - drát 6,0 mm, oka 15 | t | 0.0845 | 0 | 0 | 1.0662 | 0.090098 | 0 | 0 |  |  | 2 | 1 | 1 | 1 | 1 | 0 | 0 | 0 | 0 | 0 | 1 | 1
|  | 4,94*0,20*0,03301*1,15 |  | 0.0375 | [7 empty] | 4,94*0,20*0,03301*1,15
|  | 1,35*(0,3+1,6+0,45)*0,003301*1,15 |  | 0.012 | [7 empty] | 1,35*(0,3+1,6+0,45)*0,003301*1,15
|  | 16,1*0,2*0,003301*1,15 |  | 0.0122 | [7 empty] | 16,1*0,2*0,003301*1,15
|  | 0,25*24*0,003301*1,15 |  | 0.0228 | [7 empty] | 0,25*24*0,003301*1,15
184 | 632412150R00 | Potěr ze suchých směsí Potěr ze SMS, ruční zpracov | m2 | 85.6625 | 0 | 0 | 0.1 | 8.5663 | 0 | 0 |  |  | 2 | 1 | 1 | 1 | 1 | 0 | 0 | 0 | 0 | 0 | 1 | 1
|  | potěr tl.48 mm nepodsklepená část domu : |  | 0 | [7 empty] | potěr tl.48 mm nepodsklepená část domu :
|  | dle výkr.č.2.06 1.NP: |  | 0 | [7 empty] | dle výkr.č.2.06 1.NP:
|  | 13,62+24,0+3,68+21,47+6,23 |  | 69 | [7 empty] | 13,62+24,0+3,68+21,47+6,23
|  | 3,60*1,60 |  | 5.76 | [7 empty] | 3,60*1,60
|  | 0,30*1,275 |  | 0.3825 | [7 empty] | 0,30*1,275
|  | 0,30*0,85*2 |  | 0.51 | [7 empty] | 0,30*0,85*2
|  | 0,30*1,15 |  | 0.345 | [7 empty] | 0,30*1,15
|  | 0,30*0,85 |  | 0.255 | [7 empty] | 0,30*0,85
|  | 0,15*0,90*2 |  | 0.27 | [7 empty] | 0,15*0,90*2
|  | 0,34*0,80 |  | 0.272 | [7 empty] | 0,34*0,80
|  | zapravení po instalaci zti : |  | 0 | [7 empty] | zapravení po instalaci zti :
|  | 4,94*0,20 |  | 0.988 | [7 empty] | 4,94*0,20
|  | meisoučet tl.potěru 48 mm - 76,7945 m2: |  | 0 | [7 empty] | meisoučet tl.potěru 48 mm - 76,7945 m2:
|  | tl.potěru 45 mm - hygienické zařízení : |  | 0 | [7 empty] | tl.potěru 45 mm - hygienické zařízení :
|  | 3,68+3,96 |  | 7.64 | [7 empty] | 3,68+3,96
|  | 0,15*0,90 |  | 0.135 | [7 empty] | 0,15*0,90
|  | 0,15*0,70 |  | 0.105 | [7 empty] | 0,15*0,70
|  | mezisoučet potěru tl.45 mm - 7,88 m2: |  | 0 | [7 empty] | mezisoučet potěru tl.45 mm - 7,88 m2:
|  | ocenit jako litý cement.potěr : |  | 0 | [7 empty] | ocenit jako litý cement.potěr :
185 | 632451023R00 | Vyrovnávací potěr z cementové malty v pásu Vyrovná | m2 | 22.23 | 0 | 0 | 0.09868 | 2.1937 | 0 | 0 |  |  | 2 | 1 | 1 | 1 | 1 | 0 | 0 | 0 | 0 | 0 | 1 | 1
|  | vyrovnání parapetů oken před montáží : |  | 0 | [7 empty] | vyrovnání parapetů oken před montáží :
|  | nových výplní otvorů: |  | 0 | [7 empty] | nových výplní otvorů:
|  | 1.NP : |  | 0 | [7 empty] | 1.NP :
|  | 0,45*(2,4+2,4+1,5+1,2+0,6+1,5+1,5+0,6) |  | 5.265 | [7 empty] | 0,45*(2,4+2,4+1,5+1,2+0,6+1,5+1,5+0,6)
|  | 0,45*(1,5+1,5+1,2+0,6) |  | 2.16 | [7 empty] | 0,45*(1,5+1,5+1,2+0,6)
|  | 2.NP : |  | 0 | [7 empty] | 2.NP :
|  | dtto jako 1.NP: |  | 0 | [7 empty] | dtto jako 1.NP:
|  | 7,425*1 |  | 7.425 | [7 empty] | 7,425*1
|  | 3.NP : |  | 0 | [7 empty] | 3.NP :
|  | 0,30*(1,2+1,2+1,2+1,2+0,6+0,6+0,6+0,9+0,6) |  | 2.43 | [7 empty] | 0,30*(1,2+1,2+1,2+1,2+0,6+0,6+0,6+0,9+0,6)
|  | 1.PP: |  | 0 | [7 empty] | 1.PP:
|  | 0,75*(0,25+0,6+0,25)*6 |  | 4.95 | [7 empty] | 0,75*(0,25+0,6+0,25)*6
186 | 632451441R00 | Doplnění cementového potěru o ploše jednotlivě do | m2 | 13.6856 | 0 | 0 | 0.0798 | 1.0921 | 0 | 0 |  |  | 2 | 1 | 1 | 1 | 1 | 0 | 0 | 0 | 0 | 0 | 1 | 1
|  | doplnění stávajících potěrů a jejich oprava: |  | 0 | [7 empty] | doplnění stávajících potěrů a jejich oprava:
|  | v podlahach 1.PP z 5% celkové plochy : |  | 0 | [7 empty] | v podlahach 1.PP z 5% celkové plochy :
|  | 0,05*(11,69+10,82+11,19+5,92) |  | 1.981 | [7 empty] | 0,05*(11,69+10,82+11,19+5,92)
|  | 0,60*0,90*2 |  | 1.08 | [7 empty] | 0,60*0,90*2
|  | 0,45*0,90*2 |  | 0.81 | [7 empty] | 0,45*0,90*2
|  | 0,30*0,90*2 |  | 0.54 | [7 empty] | 0,30*0,90*2
|  | 1,10*0,90*1 |  | 0.99 | [7 empty] | 1,10*0,90*1
|  | na podstupnicích z 1.PP do 1.NP: |  | 0 | [7 empty] | na podstupnicích z 1.PP do 1.NP:
|  | 0,169*1,15*16 |  | 3.1096 | [7 empty] | 0,169*1,15*16
|  | na stupnicích z.1.PP do 1.NP: |  | 0 | [7 empty] | na stupnicích z.1.PP do 1.NP:
|  | 0,30*1,15*15 |  | 5.175 | [7 empty] | 0,30*1,15*15
| Celkem za | 63 Podlahy a podlahové konstrukce |  |  |  | 0 |  | 20.2266 |  | 0 |  |  | 4 |  |  |  |  | 0 | 0 | 0 | 0 | 0
Díl: | 64 | Výplně otvorů | [10 empty] | 1
187 | 642942212R00 | Osazení zárubní dveřních ocelových do sádrokartono sádrokarton. příčky tl. 100 mm | kus | 7 | 0 | 0 | 0.00238 | 0.01666 | 0 | 0 |  |  | 2 | 1 | 1 | 1 | 1 | 0 | 0 | 0 | 0 | 0 | 1 | 1
|  | Včetně kotvení rámů do zdiva a platí pro jakýkoliv způsob provádění (např. bodovým přivařením k obnažené výztuži, uklínováním, zalitím pracen apod.). | [8 empty] | Včetně kotvení rámů do zdiva a platí pro jakýkoliv způsob provádění (např. bodovým přivařením k obnažené výztuži, uklínováním, zalitím pracen apod.). |  | 3
|  | 3.NP: |  | 0 | [7 empty] | 3.NP:
|  | 7 |  | 7 | [7 empty] | 7
188 | 642942214R00 | Osazení zárubní dveřních ocelových do sádrokartono sádrokarton. příčky tl. 150 mm | kus | 3 | 0 | 0 | 0.00292 | 0.00876 | 0 | 0 |  |  | 2 | 1 | 1 | 1 | 1 | 0 | 0 | 0 | 0 | 0 | 1 | 1
|  | Včetně kotvení rámů do zdiva a platí pro jakýkoliv způsob provádění (např. bodovým přivařením k obnažené výztuži, uklínováním, zalitím pracen apod.). | [8 empty] | Včetně kotvení rámů do zdiva a platí pro jakýkoliv způsob provádění (např. bodovým přivařením k obnažené výztuži, uklínováním, zalitím pracen apod.). |  | 3
189 | 642944121RU2 | Ocelové zárubně osazované dodatečně Osazení ocelov zárubně CgH 60x197x16 cm | kus | 6 | 0 | 0 | 0.06807 | 0.40842 | 0 | 0 |  |  | 2 | 1 | 1 | 1 | 1 | 0 | 0 | 0 | 0 | 0 | 1 | 1
|  | 1.NP : |  | 0 | [7 empty] | 1.NP :
|  | 3 |  | 3 | [7 empty] | 3
|  | 2.NP: |  | 0 | [7 empty] | 2.NP:
|  | 3 |  | 3 | [7 empty] | 3
190 | 642944121RU4 | Ocelové zárubně osazované dodatečně Osazení ocelov zárubně CgH 80x197x16 cm | kus | 12 | 0 | 0 | 0.06401 | 0.76812 | 0 | 0 |  |  | 2 | 1 | 1 | 1 | 1 | 0 | 0 | 0 | 0 | 0 | 1 | 1
|  | 1.NP : |  | 0 | [7 empty] | 1.NP :
|  | 5 |  | 5 | [7 empty] | 5
|  | 2.NP : |  | 0 | [7 empty] | 2.NP :
|  | 5 |  | 5 | [7 empty] | 5
|  | 1.PP: |  | 0 | [7 empty] | 1.PP:
|  | 2 |  | 2 | [7 empty] | 2
191 | 648991113RT3 | Osazení parapetních desek z plastických hmot Dodáv Osazení parapetních desek z plast. hmot š.nad 20cm | m | 39.95 | 0 | 0 | 0.00616 | 0.24609 | 0 | 0 |  |  | 2 | 1 | 1 | 1 | 1 | 0 | 0 | 0 | 0 | 0 | 1 | 1
|  | vnitřní parapety oken : |  | 0 | [7 empty] | vnitřní parapety oken :
|  | 1.NP: |  | 0 | [7 empty] | 1.NP:
|  | (2,40+0,05)*2 |  | 4.9 | [7 empty] | (2,40+0,05)*2
|  | (1,50+0,05)*5 |  | 7.75 | [7 empty] | (1,50+0,05)*5
|  | (1,20+0,05)*2 |  | 2.5 | [7 empty] | (1,20+0,05)*2
|  | (0,60+0,05)*3 |  | 1.95 | [7 empty] | (0,60+0,05)*3
|  | 2.NP: |  | 0 | [7 empty] | 2.NP:
|  | (2,40+0,05)*2 |  | 4.9 | [7 empty] | (2,40+0,05)*2
|  | (1,50+0,05)*5 |  | 7.75 | [7 empty] | (1,50+0,05)*5
|  | (1,20+0,05)*3 |  | 3.75 | [7 empty] | (1,20+0,05)*3
|  | (0,90+0,05)*1 |  | 0.95 | [7 empty] | (0,90+0,05)*1
|  | (0,60+0,05)*3 |  | 1.95 | [7 empty] | (0,60+0,05)*3
|  | 3.NP: |  | 0 | [7 empty] | 3.NP:
|  | (0,60+0,05)*4 |  | 2.6 | [7 empty] | (0,60+0,05)*4
|  | (0,90+0,05)*1 |  | 0.95 | [7 empty] | (0,90+0,05)*1
192 | 55330500R | Zárubeň ocelová S100M 700x1970x100 L | kus | 1 | 0 | 0 | 0.01247 | 0.01247 |  | 0 |  |  | 2 | 3 | 1 | 55330500R | 1 | 0 | 0 | 0 | 0 | 0 | 3 | 1
193 | 55330501R | Zárubeň ocelová S100M 700x1970x100 P | kus | 1 | 0 | 0 | 0.01247 | 0.01247 |  | 0 |  |  | 2 | 3 | 1 | 55330501R | 1 | 0 | 0 | 0 | 0 | 0 | 3 | 1
194 | 55330502R | Zárubeň ocelová S100M 800x1970x100 L | kus | 1 | 0 | 0 | 0.0128 | 0.0128 |  | 0 |  |  | 2 | 3 | 1 | 55330502R | 1 | 0 | 0 | 0 | 0 | 0 | 3 | 1
195 | 55330503R | Zárubeň ocelová S100M 800x1970x100 P | kus | 4 | 0 | 0 | 0.0128 | 0.0512 |  | 0 |  |  | 2 | 3 | 1 | 55330503R | 1 | 0 | 0 | 0 | 0 | 0 | 3 | 1
196 | 55330528R | Zárubeň ocelová S150M 800x1970x150 L | kus | 3 | 0 | 0 | 0.01607 | 0.04821 |  | 0 |  |  | 2 | 3 | 1 | 55330528R | 1 | 0 | 0 | 0 | 0 | 0 | 3 | 1
| Celkem za | 64 Výplně otvorů |  |  |  | 0 |  | 1.5852 |  | 0 |  |  | 4 |  |  |  |  | 0 | 0 | 0 | 0 | 0
Díl: | 91 | Doplňující práce na komunikaci | [10 empty] | 1
197 | 917862111R00 | Osazení silničního nebo chodníkového obrubníku sto z betonu prostého C 12/15 | m | 79.881 | 0 | 0 | 0.188 | 15.0176 | 0 | 0 |  |  | 2 | 1 | 1 | 1 | 1 | 0 | 0 | 0 | 0 | 0 | 1 | 1
|  | pro přístup.chodník ke vchodu do domu: |  | 0 | [7 empty] | pro přístup.chodník ke vchodu do domu:
|  | (2,0+1,35+4,53+0,9+0,9)*1,1 |  | 10.648 | [7 empty] | (2,0+1,35+4,53+0,9+0,9)*1,1
|  | 1,35*4*1,1 |  | 5.94 | [7 empty] | 1,35*4*1,1
|  | pro okap.chodník kolem domu: |  | 0 | [7 empty] | pro okap.chodník kolem domu:
|  | (0,6+14,72+0,6+0,6+12,85+0,6+0,6+14,4)*1,1 |  | 49.467 | [7 empty] | (0,6+14,72+0,6+0,6+12,85+0,6+0,6+14,4)*1,1
|  | (0,6+0,25+0,6+1,65+0,16+0,6+0,6)*2 |  | 8.92 | [7 empty] | (0,6+0,25+0,6+1,65+0,16+0,6+0,6)*2
|  | obrubník pod novými schody-oddělující izol.: |  | 0 | [7 empty] | obrubník pod novými schody-oddělující izol.:
|  | soklu v místě od upraveného terénu: |  | 0 | [7 empty] | soklu v místě od upraveného terénu:
|  | 4,46*1,1 |  | 4.906 | [7 empty] | 4,46*1,1
198 | 59217330R | obrubník zahradní materiál beton; l = 1000,0 mm; š | kus | 80.6798 | 0 | 0 | 0.027 | 2.1784 |  | 0 |  |  | 2 | 3 | 1 | 59217330R | 1 | 0 | 0 | 0 | 0 | 0 | 3 | 1
|  | 79,881*1,01 |  | 80.6798 | [7 empty] | 79,881*1,01
199 | 918101111R00 | Lože pod obrubníky, krajníky nebo obruby Lože pod | m3 | 2.9048 | 0 | 0 | 2.525 | 7.3346 | 0 | 0 |  |  | 2 | 1 | 1 | 1 | 1 | 0 | 0 | 0 | 0 | 0 | 1 | 1
|  | 72,619*0,20*0,20 |  | 2.9048 | [7 empty] | 72,619*0,20*0,20
| Celkem za | 91 Doplňující práce na komunikaci |  |  |  | 0 |  | 24.5306 |  | 0 |  |  | 4 |  |  |  |  | 0 | 0 | 0 | 0 | 0
Díl: | 93 | Dokončovací práce inženýrských staveb | [10 empty] | 1
200 | 931961115R00 | Vložky do dilat. spár svislé z miner. plsti a PPS | m2 | 7.9753 | 0 | 0 | 0.00063 | 0.0050244 | 0 | 0 |  |  | 2 | 1 | 1 | 1 | 1 | 0 | 0 | 0 | 0 | 0 | 1 | 1
|  | dilatace nových bet.základů nových schodů: |  | 0 | [7 empty] | dilatace nových bet.základů nových schodů:
|  | do domu od stávajících k-cí domu : |  | 0 | [7 empty] | do domu od stávajících k-cí domu :
|  | polystyrenem tl.20 mm: |  | 0 | [7 empty] | polystyrenem tl.20 mm:
|  | (1,75-0,75)*4,46*1,15 |  | 5.129 | [7 empty] | (1,75-0,75)*4,46*1,15
|  | 0,75*2,10*1,15 |  | 1.8113 | [7 empty] | 0,75*2,10*1,15
|  | 0,75*1,20*0,5*2*1,15 |  | 1.035 | [7 empty] | 0,75*1,20*0,5*2*1,15
| Celkem za | 93 Dokončovací práce inženýrských staveb |  |  |  | 0 |  | 0.0050244 |  | 0 |  |  | 4 |  |  |  |  | 0 | 0 | 0 | 0 | 0
Díl: | 94 | Lešení a stavební výtahy | [10 empty] | 1
201 | 941941032R00 | Montáž lešení lehkého pracovního řadového s podlah 30 m | m2 | 716.864 | 0 | 0 | 0.01838 | 13.176 | 0 | 0 |  |  | 2 | 1 | 1 | 1 | 1 | 0 | 0 | 0 | 0 | 0 | 1 | 1
|  | Včetně kotvení lešení. | [8 empty] | Včetně kotvení lešení. |  | 3
|  | fasádní lešení : |  | 0 | [7 empty] | fasádní lešení :
|  | jihozápadní fasáda : |  | 0 | [7 empty] | jihozápadní fasáda :
|  | (7,8+0,9)*14,72 |  | 128.064 | [7 empty] | (7,8+0,9)*14,72
|  | 3,10*4,18 |  | 12.958 | [7 empty] | 3,10*4,18
|  | nároží : |  | 0 | [7 empty] | nároží :
|  | (7,8+0,9)*1,0*2*2 |  | 34.8 | [7 empty] | (7,8+0,9)*1,0*2*2
|  | jihovýchodní fasáda : |  | 0 | [7 empty] | jihovýchodní fasáda :
|  | (7,8+0,75)*13,17 |  | 112.6035 | [7 empty] | (7,8+0,75)*13,17
|  | (10,25+0,375-7,8)*5,80 |  | 16.385 | [7 empty] | (10,25+0,375-7,8)*5,80
|  | (10,25+0,375-7,8)*3,45*2 |  | 19.4925 | [7 empty] | (10,25+0,375-7,8)*3,45*2
|  | severovýchodní fasáda : |  | 0 | [7 empty] | severovýchodní fasáda :
|  | (7,8+0,9)*14,72 |  | 128.064 | [7 empty] | (7,8+0,9)*14,72
|  | 7,8*(0,25+0,6+1,65+0,16+1,0)*2 |  | 57.096 | [7 empty] | 7,8*(0,25+0,6+1,65+0,16+1,0)*2
|  | nároží : |  | 0 | [7 empty] | nároží :
|  | (7,8+0,9)*1,0*2*2 |  | 34.8 | [7 empty] | (7,8+0,9)*1,0*2*2
|  | severozápadní fasáda : |  | 0 | [7 empty] | severozápadní fasáda :
|  | (7,8+0,75)*13,17 |  | 112.6035 | [7 empty] | (7,8+0,75)*13,17
|  | (10,25+0,375-7,8)*5,80 |  | 16.385 | [7 empty] | (10,25+0,375-7,8)*5,80
|  | (10,25+0,375-7,8)*3,45*2 |  | 19.4925 | [7 empty] | (10,25+0,375-7,8)*3,45*2
|  | 3,6*(1,35+1,0+1,0)*2 |  | 24.12 | [7 empty] | 3,6*(1,35+1,0+1,0)*2
202 | 941941192R00 | Montáž lešení lehkého pracovního řadového s podlah použití lešení Příplatek za každý měsíc použití l | m2 | 2150.592 | 0 | 0 | 0.0008 | 1.7205 | 0 | 0 |  |  | 2 | 1 | 1 | 1 | 1 | 0 | 0 | 0 | 0 | 0 | 1 | 1
|  | 716,864*3 |  | 2150.592 | [7 empty] | 716,864*3
203 | 941941832R00 | Demontáž lešení lehkého řadového s podlahami Demon | m2 | 716.864 | 0 | 0 | 0 | 0 | 0 | 0 |  |  | 2 | 1 | 1 | 1 | 1 | 0 | 0 | 0 | 0 | 0 | 1 | 1
204 | 941955001R00 | Lešení lehké pracovní pomocné Lešení lehké pomocné | m2 | 440.3 | 0 | 0 | 0.00121 | 0.53276 | 0 | 0 |  |  | 2 | 1 | 1 | 1 | 1 | 0 | 0 | 0 | 0 | 0 | 1 | 1
|  | 1.NP: |  | 0 | [7 empty] | 1.NP:
|  | 61,4+28,83+31,56+26,42 |  | 148.21 | [7 empty] | 61,4+28,83+31,56+26,42
|  | 2.NP: |  | 0 | [7 empty] | 2.NP:
|  | 61,96+28,91+31,57+25,58 |  | 148.02 | [7 empty] | 61,96+28,91+31,57+25,58
|  | 3.NP: |  | 0 | [7 empty] | 3.NP:
|  | 67,4+49,15+24,07 |  | 140.62 | [7 empty] | 67,4+49,15+24,07
|  | 1.PP: |  | 0 | [7 empty] | 1.PP:
|  | 15,85+11,69+10,82+11,19+5,92 |  | 55.47 | [7 empty] | 15,85+11,69+10,82+11,19+5,92
|  | odpočet scodišt.prostoru : |  | 0 | [7 empty] | odpočet scodišt.prostoru :
|  | -52,02*1 |  | -52.02 | [7 empty] | -52,02*1
205 | 941955102R00 | Lešení lehké pracovní pomocné Lešení lehké pomocné | m2 | 52.02 | 0 | 0 | 0.00586 | 0.30484 | 0 | 0 |  |  | 2 | 1 | 1 | 1 | 1 | 0 | 0 | 0 | 0 | 0 | 1 | 1
|  | 2,55*5,10*4 |  | 52.02 | [7 empty] | 2,55*5,10*4
206 | 944944011R00 | Montáž ochranné sítě Montáž ochranné sítě z umělýc | m2 | 716.864 | 0 | 0 | 0 | 0 | 0 | 0 |  |  | 2 | 1 | 1 | 1 | 1 | 0 | 0 | 0 | 0 | 0 | 1 | 1
207 | 944944031R00 | Montáž ochranné sítě příplatek k ceně za každý dal Příplatek za každý měsíc použití sítí k pol. 4011 | m2 | 2150.592 | 0 | 0 | 0 | 0 | 0 | 0 |  |  | 2 | 1 | 1 | 1 | 1 | 0 | 0 | 0 | 0 | 0 | 1 | 1
208 | 944944081R00 | Demontáž ochranné sítě Demontáž ochranné sítě z um | m2 | 716.864 | 0 | 0 | 0 | 0 | 0 | 0 |  |  | 2 | 1 | 1 | 1 | 1 | 0 | 0 | 0 | 0 | 0 | 1 | 1
209 | 944945012R00 | Montáž záchytné stříšky Montáž záchytné stříšky H | m | 2.35 | 0 | 0 | 0.02279 | 0.053557 | 0 | 0 |  |  | 2 | 1 | 1 | 1 | 1 | 0 | 0 | 0 | 0 | 0 | 1 | 1
|  | 0,3+1,6+0,45 |  | 2.35 | [7 empty] | 0,3+1,6+0,45
|  | nad vstuoem do domu : |  | 0 | [7 empty] | nad vstuoem do domu :
210 | 944945192R00 | Montáž záchytné stříšky příplatek k ceně za každý Příplatek za každý měsíc použ.stříšky, k pol. 5012 | m | 7.05 | 0 | 0 | 0.00176 | 0.012408 | 0 | 0 |  |  | 2 | 1 | 1 | 1 | 1 | 0 | 0 | 0 | 0 | 0 | 1 | 1
|  | 2,35*3 |  | 7.05 | [7 empty] | 2,35*3
211 | 944945812R00 | Demontáž záchytné stříšky Demontáž záchytné stříšk | m | 2.35 | 0 | 0 | 0 | 0 | 0 | 0 |  |  | 2 | 1 | 1 | 1 | 1 | 0 | 0 | 0 | 0 | 0 | 1 | 1
| Celkem za | 94 Lešení a stavební výtahy |  |  |  | 0 |  | 15.8 |  | 0 |  |  | 4 |  |  |  |  | 0 | 0 | 0 | 0 | 0
Díl: | 95 | Dokončovací konstrukce na pozemních stavbách | [10 empty] | 1
212 | 952901111R00 | Vyčištění budov a ostatních objektů budov bytové n dlažeb, obkladů, schodů v místnostech, chodbách a | m2 | 492.32 | 0 | 0 | 4e-05 | 0.019693 | 0 | 0 |  |  | 2 | 1 | 1 | 1 | 1 | 0 | 0 | 0 | 0 | 0 | 1 | 1
|  | budov o výšce podlaží do 4 m | [8 empty] | budov o výšce podlaží do 4 m |  | 3
213 | 952901411R00 | Vyčištění budov a ostatních objektů ostatních obje vynesení zbytků stavebního rumu, kropení a 2 x zam | m2 | 237.3 | 0 | 0 | 0 | 0 | 0 | 0 |  |  | 2 | 1 | 1 | 1 | 1 | 0 | 0 | 0 | 0 | 0 | 1 | 1
|  | Vyčištění ostatních objektů | [8 empty] | Vyčištění ostatních objektů |  | 3
|  | venkovních ploch podél fasád domu po : |  | 0 | [7 empty] | venkovních ploch podél fasád domu po :
|  | dokončení zateplování v š.pruhu 3,0 m: |  | 0 | [7 empty] | dokončení zateplování v š.pruhu 3,0 m:
|  | 3,0*(14,72+14,72+13,17+13,17) |  | 167.34 | [7 empty] | 3,0*(14,72+14,72+13,17+13,17)
|  | 3,0*(0,25+0,6+1,65+0,16)*2 |  | 15.96 | [7 empty] | 3,0*(0,25+0,6+1,65+0,16)*2
|  | 3,0*3,0*6 |  | 54 | [7 empty] | 3,0*3,0*6
214 | 952902110R00 | Čištění budov Čištění zametáním v místnostech a ch | m2 | 492.32 | 0 | 0 | 0 | 0 | 0 | 0 |  |  | 2 | 1 | 1 | 1 | 1 | 0 | 0 | 0 | 0 | 0 | 1 | 1
|  | vyčištění ploch místností před pokládkou : |  | 0 | [7 empty] | vyčištění ploch místností před pokládkou :
|  | nových nášlapných vrstev a povrchů : |  | 0 | [7 empty] | nových nášlapných vrstev a povrchů :
|  | 1.NP : |  | 0 | [7 empty] | 1.NP :
|  | 61,4+28,83+31,56+26,42 |  | 148.21 | [7 empty] | 61,4+28,83+31,56+26,42
|  | 2.NP: |  | 0 | [7 empty] | 2.NP:
|  | 61,96+28,91+31,57+25,58 |  | 148.02 | [7 empty] | 61,96+28,91+31,57+25,58
|  | 3.NP: |  | 0 | [7 empty] | 3.NP:
|  | 67,4+49,15+24,07 |  | 140.62 | [7 empty] | 67,4+49,15+24,07
|  | 1.PP: |  | 0 | [7 empty] | 1.PP:
|  | 15,85+11,69+10,82+11,19+5,92 |  | 55.47 | [7 empty] | 15,85+11,69+10,82+11,19+5,92
215 | 953941110R00 | Osazení drobných kovových výrobků zábradlí Osazen | m | 4.619 | 0 | 0 | 0.01404 | 0.064851 | 0 | 0 |  |  | 2 | 1 | 1 | 1 | 1 | 0 | 0 | 0 | 0 | 0 | 1 | 1
|  | dle výkr.č.2.19: |  | 0 | [7 empty] | dle výkr.č.2.19:
|  | 1,315+1,119+2,185 |  | 4.619 | [7 empty] | 1,315+1,119+2,185
216 | 953941211R00 | Drobné kovové předměty se zalitím maltou cementovo dodání kovových předmětů se oceńují ve specifikaci | kus | 14 | 0 | 0 | 0.00234 | 0.03276 | 0 | 0 |  |  | 2 | 1 | 1 | 1 | 1 | 0 | 0 | 0 | 0 | 0 | 1 | 1
|  | pro madla zábradlí vstupních schodů: |  | 0 | [7 empty] | pro madla zábradlí vstupních schodů:
|  | viz.výkr.č.2.19: |  | 0 | [7 empty] | viz.výkr.č.2.19:
|  | 14 |  | 14 | [7 empty] | 14
217 | 953941711R00 | Osazení drobných kovových výrobků objímek nebo drž cihelném | kus | 120 | 0 | 0 | 0.00477 | 0.5724 | 0 | 0 |  |  | 2 | 1 | 1 | 1 | 1 | 0 | 0 | 0 | 0 | 0 | 1 | 1
|  | Včetně pomocného pracovního lešení o výšce podlahy do 1900 m a pro zatížení 1,5 kPa. | [8 empty] | Včetně pomocného pracovního lešení o výšce podlahy do 1900 m a pro zatížení 1,5 kPa. |  | 3
|  | staveb.výpomoc pro osazování prvků : |  | 0 | [7 empty] | staveb.výpomoc pro osazování prvků :
|  | zti.út,el: |  | 0 | [7 empty] | zti.út,el:
|  | 120 |  | 120 | [7 empty] | 120
|  | dodávky jsou součástí rozpočtů profesí : |  | 0 | [7 empty] | dodávky jsou součástí rozpočtů profesí :
218 | 953942421R00 | Drobné kovové předměty se zalitím maltou cementovo dodání kovových předmětů se oceńují ve specifikaci | kus | 1 | 0 | 0 | 0.02864 | 0.02864 | 0 | 0 |  |  | 2 | 1 | 1 | 1 | 1 | 0 | 0 | 0 | 0 | 0 | 1 | 1
|  | 1000 mm | [8 empty] | 1000 mm |  | 3
|  | osaz.ocel.rámu čistící rohože : |  | 0 | [7 empty] | osaz.ocel.rámu čistící rohože :
|  | 1 |  | 1 | [7 empty] | 1
219 | 953943111R00 | Osazování jiných kovových výrobků do vynechaných n se zalitím cementovou maltou Osazení kovových pře | kus | 96 | 0 | 0 | 0.0117 | 1.1232 | 0 | 0 |  |  | 2 | 1 | 1 | 1 | 1 | 0 | 0 | 0 | 0 | 0 | 1 | 1
|  | osaz.kotev a konzol pro instalace zti.út,el.: |  | 0 | [7 empty] | osaz.kotev a konzol pro instalace zti.út,el.:
|  | 96 |  | 96 | [7 empty] | 96
220 | 953943121R00 | Osazování jiných kovových výrobků do betonu (např. výztuži před zabetonováním Osazení kovových předm | kus | 234 | 0 | 0 | 8e-05 | 0.01872 | 0 | 0 |  |  | 2 | 1 | 1 | 1 | 1 | 0 | 0 | 0 | 0 | 0 | 1 | 1
|  | dtto předchozí položka pro instalace: |  | 0 | [7 empty] | dtto předchozí položka pro instalace:
|  | a pracny zárubní,rámů rohože,ostatní : |  | 0 | [7 empty] | a pracny zárubní,rámů rohože,ostatní :
|  | 96+(28*4)+8+18 |  | 234 | [7 empty] | 96+(28*4)+8+18
221 | 953951111R00 | Dodání a osazení dřevěných špalíků ve stěnách Dod | kus | 82 | 0 | 0 | 0.00039 | 0.03198 | 0 | 0 |  |  | 2 | 1 | 1 | 1 | 1 | 0 | 0 | 0 | 0 | 0 | 1 | 1
|  | pro instalace el.,zti: |  | 0 | [7 empty] | pro instalace el.,zti:
|  | 82 |  | 82 | [7 empty] | 82
222 | 953952111R00 | Dodání a osazení dřevěných špalíků ve stropech Do | kus | 46 | 0 | 0 | 0.00039 | 0.01794 | 0 | 0 |  |  | 2 | 1 | 1 | 1 | 1 | 0 | 0 | 0 | 0 | 0 | 1 | 1
|  | dtto ale ve stropech : |  | 0 | [7 empty] | dtto ale ve stropech :
|  | 46 |  | 46 | [7 empty] | 46
223 | 953981105R00 | Chemické kotvy do betonu, do cihelného zdiva Chemi | kus | 62 | 0 | 0 | 0 | 0 | 0 | 0 |  |  | 2 | 1 | 1 | 1 | 1 | 0 | 0 | 0 | 0 | 0 | 1 | 1
|  | kotvení ocel.prvků-rámů ve 3.NP do : |  | 0 | [7 empty] | kotvení ocel.prvků-rámů ve 3.NP do :
|  | podkl.betonu či podezdívek : |  | 0 | [7 empty] | podkl.betonu či podezdívek :
|  | 4*4*3 |  | 48 | [7 empty] | 4*4*3
|  | kotvení sloupků zábrádlí vstup.schodů do domu: |  | 0 | [7 empty] | kotvení sloupků zábrádlí vstup.schodů do domu:
|  | 7*2 |  | 14 | [7 empty] | 7*2
224 | 956901111R00 | Osazení schodišťových a balkónových zábradlí Osaze | kus | 7 | 0 | 0 | 0.0117 | 0.0819 | 0 | 0 |  |  | 2 | 1 | 1 | 1 | 1 | 0 | 0 | 0 | 0 | 0 | 1 | 1
|  | osaz.sloupků do kotev.otvorů v betonu: |  | 0 | [7 empty] | osaz.sloupků do kotev.otvorů v betonu:
|  | vstup.schodů do domu: |  | 0 | [7 empty] | vstup.schodů do domu:
|  | 7 |  | 7 | [7 empty] | 7
225 | 55346311 | Rám ocelový do zdiva 200x110 cm | kus | 1 | 0 | 0 | 0 | 0 |  | 0 |  |  | 2 | 3 | 1 | 55346311 | 1 | 0 | 0 | 0 | 0 | 0 | 3 | 1
|  | rám čistící rohože , upravit rozměr na : |  | 0 | [7 empty] | rám čistící rohože , upravit rozměr na :
|  | 1000*1200 mm: |  | 0 | [7 empty] | 1000*1200 mm:
|  | vč.8 pracen kotvení do betonu : |  | 0 | [7 empty] | vč.8 pracen kotvení do betonu :
|  | 1 |  | 1 | [7 empty] | 1
226 | 69742400.AR | Koberec - čistící zóna šíře 1 m | m2 | 1.2 | 0 | 0 | 0.00247 | 0.002964 |  | 0 |  |  | 2 | 3 | 1 | 69742400.AR | 1 | 0 | 0 | 0 | 0 | 0 | 3 | 1
|  | 1,2*1,0 |  | 1.2 | [7 empty] | 1,2*1,0
| Celkem za | 95 Dokončovací konstrukce na pozemních stavbách |  |  |  | 0 |  | 1.995 |  | 0 |  |  | 4 |  |  |  |  | 0 | 0 | 0 | 0 | 0
Díl: | 96 | Bourání konstrukcí | [10 empty] | 1
227 | 962031133R00 | Bourání příček z cihel a tvárnic Bourání příček ci | m2 | 59.663 | 0 | 0 | 0.00067 | 0.039974 | -0.261 | -15.572 |  |  | 2 | 1 | 1 | 1 | 1 | 0 | 0 | 0 | 0 | 0 | 1 | 1
|  | 1.NP : |  | 0 | [7 empty] | 1.NP :
|  | (3,3+0,1)*(1,6+2,65+2,55+1,65+1,1) |  | 32.47 | [7 empty] | (3,3+0,1)*(1,6+2,65+2,55+1,65+1,1)
|  | 2.NP: |  | 0 | [7 empty] | 2.NP:
|  | (3,48+0,1)*1,6 |  | 5.728 | [7 empty] | (3,48+0,1)*1,6
|  | půda: |  | 0 | [7 empty] | půda:
|  | 2,65*8,1 |  | 21.465 | [7 empty] | 2,65*8,1
228 | 962032231R00 | Bourání zdiva nadzákladového cihelného Bourání zdi | m3 | 5.8632 | 0 | 0 | 0.00128 | 0.0075049 | -1.8 | -10.5538 |  |  | 2 | 1 | 1 | 1 | 1 | 0 | 0 | 0 | 0 | 0 | 1 | 1
|  | 1.NP: |  | 0 | [7 empty] | 1.NP:
|  | 0,30*1,40*(3,3+0,1)*2 |  | 2.856 | [7 empty] | 0,30*1,40*(3,3+0,1)*2
|  | 2.NP: |  | 0 | [7 empty] | 2.NP:
|  | 0,30*1,40*(3,48+0,1)*2 |  | 3.0072 | [7 empty] | 0,30*1,40*(3,48+0,1)*2
229 | 962032641R00 | Bourání zdiva nadzákladového cihelného Bourání zdi | m3 | 6.48 | 0 | 0 | 0 | 0 | -1.671 | -10.8281 |  |  | 2 | 1 | 1 | 1 | 1 | 0 | 0 | 0 | 0 | 0 | 1 | 1
|  | ve stávaj.půdním prostoru vč.komín.hlav: |  | 0 | [7 empty] | ve stávaj.půdním prostoru vč.komín.hlav:
|  | po kotu +10,55: |  | 0 | [7 empty] | po kotu +10,55:
|  | (13,55-10,55)*0,75*0,45*5 |  | 5.0625 | [7 empty] | (13,55-10,55)*0,75*0,45*5
|  | (13,55-10,55)*1,05*0,45*1 |  | 1.4175 | [7 empty] | (13,55-10,55)*1,05*0,45*1
230 | 962065511R00 | Bourání dřevěných podlah z prken ze dřeva měkkého | m3 | 1.3632 | 0 | 0 | 0 | 0 | -0.551 | -0.75112 |  |  | 2 | 1 | 1 | 1 | 1 | 0 | 0 | 0 | 0 | 0 | 1 | 1
|  | dřev.stávající horní záklop podlahy ve 3.NP: |  | 0 | [7 empty] | dřev.stávající horní záklop podlahy ve 3.NP:
|  | v množství 20% z celkové výměry (trasy trubních : |  | 0 | [7 empty] | v množství 20% z celkové výměry (trasy trubních :
|  | rozvodů) zbytek bude ponechán : |  | 0 | [7 empty] | rozvodů) zbytek bude ponechán :
|  | (6,1+0,975+0,975+6,2-0,15)*(12,85-0,9)*0,032*0,20 |  | 1.0784 | [7 empty] | (6,1+0,975+0,975+6,2-0,15)*(12,85-0,9)*0,032*0,20
|  | (6,18+2,72)*0,032 |  | 0.2848 | [7 empty] | (6,18+2,72)*0,032
231 | 963042819R00 | Bourání jakýchkoliv betonových schodišťových stupň | m | 13.75 | 0 | 0 | 0 | 0 | -0.07 | -0.9625 |  |  | 2 | 1 | 1 | 1 | 1 | 0 | 0 | 0 | 0 | 0 | 1 | 1
|  | venkov.vstup.schodiště: |  | 0 | [7 empty] | venkov.vstup.schodiště:
|  | 1,25*8 |  | 10 | [7 empty] | 1,25*8
|  | 1,25*3 |  | 3.75 | [7 empty] | 1,25*3
232 | 963053937R00 | Bourání železobetonových schodišťových ramen Bourá | m2 | 7.6875 | 0 | 0 | 0 | 0 | -0.383 | -2.9443 |  |  | 2 | 1 | 1 | 1 | 1 | 0 | 0 | 0 | 0 | 0 | 1 | 1
|  | ramena venkov.vstup.schodů : |  | 0 | [7 empty] | ramena venkov.vstup.schodů :
|  | 1,25*1,45*2 |  | 3.625 | [7 empty] | 1,25*1,45*2
|  | podesta : |  | 0 | [7 empty] | podesta :
|  | 1,25*2,1 |  | 2.625 | [7 empty] | 1,25*2,1
|  | rameno schodišt.přístup.chodník : |  | 0 | [7 empty] | rameno schodišt.přístup.chodník :
|  | 1,25*1,15 |  | 1.4375 | [7 empty] | 1,25*1,15
233 | 963054949R00 | Bourání železobetonových schodnic Bourání železobe | m | 12.3 | 0 | 0 | 0.00058 | 0.007134 | -0.144 | -1.7712 |  |  | 2 | 1 | 1 | 1 | 1 | 0 | 0 | 0 | 0 | 0 | 1 | 1
|  | Včetně pomocného lešení o výšce podlahy do 1900 mm a pro zatížení do 1,5 kPa (150 kg/m2). | [8 empty] | Včetně pomocného lešení o výšce podlahy do 1900 mm a pro zatížení do 1,5 kPa (150 kg/m2). |  | 3
|  | 1,45+1,45+1,45+1,45+1,15+1,15 |  | 8.1 | [7 empty] | 1,45+1,45+1,45+1,45+1,15+1,15
|  | 2,10*2 |  | 4.2 | [7 empty] | 2,10*2
234 | 964011211R00 | Vybourání železobetonových prefabrikovaných překla | m3 | 0.378 | 0 | 0 | 0.01799 | 0.0068002 | -2.4 | -0.9072 |  |  | 2 | 1 | 1 | 1 | 1 | 0 | 0 | 0 | 0 | 0 | 1 | 1
|  | v posunovaných otvorech: |  | 0 | [7 empty] | v posunovaných otvorech:
|  | 1.NP: |  | 0 | [7 empty] | 1.NP:
|  | dveře : |  | 0 | [7 empty] | dveře :
|  | 2*1,2*0,15*0,15*2 |  | 0.108 | [7 empty] | 2*1,2*0,15*0,15*2
|  | okno : |  | 0 | [7 empty] | okno :
|  | 3*2,4*0,15*0,15*1 |  | 0.162 | [7 empty] | 3*2,4*0,15*0,15*1
|  | 2.NP: |  | 0 | [7 empty] | 2.NP:
|  | dveře: |  | 0 | [7 empty] | dveře:
|  | 2*1,2*0,15*0,15*2 |  | 0.108 | [7 empty] | 2*1,2*0,15*0,15*2
235 | 965042141RT2 | Bourání podkladů pod dlažby nebo litých celistvých 10 cm, nad 4 m2 ručně tl. mazaniny 8 - 10 cm | m3 | 8.6543 | 0 | 0 | 0 | 0 | -2.2 | -19.0395 |  |  | 2 | 1 | 1 | 1 | 1 | 0 | 0 | 0 | 0 | 0 | 1 | 1
|  | vybourání podlahy v nepodsklepené části 1.NP : |  | 0 | [7 empty] | vybourání podlahy v nepodsklepené části 1.NP :
|  | 0,1*(13,62+24,0+3,68+3,68+21,47+6,23) |  | 7.268 | [7 empty] | 0,1*(13,62+24,0+3,68+3,68+21,47+6,23)
|  | 0,1*3,96 |  | 0.396 | [7 empty] | 0,1*3,96
|  | 0,1*1,6*3,6 |  | 0.576 | [7 empty] | 0,1*1,6*3,6
|  | 0,1*0,3*(1,4+1,4+0,85+0,9+1,275+0,9) |  | 0.2017 | [7 empty] | 0,1*0,3*(1,4+1,4+0,85+0,9+1,275+0,9)
|  | 0,1*0,35*0,85 |  | 0.0297 | [7 empty] | 0,1*0,35*0,85
|  | 0,1*0,15*(1,6+1,6) |  | 0.048 | [7 empty] | 0,1*0,15*(1,6+1,6)
|  | 0,1*0,45*0,8 |  | 0.036 | [7 empty] | 0,1*0,45*0,8
|  | rýhy v podlaze pro instalaci zti: |  | 0 | [7 empty] | rýhy v podlaze pro instalaci zti:
|  | 0,1*0,2*4,94 |  | 0.0988 | [7 empty] | 0,1*0,2*4,94
236 | 965042221RT2 | Bourání podkladů pod dlažby nebo litých celistvých nad 10 cm, pl. 1 m2 ručně tl. mazaniny 15 - 20 cm | m3 | 1.3824 | 0 | 0 | 0 | 0 | -2.2 | -3.0413 |  |  | 2 | 1 | 1 | 1 | 1 | 0 | 0 | 0 | 0 | 0 | 1 | 1
|  | pro instalace zti kanalizaci: |  | 0 | [7 empty] | pro instalace zti kanalizaci:
|  | 4,94*0,2*0,3 |  | 0.2964 | [7 empty] | 4,94*0,2*0,3
|  | 18,1*0,2*0,3 |  | 1.086 | [7 empty] | 18,1*0,2*0,3
237 | 965081113R00 | Bourání podlah Bourání dlažeb z dlaždic půdních pl | m2 | 42.599 | 0 | 0 | 0 | 0 | -0.045 | -1.917 |  |  | 2 | 1 | 1 | 1 | 1 | 0 | 0 | 0 | 0 | 0 | 1 | 1
|  | na stávající půdě 20% z celkové plochy : |  | 0 | [7 empty] | na stávající půdě 20% z celkové plochy :
|  | (pro trubní rozvody): |  | 0 | [7 empty] | (pro trubní rozvody):
|  | (6,1+0,975+0,975+6,2-0,15)*(12,85-0,45-0,45)*0,2 |  | 33.699 | [7 empty] | (6,1+0,975+0,975+6,2-0,15)*(12,85-0,45-0,45)*0,2
|  | 6,18+2,72 |  | 8.9 | [7 empty] | 6,18+2,72
|  | zbytek plochy bude ponechán : |  | 0 | [7 empty] | zbytek plochy bude ponechán :
238 | 965081713RT1 | Bourání podlah Bourání dlaždic keramických tl. 1 c | m2 | 22.805 | 0 | 0 | 0 | 0 | -0.02 | -0.4561 |  |  | 2 | 1 | 1 | 1 | 1 | 0 | 0 | 0 | 0 | 0 | 1 | 1
|  | 1.NP koupelny : |  | 0 | [7 empty] | 1.NP koupelny :
|  | 3,96+3,68+4,29 |  | 11.93 | [7 empty] | 3,96+3,68+4,29
|  | 2.NP koupelny : |  | 0 | [7 empty] | 2.NP koupelny :
|  | 3,96+4,29 |  | 8.25 | [7 empty] | 3,96+4,29
|  | vstup do domu : |  | 0 | [7 empty] | vstup do domu :
|  | 2,10*1,25 |  | 2.625 | [7 empty] | 2,10*1,25
239 | 965081812R00 | Bourání podlah Bourání dlaždic cementových tl. nad | m2 | 0.988 | 0 | 0 | 0 | 0 | -0.07 | -0.06916 |  |  | 2 | 1 | 1 | 1 | 1 | 0 | 0 | 0 | 0 | 0 | 1 | 1
|  | pro vedení instalace v 1.NP : |  | 0 | [7 empty] | pro vedení instalace v 1.NP :
|  | v terac.dlažbě : |  | 0 | [7 empty] | v terac.dlažbě :
|  | 4,94*0,2 |  | 0.988 | [7 empty] | 4,94*0,2
240 | 965081813R00 | Bourání podlah Bourání dlaždic cementových tl. nad | m2 | 22.35 | 0 | 0 | 0 | 0 | -0.087 | -1.9445 |  |  | 2 | 1 | 1 | 1 | 1 | 0 | 0 | 0 | 0 | 0 | 1 | 1
|  | část chodby 1.NP m.č.1.01 b: |  | 0 | [7 empty] | část chodby 1.NP m.č.1.01 b:
|  | 3,6*1,6 |  | 5.76 | [7 empty] | 3,6*1,6
|  | m.č.1.03 : |  | 0 | [7 empty] | m.č.1.03 :
|  | 4,29*1 |  | 4.29 | [7 empty] | 4,29*1
|  | dtto 2.NP m.č.2.03 , 2.08 , 2.13: |  | 0 | [7 empty] | dtto 2.NP m.č.2.03 , 2.08 , 2.13:
|  | 4,58+3,76+3,96 |  | 12.3 | [7 empty] | 4,58+3,76+3,96
241 | 965082933RT2 | Odstranění násypu pod podlahami a ochranného na st 2 m2 tl.násypu 15 - 20 cm, plocha nad 2 m2 | m3 | 8.5198 | 0 | 0 | 0 | 0 | -1.4 | -11.9277 |  |  | 2 | 1 | 1 | 1 | 1 | 0 | 0 | 0 | 0 | 0 | 1 | 1
|  | 0,20*42,599 |  | 8.5198 | [7 empty] | 0,20*42,599
242 | 966031313R00 | Vybourání částí říms z cihel vyložených do 25 cm B | m | 7.2 | 0 | 0 | 0 | 0 | -0.082 | -0.5904 |  |  | 2 | 1 | 1 | 1 | 1 | 0 | 0 | 0 | 0 | 0 | 1 | 1
|  | pro opravu-doplnění podokap.říms : |  | 0 | [7 empty] | pro opravu-doplnění podokap.říms :
|  | podélných fasád (25%) : |  | 0 | [7 empty] | podélných fasád (25%) :
|  | 14,40*2*0,25 |  | 7.2 | [7 empty] | 14,40*2*0,25
243 | 967031132R00 | Přisekání rovných ostění ve zdivu cihelném Přiseká | m2 | 121.12 | 0 | 0 | 0 | 0 | -0.055 | -6.6616 |  |  | 2 | 1 | 1 | 1 | 1 | 0 | 0 | 0 | 0 | 0 | 1 | 1
|  | po vybourání rámů oken a dveř.zárubní : |  | 0 | [7 empty] | po vybourání rámů oken a dveř.zárubní :
|  | výměry dle položek v oddílu 31: |  | 0 | [7 empty] | výměry dle položek v oddílu 31:
|  | 104,64+16,48 |  | 121.12 | [7 empty] | 104,64+16,48
244 | 967032975R00 | Odsekání plošných fasádních prvků Odsekání plošnýc | m2 | 3.24 | 0 | 0 | 0 | 0 | -0.18 | -0.5832 |  |  | 2 | 1 | 1 | 1 | 1 | 0 | 0 | 0 | 0 | 0 | 1 | 1
|  | pro opravu a doplnění podokap.římsy: |  | 0 | [7 empty] | pro opravu a doplnění podokap.římsy:
|  | (25% z celk.výměry): |  | 0 | [7 empty] | (25% z celk.výměry):
|  | 14,4*2*0,45*0,25 |  | 3.24 | [7 empty] | 14,4*2*0,45*0,25
245 | 968061112R00 | Vyvěšení nebo zavěšení dřevěných křídel Vyvěšení d | kus | 49 | 0 | 0 | 0 | 0 | 0 | 0 |  |  | 2 | 1 | 1 | 1 | 1 | 0 | 0 | 0 | 0 | 0 | 1 | 1
|  | 1.NP: |  | 0 | [7 empty] | 1.NP:
|  | 2*3 |  | 6 | [7 empty] | 2*3
|  | 7*2 |  | 14 | [7 empty] | 7*2
|  | 4*1 |  | 4 | [7 empty] | 4*1
|  | 2.NP: |  | 0 | [7 empty] | 2.NP:
|  | 2*3 |  | 6 | [7 empty] | 2*3
|  | 8*2 |  | 16 | [7 empty] | 8*2
|  | 3*1 |  | 3 | [7 empty] | 3*1
246 | 968061125R00 | Vyvěšení nebo zavěšení dřevěných křídel Vyvěšení d | kus | 28 | 0 | 0 | 0 | 0 | 0 | 0 |  |  | 2 | 1 | 1 | 1 | 1 | 0 | 0 | 0 | 0 | 0 | 1 | 1
|  | 1.PP: |  | 0 | [7 empty] | 1.PP:
|  | 4 |  | 4 | [7 empty] | 4
|  | 1.NP: |  | 0 | [7 empty] | 1.NP:
|  | 14 |  | 14 | [7 empty] | 14
|  | 2.NP : |  | 0 | [7 empty] | 2.NP :
|  | 9 |  | 9 | [7 empty] | 9
|  | půda: |  | 0 | [7 empty] | půda:
|  | 1 |  | 1 | [7 empty] | 1
247 | 968062354R00 | Vybourání dřevěných rámů Vybourání dřevěných rámů | m2 | 1.08 | 0 | 0 | 0.00219 | 0.0023652 | -0.075 | -0.081 |  |  | 2 | 1 | 1 | 1 | 1 | 0 | 0 | 0 | 0 | 0 | 1 | 1
|  | 0,60*0,90*2 |  | 1.08 | [7 empty] | 0,60*0,90*2
248 | 968062355R00 | Vybourání dřevěných rámů Vybourání dřevěných rámů | m2 | 11.22 | 0 | 0 | 0.001 | 0.01122 | -0.062 | -0.69564 |  |  | 2 | 1 | 1 | 1 | 1 | 0 | 0 | 0 | 0 | 0 | 1 | 1
|  | 1.NP: |  | 0 | [7 empty] | 1.NP:
|  | 0,60*1,60*3 |  | 2.88 | [7 empty] | 0,60*1,60*3
|  | 1,20*1,60*1 |  | 1.92 | [7 empty] | 1,20*1,60*1
|  | 2.NP: |  | 0 | [7 empty] | 2.NP:
|  | 0,60*1,60*2 |  | 1.92 | [7 empty] | 0,60*1,60*2
|  | 1,20*1,60*1 |  | 1.92 | [7 empty] | 1,20*1,60*1
|  | 0,90*1,60*1 |  | 1.44 | [7 empty] | 0,90*1,60*1
|  | půda : |  | 0 | [7 empty] | půda :
|  | 1,20*0,95*1 |  | 1.14 | [7 empty] | 1,20*0,95*1
249 | 968062356R00 | Vybourání dřevěných rámů Vybourání dřevěných rámů | m2 | 42 | 0 | 0 | 0.00092 | 0.03864 | -0.054 | -2.268 |  |  | 2 | 1 | 1 | 1 | 1 | 0 | 0 | 0 | 0 | 0 | 1 | 1
|  | 1.NP: |  | 0 | [7 empty] | 1.NP:
|  | 1,50*1,60*4 |  | 9.6 | [7 empty] | 1,50*1,60*4
|  | 2,40*1,60*2 |  | 7.68 | [7 empty] | 2,40*1,60*2
|  | 2.NP: |  | 0 | [7 empty] | 2.NP:
|  | 1,50*1,60*5 |  | 12 | [7 empty] | 1,50*1,60*5
|  | 2,40*1,60*2 |  | 7.68 | [7 empty] | 2,40*1,60*2
|  | 1,20*2,10*2 |  | 5.04 | [7 empty] | 1,20*2,10*2
250 | 968062455R00 | Vybourání dřevěných rámů Vybourání dřevěných dveřn | m2 | 1.8 | 0 | 0 | 0.00117 | 0.002106 | -0.088 | -0.1584 |  |  | 2 | 1 | 1 | 1 | 1 | 0 | 0 | 0 | 0 | 0 | 1 | 1
|  | 1.NP: |  | 0 | [7 empty] | 1.NP:
|  | 0,90*2,0*1 |  | 1.8 | [7 empty] | 0,90*2,0*1
251 | 968071112R00 | Vyvěšení nebo zavěšení kovových křídel Vyvěšení, z | kus | 6 | 0 | 0 | 0 | 0 | 0 | 0 |  |  | 2 | 1 | 1 | 1 | 1 | 0 | 0 | 0 | 0 | 0 | 1 | 1
|  | 1.PP: |  | 0 | [7 empty] | 1.PP:
|  | 6 |  | 6 | [7 empty] | 6
252 | 968072244R00 | Vybourání a vyjmutí kovových rámů a rolet rámů, vč pro zatížení do 1,5 kPa (150 kg/m2) Vybourání kov | m2 | 1.44 | 0 | 0 | 0.00304 | 0.0043776 | -0.065 | -0.0936 |  |  | 2 | 1 | 1 | 1 | 1 | 0 | 0 | 0 | 0 | 0 | 1 | 1
|  | 1.PP: |  | 0 | [7 empty] | 1.PP:
|  | 0,60*0,40*6 |  | 1.44 | [7 empty] | 0,60*0,40*6
253 | 968072455R00 | Vybourání a vyjmutí kovových rámů a rolet rámů, vč pro zatížení do 1,5 kPa (150 kg/m2) Vybourání kov | m2 | 41.764 | 0 | 0 | 0.00117 | 0.048864 | -0.076 | -3.1741 |  |  | 2 | 1 | 1 | 1 | 1 | 0 | 0 | 0 | 0 | 0 | 1 | 1
|  | 1.PP: |  | 0 | [7 empty] | 1.PP:
|  | 0,80*1,97*4 |  | 6.304 | [7 empty] | 0,80*1,97*4
|  | 1.NP: |  | 0 | [7 empty] | 1.NP:
|  | 0,80*1,97*10 |  | 15.76 | [7 empty] | 0,80*1,97*10
|  | 0,60*1,97*4 |  | 4.728 | [7 empty] | 0,60*1,97*4
|  | 2.NP: |  | 0 | [7 empty] | 2.NP:
|  | 0,80*1,97*7 |  | 11.032 | [7 empty] | 0,80*1,97*7
|  | 0,60*1,97*2 |  | 2.364 | [7 empty] | 0,60*1,97*2
|  | půda: |  | 0 | [7 empty] | půda:
|  | 0,80*1,97*1 |  | 1.576 | [7 empty] | 0,80*1,97*1
254 | 971033331R00 | Vybourání otvorů ve zdivu cihelném z jakýchkoliv c m2, tl.15cm, MVC | kus | 20 | 0 | 0 | 0.00034 | 0.0068 | -0.025 | -0.5 |  |  | 2 | 1 | 1 | 1 | 1 | 0 | 0 | 0 | 0 | 0 | 1 | 1
|  | Včetně pomocného lešení o výšce podlahy do 1900 mm a pro zatížení do 1,5 kPa (150 kg/m2). | [8 empty] | Včetně pomocného lešení o výšce podlahy do 1900 mm a pro zatížení do 1,5 kPa (150 kg/m2). |  | 3
|  | počty kusů dle oddílu 34: |  | 0 | [7 empty] | počty kusů dle oddílu 34:
|  | 4,0+16 |  | 20 | [7 empty] | 4,0+16
255 | 971033341R00 | Vybourání otvorů ve zdivu cihelném z jakýchkoliv c m2, tl.30cm, MVC | kus | 28 | 0 | 0 | 0.00034 | 0.00952 | -0.054 | -1.512 |  |  | 2 | 1 | 1 | 1 | 1 | 0 | 0 | 0 | 0 | 0 | 1 | 1
|  | Včetně pomocného lešení o výšce podlahy do 1900 mm a pro zatížení do 1,5 kPa (150 kg/m2). | [8 empty] | Včetně pomocného lešení o výšce podlahy do 1900 mm a pro zatížení do 1,5 kPa (150 kg/m2). |  | 3
256 | 971033351R00 | Vybourání otvorů ve zdivu cihelném z jakýchkoliv c m2, tl.45cm, MVC | kus | 16 | 0 | 0 | 0.00133 | 0.02128 | -0.074 | -1.184 |  |  | 2 | 1 | 1 | 1 | 1 | 0 | 0 | 0 | 0 | 0 | 1 | 1
|  | Včetně pomocného lešení o výšce podlahy do 1900 mm a pro zatížení do 1,5 kPa (150 kg/m2). | [8 empty] | Včetně pomocného lešení o výšce podlahy do 1900 mm a pro zatížení do 1,5 kPa (150 kg/m2). |  | 3
257 | 971033361R00 | Vybourání otvorů ve zdivu cihelném z jakýchkoliv c m2, tl.60cm, MVC | kus | 6 | 0 | 0 | 0.00133 | 0.00798 | -0.099 | -0.594 |  |  | 2 | 1 | 1 | 1 | 1 | 0 | 0 | 0 | 0 | 0 | 1 | 1
|  | Včetně pomocného lešení o výšce podlahy do 1900 mm a pro zatížení do 1,5 kPa (150 kg/m2). | [8 empty] | Včetně pomocného lešení o výšce podlahy do 1900 mm a pro zatížení do 1,5 kPa (150 kg/m2). |  | 3
258 | 971033431R00 | Vybourání otvorů ve zdivu cihelném z jakýchkoliv c m2, tl.15cm, MVC | kus | 12 | 0 | 0 | 0.00034 | 0.00408 | -0.069 | -0.828 |  |  | 2 | 1 | 1 | 1 | 1 | 0 | 0 | 0 | 0 | 0 | 1 | 1
|  | Včetně pomocného lešení o výšce podlahy do 1900 mm a pro zatížení do 1,5 kPa (150 kg/m2). | [8 empty] | Včetně pomocného lešení o výšce podlahy do 1900 mm a pro zatížení do 1,5 kPa (150 kg/m2). |  | 3
|  | počet ksů dle oddílu 34: |  | 0 | [7 empty] | počet ksů dle oddílu 34:
|  | 12 |  | 12 | [7 empty] | 12
259 | 971033461R00 | Vybourání otvorů ve zdivu cihelném z jakýchkoliv c m2, tl.60cm, MVC | kus | 6 | 0 | 0 | 0.00133 | 0.00798 | -0.276 | -1.656 |  |  | 2 | 1 | 1 | 1 | 1 | 0 | 0 | 0 | 0 | 0 | 1 | 1
|  | Včetně pomocného lešení o výšce podlahy do 1900 mm a pro zatížení do 1,5 kPa (150 kg/m2). | [8 empty] | Včetně pomocného lešení o výšce podlahy do 1900 mm a pro zatížení do 1,5 kPa (150 kg/m2). |  | 3
|  | pro průchod.instalací : |  | 0 | [7 empty] | pro průchod.instalací :
|  | 6 |  | 6 | [7 empty] | 6
260 | 971033531R00 | Vybourání otvorů ve zdivu cihelném z jakýchkoliv c tl.15 cm, MVC | m2 | 3.6 | 0 | 0 | 0.00165 | 0.00594 | -0.27 | -0.972 |  |  | 2 | 1 | 1 | 1 | 1 | 0 | 0 | 0 | 0 | 0 | 1 | 1
|  | Včetně pomocného lešení o výšce podlahy do 1900 mm a pro zatížení do 1,5 kPa (150 kg/m2). | [8 empty] | Včetně pomocného lešení o výšce podlahy do 1900 mm a pro zatížení do 1,5 kPa (150 kg/m2). |  | 3
|  | ve 3.NP ve štítech pro okna : |  | 0 | [7 empty] | ve 3.NP ve štítech pro okna :
|  | 0,60*1,20*5 |  | 3.6 | [7 empty] | 0,60*1,20*5
261 | 971033631R00 | Vybourání otvorů ve zdivu cihelném z jakýchkoliv c tl.15 cm, MVC | m2 | 1.08 | 0 | 0 | 0.00054 | 0.0005832 | -0.27 | -0.2916 |  |  | 2 | 1 | 1 | 1 | 1 | 0 | 0 | 0 | 0 | 0 | 1 | 1
|  | Včetně pomocného lešení o výšce podlahy do 1900 mm a pro zatížení do 1,5 kPa (150 kg/m2). | [8 empty] | Včetně pomocného lešení o výšce podlahy do 1900 mm a pro zatížení do 1,5 kPa (150 kg/m2). |  | 3
|  | 3.NP pro okno : |  | 0 | [7 empty] | 3.NP pro okno :
|  | 0,90*1,20*1 |  | 1.08 | [7 empty] | 0,90*1,20*1
262 | 971033641R00 | Vybourání otvorů ve zdivu cihelném z jakýchkoliv c tl.30 cm, MVC | m3 | 5.0784 | 0 | 0 | 0.00182 | 0.0092427 | -1.8 | -9.1411 |  |  | 2 | 1 | 1 | 1 | 1 | 0 | 0 | 0 | 0 | 0 | 1 | 1
|  | Včetně pomocného lešení o výšce podlahy do 1900 mm a pro zatížení do 1,5 kPa (150 kg/m2). | [8 empty] | Včetně pomocného lešení o výšce podlahy do 1900 mm a pro zatížení do 1,5 kPa (150 kg/m2). |  | 3
|  | 1.NP: |  | 0 | [7 empty] | 1.NP:
|  | 0,60*2,50*0,30 |  | 0.45 | [7 empty] | 0,60*2,50*0,30
|  | 0,85*2,025*0,30*2 |  | 1.0327 | [7 empty] | 0,85*2,025*0,30*2
|  | 0,75*2,025*0,30 |  | 0.4556 | [7 empty] | 0,75*2,025*0,30
|  | 0,50*2,025*0,30 |  | 0.3037 | [7 empty] | 0,50*2,025*0,30
|  | 2.NP: |  | 0 | [7 empty] | 2.NP:
|  | 0,90*2,025*0,30 |  | 0.5467 | [7 empty] | 0,90*2,025*0,30
|  | 0,75*2,025*0,30 |  | 0.4556 | [7 empty] | 0,75*2,025*0,30
|  | 0,50*2,025*0,30 |  | 0.3037 | [7 empty] | 0,50*2,025*0,30
|  | 0,60*2,50*0,30 |  | 0.45 | [7 empty] | 0,60*2,50*0,30
|  | 1.PP: |  | 0 | [7 empty] | 1.PP:
|  | 0,90*2,0*0,30*2 |  | 1.08 | [7 empty] | 0,90*2,0*0,30*2
263 | 971033651R00 | Vybourání otvorů ve zdivu cihelném z jakýchkoliv c tl.60 cm, MVC | m3 | 0.648 | 0 | 0 | 0.00182 | 0.0011794 | -1.8 | -1.1664 |  |  | 2 | 1 | 1 | 1 | 1 | 0 | 0 | 0 | 0 | 0 | 1 | 1
|  | Včetně pomocného lešení o výšce podlahy do 1900 mm a pro zatížení do 1,5 kPa (150 kg/m2). | [8 empty] | Včetně pomocného lešení o výšce podlahy do 1900 mm a pro zatížení do 1,5 kPa (150 kg/m2). |  | 3
|  | 1.NP: |  | 0 | [7 empty] | 1.NP:
|  | 1,5*1,6*0,45 |  | 1.08 | [7 empty] | 1,5*1,6*0,45
|  | -0,6*1,6*0,45 |  | -0.432 | [7 empty] | -0,6*1,6*0,45
264 | 972054341R00 | Vybourání otvorů ve stropech nebo klenbách železob tl. 15 cm | kus | 16 | 0 | 0 | 0 | 0 | -0.09 | -1.44 |  |  | 2 | 1 | 1 | 1 | 1 | 0 | 0 | 0 | 0 | 0 | 1 | 1
|  | pro vedení instalací : |  | 0 | [7 empty] | pro vedení instalací :
|  | počet kusů dle položky z oddílu 41 : |  | 0 | [7 empty] | počet kusů dle položky z oddílu 41 :
|  | 4+12 |  | 16 | [7 empty] | 4+12
|  | cenově v nabídce zohlední uchazeč tl.stropu : |  | 0 | [7 empty] | cenově v nabídce zohlední uchazeč tl.stropu :
|  | 20-22 cm !: |  | 0 | [7 empty] | 20-22 cm !:
265 | 973031151R00 | Vysekání v cihelném zdivu výklenků a kapes, Vysekání výklenků zeď cihel. MVC, pl. nad 0,25 m2 | m3 | 0.324 | 0 | 0 | 0.00139 | 0.00045036 | -1.8 | -0.5832 |  |  | 2 | 1 | 1 | 1 | 1 | 0 | 0 | 0 | 0 | 0 | 1 | 1
|  | Včetně pomocného lešení o výšce podlahy do 1900 mm a pro zatížení do 1,5 kPa (150 kg/m2). | [8 empty] | Včetně pomocného lešení o výšce podlahy do 1900 mm a pro zatížení do 1,5 kPa (150 kg/m2). |  | 3
|  | niky pro el,zti,út: |  | 0 | [7 empty] | niky pro el,zti,út:
|  | 0,15*0,6*0,45*8 |  | 0.324 | [7 empty] | 0,15*0,6*0,45*8
266 | 973031324R00 | Vysekání v cihelném zdivu výklenků a kapes kapes, Vysekání kapes zeď cihel. MVC, pl. 0,1m2, hl. 15cm | kus | 97 | 0 | 0 | 0.00049 | 0.04753 | -0.015 | -1.455 |  |  | 2 | 1 | 1 | 1 | 1 | 0 | 0 | 0 | 0 | 0 | 1 | 1
|  | Včetně pomocného lešení o výšce podlahy do 1900 mm a pro zatížení do 1,5 kPa (150 kg/m2). | [8 empty] | Včetně pomocného lešení o výšce podlahy do 1900 mm a pro zatížení do 1,5 kPa (150 kg/m2). |  | 3
|  | pro kotvenídistančních ocel.profilů do : |  | 0 | [7 empty] | pro kotvenídistančních ocel.profilů do :
|  | zdiva fasády-kotvení nosné k-ce stříšky : |  | 0 | [7 empty] | zdiva fasády-kotvení nosné k-ce stříšky :
|  | vstupu do domu : |  | 0 | [7 empty] | vstupu do domu :
|  | 5 |  | 5 | [7 empty] | 5
|  | překladů rzp: |  | 0 | [7 empty] | překladů rzp:
|  | 18*2 |  | 36 | [7 empty] | 18*2
|  | 7*2 |  | 14 | [7 empty] | 7*2
|  | 9*2 |  | 18 | [7 empty] | 9*2
|  | překladů porobet.: |  | 0 | [7 empty] | překladů porobet.:
|  | 1*2 |  | 2 | [7 empty] | 1*2
|  | 4*2 |  | 8 | [7 empty] | 4*2
|  | válc.nosníků : |  | 0 | [7 empty] | válc.nosníků :
|  | 14 |  | 14 | [7 empty] | 14
267 | 973031336R00 | Vysekání v cihelném zdivu výklenků a kapes, Vysekání kapes zeď cih. MVC pl. 0,16 m2, hl. 45 cm | kus | 20 | 0 | 0 | 0.00049 | 0.0098 | -0.098 | -1.96 |  |  | 2 | 1 | 1 | 1 | 1 | 0 | 0 | 0 | 0 | 0 | 1 | 1
|  | Včetně pomocného lešení o výšce podlahy do 1900 mm a pro zatížení do 1,5 kPa (150 kg/m2). | [8 empty] | Včetně pomocného lešení o výšce podlahy do 1900 mm a pro zatížení do 1,5 kPa (150 kg/m2). |  | 3
|  | pro kotvení vodorov.prvků ocel.rámů : |  | 0 | [7 empty] | pro kotvení vodorov.prvků ocel.rámů :
|  | střešní k-ce ve 3.NP: |  | 0 | [7 empty] | střešní k-ce ve 3.NP:
|  | 20 |  | 20 | [7 empty] | 20
268 | 973031336R00 | Vysekání v cihelném zdivu výklenků a kapes, Vysekání kapes zeď cih. MVC pl. 0,16 m2, hl. 45 cm | kus | 20 | 0 | 0 | 0.00049 | 0.0098 | -0.098 | -1.96 |  |  | 2 | 1 | 1 | 1 | 1 | 0 | 0 | 0 | 0 | 0 | 1 | 1
|  | Včetně pomocného lešení o výšce podlahy do 1900 mm a pro zatížení do 1,5 kPa (150 kg/m2). | [8 empty] | Včetně pomocného lešení o výšce podlahy do 1900 mm a pro zatížení do 1,5 kPa (150 kg/m2). |  | 3
|  | v půdní nadezdívce pro táhla ocel.rámů: |  | 0 | [7 empty] | v půdní nadezdívce pro táhla ocel.rámů:
|  | 5*2*2 |  | 20 | [7 empty] | 5*2*2
269 | 973031346R00 | Vysekání v cihelném zdivu výklenků a kapes, Vysekání kapes zeď cih. MVC pl. 0,25 m2, hl. 45 cm | kus | 20 | 0 | 0 | 0.00091 | 0.0182 | -0.154 | -3.08 |  |  | 2 | 1 | 1 | 1 | 1 | 0 | 0 | 0 | 0 | 0 | 1 | 1
|  | Včetně pomocného lešení o výšce podlahy do 1900 mm a pro zatížení do 1,5 kPa (150 kg/m2). | [8 empty] | Včetně pomocného lešení o výšce podlahy do 1900 mm a pro zatížení do 1,5 kPa (150 kg/m2). |  | 3
|  | 20 |  | 20 | [7 empty] | 20
|  | pro uložení vodorov.prvků rámů krovu: |  | 0 | [7 empty] | pro uložení vodorov.prvků rámů krovu:
|  | v pozednicovém zdivu : |  | 0 | [7 empty] | v pozednicovém zdivu :
270 | 973031616R00 | Vysekání v cihelném zdivu výklenků a kapes kapes p špalíky, krabice 10x10x5cm | kus | 116 | 0 | 0 | 8e-05 | 0.00928 | -0.001 | -0.116 |  |  | 2 | 1 | 1 | 1 | 1 | 0 | 0 | 0 | 0 | 0 | 1 | 1
|  | Včetně pomocného lešení o výšce podlahy do 1900 mm a pro zatížení do 1,5 kPa (150 kg/m2). | [8 empty] | Včetně pomocného lešení o výšce podlahy do 1900 mm a pro zatížení do 1,5 kPa (150 kg/m2). |  | 3
|  | pro krabice el.: |  | 0 | [7 empty] | pro krabice el.:
|  | 116 |  | 116 | [7 empty] | 116
271 | 973031812R00 | Vysekání v cihelném zdivu výklenků a kapes kapes p zavázání příček tl. 10 cm | m | 20.94 | 0 | 0 | 0 | 0 | -0.007 | -0.14658 |  |  | 2 | 1 | 1 | 1 | 1 | 0 | 0 | 0 | 0 | 0 | 1 | 1
|  | 1.NP : |  | 0 | [7 empty] | 1.NP :
|  | (3,3+0,1)*3 |  | 10.2 | [7 empty] | (3,3+0,1)*3
|  | 2.NP: |  | 0 | [7 empty] | 2.NP:
|  | (3,48+0,1)*3 |  | 10.74 | [7 empty] | (3,48+0,1)*3
272 | 973031813R00 | Vysekání v cihelném zdivu výklenků a kapes kapes p zavázání příček tl. 15 cm | m | 106.69 | 0 | 0 | 0 | 0 | -0.009 | -0.96021 |  |  | 2 | 1 | 1 | 1 | 1 | 0 | 0 | 0 | 0 | 0 | 1 | 1
|  | 1.NP: |  | 0 | [7 empty] | 1.NP:
|  | (3,3+0,1)*8 |  | 27.2 | [7 empty] | (3,3+0,1)*8
|  | 2.NP: |  | 0 | [7 empty] | 2.NP:
|  | (3,48+0,1)*8 |  | 28.64 | [7 empty] | (3,48+0,1)*8
|  | 3.NP - štítových dozdívek : |  | 0 | [7 empty] | 3.NP - štítových dozdívek :
|  | (2,45+0,375)*18 |  | 50.85 | [7 empty] | (2,45+0,375)*18
273 | 973031824R00 | Vysekání v cihelném zdivu výklenků a kapes kapes p zavázání zdí tl. 30 cm | m | 17 | 0 | 0 | 0 | 0 | -0.009 | -0.153 |  |  | 2 | 1 | 1 | 1 | 1 | 0 | 0 | 0 | 0 | 0 | 1 | 1
|  | 1.NP: |  | 0 | [7 empty] | 1.NP:
|  | (2,025+0,1)*4 |  | 8.5 | [7 empty] | (2,025+0,1)*4
|  | 2.NP : |  | 0 | [7 empty] | 2.NP :
|  | (2,025+0,1)*4 |  | 8.5 | [7 empty] | (2,025+0,1)*4
274 | 974031144R00 | Vysekání rýh v jakémkoliv zdivu cihelném v ploše | m | 438 | 0 | 0 | 0.00049 | 0.21462 | -0.019 | -8.322 |  |  | 2 | 1 | 1 | 1 | 1 | 0 | 0 | 0 | 0 | 0 | 1 | 1
|  | Včetně pomocného lešení o výšce podlahy do 1900 mm a pro zatížení do 1,5 kPa (150 kg/m2). | [8 empty] | Včetně pomocného lešení o výšce podlahy do 1900 mm a pro zatížení do 1,5 kPa (150 kg/m2). |  | 3
|  | pro instalace zti,út,el: |  | 0 | [7 empty] | pro instalace zti,út,el:
|  | dle pol.v oddílu 61: |  | 0 | [7 empty] | dle pol.v oddílu 61:
|  | 91,8+173,1+173,1 |  | 438 | [7 empty] | 91,8+173,1+173,1
275 | 974031164R00 | Vysekání rýh v jakémkoliv zdivu cihelném v ploše | m | 49 | 0 | 0 | 0.00049 | 0.02401 | -0.04 | -1.96 |  |  | 2 | 1 | 1 | 1 | 1 | 0 | 0 | 0 | 0 | 0 | 1 | 1
|  | Včetně pomocného lešení o výšce podlahy do 1900 mm a pro zatížení do 1,5 kPa (150 kg/m2). | [8 empty] | Včetně pomocného lešení o výšce podlahy do 1900 mm a pro zatížení do 1,5 kPa (150 kg/m2). |  | 3
|  | pro překlady rzp : |  | 0 | [7 empty] | pro překlady rzp :
|  | 1,2*(4+2+4+6+2) |  | 21.6 | [7 empty] | 1,2*(4+2+4+6+2)
|  | 1,5*(2+2) |  | 6 | [7 empty] | 1,5*(2+2)
|  | 1,8*(2+3+4) |  | 16.2 | [7 empty] | 1,8*(2+3+4)
|  | pro překlady porobetonové: |  | 0 | [7 empty] | pro překlady porobetonové:
|  | 1,2*1 |  | 1.2 | [7 empty] | 1,2*1
|  | 1,0*4 |  | 4 | [7 empty] | 1,0*4
276 | 974031664R00 | Vysekání rýh v jakémkoliv zdivu cihelném pro vtaho Vysekání rýh zeď cihelná vtah. nosníků 15 x 15 cm | m | 65.5 | 0 | 0 | 0 | 0 | -0.042 | -2.751 |  |  | 2 | 1 | 1 | 1 | 1 | 0 | 0 | 0 | 0 | 0 | 1 | 1
|  | do průřezu 15*15 cm : |  | 0 | [7 empty] | do průřezu 15*15 cm :
|  | I.č.100: |  | 0 | [7 empty] | I.č.100:
|  | 1,0*8 |  | 8 | [7 empty] | 1,0*8
|  | I.č.120: |  | 0 | [7 empty] | I.č.120:
|  | 1,20*2 |  | 2.4 | [7 empty] | 1,20*2
|  | L 10*5*10: |  | 0 | [7 empty] | L 10*5*10:
|  | 0,8*2 |  | 1.6 | [7 empty] | 0,8*2
|  | rzp: |  | 0 | [7 empty] | rzp:
|  | 18*1,2 |  | 21.6 | [7 empty] | 18*1,2
|  | 7*1,5 |  | 10.5 | [7 empty] | 7*1,5
|  | 9*1,8 |  | 16.2 | [7 empty] | 9*1,8
|  | porobet,překladů : |  | 0 | [7 empty] | porobet,překladů :
|  | 1*1,2 |  | 1.2 | [7 empty] | 1*1,2
|  | 4*1,0 |  | 4 | [7 empty] | 4*1,0
277 | 974082175R00 | Vysekání rýh pro vodiče v omítce stropů Vysekání r | m | 254.8 | 0 | 0 | 0.001 | 0.2548 | -0.003 | -0.7644 |  |  | 2 | 1 | 1 | 1 | 1 | 0 | 0 | 0 | 0 | 0 | 1 | 1
|  | Včetně pomocného lešení o výšce podlahy do 1900 mm a pro zatížení do 1,5 kPa (150 kg/m2). | [8 empty] | Včetně pomocného lešení o výšce podlahy do 1900 mm a pro zatížení do 1,5 kPa (150 kg/m2). |  | 3
|  | v omítce stropu 1.NP : |  | 0 | [7 empty] | v omítce stropu 1.NP :
|  | 127,4 |  | 127.4 | [7 empty] | 127,4
|  | v omítce stropu 2.NP: |  | 0 | [7 empty] | v omítce stropu 2.NP:
|  | 127,4*1 |  | 127.4 | [7 empty] | 127,4*1
278 | 974082843R00 | Vysekání rýh pro vodiče v omítce v podhledu kamenn pro vodiče podhled beton. 7x10 cm | m | 179.3 | 0 | 0 | 0.001 | 0.1793 | -0.015 | -2.6895 |  |  | 2 | 1 | 1 | 1 | 1 | 0 | 0 | 0 | 0 | 0 | 1 | 1
|  | výměry dle pol.v oddíle 61 : |  | 0 | [7 empty] | výměry dle pol.v oddíle 61 :
|  | 51,9+127,4 |  | 179.3 | [7 empty] | 51,9+127,4
279 | 974082844R00 | Vysekání rýh pro vodiče v omítce v podhledu kamenn pro vodiče podhled beton. 7x15 cm | m | 51.9 | 0 | 0 | 0.001 | 0.0519 | -0.02 | -1.038 |  |  | 2 | 1 | 1 | 1 | 1 | 0 | 0 | 0 | 0 | 0 | 1 | 1
|  | ve stropě 1.PP: |  | 0 | [7 empty] | ve stropě 1.PP:
|  | 51,9 |  | 51.9 | [7 empty] | 51,9
280 | 975021211R00 | Podchycování nadzákladového zdiva pod stropem Podc | m | 15.75 | 0 | 0 | 0.04957 | 0.78073 | 0 | 0 |  |  | 2 | 1 | 1 | 1 | 1 | 0 | 0 | 0 | 0 | 0 | 1 | 1
|  | podchycení v bouraných otvorech pro : |  | 0 | [7 empty] | podchycení v bouraných otvorech pro :
|  | nové dveřní otvory a příčky : |  | 0 | [7 empty] | nové dveřní otvory a příčky :
|  | 1.PP: |  | 0 | [7 empty] | 1.PP:
|  | 0,90*2 |  | 1.8 | [7 empty] | 0,90*2
|  | 1.NP: |  | 0 | [7 empty] | 1.NP:
|  | 1,4*2 |  | 2.8 | [7 empty] | 1,4*2
|  | 0,6*1 |  | 0.6 | [7 empty] | 0,6*1
|  | 0,85*2 |  | 1.7 | [7 empty] | 0,85*2
|  | 1,275+0,90 |  | 2.175 | [7 empty] | 1,275+0,90
|  | 2.NP: |  | 0 | [7 empty] | 2.NP:
|  | 1,40*2 |  | 2.8 | [7 empty] | 1,40*2
|  | 0,85*2 |  | 1.7 | [7 empty] | 0,85*2
|  | 1,275+0,9 |  | 2.175 | [7 empty] | 1,275+0,9
281 | 975073111R00 | Jednostranné podchycení střešních vazníků do výšky 3,5m,do 1000 kg/m | m | 51.4 | 0 | 0 | 0.01263 | 0.64918 | 0 | 0 |  |  | 2 | 1 | 1 | 1 | 1 | 0 | 0 | 0 | 0 | 0 | 1 | 1
|  | krovu-vazníků a krokví na podél : |  | 0 | [7 empty] | krovu-vazníků a krokví na podél :
|  | 12,85*4 |  | 51.4 | [7 empty] | 12,85*4
282 | 978011121R00 | Otlučení omítek vápenných nebo vápenocementových v stropů do 10 % | m2 | 148.21 | 0 | 0 | 0 | 0 | -0.004 | -0.59284 |  |  | 2 | 1 | 1 | 1 | 1 | 0 | 0 | 0 | 0 | 0 | 1 | 1
|  | pro opravu omítek stropů do 5%: |  | 0 | [7 empty] | pro opravu omítek stropů do 5%:
|  | 1.NP: |  | 0 | [7 empty] | 1.NP:
|  | 61,4+28,83+31,56+26,42 |  | 148.21 | [7 empty] | 61,4+28,83+31,56+26,42
283 | 978011191R00 | Otlučení omítek vápenných nebo vápenocementových v stropů do 100% | m2 | 83.98 | 0 | 0 | 0 | 0 | -0.05 | -4.199 |  |  | 2 | 1 | 1 | 1 | 1 | 0 | 0 | 0 | 0 | 0 | 1 | 1
|  | 1.PP: |  | 0 | [7 empty] | 1.PP:
|  | 55,47*1 |  | 55.47 | [7 empty] | 55,47*1
|  | 1.NP pro lokální opravy do plochy 0,25 m2 : |  | 0 | [7 empty] | 1.NP pro lokální opravy do plochy 0,25 m2 :
|  | počet kusů a m2 viz.oddíl 61: |  | 0 | [7 empty] | počet kusů a m2 viz.oddíl 61:
|  | 16*0,25 |  | 4 | [7 empty] | 16*0,25
|  | dtto 2NP: |  | 0 | [7 empty] | dtto 2NP:
|  | 16*0,25 |  | 4 | [7 empty] | 16*0,25
|  | nadpraží oken a dveř.otvorů : |  | 0 | [7 empty] | nadpraží oken a dveř.otvorů :
|  | 1.NP: |  | 0 | [7 empty] | 1.NP:
|  | 3,76+1,2+0,41+0,27+0,29+0,89+0,17 |  | 6.99 | [7 empty] | 3,76+1,2+0,41+0,27+0,29+0,89+0,17
|  | 2.NP: |  | 0 | [7 empty] | 2.NP:
|  | dtto jako 1.NP: |  | 0 | [7 empty] | dtto jako 1.NP:
|  | 6,99*1 |  | 6.99 | [7 empty] | 6,99*1
|  | 3.NP : |  | 0 | [7 empty] | 3.NP :
|  | 0,47+0,18+0,94 |  | 1.59 | [7 empty] | 0,47+0,18+0,94
|  | 1.PP: |  | 0 | [7 empty] | 1.PP:
|  | 2,97+0,44+0,54+0,41+0,27+0,31 |  | 4.94 | [7 empty] | 2,97+0,44+0,54+0,41+0,27+0,31
284 | 978012121R00 | Otlučení omítek vápenných nebo vápenocementových v do 10 % | m2 | 148.02 | 0 | 0 | 0 | 0 | -0.004 | -0.59208 |  |  | 2 | 1 | 1 | 1 | 1 | 0 | 0 | 0 | 0 | 0 | 1 | 1
|  | na stropě 2.NP : |  | 0 | [7 empty] | na stropě 2.NP :
|  | 148,02*1 |  | 148.02 | [7 empty] | 148,02*1
285 | 978013141R00 | Otlučení omítek vápenných nebo vápenocementových v do 30 % | m2 | 891.19 | 0 | 0 | 0 | 0 | -0.01 | -8.9119 |  |  | 2 | 1 | 1 | 1 | 1 | 0 | 0 | 0 | 0 | 0 | 1 | 1
|  | výměry dle položek v oddíle 61: |  | 0 | [7 empty] | výměry dle položek v oddíle 61:
|  | 1.NP : |  | 0 | [7 empty] | 1.NP :
|  | 86,63+81,35+88,77+98,67+115,67+83,33 |  | 554.42 | [7 empty] | 86,63+81,35+88,77+98,67+115,67+83,33
|  | 42,24-7,68-12-1,92-1,92-1,8-0,54-1,14-5,67 |  | 9.57 | [7 empty] | 42,24-7,68-12-1,92-1,92-1,8-0,54-1,14-5,67
|  | -14,58-5,16-6,89 |  | -26.63 | [7 empty] | -14,58-5,16-6,89
|  | odpočet nových omítek 1.NP : |  | 0 | [7 empty] | odpočet nových omítek 1.NP :
|  | -3,3*1,4*2*2 |  | -18.48 | [7 empty] | -3,3*1,4*2*2
|  | -3,3*1,6*2*2 |  | -21.12 | [7 empty] | -3,3*1,6*2*2
|  | -0,6*2,50*2 |  | -3 | [7 empty] | -0,6*2,50*2
|  | -0,90*2,025*2*2 |  | -7.29 | [7 empty] | -0,90*2,025*2*2
|  | odpočet odbouraných omítek do výše 500 mm: |  | 0 | [7 empty] | odpočet odbouraných omítek do výše 500 mm:
|  | -83,75*1 |  | -83.75 | [7 empty] | -83,75*1
|  | 2.NP dtto jako v 1.NP : |  | 0 | [7 empty] | 2.NP dtto jako v 1.NP :
|  | 554,42+9,57-26,63 |  | 537.36 | [7 empty] | 554,42+9,57-26,63
|  | -18,48-21,12-3,0-7,29 |  | -49.89 | [7 empty] | -18,48-21,12-3,0-7,29
286 | 978013191R00 | Otlučení omítek vápenných nebo vápenocementových v do 100 % | m2 | 391.784 | 0 | 0 | 0 | 0 | -0.046 | -18.0221 |  |  | 2 | 1 | 1 | 1 | 1 | 0 | 0 | 0 | 0 | 0 | 1 | 1
|  | v 1.PP: |  | 0 | [7 empty] | v 1.PP:
|  | výměra dle položky z oddílu 61 : |  | 0 | [7 empty] | výměra dle položky z oddílu 61 :
|  | 64,35+82,953+49,14+3,861+1,44+21,82 |  | 223.564 | [7 empty] | 64,35+82,953+49,14+3,861+1,44+21,82
|  | ostění v 1.PP: |  | 0 | [7 empty] | ostění v 1.PP:
|  | 3,0+1,98+2,43+1,82+2,43+0,14 |  | 11.8 | [7 empty] | 3,0+1,98+2,43+1,82+2,43+0,14
|  | ostění v 1.NP : |  | 0 | [7 empty] | ostění v 1.NP :
|  | 9,12+1,14+0,54+0,51+2,75+3,65+7,7 |  | 25.41 | [7 empty] | 9,12+1,14+0,54+0,51+2,75+3,65+7,7
|  | 1,98+0,54 |  | 2.52 | [7 empty] | 1,98+0,54
|  | ostění v 2.NP dtto jako v 1.NP : |  | 0 | [7 empty] | ostění v 2.NP dtto jako v 1.NP :
|  | 25,41+2,52 |  | 27.93 | [7 empty] | 25,41+2,52
|  | ostění ve 3.NP : |  | 0 | [7 empty] | ostění ve 3.NP :
|  | 4,21*1 |  | 4.21 | [7 empty] | 4,21*1
|  | pro lokální opravy po provedení instalací : |  | 0 | [7 empty] | pro lokální opravy po provedení instalací :
|  | 1.NP : |  | 0 | [7 empty] | 1.NP :
|  | 0,09*140 |  | 12.6 | [7 empty] | 0,09*140
|  | otlučení zavlhlých omítek do výše 500 mm 1.NP: |  | 0 | [7 empty] | otlučení zavlhlých omítek do výše 500 mm 1.NP:
|  | 83,75*1 |  | 83.75 | [7 empty] | 83,75*1
287 | 978023411R00 | Vysekání, vyškrábání a vyčištění spár zdiva ciheln komín. | m2 | 391.784 | 0 | 0 | 0 | 0 | -0.014 | -5.485 |  |  | 2 | 1 | 1 | 1 | 1 | 0 | 0 | 0 | 0 | 0 | 1 | 1
|  | výměra dle pol.otlučení stěn 100%: |  | 0 | [7 empty] | výměra dle pol.otlučení stěn 100%:
|  | 391,784*1 |  | 391.784 | [7 empty] | 391,784*1
288 | 978036131R00 | Otlučení vnějších omítek šlechtěných Otlučení omít | m2 | 509.3876 | 0 | 0 | 0 | 0 | -0.01 | -5.0939 |  |  | 2 | 1 | 1 | 1 | 1 | 0 | 0 | 0 | 0 | 0 | 1 | 1
|  | pro opravu povrchu poškozených míst : |  | 0 | [7 empty] | pro opravu povrchu poškozených míst :
|  | na fasádách před zateplováním : |  | 0 | [7 empty] | na fasádách před zateplováním :
|  | 509,3876*1 |  | 509.3876 | [7 empty] | 509,3876*1
289 | 978036181R00 | Otlučení vnějších omítek šlechtěných Otlučení omít | m2 | 21.6 | 0 | 0 | 0 | 0 | -0.046 | -0.9936 |  |  | 2 | 1 | 1 | 1 | 1 | 0 | 0 | 0 | 0 | 0 | 1 | 1
|  | říms pro opravu,výměra z oddílu 62: |  | 0 | [7 empty] | říms pro opravu,výměra z oddílu 62:
|  | 21,6*1 |  | 21.6 | [7 empty] | 21,6*1
290 | 978059231R00 | Odsekání a odebrání obkladů stěn Odsekání obkladů | m2 | 48.26 | 0 | 0 | 0 | 0 | -0.169 | -8.1559 |  |  | 2 | 1 | 1 | 1 | 1 | 0 | 0 | 0 | 0 | 0 | 1 | 1
|  | demontáž beton krycích desek soklu domu: |  | 0 | [7 empty] | demontáž beton krycích desek soklu domu:
|  | s upraveným povrchem - náhradní položka: |  | 0 | [7 empty] | s upraveným povrchem - náhradní položka:
|  | výměra v odd.62 omítka vnější stěn hrubá zatřená: |  | 0 | [7 empty] | výměra v odd.62 omítka vnější stěn hrubá zatřená:
|  | 25,92+19,28+4,5-1,44 |  | 48.26 | [7 empty] | 25,92+19,28+4,5-1,44
291 | 978059531R00 | Odsekání a odebrání obkladů stěn Odsekání vnitřníc | m2 | 54.9 | 0 | 0 | 0 | 0 | -0.068 | -3.7332 |  |  | 2 | 1 | 1 | 1 | 1 | 0 | 0 | 0 | 0 | 0 | 1 | 1
|  | 1.NP : |  | 0 | [7 empty] | 1.NP :
|  | 1,5*(2,2+2,2+1,8+1,8) |  | 12 | [7 empty] | 1,5*(2,2+2,2+1,8+1,8)
|  | -0,70*1,50 |  | -1.05 | [7 empty] | -0,70*1,50
|  | 1,5*(2,25+2,25+1,6+1,6) |  | 11.55 | [7 empty] | 1,5*(2,25+2,25+1,6+1,6)
|  | -0,70*1,50 |  | -1.05 | [7 empty] | -0,70*1,50
|  | 1,5*(2,55+2,55+1,55+1,55) |  | 12.3 | [7 empty] | 1,5*(2,55+2,55+1,55+1,55)
|  | -0,70*1,50 |  | -1.05 | [7 empty] | -0,70*1,50
|  | 2.NP: |  | 0 | [7 empty] | 2.NP:
|  | 1,5*(2,2+2,2+1,8+1,8) |  | 12 | [7 empty] | 1,5*(2,2+2,2+1,8+1,8)
|  | -0,70*1,50 |  | -1.05 | [7 empty] | -0,70*1,50
|  | 1,5*(2,55+2,55+1,55+1,55) |  | 12.3 | [7 empty] | 1,5*(2,55+2,55+1,55+1,55)
|  | -0,70*1,50 |  | -1.05 | [7 empty] | -0,70*1,50
292 | 979011111R00 | Svislá doprava suti a vybouraných hmot z 2.NP a 1.PP | t | 199.4981 | 0 | 0 | 0 | 0 | 0 | 0 |  |  | 2 | 1 | 1 | 1 | 1 | 0 | 0 | 0 | 0 | 0 | 1 | 1
293 | 979011121R00 | Svislá doprava suti a vybouraných hmot, Příplatek za každé další podlaží | t | 99.749 | 0 | 0 | 0 | 0 | 0 | 0 |  |  | 2 | 1 | 1 | 1 | 1 | 0 | 0 | 0 | 0 | 0 | 1 | 1
294 | 979081111R00 | Odvoz suti a vybouraných hmot na skládku,Odvoz suti a vybour. hmot na skládku do 1 km | t | 199.4981 | 0 | 0 | 0 | 0 | 0 | 0 |  |  | 2 | 1 | 1 | 1 | 1 | 0 | 0 | 0 | 0 | 0 | 1 | 1
|  | Včetně naložení na dopravní prostředek a složení na skládku, bez poplatku za skládku. | [8 empty] | Včetně naložení na dopravní prostředek a složení na skládku, bez poplatku za skládku. |  | 3
3
295 | 979081121R00 | Odvoz suti a vybouraných hmot na skládku, Příplatek k odvozu za každý další 1 km | t | 3590.9657 | 0 | 0 | 0 | 0 | 0 | 0 |  |  | 2 | 1 | 1 | 1 | 1 | 0 | 0 | 0 | 0 | 0 | 1 | 1
296 | 979082111R00 | Vnitrostaveništní doprava suti do 10 m | t | 199.4981 | 0 | 0 | 0 | 0 | 0 | 0 |  |  | 2 | 1 | 1 | 1 | 1 | 0 | 0 | 0 | 0 | 0 | 1 | 1
297 | 979082121R00 | Příplatek k vnitrost. dopravě suti za dalších 5 m | t | 997.4905 | 0 | 0 | 0 | 0 | 0 | 0 |  |  | 2 | 1 | 1 | 1 | 1 | 0 | 0 | 0 | 0 | 0 | 1 | 1
298 | 979087212R00 | Nakládání na dopravní prostředky Nakládání suti na | t | 199.4981 | 0 | 0 | 0 | 0 | 0 | 0 |  |  | 2 | 1 | 1 | 1 | 1 | 0 | 0 | 0 | 0 | 0 | 1 | 1
299 | 979091295R00 | Příplatek za vodo.přemístění suti při rekonstrukci | t | 199.4981 | 0 | 0 | 0 | 0 | 0 | 0 |  |  | 2 | 1 | 1 | 1 | 1 | 0 | 0 | 0 | 0 | 0 | 1 | 1
300 | 979093111R00 | Uložení suti na skládku bez zhutnění | t | 199.4981 | 0 | 0 | 0 | 0 | 0 | 0 |  |  | 2 | 1 | 1 | 1 | 1 | 0 | 0 | 0 | 0 | 0 | 1 | 1
301 | 979990001R00 | Poplatek za skládku Poplatek za skládku stavební suti | t | 199.4981 | 0 | 0 | 0 | 0 | 0 | 0 |  |  | 2 | 1 | 1 | 1 | 1 | 0 | 0 | 0 | 0 | 0 | 1 | 1
| Celkem za | 96 Bourání konstrukcí |  |  |  | 0 |  | 2.4932 |  | -199.9947 |  |  | 4 |  |  |  |  | 0 | 0 | 0 | 0 | 0
Díl: | 99 | Staveništní přesun hmot | [10 empty] | 1
302 | 999281111R00 | Přesun hmot pro opravy a údržbu objektů pro opravy plášťů Přesun hmot pro opravy a údržbu do výšky 25 m | t | 378.4522 | 0 | 0 | 0 | 0 | 0 | 0 |  |  | 2 | 1 | 1 | 1 | 1 | 0 | 0 | 0 | 0 | 0 | 1 | 1
| Celkem za | 99 Staveništní přesun hmot |  |  |  | 0 |  | 0 |  | 0 |  |  | 4 |  |  |  |  | 0 | 0 | 0 | 0 | 0
Díl: | 711 | Izolace proti vodě | [10 empty] | 1
303 | 711111001RZ1 | Provedení izolace proti zemní vlhkosti natěradly z vlhkosti vodor. nátěr ALP za studena 1x nátěr - vč | m2 | 90.833 | 0 | 0 | 0.00033 | 0.029975 | 0 | 0 |  |  | 2 | 1 | 1 | 1 | 2 | 0 | 0 | 0 | 0 | 0 | 1 | 1
|  | penetrace podkladu podlah v nepodsklepené : |  | 0 | [7 empty] | penetrace podkladu podlah v nepodsklepené :
|  | části domu v 1.NP : |  | 0 | [7 empty] | části domu v 1.NP :
|  | 13,62+24,0+3,68+21,47+6,23+3,96 |  | 72.96 | [7 empty] | 13,62+24,0+3,68+21,47+6,23+3,96
|  | 1,6*3,6 |  | 5.76 | [7 empty] | 1,6*3,6
|  | 0,30*(1,4+1,4+0,85+0,85+1,275+0,9) |  | 2.0025 | [7 empty] | 0,30*(1,4+1,4+0,85+0,85+1,275+0,9)
|  | 0,35*0,85 |  | 0.2975 | [7 empty] | 0,35*0,85
|  | 0,45*0,80 |  | 0.36 | [7 empty] | 0,45*0,80
|  | 0,15*(1,6+1,6+1,1) |  | 0.645 | [7 empty] | 0,15*(1,6+1,6+1,1)
|  | 0,2*4,94 |  | 0.988 | [7 empty] | 0,2*4,94
|  | 0,1*0,6*3 |  | 0.18 | [7 empty] | 0,1*0,6*3
|  | druhá penetrace pod keram.dlažbu : |  | 0 | [7 empty] | druhá penetrace pod keram.dlažbu :
|  | 3,68+3,96 |  | 7.64 | [7 empty] | 3,68+3,96
304 | 711112001RZ1 | Provedení izolace proti zemní vlhkosti natěradly z o výšce podlahy do 1900 mm a pro zatížení do 1,5 k | m2 | 11.27 | 0 | 0 | 0.00052 | 0.0058604 | 0 | 0 |  |  | 2 | 1 | 1 | 1 | 2 | 0 | 0 | 0 | 0 | 0 | 1 | 1
|  | ALP, za studena 1x nátěr - včetně dodávky asfaltového laku ALP | [8 empty] | ALP, za studena 1x nátěr - včetně dodávky asfaltového laku ALP |  | 3
|  | vyvedení izol.na svislo : |  | 0 | [7 empty] | vyvedení izol.na svislo :
|  | 0,1*(5,0+5,0+4,8+4,8+0,35+0,35+4,8+4,8+2,8) |  | 3.27 | [7 empty] | 0,1*(5,0+5,0+4,8+4,8+0,35+0,35+4,8+4,8+2,8)
|  | 0,1*(2,8+0,3+0,3+0,3+0,3+2,25+2,25+1,6+1,6) |  | 1.17 | [7 empty] | 0,1*(2,8+0,3+0,3+0,3+0,3+2,25+2,25+1,6+1,6)
|  | 0,1*(2,25+2,25+1,6+1,6+0,15+0,15+0,15+0,15) |  | 0.83 | [7 empty] | 0,1*(2,25+2,25+1,6+1,6+0,15+0,15+0,15+0,15)
|  | 0,1*(0,3+0,3+4,5+4,5+4,8+4,8+4,95+4,95+1,1) |  | 3.02 | [7 empty] | 0,1*(0,3+0,3+4,5+4,5+4,8+4,8+4,95+4,95+1,1)
|  | 0,1*(1,1+0,15+0,15+0,15+0,15+0,45+0,45+0,3) |  | 0.29 | [7 empty] | 0,1*(1,1+0,15+0,15+0,15+0,15+0,45+0,45+0,3)
|  | 0,1*(0,3+4,5+4,5+4,8+4,8+1,8+1,8+2,2+2,2) |  | 2.69 | [7 empty] | 0,1*(0,3+4,5+4,5+4,8+4,8+1,8+1,8+2,2+2,2)
|  | 0,1*(0,6+0,60,1)*3: |  | 0 | [7 empty] | 0,1*(0,6+0,60,1)*3:
305 | 711141559RZ3 | Provedení izolace proti zemní vlhkosti pásy přitav 1 vrstva - včetně dodávky | m2 | 95.6719 | 0 | 0 | 0.00559 | 0.53481 | 0 | 0 |  |  | 2 | 1 | 1 | 1 | 2 | 0 | 0 | 0 | 0 | 0 | 1 | 1
|  | (90,833-7,64)*1,15 |  | 95.6719 | [7 empty] | (90,833-7,64)*1,15
306 | 711142559RZ3 | Provedení izolace proti zemní vlhkosti pásy přitav 1 vrstva - včetně dodávky | m2 | 13.524 | 0 | 0 | 0.00598 | 0.080874 | 0 | 0 |  |  | 2 | 1 | 1 | 1 | 2 | 0 | 0 | 0 | 0 | 0 | 1 | 1
|  | 11,27*1,2 |  | 13.524 | [7 empty] | 11,27*1,2
307 | 711212002R00 | Izolace proti netlakové vodě - nátěry a stěrky stě hmotou | m2 | 194.5037 | 0 | 0 | 0.00368 | 0.71577 | 0 | 0 |  |  | 2 | 1 | 1 | 1 | 2 | 0 | 0 | 0 | 0 | 0 | 1 | 1
|  | dvouvrstvá | [8 empty] | dvouvrstvá |  | 3
|  | v koupelnách : |  | 0 | [7 empty] | v koupelnách :
|  | 1.NP : |  | 0 | [7 empty] | 1.NP :
|  | 4,29+3,68+3,96 |  | 11.93 | [7 empty] | 4,29+3,68+3,96
|  | 2.NP: |  | 0 | [7 empty] | 2.NP:
|  | 4,58+3,76+3,96 |  | 12.3 | [7 empty] | 4,58+3,76+3,96
|  | 3.NP na sdk deskách zvýšené podlahy : |  | 0 | [7 empty] | 3.NP na sdk deskách zvýšené podlahy :
|  | 151,6997*1 |  | 151.6997 | [7 empty] | 151,6997*1
|  | vyvedení na stěny v koupelnách : |  | 0 | [7 empty] | vyvedení na stěny v koupelnách :
|  | 1.NP : |  | 0 | [7 empty] | 1.NP :
|  | 0,2*(2,55+2,55+1,55+1,55) |  | 1.64 | [7 empty] | 0,2*(2,55+2,55+1,55+1,55)
|  | 0,2*(2,25+2,25+1,6+1,6) |  | 1.54 | [7 empty] | 0,2*(2,25+2,25+1,6+1,6)
|  | 0,2*(1,8+1,8+2,2+2,2) |  | 1.6 | [7 empty] | 0,2*(1,8+1,8+2,2+2,2)
|  | 2.NP: |  | 0 | [7 empty] | 2.NP:
|  | dtto jako 1.NP: |  | 0 | [7 empty] | dtto jako 1.NP:
|  | 1,64+1,54+1,60 |  | 4.78 | [7 empty] | 1,64+1,54+1,60
|  | 3.NP: |  | 0 | [7 empty] | 3.NP:
|  | 0,2*(2,85+2,85+1,7+1,7) |  | 1.82 | [7 empty] | 0,2*(2,85+2,85+1,7+1,7)
|  | 0,2*(3,11+3,11+1,875+1,875+0,65+0,65) |  | 2.254 | [7 empty] | 0,2*(3,11+3,11+1,875+1,875+0,65+0,65)
|  | v zapravení podlahy v 1.NP po provedení : |  | 0 | [7 empty] | v zapravení podlahy v 1.NP po provedení :
|  | instalace zti : |  | 0 | [7 empty] | instalace zti :
|  | 4,94*(0,3+0,3+0,2+0,2) |  | 4.94 | [7 empty] | 4,94*(0,3+0,3+0,2+0,2)
308 | 000000000R00 | Plastová difuzní lišta pro vlhké zdivo 14/70 | m | 87.2 | 0 | 0 | 0 | 0 | 0 | 0 |  |  |  | 1 | 1 | 1 | 2 | 0 | 0 | 0 | 0 | 0
308.1 | 998711203R00 | Přesun hmot pro izolace proti vodě, výšky do 24 m, 50 m vodorovně měřeno od těžiště půdorysné plochy skládky do těžiště půdorysné plochy objektu | % | 986.0656 | 0 | 0 | 0 | 0 | 0 | 0 |  |  | 2 | 1 | 1 | 1 | 2 | 0 | 0 | 0 | 0 | 0 | 1 | 1
| Celkem za | 711 Izolace proti vodě |  |  |  | 0 |  | 1.3673 |  | 0 |  |  | 4 |  |  |  |  | 0 | 0 | 0 | 0 | 0
Díl: | 713 | Izolace tepelné | [10 empty] | 1
309 | 713111111RT1 | Montáž tepelné izolace stropů, Izolace tepelné stropů vrchem kladené volně 1 vrstva - materiál ve specifikaci | m2 | 13.286 | 0 | 0 | 0 | 0 | 0 | 0 |  |  | 2 | 1 | 1 | 1 | 2 | 0 | 0 | 0 | 0 | 0 | 1 | 1
|  | položení izol.tepelné shora na stropu 3.NP: |  | 0 | [7 empty] | položení izol.tepelné shora na stropu 3.NP:
|  | podél pozednicového zdiva: |  | 0 | [7 empty] | podél pozednicového zdiva:
|  | 0,65*5,11*4 |  | 13.286 | [7 empty] | 0,65*5,11*4
310 | 713111125R00 | Montáž tepelné izolace stropů, Izolace tepelné stropů rovných spodem, lepením | m2 | 55.47 | 0 | 0 | 0.00083 | 0.04604 | 0 | 0 |  |  | 2 | 1 | 1 | 1 | 2 | 0 | 0 | 0 | 0 | 0 | 1 | 1
|  | montáž zatepl.stropu 1.PP: |  | 0 | [7 empty] | montáž zatepl.stropu 1.PP:
|  | 55,47*1 |  | 55.47 | [7 empty] | 55,47*1
311 | 713111130RT2 | Montáž tepelné izolace stropů, Izolace tepelné stropů, vložené mezi krokve 2 vrstvy - materiál ve specifikaci | m2 | 14.4704 | 0 | 0 | 0.00023 | 0.0033282 | 0 | 0 |  |  | 2 | 1 | 1 | 1 | 2 | 0 | 0 | 0 | 0 | 0 | 1 | 1
|  | položení zatepl.stropu vrchem volně ve : |  | 0 | [7 empty] | položení zatepl.stropu vrchem volně ve :
|  | dvou vrstvách nad místn.č.2.13 : |  | 0 | [7 empty] | dvou vrstvách nad místn.č.2.13 :
|  | (0,25+0,6+1,65+0,16)*(0,16+0,3+1,8+0,3+0,16) |  | 7.2352 | [7 empty] | (0,25+0,6+1,65+0,16)*(0,16+0,3+1,8+0,3+0,16)
|  | druhá vrstva : |  | 0 | [7 empty] | druhá vrstva :
|  | 7,2352*1 |  | 7.2352 | [7 empty] | 7,2352*1
312 | 713111130RT2 | Montáž tepelné izolace stropů, Izolace tepelné stropů, vložené mezi krokve 2 vrstvy - materiál ve specifikaci | m2 | 190.646 | 0 | 0 | 0.00023 | 0.043849 | 0 | 0 |  |  | 2 | 1 | 1 | 1 | 2 | 0 | 0 | 0 | 0 | 0 | 1 | 1
|  | stropu nad sdk ve 3.NP ozn.3.2 , 3.3 : |  | 0 | [7 empty] | stropu nad sdk ve 3.NP ozn.3.2 , 3.3 :
|  | výměry dle položek podhledů sdk odd.34: |  | 0 | [7 empty] | výměry dle položek podhledů sdk odd.34:
|  | vodorovná : |  | 0 | [7 empty] | vodorovná :
|  | 96,45+10,17 |  | 106.62 | [7 empty] | 96,45+10,17
|  | šikmá : |  | 0 | [7 empty] | šikmá :
|  | 68,31*1 |  | 68.31 | [7 empty] | 68,31*1
|  | (14,4-0,15-0,15)*0,75*2 |  | 21.15 | [7 empty] | (14,4-0,15-0,15)*0,75*2
|  | -0,65*4,18*2 |  | -5.434 | [7 empty] | -0,65*4,18*2
313 | 713121111R00 | Montáž tepelné izolace podlah, Izolace tepelná podlah na sucho, jednovrstvá | m2 | 298.3322 | 0 | 0 | 0 | 0 | 0 | 0 |  |  | 2 | 1 | 1 | 1 | 2 | 0 | 0 | 0 | 0 | 0 | 1 | 1
|  | kročej.izolace podlahy 3.NP : |  | 0 | [7 empty] | kročej.izolace podlahy 3.NP :
|  | výměra dle sdk podlahy v oddílu 34: |  | 0 | [7 empty] | výměra dle sdk podlahy v oddílu 34:
|  | 151,6997*1 |  | 151.6997 | [7 empty] | 151,6997*1
|  | nepodsklepené přízemí 1.NP : |  | 0 | [7 empty] | nepodsklepené přízemí 1.NP :
|  | dle položky podlahy ze sms v oddílu 63: |  | 0 | [7 empty] | dle položky podlahy ze sms v oddílu 63:
|  | 85,6625*1 |  | 85.6625 | [7 empty] | 85,6625*1
|  | podsklepená část podlahy 1.NP : |  | 0 | [7 empty] | podsklepená část podlahy 1.NP :
|  | 5+4,29+14,49+9,92+21,37+(0,15*0,8*3)+3,64+1,9 |  | 60.97 | [7 empty] | 5+4,29+14,49+9,92+21,37+(0,15*0,8*3)+3,64+1,9
314 | 713131121R00 | Montáž tepelné izolace stěn, Izolace tepelná stěn přichycením drátem | m2 | 43.45 | 0 | 0 | 0.00053 | 0.023029 | 0 | 0 |  |  | 2 | 1 | 1 | 1 | 2 | 0 | 0 | 0 | 0 | 0 | 1 | 1
|  | Včetně pomocného lešení o výšce podlahy do 1900 mm a pro zatížení do 1,5 kPa. | [8 empty] | Včetně pomocného lešení o výšce podlahy do 1900 mm a pro zatížení do 1,5 kPa. |  | 3
|  | montáž zatepl.bočních stěn vikýřů : |  | 0 | [7 empty] | montáž zatepl.bočních stěn vikýřů :
|  | tl.120 mm: |  | 0 | [7 empty] | tl.120 mm:
|  | 21,725*1 |  | 21.725 | [7 empty] | 21,725*1
|  | dtto ale tl.40 mm: |  | 0 | [7 empty] | dtto ale tl.40 mm:
|  | 21,725*1 |  | 21.725 | [7 empty] | 21,725*1
315 | 713131131R00 | Montáž tepelné izolace stěn, Izolace tepelná stěn lepením | m2 | 75.875 | 0 | 0 | 0.003 | 0.22762 | 0 | 0 |  |  | 2 | 1 | 1 | 1 | 2 | 0 | 0 | 0 | 0 | 0 | 1 | 1
|  | Očištění povrchu stěny od prachu, nařezání izolačních desek na požadovaný rozměr, nanesení lepicího tmelu, osazení desek. | [8 empty] | Očištění povrchu stěny od prachu, nařezání izolačních desek na požadovaný rozměr, nanesení lepicího tmelu, osazení desek. |  | 3
|  | montáž izol.soklu domu pod terenem a : |  | 0 | [7 empty] | montáž izol.soklu domu pod terenem a :
|  | vyvedení na stěnu nad teren : |  | 0 | [7 empty] | vyvedení na stěnu nad teren :
|  | 1,25*(14,4+0,12+0,12)*2 |  | 36.6 | [7 empty] | 1,25*(14,4+0,12+0,12)*2
|  | 1,25*(12,85+0,12+0,12)*2 |  | 32.725 | [7 empty] | 1,25*(12,85+0,12+0,12)*2
|  | 1,25*(0,25+0,6+1,65+0,12)*2 |  | 6.55 | [7 empty] | 1,25*(0,25+0,6+1,65+0,12)*2
316 | 713191100R00 | Izolace tepelné běžných konstrukcí - doplňky Položení izolační folie | m2 | 112.295 | 0 | 0 | 0 | 0 | 0 | 0 |  |  | 2 | 1 | 1 | 1 | 2 | 0 | 0 | 0 | 0 | 0 | 1 | 1
|  | montáž ochranné folie pro zatepl.soklu : |  | 0 | [7 empty] | montáž ochranné folie pro zatepl.soklu :
|  | (0,6+1,25)*(14,4+0,12+0,12)*2 |  | 54.168 | [7 empty] | (0,6+1,25)*(14,4+0,12+0,12)*2
|  | (0,6+1,25)*(12,85+0,12+0,12)*2 |  | 48.433 | [7 empty] | (0,6+1,25)*(12,85+0,12+0,12)*2
|  | (0,6+1,25)*(0,25+0,6+1,65+0,12)*2 |  | 9.694 | [7 empty] | (0,6+1,25)*(0,25+0,6+1,65+0,12)*2
317 | 713191100R00 | Izolace tepelné běžných konstrukcí - doplňky, Položení izolační folie | m2 | 465.7844 | 0 | 0 | 0 | 0 | 0 | 0 |  |  | 2 | 1 | 1 | 1 | 2 | 0 | 0 | 0 | 0 | 0 | 1 | 1
|  | montáž pojistné hydroizolace na zateplení : |  | 0 | [7 empty] | montáž pojistné hydroizolace na zateplení :
|  | podhledů 3.NP : |  | 0 | [7 empty] | podhledů 3.NP :
|  | 190,646*1 |  | 190.646 | [7 empty] | 190,646*1
|  | dtto ale parotěs.zábrany pod zatepl.podhledu 3.NP: |  | 0 | [7 empty] | dtto ale parotěs.zábrany pod zatepl.podhledu 3.NP:
|  | 190,646*1 |  | 190.646 | [7 empty] | 190,646*1
|  | na stropě shora podél pozednicového zdiva 3.NP: |  | 0 | [7 empty] | na stropě shora podél pozednicového zdiva 3.NP:
|  | 0,65*5,11*4 |  | 13.286 | [7 empty] | 0,65*5,11*4
|  | dtto ale parotěs.zábrana: |  | 0 | [7 empty] | dtto ale parotěs.zábrana:
|  | 0,65*5,11*4 |  | 13.286 | [7 empty] | 0,65*5,11*4
|  | na tepel.izol.stropu nad m.č.2.13: |  | 0 | [7 empty] | na tepel.izol.stropu nad m.č.2.13:
|  | 7,2352*1 |  | 7.2352 | [7 empty] | 7,2352*1
|  | parotěs.dtto: |  | 0 | [7 empty] | parotěs.dtto:
|  | 7,2352*1 |  | 7.2352 | [7 empty] | 7,2352*1
|  | pojistná hydroizol.bočních stěn vikýřů: |  | 0 | [7 empty] | pojistná hydroizol.bočních stěn vikýřů:
|  | 21,725*1 |  | 21.725 | [7 empty] | 21,725*1
|  | dtto ale parotěs.folie: |  | 0 | [7 empty] | dtto ale parotěs.folie:
|  | 21,725*1 |  | 21.725 | [7 empty] | 21,725*1
318 | 713191100R00 | Izolace tepelné běžných konstrukcí - doplňky Polož | m2 | 7.2352 | 0 | 0 | 0 | 0 | 0 | 0 |  |  | 2 | 1 | 1 | 1 | 2 | 0 | 0 | 0 | 0 | 0 | 1 | 1
|  | položení hydroizol.folie na zatepl.stropu: |  | 0 | [7 empty] | položení hydroizol.folie na zatepl.stropu:
|  | nad místn.č.2.13: |  | 0 | [7 empty] | nad místn.č.2.13:
|  | 7,2352*1 |  | 7.2352 | [7 empty] | 7,2352*1
319 | 713191100RT9 | Izolace tepelné běžných konstrukcí - doplňky Polož | m2 | 343.082 | 0 | 0 | 1e-05 | 0.0034308 | 0 | 0 |  |  | 2 | 1 | 1 | 1 | 2 | 0 | 0 | 0 | 0 | 0 | 1 | 1
|  | překrytí tepel.izol.podlah : |  | 0 | [7 empty] | překrytí tepel.izol.podlah :
|  | 298,3322*1,15 |  | 343.082 | [7 empty] | 298,3322*1,15
320 | 713191221R00 | Izolace tepelné běžných konstrukcí - doplňky Izola | m | 536.1 | 0 | 0 | 0 | 0 | 0 | 0 |  |  | 2 | 1 | 1 | 1 | 2 | 0 | 0 | 0 | 0 | 0 | 1 | 1
|  | do výšky 10 cm po obvodu místností : |  | 0 | [7 empty] | do výšky 10 cm po obvodu místností :
|  | 1.NP: |  | 0 | [7 empty] | 1.NP:
|  | 4,8+4,8+5+5+2,8+2,8+4,8+4,8+3,15+3,15+5,1 |  | 46.2 | [7 empty] | 4,8+4,8+5+5+2,8+2,8+4,8+4,8+3,15+3,15+5,1
|  | 5,1+2,55+2,55+1,55+1,55+2,4+2,4+1,55+1,5 |  | 21.15 | [7 empty] | 5,1+2,55+2,55+1,55+1,55+2,4+2,4+1,55+1,5
|  | 0,6+0,6+8,7+8,7+1,6+1,6+2,25+2,25+1,6+1,6 |  | 29.5 | [7 empty] | 0,6+0,6+8,7+8,7+1,6+1,6+2,25+2,25+1,6+1,6
|  | 1,6+1,6+2,25+2,25+4,5+4,5+4,8+4,8+0,6+0,6 |  | 27.5 | [7 empty] | 1,6+1,6+2,25+2,25+4,5+4,5+4,8+4,8+0,6+0,6
|  | 4,95+4,95+1,1+1,1+0,15+0,15+0,15+0,15+0,34 |  | 13.04 | [7 empty] | 4,95+4,95+1,1+1,1+0,15+0,15+0,15+0,15+0,34
|  | 0,34+2,2+2,2+1,8+1,8+4,5+4,5+4,8+4,8+0,34 |  | 27.28 | [7 empty] | 0,34+2,2+2,2+1,8+1,8+4,5+4,5+4,8+4,8+0,34
|  | 0,34+0,15+0,15+0,15+0,15+0,35+0,35+2,8+2,8 |  | 7.24 | [7 empty] | 0,34+0,15+0,15+0,15+0,15+0,35+0,35+2,8+2,8
|  | 1,1+1,1 |  | 2.2 | [7 empty] | 1,1+1,1
|  | 2.NP: |  | 0 | [7 empty] | 2.NP:
|  | dtto jako 1.NP: |  | 0 | [7 empty] | dtto jako 1.NP:
|  | 174,11 |  | 174.11 | [7 empty] | 174,11
|  | 3.NP: |  | 0 | [7 empty] | 3.NP:
|  | 1,35+1,35+3,215+3,215+3,215+3,215+3,95+3,95 |  | 23.46 | [7 empty] | 1,35+1,35+3,215+3,215+3,215+3,215+3,95+3,95
|  | 4,7+4,7+0,805+0,805+0,15+0,15+5,85+5,85+0,6 |  | 23.61 | [7 empty] | 4,7+4,7+0,805+0,805+0,15+0,15+5,85+5,85+0,6
|  | 0,6+0,75+4,55+4,55+2,8+2,8+1,55+1,55+0,3+0,3 |  | 19.75 | [7 empty] | 0,6+0,75+4,55+4,55+2,8+2,8+1,55+1,55+0,3+0,3
|  | 2,65+2,65+1,7+1,7+2,85+2,85+4,5+4,5+1,2+1,2 |  | 25.8 | [7 empty] | 2,65+2,65+1,7+1,7+2,85+2,85+4,5+4,5+1,2+1,2
|  | 2,665+2,665+1,875+1,875+0,65+0,65+1,875+3,11 |  | 15.365 | [7 empty] | 2,665+2,665+1,875+1,875+0,65+0,65+1,875+3,11
|  | 3,11+1,875+3,215+3,215+4,715+4,715+5,85+5,85 |  | 32.545 | [7 empty] | 3,11+1,875+3,215+3,215+4,715+4,715+5,85+5,85
|  | 3,55+3,55+5,85+5,85+0,15+0,15+0,15+0,15+0,805 |  | 20.205 | [7 empty] | 3,55+3,55+5,85+5,85+0,15+0,15+0,15+0,15+0,805
|  | 0,805+4,5+0,45+1,665+1,665+0,155+0,155+4,1 |  | 13.495 | [7 empty] | 0,805+4,5+0,45+1,665+1,665+0,155+0,155+4,1
|  | 4,1+1,425+1,425+3,35+3,35 |  | 13.65 | [7 empty] | 4,1+1,425+1,425+3,35+3,35
321 | 28323115R | fólie izolační zemní drenážní; tloušťka 0,60 mm; v | m2 | 129.1393 | 0 | 0 | 0.00055 | 0.071027 |  | 0 |  |  | 2 | 3 | 1 | 28323115R | 2 | 0 | 0 | 0 | 0 | 0 | 3 | 1
|  | vč.doplnků a ukončující lišty: |  | 0 | [7 empty] | vč.doplnků a ukončující lišty:
|  | ochranná folie zatepl.soklu : |  | 0 | [7 empty] | ochranná folie zatepl.soklu :
|  | 112,295*1,15 |  | 129.1393 | [7 empty] | 112,295*1,15
322 | 28375766.AR | Deska polystyrén samozhášivý EPS 100 S | m3 | 7.685 | 0 | 0 | 0.02 | 0.1537 |  | 0 |  |  | 2 | 3 | 1 | 28375766.AR | 2 | 0 | 0 | 0 | 0 | 0 | 3 | 1
|  | dodávka zatepl.stropu 1.PP spodem : |  | 0 | [7 empty] | dodávka zatepl.stropu 1.PP spodem :
|  | 55,47*0,06*1,1 |  | 3.661 | [7 empty] | 55,47*0,06*1,1
|  | dodávka zatepl.podlahy 1.NP: |  | 0 | [7 empty] | dodávka zatepl.podlahy 1.NP:
|  | 60,97*0,06*1,1 |  | 4.024 | [7 empty] | 60,97*0,06*1,1
323 | 28376350R | Deska extrud.polystyren 1265 x 615 x 120 mm | m2 | 94.8438 | 0 | 0 | 0.00308 | 0.29212 |  | 0 |  |  | 2 | 3 | 1 | 28376350R | 2 | 0 | 0 | 0 | 0 | 0 | 3 | 1
|  | dodáv.izolace soklu domu : |  | 0 | [7 empty] | dodáv.izolace soklu domu :
|  | 75,875*1,25 |  | 94.8438 | [7 empty] | 75,875*1,25
324 | 63148108R | Deska minerální 1200 x 600 mm tl. 40 mm | m2 | 206.4877 | 0 | 0 | 0.00121 | 0.24985 |  | 0 |  |  | 2 | 3 | 1 | 63148108R | 2 | 0 | 0 | 0 | 0 | 0 | 3 | 1
|  | do sdk v podhledů mezi profily 3.NP tl.40 mm: |  | 0 | [7 empty] | do sdk v podhledů mezi profily 3.NP tl.40 mm:
|  | (106,62+68,31)*1,05 |  | 183.6765 | [7 empty] | (106,62+68,31)*1,05
|  | bočních stěn vikýřů tl.40 mm : |  | 0 | [7 empty] | bočních stěn vikýřů tl.40 mm :
|  | 21,725*1,05 |  | 22.8113 | [7 empty] | 21,725*1,05
325 | 63148113R | Deska minerální tl. 120 mm | m2 | 22.8112 | 0 | 0 | 0.00336 | 0.076646 |  | 0 |  |  | 2 | 3 | 1 | 63148113R | 2 | 0 | 0 | 0 | 0 | 0 | 3 | 1
|  | zatepl.bočních stěn vikýřů : |  | 0 | [7 empty] | zatepl.bočních stěn vikýřů :
|  | tl.120 mm: |  | 0 | [7 empty] | tl.120 mm:
|  | 21,725*1,05 |  | 22.8113 | [7 empty] | 21,725*1,05
326 | 63148115R | Deska minerální 1200 x 600 mm tl. 160 mm | m2 | 95.8243 | 0 | 0 | 0.00448 | 0.42929 |  | 0 |  |  | 2 | 3 | 1 | 63148115R | 2 | 0 | 0 | 0 | 0 | 0 | 3 | 1
|  | mezi krokve : |  | 0 | [7 empty] | mezi krokve :
|  | 68,31*1,05 |  | 71.7255 | [7 empty] | 68,31*1,05
|  | 21,15*1,05 |  | 22.2075 | [7 empty] | 21,15*1,05
|  | -5,434*1*1,05 |  | -5.7057 | [7 empty] | -5,434*1*1,05
|  | nad m.č.2.13: |  | 0 | [7 empty] | nad m.č.2.13:
|  | 7,2352*1,05 |  | 7.597 | [7 empty] | 7,2352*1,05
327 | 63148117.AR | Deska minerální 1200 x 600 mm tl. 200 mm | m2 | 133.4983 | 0 | 0 | 0.0056 | 0.74759 |  | 0 |  |  | 2 | 3 | 1 | 63148117.AR | 2 | 0 | 0 | 0 | 0 | 0 | 3 | 1
|  | mezi kleštiny podhledu stropu 3.NP: |  | 0 | [7 empty] | mezi kleštiny podhledu stropu 3.NP:
|  | 106,62*1,05 |  | 111.951 | [7 empty] | 106,62*1,05
|  | shora na strop 3.NP : |  | 0 | [7 empty] | shora na strop 3.NP :
|  | 13,286*1,05 |  | 13.9503 | [7 empty] | 13,286*1,05
|  | nad m.č.2.13: |  | 0 | [7 empty] | nad m.č.2.13:
|  | 7,2352*1,05 |  | 7.597 | [7 empty] | 7,2352*1,05
328 | 63150912.AR | Desky podlahové tl. 30/30 1200x600 mm | m2 | 159.2847 | 0 | 0 | 0.0035 | 0.5575 |  | 0 |  |  | 2 | 3 | 1 | 63150912.AR | 2 | 0 | 0 | 0 | 0 | 0 | 3 | 1
|  | kročej.tepel.izol.desky podlahy ve 3.NP : |  | 0 | [7 empty] | kročej.tepel.izol.desky podlahy ve 3.NP :
|  | 151,6997*1,05 |  | 159.2847 | [7 empty] | 151,6997*1,05
329 | 63150914.AR | Desky podlahové tl. 50/50 1200x600 mm | m2 | 89.9456 | 0 | 0 | 0.0045 | 0.40476 |  | 0 |  |  | 2 | 3 | 1 | 63150914.AR | 2 | 0 | 0 | 0 | 0 | 0 | 3 | 1
|  | tepel.izol.podlahy 1.NP nepodsklepená část : |  | 0 | [7 empty] | tepel.izol.podlahy 1.NP nepodsklepená část :
|  | 85,6625*1,05 |  | 89.9456 | [7 empty] | 85,6625*1,05
|  | pozn.-ocenit desky pur !: |  | 0 | [7 empty] | pozn.-ocenit desky pur !:
330 | 63152701R | Pásek podlahový 15 x 100 x 1000 mm | m | 562.905 | 0 | 0 | 0.0003 | 0.16887 |  | 0 |  |  | 2 | 3 | 1 | 63152701R | 2 | 0 | 0 | 0 | 0 | 0 | 3 | 1
|  | dilatace podlah od stěn pásky : |  | 0 | [7 empty] | dilatace podlah od stěn pásky :
|  | výškově upravit dle tl.nových podlah: |  | 0 | [7 empty] | výškově upravit dle tl.nových podlah:
|  | 536,1*1,05 |  | 562.905 | [7 empty] | 536,1*1,05
331 | 67352180.AR | Fólie hydroizolační | m2 | 267.8261 | 0 | 0 | 6e-05 | 0.01607 |  | 0 |  |  | 2 | 3 | 1 | 67352180.AR | 2 | 0 | 0 | 0 | 0 | 0 | 3 | 1
|  | pojistná hydroizolace na zatepl.podhledu 3.NP: |  | 0 | [7 empty] | pojistná hydroizolace na zatepl.podhledu 3.NP:
|  | 190,646*1,15 |  | 219.2429 | [7 empty] | 190,646*1,15
|  | 13,286*1,15 |  | 15.2789 | [7 empty] | 13,286*1,15
|  | na zatepl.nad m.č.2.13: |  | 0 | [7 empty] | na zatepl.nad m.č.2.13:
|  | 7,2352*1,15 |  | 8.3205 | [7 empty] | 7,2352*1,15
|  | bočních stěn vikýřů : |  | 0 | [7 empty] | bočních stěn vikýřů :
|  | 21,725*1,15 |  | 24.9838 | [7 empty] | 21,725*1,15
332 | 67352326R | Fólie speciál parozábrana | m2 | 267.8261 | 0 | 0 | 0.00014 | 0.037496 |  | 0 |  |  | 2 | 3 | 1 | 67352326R | 2 | 0 | 0 | 0 | 0 | 0 | 3 | 1
|  | parotěsná zábrana pod zateplením podhledu : |  | 0 | [7 empty] | parotěsná zábrana pod zateplením podhledu :
|  | ve 3.NP : |  | 0 | [7 empty] | ve 3.NP :
|  | 190,646*1,15 |  | 219.2429 | [7 empty] | 190,646*1,15
|  | 13,286*1,15 |  | 15.2789 | [7 empty] | 13,286*1,15
|  | pod zatepl.stropu nad m.č.2.13: |  | 0 | [7 empty] | pod zatepl.stropu nad m.č.2.13:
|  | 7,2352*1,15 |  | 8.3205 | [7 empty] | 7,2352*1,15
|  | bočních stěn vikýřů : |  | 0 | [7 empty] | bočních stěn vikýřů :
|  | 21,725*1,15 |  | 24.9838 | [7 empty] | 21,725*1,15
333 | 998713203R00 | Přesun hmot pro izolace tepelné, výšky do 24 m, 50m vodorovně | % | 3249.0314 | 0 | 0 | 0 | 0 | 0 | 0 |  |  | 2 | 1 | 1 | 1 | 2 | 0 | 0 | 0 | 0 | 0 | 1 | 1
| Celkem za | 713 Izolace tepelné |  |  |  | 0 |  | 3.5522 |  | 0 |  |  | 4 |  |  |  |  | 0 | 0 | 0 | 0 | 0
Díl: | 762 | Konstrukce tesařské | [10 empty] | 1
334 | 762084112R00 | Příplatek za práce ve výšce do 12 m, bez podlahy | m | 230.3 | 0 | 0 | 0 | 0 | 0 | 0 |  |  | 2 | 1 | 1 | 1 | 2 | 0 | 0 | 0 | 0 | 0 | 1 | 1
335 | 762084211R00 | Příplatek pro bednění a laťování ve výšce 4 - 12 m | m2 | 250.87 | 0 | 0 | 0 | 0 | 0 | 0 |  |  | 2 | 1 | 1 | 1 | 2 | 0 | 0 | 0 | 0 | 0 | 1 | 1
|  | 203,63+47,24 |  | 250.87 | [7 empty] | 203,63+47,24
336 | 762311101R00 | Montáž ocelových spojovacích prostředků hmoždinek | kus | 76 | 0 | 0 | 0 | 0 | 0 | 0 |  |  | 2 | 1 | 1 | 1 | 2 | 0 | 0 | 0 | 0 | 0 | 1 | 1
337 | 762313112R00 | Montáž ocelových spojovacích prostředků svorníků, šroubů délky 300 mm | kus | 24 | 0 | 0 | 0 | 0 | 0 | 0 |  |  | 2 | 1 | 1 | 1 | 2 | 0 | 0 | 0 | 0 | 0 | 1 | 1
338 | 762331811R00 | Demontáž konstrukcí krovů z hranolů do 120 cm2 | m | 14.4 | 0 | 0 | 0 | 0 | -0.008 | -0.1152 |  |  | 2 | 1 | 1 | 1 | 2 | 0 | 0 | 0 | 0 | 0 | 1 | 1
|  | dle výkr.č.2.04: |  | 0 | [7 empty] | dle výkr.č.2.04:
|  | .100/120: |  | 0 | [7 empty] | .100/120:
|  | 0,9*16 |  | 14.4 | [7 empty] | 0,9*16
339 | 762331812R00 | Demontáž konstrukcí krovů z hranolů do 224 cm2 | m | 85.4 | 0 | 0 | 0 | 0 | -0.014 | -1.1956 |  |  | 2 | 1 | 1 | 1 | 2 | 0 | 0 | 0 | 0 | 0 | 1 | 1
|  | dle výkr.č.2.04: |  | 0 | [7 empty] | dle výkr.č.2.04:
|  | .120/140: |  | 0 | [7 empty] | .120/140:
|  | 9,0*6 |  | 54 | [7 empty] | 9,0*6
|  | .140/140: |  | 0 | [7 empty] | .140/140:
|  | 3,14*10 |  | 31.4 | [7 empty] | 3,14*10
340 | 762331813R00 | Demontáž konstrukcí krovů z hranolů do 288 cm2 | m | 38.834 | 0 | 0 | 0 | 0 | -0.024 | -0.93202 |  |  | 2 | 1 | 1 | 1 | 2 | 0 | 0 | 0 | 0 | 0 | 1 | 1
|  | dle výkr.č.2.04: |  | 0 | [7 empty] | dle výkr.č.2.04:
|  | .160/160: |  | 0 | [7 empty] | .160/160:
|  | 5,55*5 |  | 27.75 | [7 empty] | 5,55*5
|  | .150/170: |  | 0 | [7 empty] | .150/170:
|  | 2,771*4 |  | 11.084 | [7 empty] | 2,771*4
341 | 762331815R00 | Demontáž konstrukcí krovů z hranolů nad 450 cm2 | m | 64.25 | 0 | 0 | 0 | 0 | -0.004 | -0.257 |  |  | 2 | 1 | 1 | 1 | 2 | 0 | 0 | 0 | 0 | 0 | 1 | 1
|  | dle výkr.č.2.04: |  | 0 | [7 empty] | dle výkr.č.2.04:
|  | .200/240: |  | 0 | [7 empty] | .200/240:
|  | 12,85*5 |  | 64.25 | [7 empty] | 12,85*5
342 | 762332120R00 | Montáž vázaných krovů pravidelných do 224 cm2 | m | 230.3 | 0 | 0 | 0.00099 | 0.228 | 0 | 0 |  |  | 2 | 1 | 1 | 1 | 2 | 0 | 0 | 0 | 0 | 0 | 1 | 1
|  | dle výkr.č.2.10 krov , tabulka nových prvků : |  | 0 | [7 empty] | dle výkr.č.2.10 krov , tabulka nových prvků :
|  | 1*1,75 |  | 1.75 | [7 empty] | 1*1,75
|  | 1*3,65 |  | 3.65 | [7 empty] | 1*3,65
|  | 22*6,1 |  | 134.2 | [7 empty] | 22*6,1
|  | 2*1,2 |  | 2.4 | [7 empty] | 2*1,2
|  | 6*4,9 |  | 29.4 | [7 empty] | 6*4,9
|  | 12*4,22 |  | 50.64 | [7 empty] | 12*4,22
|  | 2*4,13 |  | 8.26 | [7 empty] | 2*4,13
343 | 762341210R00 | Montáž bednění střech rovných | m2 | 54.4752 | 0 | 0 | 0 | 0 | 0 | 0 |  |  | 2 | 1 | 1 | 1 | 2 | 0 | 0 | 0 | 0 | 0 | 1 | 1
|  | nové bednění střechy nad místností : |  | 0 | [7 empty] | nové bednění střechy nad místností :
|  | pozor-bednění z desek dřevoštěpkových : |  | 0 | [7 empty] | pozor-bednění z desek dřevoštěpkových :
|  | desky ve specifikaci : |  | 0 | [7 empty] | desky ve specifikaci :
|  | 2.13: |  | 0 | [7 empty] | 2.13:
|  | 7,2352*1 |  | 7.2352 | [7 empty] | 7,2352*1
|  | nové bednění střechy vikýřů (pod krytinou: |  | 0 | [7 empty] | nové bednění střechy vikýřů (pod krytinou:
|  | z TiZn ): |  | 0 | [7 empty] | z TiZn ):
|  | 47,24*1 |  | 47.24 | [7 empty] | 47,24*1
344 | 762341630R00 | Bednění okapových říms z desek tvrdých | m2 | 29.996 | 0 | 0 | 0 | 0 | 0 | 0 |  |  | 2 | 1 | 1 | 1 | 2 | 0 | 0 | 0 | 0 | 0 | 1 | 1
|  | římsa-okap nových vikýřů: |  | 0 | [7 empty] | římsa-okap nových vikýřů:
|  | (0,25*0,3)*(0,3+4,18+0,3)*2 |  | 0.717 | [7 empty] | (0,25*0,3)*(0,3+4,18+0,3)*2
|  | podél.okap-římsy: |  | 0 | [7 empty] | podél.okap-římsy:
|  | 0,35*(14,4+0,16+0,16)*2 |  | 10.304 | [7 empty] | 0,35*(14,4+0,16+0,16)*2
|  | štítových okapů : |  | 0 | [7 empty] | štítových okapů :
|  | (0,3+0,25)*8,2*2*2 |  | 18.04 | [7 empty] | (0,3+0,25)*8,2*2*2
|  | (0,3+0,25)*0,85*2 |  | 0.935 | [7 empty] | (0,3+0,25)*0,85*2
345 | 762341811R00 | Demontáž bednění střech rovných z prken hrubých | m2 | 54.4752 | 0 | 0 | 0 | 0 | -0.015 | -0.81713 |  |  | 2 | 1 | 1 | 1 | 2 | 0 | 0 | 0 | 0 | 0 | 1 | 1
|  | 7,2352+47,24 |  | 54.4752 | [7 empty] | 7,2352+47,24
346 | 762341911R00 | Vyřezání otvorů střech, v laťování pl. do 1 m2 | m2 | 3.387 | 0 | 0 | 0.00016 | 0.00054192 | -0.00228 | -0.0077224 |  |  | 2 | 1 | 1 | 1 | 2 | 0 | 0 | 0 | 0 | 0 | 1 | 1
|  | pro střeš.okna : |  | 0 | [7 empty] | pro střeš.okna :
|  | 0,66*1,18*1 |  | 0.7788 | [7 empty] | 0,66*1,18*1
|  | 0,54*0,83*1 |  | 0.4482 | [7 empty] | 0,54*0,83*1
|  | pro komíny: |  | 0 | [7 empty] | pro komíny:
|  | 0,75*0,45*5 |  | 1.6875 | [7 empty] | 0,75*0,45*5
|  | 1,05*0,45*1 |  | 0.4725 | [7 empty] | 1,05*0,45*1
347 | 762341912R00 | Vyřezání otvorů střech, v laťování pl. do 2 m2 | m2 | 3.744 | 0 | 0 | 0.00016 | 0.00059904 | -0.00228 | -0.0085363 |  |  | 2 | 1 | 1 | 1 | 2 | 0 | 0 | 0 | 0 | 0 | 1 | 1
|  | pro střeš.okna : |  | 0 | [7 empty] | pro střeš.okna :
|  | 0,78*1,60*3 |  | 3.744 | [7 empty] | 0,78*1,60*3
348 | 762342202R00 | Montáž laťování střech do sklonu 60°, vzdálenost latí do 22 cm | m2 | 29.996 | 0 | 0 | 0 | 0 | 0 | 0 |  |  | 2 | 1 | 1 | 1 | 2 | 0 | 0 | 0 | 0 | 0 | 1 | 1
|  | latování okap-říms latěmi 60/40 mm: |  | 0 | [7 empty] | latování okap-říms latěmi 60/40 mm:
|  | montáž nosné k-ce roštu pro : |  | 0 | [7 empty] | montáž nosné k-ce roštu pro :
|  | cementotřískové desky (rastr do 0,50*0,30 m): |  | 0 | [7 empty] | cementotřískové desky (rastr do 0,50*0,30 m):
|  | 29,996*1 |  | 29.996 | [7 empty] | 29,996*1
349 | 762342203R00 | Montáž laťování střech do sklonu 60°,vzdálenost latí 22 - 36 cm | m2 | 203.63 | 0 | 0 | 0 | 0 | 0 | 0 |  |  | 2 | 1 | 1 | 1 | 2 | 0 | 0 | 0 | 0 | 0 | 1 | 1
|  | dle tabulky střešních ploch na výkr.č.2.11: |  | 0 | [7 empty] | dle tabulky střešních ploch na výkr.č.2.11:
|  | 203,63*1 |  | 203.63 | [7 empty] | 203,63*1
|  | pozn.-do ceny promítnout náklady na provizorní : |  | 0 | [7 empty] | pozn.-do ceny promítnout náklady na provizorní :
|  | zakrytí střechy po demontážích částí krovu : |  | 0 | [7 empty] | zakrytí střechy po demontážích částí krovu :
|  | nepromokavou plachtou ! : |  | 0 | [7 empty] | nepromokavou plachtou ! :
350 | 762342204R00 | Montáž laťování střech do sklon 60°, svislé, vzdálenost 100 cm | m2 | 203.63 | 0 | 0 | 0 | 0 | 0 | 0 |  |  | 2 | 1 | 1 | 1 | 2 | 0 | 0 | 0 | 0 | 0 | 1 | 1
351 | 762342811R00 | Demontáž laťování střech, rozteč latí do 22 cm | m2 | 258.1052 | 0 | 0 | 0 | 0 | -0.007 | -1.8067 |  |  | 2 | 1 | 1 | 1 | 2 | 0 | 0 | 0 | 0 | 0 | 1 | 1
|  | 203,63+47,24+7,2352 |  | 258.1052 | [7 empty] | 203,63+47,24+7,2352
352 | 762342812R00 | Demontáž laťování střech, rozteč latí do 50 cm | m2 | 258.1052 | 0 | 0 | 0 | 0 | -0.005 | -1.2905 |  |  | 2 | 1 | 1 | 1 | 2 | 0 | 0 | 0 | 0 | 0 | 1 | 1
|  | dtto ale kontralatí: |  | 0 | [7 empty] | dtto ale kontralatí:
|  | 258,1052*1 |  | 258.1052 | [7 empty] | 258,1052*1
353 | 762343811R00 | Demontáž bednění okapů z prken hrubých do 32 mm | m2 | 7.2 | 0 | 0 | 0 | 0 | -0.017 | -0.1224 |  |  | 2 | 1 | 1 | 1 | 2 | 0 | 0 | 0 | 0 | 0 | 1 | 1
|  | 14,4*0,25*2 |  | 7.2 | [7 empty] | 14,4*0,25*2
354 | 762395000R00 | Spojovací a ochranné prostředky pro střechy | m3 | 7.754 | 0 | 0 | 0.02357 | 0.18276 | 0 | 0 |  |  | 2 | 1 | 1 | 1 | 2 | 0 | 0 | 0 | 0 | 0 | 1 | 1
|  | bednění střech : |  | 0 | [7 empty] | bednění střech :
|  | 54,4752*0,022 |  | 1.1985 | [7 empty] | 54,4752*0,022
|  | latování : |  | 0 | [7 empty] | latování :
|  | 566*0,04*0,06 |  | 1.3584 | [7 empty] | 566*0,04*0,06
|  | kontralatě: |  | 0 | [7 empty] | kontralatě:
|  | 204*0,04*0,06 |  | 0.4896 | [7 empty] | 204*0,04*0,06
|  | hranoly : |  | 0 | [7 empty] | hranoly :
|  | 1*1,75*0,08*0,20 |  | 0.028 | [7 empty] | 1*1,75*0,08*0,20
|  | 1*3,65*0,08*0,20 |  | 0.0584 | [7 empty] | 1*3,65*0,08*0,20
|  | 22*6,10*0,08*0,20 |  | 2.1472 | [7 empty] | 22*6,10*0,08*0,20
|  | 2*1,20*0,08*0,20 |  | 0.0384 | [7 empty] | 2*1,20*0,08*0,20
|  | 6*4,90*0,12*0,14 |  | 0.4939 | [7 empty] | 6*4,90*0,12*0,14
|  | 12*4,22*0,10*0,16 |  | 0.8102 | [7 empty] | 12*4,22*0,10*0,16
|  | 2*4,13*0,12*0,12 |  | 0.1189 | [7 empty] | 2*4,13*0,12*0,12
|  | okap.římsy: |  | 0 | [7 empty] | okap.římsy:
|  | 29,996*0,024 |  | 0.7199 | [7 empty] | 29,996*0,024
|  | rošt-rastr.okap.říms: |  | 0 | [7 empty] | rošt-rastr.okap.říms:
|  | 22*(0,25+0,15)*0,04*0,06 |  | 0.0211 | [7 empty] | 22*(0,25+0,15)*0,04*0,06
|  | 68*(0,25+0,15)*0,04*0,06 |  | 0.0653 | [7 empty] | 68*(0,25+0,15)*0,04*0,06
|  | (0,3+4,18+0,3)*2*2*0,04*0,06 |  | 0.0459 | [7 empty] | (0,3+4,18+0,3)*2*2*0,04*0,06
|  | (8,0+8,0+0,7)*2*2*0,04*0,06 |  | 0.1603 | [7 empty] | (8,0+8,0+0,7)*2*2*0,04*0,06
355 | 762495000R00 | Spojovací a ochranné prostředky Spojovací a ochran | m2 | 21.725 | 0 | 0 | 0.00024 | 0.005214 | 0 | 0 |  |  | 2 | 1 | 1 | 1 | 2 | 0 | 0 | 0 | 0 | 0 | 1 | 1
|  | bočních stěn vikýřů : |  | 0 | [7 empty] | bočních stěn vikýřů :
|  | 3,95*2,75*4*0,5 |  | 21.725 | [7 empty] | 3,95*2,75*4*0,5
356 | 762512235R00 | Položení podlah pod PVC montáž Položení podlah po | m2 | 310.6346 | 0 | 0 | 0 | 0 | 0 | 0 |  |  | 2 | 1 | 1 | 1 | 2 | 0 | 0 | 0 | 0 | 0 | 1 | 1
|  | položení desek dřevoštěpkovýchve dvou : |  | 0 | [7 empty] | položení desek dřevoštěpkovýchve dvou :
|  | vrstvách přes sebe - zvýšená podlaha ve 3.NP: |  | 0 | [7 empty] | vrstvách přes sebe - zvýšená podlaha ve 3.NP:
|  | 151,6997*2 |  | 303.3994 | [7 empty] | 151,6997*2
|  | horní záklop z desek dřevoštěpkových tl.22mm: |  | 0 | [7 empty] | horní záklop z desek dřevoštěpkových tl.22mm:
|  | nad m.č.2.13: |  | 0 | [7 empty] | nad m.č.2.13:
|  | 7,2352*1 |  | 7.2352 | [7 empty] | 7,2352*1
357 | 762595000R00 | Spojovací a ochranné prostředky Spojovací a ochran | m3 | 6.1427 | 0 | 0 | 0.00295 | 0.018121 | 0 | 0 |  |  | 2 | 1 | 1 | 1 | 2 | 0 | 0 | 0 | 0 | 0 | 1 | 1
|  | dřevoštěpkové desky : |  | 0 | [7 empty] | dřevoštěpkové desky :
|  | 303,3994*0,015 |  | 4.551 | [7 empty] | 303,3994*0,015
|  | 7,2352*0,22 |  | 1.5917 | [7 empty] | 7,2352*0,22
358 | 762811811R00 | Demontáž záklopů stropů vrchních, zapuštěných Demo | m2 | 49.8342 | 0 | 0 | 0 | 0 | -0.014 | -0.69768 |  |  | 2 | 1 | 1 | 1 | 2 | 0 | 0 | 0 | 0 | 0 | 1 | 1
|  | ve 3.NP půda , pouze v ploše oprav: |  | 0 | [7 empty] | ve 3.NP půda , pouze v ploše oprav:
|  | dle pol.v oddílu 96 vybourání půdních: |  | 0 | [7 empty] | dle pol.v oddílu 96 vybourání půdních:
|  | dlaždic - ostatní plocha zůstane stávající : |  | 0 | [7 empty] | dlaždic - ostatní plocha zůstane stávající :
|  | 42,599*1 |  | 42.599 | [7 empty] | 42,599*1
|  | nad m.č.2.13: |  | 0 | [7 empty] | nad m.č.2.13:
|  | 7,2352*1 |  | 7.2352 | [7 empty] | 7,2352*1
359 | 762822110R00 | Stropnice montáž Montáž stropnic hraněných pl. do | m | 558.74 | 0 | 0 | 0.00016 | 0.089398 | 0 | 0 |  |  | 2 | 1 | 1 | 1 | 2 | 0 | 0 | 0 | 0 | 0 | 1 | 1
|  | montáž fošínek zvýšené podlahy v 3.NP: |  | 0 | [7 empty] | montáž fošínek zvýšené podlahy v 3.NP:
|  | 70/160 mm dle tabulky dř.prvků podlahy : |  | 0 | [7 empty] | 70/160 mm dle tabulky dř.prvků podlahy :
|  | na výkr.č.2.09: |  | 0 | [7 empty] | na výkr.č.2.09:
|  | 12*0,37 |  | 4.44 | [7 empty] | 12*0,37
|  | 25*0,39 |  | 9.75 | [7 empty] | 25*0,39
|  | 9*0,73 |  | 6.57 | [7 empty] | 9*0,73
|  | 2*0,82 |  | 1.64 | [7 empty] | 2*0,82
|  | 2*0,85 |  | 1.7 | [7 empty] | 2*0,85
|  | 1*0,86 |  | 0.86 | [7 empty] | 1*0,86
|  | 1*0,95 |  | 0.95 | [7 empty] | 1*0,95
|  | 1*1,05 |  | 1.05 | [7 empty] | 1*1,05
|  | 6*1,05 |  | 6.3 | [7 empty] | 6*1,05
|  | 1*1,11 |  | 1.11 | [7 empty] | 1*1,11
|  | 3*1,12 |  | 3.36 | [7 empty] | 3*1,12
|  | 9*1,46 |  | 13.14 | [7 empty] | 9*1,46
|  | 24*2,45 |  | 58.8 | [7 empty] | 24*2,45
|  | 1*2,55 |  | 2.55 | [7 empty] | 1*2,55
|  | 24*2,76 |  | 66.24 | [7 empty] | 24*2,76
|  | 24*3,37 |  | 80.88 | [7 empty] | 24*3,37
|  | 11*3,71 |  | 40.81 | [7 empty] | 11*3,71
|  | 1*4,07 |  | 4.07 | [7 empty] | 1*4,07
|  | 1*5,63 |  | 5.63 | [7 empty] | 1*5,63
|  | 1*7,13 |  | 7.13 | [7 empty] | 1*7,13
|  | mezisoučet 316,98 bm: |  | 0 | [7 empty] | mezisoučet 316,98 bm:
|  | kolmé zavětrování fošínek 50/120 mm : |  | 0 | [7 empty] | kolmé zavětrování fošínek 50/120 mm :
|  | 16*0,22 |  | 3.52 | [7 empty] | 16*0,22
|  | 8*0,34 |  | 2.72 | [7 empty] | 8*0,34
|  | 7*0,45 |  | 3.15 | [7 empty] | 7*0,45
|  | 6*0,23 |  | 1.38 | [7 empty] | 6*0,23
|  | 20*0,31 |  | 6.2 | [7 empty] | 20*0,31
|  | 4*0,35 |  | 1.4 | [7 empty] | 4*0,35
|  | 13*0,35 |  | 4.55 | [7 empty] | 13*0,35
|  | 461*0,43 |  | 198.23 | [7 empty] | 461*0,43
|  | 10*0,48 |  | 4.8 | [7 empty] | 10*0,48
|  | 31*0,51 |  | 15.81 | [7 empty] | 31*0,51
|  | mezisoučet 241,76 bm : |  | 0 | [7 empty] | mezisoučet 241,76 bm :
360 | 762895000R00 | Spojovací a ochranné prostředky Spojovací prostřed | m3 | 5.0008 | 0 | 0 | 0.00311 | 0.015552 | 0 | 0 |  |  | 2 | 1 | 1 | 1 | 2 | 0 | 0 | 0 | 0 | 0 | 1 | 1
|  | fošínky stropu-podlahy v 3.NP: |  | 0 | [7 empty] | fošínky stropu-podlahy v 3.NP:
|  | 70/160 mm: |  | 0 | [7 empty] | 70/160 mm:
|  | 316,98*0,07*0,16 |  | 3.5502 | [7 empty] | 316,98*0,07*0,16
|  | zavětrování : |  | 0 | [7 empty] | zavětrování :
|  | 241,76*0,05*0,12 |  | 1.4506 | [7 empty] | 241,76*0,05*0,12
361 | 766414141R00 | Montáž obložení stěn, sloupů a pilířů Obložení stě | m2 | 43.45 | 0 | 0 | 0.00017 | 0.0073865 | 0 | 0 |  |  | 2 | 1 | 1 | 1 | 2 | 0 | 0 | 0 | 0 | 0 | 1 | 1
|  | Včetně našroubování soklu. | [8 empty] | Včetně našroubování soklu. |  | 3
|  | obložení vikýřů deskami dřevoštěpkovými : |  | 0 | [7 empty] | obložení vikýřů deskami dřevoštěpkovými :
|  | tl.12 mm , výměra dle oddílu 62 položka : |  | 0 | [7 empty] | tl.12 mm , výměra dle oddílu 62 položka :
|  | (zatepl.100 mm): |  | 0 | [7 empty] | (zatepl.100 mm):
|  | 21,725*1 |  | 21.725 | [7 empty] | 21,725*1
|  | dtto ale tl.25 mm: |  | 0 | [7 empty] | dtto ale tl.25 mm:
|  | 21,725*1 |  | 21.725 | [7 empty] | 21,725*1
362 | 766417111R00 | Montáž obložení stěn, sloupů a pilířů doplňkové ko | m | 31.6 | 0 | 0 | 0.00018 | 0.005688 | 0 | 0 |  |  | 2 | 1 | 1 | 1 | 2 | 0 | 0 | 0 | 0 | 0 | 1 | 1
|  | podkl.rošt 40*60 mm pro tepel.izol.desky tl.40 mm: |  | 0 | [7 empty] | podkl.rošt 40*60 mm pro tepel.izol.desky tl.40 mm:
|  | bočních vikýřů: |  | 0 | [7 empty] | bočních vikýřů:
|  | 4*stěny - 3,95*4: |  | 0 | [7 empty] | 4*stěny - 3,95*4:
|  | 3,95*4 |  | 15.8 | [7 empty] | 3,95*4
|  | dtto ale pro nosnou dřev.k-ci z hranolků 8/8 cm : |  | 0 | [7 empty] | dtto ale pro nosnou dřev.k-ci z hranolků 8/8 cm :
|  | pod desky tl.12 mm: |  | 0 | [7 empty] | pod desky tl.12 mm:
|  | 3,95*4 |  | 15.8 | [7 empty] | 3,95*4
363 | 35434136R | Svorník 300 mm | kus | 24 | 0 | 0 | 0.00175 | 0.042 |  | 0 |  |  | 2 | 3 | 1 | 35434136R | 2 | 0 | 0 | 0 | 0 | 0 | 3 | 1
|  | pozn.-jedná se o svorník pro spojování: |  | 0 | [7 empty] | pozn.-jedná se o svorník pro spojování:
|  | dřev.k-cí krovů délky do 300 mm !: |  | 0 | [7 empty] | dřev.k-cí krovů délky do 300 mm !:
|  | 24 |  | 24 | [7 empty] | 24
|  | před objednáním zaměřit na stavbě : |  | 0 | [7 empty] | před objednáním zaměřit na stavbě :
364 | 56284015.AR | Hmoždinka PTH s plast trnem 60/10-150mm do pln mat | kus | 76 | 0 | 0 | 0 | 0 |  | 0 |  |  | 2 | 3 | 1 | 56284015.AR | 2 | 0 | 0 | 0 | 0 | 0 | 3 | 1
|  | 38*2 |  | 76 | [7 empty] | 38*2
|  | oboustranně na fošínkách 70/160 mm: |  | 0 | [7 empty] | oboustranně na fošínkách 70/160 mm:
|  | do štítového zdiva : |  | 0 | [7 empty] | do štítového zdiva :
|  | počet kusů ověřit zaměřením na stavbě : |  | 0 | [7 empty] | počet kusů ověřit zaměřením na stavbě :
365 | 59590743R | Deska cementotřísková tl. 24 mm | m2 | 33.5955 | 0 | 0 | 0.0324 | 1.0885 |  | 0 |  |  | 2 | 3 | 1 | 59590743R | 2 | 0 | 0 | 0 | 0 | 0 | 3 | 1
|  | okap-římsy: |  | 0 | [7 empty] | okap-římsy:
|  | 29,996*1,12 |  | 33.5955 | [7 empty] | 29,996*1,12
366 | 60510055R | Lať profil dřevěný 60/40 mm l = 3 m a výše | m | 1168.5184 | 0 | 0 | 0.00132 | 1.5424 |  | 0 |  |  | 2 | 3 | 1 | 60510055R | 2 | 0 | 0 | 0 | 0 | 0 | 3 | 1
|  | latování : |  | 0 | [7 empty] | latování :
|  | 566*1,12 |  | 633.92 | [7 empty] | 566*1,12
|  | kontralatě : |  | 0 | [7 empty] | kontralatě :
|  | 204*1,12 |  | 228.48 | [7 empty] | 204*1,12
|  | rastr-rošt pro cementotřísk.desky okap-říms: |  | 0 | [7 empty] | rastr-rošt pro cementotřísk.desky okap-říms:
|  | 22*(0,25+0,15)*1,12 |  | 9.856 | [7 empty] | 22*(0,25+0,15)*1,12
|  | 68*(0,25+0,15)*1,12 |  | 30.464 | [7 empty] | 68*(0,25+0,15)*1,12
|  | (0,3+4,18+0,3)*2*2*1,12 |  | 21.4144 | [7 empty] | (0,3+4,18+0,3)*2*2*1,12
|  | (8,0+8,0+0,75)*2*2*1,12 |  | 75.04 | [7 empty] | (8,0+8,0+0,75)*2*2*1,12
|  | pro rošt 40/60 mm pro zatepl.tl.40 mm : |  | 0 | [7 empty] | pro rošt 40/60 mm pro zatepl.tl.40 mm :
|  | bočních stěn vikýřů : |  | 0 | [7 empty] | bočních stěn vikýřů :
|  | 3,95*4*4*1,12 |  | 70.784 | [7 empty] | 3,95*4*4*1,12
|  | 2,75*8*4*1,12 |  | 98.56 | [7 empty] | 2,75*8*4*1,12
367 | 60511060R | Řezivo jehličnaté střed omítané jakost I | m3 | 9.7393 | 0 | 0 | 0.55 | 5.3566 |  | 0 |  |  | 2 | 3 | 1 | 60511060R | 2 | 0 | 0 | 0 | 0 | 0 | 3 | 1
|  | 1*1,75*0,08*0,20*1,12 |  | 0.0314 | [7 empty] | 1*1,75*0,08*0,20*1,12
|  | 1*3,65*0,08*0,20*1,12 |  | 0.0654 | [7 empty] | 1*3,65*0,08*0,20*1,12
|  | 22*6,10*0,08*0,20*1,12 |  | 2.4049 | [7 empty] | 22*6,10*0,08*0,20*1,12
|  | 2*1,20*0,08*0,20*1,12 |  | 0.043 | [7 empty] | 2*1,20*0,08*0,20*1,12
|  | 6*4,90*0,12*0,14*1,12 |  | 0.5532 | [7 empty] | 6*4,90*0,12*0,14*1,12
|  | 12*4,22*0,10*0,16*1,12 |  | 0.9075 | [7 empty] | 12*4,22*0,10*0,16*1,12
|  | 2*4,13*0,12*0,12*1,12 |  | 0.1332 | [7 empty] | 2*4,13*0,12*0,12*1,12
|  | strop-zvýšená podlaha ve 3.NP: |  | 0 | [7 empty] | strop-zvýšená podlaha ve 3.NP:
|  | fošínky 70/160 mm: |  | 0 | [7 empty] | fošínky 70/160 mm:
|  | 316,98*0,07*0,16*1,12 |  | 3.9762 | [7 empty] | 316,98*0,07*0,16*1,12
|  | zavětrování 50/120 mm: |  | 0 | [7 empty] | zavětrování 50/120 mm:
|  | 241,76*0,05*0,12*1,12 |  | 1.6246 | [7 empty] | 241,76*0,05*0,12*1,12
368 | 60515001R | Hranolek SM/JD 1 25-75 cm2 dl. 200-350 cm | m3 | 1.0838 | 0 | 0 | 0.55 | 0.59609 |  | 0 |  |  | 2 | 3 | 1 | 60515001R | 2 | 0 | 0 | 0 | 0 | 0 | 3 | 1
|  | pro nosnou dřev.k-ci bočních stěn vikýřů : |  | 0 | [7 empty] | pro nosnou dřev.k-ci bočních stěn vikýřů :
|  | 4*stěny,předběž.délky (3,95*4*4)+(8*2,754): |  | 0 | [7 empty] | 4*stěny,předběž.délky (3,95*4*4)+(8*2,754):
|  | z hranolků 8*8 cm : |  | 0 | [7 empty] | z hranolků 8*8 cm :
|  | 3,95*4*4*0,08*0,08*1,12 |  | 0.453 | [7 empty] | 3,95*4*4*0,08*0,08*1,12
|  | 8*2,75*4*0,08*0,08*1,12 |  | 0.6308 | [7 empty] | 8*2,75*4*0,08*0,08*1,12
369 | 60726001.AR | Deska dřevoštěpková tl. 15 mm | m2 | 339.8073 | 0 | 0 | 0.0095 | 3.2282 |  | 0 |  |  | 2 | 3 | 1 | 60726001.AR | 2 | 0 | 0 | 0 | 0 | 0 | 3 | 1
|  | desky dřevoštěpkové tl.15 mm ve dvou : |  | 0 | [7 empty] | desky dřevoštěpkové tl.15 mm ve dvou :
|  | vrstvách přes sebe zvýšené podlahy v 3.NP: |  | 0 | [7 empty] | vrstvách přes sebe zvýšené podlahy v 3.NP:
|  | 303,3994*1,12 |  | 339.8073 | [7 empty] | 303,3994*1,12
370 | 60726010.AR | Deska dřevoštěpková tl. 12 mm | m2 | 24.332 | 0 | 0 | 0.0079 | 0.19222 |  | 0 |  |  | 2 | 3 | 1 | 60726010.AR | 2 | 0 | 0 | 0 | 0 | 0 | 3 | 1
|  | desky obložení vikýřů : |  | 0 | [7 empty] | desky obložení vikýřů :
|  | do vlhkého prostředí : |  | 0 | [7 empty] | do vlhkého prostředí :
|  | 21,725*1,12 |  | 24.332 | [7 empty] | 21,725*1,12
371 | 60726016.AR | Deska dřevoštěpková tl. 22 mm | m2 | 61.0122 | 0 | 0 | 0.0139 | 0.84807 |  | 0 |  |  | 2 | 3 | 1 | 60726016.AR | 2 | 0 | 0 | 0 | 0 | 0 | 3 | 1
|  | deska dřevoštěpková do vlhkého prostředí : |  | 0 | [7 empty] | deska dřevoštěpková do vlhkého prostředí :
|  | 54,4752*1,12 |  | 61.0122 | [7 empty] | 54,4752*1,12
372 | 60726017.AR | Deska dřevoštěpková tl. 25 mm | m2 | 23.996 | 0 | 0 | 0.0157 | 0.37674 |  | 0 |  |  | 2 | 3 | 1 | 60726017.AR | 2 | 0 | 0 | 0 | 0 | 0 | 3 | 1
|  | dtto předchozí položka ale tl.25 mm: |  | 0 | [7 empty] | dtto předchozí položka ale tl.25 mm:
|  | 21,425*1,12 |  | 23.996 | [7 empty] | 21,425*1,12
373 | 998762203R00 | Přesun hmot pro konstrukce tesařské Přesun hmot pr | % | 3044.9766 | 0 | 0 | 0 | 0 | 0 | 0 |  |  | 2 | 1 | 1 | 1 | 2 | 0 | 0 | 0 | 0 | 0 | 1 | 1
374 | 979011111R00 | Svislá doprava suti a vybouraných hmot Svislá dopr | t | 7.2343 | 0 | 0 | 0 | 0 | 0 | 0 |  |  | 2 | 1 | 1 | 1 | 2 | 0 | 0 | 0 | 0 | 0 | 1 | 1
375 | 979011121R00 | Svislá doprava suti a vybouraných hmot Příplatek z | t | 7.2343 | 0 | 0 | 0 | 0 | 0 | 0 |  |  | 2 | 1 | 1 | 1 | 2 | 0 | 0 | 0 | 0 | 0 | 1 | 1
376 | 979081111R00 | Odvoz suti a vybouraných hmot na skládku Odvoz sut | t | 7.2343 | 0 | 0 | 0 | 0 | 0 | 0 |  |  | 2 | 1 | 1 | 1 | 2 | 0 | 0 | 0 | 0 | 0 | 1 | 1
|  | Včetně naložení na dopravní prostředek a složení na skládku, bez poplatku za skládku. | [8 empty] | Včetně naložení na dopravní prostředek a složení na skládku, bez poplatku za skládku. |  | 3
3
377 | 979081121R00 | Odvoz suti a vybouraných hmot na skládku Příplatek | t | 130.2171 | 0 | 0 | 0 | 0 | 0 | 0 |  |  | 2 | 1 | 1 | 1 | 2 | 0 | 0 | 0 | 0 | 0 | 1 | 1
378 | 979082111R00 | Vnitrostaveništní doprava suti a vybouraných hmot | t | 7.2343 | 0 | 0 | 0 | 0 | 0 | 0 |  |  | 2 | 1 | 1 | 1 | 2 | 0 | 0 | 0 | 0 | 0 | 1 | 1
379 | 979082121R00 | Vnitrostaveništní doprava suti a vybouraných hmot | t | 36.1714 | 0 | 0 | 0 | 0 | 0 | 0 |  |  | 2 | 1 | 1 | 1 | 2 | 0 | 0 | 0 | 0 | 0 | 1 | 1
380 | 979087212R00 | Nakládání na dopravní prostředky Nakládání suti na | t | 7.2343 | 0 | 0 | 0 | 0 | 0 | 0 |  |  | 2 | 1 | 1 | 1 | 2 | 0 | 0 | 0 | 0 | 0 | 1 | 1
381 | 979091295R00 | Příplatek za vodo.přemístění suti při rekonstrukci | t | 7.2343 | 0 | 0 | 0 | 0 | 0 | 0 |  |  | 2 | 1 | 1 | 1 | 2 | 0 | 0 | 0 | 0 | 0 | 1 | 1
382 | 979093111R00 | Uložení suti na skládku bez zhutnění | t | 7.2343 | 0 | 0 | 0 | 0 | 0 | 0 |  |  | 2 | 1 | 1 | 1 | 2 | 0 | 0 | 0 | 0 | 0 | 1 | 1
383 | 979990001R00 | Poplatek za skládku Poplatek za skládku stavební s | t | 7.2343 | 0 | 0 | 0 | 0 | 0 | 0 |  |  | 2 | 1 | 1 | 1 | 2 | 0 | 0 | 0 | 0 | 0 | 1 | 1
| Celkem za | 762 Konstrukce tesařské |  |  |  | 0 |  | 13.8241 |  | -7.2505 |  |  | 4 |  |  |  |  | 0 | 0 | 0 | 0 | 0
Díl: | 764 | Konstrukce klempířské | [10 empty] | 1
384 | 764211401R00 | Krytiny z titanzinkového plechu výroba a montáž hl prostupů a výčnělků Krytina hladká z Ti Zn tabulí | m2 | 54.326 | 0 | 0 | 0.01772 | 0.96266 | 0 | 0 |  |  | 2 | 1 | 1 | 1 | 2 | 0 | 0 | 0 | 0 | 0 | 1 | 1
|  | včetně spojovacích prostředků, zednické výpomoc a dodávky difuzní fólie. | [8 empty] | včetně spojovacích prostředků, zednické výpomoc a dodávky difuzní fólie. |  | 3
|  | TiZn tl.0,6 mm se stojatou drážkou : |  | 0 | [7 empty] | TiZn tl.0,6 mm se stojatou drážkou :
|  | plocha dle výpisu na výkr.č.2.11: |  | 0 | [7 empty] | plocha dle výpisu na výkr.č.2.11:
|  | +přesahy a drážky : |  | 0 | [7 empty] | +přesahy a drážky :
|  | 47,24*1,15 |  | 54.326 | [7 empty] | 47,24*1,15
385 | 764222420R00 | Oplechování říms a okapů z titanzinkového plechu v spojů a dilatací Oplechování okapů Ti Zn, tvrdá k | m | 52 | 0 | 0 | 0.00353 | 0.18356 | 0 | 0 |  |  | 2 | 1 | 1 | 1 | 2 | 0 | 0 | 0 | 0 | 0 | 1 | 1
|  | včetně spojovacích prostředků. | [8 empty] | včetně spojovacích prostředků. |  | 3
|  | podkladní plech pod krytinu střechy: |  | 0 | [7 empty] | podkladní plech pod krytinu střechy:
|  | podél okapu (výměra dtto žlaby): |  | 0 | [7 empty] | podél okapu (výměra dtto žlaby):
|  | 14,4*2 |  | 28.8 | [7 empty] | 14,4*2
|  | 4,45*2 |  | 8.9 | [7 empty] | 4,45*2
|  | 5,75*2 |  | 11.5 | [7 empty] | 5,75*2
|  | 2,80*1 |  | 2.8 | [7 empty] | 2,80*1
386 | 764231430R00 | Lemování z titanzinkového plechu výroba a montáž l krytina,rš 330 mm | m | 3.1 | 0 | 0 | 0.00187 | 0.005797 | 0 | 0 |  |  | 2 | 1 | 1 | 1 | 2 | 0 | 0 | 0 | 0 | 0 | 1 | 1
|  | včetně spojovacích prostředků. | [8 empty] | včetně spojovacích prostředků. |  | 3
|  | střechy nad místn.č.2.13 od podél.zatepl.: |  | 0 | [7 empty] | střechy nad místn.č.2.13 od podél.zatepl.:
|  | 0,15+2,8+0,15 |  | 3.1 | [7 empty] | 0,15+2,8+0,15
387 | 764231460R00 | Lemování z titanzinkového plechu výroba a montáž l krytina,rš 660 mm | m | 25.8 | 0 | 0 | 0.00361 | 0.093138 | 0 | 0 |  |  | 2 | 1 | 1 | 1 | 2 | 0 | 0 | 0 | 0 | 0 | 1 | 1
|  | včetně spojovacích prostředků. | [8 empty] | včetně spojovacích prostředků. |  | 3
|  | ozn.K/09 , K/10: |  | 0 | [7 empty] | ozn.K/09 , K/10:
|  | 4*4,3 |  | 17.2 | [7 empty] | 4*4,3
|  | 2*4,3 |  | 8.6 | [7 empty] | 2*4,3
|  | pozor ocenit rš.550 mm !: |  | 0 | [7 empty] | pozor ocenit rš.550 mm !:
388 | 764239410R00 | Lemování z titanzinkového plechu výroba a montáž l střešních proniků, s lištami Lemování z Ti Zn kom | m2 | 9.84 | 0 | 0 | 0.00744 | 0.07321 | 0 | 0 |  |  | 2 | 1 | 1 | 1 | 2 | 0 | 0 | 0 | 0 | 0 | 1 | 1
|  | včetně spojovacích prostředků. | [8 empty] | včetně spojovacích prostředků. |  | 3
|  | 0,40*(0,75+0,4+0,4)*2*5 |  | 6.2 | [7 empty] | 0,40*(0,75+0,4+0,4)*2*5
|  | 0,40*0,45*2*5 |  | 1.8 | [7 empty] | 0,40*0,45*2*5
|  | 0,40*(1,05+1,05+0,4+0,4+0,4+0,4+0,45+0,45) |  | 1.84 | [7 empty] | 0,40*(1,05+1,05+0,4+0,4+0,4+0,4+0,45+0,45)
389 | 764252403R00 | Žlaby z titanzinkového plechu výroba a montáž žlab Žlaby Ti Zn plech, podokapní půlkruhové, rš 330 mm | m | 52.8 | 0 | 0 | 0.003 | 0.1584 | 0 | 0 |  |  | 2 | 1 | 1 | 1 | 2 | 0 | 0 | 0 | 0 | 0 | 1 | 1
|  | ozn.K/01 , K/03 , K/05 , K/07: |  | 0 | [7 empty] | ozn.K/01 , K/03 , K/05 , K/07:
|  | 14,8*2 |  | 29.6 | [7 empty] | 14,8*2
|  | 4,45*2 |  | 8.9 | [7 empty] | 4,45*2
|  | 5,75*2 |  | 11.5 | [7 empty] | 5,75*2
|  | 2,80*1 |  | 2.8 | [7 empty] | 2,80*1
390 | 764259431R00 | Žlaby z titanzinkového plechu výroba a montáž dopl 250 x 300mm | kus | 5 | 0 | 0 | 0.00291 | 0.01455 | 0 | 0 |  |  | 2 | 1 | 1 | 1 | 2 | 0 | 0 | 0 | 0 | 0 | 1 | 1
|  | 5 |  | 5 | [7 empty] | 5
|  | před objednáním určit přesné rozměry a : |  | 0 | [7 empty] | před objednáním určit přesné rozměry a :
|  | typ kotlíků (čtyřhr.nebo kulatý): |  | 0 | [7 empty] | typ kotlíků (čtyřhr.nebo kulatý):
391 | 764331830R00 | Demontáž lemování zdí Demontáž lemování zdí, rš 2 | m | 3.1 | 0 | 0 | 0 | 0 | -0.00205 | -0.006355 |  |  | 2 | 1 | 1 | 1 | 2 | 0 | 0 | 0 | 0 | 0 | 1 | 1
|  | 0,15+2,8+0,15 |  | 3.1 | [7 empty] | 0,15+2,8+0,15
392 | 764339810R00 | Demontáž lemování komínů, zděných ventilací a jiný ploše, vln. kryt, do 30° | m2 | 9.84 | 0 | 0 | 0 | 0 | -0.00721 | -0.070946 |  |  | 2 | 1 | 1 | 1 | 2 | 0 | 0 | 0 | 0 | 0 | 1 | 1
393 | 764352810R00 | Demontáž žlabů Demontáž žlabů půlkruh. rovných, rš | m | 52.6 | 0 | 0 | 0 | 0 | -0.00336 | -0.17674 |  |  | 2 | 1 | 1 | 1 | 2 | 0 | 0 | 0 | 0 | 0 | 1 | 1
|  | 14,80*2 |  | 29.6 | [7 empty] | 14,80*2
|  | 4,40*2 |  | 8.8 | [7 empty] | 4,40*2
|  | 5,70*2 |  | 11.4 | [7 empty] | 5,70*2
|  | 2,8*1 |  | 2.8 | [7 empty] | 2,8*1
394 | 764359810R00 | Demontáž žlabů Demontáž kotlíku kónického, sklon d | kus | 5 | 0 | 0 | 0 | 0 | -0.00115 | -0.00575 |  |  | 2 | 1 | 1 | 1 | 2 | 0 | 0 | 0 | 0 | 0 | 1 | 1
395 | 764359810R00 | Demontáž žlabů Demontáž kotlíku kónického, sklon d | kus | 5 | 0 | 0 | 0 | 0 | -0.00115 | -0.00575 |  |  | 2 | 1 | 1 | 1 | 2 | 0 | 0 | 0 | 0 | 0 | 1 | 1
396 | 764394811R00 | Demontáž ostatních prvků střešních Demontáž podkla | m | 32.4 | 0 | 0 | 0 | 0 | -0.00021 | -0.006804 |  |  | 2 | 1 | 1 | 1 | 2 | 0 | 0 | 0 | 0 | 0 | 1 | 1
|  | podél stávaj.okapů : |  | 0 | [7 empty] | podél stávaj.okapů :
|  | 14,8*2 |  | 29.6 | [7 empty] | 14,8*2
|  | 2,8*1 |  | 2.8 | [7 empty] | 2,8*1
397 | 764410850R00 | Demontáž oplechování parapetů Demontáž oplechování | m | 37.1 | 0 | 0 | 0 | 0 | -0.00135 | -0.050085 |  |  | 2 | 1 | 1 | 1 | 2 | 0 | 0 | 0 | 0 | 0 | 1 | 1
|  | 2,45*4 |  | 9.8 | [7 empty] | 2,45*4
|  | 1,50*9 |  | 13.5 | [7 empty] | 1,50*9
|  | 1,20*5 |  | 6 | [7 empty] | 1,20*5
|  | 0,60*10 |  | 6 | [7 empty] | 0,60*10
|  | 0,90*2 |  | 1.8 | [7 empty] | 0,90*2
398 | 764454801R00 | Demontáž odpadních trub nebo součástí Demontáž odp | m | 23.5 | 0 | 0 | 0 | 0 | -0.00226 | -0.05311 |  |  | 2 | 1 | 1 | 1 | 2 | 0 | 0 | 0 | 0 | 0 | 1 | 1
|  | 8,2+8,5+6,8 |  | 23.5 | [7 empty] | 8,2+8,5+6,8
399 | 764510460R00 | Oplechování parapetů z titanzinkového plechu výrob Oplechování parapetů včetně rohů Ti Zn, rš 400 mm | m | 39.95 | 0 | 0 | 0.00379 | 0.15141 | 0 | 0 |  |  | 2 | 1 | 1 | 1 | 2 | 0 | 0 | 0 | 0 | 0 | 1 | 1
|  | vnější parapety : |  | 0 | [7 empty] | vnější parapety :
|  | (2,4+0,05)*4 |  | 9.8 | [7 empty] | (2,4+0,05)*4
|  | (1,5+0,05)*10 |  | 15.5 | [7 empty] | (1,5+0,05)*10
|  | (1,2+0,05)*5 |  | 6.25 | [7 empty] | (1,2+0,05)*5
|  | (0,9+0,05)*2 |  | 1.9 | [7 empty] | (0,9+0,05)*2
|  | (0,6+0,05)*10 |  | 6.5 | [7 empty] | (0,6+0,05)*10
400 | 764554402R00 | Odpadní trouby z titanzinkového plechu výroba a mo , výpustí vody a přechodových kusů Odpadní trouby | m | 28.3 | 0 | 0 | 0.00262 | 0.074146 | 0 | 0 |  |  | 2 | 1 | 1 | 1 | 2 | 0 | 0 | 0 | 0 | 0 | 1 | 1
|  | ozn. K/02 , K/04 , K/08: |  | 0 | [7 empty] | ozn. K/02 , K/04 , K/08:
|  | 8,2*1 |  | 8.2 | [7 empty] | 8,2*1
|  | 8,5*1 |  | 8.5 | [7 empty] | 8,5*1
|  | 2,4*2 |  | 4.8 | [7 empty] | 2,4*2
|  | 6,8*1 |  | 6.8 | [7 empty] | 6,8*1
401 | 998764203R00 | Přesun hmot pro konstrukce klempířské Přesun hmot | % | 1473.4753 | 0 | 0 | 0 | 0 | 0 | 0 |  |  | 2 | 1 | 1 | 1 | 2 | 0 | 0 | 0 | 0 | 0 | 1 | 1
402 | 979011111R00 | Svislá doprava suti a vybouraných hmot Svislá dopr | t | 0.37554 | 0 | 0 | 0 | 0 | 0 | 0 |  |  | 2 | 1 | 1 | 1 | 2 | 0 | 0 | 0 | 0 | 0 | 1 | 1
403 | 979011121R00 | Svislá doprava suti a vybouraných hmot Příplatek z | t | 0.37554 | 0 | 0 | 0 | 0 | 0 | 0 |  |  | 2 | 1 | 1 | 1 | 2 | 0 | 0 | 0 | 0 | 0 | 1 | 1
404 | 979081111R00 | Odvoz suti a vybouraných hmot na skládku Odvoz sut | t | 0.37554 | 0 | 0 | 0 | 0 | 0 | 0 |  |  | 2 | 1 | 1 | 1 | 2 | 0 | 0 | 0 | 0 | 0 | 1 | 1
|  | Včetně naložení na dopravní prostředek a složení na skládku, bez poplatku za skládku. | [8 empty] | Včetně naložení na dopravní prostředek a složení na skládku, bez poplatku za skládku. |  | 3
3
405 | 979081121R00 | Odvoz suti a vybouraných hmot na skládku Příplatek | t | 6.7597 | 0 | 0 | 0 | 0 | 0 | 0 |  |  | 2 | 1 | 1 | 1 | 2 | 0 | 0 | 0 | 0 | 0 | 1 | 1
406 | 979082111R00 | Vnitrostaveništní doprava suti a vybouraných hmot | t | 0.37554 | 0 | 0 | 0 | 0 | 0 | 0 |  |  | 2 | 1 | 1 | 1 | 2 | 0 | 0 | 0 | 0 | 0 | 1 | 1
407 | 979082121R00 | Vnitrostaveništní doprava suti a vybouraných hmot | t | 1.8777 | 0 | 0 | 0 | 0 | 0 | 0 |  |  | 2 | 1 | 1 | 1 | 2 | 0 | 0 | 0 | 0 | 0 | 1 | 1
408 | 979087212R00 | Nakládání na dopravní prostředky Nakládání suti na | t | 0.37554 | 0 | 0 | 0 | 0 | 0 | 0 |  |  | 2 | 1 | 1 | 1 | 2 | 0 | 0 | 0 | 0 | 0 | 1 | 1
409 | 979091295R00 | Příplatek za vodo.přemístění suti při rekonstrukci | t | 0.37554 | 0 | 0 | 0 | 0 | 0 | 0 |  |  | 2 | 1 | 1 | 1 | 2 | 0 | 0 | 0 | 0 | 0 | 1 | 1
410 | 979093111R00 | Uložení suti na skládku bez zhutnění | t | 0.37554 | 0 | 0 | 0 | 0 | 0 | 0 |  |  | 2 | 1 | 1 | 1 | 2 | 0 | 0 | 0 | 0 | 0 | 1 | 1
411 | 979990001R00 | Poplatek za skládku Poplatek za skládku stavební s | t | 0.37554 | 0 | 0 | 0 | 0 | 0 | 0 |  |  | 2 | 1 | 1 | 1 | 2 | 0 | 0 | 0 | 0 | 0 | 1 | 1
| Celkem za | 764 Konstrukce klempířské |  |  |  | 0 |  | 1.7169 |  | -0.37554 |  |  | 4 |  |  |  |  | 0 | 0 | 0 | 0 | 0
Díl: | 765 | Krytiny tvrdé | [10 empty] | 1
412 | 765312810R00 | Demontáž pálené krytiny Demontáž krytiny dvoudrážk | m2 | 248.4 | 0 | 0 | 0 | 0 | -0.042 | -10.4328 |  |  | 2 | 1 | 1 | 1 | 2 | 0 | 0 | 0 | 0 | 0 | 1 | 1
|  | 8,7*14,40*2 |  | 250.56 | [7 empty] | 8,7*14,40*2
|  | odpočet komínů: |  | 0 | [7 empty] | odpočet komínů:
|  | -0,75*0,45*5 |  | -1.6875 | [7 empty] | -0,75*0,45*5
|  | -1,05*0,45*1 |  | -0.4725 | [7 empty] | -1,05*0,45*1
413 | 765313122R00 | Krytina pálená střech složitých Zastřešení , střec | m2 | 203.63 | 0 | 0 | 0.04541 | 9.2468 | 0 | 0 |  |  | 2 | 1 | 1 | 1 | 2 | 0 | 0 | 0 | 0 | 0 | 1 | 1
|  | Dodávka a montáž krytiny z tašek základních, větracích, poloviční a protisněhových háků včetně spojovacích prostředků. | [8 empty] | Dodávka a montáž krytiny z tašek základních, větracích, poloviční a protisněhových háků včetně spojovacích prostředků. |  | 3
|  | zastřešení taškou pálenou , čistá : |  | 0 | [7 empty] | zastřešení taškou pálenou , čistá :
|  | plocha dle výkr.č.2.11 203,63 m2: |  | 0 | [7 empty] | plocha dle výkr.č.2.11 203,63 m2:
|  | taškou dvoudrážkovou vč.zakončení u : |  | 0 | [7 empty] | taškou dvoudrážkovou vč.zakončení u :
|  | štítů a okapů taškami s ozubem, vč.8kusů : |  | 0 | [7 empty] | štítů a okapů taškami s ozubem, vč.8kusů :
|  | tašek prosvětlov. ,barv.všech tašek červená : |  | 0 | [7 empty] | tašek prosvětlov. ,barv.všech tašek červená :
|  | v ceně krytiny uvažovat se 34 kusy zachytačů : |  | 0 | [7 empty] | v ceně krytiny uvažovat se 34 kusy zachytačů :
|  | sněhu lopatkových : |  | 0 | [7 empty] | sněhu lopatkových :
|  | pozn.-uchazeč ocení dodáv+mont.krytiny : |  | 0 | [7 empty] | pozn.-uchazeč ocení dodáv+mont.krytiny :
|  | pálené dle použitého typu krytiny !: |  | 0 | [7 empty] | pálené dle použitého typu krytiny !:
|  | 203,63*1 |  | 203.63 | [7 empty] | 203,63*1
414 | 765313151R00 | Krytina pálená doplňky Pás úžlabí plast. s těsnění | m | 8.6 | 0 | 0 | 0.00169 | 0.014534 | 0 | 0 |  |  | 2 | 1 | 1 | 1 | 2 | 0 | 0 | 0 | 0 | 0 | 1 | 1
|  | Dodávka a montáž pásu úžlabí, samolepícího těsnění úžlabí včetně spojovacích prostředků. | [8 empty] | Dodávka a montáž pásu úžlabí, samolepícího těsnění úžlabí včetně spojovacích prostředků. |  | 3
|  | pouze přechod z krytíny pálené na TiZn : |  | 0 | [7 empty] | pouze přechod z krytíny pálené na TiZn :
|  | vikýřů : |  | 0 | [7 empty] | vikýřů :
|  | 4,30*2 |  | 8.6 | [7 empty] | 4,30*2
415 | 765313181R00 | Krytina pálená doplňky Přiřezání a uchycení tašek | m | 198.9304 | 0 | 0 | 1e-05 | 0.0019893 | 0 | 0 |  |  | 2 | 1 | 1 | 1 | 2 | 0 | 0 | 0 | 0 | 0 | 1 | 1
|  | Přiřezání a uchycení tašek včetně spojovacích prostředků. | [8 empty] | Přiřezání a uchycení tašek včetně spojovacích prostředků. |  | 3
|  | 27,9*2 |  | 55.8 | [7 empty] | 27,9*2
|  | 22,4*2 |  | 44.8 | [7 empty] | 22,4*2
|  | 5,4*8 |  | 43.2 | [7 empty] | 5,4*8
|  | 4,416*4*1,1 |  | 19.4304 | [7 empty] | 4,416*4*1,1
|  | (0,75+0,75+0,45+0,45)*5 |  | 12 | [7 empty] | (0,75+0,75+0,45+0,45)*5
|  | (1,05+1,05+0,45+0,45)*1 |  | 3 | [7 empty] | (1,05+1,05+0,45+0,45)*1
|  | 0,66+0,66+1,18+1,18 |  | 3.68 | [7 empty] | 0,66+0,66+1,18+1,18
|  | (0,78+0,78+1,6+1,6)*3 |  | 14.28 | [7 empty] | (0,78+0,78+1,6+1,6)*3
|  | 0,54+0,54+0,83+0,83 |  | 2.74 | [7 empty] | 0,54+0,54+0,83+0,83
416 | 765313184R00 | Krytina pálená doplňky drážková, taška prostupová | kus | 4 | 0 | 0 | 0.00385 | 0.0154 | 0 | 0 |  |  | 2 | 1 | 1 | 1 | 2 | 0 | 0 | 0 | 0 | 0 | 1 | 1
|  | Dodávka a montáž prostupové tašky a nástavce odvětrání kanalizace. | [8 empty] | Dodávka a montáž prostupové tašky a nástavce odvětrání kanalizace. |  | 3
417 | 765313185R00 | Krytina pálená doplňky Průchodka anténní k zákl. t | kus | 1 | 0 | 0 | 0.00385 | 0.00385 | 0 | 0 |  |  | 2 | 1 | 1 | 1 | 2 | 0 | 0 | 0 | 0 | 0 | 1 | 1
|  | Dodávka a montáž prostupové tašky a nástavce pro anténu. | [8 empty] | Dodávka a montáž prostupové tašky a nástavce pro anténu. |  | 3
418 | 765313186R00 | Krytina pálená doplňky Mřížka ochranná větrací 100 | m | 38.4 | 0 | 0 | 0.00051 | 0.019584 | 0 | 0 |  |  | 2 | 1 | 1 | 1 | 2 | 0 | 0 | 0 | 0 | 0 | 1 | 1
|  | Dodávka a montáž ochranné větrací mřížky. | [8 empty] | Dodávka a montáž ochranné větrací mřížky. |  | 3
|  | 14,8*2 |  | 29.6 | [7 empty] | 14,8*2
|  | 4,4*2 |  | 8.8 | [7 empty] | 4,4*2
419 | 765313188R00 | Krytina pálená doplňky Pás větrací okapní ochranný | m | 38.4 | 0 | 0 | 0.0001 | 0.00384 | 0 | 0 |  |  | 2 | 1 | 1 | 1 | 2 | 0 | 0 | 0 | 0 | 0 | 1 | 1
|  | Dodávka a montáž ochranného okapního pásu. | [8 empty] | Dodávka a montáž ochranného okapního pásu. |  | 3
420 | 765313194R00 | Příplatek za střechy z tašek engobovaných | m2 | 203.63 | 0 | 0 | 0 | 0 | 0 | 0 |  |  | 2 | 1 | 1 | 1 | 2 | 0 | 0 | 0 | 0 | 0 | 1 | 1
421 | 765313195R00 | Krytina pálená doplňky Příplatek za hřebenáče engobované | m | 27.9 | 0 | 0 | 0 | 0 | 0 | 0 |  |  | 2 | 1 | 1 | 1 | 2 | 0 | 0 | 0 | 0 | 0 | 1 | 1
422 | 765318533R00 | Zastřešení hřebenáči u krytiny drážkové,jednoduché | m | 27.9 | 0 | 0 | 0.02884 | 0.80464 | 0 | 0 |  |  | 2 | 1 | 1 | 1 | 2 | 0 | 0 | 0 | 0 | 0 | 1 | 1
|  | 10,1+4,45+4,45+4,45+4,45 |  | 27.9 | [7 empty] | 10,1+4,45+4,45+4,45+4,45
423 | 765318871R00 | Demontáž pálené krytiny Demontáž krytiny z hřebená | m | 27 | 0 | 0 | 0 | 0 | -0.023 | -0.621 |  |  | 2 | 1 | 1 | 1 | 2 | 0 | 0 | 0 | 0 | 0 | 1 | 1
|  | 9,8+(4,3*2*2) |  | 27 | [7 empty] | 9,8+(4,3*2*2)
424 | 765901131R00 | Fólie parotěsné a difúzní Fólie podstřešní difuzní | m2 | 296.6494 | 0 | 0 | 0.0001 | 0.029665 | 0 | 0 |  |  | 2 | 1 | 1 | 1 | 2 | 0 | 0 | 0 | 0 | 0 | 1 | 1
|  | Dodávka a montáž hydroizolační fólie, spojovacích pásek včetně spojovacích prostředků. | [8 empty] | Dodávka a montáž hydroizolační fólie, spojovacích pásek včetně spojovacích prostředků. |  | 3
|  | pod pálenou krytinou : |  | 0 | [7 empty] | pod pálenou krytinou :
|  | 203,63*1,15 |  | 234.1745 | [7 empty] | 203,63*1,15
|  | pod plech.krytinou TiZn v odd.764: |  | 0 | [7 empty] | pod plech.krytinou TiZn v odd.764:
|  | 54,326*1,15 |  | 62.4749 | [7 empty] | 54,326*1,15
|  | dodáv+mont.: |  | 0 | [7 empty] | dodáv+mont.:
425 | 766624042R00 | Montáž střešních oken Montáž střešních oken rozměr | kus | 2 | 0 | 0 | 0.00028 | 0.00056 | 0 | 0 |  |  | 2 | 1 | 1 | 1 | 2 | 0 | 0 | 0 | 0 | 0 | 1 | 1
|  | střeš.okna 660/1180 mm: |  | 0 | [7 empty] | střeš.okna 660/1180 mm:
|  | 1 |  | 1 | [7 empty] | 1
|  | střeš.výlez 540/830 mm: |  | 0 | [7 empty] | střeš.výlez 540/830 mm:
|  | 1 |  | 1 | [7 empty] | 1
426 | 766624043R00 | Montáž střešních oken Montáž střešních oken rozměr | kus | 3 | 0 | 0 | 0.00028 | 0.00084 | 0 | 0 |  |  | 2 | 1 | 1 | 1 | 2 | 0 | 0 | 0 | 0 | 0 | 1 | 1
|  | střeš.oken 780/1600 mm: |  | 0 | [7 empty] | střeš.oken 780/1600 mm:
|  | 3 |  | 3 | [7 empty] | 3
427 | 61140371A | Kombi lemování 1003 F06 | kus | 1 | 0 | 0 | 0 | 0 |  | 0 |  |  | 2 | 3 | 1 | 61140371A | 2 | 0 | 0 | 0 | 0 | 0 | 3 | 1
|  | pro střeš.okno 660/1180 mm: |  | 0 | [7 empty] | pro střeš.okno 660/1180 mm:
|  | 1 |  | 1 | [7 empty] | 1
428 | 61140375A | Kombi lemování 1003 M10 | kus | 3 | 0 | 0 | 0 | 0 |  | 0 |  |  | 2 | 3 | 1 | 61140375A | 2 | 0 | 0 | 0 | 0 | 0 | 3 | 1
|  | pro střeš.okna 780/1600 mm: |  | 0 | [7 empty] | pro střeš.okna 780/1600 mm:
|  | 3 |  | 3 | [7 empty] | 3
429 | 61140501.AR | Okno střešní š. 66 x v.118 cm | kus | 1 | 0 | 0 | 0.0343 | 0.0343 |  | 0 |  |  | 2 | 3 | 1 | 61140501.AR | 2 | 0 | 0 | 0 | 0 | 0 | 3 | 1
|  | dle ozn.OS-01: |  | 0 | [7 empty] | dle ozn.OS-01:
|  | 1 |  | 1 | [7 empty] | 1
430 | 61140512.AR | Okno střešní š. 78 x v.160 cm | kus | 3 | 0 | 0 | 0.05296 | 0.15888 |  | 0 |  |  | 2 | 3 | 1 | 61140512.AR | 2 | 0 | 0 | 0 | 0 | 0 | 3 | 1
|  | dle ozn. OS-02 : |  | 0 | [7 empty] | dle ozn. OS-02 :
|  | 3 |  | 3 | [7 empty] | 3
431 | 61140595C | Žaluzie lamelová F06 bílá | kus | 1 | 0 | 0 | 0 | 0 |  | 0 |  |  | 2 | 3 | 1 | 61140595C | 2 | 0 | 0 | 0 | 0 | 0 | 3 | 1
|  | pro střeš.okno 660/1180 mm : |  | 0 | [7 empty] | pro střeš.okno 660/1180 mm :
|  | 1 |  | 1 | [7 empty] | 1
432 | 61140598A | Žaluzie lamelová M10 bílá | kus | 3 | 0 | 0 | 0 | 0 |  | 0 |  |  | 2 | 3 | 1 | 61140598A | 2 | 0 | 0 | 0 | 0 | 0 | 3 | 1
|  | pro střeš.okna 780/1600 mm: |  | 0 | [7 empty] | pro střeš.okna 780/1600 mm:
|  | 3 |  | 3 | [7 empty] | 3
433 | 61140601R | Výlez kominický střešní vč. lemování | kus | 1 | 0 | 0 | 0.0105 | 0.0105 |  | 0 |  |  | 2 | 3 | 1 | 61140601R | 2 | 0 | 0 | 0 | 0 | 0 | 3 | 1
|  | rozměr dle ozn.VS-01 540/830 mm: |  | 0 | [7 empty] | rozměr dle ozn.VS-01 540/830 mm:
|  | 1 |  | 1 | [7 empty] | 1
434 | 61140602R | Tyč ovládací 080 /80 cm | kus | 4 | 0 | 0 | 0.00024 | 0.00096 |  | 0 |  |  | 2 | 3 | 1 | 61140602R | 2 | 0 | 0 | 0 | 0 | 0 | 3 | 1
435 | 998765203R00 | Přesun hmot pro krytiny tvrdé, výšky do 24m | % | 2439.4157 | 0 | 0 | 0 | 0 | 0 | 0 |  |  | 2 | 1 | 1 | 1 | 2 | 0 | 0 | 0 | 0 | 0 | 1 | 1
436 | 979011111R00 | Svislá doprava suti a vybouraných hmot z 2.NP a 1.PP | t | 11.0538 | 0 | 0 | 0 | 0 | 0 | 0 |  |  | 2 | 1 | 1 | 1 | 2 | 0 | 0 | 0 | 0 | 0 | 1 | 1
437 | 979011121R00 | Svislá doprava suti a vybouraných hmot, Příplatek za každé další podlaží | t | 11.0538 | 0 | 0 | 0 | 0 | 0 | 0 |  |  | 2 | 1 | 1 | 1 | 2 | 0 | 0 | 0 | 0 | 0 | 1 | 1
438 | 979081111R00 | Odvoz suti a vybouraných hmot na skládku do 1 km | t | 11.0538 | 0 | 0 | 0 | 0 | 0 | 0 |  |  | 2 | 1 | 1 | 1 | 2 | 0 | 0 | 0 | 0 | 0 | 1 | 1
|  | Včetně naložení na dopravní prostředek a složení na skládku, bez poplatku za skládku. | [8 empty] | Včetně naložení na dopravní prostředek a složení na skládku, bez poplatku za skládku. |  | 3
3
439 | 979081121R00 | Odvoz suti a vybouraných hmot na skládku, Příplatek k odvozu za každý další 1 km | t | 198.9684 | 0 | 0 | 0 | 0 | 0 | 0 |  |  | 2 | 1 | 1 | 1 | 2 | 0 | 0 | 0 | 0 | 0 | 1 | 1
440 | 979082111R00 | Vnitrostaveništní doprava suti a vybouraných hmot do 10 m | t | 11.0538 | 0 | 0 | 0 | 0 | 0 | 0 |  |  | 2 | 1 | 1 | 1 | 2 | 0 | 0 | 0 | 0 | 0 | 1 | 1
441 | 979082121R00 | Vnitrostaveništní doprava suti a vybouraných hmot, Příplatek k vnitrost. dopravě suti za dalších 5 m | t | 55.269 | 0 | 0 | 0 | 0 | 0 | 0 |  |  | 2 | 1 | 1 | 1 | 2 | 0 | 0 | 0 | 0 | 0 | 1 | 1
442 | 979087212R00 | Nakládání suti na dopravní prostředky | t | 11.0538 | 0 | 0 | 0 | 0 | 0 | 0 |  |  | 2 | 1 | 1 | 1 | 2 | 0 | 0 | 0 | 0 | 0 | 1 | 1
443 | 979091295R00 | Příplatek za vodo.přemístění suti při rekonstrukci | t | 11.0538 | 0 | 0 | 0 | 0 | 0 | 0 |  |  | 2 | 1 | 1 | 1 | 2 | 0 | 0 | 0 | 0 | 0 | 1 | 1
444 | 979093111R00 | Uložení suti na skládku bez zhutnění | t | 11.0538 | 0 | 0 | 0 | 0 | 0 | 0 |  |  | 2 | 1 | 1 | 1 | 2 | 0 | 0 | 0 | 0 | 0 | 1 | 1
445 | 979990001R00 | Poplatek za skládku stavební suti | t | 11.0538 | 0 | 0 | 0 | 0 | 0 | 0 |  |  | 2 | 1 | 1 | 1 | 2 | 0 | 0 | 0 | 0 | 0 | 1 | 1
| Celkem za | 765 Krytiny tvrdé |  |  |  | 0 |  | 10.3464 |  | -11.0538 |  |  | 4 |  |  |  |  | 0 | 0 | 0 | 0 | 0
Díl: | 766 | Konstrukce truhlářské | [10 empty] | 1
446 | 766629301R00 | Montáž oken plastových plochy do 1,50 m2 | kus | 24 | 0 | 0 | 0.0009 | 0.0216 | 0 | 0 |  |  | 2 | 1 | 1 | 1 | 2 | 0 | 0 | 0 | 0 | 0 | 1 | 1
|  | dle výpisu plast.oken označení ve : |  | 0 | [7 empty] | dle výpisu plast.oken označení ve :
|  | výpisu 01 ,02 ,04 ,05 ,08 ,10 ,11 ,12 ,13: |  | 0 | [7 empty] | výpisu 01 ,02 ,04 ,05 ,08 ,10 ,11 ,12 ,13:
|  | 6+1+1+1+2+2+1+1+4+4+1 |  | 24 | [7 empty] | 6+1+1+1+2+2+1+1+4+4+1
|  | do ceny promítnou náklady na dopravu : |  | 0 | [7 empty] | do ceny promítnou náklady na dopravu :
|  | na stavbu (platí i pro tři následující položky): |  | 0 | [7 empty] | na stavbu (platí i pro tři následující položky):
447 | 766629302R00 | Montáž oken plastových plochy do 2,70 m2 | kus | 13 | 0 | 0 | 0.0012 | 0.0156 | 0 | 0 |  |  | 2 | 1 | 1 | 1 | 2 | 0 | 0 | 0 | 0 | 0 | 1 | 1
|  | dle výpisu plast.oken označení ve : |  | 0 | [7 empty] | dle výpisu plast.oken označení ve :
|  | výpisu 03 ,06 ,09 : |  | 0 | [7 empty] | výpisu 03 ,06 ,09 :
|  | 5+5+1+1+1 |  | 13 | [7 empty] | 5+5+1+1+1
448 | 766629303R00 | Montáž oken plastových plochy do 4,50 m2 | kus | 4 | 0 | 0 | 0.00165 | 0.0066 | 0 | 0 |  |  | 2 | 1 | 1 | 1 | 2 | 0 | 0 | 0 | 0 | 0 | 1 | 1
|  | dle výpisu plast.oken označení ve : |  | 0 | [7 empty] | dle výpisu plast.oken označení ve :
|  | výpisu 07: |  | 0 | [7 empty] | výpisu 07:
|  | 2+2 |  | 4 | [7 empty] | 2+2
449 | 766629310R00 | Montáž plastových stěn prosklených | m2 | 2.625 | 0 | 0 | 0.00032 | 0.00084 | 0 | 0 |  |  | 2 | 1 | 1 | 1 | 2 | 0 | 0 | 0 | 0 | 0 | 1 | 1
|  | vstup.dveří rozměru 1050/2500 mm: |  | 0 | [7 empty] | vstup.dveří rozměru 1050/2500 mm:
|  | s nadsvětlíkem : |  | 0 | [7 empty] | s nadsvětlíkem :
|  | 1,05*2,5 |  | 2.625 | [7 empty] | 1,05*2,5
450 | 766661112R00 | Montáž dveří do zárubně,otevíravých 1kř.do 0,8 m | kus | 28 | 0 | 0 | 0 | 0 | 0 | 0 |  |  | 2 | 1 | 1 | 1 | 2 | 0 | 0 | 0 | 0 | 0 | 1 | 1
|  | dle výpisu typových dveří dle ozn. D01z - D02z: |  | 0 | [7 empty] | dle výpisu typových dveří dle ozn. D01z - D02z:
|  | 1+1+2+2+1+1 |  | 8 | [7 empty] | 1+1+2+2+1+1
|  | D03 - D03z: |  | 0 | [7 empty] | D03 - D03z:
|  | 1+1+1+3+3+3+1+4+3 |  | 20 | [7 empty] | 1+1+1+3+3+3+1+4+3
451 | 766670021R00 | Montáž kliky a štítku | kus | 28 | 0 | 0 | 0 | 0 | 0 | 0 |  |  | 2 | 1 | 1 | 1 | 2 | 0 | 0 | 0 | 0 | 0 | 1 | 1
452 | 766695212R00 | Montáž prahů dveří jednokřídlových š. do 10 cm | kus | 7 | 0 | 0 | 1e-05 | 7e-05 | 0 | 0 |  |  | 2 | 1 | 1 | 1 | 2 | 0 | 0 | 0 | 0 | 0 | 1 | 1
453 | 766695213R00 | Montáž prahů dveří jednokřídlových š. nad 10 cm | kus | 21 | 0 | 0 | 1e-05 | 0.00021 | 0 | 0 |  |  | 2 | 1 | 1 | 1 | 2 | 0 | 0 | 0 | 0 | 0 | 1 | 1
454 | 766812214R00 | Montáž kuchyňských linek na stojny š.do 2,1 m | kus | 2 | 0 | 0 | 0 | 0 | 0 | 0 |  |  | 2 | 1 | 1 | 1 | 2 | 0 | 0 | 0 | 0 | 0 | 1 | 1
|  | 2 |  | 2 | [7 empty] | 2
|  | uchazeč promítne do ceny montáž i dopravu: |  | 0 | [7 empty] | uchazeč promítne do ceny montáž i dopravu:
|  | kuchynských linek včet.dřezu a sporáku na : |  | 0 | [7 empty] | kuchynských linek včet.dřezu a sporáku na :
|  | stavbu (platí i pro následující položku): |  | 0 | [7 empty] | stavbu (platí i pro následující položku):
455 | 766812215R00 | Montáž kuchyňských linek na stojny š.do 2,4 m | kus | 6 | 0 | 0 | 0 | 0 | 0 | 0 |  |  | 2 | 1 | 1 | 1 | 2 | 0 | 0 | 0 | 0 | 0 | 1 | 1
456 | vlastní 03 | Dodávka plast.okna bílá/hnědá 1200/950 mm; Uw= 1,2 W/m2K, Ug= 1,0 W/m2K, stavební hloubka72-92 mm | kus | 1 | 0 | 0 | 0 | 0 |  | 0 |  |  | 2 | 3 | 1 | vlastní 03 | 2 | 0 | 0 | 0 | 0 | 0 | 3 | 1
457 | vlastní 04 | Dodávka plast.okna bílá/hnědá 1500/1600 mm; Uw= 1,2 W/m2K, Ug= 1,0 W/m2K, stavební hloubka72-92 mm | kus | 10 | 0 | 0 | 0 | 0 |  | 0 |  |  | 2 | 3 | 1 | vlastní 04 | 2 | 0 | 0 | 0 | 0 | 0 | 3 | 1
458 | vlastní 05 | Dodávka plast.okna bílá/hnědá 600/900 mm O; Uw= 1,2 W/m2K, Ug= 1,0 W/m2K, stavební hloubka72-92 mm | kus | 2 | 0 | 0 | 0 | 0 |  | 0 |  |  | 2 | 3 | 1 | vlastní 05 | 2 | 0 | 0 | 0 | 0 | 0 | 3 | 1
459 | vlastní 06 | Dodávka plast.okna bílá/hnědá 600/1600 mm; Uw= 1,2 W/m2K, Ug= 1,0 W/m2K, stavební hloubka72-92 mm | kus | 2 | 0 | 0 | 0 | 0 |  | 0 |  |  | 2 | 3 | 1 | vlastní 06 | 2 | 0 | 0 | 0 | 0 | 0 | 3 | 1
460 | vlastní 07 | Dodávka plast.okna bílá/hnědá 600/1600 mm; Uw= 1,2 W/m2K, Ug= 1,0 W/m2K, stavební hloubka72-92 mm | kus | 2 | 0 | 0 | 0 | 0 |  | 0 |  |  | 2 | 3 | 1 | vlastní 07 | 2 | 0 | 0 | 0 | 0 | 0 | 3 | 1
461 | vlastní 08 | Dodávka plast.okna bílá/hnědá 1200/1600 mm; Uw= 1,2 W/m2K, Ug= 1,0 W/m2K, stavební hloubka72-92 mm | kus | 2 | 0 | 0 | 0 | 0 |  | 0 |  |  | 2 | 3 | 1 | vlastní 08 | 2 | 0 | 0 | 0 | 0 | 0 | 3 | 1
462 | vlastní 09 | Dodávka plast.okna bílá/hnědá 2400/1600 mm; Uw= 1,2 W/m2K, Ug= 1,0 W/m2K, stavební hloubka72-92 mm | kus | 4 | 0 | 0 | 0 | 0 |  | 0 |  |  | 2 | 3 | 1 | vlastní 09 | 2 | 0 | 0 | 0 | 0 | 0 | 3 | 1
463 | vlastní 10 | Dodávka plast.okna bílá/hnědá 900/1600 mm; Uw= 1,2 W/m2K, Ug= 1,0 W/m2K, stavební hloubka72-92 mm | kus | 1 | 0 | 0 | 0 | 0 |  | 0 |  |  | 2 | 3 | 1 | vlastní 10 | 2 | 0 | 0 | 0 | 0 | 0 | 3 | 1
464 | vlastní 11 | Dodávka plast.okna bílá/hnědá 1200/2100 mm; Uw= 1,2 W/m2K, Ug= 1,0 W/m2K, stavební hloubka72-92 mm | kus | 1 | 0 | 0 | 0 | 0 |  | 0 |  |  | 2 | 3 | 1 | vlastní 11 | 2 | 0 | 0 | 0 | 0 | 0 | 3 | 1
465 | vlastní 12 | Dodávka plast.okna bílá/hnědá 1200/950 mm; Uw= 1,2 W/m2K, Ug= 1,0 W/m2K, stavební hloubka72-92 mm | kus | 1 | 0 | 0 | 0 | 0 |  | 0 |  |  | 2 | 3 | 1 | vlastní 12 | 2 | 0 | 0 | 0 | 0 | 0 | 3 | 1
466 | vlastní 13 | Dodávka plast.okna bílá/hnědá 1200/1200 mm; Uw= 1,2 W/m2K, Ug= 1,0 W/m2K, stavební hloubka72-92 mm | kus | 4 | 0 | 0 | 0 | 0 |  | 0 |  |  | 2 | 3 | 1 | vlastní 13 | 2 | 0 | 0 | 0 | 0 | 0 | 3 | 1
467 | vlastní 14 | Dodávka plast.okna bílá/hnědá 600/1200 mm; Uw= 1,2 W/m2K, Ug= 1,0 W/m2K, stavební hloubka72-92 mm | kus | 4 | 0 | 0 | 0 | 0 |  | 0 |  |  | 2 | 3 | 1 | vlastní 14 | 2 | 0 | 0 | 0 | 0 | 0 | 3 | 1
468 | vlastní 15 | Dodávka plast.okna bílá/hnědá 900/1200 mm; Uw= 1,2 W/m2K, Ug= 1,0 W/m2K, stavební hloubka72-92 mm | kus | 1 | 0 | 0 | 0 | 0 |  | 0 |  |  | 2 | 3 | 1 | vlastní 15 | 2 | 0 | 0 | 0 | 0 | 0 | 3 | 1
469 | vlastní 16 | Dodávka plast.okna bílá/hnědá 600/400 mm S; Uw= 1,2 W/m2K, Ug= 1,0 W/m2K, stavební hloubka72-92 mm | kus | 6 | 0 | 0 | 0 | 0 |  | 0 |  |  | 2 | 3 | 1 | vlastní 16 | 2 | 0 | 0 | 0 | 0 | 0 | 3 | 1
470 | vlastní 17 | Dodávka plast.vstup.dveří+nadsvětlík bílá/hnědá u=1,2 1050/2500 mm O dovnitř.,ozn.T01 | kus | 1 | 0 | 0 | 0 | 0 |  | 0 |  |  | 2 | 3 | 1 | vlastní 17 | 2 | 0 | 0 | 0 | 0 | 0 | 3 | 1
|  | 1 |  | 1 | [7 empty] | 1
|  | dveře opatřit bezp.zámkem,kování kula/klika: |  | 0 | [7 empty] | dveře opatřit bezp.zámkem,kování kula/klika:
471 | vlastní 18 | Dveře vnitř.skládací 850/2025 mm vč.zárubně,kování, mont+dodáv. ozn. T02 | kus | 5 | 0 | 0 | 0 | 0 |  | 0 |  |  | 2 | 3 | 1 | vlastní 18 | 2 | 0 | 0 | 0 | 0 | 0 | 3 | 1
|  | 5 |  | 5 | [7 empty] | 5
|  | cena stanovena dle nabídky výrobce : |  | 0 | [7 empty] | cena stanovena dle nabídky výrobce :
|  | skládaných dveří,uchazeč dodá nabidku : |  | 0 | [7 empty] | skládaných dveří,uchazeč dodá nabidku :
|  | svého subdodavatele dveří a ceny : |  | 0 | [7 empty] | svého subdodavatele dveří a ceny :
|  | zapracuje do svého nabídkového rozpočtu: |  | 0 | [7 empty] | zapracuje do svého nabídkového rozpočtu:
|  | (platí i pro následující položku): |  | 0 | [7 empty] | (platí i pro následující položku):
472 | vlastní 19 | Dveře vnitř.skládací 1275/2025 mm vč.zárubně,kování, mont+dodáv.ozn. T03 | kus | 2 | 0 | 0 | 0 | 0 |  | 0 |  |  | 2 | 3 | 1 | vlastní 19 | 2 | 0 | 0 | 0 | 0 | 0 | 3 | 1
473 | 54111045R | Sporák elektrický šíře 50cm | kus | 8 | 0 | 0 | 0.05 | 0.4 |  | 0 |  |  | 2 | 3 | 1 | 54111045R | 2 | 0 | 0 | 0 | 0 | 0 | 3 | 1
|  | cena stanovena na základě nabídky: |  | 0 | [7 empty] | cena stanovena na základě nabídky:
|  | výrobce a je ve standartní cenové : |  | 0 | [7 empty] | výrobce a je ve standartní cenové :
|  | relaci,uchazeč dodá cenovou nabídku : |  | 0 | [7 empty] | relaci,uchazeč dodá cenovou nabídku :
|  | svého subdodavatele a ceny zapracuje: |  | 0 | [7 empty] | svého subdodavatele a ceny zapracuje:
|  | do svého nabídkového rozpočtu !: |  | 0 | [7 empty] | do svého nabídkového rozpočtu !:
|  | sporák el.s troubou: |  | 0 | [7 empty] | sporák el.s troubou:
|  | 8 |  | 8 | [7 empty] | 8
474 | 1002T | Kování vrchní - klika a štíty dv. pro vložku 26102 | sada | 28 | 0 | 0 | 0 | 0 |  | 0 |  |  | 2 | 3 | 1 | 1002T | 2 | 0 | 0 | 0 | 0 | 0 | 3 | 1
475 | 55231082R | Dřez nerez s odkládací plochou | kus | 8 | 0 | 0 | 0.0045 | 0.036 |  | 0 |  |  | 2 | 3 | 1 | 55231082R | 2 | 0 | 0 | 0 | 0 | 0 | 3 | 1
|  | cena stanovena dle nabídky výrobce: |  | 0 | [7 empty] | cena stanovena dle nabídky výrobce:
|  | jako cena standartní,uchazeč dodá : |  | 0 | [7 empty] | jako cena standartní,uchazeč dodá :
|  | cenovou nabídku svého subdodavatele: |  | 0 | [7 empty] | cenovou nabídku svého subdodavatele:
|  | a cenu zapracuje do svého nabídkového : |  | 0 | [7 empty] | a cenu zapracuje do svého nabídkového :
|  | rozpočtu : |  | 0 | [7 empty] | rozpočtu :
|  | 8 |  | 8 | [7 empty] | 8
476 | 61161803R | dveře vnitřní š = 800 mm; h = 1 970,0 mm; dýhované buk, jasan, mahagon | kus | 12 | 0 | 0 | 0.02 | 0.24 |  | 0 |  |  | 2 | 3 | 1 | 61161803R | 2 | 0 | 0 | 0 | 0 | 0 | 3 | 1
|  | 10*levé + 2*pravé: |  | 0 | [7 empty] | 10*levé + 2*pravé:
|  | 12 |  | 12 | [7 empty] | 12
|  | pozn. - při stanovení cen dveří bude uchazeč : |  | 0 | [7 empty] | pozn. - při stanovení cen dveří bude uchazeč :
|  | postupovat dle výpisů typových dveří,předloží : |  | 0 | [7 empty] | postupovat dle výpisů typových dveří,předloží :
|  | cenovou nabídku svého subdodavatele dveří : |  | 0 | [7 empty] | cenovou nabídku svého subdodavatele dveří :
|  | a ceny zapracuje do svého nabídkového : |  | 0 | [7 empty] | a ceny zapracuje do svého nabídkového :
|  | rozpočtu (pozn.platí i pro 3 následující položky): |  | 0 | [7 empty] | rozpočtu (pozn.platí i pro 3 následující položky):
|  | pozor-8*levé dveře ocenit jako vstupní do bytů !: |  | 0 | [7 empty] | pozor-8*levé dveře ocenit jako vstupní do bytů !:
477 | 611617031R | dveře vnitřní š = 600 mm; h = 1 970,0 mm; dýhované buk, mahagon, gabon | kus | 6 | 0 | 0 | 0.017 | 0.102 |  | 0 |  |  | 2 | 3 | 1 | 611617031R | 2 | 0 | 0 | 0 | 0 | 0 | 3 | 1
|  | 2*levé + 4*pravé : |  | 0 | [7 empty] | 2*levé + 4*pravé :
|  | 2+4 |  | 6 | [7 empty] | 2+4
|  | pozn.dveře ze 2/3 proskl. (platí i pro dvě: |  | 0 | [7 empty] | pozn.dveře ze 2/3 proskl. (platí i pro dvě:
|  | následující položky): |  | 0 | [7 empty] | následující položky):
478 | 611617032R | dveře vnitřní š = 700 mm; h = 1 970,0 mm; dýhované buk, mahagon, gabon | kus | 2 | 0 | 0 | 0.019 | 0.038 |  | 0 |  |  | 2 | 3 | 1 | 611617032R | 2 | 0 | 0 | 0 | 0 | 0 | 3 | 1
|  | 1*levé + 1*pravé : |  | 0 | [7 empty] | 1*levé + 1*pravé :
|  | 1+1 |  | 2 | [7 empty] | 1+1
479 | 611617033R | dveře vnitřní š = 800 mm; h = 1 970,0 mm; dýhované buk, mahagon, gabon | kus | 8 | 0 | 0 | 0.021 | 0.168 |  | 0 |  |  | 2 | 3 | 1 | 611617033R | 2 | 0 | 0 | 0 | 0 | 0 | 3 | 1
|  | 1*levé + 7*pravé : |  | 0 | [7 empty] | 1*levé + 7*pravé :
|  | 1+7 |  | 8 | [7 empty] | 1+7
480 | 61187121R | Prah dubový délka 60 cm šířka 15 cm tl. 2 cm | kus | 6 | 0 | 0 | 0.00121 | 0.00726 |  | 0 |  |  | 2 | 3 | 1 | 61187121R | 2 | 0 | 0 | 0 | 0 | 0 | 3 | 1
481 | 61187136R | Prah dubový délka 70 cm šířka 10 cm tl. 2 cm | kus | 2 | 0 | 0 | 0.00094 | 0.00188 |  | 0 |  |  | 2 | 3 | 1 | 61187136R | 2 | 0 | 0 | 0 | 0 | 0 | 3 | 1
482 | 61187156R | Prah dubový délka 80 cm šířka 10 cm tl. 2 cm | kus | 5 | 0 | 0 | 0.00107 | 0.00535 |  | 0 |  |  | 2 | 3 | 1 | 61187156R | 2 | 0 | 0 | 0 | 0 | 0 | 3 | 1
483 | 61187161R | Prah dubový délka 80 cm šířka 15 cm tl. 2 cm | kus | 15 | 0 | 0 | 0.00161 | 0.02415 |  | 0 |  |  | 2 | 3 | 1 | 61187161R | 2 | 0 | 0 | 0 | 0 | 0 | 3 | 1
484 | 61581623.AR | Linka kuchyňská atypická 210 cm | soubor | 2 | 0 | 0 | 0.161 | 0.322 |  | 0 |  |  | 2 | 3 | 1 | 61581623.AR | 2 | 0 | 0 | 0 | 0 | 0 | 3 | 1
|  | kuchynské linky standart dle nabídky : |  | 0 | [7 empty] | kuchynské linky standart dle nabídky :
|  | výrobce,uchazeč dodá cenovou nabídku : |  | 0 | [7 empty] | výrobce,uchazeč dodá cenovou nabídku :
|  | svého subdodavatele a cenu zapracuje : |  | 0 | [7 empty] | svého subdodavatele a cenu zapracuje :
|  | do svého nabídkového rozpočtu !: |  | 0 | [7 empty] | do svého nabídkového rozpočtu !:
|  | 2 |  | 2 | [7 empty] | 2
485 | 61581624.AR | Linka kuchyňská atypická 240 cm | soubor | 6 | 0 | 0 | 0.184 | 1.104 |  | 0 |  |  | 2 | 3 | 1 | 61581624.AR | 2 | 0 | 0 | 0 | 0 | 0 | 3 | 1
|  | kuchnské linky standart dle nabídky : |  | 0 | [7 empty] | kuchnské linky standart dle nabídky :
|  | výrobce,uchazeč dodá cenovou nabídku : |  | 0 | [7 empty] | výrobce,uchazeč dodá cenovou nabídku :
|  | svého subdodavatele a cenu zapracuje : |  | 0 | [7 empty] | svého subdodavatele a cenu zapracuje :
|  | do svého nabídkového rozpočtu !: |  | 0 | [7 empty] | do svého nabídkového rozpočtu !:
|  | 6 |  | 6 | [7 empty] | 6
486 | 998766203R00 | Přesun hmot pro truhlářské konstr., výšky do 24 m | % | 6127.5025 | 0 | 0 | 0 | 0 | 0 | 0 |  |  | 2 | 1 | 1 | 1 | 2 | 0 | 0 | 0 | 0 | 0 | 1 | 1
| Celkem za | 766 Konstrukce truhlářské |  |  |  | 0 |  | 2.4936 |  | 0 |  |  | 4 |  |  |  |  | 0 | 0 | 0 | 0 | 0
Díl: | 767 | Konstrukce zámečnické | [10 empty] | 1
487 | 767122112R00 | Montáž stěn a příček s výplní drátěnou sítí Montáž | m2 | 47.151 | 0 | 0 | 0.00011 | 0.0051866 | 0 | 0 |  |  | 2 | 1 | 1 | 1 | 2 | 0 | 0 | 0 | 0 | 0 | 1 | 1
|  | montáž stěn sklep.kojí s dveřmi: |  | 0 | [7 empty] | montáž stěn sklep.kojí s dveřmi:
|  | stěny z krepovaného zink.pletiva: |  | 0 | [7 empty] | stěny z krepovaného zink.pletiva:
|  | dveře v rámu z výplní krep.pletiva: |  | 0 | [7 empty] | dveře v rámu z výplní krep.pletiva:
|  | dle výkr.č.2.20 -2.23: |  | 0 | [7 empty] | dle výkr.č.2.20 -2.23:
|  | 2,34*(3,35+1,35+1,05+0,65+0,65+1,3+2,35+2,2) |  | 30.186 | [7 empty] | 2,34*(3,35+1,35+1,05+0,65+0,65+1,3+2,35+2,2)
|  | 2,34*(2,55+2,55+2,15) |  | 16.965 | [7 empty] | 2,34*(2,55+2,55+2,15)
488 | 767641110R00 | Montáž dveří, Dokončení okování dveří,oc.zárub.,otvíravých 1kříd | kus | 6 | 0 | 0 | 0 | 0 | 0 | 0 |  |  | 2 | 1 | 1 | 1 | 2 | 0 | 0 | 0 | 0 | 0 | 1 | 1
|  | montáž kování dveří včet.zámku dozického : |  | 0 | [7 empty] | montáž kování dveří včet.zámku dozického :
|  | viz.stěny sklep.kojí výkr.č.2.20-2.23: |  | 0 | [7 empty] | viz.stěny sklep.kojí výkr.č.2.20-2.23:
|  | 6 |  | 6 | [7 empty] | 6
489 | 767995104R00 | Montáž kovových atypických konstrukcí do 50 kg | kg | 24.8 | 0 | 0 | 5e-05 | 0.00124 | 0 | 0 |  |  | 2 | 1 | 1 | 1 | 2 | 0 | 0 | 0 | 0 | 0 | 1 | 1
|  | zámečnické výrobky výkr.č.2.21: |  | 0 | [7 empty] | zámečnické výrobky výkr.č.2.21:
|  | 11,8+7,2+5,8 |  | 24.8 | [7 empty] | 11,8+7,2+5,8
|  | do ceny promítnout náklady na řezání,sváření: |  | 0 | [7 empty] | do ceny promítnout náklady na řezání,sváření:
|  | dopravu profilů na stavbu : |  | 0 | [7 empty] | dopravu profilů na stavbu :
490 | 767995106R00 | Montáž kovových atypických konstrukcí do 250 kg | kg | 523.3 | 0 | 0 | 5e-05 | 0.026165 | 0 | 0 |  |  | 2 | 1 | 1 | 1 | 2 | 0 | 0 | 0 | 0 | 0 | 1 | 1
|  | montáž ocel.profilů stěn sklep.kojí v 1.PP: |  | 0 | [7 empty] | montáž ocel.profilů stěn sklep.kojí v 1.PP:
|  | zámečnické výrobky výkr.č.2.20: |  | 0 | [7 empty] | zámečnické výrobky výkr.č.2.20:
|  | 120,6+28,7+29,3+4,4 |  | 183 | [7 empty] | 120,6+28,7+29,3+4,4
|  | zámečnické výrobky výkr.č.2.22: |  | 0 | [7 empty] | zámečnické výrobky výkr.č.2.22:
|  | 95,2+28,7+26,9+4,4 |  | 155.2 | [7 empty] | 95,2+28,7+26,9+4,4
|  | zámečnické výrobky výkr.č.2.23: |  | 0 | [7 empty] | zámečnické výrobky výkr.č.2.23:
|  | 105,0+43,0+32,7+4,4 |  | 185.1 | [7 empty] | 105,0+43,0+32,7+4,4
|  | do ceny promítnout náklady na sváření,řezání : |  | 0 | [7 empty] | do ceny promítnout náklady na sváření,řezání :
|  | ocel.profilů a dopravu na stavbu ! : |  | 0 | [7 empty] | ocel.profilů a dopravu na stavbu ! :
491 | 767995106R00 | Montáž kovových atypických konstrukcí do 250 kg | kg | 172.788 | 0 | 0 | 5e-05 | 0.0086394 | 0 | 0 |  |  | 2 | 1 | 1 | 1 | 2 | 0 | 0 | 0 | 0 | 0 | 1 | 1
|  | hmotnost ocel.prvků zábradlí vstup.schodů : |  | 0 | [7 empty] | hmotnost ocel.prvků zábradlí vstup.schodů :
|  | 20/20/2 mm vč.madel , viz.výkr.č.2.19: |  | 0 | [7 empty] | 20/20/2 mm vč.madel , viz.výkr.č.2.19:
|  | 3,4*(1,315+2,185+1,19+0,25+0,25)*3 |  | 52.938 | [7 empty] | 3,4*(1,315+2,185+1,19+0,25+0,25)*3
|  | 3,4*1,15*7 |  | 27.37 | [7 empty] | 3,4*1,15*7
|  | 3,4*0,85*32 |  | 92.48 | [7 empty] | 3,4*0,85*32
|  | do ceny montáže promítnout zvýšenou pracnost: |  | 0 | [7 empty] | do ceny montáže promítnout zvýšenou pracnost:
|  | za repliku původního zábradlí schodiště ,sváření: |  | 0 | [7 empty] | za repliku původního zábradlí schodiště ,sváření:
|  | řezání a modelaci profilů vč.dopravy na stavbu ! : |  | 0 | [7 empty] | řezání a modelaci profilů vč.dopravy na stavbu ! :
492 | 767995106R00 | Montáž kovových atypických konstrukcí do 250 kg | kg | 180.9482 | 0 | 0 | 5e-05 | 0.0090474 | 0 | 0 |  |  | 2 | 1 | 1 | 1 | 2 | 0 | 0 | 0 | 0 | 0 | 1 | 1
|  | ocel.prvky zastřešení nad vstupem do domu: |  | 0 | [7 empty] | ocel.prvky zastřešení nad vstupem do domu:
|  | výkr.č.2.19: |  | 0 | [7 empty] | výkr.č.2.19:
|  | vazničky jakl 50/100 mm: |  | 0 | [7 empty] | vazničky jakl 50/100 mm:
|  | 3,35*2*2*5,98 |  | 80.132 | [7 empty] | 3,35*2*2*5,98
|  | krokve jakl 50/80 mm: |  | 0 | [7 empty] | krokve jakl 50/80 mm:
|  | 1,60*5*4,64 |  | 37.12 | [7 empty] | 1,60*5*4,64
|  | distanční Z profily: |  | 0 | [7 empty] | distanční Z profily:
|  | 3,35*5,18 |  | 17.353 | [7 empty] | 3,35*5,18
|  | sloupky jakl 50/50 mm: |  | 0 | [7 empty] | sloupky jakl 50/50 mm:
|  | 2,43*2*4,43 |  | 21.5298 | [7 empty] | 2,43*2*4,43
|  | 3,38*4,43 |  | 14.9734 | [7 empty] | 3,38*4,43
|  | kotvy do betonu 10/5 mm: |  | 0 | [7 empty] | kotvy do betonu 10/5 mm:
|  | 3*4*0,82 |  | 9.84 | [7 empty] | 3*4*0,82
|  | do ceny montáží promítnout náklady na řezání,: |  | 0 | [7 empty] | do ceny montáží promítnout náklady na řezání,:
|  | sváření ocel.prvků a dopravu na stavbu ! : |  | 0 | [7 empty] | sváření ocel.prvků a dopravu na stavbu ! :
493 | 767995108R00 | Montáž kovových atypických konstrukcí nad 500 kg | kg | 9850.67 | 0 | 0 | 5e-05 | 0.49253 | 0 | 0 |  |  | 2 | 1 | 1 | 1 | 2 | 0 | 0 | 0 | 0 | 0 | 1 | 1
|  | montáž ocel.prvků nosných rámů ve 3.NP : |  | 0 | [7 empty] | montáž ocel.prvků nosných rámů ve 3.NP :
|  | hmotnosti dle tabulky na výkr.č.2.15: |  | 0 | [7 empty] | hmotnosti dle tabulky na výkr.č.2.15:
|  | 9850,67*1 |  | 9850.67 | [7 empty] | 9850,67*1
|  | do ceny promítnout veškeré náklady na montáž: |  | 0 | [7 empty] | do ceny promítnout veškeré náklady na montáž:
|  | -řezání,sváření,doprava a jeřáb pro usazení : |  | 0 | [7 empty] | -řezání,sváření,doprava a jeřáb pro usazení :
|  | jednotlivých oc.k-cí na beton.podkladky a pilířky: |  | 0 | [7 empty] | jednotlivých oc.k-cí na beton.podkladky a pilířky:
|  | ve 3.NP !: |  | 0 | [7 empty] | ve 3.NP !:
494 | 13215552R | Tyč ocelová čtvercová jakost 11375 20 mm | t | 0.1901 | 0 | 0 | 1 | 0.1901 |  | 0 |  |  | 2 | 3 | 1 | 13215552R | 2 | 0 | 0 | 0 | 0 | 0 | 3 | 1
|  | dodávka uzavřených ocel.prvků 20/20/2 mm: |  | 0 | [7 empty] | dodávka uzavřených ocel.prvků 20/20/2 mm:
|  | pro zábradlí vstup.schodů do domu: |  | 0 | [7 empty] | pro zábradlí vstup.schodů do domu:
|  | výkr.č.2.19: |  | 0 | [7 empty] | výkr.č.2.19:
|  | 0,1728*1,1 |  | 0.1901 | [7 empty] | 0,1728*1,1
|  | zaměřit na stavbě : |  | 0 | [7 empty] | zaměřit na stavbě :
495 | 13224600R | Tyč ocelová plochá jakost 11373 30x2 mm | t | 0.1042 | 0 | 0 | 1 | 0.1042 |  | 0 |  |  | 2 | 3 | 1 | 13224600R | 2 | 0 | 0 | 0 | 0 | 0 | 3 | 1
|  | pásová ocel.30*2 mm dle výkr.č.2.20-2.23: |  | 0 | [7 empty] | pásová ocel.30*2 mm dle výkr.č.2.20-2.23:
|  | (0,0293+0,0058+0,0269+0,0327)*1,1 |  | 0.1042 | [7 empty] | (0,0293+0,0058+0,0269+0,0327)*1,1
|  | zaměřit na stavbě : |  | 0 | [7 empty] | zaměřit na stavbě :
496 | 13231054R | Úhelník rovnoramenný L jakost 11373 40x40x4 mm | t | 0.3659 | 0 | 0 | 1 | 0.3659 |  | 0 |  |  | 2 | 3 | 1 | 13231054R | 2 | 0 | 0 | 0 | 0 | 0 | 3 | 1
|  | L 40*40*4 mm dle výkr.č.2.20-2.23: |  | 0 | [7 empty] | L 40*40*4 mm dle výkr.č.2.20-2.23:
|  | (0,1206+0,0118+0,0952+0,105)*1,1 |  | 0.3659 | [7 empty] | (0,1206+0,0118+0,0952+0,105)*1,1
|  | zaměřit na stavbě : |  | 0 | [7 empty] | zaměřit na stavbě :
497 | 13331788R | Úhelník rovnoramenný L jakost 11375 80x 80x10 mm | t | 1.4458 | 0 | 0 | 1 | 1.4458 |  | 0 |  |  | 2 | 3 | 1 | 13331788R | 2 | 0 | 0 | 0 | 0 | 0 | 3 | 1
|  | L 80/80/10 mm - součást ocel.rámů ve 3.NP : |  | 0 | [7 empty] | L 80/80/10 mm - součást ocel.rámů ve 3.NP :
|  | výkr.č.2.15: |  | 0 | [7 empty] | výkr.č.2.15:
|  | (0,13864+1,17572)*1,1 |  | 1.4458 | [7 empty] | (0,13864+1,17572)*1,1
|  | zaměřit na stavbě : |  | 0 | [7 empty] | zaměřit na stavbě :
498 | 13337660R | Tyč ocelová T jakost 11373 40x40x5 mm | t | 0.1184 | 0 | 0 | 1 | 0.1184 |  | 0 |  |  | 2 | 3 | 1 | 13337660R | 2 | 0 | 0 | 0 | 0 | 0 | 3 | 1
|  | prof.T 40 dle výkr.č.2.20-2.23: |  | 0 | [7 empty] | prof.T 40 dle výkr.č.2.20-2.23:
|  | (0,0287+0,0072+0,0287+0,043)*1,1 |  | 0.1184 | [7 empty] | (0,0287+0,0072+0,0287+0,043)*1,1
|  | zaměřit na stavbě : |  | 0 | [7 empty] | zaměřit na stavbě :
499 | 13359160 | Ocel pásová jakost 11375 100x2,0 mm | T | 0.0194 | 0 | 0 | 0 | 0 |  | 0 |  |  | 2 | 3 | 1 | 13359160 | 2 | 0 | 0 | 0 | 0 | 0 | 3 | 1
|  | ztužuj.plech tl.2 mm dle výkrč.2.20-2.23: |  | 0 | [7 empty] | ztužuj.plech tl.2 mm dle výkrč.2.20-2.23:
|  | délky a šířky plechu upřesnit na stavbě !: |  | 0 | [7 empty] | délky a šířky plechu upřesnit na stavbě !:
|  | 0,0044*4*1,1 |  | 0.0194 | [7 empty] | 0,0044*4*1,1
|  | zaměřit na stavbě : |  | 0 | [7 empty] | zaměřit na stavbě :
500 | 13483410R | Tyč průřezu U 180, hrubé, jakost oceli 11375 | t | 9.3589 | 0 | 0 | 1 | 9.3589 |  | 0 |  |  | 2 | 3 | 1 | 13483410R | 2 | 0 | 0 | 0 | 0 | 0 | 3 | 1
|  | nosné ocel.rámy ve 3.NP : |  | 0 | [7 empty] | nosné ocel.rámy ve 3.NP :
|  | výkr.č.2.15 , pozn.-jedná se o profily : |  | 0 | [7 empty] | výkr.č.2.15 , pozn.-jedná se o profily :
|  | UPN výšky stojny dle výpisu prvků 120-180 mm: |  | 0 | [7 empty] | UPN výšky stojny dle výpisu prvků 120-180 mm:
|  | (1,17216+2,1736+0,16896+1,1264+2,05216)*1,1 |  | 7.3626 | [7 empty] | (1,17216+2,1736+0,16896+1,1264+2,05216)*1,1
|  | (0,02068+0,2112+0,51788+0,14784+0,22876)*1,1 |  | 1.239 | [7 empty] | (0,02068+0,2112+0,51788+0,14784+0,22876)*1,1
|  | (0,16544+0,00319+0,22876+0,13912)*1,1 |  | 0.5902 | [7 empty] | (0,16544+0,00319+0,22876+0,13912)*1,1
|  | (0,05264+0,09926)*1,1 |  | 0.1671 | [7 empty] | (0,05264+0,09926)*1,1
|  | zaměřit na stavbě : |  | 0 | [7 empty] | zaměřit na stavbě :
501 | 13515120R | Ocel široká jakost S235 JRG2 200x 10 mm | t | 0.0311 | 0 | 0 | 1 | 0.0311 |  | 0 |  |  | 2 | 3 | 1 | 13515120R | 2 | 0 | 0 | 0 | 0 | 0 | 3 | 1
|  | kotev.desky ocel.rámů ve 3.NP: |  | 0 | [7 empty] | kotev.desky ocel.rámů ve 3.NP:
|  | tl.desek-ploten 10mm , půdorys.rozměr: |  | 0 | [7 empty] | tl.desek-ploten 10mm , půdorys.rozměr:
|  | upřesnit na stavbě , hmotnost dle výkr.č.2.15: |  | 0 | [7 empty] | upřesnit na stavbě , hmotnost dle výkr.č.2.15:
|  | 0,02826*1,1 |  | 0.0311 | [7 empty] | 0,02826*1,1
|  | zaměřit na stavbě : |  | 0 | [7 empty] | zaměřit na stavbě :
502 | 14580795 | Profily uzavřené 1x tažené 11320 70x50x3 mm | T | 0.0408 | 0 | 0 | 0 | 0 |  | 0 |  |  | 2 | 3 | 1 | 14580795 | 2 | 0 | 0 | 0 | 0 | 0 | 3 | 1
|  | tenkostěnné profily zastřešení vstupu : |  | 0 | [7 empty] | tenkostěnné profily zastřešení vstupu :
|  | do domu 50/80/3mm !!: |  | 0 | [7 empty] | do domu 50/80/3mm !!:
|  | 0,03712*1,1 |  | 0.0408 | [7 empty] | 0,03712*1,1
|  | zaměřit na stavbě : |  | 0 | [7 empty] | zaměřit na stavbě :
503 | 14580910 | Profily uzavřené 1x tažené 11320 100x60x3 mm | T | 0.0881 | 0 | 0 | 0 | 0 |  | 0 |  |  | 2 | 3 | 1 | 14580910 | 2 | 0 | 0 | 0 | 0 | 0 | 3 | 1
|  | tenkostěnné profily zastřešení vstupu : |  | 0 | [7 empty] | tenkostěnné profily zastřešení vstupu :
|  | do domu 50/100/3 mm !!: |  | 0 | [7 empty] | do domu 50/100/3 mm !!:
|  | 0,080132*1,1 |  | 0.0881 | [7 empty] | 0,080132*1,1
|  | zaměřit na stavbě : |  | 0 | [7 empty] | zaměřit na stavbě :
504 | 14584375 | Profily uzavřené 1x tažené 11320 50x3 mm | T | 0.0402 | 0 | 0 | 0 | 0 |  | 0 |  |  | 2 | 3 | 1 | 14584375 | 2 | 0 | 0 | 0 | 0 | 0 | 3 | 1
|  | tenkostěnné profily k-ce zastřeš.vstupu : |  | 0 | [7 empty] | tenkostěnné profily k-ce zastřeš.vstupu :
|  | do domu 50/50/3 mm čtvercové : |  | 0 | [7 empty] | do domu 50/50/3 mm čtvercové :
|  | (0,0215298+0,0149734)*1,1 |  | 0.0402 | [7 empty] | (0,0215298+0,0149734)*1,1
|  | zaměřit na stavbě : |  | 0 | [7 empty] | zaměřit na stavbě :
505 | 31324708R | Síť drátěná čtverc. oko 11343 Zn 50,0/2,24/2,00 | m2 | 54.2236 | 0 | 0 | 0.00124 | 0.067237 |  | 0 |  |  | 2 | 3 | 1 | 31324708R | 2 | 0 | 0 | 0 | 0 | 0 | 3 | 1
|  | pletivo zinkované stěn sklep.kojí : |  | 0 | [7 empty] | pletivo zinkované stěn sklep.kojí :
|  | dle zámečnicků na výkr.č.2.20-2.23: |  | 0 | [7 empty] | dle zámečnicků na výkr.č.2.20-2.23:
|  | nacenit s oky rozměrově 45*45 mm : |  | 0 | [7 empty] | nacenit s oky rozměrově 45*45 mm :
|  | tl.drátu 2,2 mm (krepované pletivo): |  | 0 | [7 empty] | tl.drátu 2,2 mm (krepované pletivo):
|  | 2,34*(3,35+1,35+1,05+0,65+0,65+1,3+2,2)*1,15 |  | 28.39 | [7 empty] | 2,34*(3,35+1,35+1,05+0,65+0,65+1,3+2,2)*1,15
|  | 2,34*(2,35+2,55+2,55+2,15)*1,15 |  | 25.8336 | [7 empty] | 2,34*(2,35+2,55+2,55+2,15)*1,15
|  | zaměřit na stavbě : |  | 0 | [7 empty] | zaměřit na stavbě :
506 | 54913640 | Kování vrchní - klika a štíty dveřní pro klíč 2610 | sada | 6 | 0 | 0 | 0 | 0 |  | 0 |  |  | 2 | 3 | 1 | 54913640 | 2 | 0 | 0 | 0 | 0 | 0 | 3 | 1
507 | 998767203R00 | Přesun hmot pro zámečnické konstr., výšky do 24 m, 50m vodorovně | % | 5077.7862 | 0 | 0 | 0 | 0 | 0 | 0 |  |  | 2 | 1 | 1 | 1 | 2 | 0 | 0 | 0 | 0 | 0 | 1 | 1
| Celkem za | 767 Konstrukce zámečnické |  |  |  | 0 |  | 12.2244 |  | 0 |  |  | 4 |  |  |  |  | 0 | 0 | 0 | 0 | 0
Díl: | 771 | Podlahy z dlaždic a obklady | [10 empty] | 1
508 | 771101115R00 | Příprava podkladu před kladením dlažeb, Vyrovnání podkladů samonivel. hmotou tl. do 10 mm | m2 | 52.3232 | 0 | 0 | 0 | 0 | 0 | 0 |  |  | 2 | 1 | 1 | 1 | 2 | 0 | 0 | 0 | 0 | 0 | 1 | 1
|  | vyrovnání pod nově kladenou keram.dlažbu : |  | 0 | [7 empty] | vyrovnání pod nově kladenou keram.dlažbu :
|  | (montáž): |  | 0 | [7 empty] | (montáž):
|  | 1.NP : |  | 0 | [7 empty] | 1.NP :
|  | 4,29+3,68+3,96 |  | 11.93 | [7 empty] | 4,29+3,68+3,96
|  | 2.NP : |  | 0 | [7 empty] | 2.NP :
|  | 4,58+3,76+3,96 |  | 12.3 | [7 empty] | 4,58+3,76+3,96
|  | 3.NP : |  | 0 | [7 empty] | 3.NP :
|  | 4,59+5,58+4,77+6,68 |  | 21.62 | [7 empty] | 4,59+5,58+4,77+6,68
|  | 0,155*3,15 |  | 0.4882 | [7 empty] | 0,155*3,15
|  | 0,30*1,20 |  | 0.36 | [7 empty] | 0,30*1,20
|  | vstup.schodů do domu: |  | 0 | [7 empty] | vstup.schodů do domu:
|  | 0,30*1,25*8 |  | 3 | [7 empty] | 0,30*1,25*8
|  | podesta : |  | 0 | [7 empty] | podesta :
|  | 1,25*2,1 |  | 2.625 | [7 empty] | 1,25*2,1
509 | 771101121R00 | Příprava podkladu před kladením dlažeb, Provedení penetrace podkladu | m2 | 57.1982 | 0 | 0 | 0 | 0 | 0 | 0 |  |  | 2 | 1 | 1 | 1 | 2 | 0 | 0 | 0 | 0 | 0 | 1 | 1
|  | 52,3232*1 |  | 52.3232 | [7 empty] | 52,3232*1
|  | 3+1,875 |  | 4.875 | [7 empty] | 3+1,875
|  | vč.materiálu : |  | 0 | [7 empty] | vč.materiálu :
510 | 771120111R00 | Obklad stupňů do tmele Kladení dlaždic na stupnice Kladení dlaždic na stupnice do tmele, 1řada | m | 4.2 | 0 | 0 | 0 | 0 | 0 | 0 |  |  | 2 | 1 | 1 | 1 | 2 | 0 | 0 | 0 | 0 | 0 | 1 | 1
|  | ve 3.NP vyrovnávací schodek na chodbě : |  | 0 | [7 empty] | ve 3.NP vyrovnávací schodek na chodbě :
|  | 1,20 |  | 1.2 | [7 empty] | 1,20
|  | vstup.schodů do domu : |  | 0 | [7 empty] | vstup.schodů do domu :
|  | 0,30*1,25*8 |  | 3 | [7 empty] | 0,30*1,25*8
511 | 771120211R00 | Obklad stupňů do tmele, Kladení dlaždic na podstupnice do tmele, 1 řada | m | 4.275 | 0 | 0 | 0 | 0 | 0 | 0 |  |  | 2 | 1 | 1 | 1 | 2 | 0 | 0 | 0 | 0 | 0 | 1 | 1
|  | dtto předchozí položka ale podstupnice : |  | 0 | [7 empty] | dtto předchozí položka ale podstupnice :
|  | 2*1,2 |  | 2.4 | [7 empty] | 2*1,2
|  | vstup.schodů do domu: |  | 0 | [7 empty] | vstup.schodů do domu:
|  | 0,15*1,25*10 |  | 1.875 | [7 empty] | 0,15*1,25*10
512 | 771277801R00 | Profily na hrany stupňů, Hrana stupně profil výšky do 8 mm | m | 18.74 | 0 | 0 | 0 | 0 | 0 | 0 |  |  | 2 | 1 | 1 | 1 | 2 | 0 | 0 | 0 | 0 | 0 | 1 | 1
|  | vyrovn.ve 3.NP: |  | 0 | [7 empty] | vyrovn.ve 3.NP:
|  | 1,2*2*1,1 |  | 2.64 | [7 empty] | 1,2*2*1,1
|  | vstup.schody do domu: |  | 0 | [7 empty] | vstup.schody do domu:
|  | 1,25*10 |  | 12.5 | [7 empty] | 1,25*10
|  | (0,30+0,15)*8 |  | 3.6 | [7 empty] | (0,30+0,15)*8
|  | vč.materiálu-hran a protiskluzného pásku: |  | 0 | [7 empty] | vč.materiálu-hran a protiskluzného pásku:
513 | 771575109R00 | Montáž podlah z dlaždic keramických ,režné hladké, tmel, 30x30 cm | m2 | 52.3232 | 0 | 0 | 0.00504 | 0.26371 | 0 | 0 |  |  | 2 | 1 | 1 | 1 | 2 | 0 | 0 | 0 | 0 | 0 | 1 | 1
|  | 52,3232*1 |  | 52.3232 | [7 empty] | 52,3232*1
|  | vč.tmelu : |  | 0 | [7 empty] | vč.tmelu :
514 | 771578001R00 | Hrany schodů, dilatační, koutové, ukončovací a přechod.profily, Montáž podlahových lišt dilatačních | m | 24.225 | 0 | 0 | 0 | 0 | 0 | 0 |  |  | 2 | 1 | 1 | 1 | 2 | 0 | 0 | 0 | 0 | 0 | 1 | 1
|  | dilatace od jiných povrchů podlah (pvc): |  | 0 | [7 empty] | dilatace od jiných povrchů podlah (pvc):
|  | a pod dveř.prahy: |  | 0 | [7 empty] | a pod dveř.prahy:
|  | 1.NP : |  | 0 | [7 empty] | 1.NP :
|  | 1,8+1,55+1,6+0,6+0,6+0,6 |  | 6.75 | [7 empty] | 1,8+1,55+1,6+0,6+0,6+0,6
|  | 2.NP : |  | 0 | [7 empty] | 2.NP :
|  | 1,8+1,55+1,6+0,6+0,6+0,6 |  | 6.75 | [7 empty] | 1,8+1,55+1,6+0,6+0,6+0,6
|  | 3.NP: |  | 0 | [7 empty] | 3.NP:
|  | 1,7+1,875+1,665+0,16+1,425+0,7+0,7 |  | 8.225 | [7 empty] | 1,7+1,875+1,665+0,16+1,425+0,7+0,7
|  | venkov.schody-podesta: |  | 0 | [7 empty] | venkov.schody-podesta:
|  | 1,25*2 |  | 2.5 | [7 empty] | 1,25*2
515 | 771578011R00 | Zvláštní úpravy spár Spára podlaha - stěna, siliko | m | 73.22 | 0 | 0 | 4e-05 | 0.0029288 | 0 | 0 |  |  | 2 | 1 | 1 | 1 | 2 | 0 | 0 | 0 | 0 | 0 | 1 | 1
|  | vč. dodávky a montáže silikonu. | [8 empty] | vč. dodávky a montáže silikonu. |  | 3
|  | 1.NP: |  | 0 | [7 empty] | 1.NP:
|  | 2,55+2,55+1,55+1,55+2,25+2,25+1,6+1,6 |  | 15.9 | [7 empty] | 2,55+2,55+1,55+1,55+2,25+2,25+1,6+1,6
|  | 1,8+1,8+2,2+2,2 |  | 8 | [7 empty] | 1,8+1,8+2,2+2,2
|  | 2.NP dtto jako 1.NP: |  | 0 | [7 empty] | 2.NP dtto jako 1.NP:
|  | 23,9*1 |  | 23.9 | [7 empty] | 23,9*1
|  | 3.NP : |  | 0 | [7 empty] | 3.NP :
|  | 2,85+2,85+1,7+1,7+3,11+3,11+0,65+0,65 |  | 16.62 | [7 empty] | 2,85+2,85+1,7+1,7+3,11+3,11+0,65+0,65
|  | 1,2+1,2+0,3+0,3+0,15+0,15+0,15 |  | 3.45 | [7 empty] | 1,2+1,2+0,3+0,3+0,15+0,15+0,15
|  | vstup.schody: |  | 0 | [7 empty] | vstup.schody:
|  | 1,315+2,1+1,315+0,16+0,16+0,15+0,15 |  | 5.35 | [7 empty] | 1,315+2,1+1,315+0,16+0,16+0,15+0,15
|  | vč.materiálu : |  | 0 | [7 empty] | vč.materiálu :
516 | 771579791R00 | Příplatky k položkám montáže podlah keramických, Příplatek za plochu podlah keram. do 5 m2 jednotl. | m2 | 41.81 | 0 | 0 | 0 | 0 | 0 | 0 |  |  | 2 | 1 | 1 | 1 | 2 | 0 | 0 | 0 | 0 | 0 | 1 | 1
|  | 4,29+3,68+3,96+4,58+3,76+3,96 |  | 24.23 | [7 empty] | 4,29+3,68+3,96+4,58+3,76+3,96
|  | 4,59+4,77 |  | 9.36 | [7 empty] | 4,59+4,77
|  | 0,30*1,20 |  | 0.36 | [7 empty] | 0,30*1,20
|  | 0,15*1,20*2 |  | 0.36 | [7 empty] | 0,15*1,20*2
|  | vstup.schody: |  | 0 | [7 empty] | vstup.schody:
|  | 0,30*1,25*8 |  | 3 | [7 empty] | 0,30*1,25*8
|  | 0,15*1,25*10 |  | 1.875 | [7 empty] | 0,15*1,25*10
|  | 1,25*2,10 |  | 2.625 | [7 empty] | 1,25*2,10
517 | 771579793R00 | Příplatky k položkám montáže podlah keramických, Příplatek za spárovací hmotu - plošně | m2 | 57.1982 | 0 | 0 | 0.0012 | 0.068638 | 0 | 0 |  |  | 2 | 1 | 1 | 1 | 2 | 0 | 0 | 0 | 0 | 0 | 1 | 1
|  | 57,1982*1 |  | 57.1982 | [7 empty] | 57,1982*1
|  | vč.materiálu : |  | 0 | [7 empty] | vč.materiálu :
518 | 58581723.AR | Vyrovnávací samonivelační podl hmota | kg | 494.4542 | 0 | 0 | 0.001 | 0.49445 |  | 0 |  |  | 2 | 3 | 1 | 58581723.AR | 2 | 0 | 0 | 0 | 0 | 0 | 3 | 1
|  | spotřeba 1,8 kg/m2 při tl.do 5mm 9kg/m2: |  | 0 | [7 empty] | spotřeba 1,8 kg/m2 při tl.do 5mm 9kg/m2:
|  | 52,3232*9*1,05 |  | 494.4542 | [7 empty] | 52,3232*9*1,05
519 | 59760171.AR | Profil dilatační široký h 8 mm | m | 25.4625 | 0 | 0 | 0.00022 | 0.0056018 |  | 0 |  |  | 2 | 3 | 1 | 59760171.AR | 2 | 0 | 0 | 0 | 0 | 0 | 3 | 1
|  | do výšky 8mm , jedná se pouze o dilataci : |  | 0 | [7 empty] | do výšky 8mm , jedná se pouze o dilataci :
|  | v dlažbě samotné nikoliv dilataci v tl.skladby : |  | 0 | [7 empty] | v dlažbě samotné nikoliv dilataci v tl.skladby :
|  | celé podlahy !: |  | 0 | [7 empty] | celé podlahy !:
|  | 24,25*1,05 |  | 25.4625 | [7 empty] | 24,25*1,05
520 | 59763715R | Dlažba keramická protiskluzná 300x300x9 mm | m2 | 63.71 | 0 | 0 | 0.019 | 1.2105 |  | 0 |  |  | 2 | 3 | 1 | 59763715R | 2 | 0 | 0 | 0 | 0 | 0 | 3 | 1
|  | použít dlažbu keramickou protiskluznou : |  | 0 | [7 empty] | použít dlažbu keramickou protiskluznou :
|  | 52,3232*1,1 |  | 57.5555 | [7 empty] | 52,3232*1,1
|  | schodek ve 3.NP: |  | 0 | [7 empty] | schodek ve 3.NP:
|  | 0,30*1,20*1,1 |  | 0.396 | [7 empty] | 0,30*1,20*1,1
|  | 0,15*1,20*2*1,1 |  | 0.396 | [7 empty] | 0,15*1,20*2*1,1
|  | stupně a podstupnice venkov.schodů do domu: |  | 0 | [7 empty] | stupně a podstupnice venkov.schodů do domu:
|  | 0,30*1,25*8*1,1 |  | 3.3 | [7 empty] | 0,30*1,25*8*1,1
|  | 0,15*1,25*10*1,1 |  | 2.0625 | [7 empty] | 0,15*1,25*10*1,1
|  | pozn.z celkového množství je v ploše 8,25m2: |  | 0 | [7 empty] | pozn.z celkového množství je v ploše 8,25m2:
|  | dlažba mrazuvzdorná (venkov.vstup.schody a : |  | 0 | [7 empty] | dlažba mrazuvzdorná (venkov.vstup.schody a :
|  | podesta do domu): |  | 0 | [7 empty] | podesta do domu):
521 | 998771203R00 | Přesun hmot pro podlahy z dlaždic, výšky do 24 m, 50m vodorovně | % | 681.4744 | 0 | 0 | 0 | 0 | 0 | 0 |  |  | 2 | 1 | 1 | 1 | 2 | 0 | 0 | 0 | 0 | 0 | 1 | 1
| Celkem za | 771 Podlahy z dlaždic a obklady |  |  |  | 0 |  | 2.0458 |  | 0 |  |  | 4 |  |  |  |  | 0 | 0 | 0 | 0 | 0
Díl: | 773 | Podlahy teracové | [10 empty] | 1
522 | 773200940R00 | Opravy teracových obkladů schodišť, Opravy teracových obkladů - hrany | kus | 55.2 | 0 | 0 | 0.02029 | 1.12 | 0 | 0 |  |  | 2 | 1 | 1 | 1 | 2 | 0 | 0 | 0 | 0 | 0 | 1 | 1
|  | hran stupnic schodů 1.NP a 2.NP: |  | 0 | [7 empty] | hran stupnic schodů 1.NP a 2.NP:
|  | 1,15*24*2 |  | 55.2 | [7 empty] | 1,15*24*2
523 | 773500910R00 | Opravy teracových podlah, pásy š. 15 cm | m2 | 8.28 | 0 | 0 | 0.07654 | 0.63375 | 0 | 0 |  |  | 2 | 1 | 1 | 1 | 2 | 0 | 0 | 0 | 0 | 0 | 1 | 1
|  | podstupnic terac.schodišt: |  | 0 | [7 empty] | podstupnic terac.schodišt:
|  | 1.NP a 2.NP : |  | 0 | [7 empty] | 1.NP a 2.NP :
|  | (1,15*24*2)*0,15 |  | 8.28 | [7 empty] | (1,15*24*2)*0,15
524 | 773500920R00 | Opravy teracových podlah, pásy š. 45 cm | m2 | 15.87 | 0 | 0 | 0.07654 | 1.2147 | 0 | 0 |  |  | 2 | 1 | 1 | 1 | 2 | 0 | 0 | 0 | 0 | 0 | 1 | 1
|  | v pásech š.do 45cm - stupnice mají š.30cm: |  | 0 | [7 empty] | v pásech š.do 45cm - stupnice mají š.30cm:
|  | 1.NP a 2.NP: |  | 0 | [7 empty] | 1.NP a 2.NP:
|  | 0,30*(23+23)*1,15 |  | 15.87 | [7 empty] | 0,30*(23+23)*1,15
525 | 998773203R00 | Přesun hmot pro podlahy teracové Přesun hmot pro p | % | 207.3036 | 0 | 0 | 0 | 0 | 0 | 0 |  |  | 2 | 1 | 1 | 1 | 2 | 0 | 0 | 0 | 0 | 0 | 1 | 1
| Celkem za | 773 Podlahy teracové |  |  |  | 0 |  | 2.9684 |  | 0 |  |  | 4 |  |  |  |  | 0 | 0 | 0 | 0 | 0
Díl: | 776 | Podlahy povlakové | [10 empty] | 1
526 | 776101115R00 | Přípravné práce Vyrovnání podkladů samonivelační h | m2 | 363.91 | 0 | 0 | 0 | 0 | 0 | 0 |  |  | 2 | 1 | 1 | 1 | 2 | 0 | 0 | 0 | 0 | 0 | 1 | 1
|  | pod povlakovými povrchy pvc (montáž): |  | 0 | [7 empty] | pod povlakovými povrchy pvc (montáž):
|  | v 1.NP : |  | 0 | [7 empty] | v 1.NP :
|  | 5,0+14,49+13,62+24,0+3,68+21,47+6,23 |  | 88.49 | [7 empty] | 5,0+14,49+13,62+24,0+3,68+21,47+6,23
|  | 21,37+17,07 |  | 38.44 | [7 empty] | 21,37+17,07
|  | v 2.NP: |  | 0 | [7 empty] | v 2.NP:
|  | 5,0+14,49+13,89+24,0+3,68+21,47+6,23 |  | 88.76 | [7 empty] | 5,0+14,49+13,89+24,0+3,68+21,47+6,23
|  | 21,38+14,25 |  | 35.63 | [7 empty] | 21,38+14,25
|  | ve 3.NP: |  | 0 | [7 empty] | ve 3.NP:
|  | 4,27+12,89+28,36+13,02+4,27+5,0+23,53 |  | 91.34 | [7 empty] | 4,27+12,89+28,36+13,02+4,27+5,0+23,53
|  | 15,04+6,21 |  | 21.25 | [7 empty] | 15,04+6,21
527 | 776101121R00 | Přípravné práce Provedení penetrace podkladu | m2 | 363.91 | 0 | 0 | 0 | 0 | 0 | 0 |  |  | 2 | 1 | 1 | 1 | 2 | 0 | 0 | 0 | 0 | 0 | 1 | 1
|  | 363,91*1 |  | 363.91 | [7 empty] | 363,91*1
|  | vč.materiálu : |  | 0 | [7 empty] | vč.materiálu :
528 | 776421100R00 | Lepení soklíků PVC a napojení krytiny na stěnu | m | 372.27 | 0 | 0 | 3e-05 | 0.011168 | 0 | 0 |  |  | 2 | 1 | 1 | 1 | 2 | 0 | 0 | 0 | 0 | 0 | 1 | 1
|  | 1.NP: |  | 0 | [7 empty] | 1.NP:
|  | 2,4+2,4+1,55+1,55+0,6+0,6+0,15+0,15+0,34 |  | 9.74 | [7 empty] | 2,4+2,4+1,55+1,55+0,6+0,6+0,15+0,15+0,34
|  | 0,34+5,1+5,1+3,15+3,15+2,8+2,8+4,8+4,8+0,6 |  | 32.64 | [7 empty] | 0,34+5,1+5,1+3,15+3,15+2,8+2,8+4,8+4,8+0,6
|  | 0,6+0,3+0,3+5,0+5,0+4,8+4,8+2,25+2,25+1,6 |  | 26.9 | [7 empty] | 0,6+0,3+0,3+5,0+5,0+4,8+4,8+2,25+2,25+1,6
|  | 1,6+4,5+4,5+4,8+4,8+0,6+0,6+0,3+0,3+4,95 |  | 26.95 | [7 empty] | 1,6+4,5+4,5+4,8+4,8+0,6+0,6+0,3+0,3+4,95
|  | 4,95+1,15+1,15+0,34+0,34+0,15+0,15+0,15 |  | 8.38 | [7 empty] | 4,95+1,15+1,15+0,34+0,34+0,15+0,15+0,15
|  | 0,15+0,3+0,3+4,5+4,5+4,8+4,8+0,6+0,6+8,7 |  | 29.25 | [7 empty] | 0,15+0,3+0,3+4,5+4,5+4,8+4,8+0,6+0,6+8,7
|  | 8,7+1,6+1,6+2,45+2,45+0,3+0,34+0,34 |  | 17.78 | [7 empty] | 8,7+1,6+1,6+2,45+2,45+0,3+0,34+0,34
|  | odpočet otvorů : |  | 0 | [7 empty] | odpočet otvorů :
|  | -0,7*3 |  | -2.1 | [7 empty] | -0,7*3
|  | -0,9*10 |  | -9 | [7 empty] | -0,9*10
|  | -1,05*1 |  | -1.05 | [7 empty] | -1,05*1
|  | -0,85*4 |  | -3.4 | [7 empty] | -0,85*4
|  | -1,275*2 |  | -2.55 | [7 empty] | -1,275*2
|  | 2.NP : |  | 0 | [7 empty] | 2.NP :
|  | 2,4+2,4+1,55+1,55+0,6+0,6+0,34+0,34+0,15 |  | 9.93 | [7 empty] | 2,4+2,4+1,55+1,55+0,6+0,6+0,34+0,34+0,15
|  | 0,15+5,1+5,1+3,15+3,15+2,8+2,8+4,8+4,8+0,6 |  | 32.45 | [7 empty] | 0,15+5,1+5,1+3,15+3,15+2,8+2,8+4,8+4,8+0,6
|  | 0,6+0,3+0,3+5,0+5,0+4,8+4,8+4,5+4,5+4,8 |  | 34.6 | [7 empty] | 0,6+0,3+0,3+5,0+5,0+4,8+4,8+4,5+4,5+4,8
|  | 4,8+0,6+0,6+0,3+0,3+2,25+2,25+1,6+1,6+4,95 |  | 19.25 | [7 empty] | 4,8+0,6+0,6+0,3+0,3+2,25+2,25+1,6+1,6+4,95
|  | 4,95+1,15+1,15+0,15+0,15+0,15+0,15+0,34+0,34 |  | 8.53 | [7 empty] | 4,95+1,15+1,15+0,15+0,15+0,15+0,15+0,34+0,34
|  | 4,5+4,5+4,8+4,8+0,6+0,6+0,3+0,3+8,7+8,7+1,6 |  | 39.4 | [7 empty] | 4,5+4,5+4,8+4,8+0,6+0,6+0,3+0,3+8,7+8,7+1,6
|  | 1,6+0,3+0,3 |  | 2.2 | [7 empty] | 1,6+0,3+0,3
|  | odpočet otvorů : |  | 0 | [7 empty] | odpočet otvorů :
|  | -0,70*3 |  | -2.1 | [7 empty] | -0,70*3
|  | -0,90*10 |  | -9 | [7 empty] | -0,90*10
|  | -0,85*4 |  | -3.4 | [7 empty] | -0,85*4
|  | -1,275*2 |  | -2.55 | [7 empty] | -1,275*2
|  | 3.NP : |  | 0 | [7 empty] | 3.NP :
|  | 4,55+4,55+2,8+2,8+2,65+2,65+1,7+1,7+5,85 |  | 29.25 | [7 empty] | 4,55+4,55+2,8+2,8+2,65+2,65+1,7+1,7+5,85
|  | 5,85+0,805+0,805+0,15+0,15+4,7+4,7+0,6+0,6 |  | 18.36 | [7 empty] | 5,85+0,805+0,805+0,15+0,15+4,7+4,7+0,6+0,6
|  | 0,95+0,9+0,75+0,75+3,215+3,215+3,95+3,95 |  | 17.68 | [7 empty] | 0,95+0,9+0,75+0,75+3,215+3,215+3,95+3,95
|  | 1,35+1,35+3,215+3,215+4,715+4,715+3,215 |  | 21.775 | [7 empty] | 1,35+1,35+3,215+3,215+4,715+4,715+3,215
|  | 3,215+5,85+5,85+0,805+0,805+0,15+0,15+0,15 |  | 16.975 | [7 empty] | 3,215+5,85+5,85+0,805+0,805+0,15+0,15+0,15
|  | 0,15+0,15+0,3+0,3+2,665+2,665+1,875+1,875 |  | 9.98 | [7 empty] | 0,15+0,15+0,3+0,3+2,665+2,665+1,875+1,875
|  | 4,5+4,5+1,2+1,2+0,15+0,15+0,3+0,3+0,15+0,15 |  | 12.6 | [7 empty] | 4,5+4,5+1,2+1,2+0,15+0,15+0,3+0,3+0,15+0,15
|  | 0,15+0,15+0,1+0,1 |  | 0.5 | [7 empty] | 0,15+0,15+0,1+0,1
|  | odpočet otvorů: |  | 0 | [7 empty] | odpočet otvorů:
|  | -0,80*2 |  | -1.6 | [7 empty] | -0,80*2
|  | -0,90*16 |  | -14.4 | [7 empty] | -0,90*16
|  | -0,85*2 |  | -1.7 | [7 empty] | -0,85*2
529 | 776521100R00 | Lepení povlakových podlah z plastů Lepení povlako podlah z pásů PVC do lepidla | m2 | 363.91 | 0 | 0 | 0.00025 | 0.090978 | 0 | 0 |  |  | 2 | 1 | 1 | 1 | 2 | 0 | 0 | 0 | 0 | 0 | 1 | 1
|  | 363,91*1 |  | 363.91 | [7 empty] | 363,91*1
|  | vč.lepidla a svařovacích šnůr: |  | 0 | [7 empty] | vč.lepidla a svařovacích šnůr:
530 | 776583110R00 | Volné položení jakékoliv podložky pod podlahy Polo | m2 | 363.91 | 0 | 0 | 0 | 0 | 0 | 0 |  |  | 2 | 1 | 1 | 1 | 2 | 0 | 0 | 0 | 0 | 0 | 1 | 1
531 | 28342401.AR | Soklík profil z měkčeného PVC č. h. 1363 lišta | m | 409.497 | 0 | 0 | 0.00012 | 0.04914 |  | 0 |  |  | 2 | 3 | 1 | 28342401.AR | 2 | 0 | 0 | 0 | 0 | 0 | 3 | 1
|  | 372,27*1,1 |  | 409.497 | [7 empty] | 372,27*1,1
532 | 28412245R | Podlahovina PVC standard 1500x1,5 | m2 | 141.3235 | 0 | 0 | 0.00245 | 0.34624 |  | 0 |  |  | 2 | 3 | 1 | 28412245R | 2 | 0 | 0 | 0 | 0 | 0 | 3 | 1
|  | podlahovina dle výpisu podlah: |  | 0 | [7 empty] | podlahovina dle výpisu podlah:
|  | tl.1,5 mm standart: |  | 0 | [7 empty] | tl.1,5 mm standart:
|  | 1.NP : |  | 0 | [7 empty] | 1.NP :
|  | (5,0+14,49+13,62+3,68+6,23+17,07)*1,15 |  | 69.1035 | [7 empty] | (5,0+14,49+13,62+3,68+6,23+17,07)*1,15
|  | 2.NP: |  | 0 | [7 empty] | 2.NP:
|  | (5,0+13,89+3,68+6,23+14,25)*1,15 |  | 49.5075 | [7 empty] | (5,0+13,89+3,68+6,23+14,25)*1,15
|  | 3.NP: |  | 0 | [7 empty] | 3.NP:
|  | (4,27+4,27+5,0+6,21)*1,15 |  | 22.7125 | [7 empty] | (4,27+4,27+5,0+6,21)*1,15
533 | 28412276R | Podlahovina PVC tl. 2,5 mm | m2 | 260.5095 | 0 | 0 | 0.0036 | 0.93783 |  | 0 |  |  | 2 | 3 | 1 | 28412276R | 2 | 0 | 0 | 0 | 0 | 0 | 3 | 1
|  | pvc podlahovina dle ozn.ve výpisu : |  | 0 | [7 empty] | pvc podlahovina dle ozn.ve výpisu :
|  | podlah na řezu A-A: |  | 0 | [7 empty] | podlah na řezu A-A:
|  | 1.NP: |  | 0 | [7 empty] | 1.NP:
|  | (24,0+21,47+21,37)*1,15 |  | 76.866 | [7 empty] | (24,0+21,47+21,37)*1,15
|  | 2.NP: |  | 0 | [7 empty] | 2.NP:
|  | (24,0+21,47+21,38)*1,15 |  | 76.8775 | [7 empty] | (24,0+21,47+21,38)*1,15
|  | 3.NP: |  | 0 | [7 empty] | 3.NP:
|  | (12,89+28,36+13,02+23,53+15,04)*1,15 |  | 106.766 | [7 empty] | (12,89+28,36+13,02+23,53+15,04)*1,15
534 | 28600632.AR | Fólie podlahová PE š 1200 mm | m2 | 418.4965 | 0 | 0 | 0.00024 | 0.10044 |  | 0 |  |  | 2 | 3 | 1 | 28600632.AR | 2 | 0 | 0 | 0 | 0 | 0 | 3 | 1
|  | pružná podkladní folie pod pvc podlahy : |  | 0 | [7 empty] | pružná podkladní folie pod pvc podlahy :
|  | 363,91*1,15 |  | 418.4965 | [7 empty] | 363,91*1,15
535 | 58581723.AR | Vyrovnávací samonivelační podl hmota | kg | 3438.9495 | 0 | 0 | 0.001 | 3.4389 |  | 0 |  |  | 2 | 3 | 1 | 58581723.AR | 2 | 0 | 0 | 0 | 0 | 0 | 3 | 1
|  | 363,91*9*1,05 |  | 3438.9495 | [7 empty] | 363,91*9*1,05
536 | 998776203R00 | Přesun hmot pro podlahy povlakové, výšky do 24m, do 50m vodorovně | % | 3805.846 | 0 | 0 | 0 | 0 | 0 | 0 |  |  | 2 | 1 | 1 | 1 | 2 | 0 | 0 | 0 | 0 | 0 | 1 | 1
| Celkem za | 776 Podlahy povlakové |  |  |  | 0 |  | 4.9748 |  | 0 |  |  | 4 |  |  |  |  | 0 | 0 | 0 | 0 | 0
Díl: | 781 | Obklady keramické | [10 empty] | 1
537 | 776101121R00 | Přípravné práce Provedení penetrace podkladu | m2 | 156.9735 | 0 | 0 | 0 | 0 | 0 | 0 |  |  | 2 | 1 | 1 | 1 | 2 | 0 | 0 | 0 | 0 | 0 | 1 | 1
|  | výměra dle položky z oddílu 61 -podklad : |  | 0 | [7 empty] | výměra dle položky z oddílu 61 -podklad :
|  | pod obklady vnitřní : |  | 0 | [7 empty] | pod obklady vnitřní :
|  | 118,868*1 |  | 118.868 | [7 empty] | 118,868*1
|  | 2,0*(2,85+2,85+1,7+1,7+3,11+3,11+1,875) |  | 34.39 | [7 empty] | 2,0*(2,85+2,85+1,7+1,7+3,11+3,11+1,875)
|  | 2,0*(1,875+0,65+0,65) |  | 6.35 | [7 empty] | 2,0*(1,875+0,65+0,65)
|  | parapet: |  | 0 | [7 empty] | parapet:
|  | 0,195*0,60 |  | 0.117 | [7 empty] | 0,195*0,60
|  | 0,195*1,15*2 |  | 0.4485 | [7 empty] | 0,195*1,15*2
|  | odpočet otvorů : |  | 0 | [7 empty] | odpočet otvorů :
|  | -0,80*2,0*2 |  | -3.2 | [7 empty] | -0,80*2,0*2
538 | 781415015R00 | Montáž obkladů vnitřních z obkládaček pórovinových, Montáž obkladů stěn, porovin., do tmele | m2 | 156.9735 | 0 | 0 | 0.00487 | 0.76446 | 0 | 0 |  |  | 2 | 1 | 1 | 1 | 2 | 0 | 0 | 0 | 0 | 0 | 1 | 1
|  | 156,9735*1 |  | 156.9735 | [7 empty] | 156,9735*1
|  | vč.lepidla (tmelu): |  | 0 | [7 empty] | vč.lepidla (tmelu):
539 | 781419705R00 | Montáž obkladů vnitřních z obkládaček pórovinových obkladaček pórovinových Příplatek za spárovací hmo | m2 | 156.9735 | 0 | 0 | 0.0004 | 0.062789 | 0 | 0 |  |  | 2 | 1 | 1 | 1 | 2 | 0 | 0 | 0 | 0 | 0 | 1 | 1
|  | 156,9735*1 |  | 156.9735 | [7 empty] | 156,9735*1
|  | vč.materiálu : |  | 0 | [7 empty] | vč.materiálu :
540 | 781419707R00 | Montáž obkladů vnitřních z obkládaček pórovinových obkladaček pórovinových Příplatek za spárovací vod | m | 198.0005 | 0 | 0 | 3e-05 | 0.00594 | 0 | 0 |  |  | 2 | 1 | 1 | 1 | 2 | 0 | 0 | 0 | 0 | 0 | 1 | 1
|  | sanitární silikon : |  | 0 | [7 empty] | sanitární silikon :
|  | 1.NP: |  | 0 | [7 empty] | 1.NP:
|  | 2,0*18 |  | 36 | [7 empty] | 2,0*18
|  | 0,6*2 |  | 1.2 | [7 empty] | 0,6*2
|  | 1,2*1 |  | 1.2 | [7 empty] | 1,2*1
|  | 0,235*6 |  | 1.41 | [7 empty] | 0,235*6
|  | 1,1*6 |  | 6.6 | [7 empty] | 1,1*6
|  | 2,55+2,55+1,55+1,55+2,25+2,25+1,6+1,6 |  | 15.9 | [7 empty] | 2,55+2,55+1,55+1,55+2,25+2,25+1,6+1,6
|  | 1,8+1,8+2,2+2,2 |  | 8 | [7 empty] | 1,8+1,8+2,2+2,2
|  | 2.NP dtto jako 1.NP: |  | 0 | [7 empty] | 2.NP dtto jako 1.NP:
|  | 70,31*1 |  | 70.31 | [7 empty] | 70,31*1
|  | 3.NP: |  | 0 | [7 empty] | 3.NP:
|  | 2,0*18 |  | 36 | [7 empty] | 2,0*18
|  | 2,85+2,85+1,7+1,7+3,11+3,11+1,875+1,875 |  | 19.07 | [7 empty] | 2,85+2,85+1,7+1,7+3,11+3,11+1,875+1,875
|  | 0,65+0,65 |  | 1.3 | [7 empty] | 0,65+0,65
|  | 0,235*2 |  | 0.47 | [7 empty] | 0,235*2
|  | 0,235*1,15*2 |  | 0.5405 | [7 empty] | 0,235*1,15*2
541 | 781419711R00 | Montáž obkladů vnitřních z obkládaček pórovinových obkladaček pórovinových Příplatek k obkladu stěn z | m2 | 32.725 | 0 | 0 | 0 | 0 | 0 | 0 |  |  | 2 | 1 | 1 | 1 | 2 | 0 | 0 | 0 | 0 | 0 | 1 | 1
|  | za kuchyn.linkami : |  | 0 | [7 empty] | za kuchyn.linkami :
|  | 0,75*2,4*6 |  | 10.8 | [7 empty] | 0,75*2,4*6
|  | 0,75*2,25*2 |  | 3.375 | [7 empty] | 0,75*2,25*2
|  | 0,60*1,75*14 |  | 14.7 | [7 empty] | 0,60*1,75*14
|  | (1,6+0,6)*1,75 |  | 3.85 | [7 empty] | (1,6+0,6)*1,75
542 | 781491001RT1 | Lišty k obkladům Montáž lišt k obkladům rohových, | m | 391.17 | 0 | 0 | 0 | 0 | 0 | 0 |  |  | 2 | 1 | 1 | 1 | 2 | 0 | 0 | 0 | 0 | 0 | 1 | 1
|  | rohové: |  | 0 | [7 empty] | rohové:
|  | 2,0*22 |  | 44 | [7 empty] | 2,0*22
|  | 0,6*5 |  | 3 | [7 empty] | 0,6*5
|  | 1,2*1 |  | 1.2 | [7 empty] | 1,2*1
|  | 1,15*14 |  | 16.1 | [7 empty] | 1,15*14
|  | 1,75*16 |  | 28 | [7 empty] | 1,75*16
|  | mezisoučet rohov.liš: |  | 0 | [7 empty] | mezisoučet rohov.liš:
|  | 92,30 bm : |  | 0 | [7 empty] | 92,30 bm :
|  | ukončovací: |  | 0 | [7 empty] | ukončovací:
|  | 1.NP: |  | 0 | [7 empty] | 1.NP:
|  | 2,55+2,55+1,55+1,55+2,025+2,025+0,7+2,25 |  | 15.2 | [7 empty] | 2,55+2,55+1,55+1,55+2,025+2,025+0,7+2,25
|  | 2,25+1,6+1,6+2,025+2,025+0,7+1,8+1,8+2,2 |  | 16 | [7 empty] | 2,25+1,6+1,6+2,025+2,025+0,7+1,8+1,8+2,2
|  | 2,2+2,025+2,025+0,7+2,4+2,4+2,4+2,4+2,25 |  | 18.8 | [7 empty] | 2,2+2,025+2,025+0,7+2,4+2,4+2,4+2,4+2,25
|  | 2,25 |  | 2.25 | [7 empty] | 2,25
|  | 0,6*2*2*3 |  | 7.2 | [7 empty] | 0,6*2*2*3
|  | 0,75*2*3 |  | 4.5 | [7 empty] | 0,75*2*3
|  | 1,75*2*3 |  | 10.5 | [7 empty] | 1,75*2*3
|  | 2.NP jako 1.NP : |  | 0 | [7 empty] | 2.NP jako 1.NP :
|  | 166,75 |  | 166.75 | [7 empty] | 166,75
|  | 3.NP: |  | 0 | [7 empty] | 3.NP:
|  | 2,85+2,85+1,7+1,7+2,025+2,025+0,8+3,11+3,11 |  | 20.17 | [7 empty] | 2,85+2,85+1,7+1,7+2,025+2,025+0,8+3,11+3,11
|  | 1,875+1,875+0,65+0,65+2,025+2,025+0,80 |  | 9.9 | [7 empty] | 1,875+1,875+0,65+0,65+2,025+2,025+0,80
|  | 2,4+2,4+2,4+2,4+1,6+1,6 |  | 12.8 | [7 empty] | 2,4+2,4+2,4+2,4+1,6+1,6
|  | 0,6*2*2*2 |  | 4.8 | [7 empty] | 0,6*2*2*2
|  | 0,75*4 |  | 3 | [7 empty] | 0,75*4
|  | 1,75*2*2 |  | 7 | [7 empty] | 1,75*2*2
543 | 59760103.AR | Lišta rohová plastová na obklad ukončovací 9 mm | m | 101.53 | 0 | 0 | 0.00022 | 0.022337 |  | 0 |  |  | 2 | 3 | 1 | 59760103.AR | 2 | 0 | 0 | 0 | 0 | 0 | 3 | 1
|  | 92,3*1,1 |  | 101.53 | [7 empty] | 92,3*1,1
544 | 59760112.AR | Lišta rohová plastová na obklad vnitřní 9 mm | m | 329.34 | 0 | 0 | 0.00022 | 0.072455 |  | 0 |  |  | 2 | 3 | 1 | 59760112.AR | 2 | 0 | 0 | 0 | 0 | 0 | 3 | 1
|  | (391,7-92,3)*1,1 |  | 329.34 | [7 empty] | (391,7-92,3)*1,1
545 | 59782511R | Obkládačka pórov.do 330x250x7 mm | m2 | 172.6709 | 0 | 0 | 0.01 | 1.7267 |  | 0 |  |  | 2 | 3 | 1 | 59782511R | 2 | 0 | 0 | 0 | 0 | 0 | 3 | 1
|  | 156,9735*1,1 |  | 172.6709 | [7 empty] | 156,9735*1,1
|  | bez ozdobných listel : |  | 0 | [7 empty] | bez ozdobných listel :
546 | 998781203R00 | Přesun hmot pro obklady keramické, výšky do 24m | % | 1429.0703 | 0 | 0 | 0 | 0 | 0 | 0 |  |  | 2 | 1 | 1 | 1 | 2 | 0 | 0 | 0 | 0 | 0 | 1 | 1
| Celkem za | 781 Obklady keramické |  |  |  | 0 |  | 2.6547 |  | 0 |  |  | 4 |  |  |  |  | 0 | 0 | 0 | 0 | 0
Díl: | 783 | Nátěry | [10 empty] | 1
547 | 783222100R00 | Nátěry kov.stavebních doplňk.konstrukcí syntetické, dvojnásobný | m2 | 335.0083 | 0 | 0 | 0.00024 | 0.080402 | 0 | 0 |  |  | 2 | 1 | 1 | 1 | 2 | 0 | 0 | 0 | 0 | 0 | 1 | 1
|  | včetně pomocného lešení. | [8 empty] | včetně pomocného lešení. |  | 3
|  | z oddílu 767 kov.k-ce : |  | 0 | [7 empty] | z oddílu 767 kov.k-ce :
|  | 32*(0,0248+0,1809482+0,5233+0,172788) |  | 28.8588 | [7 empty] | 32*(0,0248+0,1809482+0,5233+0,172788)
|  | 16*9,85067 |  | 157.6107 | [7 empty] | 16*9,85067
|  | nátěry stěn z pletiva vč.dveří v 1.PP: |  | 0 | [7 empty] | nátěry stěn z pletiva vč.dveří v 1.PP:
|  | 47,151*2 |  | 94.302 | [7 empty] | 47,151*2
|  | nátěry ocel.zárubní : |  | 0 | [7 empty] | nátěry ocel.zárubní :
|  | 1,42*(7+3+6+12) |  | 39.76 | [7 empty] | 1,42*(7+3+6+12)
|  | z oddílu 43: |  | 0 | [7 empty] | z oddílu 43:
|  | 32*(0,1208+0,3316) |  | 14.4768 | [7 empty] | 32*(0,1208+0,3316)
548 | 783226100R00 | Nátěry kov.stavebních doplňk.konstrukcí syntetické základní | m2 | 335.0083 | 0 | 0 | 8e-05 | 0.026801 | 0 | 0 |  |  | 2 | 1 | 1 | 1 | 2 | 0 | 0 | 0 | 0 | 0 | 1 | 1
549 | 783782205R00 | Nátěry tesařských konstrukcí ochranné | m2 | 868.8976 | 0 | 0 | 0.00016 | 0.13902 | 0 | 0 |  |  | 2 | 1 | 1 | 1 | 2 | 0 | 0 | 0 | 0 | 0 | 1 | 1
|  | včetně montáže, dodávky a demontáže lešení. | [8 empty] | včetně montáže, dodávky a demontáže lešení. |  | 3
|  | konzervační a protihnilobné : |  | 0 | [7 empty] | konzervační a protihnilobné :
|  | výkr.č.2.10: |  | 0 | [7 empty] | výkr.č.2.10:
|  | 1*1,75*(0,08+0,08+0,2+0,2) |  | 0.98 | [7 empty] | 1*1,75*(0,08+0,08+0,2+0,2)
|  | 1*3,65*(0,08+0,08+0,2+0,2) |  | 2.044 | [7 empty] | 1*3,65*(0,08+0,08+0,2+0,2)
|  | 22*6,10*(0,08+0,08+0,2+0,2) |  | 75.152 | [7 empty] | 22*6,10*(0,08+0,08+0,2+0,2)
|  | 2*1,20*(0,08+0,08+0,2+0,2) |  | 1.344 | [7 empty] | 2*1,20*(0,08+0,08+0,2+0,2)
|  | 6*4,90*(0,12+0,12+0,14+0,14) |  | 15.288 | [7 empty] | 6*4,90*(0,12+0,12+0,14+0,14)
|  | 12*4,22*(0,1+0,1+0,16+0,16) |  | 26.3328 | [7 empty] | 12*4,22*(0,1+0,1+0,16+0,16)
|  | 2*4,13*(0,12+0,12+0,12+0,12) |  | 3.9648 | [7 empty] | 2*4,13*(0,12+0,12+0,12+0,12)
|  | výkr.č.2.04: |  | 0 | [7 empty] | výkr.č.2.04:
|  | 1*2,89*(0,12+0,12+0,14+0,14) |  | 1.5028 | [7 empty] | 1*2,89*(0,12+0,12+0,14+0,14)
|  | 2*2,73*(0,12+0,12+0,14+0,14) |  | 2.8392 | [7 empty] | 2*2,73*(0,12+0,12+0,14+0,14)
|  | 2*6,56*(0,12+0,12+0,14+0,14) |  | 6.8224 | [7 empty] | 2*6,56*(0,12+0,12+0,14+0,14)
|  | 2*6,70*(0,12+0,12+0,14+0,14) |  | 6.968 | [7 empty] | 2*6,70*(0,12+0,12+0,14+0,14)
|  | 2*7,79*(0,12+0,12+0,14+0,14) |  | 8.1016 | [7 empty] | 2*7,79*(0,12+0,12+0,14+0,14)
|  | 2*7,82*(0,12+0,12+0,14+0,14) |  | 8.1328 | [7 empty] | 2*7,82*(0,12+0,12+0,14+0,14)
|  | 6*9,0*(0,12+0,12+0,14+0,14) |  | 28.08 | [7 empty] | 6*9,0*(0,12+0,12+0,14+0,14)
|  | 16*8,89*(0,12+0,12+0,14+0,14) |  | 73.9648 | [7 empty] | 16*8,89*(0,12+0,12+0,14+0,14)
|  | 3*3,6*(0,1+0,1+0,16+0,16) |  | 5.616 | [7 empty] | 3*3,6*(0,1+0,1+0,16+0,16)
|  | 4*3,89*(0,1+0,1+0,16+0,16) |  | 8.0912 | [7 empty] | 4*3,89*(0,1+0,1+0,16+0,16)
|  | 16*1,2*(0,1+0,1+0,12+0,12) |  | 8.448 | [7 empty] | 16*1,2*(0,1+0,1+0,12+0,12)
|  | 2*12,85*(0,12+0,12+0,16+0,16) |  | 14.392 | [7 empty] | 2*12,85*(0,12+0,12+0,16+0,16)
|  | 1*4,8*(0,13+0,13+0,16+0,16) |  | 2.784 | [7 empty] | 1*4,8*(0,13+0,13+0,16+0,16)
|  | 1*5,1*(0,13+0,13+0,16+0,16) |  | 2.958 | [7 empty] | 1*5,1*(0,13+0,13+0,16+0,16)
|  | 1*4,9*(0,13+0,13+0,16+0,16) |  | 2.842 | [7 empty] | 1*4,9*(0,13+0,13+0,16+0,16)
|  | 5*0,95*(0,14+0,14+0,14+0,14) |  | 2.66 | [7 empty] | 5*0,95*(0,14+0,14+0,14+0,14)
|  | 10*2,9*(0,14+0,14+0,14+0,14) |  | 16.24 | [7 empty] | 10*2,9*(0,14+0,14+0,14+0,14)
|  | 4*0,75*(0,15+0,15+0,17+0,17) |  | 1.92 | [7 empty] | 4*0,75*(0,15+0,15+0,17+0,17)
|  | 2*12,85*(0,18+0,18+0,18+0,18) |  | 18.504 | [7 empty] | 2*12,85*(0,18+0,18+0,18+0,18)
|  | 5*12,85*(0,2+0,2+0,24+0,24) |  | 56.54 | [7 empty] | 5*12,85*(0,2+0,2+0,24+0,24)
|  | výkr.č.2.09: |  | 0 | [7 empty] | výkr.č.2.09:
|  | 12*0,37*(0,07+0,07+0,16+0,16) |  | 2.0424 | [7 empty] | 12*0,37*(0,07+0,07+0,16+0,16)
|  | 25*0,39*(0,07+0,07+0,16+0,16) |  | 4.485 | [7 empty] | 25*0,39*(0,07+0,07+0,16+0,16)
|  | 9*0,73*(0,07+0,07+0,16+0,16) |  | 3.0222 | [7 empty] | 9*0,73*(0,07+0,07+0,16+0,16)
|  | 2*0,82*(0,07+0,07+0,16+0,16) |  | 0.7544 | [7 empty] | 2*0,82*(0,07+0,07+0,16+0,16)
|  | 2*0,85*(0,07+0,07+0,16+0,16) |  | 0.782 | [7 empty] | 2*0,85*(0,07+0,07+0,16+0,16)
|  | 1*0,86*(0,07+0,07+0,16+0,16) |  | 0.3956 | [7 empty] | 1*0,86*(0,07+0,07+0,16+0,16)
|  | 1*0,95*(0,07+0,07+0,16+0,16) |  | 0.437 | [7 empty] | 1*0,95*(0,07+0,07+0,16+0,16)
|  | 1*1,05*(0,07+0,07+0,16+0,16) |  | 0.483 | [7 empty] | 1*1,05*(0,07+0,07+0,16+0,16)
|  | 6*1,05*(0,07+0,07+0,16+0,16) |  | 2.898 | [7 empty] | 6*1,05*(0,07+0,07+0,16+0,16)
|  | 1*1,11*(0,07+0,07+0,16+0,16) |  | 0.5106 | [7 empty] | 1*1,11*(0,07+0,07+0,16+0,16)
|  | 3*1,12*(0,07+0,07+0,16+0,16) |  | 1.5456 | [7 empty] | 3*1,12*(0,07+0,07+0,16+0,16)
|  | 9*1,46*(0,07+0,07+0,16+0,16) |  | 6.0444 | [7 empty] | 9*1,46*(0,07+0,07+0,16+0,16)
|  | 24*2,45*(0,07+0,07+0,16+0,16) |  | 27.048 | [7 empty] | 24*2,45*(0,07+0,07+0,16+0,16)
|  | 1*2,55*(0,07+0,07+0,16+0,16) |  | 1.173 | [7 empty] | 1*2,55*(0,07+0,07+0,16+0,16)
|  | 24*2,76*(0,07+0,07+0,16+0,16) |  | 30.4704 | [7 empty] | 24*2,76*(0,07+0,07+0,16+0,16)
|  | 24*3,37*(0,07+0,07+0,16+0,16) |  | 37.2048 | [7 empty] | 24*3,37*(0,07+0,07+0,16+0,16)
|  | 11*3,71*(0,07+0,07+0,16+0,16) |  | 18.7726 | [7 empty] | 11*3,71*(0,07+0,07+0,16+0,16)
|  | 1*4,07*(0,07+0,07+0,16+0,16) |  | 1.8722 | [7 empty] | 1*4,07*(0,07+0,07+0,16+0,16)
|  | 1*5,63*(0,07+0,07+0,16+0,16) |  | 2.5898 | [7 empty] | 1*5,63*(0,07+0,07+0,16+0,16)
|  | 1*7,13*(0,07+0,07+0,16+0,16) |  | 3.2798 | [7 empty] | 1*7,13*(0,07+0,07+0,16+0,16)
|  | 16*0,22*(0,05+0,05+0,12+0,12) |  | 1.1968 | [7 empty] | 16*0,22*(0,05+0,05+0,12+0,12)
|  | 8*0,34*(0,05+0,05+0,12+0,12) |  | 0.9248 | [7 empty] | 8*0,34*(0,05+0,05+0,12+0,12)
|  | 7*0,45*(0,05+0,05+0,12+0,12) |  | 1.071 | [7 empty] | 7*0,45*(0,05+0,05+0,12+0,12)
|  | 6*0,23*(0,05+0,05+0,12+0,12) |  | 0.4692 | [7 empty] | 6*0,23*(0,05+0,05+0,12+0,12)
|  | 20*0,31*(0,05+0,05+0,12+0,12) |  | 2.108 | [7 empty] | 20*0,31*(0,05+0,05+0,12+0,12)
|  | 4*0,35*(0,05+0,05+0,12+0,12) |  | 0.476 | [7 empty] | 4*0,35*(0,05+0,05+0,12+0,12)
|  | 13*0,35*(0,05+0,05+0,12+0,12) |  | 1.547 | [7 empty] | 13*0,35*(0,05+0,05+0,12+0,12)
|  | 461*0,43*(0,05+0,05+0,12+0,12) |  | 67.3982 | [7 empty] | 461*0,43*(0,05+0,05+0,12+0,12)
|  | 10*0,48*(0,05+0,05+0,12+0,12) |  | 1.632 | [7 empty] | 10*0,48*(0,05+0,05+0,12+0,12)
|  | 31*0,51*(0,05+0,05+0,12+0,12) |  | 5.3754 | [7 empty] | 31*0,51*(0,05+0,05+0,12+0,12)
|  | římsy-okap.: |  | 0 | [7 empty] | římsy-okap.:
|  | 29,996*2 |  | 59.992 | [7 empty] | 29,996*2
|  | latování : |  | 0 | [7 empty] | latování :
|  | 566*(0,04+0,04+0,06+0,06) |  | 113.2 | [7 empty] | 566*(0,04+0,04+0,06+0,06)
|  | 204*(0,04+0,04+0,06+0,06) |  | 40.8 | [7 empty] | 204*(0,04+0,04+0,06+0,06)
|  | 22*(0,25+0,15)*(0,04+0,04+0,06+0,06) |  | 1.76 | [7 empty] | 22*(0,25+0,15)*(0,04+0,04+0,06+0,06)
|  | 68*(0,25+0,15)*(0,04+0,04+0,06+0,06) |  | 5.44 | [7 empty] | 68*(0,25+0,15)*(0,04+0,04+0,06+0,06)
|  | (0,3+4,18+0,3)*2*2*(0,04+0,04+0,06+0,06) |  | 3.824 | [7 empty] | (0,3+4,18+0,3)*2*2*(0,04+0,04+0,06+0,06)
|  | (8,0+8,0+0,7)*2*2*(0,04+0,04+0,06+0,06) |  | 13.36 | [7 empty] | (8,0+8,0+0,7)*2*2*(0,04+0,04+0,06+0,06)
| Celkem za | 783 Nátěry |  |  |  | 0 |  | 0.24623 |  | 0 |  |  | 4 |  |  |  |  | 0 | 0 | 0 | 0 | 0
Díl: | 784 | Malby | [10 empty] | 1
550 | 784191101R00 | Penetrace podkladu nátěrem univerzální Primalex 1x | m2 | 2503.9071 | 0 | 0 | 0.00022 | 0.55086 | 0 | 0 |  |  | 2 | 1 | 1 | 1 | 2 | 0 | 0 | 0 | 0 | 0 | 1 | 1
|  | 703,0286+1800,8785 |  | 2503.9071 | [7 empty] | 703,0286+1800,8785
551 | 784402801R00 | Odstranění malby oškrábáním v místnosti H do 3,8m | m2 | 1139.6646 | 0 | 0 | 0 | 0 | 0 | 0 |  |  | 2 | 1 | 1 | 1 | 2 | 0 | 0 | 0 | 0 | 0 | 1 | 1
|  | 296,32+843,3446 |  | 1139.6646 | [7 empty] | 296,32+843,3446
552 | 784195212R00 | Malby z malířských směsí otěruvzdorných, bělost 82 %, dvojnásobné | m2 | 703.0286 | 0 | 0 | 0.00015 | 0.10545 | 0 | 0 |  |  | 2 | 1 | 1 | 1 | 2 | 0 | 0 | 0 | 0 | 0 | 1 | 1
|  | stěny sdk: |  | 0 | [7 empty] | stěny sdk:
|  | 8,544*2 |  | 17.088 | [7 empty] | 8,544*2
|  | 1,608*2 |  | 3.216 | [7 empty] | 1,608*2
|  | 54,4113*2 |  | 108.8226 | [7 empty] | 54,4113*2
|  | 69,637*2 |  | 139.274 | [7 empty] | 69,637*2
|  | 89,216*2 |  | 178.432 | [7 empty] | 89,216*2
|  | podhledy sdk: |  | 0 | [7 empty] | podhledy sdk:
|  | 68,31+96,446+10,17 |  | 174.926 | [7 empty] | 68,31+96,446+10,17
|  | trámy sdk opl.: |  | 0 | [7 empty] | trámy sdk opl.:
|  | 25,2*0,5*2 |  | 25.2 | [7 empty] | 25,2*0,5*2
|  | 37,38*0,5*3 |  | 56.07 | [7 empty] | 37,38*0,5*3
553 | 784195122R00 | Malby z malířských směsí hlinkových, barevné, dvojnásobné | m2 | 1800.8785 | 0 | 0 | 0.00015 | 0.27013 | 0 | 0 |  |  | 2 | 1 | 1 | 1 | 2 | 0 | 0 | 0 | 0 | 0 | 1 | 1
|  | 296,32+843,3446+55,47+233,8683+2,103 |  | 1431.1059 | [7 empty] | 296,32+843,3446+55,47+233,8683+2,103
|  | 61,7692+277,538+30,4654 |  | 369.7726 | [7 empty] | 61,7692+277,538+30,4654
| Celkem za | 784 Malby |  |  |  | 0 |  | 0.92645 |  | 0 |  |  | 4 |  |  |  |  | 0 | 0 | 0 | 0 | 0
Díl: | 787 | Zasklívání | [10 empty] | 1
554 | 787340330R00 | Zaskl.střeš.konstrukcí sklem válc.s drát.vložkou, Zaskl.střech,tmel lišty,válcov.s drát vlož. 6-8 mm | m2 | 6.2645 | 0 | 0 | 0.02089 | 0.13087 | 0 | 0 |  |  | 2 | 1 | 1 | 1 | 2 | 0 | 0 | 0 | 0 | 0 | 1 | 1
|  | provedení zasklení stříšky vstupu do domu : |  | 0 | [7 empty] | provedení zasklení stříšky vstupu do domu :
|  | cena zahrnuje veškeré práce a materiály: |  | 0 | [7 empty] | cena zahrnuje veškeré práce a materiály:
|  | tl.drátoskla min.5mm (dle projektu): |  | 0 | [7 empty] | tl.drátoskla min.5mm (dle projektu):
|  | 1,7*3,35*1,1 |  | 6.2645 | [7 empty] | 1,7*3,35*1,1
555 | 998787203R00 | Přesun hmot pro zasklívání, výšky do 24 m, 50m vodorovně | % | 34.3295 | 0 | 0 | 0 | 0 | 0 | 0 |  |  | 2 | 1 | 5 | 5 | 2 | 0 | 0 | 0 | 0 | 0 | 1 | 5
| Celkem za | 787 Zasklívání |  |  |  | 0 |  | 0.13087 |  | 0 |  |  | 4 |  |  |  |  | 0 | 0 | 0 | 0 | 0

## SO 01 KL
SLEPÝ ROZPOČET
Rozpočet |  |  | Dodatek č.1 - změna dle PBŘ | JKSO
Objekt |  |  |  | SKP
SO 01 |  | Byt. dům - staveb.úpravy, půd. vestavba, zateplení |  | Měrná jednotka
Stavba |  |  |  | Počet jednotek
388 |  | Stavební úpravy domu č.p.737 Napajedla |  | Náklady na m.j. | 0
Projektant |  |  |  | Typ rozpočtu
Zpracovatel projektu
Objednatel
Dodavatel |  |  |  | Zakázkové číslo
Rozpočtoval |  |  |  | Počet listů
ROZPOČTOVÉ NÁKLADY
Základní rozpočtové náklady |  |  | Ostatní rozpočtové náklady
| HSV celkem | 0 | 0 |  | 0
Z | PSV celkem | 0
R | M práce celkem | 0
N | M dodávky celkem | 0
ZRN celkem |  | 0
HZS |  | 0
ZRN+HZS |  | 0 | Ostatní náklady neuvedené |  | 0
ZRN+ost.náklady+HZS |  | 0 | Ostatní náklady celkem |  | 0
Vypracoval |  |  | Za zhotovitele | Za objednatele
Jméno : |  |  | Jméno : | Jméno :
Datum : |  |  | Datum : | Datum :
Podpis : |  |  | Podpis: | Podpis:
Základ pro DPH |  | 15 | % | 0
DPH |  | 15 | % | 0
Základ pro DPH |  | 0 | % | 0
DPH |  | 0 | % | 0
CENA ZA OBJEKT CELKEM |  |  |  | 0
Poznámka :
Dodatek č.1 neobsahuje vedlejší a ostatní rozpočtové náklady !

## SO 01 Rek
Stavba : |  | 388 Stavební úpravy domu č.p.737 Napajedla |  |  | Rozpočet :
Objekt : |  | SO 01 Byt. dům - staveb.úpravy, půd. vestavba, zateplení |  |  | Dodatek č.1 - změna dle PBŘ
REKAPITULACE STAVEBNÍCH DÍLŮ
| Stavební díl |  | HSV | PSV | Dodávka | Montáž | HZS
64 | Výplně otvorů |  | 0 | 0 | 0 | 0 | 0
99 | Staveništní přesun hmot |  | 0 | 0 | 0 | 0 | 0
765 | Krytiny tvrdé |  | 0 | 0 | 0 | 0 | 0
766 | Konstrukce truhlářské |  | 0 | 0 | 0 | 0 | 0
| CELKEM OBJEKT |  | 0 | 0 | 0 | 0 | 0
VEDLEJŠÍ ROZPOČTOVÉ NÁKLADY
Název VRN |  |  | Kč | % | Základna |  | Kč
[5 empty] | 0 |  | 0 | 8
| CELKEM VRN |  |  |  |  | 0

## SO 01 Pol
Slepý rozpočet
Stavba : |  | 388 Stavební úpravy domu č.p.737 Napajedla |  | Rozpočet: | 0
Objekt : |  | SO 01 Byt. dům - staveb.úpravy, půd. vestavba, zateplení |  | Dodatek č.1 - změna dle PBŘ
P.č. | Číslo položky | Název položky | MJ | množství | cena / MJ | celkem (Kč) | Jednotková hmotnost | Celková hmotnost | Jednotková dem.hmot. | Celková dem.hmot.
Díl: | 64 | Výplně otvorů | [9 empty] | 1
1 | 642944121RU4 | Osazení ocelových zárubní dodatečně do 2,5 m2. včetně dodávky zárubně CgH 80x197x16 cm | kus | 1 |  | 0 | 0 | 0 | 0 | 0 |  | 2 | 1 | 1 | 1 | 1 | 0 | 0 | 0 | 0 | 0 | 1 | 1
|  | dle změny PBŘ : |  | 0 | [6 empty] | dle změny PBŘ :
|  | pro požární dveře vstupu do do sklepů : |  | 0 | [6 empty] | pro požární dveře vstupu do do sklepů :
|  | 1.NP místn.č.1.01a: |  | 0 | [6 empty] | 1.NP místn.č.1.01a:
|  | 1 |  | 1 | [6 empty] | 1
|  | 1*záruběň zůstává v původním rozpočtu : |  | 0 | [6 empty] | 1*záruběň zůstává v původním rozpočtu :
| Celkem za | 64 Výplně otvorů |  |  |  | 0 |  | 0 |  | 0 |  | 4 |  |  |  |  | 0 | 0 | 0 | 0 | 0
Díl: | 99 | Staveništní přesun hmot | [9 empty] | 1
2 | 999281111R00 | Přesun hmot pro opravy a údržbu do výšky 25 m | t | 0.0676 | 0 | 0 | 0 | 0 | 0 | 0 |  | 2 | 1 | 2 | 2 | 1 | 0 | 0 | 0 | 0 | 0 | 1 | 2
| Celkem za | 99 Staveništní přesun hmot |  |  |  | 0 |  | 0 |  | 0 |  | 4 |  |  |  |  | 0 | 0 | 0 | 0 | 0
Díl: | 765 | Krytiny tvrdé | [9 empty] | 1
3 | 61140980. | Výlez do půdního prostoru | kus | 1 | 0 | 0 | 0 | 0 | 0 | 0 |  | 2 | 1 | 7 | 7 | 2 | 0 | 0 | 0 | 0 | 0 | 1 | 7
|  | dle změny PBŘ , místn.č.3.02 ve 3.NP : |  | 0 | [6 empty] | dle změny PBŘ , místn.č.3.02 ve 3.NP :
|  | kod položky-náhradní,jedná se o půdní výlez: |  | 0 | [6 empty] | kod položky-náhradní,jedná se o půdní výlez:
|  | popis-uchazeč ocení požární výlez včetně : |  | 0 | [6 empty] | popis-uchazeč ocení požární výlez včetně :
|  | stahovacích schodků,poklopu a ostatních : |  | 0 | [6 empty] | stahovacích schodků,poklopu a ostatních :
|  | systémových prvků a doplňků výlezů do : |  | 0 | [6 empty] | systémových prvků a doplňků výlezů do :
|  | podstřeš.prostorů , výlez musí splňovat požární: |  | 0 | [6 empty] | podstřeš.prostorů , výlez musí splňovat požární:
|  | požadavek na EW-15/DP3: |  | 0 | [6 empty] | požadavek na EW-15/DP3:
|  | kompletizovaná dodávka+montáž : |  | 0 | [6 empty] | kompletizovaná dodávka+montáž :
|  | 1 |  | 1 | [6 empty] | 1
4 | 998765203R00 | Přesun hmot pro krytiny tvrdé, výšky do 24 m | % | 125.36 | 0 | 0 | 0 | 0 | 0 | 0 |  | 2 | 1 | 5 | 5 | 2 | 0 | 0 | 0 | 0 | 0 | 1 | 5
| Celkem za | 765 Krytiny tvrdé |  |  |  | 0 |  | 0 |  | 0 |  | 4 |  |  |  |  | 0 | 0 | 0 | 0 | 0
Díl: | 766 | Konstrukce truhlářské | [9 empty] | 1
5 | 766661112R00 | Montáž dveří do zárubně,otevíravých 1kř.do 0,8 m | kus | -1 | 0 | 0 | 0 | 0 | 0 | 0 |  | 2 | 1 | 7 | 7 | 2 | 0 | 0 | 0 | 0 | 0 | 1 | 7
|  | odpočet montáže 1 kusu vnitř.dveří : |  | 0 | [6 empty] | odpočet montáže 1 kusu vnitř.dveří :
|  | š.80 cm v 3.NP - místn.č.3.03 : |  | 0 | [6 empty] | š.80 cm v 3.NP - místn.č.3.03 :
|  | nahrazeno dle PBŘ dveřmi požárními: |  | 0 | [6 empty] | nahrazeno dle PBŘ dveřmi požárními:
|  | viz.montáž požár.dveří : |  | 0 | [6 empty] | viz.montáž požár.dveří :
|  | -1 |  | -1 | [6 empty] | -1
6 | 766661413R00 | Montáž dveří protipožár.1kř.do 80 cm | kus | 2 | 0 | 0 | 0 | 0 | 0 | 0 |  | 2 | 1 | 7 | 7 | 2 | 0 | 0 | 0 | 0 | 0 | 1 | 7
|  | dle změny PBŘ: |  | 0 | [6 empty] | dle změny PBŘ:
|  | montáž požár dveří místn.č.3.03 v 3.NP: |  | 0 | [6 empty] | montáž požár dveří místn.č.3.03 v 3.NP:
|  | místo původních dveřÍ : |  | 0 | [6 empty] | místo původních dveřÍ :
|  | 1 |  | 1 | [6 empty] | 1
|  | montáž požár.dveří místn.č.1.01a v 1.NP : |  | 0 | [6 empty] | montáž požár.dveří místn.č.1.01a v 1.NP :
|  | vstupních do sklepů - 1.PP - nové dveře oproti : |  | 0 | [6 empty] | vstupních do sklepů - 1.PP - nové dveře oproti :
|  | původní PD : |  | 0 | [6 empty] | původní PD :
|  | 1 |  | 1 | [6 empty] | 1
7 | 766670021R00 | Montáž kliky a štítku | kus | 1 | 0 | 0 | 0 | 0 | 0 | 0 |  | 2 | 1 | 7 | 7 | 2 | 0 | 0 | 0 | 0 | 0 | 1 | 7
|  | přípočet montáže 1*kování pro požár.dveře: |  | 0 | [6 empty] | přípočet montáže 1*kování pro požár.dveře:
|  | 1 |  | 1 | [6 empty] | 1
|  | 1*zůstává v původním rozpočtu : |  | 0 | [6 empty] | 1*zůstává v původním rozpočtu :
8 | 766695212R00 | Montáž prahů dveří jednokřídlových š. do 10 cm | kus | 1 | 0 | 0 | 0 | 0 | 0 | 0 |  | 2 | 1 | 7 | 7 | 2 | 0 | 0 | 0 | 0 | 0 | 1 | 7
|  | 1 |  | 1 | [6 empty] | 1
|  | 1*zůstává v původním rozpočtu : |  | 0 | [6 empty] | 1*zůstává v původním rozpočtu :
9 | 54913642 | Kování vrchní - klika a štíty dv. pro vložku 26102 | sada | 1 | 0 | 0 | 0 | 0 |  | 0 |  | 2 | 3 | 7 | 54913642 | 2 | 0 | 0 | 0 | 0 | 0 | 3 | 7
|  | 1 |  | 1 | [6 empty] | 1
|  | 1*zůstává v původním rozpočtu : |  | 0 | [6 empty] | 1*zůstává v původním rozpočtu :
10 | 61161803 | Dveře vnitřní hladké plné 1kř. 80x197 cm dýha dub | kus | -1 | 0 | 0 | 0 | 0 |  | 0 |  | 2 | 3 | 7 | 61161803 | 2 | 0 | 0 | 0 | 0 | 0 | 3 | 7
|  | změna dle PBŘ : |  | 0 | [6 empty] | změna dle PBŘ :
|  | odpočet původních dveří v místn.č.3.03 3.NP: |  | 0 | [6 empty] | odpočet původních dveří v místn.č.3.03 3.NP:
|  | -1 |  | -1 | [6 empty] | -1
11 | 61165310 | Dveře vnitřní protipožární hladké 80x197 cm dýha | kus | 2 | 0 | 0 | 0 | 0 |  | 0 |  | 2 | 3 | 7 | 61165310 | 2 | 0 | 0 | 0 | 0 | 0 | 3 | 7
|  | dle změny PBŘ : |  | 0 | [6 empty] | dle změny PBŘ :
|  | levé: |  | 0 | [6 empty] | levé:
|  | 2 |  | 2 | [6 empty] | 2
12 | 61187161 | Prah dubový délka 80 cm šířka 15 cm tl. 2 cm | kus | 1 | 0 | 0 | 0 | 0 |  | 0 |  | 2 | 3 | 7 | 61187161 | 2 | 0 | 0 | 0 | 0 | 0 | 3 | 7
|  | 1 |  | 1 | [6 empty] | 1
|  | 1* zůstává v původním rozpočtu : |  | 0 | [6 empty] | 1* zůstává v původním rozpočtu :
13 | 998766203R00 | Přesun hmot pro truhlářské konstr., výšky do 24 m | % | 94.307 | 0 | 0 | 0 | 0 | 0 | 0 |  | 2 | 1 | 5 | 5 | 2 | 0 | 0 | 0 | 0 | 0 | 1 | 5
| Celkem za | 766 Konstrukce truhlářské |  |  |  | 0 |  | 0 |  | 0 |  | 4 |  |  |  |  | 0 | 0 | 0 | 0 | 0

## SO 02 02.1 KL
SLEPÝ ROZPOČET
Rozpočet |  | 02.1 | Zdravotní instalace | JKSO
Objekt |  |  |  | SKP
SO 02 |  | Byt.dům - výměna tepel. zdroje a vnitř.rozvodů |  | Měrná jednotka
Stavba |  |  |  | Počet jednotek
388 |  | Stavební úpravy domu č.p.737 Napajedla |  | Náklady na m.j. | 0
Projektant |  |  |  | Typ rozpočtu
Zpracovatel projektu
Objednatel
Dodavatel |  |  |  | Zakázkové číslo
Rozpočtoval |  |  |  | Počet listů
ROZPOČTOVÉ NÁKLADY
Základní rozpočtové náklady |  |  | Ostatní rozpočtové náklady
| HSV celkem | 0 | 0 |  | 0
Z | PSV celkem | 0
R | M práce celkem | 0
N | M dodávky celkem | 0
ZRN celkem |  | 0
HZS |  | 0
ZRN+HZS |  | 0 | Ostatní náklady neuvedené |  | 0
ZRN+ost.náklady+HZS |  | 0 | Ostatní náklady celkem |  | 0
Vypracoval |  |  | Za zhotovitele | Za objednatele
Jméno : |  |  | Jméno : | Jméno :
Datum : |  |  | Datum : | Datum :
Podpis : |  |  | Podpis: | Podpis:
Základ pro DPH |  | 15 | % | 0
DPH |  | 15 | % | 0
Základ pro DPH |  | 0 | % | 0
DPH |  | 0 | % | 0
CENA ZA OBJEKT CELKEM |  |  |  | 0
Poznámka :

## SO 02 02.1 Rek
Stavba : |  | 388 Stavební úpravy domu č.p.737 Napajedla |  |  | Rozpočet : | 02.1
Objekt : |  | SO 02 Byt.dům - výměna tepel. zdroje a vnitř.rozvodů |  |  | Zdravotní instalace
REKAPITULACE STAVEBNÍCH DÍLŮ
| Stavební díl |  | HSV | PSV | Dodávka | Montáž | HZS
713 | Izolace tepelné |  | 0 | 0 | 0 | 0 | 0
721 | Vnitřní kanalizace |  | 0 | 0 | 0 | 0 | 0
721D | Demontáž kanalizace |  | 0 | 0 | 0 | 0 | 0
722 | Vnitřní vodovod |  | 0 | 0 | 0 | 0 | 0
722D | Demontáž vodovodu |  | 0 | 0 | 0 | 0 | 0
724 | Strojní vybavení |  | 0 | 0 | 0 | 0 | 0
725 | Zařizovací předměty |  | 0 | 0 | 0 | 0 | 0
725D | Demontáž zařizovacích předmětů |  | 0 | 0 | 0 | 0 | 0
767 | Konstrukce zámečnické |  | 0 | 0 | 0 | 0 | 0
7HS | Hodinová zúčtovací sazba |  | 0 | 0 | 0 | 0 | 0
| CELKEM OBJEKT |  | 0 | 0 | 0 | 0 | 0
VEDLEJŠÍ ROZPOČTOVÉ NÁKLADY
Název VRN |  |  | Kč | % | Základna |  | Kč
[5 empty] | 0 |  | 0 | 8
| CELKEM VRN |  |  |  |  | 0

## SO 02 02.1 Pol
Slepý rozpočet
Stavba : |  | 388 Stavební úpravy domu č.p.737 Napajedla |  | Rozpočet: | 02.1
Objekt : |  | SO 02 Byt.dům - výměna tepel. zdroje a vnitř.rozvodů |  | Zdravotní instalace
P.č. | Číslo položky | Název položky | MJ | množství | cena / MJ | celkem (Kč) | Jednotková hmotnost | Celková hmotnost | Jednotková dem.hmot. | Celková dem.hmot.
Díl: | 713 | Izolace tepelné | [8 empty] | 1
1 | 71300000T00 | Montáž izolace tepelné potrubí | m | 331 |  | 0 | 0 | 0 |  | 0 | 2 | 12 | 0 | 1 | 2 | 0 | 0 | 0 | 0 | 0 | 12 | 0
2 | 28360002 | Izolace potrubí D 22/6 | m | 94 | 0 | 0 | 0 | 0 |  | 0 | 2 | 3 | 7 | 28360002 | 2 | 0 | 0 | 0 | 0 | 0 | 3 | 7
3 | 28360003 | Izolace potrubí D 28/6 | m | 85 | 0 | 0 | 0 | 0 |  | 0 | 2 | 3 | 7 | 28360003 | 2 | 0 | 0 | 0 | 0 | 0 | 3 | 7
4 | 28360004 | Izolace potrubí D 35/6 | m | 17 | 0 | 0 | 0 | 0 |  | 0 | 2 | 3 | 7 | 28360004 | 2 | 0 | 0 | 0 | 0 | 0 | 3 | 7
5 | 28360004A | Izolace potrubí D 42/6 | m | 19 | 0 | 0 | 0 | 0 | 0 | 0 | 2 | 1 | 7 | 7 | 2 | 0 | 0 | 0 | 0 | 0 | 1 | 7
6 | 28360031 | Izolace potrubí D 22/15 | m | 66 | 0 | 0 | 0 | 0 |  | 0 | 2 | 3 | 7 | 28360031 | 2 | 0 | 0 | 0 | 0 | 0 | 3 | 7
7 | 28360032 | Izolace potrubí D 28/15 | m | 50 | 0 | 0 | 0 | 0 |  | 0 | 2 | 3 | 7 | 28360032 | 2 | 0 | 0 | 0 | 0 | 0 | 3 | 7
8 | 28360058 | Izolace potrubí - spona | ks | 1320 | 0 | 0 | 0 | 0 |  | 0 | 2 | 3 | 7 | 28360058 | 2 | 0 | 0 | 0 | 0 | 0 | 3 | 7
9 | 998713202R00 | Přesun hmot pro izolace tepelné, výšky do 12 m | % | 131.457 | 0 | 0 | 0 | 0 | 0 | 0 | 2 | 1 | 7 | 7 | 2 | 0 | 0 | 0 | 0 | 0 | 1 | 7
| Celkem za | 713 Izolace tepelné |  |  |  | 0 |  | 0 |  | 0 | 4 |  |  |  |  | 0 | 0 | 0 | 0 | 0
Díl: | 721 | Vnitřní kanalizace | [8 empty] | 1
10 | 721140906R00 | Napojení na stávající litinový odpad DN 125 | kus | 1 | 0 | 0 | 0 | 0 | 0 | 0 | 2 | 1 | 7 | 7 | 2 | 0 | 0 | 0 | 0 | 0 | 1 | 7
11 | 721176102R00 | Potrubí HT připojovací DN 40 x 1,8 mm | m | 42 | 0 | 0 | 0 | 0 | 0 | 0 | 2 | 1 | 7 | 7 | 2 | 0 | 0 | 0 | 0 | 0 | 1 | 7
12 | 721176103R00 | Potrubí HT připojovací DN 50 x 1,8 mm | m | 12 | 0 | 0 | 0 | 0 | 0 | 0 | 2 | 1 | 7 | 7 | 2 | 0 | 0 | 0 | 0 | 0 | 1 | 7
13 | 721176104R00 | Potrubí HT připojovací DN 70 x 1,9 mm | m | 53 | 0 | 0 | 0 | 0 | 0 | 0 | 2 | 1 | 7 | 7 | 2 | 0 | 0 | 0 | 0 | 0 | 1 | 7
14 | 721176115R00 | Potrubí HT odpadní svislé DN 100 x 2,7 mm | m | 7 | 0 | 0 | 0 | 0 | 0 | 0 | 2 | 1 | 7 | 7 | 2 | 0 | 0 | 0 | 0 | 0 | 1 | 7
15 | 721176222R00 | Potrubí KG svodné (ležaté) v zemi DN 100 x 3,2 mm | m | 66 | 0 | 0 | 0 | 0 | 0 | 0 | 2 | 1 | 7 | 7 | 2 | 0 | 0 | 0 | 0 | 0 | 1 | 7
16 | 721176223R00 | Potrubí KG svodné (ležaté) v zemi DN 125 x 3,2 mm | m | 30 | 0 | 0 | 0 | 0 | 0 | 0 | 2 | 1 | 7 | 7 | 2 | 0 | 0 | 0 | 0 | 0 | 1 | 7
17 | 721194104R00 | Vyvedení odpadních výpustek D 40 x 1,8 | kus | 24 | 0 | 0 | 0 | 0 | 0 | 0 | 2 | 1 | 7 | 7 | 2 | 0 | 0 | 0 | 0 | 0 | 1 | 7
18 | 721194105R00 | Vyvedení odpadních výpustek D 50 x 1,8 | kus | 8 | 0 | 0 | 0 | 0 | 0 | 0 | 2 | 1 | 7 | 7 | 2 | 0 | 0 | 0 | 0 | 0 | 1 | 7
19 | 721194109R00 | Vyvedení odpadních výpustek D 110 x 2,3 | kus | 8 | 0 | 0 | 0 | 0 | 0 | 0 | 2 | 1 | 7 | 7 | 2 | 0 | 0 | 0 | 0 | 0 | 1 | 7
20 | 721290111R00 | Zkouška těsnosti kanalizace vodou DN 125 | m | 210 | 0 | 0 | 0 | 0 | 0 | 0 | 2 | 1 | 7 | 7 | 2 | 0 | 0 | 0 | 0 | 0 | 1 | 7
21 | 7219004 T00 | Montáž podlahových vpustí | kus | 1 | 0 | 0 | 0 | 0 |  | 0 | 2 | 12 | 0 | 21 | 2 | 0 | 0 | 0 | 0 | 0 | 12 | 0
22 | 72190051T00 | Montáž a osazení plastového odp.příslušenství | kus | 21 | 0 | 0 | 0 | 0 |  | 0 | 2 | 12 | 0 | 22 | 2 | 0 | 0 | 0 | 0 | 0 | 12 | 0
23 | 28660300 | Čistící kus KGRE DN 125 | kus | 3 | 0 | 0 | 0 | 0 |  | 0 | 2 | 3 | 7 | 28660300 | 2 | 0 | 0 | 0 | 0 | 0 | 3 | 7
24 | 55162284.A | Vpusť podlahová bezzápachová DN 50 | kus | 1 | 0 | 0 | 0 | 0 |  | 0 | 2 | 3 | 7 | 55162284.A | 2 | 0 | 0 | 0 | 0 | 0 | 3 | 7
25 | 55162428.A | HL405 uzávěrka záp podomítková DN40/50 pračky, myč | kus | 15 | 0 | 0 | 0 | 0 |  | 0 | 2 | 3 | 7 | 55162428.A | 2 | 0 | 0 | 0 | 0 | 0 | 3 | 7
26 | 55162537.A | HL810 hlavice větrací střešní DN 110 - souprava | kus | 5 | 0 | 0 | 0 | 0 |  | 0 | 2 | 3 | 7 | 55162537.A | 2 | 0 | 0 | 0 | 0 | 0 | 3 | 7
27 | 55162545.A | HL900Nventil (hlavice) přivzdušňovací DN 50/70/100 | kus | 1 | 0 | 0 | 0 | 0 |  | 0 | 2 | 3 | 7 | 55162545.A | 2 | 0 | 0 | 0 | 0 | 0 | 3 | 7
28 | 998721202R00 | Přesun hmot pro vnitřní kanalizaci, výšky do 12 m | % | 1179.308 | 0 | 0 | 0 | 0 | 0 | 0 | 2 | 1 | 7 | 7 | 2 | 0 | 0 | 0 | 0 | 0 | 1 | 7
| Celkem za | 721 Vnitřní kanalizace |  |  |  | 0 |  | 0 |  | 0 | 4 |  |  |  |  | 0 | 0 | 0 | 0 | 0
Díl: | 721D | Demontáž kanalizace | [8 empty] | 1
29 | 721140802R00 | Demontáž potrubí litinového DN 100 | m | 80 | 0 | 0 | 0 | 0 | 0 | 0 | 2 | 1 | 7 | 7 | 2 | 0 | 0 | 0 | 0 | 0 | 1 | 7
30 | 721171803R00 | Demontáž potrubí z PVC do DN 75 | m | 50 | 0 | 0 | 0 | 0 | 0 | 0 | 2 | 1 | 7 | 7 | 2 | 0 | 0 | 0 | 0 | 0 | 1 | 7
31 | 721171808R00 | Demontáž potrubí z PVC do DN 114 | m | 25 | 0 | 0 | 0 | 0 | 0 | 0 | 2 | 1 | 7 | 7 | 2 | 0 | 0 | 0 | 0 | 0 | 1 | 7
32 | 721290823R00 | Přesun vybouraných hmot - kanalizace, H 12 - 24 m | t | 1.348 | 0 | 0 | 0 | 0 | 0 | 0 | 2 | 1 | 7 | 7 | 2 | 0 | 0 | 0 | 0 | 0 | 1 | 7
| Celkem za | 721D Demontáž kanalizace |  |  |  | 0 |  | 0 |  | 0 | 4 |  |  |  |  | 0 | 0 | 0 | 0 | 0
Díl: | 722 | Vnitřní vodovod | [8 empty] | 1
33 | 722130213R00 | Potrubí z trub.závit.pozink.bezešvých 11353, DN 25 | m | 7 | 0 | 0 | 0 | 0 | 0 | 0 | 2 | 1 | 7 | 7 | 2 | 0 | 0 | 0 | 0 | 0 | 1 | 7
34 | 722130214R00 | Potrubí z trub.závit.pozink.bezešvých 11353, DN 32 | m | 13 | 0 | 0 | 0 | 0 | 0 | 0 | 2 | 1 | 7 | 7 | 2 | 0 | 0 | 0 | 0 | 0 | 1 | 7
35 | 722131914R00 | Napojení na stáv.rozvod studené vody pozink. DN 32 | soubor | 1 | 0 | 0 | 0 | 0 | 0 | 0 | 2 | 1 | 7 | 7 | 2 | 0 | 0 | 0 | 0 | 0 | 1 | 7
36 | 722174311T00 | Potrubí z PP-R 80 PN 20, D 20x3,4 | m | 160 | 0 | 0 | 0 | 0 | 0 | 0 | 2 | 1 | 7 | 7 | 2 | 0 | 0 | 0 | 0 | 0 | 1 | 7
37 | 722174312T00 | Potrubí z PP-R 80 PN 20, D 25x4,2 | m | 135 | 0 | 0 | 0 | 0 | 0 | 0 | 2 | 1 | 7 | 7 | 2 | 0 | 0 | 0 | 0 | 0 | 1 | 7
38 | 722174313T00 | Potrubí z PP-R 80 PN 20, D 32x5,4 | m | 17 | 0 | 0 | 0 | 0 | 0 | 0 | 2 | 1 | 7 | 7 | 2 | 0 | 0 | 0 | 0 | 0 | 1 | 7
39 | 722174314T00 | Potrubí z PP-R 80 PN 20, D 40x6,7 | m | 19 | 0 | 0 | 0 | 0 | 0 | 0 | 2 | 1 | 7 | 7 | 2 | 0 | 0 | 0 | 0 | 0 | 1 | 7
40 | 722190401R00 | Vyvedení a upevnění výpustek DN 15 | kus | 56 | 0 | 0 | 0 | 0 | 0 | 0 | 2 | 1 | 7 | 7 | 2 | 0 | 0 | 0 | 0 | 0 | 1 | 7
41 | 722220111R00 | Nástěnka K 247, pro výtokový ventil G 1/2 | kus | 74 | 0 | 0 | 0 | 0 | 0 | 0 | 2 | 1 | 7 | 7 | 2 | 0 | 0 | 0 | 0 | 0 | 1 | 7
42 | 722239101R00 | Montáž vodovodních armatur 2závity, G 1/2 | kus | 10 | 0 | 0 | 0 | 0 | 0 | 0 | 2 | 1 | 7 | 7 | 2 | 0 | 0 | 0 | 0 | 0 | 1 | 7
43 | 722239102R00 | Montáž vodovodních armatur 2závity, G 3/4 | kus | 32 | 0 | 0 | 0 | 0 | 0 | 0 | 2 | 1 | 7 | 7 | 2 | 0 | 0 | 0 | 0 | 0 | 1 | 7
44 | 722239104R00 | Montáž vodovodních armatur 2závity, G 5/4 | kus | 5 | 0 | 0 | 0 | 0 | 0 | 0 | 2 | 1 | 7 | 7 | 2 | 0 | 0 | 0 | 0 | 0 | 1 | 7
45 | 722251111U00 | Hadice pryžové d 16/23 | m | 12 | 0 | 0 | 0 | 0 | 0 | 0 | 2 | 1 | 7 | 7 | 2 | 0 | 0 | 0 | 0 | 0 | 1 | 7
46 | 722254201RT3 | Hydrantový systém D25, box s plnými dveřmi průměr 25/30, stálotvará hadice | kus | 2 | 0 | 0 | 0 | 0 | 0 | 0 | 2 | 1 | 7 | 7 | 2 | 0 | 0 | 0 | 0 | 0 | 1 | 7
47 | 722259201R00 | Montáž hydrantového systému D25 | kus | 2 | 0 | 0 | 0 | 0 | 0 | 0 | 2 | 1 | 7 | 7 | 2 | 0 | 0 | 0 | 0 | 0 | 1 | 7
48 | 722269111R00 | Montáž vodoměru závitového jdnovt. suchob. G1/2" | kus | 8 | 0 | 0 | 0 | 0 | 0 | 0 | 2 | 1 | 7 | 7 | 2 | 0 | 0 | 0 | 0 | 0 | 1 | 7
49 | 722290226R00 | Zkouška tlaku potrubí závitového DN 50 | m | 351 | 0 | 0 | 0 | 0 | 0 | 0 | 2 | 1 | 7 | 7 | 2 | 0 | 0 | 0 | 0 | 0 | 1 | 7
50 | 722290234R00 | Proplach a dezinfekce vodovod.potrubí DN 80 | m | 351 | 0 | 0 | 0 | 0 | 0 | 0 | 2 | 1 | 7 | 7 | 2 | 0 | 0 | 0 | 0 | 0 | 1 | 7
51 | 725819201R00 | Montáž ventilu nástěnného G 1/2 | soubor | 10 | 0 | 0 | 0 | 0 | 0 | 0 | 2 | 1 | 7 | 7 | 2 | 0 | 0 | 0 | 0 | 0 | 1 | 7
52 | 28654296 | Přechodka dGK kovový závit vnější d 20x1/2" PPR | kus | 16 | 0 | 0 | 0 | 0 |  | 0 | 2 | 3 | 7 | 28654296 | 2 | 0 | 0 | 0 | 0 | 0 | 3 | 7
53 | 28654298 | Přechodka dGK kovový závit vnější d 25x3/4" PPR | kus | 80 | 0 | 0 | 0 | 0 |  | 0 | 2 | 3 | 7 | 28654298 | 2 | 0 | 0 | 0 | 0 | 0 | 3 | 7
54 | 28654300 | Přechodka dGK kovový závit vnější d 40x5/4" PPR | kus | 2 | 0 | 0 | 0 | 0 |  | 0 | 2 | 3 | 7 | 28654300 | 2 | 0 | 0 | 0 | 0 | 0 | 3 | 7
55 | 38821253A | Vodoměr odpočtový na stud.vodu Q 1,5m3 | kus | 8 | 0 | 0 | 0 | 0 | 0 | 0 | 2 | 1 | 7 | 7 | 2 | 0 | 0 | 0 | 0 | 0 | 1 | 7
56 | 4220020 | Kulový pračkový ventil G 1/2" | kus | 10 | 0 | 0 | 0 | 0 |  | 0 | 2 | 12 | 0 | 56 | 2 | 0 | 0 | 0 | 0 | 0 | 12 | 0
57 | 42237004.A | Kulový kohout F-F 3/4" pro rozvod vody | kus | 32 | 0 | 0 | 0 | 0 |  | 0 | 2 | 3 | 7 | 42237004.A | 2 | 0 | 0 | 0 | 0 | 0 | 3 | 7
58 | 42237006.A | Kulový kohout F-F 5/4" pro rozvod vody | kus | 3 | 0 | 0 | 0 | 0 |  | 0 | 2 | 3 | 7 | 42237006.A | 2 | 0 | 0 | 0 | 0 | 0 | 3 | 7
59 | 42237015.A | Kulovy kohout vypouštěcí DN 1/2" voda | kus | 10 | 0 | 0 | 0 | 0 |  | 0 | 2 | 3 | 7 | 42237015.A | 2 | 0 | 0 | 0 | 0 | 0 | 3 | 7
60 | 42266101A | Ventil zpětný nátrubkový G 3/4" | kus | 1 | 0 | 0 | 0 | 0 | 0 | 0 | 2 | 1 | 7 | 7 | 2 | 0 | 0 | 0 | 0 | 0 | 1 | 7
61 | 42266101A | Ventil zpětný nátrubkový G 3/4" | kus | 8 | 0 | 0 | 0 | 0 | 0 | 0 | 2 | 1 | 7 | 7 | 2 | 0 | 0 | 0 | 0 | 0 | 1 | 7
62 | 42266555.A | Filtr závitový 5/4" pro rozvod vody | kus | 1 | 0 | 0 | 0 | 0 |  | 0 | 2 | 3 | 7 | 42266555.A | 2 | 0 | 0 | 0 | 0 | 0 | 3 | 7
63 | 55127265B | Šroubení přímé mosaz G 1/2" | kus | 24 | 0 | 0 | 0 | 0 | 0 | 0 | 2 | 1 | 7 | 7 | 2 | 0 | 0 | 0 | 0 | 0 | 1 | 7
64 | 55127267B | Šroubení přímé mosaz G 3/4" | kus | 16 | 0 | 0 | 0 | 0 | 0 | 0 | 2 | 1 | 7 | 7 | 2 | 0 | 0 | 0 | 0 | 0 | 1 | 7
65 | 422600 | Ventil výtokový nástěnný T 212 G 1/2" | ks | 8 | 0 | 0 | 0 | 0 |  | 0 | 2 | 12 | 0 | 65 | 2 | 0 | 0 | 0 | 0 | 0 | 12 | 0
66 | 998722202R00 | Přesun hmot pro vnitřní vodovod, výšky do 12 m | % | 2595.999 | 0 | 0 | 0 | 0 | 0 | 0 | 2 | 1 | 7 | 7 | 2 | 0 | 0 | 0 | 0 | 0 | 1 | 7
67 | 900 RT2 | Hzs - nezmeřitelné práce čl.17-1a revize hydrantu | ks | 8 | 0 | 0 | 0 | 0 |  | 0 | 2 | 10 | 0 | 8 | 5 | 0 | 0 | 0 | 0 | 0 | 10 | 0
| Celkem za | 722 Vnitřní vodovod |  |  |  | 0 |  | 0 |  | 0 | 4 |  |  |  |  | 0 | 0 | 0 | 0 | 0
Díl: | 722D | Demontáž vodovodu | [8 empty] | 1
68 | 722130801R00 | Demontáž potrubí ocelových závitových do DN 25 | m | 190 | 0 | 0 | 0 | 0 | 0 | 0 | 2 | 1 | 7 | 7 | 2 | 0 | 0 | 0 | 0 | 0 | 1 | 7
69 | 722130802R00 | Demontáž potrubí ocelových závitových DN 40 | m | 50 | 0 | 0 | 0 | 0 | 0 | 0 | 2 | 1 | 7 | 7 | 2 | 0 | 0 | 0 | 0 | 0 | 1 | 7
70 | 722220862R00 | Demontáž armatur s dvěma závity do G 5/4 | kus | 16 | 0 | 0 | 0 | 0 | 0 | 0 | 2 | 1 | 7 | 7 | 2 | 0 | 0 | 0 | 0 | 0 | 1 | 7
71 | 722290823R00 | Přesun vybouraných hmot - vodovody, H 12 - 24 m | t | 0.673 | 0 | 0 | 0 | 0 | 0 | 0 | 2 | 1 | 7 | 7 | 2 | 0 | 0 | 0 | 0 | 0 | 1 | 7
| Celkem za | 722D Demontáž vodovodu |  |  |  | 0 |  | 0 |  | 0 | 4 |  |  |  |  | 0 | 0 | 0 | 0 | 0
Díl: | 724 | Strojní vybavení | [8 empty] | 1
72 | 722239102R00 | Montáž vodovodních armatur 2závity, G 3/4 | kus | 8 | 0 | 0 | 0 | 0 | 0 | 0 | 2 | 1 | 7 | 7 | 2 | 0 | 0 | 0 | 0 | 0 | 1 | 7
73 | 732000002T00 | Montáž expanzní nádoby | soubor | 8 | 0 | 0 | 0 | 0 | 0 | 0 | 2 | 1 | 7 | 7 | 2 | 0 | 0 | 0 | 0 | 0 | 1 | 7
74 | 484001 | Expanzní nádoba o objemu 8/10 pro vodu | kpl | 8 | 0 | 0 | 0 | 0 |  | 0 | 2 | 12 | 0 | 74 | 2 | 0 | 0 | 0 | 0 | 0 | 12 | 0
75 | 484002 | Uzavírací armatura G 3/4" | ks | 8 | 0 | 0 | 0 | 0 |  | 0 | 2 | 12 | 0 | 75 | 2 | 0 | 0 | 0 | 0 | 0 | 12 | 0
76 | 484003 | Konzola pro uchycení expanzomatu | kpl | 8 | 0 | 0 | 0 | 0 |  | 0 | 2 | 12 | 0 | 76 | 2 | 0 | 0 | 0 | 0 | 0 | 12 | 0
77 | 998724202R00 | Přesun hmot pro strojní vybavení, výšky do 12 m | % | 198.688 | 0 | 0 | 0 | 0 | 0 | 0 | 2 | 1 | 7 | 7 | 2 | 0 | 0 | 0 | 0 | 0 | 1 | 7
| Celkem za | 724 Strojní vybavení |  |  |  | 0 |  | 0 |  | 0 | 4 |  |  |  |  | 0 | 0 | 0 | 0 | 0
Díl: | 725 | Zařizovací předměty | [8 empty] | 1
78 | 725119305R00 | Montáž klozetových mís kombinovaných | soubor | 6 | 0 | 0 | 0 | 0 | 0 | 0 | 2 | 1 | 7 | 7 | 2 | 0 | 0 | 0 | 0 | 0 | 1 | 7
79 | 725119306R00 | Montáž klozetu závěsného | soubor | 2 | 0 | 0 | 0 | 0 | 0 | 0 | 2 | 1 | 7 | 7 | 2 | 0 | 0 | 0 | 0 | 0 | 1 | 7
80 | 72511940T00 | Montáž klozetového sedátka | soubor | 8 | 0 | 0 | 0 | 0 |  | 0 | 2 | 12 | 0 | 80 | 2 | 0 | 0 | 0 | 0 | 0 | 12 | 0
81 | 725119401R00 | Montáž předstěnových systémů pro zazdění | soubor | 2 | 0 | 0 | 0 | 0 | 0 | 0 | 2 | 1 | 7 | 7 | 2 | 0 | 0 | 0 | 0 | 0 | 1 | 7
82 | 725219401R00 | Montáž umyvadel na šrouby do zdiva | soubor | 8 | 0 | 0 | 0 | 0 | 0 | 0 | 2 | 1 | 7 | 7 | 2 | 0 | 0 | 0 | 0 | 0 | 1 | 7
83 | 725249102R00 | Montáž sprchových mís a vaniček | soubor | 8 | 0 | 0 | 0 | 0 | 0 | 0 | 2 | 1 | 7 | 7 | 2 | 0 | 0 | 0 | 0 | 0 | 1 | 7
84 | 725249106R00 | Montáž sprchových koutů ostatních typů | soubor | 8 | 0 | 0 | 0 | 0 | 0 | 0 | 2 | 1 | 7 | 7 | 2 | 0 | 0 | 0 | 0 | 0 | 1 | 7
85 | 725819401R00 | Montáž ventilu rohového s trubičkou G 1/2 | soubor | 6 | 0 | 0 | 0 | 0 | 0 | 0 | 2 | 1 | 7 | 7 | 2 | 0 | 0 | 0 | 0 | 0 | 1 | 7
86 | 725819402R00 | Montáž ventilu rohového bez trubičky G 1/2 | soubor | 32 | 0 | 0 | 0 | 0 | 0 | 0 | 2 | 1 | 7 | 7 | 2 | 0 | 0 | 0 | 0 | 0 | 1 | 7
87 | 725829301R00 | Montáž baterie umyv.a dřezové stojánkové | kus | 16 | 0 | 0 | 0 | 0 | 0 | 0 | 2 | 1 | 7 | 7 | 2 | 0 | 0 | 0 | 0 | 0 | 1 | 7
88 | 725849200R00 | Montáž baterií sprchových, nastavitelná výška | kus | 8 | 0 | 0 | 0 | 0 | 0 | 0 | 2 | 1 | 7 | 7 | 2 | 0 | 0 | 0 | 0 | 0 | 1 | 7
89 | 725869101R00 | Montáž uzávěrek zápach.umyvadlových D 32 | kus | 8 | 0 | 0 | 0 | 0 | 0 | 0 | 2 | 1 | 7 | 7 | 2 | 0 | 0 | 0 | 0 | 0 | 1 | 7
90 | 725869204R00 | Montáž uzávěrek zápach.dřez.jednoduchý D 40 | kus | 8 | 0 | 0 | 0 | 0 | 0 | 0 | 2 | 1 | 7 | 7 | 2 | 0 | 0 | 0 | 0 | 0 | 1 | 7
91 | 725869218R00 | Montáž U-sifonu | kus | 8 | 0 | 0 | 0 | 0 | 0 | 0 | 2 | 1 | 7 | 7 | 2 | 0 | 0 | 0 | 0 | 0 | 1 | 7
92 | D-01 | Dřez -v dodávce kuchyňské linky (nenaceňovat) | ks | 8 | 0 | 0 | 0 | 0 |  | 0 | 2 | 12 | 0 | 92 | 2 | 0 | 0 | 0 | 0 | 0 | 12 | 0
93 | D-02 | Dřezová baterie páková stojánková | ks | 8 | 0 | 0 | 0 | 0 |  | 0 | 2 | 12 | 0 | 93 | 2 | 0 | 0 | 0 | 0 | 0 | 12 | 0
94 | D-03 | Zápachový uzávěr pro dřezy DN 50 | ks | 8 | 0 | 0 | 0 | 0 |  | 0 | 2 | 12 | 0 | 94 | 2 | 0 | 0 | 0 | 0 | 0 | 12 | 0
95 | D-04 | Rohový ventil G 1/2" | ks | 16 | 0 | 0 | 0 | 0 |  | 0 | 2 | 12 | 0 | 95 | 2 | 0 | 0 | 0 | 0 | 0 | 12 | 0
96 | K-01 | Klozet kombi bílý | ks | 6 | 0 | 0 | 0 | 0 |  | 0 | 2 | 12 | 0 | 96 | 2 | 0 | 0 | 0 | 0 | 0 | 12 | 0
97 | K-02 | Klozetové sedátko | ks | 6 | 0 | 0 | 0 | 0 |  | 0 | 2 | 12 | 0 | 97 | 2 | 0 | 0 | 0 | 0 | 0 | 12 | 0
98 | K-03 | Instalační sada | ks | 6 | 0 | 0 | 0 | 0 |  | 0 | 2 | 12 | 0 | 98 | 2 | 0 | 0 | 0 | 0 | 0 | 12 | 0
99 | K-04 | Rohový ventil | ks | 6 | 0 | 0 | 0 | 0 |  | 0 | 2 | 12 | 0 | 99 | 2 | 0 | 0 | 0 | 0 | 0 | 12 | 0
100 | K-05 | Připojovací trubička | ks | 6 | 0 | 0 | 0 | 0 |  | 0 | 2 | 12 | 0 | 100 | 2 | 0 | 0 | 0 | 0 | 0 | 12 | 0
101 | Kz-01 | Klozet závěsný | ks | 2 | 0 | 0 | 0 | 0 |  | 0 | 2 | 12 | 0 | 101 | 2 | 0 | 0 | 0 | 0 | 0 | 12 | 0
102 | Kz-02 | Klozetové sedátko | ks | 2 | 0 | 0 | 0 | 0 |  | 0 | 2 | 12 | 0 | 102 | 2 | 0 | 0 | 0 | 0 | 0 | 12 | 0
103 | Kz-03 | Montážní prvek pro závěsné WC | ks | 2 | 0 | 0 | 0 | 0 |  | 0 | 2 | 12 | 0 | 103 | 2 | 0 | 0 | 0 | 0 | 0 | 12 | 0
104 | Kz-04 | Deska ovládací | ks | 2 | 0 | 0 | 0 | 0 |  | 0 | 2 | 12 | 0 | 104 | 2 | 0 | 0 | 0 | 0 | 0 | 12 | 0
105 | Kz-05 | Souprava pro tlumení hluku | ks | 2 | 0 | 0 | 0 | 0 |  | 0 | 2 | 12 | 0 | 105 | 2 | 0 | 0 | 0 | 0 | 0 | 12 | 0
106 | SK-01 | Sprchová vanička akrylátová, 900x900, pětiúhelníková | ks | 8 | 0 | 0 | 0 | 0 |  | 0 | 2 | 12 | 0 | 106 | 2 | 0 | 0 | 0 | 0 | 0 | 12 | 0
107 | SK-02 | Sprchový kout | ks | 8 | 0 | 0 | 0 | 0 |  | 0 | 2 | 12 | 0 | 107 | 2 | 0 | 0 | 0 | 0 | 0 | 12 | 0
108 | SK-03 | Sprchová nástěnná baterie G 1/2"x150 | ks | 8 | 0 | 0 | 0 | 0 |  | 0 | 2 | 12 | 0 | 108 | 2 | 0 | 0 | 0 | 0 | 0 | 12 | 0
109 | SK-04 | Přísluš.sprchové baterie | ks | 8 | 0 | 0 | 0 | 0 |  | 0 | 2 | 12 | 0 | 109 | 2 | 0 | 0 | 0 | 0 | 0 | 12 | 0
110 | SK-05 | Sifon ke sprchové vaničce | ks | 8 | 0 | 0 | 0 | 0 |  | 0 | 2 | 12 | 0 | 110 | 2 | 0 | 0 | 0 | 0 | 0 | 12 | 0
111 | U-01 | Umyvadlo s otvorem pro baterii vel.550mm | ks | 8 | 0 | 0 | 0 | 0 |  | 0 | 2 | 12 | 0 | 111 | 2 | 0 | 0 | 0 | 0 | 0 | 12 | 0
112 | U-02 | Montážní příslušenství | kpl | 8 | 0 | 0 | 0 | 0 |  | 0 | 2 | 12 | 0 | 112 | 2 | 0 | 0 | 0 | 0 | 0 | 12 | 0
113 | U-03 | Zápachová uzávěrka umyvadlová | ks | 8 | 0 | 0 | 0 | 0 |  | 0 | 2 | 12 | 0 | 113 | 2 | 0 | 0 | 0 | 0 | 0 | 12 | 0
114 | U-04 | Baterie umyvadlová stojánková G 1/2" | ks | 8 | 0 | 0 | 0 | 0 |  | 0 | 2 | 12 | 0 | 114 | 2 | 0 | 0 | 0 | 0 | 0 | 12 | 0
115 | U-05 | Rohový ventil G 1/2" | ks | 16 | 0 | 0 | 0 | 0 |  | 0 | 2 | 12 | 0 | 115 | 2 | 0 | 0 | 0 | 0 | 0 | 12 | 0
116 | 998725202R00 | Přesun hmot pro zařizovací předměty, výšky do 12 m | % | 2766.04 | 0 | 0 | 0 | 0 | 0 | 0 | 2 | 1 | 7 | 7 | 2 | 0 | 0 | 0 | 0 | 0 | 1 | 7
| Celkem za | 725 Zařizovací předměty |  |  |  | 0 |  | 0 |  | 0 | 4 |  |  |  |  | 0 | 0 | 0 | 0 | 0
Díl: | 725D | Demontáž zařizovacích předmětů | [8 empty] | 1
117 | 721220801R00 | Demontáž zápachové uzávěrky | kus | 18 | 0 | 0 | 0 | 0 | 0 | 0 | 2 | 1 | 7 | 7 | 2 | 0 | 0 | 0 | 0 | 0 | 1 | 7
118 | 725110811R00 | Demontáž klozetů splachovacích | soubor | 6 | 0 | 0 | 0 | 0 | 0 | 0 | 2 | 1 | 7 | 7 | 2 | 0 | 0 | 0 | 0 | 0 | 1 | 7
119 | 725210821R00 | Demontáž umyvadel bez výtokových armatur | soubor | 6 | 0 | 0 | 0 | 0 | 0 | 0 | 2 | 1 | 7 | 7 | 2 | 0 | 0 | 0 | 0 | 0 | 1 | 7
120 | 725240811R00 | Demontáž sprchových kabin bez výtokových armatur | soubor | 6 | 0 | 0 | 0 | 0 | 0 | 0 | 2 | 1 | 7 | 7 | 2 | 0 | 0 | 0 | 0 | 0 | 1 | 7
121 | 725240812R00 | Demontáž sprchových mís bez výtokových armatur | soubor | 6 | 0 | 0 | 0 | 0 | 0 | 0 | 2 | 1 | 7 | 7 | 2 | 0 | 0 | 0 | 0 | 0 | 1 | 7
122 | 725310823R00 | Demontáž dřezů | soubor | 6 | 0 | 0 | 0 | 0 | 0 | 0 | 2 | 1 | 7 | 7 | 2 | 0 | 0 | 0 | 0 | 0 | 1 | 7
123 | 725590813R00 | Přesun vybour.hmot, zařizovací předměty H 24 m | t | 1.042 | 0 | 0 | 0 | 0 | 0 | 0 | 2 | 1 | 7 | 7 | 2 | 0 | 0 | 0 | 0 | 0 | 1 | 7
124 | 725820801R00 | Demontáž baterie nástěnné do G 3/4 | soubor | 6 | 0 | 0 | 0 | 0 | 0 | 0 | 2 | 1 | 7 | 7 | 2 | 0 | 0 | 0 | 0 | 0 | 1 | 7
125 | 725840850R00 | Demontáž baterie sprchových | kus | 6 | 0 | 0 | 0 | 0 | 0 | 0 | 2 | 1 | 7 | 7 | 2 | 0 | 0 | 0 | 0 | 0 | 1 | 7
| Celkem za | 725D Demontáž zařizovacích předmětů |  |  |  | 0 |  | 0 |  | 0 | 4 |  |  |  |  | 0 | 0 | 0 | 0 | 0
Díl: | 767 | Konstrukce zámečnické | [8 empty] | 1
126 | 767995100T00 | Montáž uložení potrubí | kg | 20 | 0 | 0 | 0 | 0 | 0 | 0 | 2 | 1 | 7 | 7 | 2 | 0 | 0 | 0 | 0 | 0 | 1 | 7
127 | 99900002 | Uložení potrubí | kg | 20 | 0 | 0 | 0 | 0 |  | 0 | 2 | 3 | 7 | 99900002 | 2 | 0 | 0 | 0 | 0 | 0 | 3 | 7
128 | 998767202R00 | Přesun hmot pro zámečnické konstr., výšky do 12 m | % | 58 | 0 | 0 | 0 | 0 | 0 | 0 | 2 | 1 | 7 | 7 | 2 | 0 | 0 | 0 | 0 | 0 | 1 | 7
| Celkem za | 767 Konstrukce zámečnické |  |  |  | 0 |  | 0 |  | 0 | 4 |  |  |  |  | 0 | 0 | 0 | 0 | 0
Díl: | 7HS | Hodinová zúčtovací sazba | [8 empty] | 1
129 | 918 T00 | Hzs - Nepředvídané náklady | hod | 20 | 0 | 0 | 0 | 0 |  | 0 | 2 | 10 | 0 | 8 | 5 | 0 | 0 | 0 | 0 | 0 | 10 | 0
130 | 922 T00 | Hzs - Stavební výpomoci | hod | 24 | 0 | 0 | 0 | 0 |  | 0 | 2 | 10 | 0 | 8 | 5 | 0 | 0 | 0 | 0 | 0 | 10 | 0
| Celkem za | 7HS Hodinová zúčtovací sazba |  |  |  | 0 |  | 0 |  | 0 | 4 |  |  |  |  | 0 | 0 | 0 | 0 | 0

## SO 02 02.2 KL
SLEPÝ ROZPOČET
Rozpočet |  | 02.2 | Rozvod plynu | JKSO
Objekt |  |  |  | SKP
SO 02 |  | Byt.dům - výměna tepel. zdroje a vnitř.rozvodů |  | Měrná jednotka
Stavba |  |  |  | Počet jednotek
388 |  | Stavební úpravy domu č.p.737 Napajedla |  | Náklady na m.j. | 0
Projektant |  |  |  | Typ rozpočtu
Zpracovatel projektu
Objednatel
Dodavatel |  |  |  | Zakázkové číslo
Rozpočtoval |  |  |  | Počet listů
ROZPOČTOVÉ NÁKLADY
Základní rozpočtové náklady |  |  | Ostatní rozpočtové náklady
| HSV celkem | 0 | 0 |  | 0
Z | PSV celkem | 0
R | M práce celkem | 0
N | M dodávky celkem | 0
ZRN celkem |  | 0
HZS |  | 0
ZRN+HZS |  | 0 | Ostatní náklady neuvedené |  | 0
ZRN+ost.náklady+HZS |  | 0 | Ostatní náklady celkem |  | 0
Vypracoval |  |  | Za zhotovitele | Za objednatele
Jméno : |  |  | Jméno : | Jméno :
Datum : |  |  | Datum : | Datum :
Podpis : |  |  | Podpis: | Podpis:
Základ pro DPH |  | 15 | % | 0
DPH |  | 15 | % | 0
Základ pro DPH |  | 0 | % | 0
DPH |  | 0 | % | 0
CENA ZA OBJEKT CELKEM |  |  |  | 0
Poznámka :

## SO 02 02.2 Rek
Stavba : |  | 388 Stavební úpravy domu č.p.737 Napajedla |  |  | Rozpočet : | 02.2
Objekt : |  | SO 02 Byt.dům - výměna tepel. zdroje a vnitř.rozvodů |  |  | Rozvod plynu
REKAPITULACE STAVEBNÍCH DÍLŮ
| Stavební díl |  | HSV | PSV | Dodávka | Montáž | HZS
723 | Vnitřní plynovod |  | 0 | 0 | 0 | 0 | 0
723D | Demontáž plynu |  | 0 | 0 | 0 | 0 | 0
767 | Konstrukce zámečnické |  | 0 | 0 | 0 | 0 | 0
783 | Nátěry |  | 0 | 0 | 0 | 0 | 0
7HS | Hodinová zúčtovací sazba |  | 0 | 0 | 0 | 0 | 0
| CELKEM OBJEKT |  | 0 | 0 | 0 | 0 | 0
VEDLEJŠÍ ROZPOČTOVÉ NÁKLADY
Název VRN |  |  | Kč | % | Základna |  | Kč
[5 empty] | 0 |  | 0 | 8
| CELKEM VRN |  |  |  |  | 0

## SO 02 02.2 Pol
Slepý rozpočet
Stavba : |  | 388 Stavební úpravy domu č.p.737 Napajedla |  | Rozpočet: | 02.2
Objekt : |  | SO 02 Byt.dům - výměna tepel. zdroje a vnitř.rozvodů |  | Rozvod plynu
P.č. | Číslo položky | Název položky | MJ | množství | cena / MJ | celkem (Kč) | Jednotková hmotnost | Celková hmotnost | Jednotková dem.hmot. | Celková dem.hmot.
Díl: | 723 | Vnitřní plynovod | [8 empty] | 1
1 | 723120204R00 | Potrubí ocelové závitové černé svařované DN 25 | m | 80 |  | 0 | 0 | 0 | 0 | 0 | 2 | 1 | 7 | 7 | 2 | 0 | 0 | 0 | 0 | 0 | 1 | 7
2 | 723150312R00 | Potrubí ocelové hladké černé svařované D 57/2,9 | m | 10 | 0 | 0 | 0 | 0 | 0 | 0 | 2 | 1 | 7 | 7 | 2 | 0 | 0 | 0 | 0 | 0 | 1 | 7
3 | 723150312R20 | Potrubí ocelové hladké černé Bralen G 2" | m | 1 | 0 | 0 | 0 | 0 | 0 | 0 | 2 | 1 | 7 | 7 | 2 | 0 | 0 | 0 | 0 | 0 | 1 | 7
4 | 723150366R00 | Potrubí ocel. černé svařované-chráničky D 44,5/2,6 L=500mm - 20ks | m | 10 | 0 | 0 | 0 | 0 | 0 | 0 | 2 | 1 | 7 | 7 | 2 | 0 | 0 | 0 | 0 | 0 | 1 | 7
5 | 723150366R10 | Utěsnění chrániček protipožární pěnou | ks | 20 | 0 | 0 | 0 | 0 | 0 | 0 | 2 | 1 | 7 | 7 | 2 | 0 | 0 | 0 | 0 | 0 | 1 | 7
6 | 723160204R00 | Přípojka k plynoměru, závitová bez ochozu G 1 | soubor | 8 | 0 | 0 | 0 | 0 | 0 | 0 | 2 | 1 | 7 | 7 | 2 | 0 | 0 | 0 | 0 | 0 | 1 | 7
7 | 723160334R00 | Rozpěrka přípojky plynoměru G 1 | soubor | 8 | 0 | 0 | 0 | 0 | 0 | 0 | 2 | 1 | 7 | 7 | 2 | 0 | 0 | 0 | 0 | 0 | 1 | 7
8 | 723190204R00 | Přípojka plynovodu, trubky závitové černé DN 25 | soubor | 8 | 0 | 0 | 0 | 0 | 0 | 0 | 2 | 1 | 7 | 7 | 2 | 0 | 0 | 0 | 0 | 0 | 1 | 7
9 | 723190253R00 | Vyvedení a upevnění plynovodních výpustek DN 25 | kus | 8 | 0 | 0 | 0 | 0 | 0 | 0 | 2 | 1 | 7 | 7 | 2 | 0 | 0 | 0 | 0 | 0 | 1 | 7
10 | 723190901T00 | Zkouška tlaková plynového potrubí | kpl | 9 | 0 | 0 | 0 | 0 | 0 | 0 | 2 | 1 | 7 | 7 | 2 | 0 | 0 | 0 | 0 | 0 | 1 | 7
11 | 723190907R00 | Odvzdušnění a napuštění plynového potrubí | m | 91 | 0 | 0 | 0 | 0 | 0 | 0 | 2 | 1 | 7 | 7 | 2 | 0 | 0 | 0 | 0 | 0 | 1 | 7
12 | 723190916R00 | Napojení na stávající plynové potrubí ocelové asfaltojutované DN 50 | kpl | 1 | 0 | 0 | 0 | 0 | 0 | 0 | 2 | 1 | 7 | 7 | 2 | 0 | 0 | 0 | 0 | 0 | 1 | 7
13 | 723239103R00 | Montáž plynovodních armatur, 2 závity, G 1 | kus | 48 | 0 | 0 | 0 | 0 | 0 | 0 | 2 | 1 | 7 | 7 | 2 | 0 | 0 | 0 | 0 | 0 | 1 | 7
14 | 723239106R00 | Montáž plynovodních armatur, 2 závity, G 2 | kus | 1 | 0 | 0 | 0 | 0 | 0 | 0 | 2 | 1 | 7 | 7 | 2 | 0 | 0 | 0 | 0 | 0 | 1 | 7
15 | 723261918R00 | Montáž skříně | kus | 1 | 0 | 0 | 0 | 0 | 0 | 0 | 2 | 1 | 7 | 7 | 2 | 0 | 0 | 0 | 0 | 0 | 1 | 7
16 | 42237025.A | Kohout kulový 1" plyn | kus | 24 | 0 | 0 | 0 | 0 |  | 0 | 2 | 3 | 7 | 42237025.A | 2 | 0 | 0 | 0 | 0 | 0 | 3 | 7
17 | 42237028.A | Kohout kulový 2" plyn | kus | 1 | 0 | 0 | 0 | 0 |  | 0 | 2 | 3 | 7 | 42237028.A | 2 | 0 | 0 | 0 | 0 | 0 | 3 | 7
18 | 55127269B | Šroubení přímé mosaz G 1" | kus | 24 | 0 | 0 | 0 | 0 | 0 | 0 | 2 | 1 | 7 | 7 | 2 | 0 | 0 | 0 | 0 | 0 | 1 | 7
19 | 99900011 | Skříň uzavíratelná plynoměrná rozm.300x300x200mm | kpl | 1 | 0 | 0 | 0 | 0 |  | 0 | 2 | 3 | 7 | 99900011 | 2 | 0 | 0 | 0 | 0 | 0 | 3 | 7
20 | 998723202R00 | Přesun hmot pro vnitřní plynovod, výšky do 12 m | % | 968.481 | 0 | 0 | 0 | 0 | 0 | 0 | 2 | 1 | 7 | 7 | 2 | 0 | 0 | 0 | 0 | 0 | 1 | 7
| Celkem za | 723 Vnitřní plynovod |  |  |  | 0 |  | 0 |  | 0 | 4 |  |  |  |  | 0 | 0 | 0 | 0 | 0
Díl: | 723D | Demontáž plynu | [8 empty] | 1
21 | 723120804R00 | Demontáž potrubí svařovaného závitového do DN 25 | m | 60 | 0 | 0 | 0 | 0 | 0 | 0 | 2 | 1 | 7 | 7 | 2 | 0 | 0 | 0 | 0 | 0 | 1 | 7
22 | 723290822R00 | Přesun vybouraných hmot - plynovody, H 6 -12 m | t | 0.129 | 0 | 0 | 0 | 0 | 0 | 0 | 2 | 1 | 7 | 7 | 2 | 0 | 0 | 0 | 0 | 0 | 1 | 7
| Celkem za | 723D Demontáž plynu |  |  |  | 0 |  | 0 |  | 0 | 4 |  |  |  |  | 0 | 0 | 0 | 0 | 0
Díl: | 767 | Konstrukce zámečnické | [8 empty] | 1
23 | 767995100T00 | Montáž uložení potrubí | kg | 20 | 0 | 0 | 0 | 0 | 0 | 0 | 2 | 1 | 7 | 7 | 2 | 0 | 0 | 0 | 0 | 0 | 1 | 7
24 | 99900002 | Uložení potrubí | kg | 20 | 0 | 0 | 0 | 0 |  | 0 | 2 | 3 | 7 | 99900002 | 2 | 0 | 0 | 0 | 0 | 0 | 3 | 7
25 | 998767202R00 | Přesun hmot pro zámečnické konstr., výšky do 12 m | % | 58 | 0 | 0 | 0 | 0 | 0 | 0 | 2 | 1 | 7 | 7 | 2 | 0 | 0 | 0 | 0 | 0 | 1 | 7
| Celkem za | 767 Konstrukce zámečnické |  |  |  | 0 |  | 0 |  | 0 | 4 |  |  |  |  | 0 | 0 | 0 | 0 | 0
Díl: | 783 | Nátěry | [8 empty] | 1
26 | 783424140R00 | Nátěr syntetický potrubí do DN 50 mm 2x | m | 90 | 0 | 0 | 0 | 0 | 0 | 0 | 2 | 1 | 7 | 7 | 2 | 0 | 0 | 0 | 0 | 0 | 1 | 7
27 | 783424740R00 | Nátěr syntetický potrubí do DN 50 mm základní | m | 90 | 0 | 0 | 0 | 0 | 0 | 0 | 2 | 1 | 7 | 7 | 2 | 0 | 0 | 0 | 0 | 0 | 1 | 7
| Celkem za | 783 Nátěry |  |  |  | 0 |  | 0 |  | 0 | 4 |  |  |  |  | 0 | 0 | 0 | 0 | 0
Díl: | 7HS | Hodinová zúčtovací sazba | [8 empty] | 1
28 | 905 R01 | Hzs-revize provoz.souboru a st.obj. Revize plynového zařízení | kpl | 8 | 0 | 0 | 0 | 0 |  | 0 | 2 | 10 | 0 | 8 | 5 | 0 | 0 | 0 | 0 | 0 | 10 | 0
29 | 922 T00 | Hzs - Stavební výpomoci | hod | 16 | 0 | 0 | 0 | 0 |  | 0 | 2 | 10 | 0 | 8 | 5 | 0 | 0 | 0 | 0 | 0 | 10 | 0
30 | 935 T00 | Spuštění spotřebičů | kpl | 8 | 0 | 0 | 0 | 0 | 0 | 0 | 2 | 1 | 7 | 7 | 2 | 0 | 0 | 0 | 0 | 0 | 1 | 7
| Celkem za | 7HS Hodinová zúčtovací sazba |  |  |  | 0 |  | 0 |  | 0 | 4 |  |  |  |  | 0 | 0 | 0 | 0 | 0

## SO 02 02.3 KL
SLEPÝ ROZPOČET
Rozpočet |  | 02.3 | Ústřední vytápění | JKSO
Objekt |  |  |  | SKP
SO 02 |  | Byt.dům - výměna tepel. zdroje a vnitř.rozvodů |  | Měrná jednotka
Stavba |  |  |  | Počet jednotek
388 |  | Stavební úpravy domu č.p.737 Napajedla |  | Náklady na m.j. | 0
Projektant |  |  |  | Typ rozpočtu
Zpracovatel projektu
Objednatel
Dodavatel |  |  |  | Zakázkové číslo
Rozpočtoval |  |  |  | Počet listů
ROZPOČTOVÉ NÁKLADY
Základní rozpočtové náklady |  |  | Ostatní rozpočtové náklady
| HSV celkem | 0 | 0 |  | 0
Z | PSV celkem | 0
R | M práce celkem | 0
N | M dodávky celkem | 0
ZRN celkem |  | 0
HZS |  | 0
ZRN+HZS |  | 0 | Ostatní náklady neuvedené |  | 0
ZRN+ost.náklady+HZS |  | 0 | Ostatní náklady celkem |  | 0
Vypracoval |  |  | Za zhotovitele | Za objednatele
Jméno : |  |  | Jméno : | Jméno :
Datum : |  |  | Datum : | Datum :
Podpis : |  |  | Podpis: | Podpis:
Základ pro DPH |  | 15 | % | 0
DPH |  | 15 | % | 0
Základ pro DPH |  | 0 | % | 0
DPH |  | 0 | % | 0
CENA ZA OBJEKT CELKEM |  |  |  | 0
Poznámka :

## SO 02 02.3 Rek
Stavba : |  | 388 Stavební úpravy domu č.p.737 Napajedla |  |  | Rozpočet : | 02.3
Objekt : |  | SO 02 Byt.dům - výměna tepel. zdroje a vnitř.rozvodů |  |  | Ústřední vytápění
REKAPITULACE STAVEBNÍCH DÍLŮ
| Stavební díl |  | HSV | PSV | Dodávka | Montáž | HZS
713 | Izolace tepelné |  | 0 | 0 | 0 | 0 | 0
731 | Kotelny |  | 0 | 0 | 0 | 0 | 0
731D | Demontáž kotelny |  | 0 | 0 | 0 | 0 | 0
732 | Strojovny |  | 0 | 0 | 0 | 0 | 0
733 | Rozvod potrubí |  | 0 | 0 | 0 | 0 | 0
733D | Demontáže potrubí |  | 0 | 0 | 0 | 0 | 0
734 | Armatury |  | 0 | 0 | 0 | 0 | 0
734D | Demontáž armatur |  | 0 | 0 | 0 | 0 | 0
735 | Otopná tělesa |  | 0 | 0 | 0 | 0 | 0
735D | Demontáž otopných těles |  | 0 | 0 | 0 | 0 | 0
767 | Konstrukce zámečnické |  | 0 | 0 | 0 | 0 | 0
783 | Nátěry |  | 0 | 0 | 0 | 0 | 0
7HS | Hodinová zúčtovací sazba |  | 0 | 0 | 0 | 0 | 0
| CELKEM OBJEKT |  | 0 | 0 | 0 | 0 | 0
VEDLEJŠÍ ROZPOČTOVÉ NÁKLADY
Název VRN |  |  | Kč | % | Základna |  | Kč
[5 empty] | 0 |  | 0 | 8
| CELKEM VRN |  |  |  |  | 0

## SO 02 02.3 Pol
Slepý rozpočet
Stavba : |  | 388 Stavební úpravy domu č.p.737 Napajedla |  | Rozpočet: | 02.3
Objekt : |  | SO 02 Byt.dům - výměna tepel. zdroje a vnitř.rozvodů |  | Ústřední vytápění
P.č. | Číslo položky | Název položky | MJ | množství | cena / MJ | celkem (Kč) | Jednotková hmotnost | Celková hmotnost | Jednotková dem.hmot. | Celková dem.hmot.
Díl: | 713 | Izolace tepelné | [8 empty] | 1
1 | 71300000T00 | Montáž izolace tepelné potrubí | m | 400 |  | 0 | 0 | 0 |  | 0 | 2 | 12 | 0 | 1 | 2 | 0 | 0 | 0 | 0 | 0 | 12 | 0
2 | 713400842R00 | Odstranění izolace vláknité s konstr.včetně úpravy | m2 | 40 | 0 | 0 | 0 | 0 | 0 | 0 | 2 | 1 | 7 | 7 | 2 | 0 | 0 | 0 | 0 | 0 | 1 | 7
3 | 28360044 | Izolace potrubí D 15/20 | m | 190 | 0 | 0 | 0 | 0 |  | 0 | 2 | 3 | 7 | 28360044 | 2 | 0 | 0 | 0 | 0 | 0 | 3 | 7
4 | 28360045 | Izolace potrubí D 18/20 | m | 107 | 0 | 0 | 0 | 0 |  | 0 | 2 | 3 | 7 | 28360045 | 2 | 0 | 0 | 0 | 0 | 0 | 3 | 7
5 | 28360046 | Izolace potrubí D 22/20 | m | 41 | 0 | 0 | 0 | 0 |  | 0 | 2 | 3 | 7 | 28360046 | 2 | 0 | 0 | 0 | 0 | 0 | 3 | 7
6 | 28360047 | Izolace potrubí D 28/20 | m | 62 | 0 | 0 | 0 | 0 |  | 0 | 2 | 3 | 7 | 28360047 | 2 | 0 | 0 | 0 | 0 | 0 | 3 | 7
7 | 28360058 | Izolace potrubí - spona | ks | 1600 | 0 | 0 | 0 | 0 |  | 0 | 2 | 3 | 7 | 28360058 | 2 | 0 | 0 | 0 | 0 | 0 | 3 | 7
8 | 998713202R00 | Přesun hmot pro izolace tepelné, výšky do 12 m | % | 318.592 | 0 | 0 | 0 | 0 | 0 | 0 | 2 | 1 | 7 | 7 | 2 | 0 | 0 | 0 | 0 | 0 | 1 | 7
| Celkem za | 713 Izolace tepelné |  |  |  | 0 |  | 0 |  | 0 | 4 |  |  |  |  | 0 | 0 | 0 | 0 | 0
Díl: | 731 | Kotelny | [8 empty] | 1
9 | 731000005T00 | Uvedení kotle do provozu,spuštění kotle | kus | 8 | 0 | 0 | 0 | 0 | 0 | 0 | 2 | 1 | 7 | 7 | 2 | 0 | 0 | 0 | 0 | 0 | 1 | 7
10 | 731244492T00 | Montáž kotlů kondenzačních o výkonu do 20kW | soubor | 8 | 0 | 0 | 0 | 0 | 0 | 0 | 2 | 1 | 7 | 7 | 2 | 0 | 0 | 0 | 0 | 0 | 1 | 7
11 | 731900001T00 | Montáž a oživení regulačních prvků | soubor | 8 | 0 | 0 | 0 | 0 | 0 | 0 | 2 | 1 | 7 | 7 | 2 | 0 | 0 | 0 | 0 | 0 | 1 | 7
12 | 731900002T00 | Montáž odkouření kotle do komína | soubor | 6 | 0 | 0 | 0 | 0 | 0 | 0 | 2 | 1 | 7 | 7 | 2 | 0 | 0 | 0 | 0 | 0 | 1 | 7
13 | 731900002T10 | Montáž odkouření kotle nad střechu | soubor | 2 | 0 | 0 | 0 | 0 | 0 | 0 | 2 | 1 | 7 | 7 | 2 | 0 | 0 | 0 | 0 | 0 | 1 | 7
14 | 484001 | Plynový kondenzační kotel nástěnný Q=5,7 - 14,9kW | kpl | 8 | 0 | 0 | 0 | 0 |  | 0 | 2 | 12 | 0 | 14 | 2 | 0 | 0 | 0 | 0 | 0 | 12 | 0
15 | 484002 | Regulace ekvitermní s digit.týdenním programem a prostorovým termostatem | kpl | 8 | 0 | 0 | 0 | 0 |  | 0 | 2 | 12 | 0 | 15 | 2 | 0 | 0 | 0 | 0 | 0 | 12 | 0
16 | 484003 | Připojení potrubí na komín DN 60/100 | ks | 6 | 0 | 0 | 0 | 0 |  | 0 | 2 | 12 | 0 | 16 | 2 | 0 | 0 | 0 | 0 | 0 | 12 | 0
17 | 484004 | Svislé odkouření vč.střešního nástavce DN 60/100 | ks | 2 | 0 | 0 | 0 | 0 |  | 0 | 2 | 12 | 0 | 17 | 2 | 0 | 0 | 0 | 0 | 0 | 12 | 0
18 | 484005 | Prodlužovací kus odkouření D 60/110 L=2m | ks | 2 | 0 | 0 | 0 | 0 |  | 0 | 2 | 12 | 0 | 18 | 2 | 0 | 0 | 0 | 0 | 0 | 12 | 0
19 | 484006 | Revizní otvor DN 60/100 | ks | 2 | 0 | 0 | 0 | 0 |  | 0 | 2 | 12 | 0 | 19 | 2 | 0 | 0 | 0 | 0 | 0 | 12 | 0
20 | 484007 | Teleskopický vyrovnávací prvek DN 60/100 | ks | 2 | 0 | 0 | 0 | 0 |  | 0 | 2 | 12 | 0 | 20 | 2 | 0 | 0 | 0 | 0 | 0 | 12 | 0
21 | 484008 | Koleno 87° s revizním otvorem | ks | 6 | 0 | 0 | 0 | 0 |  | 0 | 2 | 12 | 0 | 21 | 2 | 0 | 0 | 0 | 0 | 0 | 12 | 0
22 | 484009 | Prodlužovací kus odkouření PP DN 80 L=2m | ks | 18 | 0 | 0 | 0 | 0 |  | 0 | 2 | 12 | 0 | 22 | 2 | 0 | 0 | 0 | 0 | 0 | 12 | 0
23 | 484010 | Prodlužovací kus odkouření PP DN 80 L=1m | ks | 3 | 0 | 0 | 0 | 0 |  | 0 | 2 | 12 | 0 | 23 | 2 | 0 | 0 | 0 | 0 | 0 | 12 | 0
24 | 484011 | Držák odstupu potrubí v komíně | ks | 6 | 0 | 0 | 0 | 0 |  | 0 | 2 | 12 | 0 | 24 | 2 | 0 | 0 | 0 | 0 | 0 | 12 | 0
25 | 484012 | Střešní průchodka pro šikmou střechu | ks | 6 | 0 | 0 | 0 | 0 |  | 0 | 2 | 12 | 0 | 25 | 2 | 0 | 0 | 0 | 0 | 0 | 12 | 0
26 | 998731201R00 | Přesun hmot pro kotelny, výšky do 6 m | % | 5281.6 | 0 | 0 | 0 | 0 | 0 | 0 | 2 | 1 | 7 | 7 | 2 | 0 | 0 | 0 | 0 | 0 | 1 | 7
| Celkem za | 731 Kotelny |  |  |  | 0 |  | 0 |  | 0 | 4 |  |  |  |  | 0 | 0 | 0 | 0 | 0
Díl: | 731D | Demontáž kotelny | [8 empty] | 1
27 | 731200823R00 | Demontáž kotle ocel.,kapal./plyn, do 25 kW | kus | 6 | 0 | 0 | 0 | 0 | 0 | 0 | 2 | 1 | 7 | 7 | 2 | 0 | 0 | 0 | 0 | 0 | 1 | 7
28 | 731391813R00 | Vypouštění vody z kotlů | kus | 6 | 0 | 0 | 0 | 0 | 0 | 0 | 2 | 1 | 7 | 7 | 2 | 0 | 0 | 0 | 0 | 0 | 1 | 7
29 | 731890802R00 | Přemístění vybouraných hmot - kotelny, H 6 - 12 m | t | 1.358 | 0 | 0 | 0 | 0 | 0 | 0 | 2 | 1 | 7 | 7 | 2 | 0 | 0 | 0 | 0 | 0 | 1 | 7
| Celkem za | 731D Demontáž kotelny |  |  |  | 0 |  | 0 |  | 0 | 4 |  |  |  |  | 0 | 0 | 0 | 0 | 0
Díl: | 732 | Strojovny | [8 empty] | 1
30 | 732000002T00 | Montáž expanzní nádoby | soubor | 8 | 0 | 0 | 0 | 0 | 0 | 0 | 2 | 1 | 7 | 7 | 2 | 0 | 0 | 0 | 0 | 0 | 1 | 7
31 | 732219103R00 | Montáž ohříváků vody do 200 l | soubor | 8 | 0 | 0 | 0 | 0 | 0 | 0 | 2 | 1 | 7 | 7 | 2 | 0 | 0 | 0 | 0 | 0 | 1 | 7
32 | 734209114R00 | Montáž armatur závitových,se 2závity, G 3/4 | kus | 8 | 0 | 0 | 0 | 0 | 0 | 0 | 2 | 1 | 7 | 7 | 2 | 0 | 0 | 0 | 0 | 0 | 1 | 7
33 | 55113521B | Kohout kulový se zajištěním G 3/4" | kus | 8 | 0 | 0 | 0 | 0 | 0 | 0 | 2 | 1 | 7 | 7 | 2 | 0 | 0 | 0 | 0 | 0 | 1 | 7
34 | 484001 | Expanzní nádoba 350kPa o objemu 8l | kpl | 8 | 0 | 0 | 0 | 0 |  | 0 | 2 | 12 | 0 | 34 | 2 | 0 | 0 | 0 | 0 | 0 | 12 | 0
35 | 484002 | Konzola pro uchycení expanzomatu | kpl | 8 | 0 | 0 | 0 | 0 |  | 0 | 2 | 12 | 0 | 35 | 2 | 0 | 0 | 0 | 0 | 0 | 12 | 0
36 | 484003 | Ohřívač teplé vody nástěnný objem 75l | kpl | 8 | 0 | 0 | 0 | 0 |  | 0 | 2 | 12 | 0 | 36 | 2 | 0 | 0 | 0 | 0 | 0 | 12 | 0
37 | 998732202R00 | Přesun hmot pro strojovny, výšky do 12 m | % | 1548.808 | 0 | 0 | 0 | 0 | 0 | 0 | 2 | 1 | 7 | 7 | 2 | 0 | 0 | 0 | 0 | 0 | 1 | 7
| Celkem za | 732 Strojovny |  |  |  | 0 |  | 0 |  | 0 | 4 |  |  |  |  | 0 | 0 | 0 | 0 | 0
Díl: | 733 | Rozvod potrubí | [8 empty] | 1
38 | 733113113R00 | Příplatek za zhotovení přípojky DN 15 | kus | 62 | 0 | 0 | 0 | 0 | 0 | 0 | 2 | 1 | 7 | 7 | 2 | 0 | 0 | 0 | 0 | 0 | 1 | 7
39 | 733161104R00 | Potrubí měděné D 15 x 1 mm, polotvrdé | m | 201 | 0 | 0 | 0 | 0 | 0 | 0 | 2 | 1 | 7 | 7 | 2 | 0 | 0 | 0 | 0 | 0 | 1 | 7
40 | 733161106R00 | Potrubí měděné D 18 x 1 mm, polotvrdé | m | 107 | 0 | 0 | 0 | 0 | 0 | 0 | 2 | 1 | 7 | 7 | 2 | 0 | 0 | 0 | 0 | 0 | 1 | 7
41 | 733161107R00 | Potrubí měděné D 22 x 1 mm, polotvrdé | m | 41 | 0 | 0 | 0 | 0 | 0 | 0 | 2 | 1 | 7 | 7 | 2 | 0 | 0 | 0 | 0 | 0 | 1 | 7
42 | 733161108R00 | Potrubí měděné Supersan 28 x 1,5 mm, tvrdé | m | 62 | 0 | 0 | 0 | 0 | 0 | 0 | 2 | 1 | 7 | 7 | 2 | 0 | 0 | 0 | 0 | 0 | 1 | 7
43 | 733291101U00 | Zkouška těsnosti potrubí Cu -D 35 | m | 411 | 0 | 0 | 0 | 0 | 0 | 0 | 2 | 1 | 7 | 7 | 2 | 0 | 0 | 0 | 0 | 0 | 1 | 7
44 | 31945742 | Přechod závitový Cu G 15x3/8 | kus | 16 | 0 | 0 | 0 | 0 |  | 0 | 2 | 3 | 7 | 31945742 | 2 | 0 | 0 | 0 | 0 | 0 | 3 | 7
45 | 31945743 | Přechod závitový Cu G 15x1/2 | kus | 27 | 0 | 0 | 0 | 0 |  | 0 | 2 | 3 | 7 | 31945743 | 2 | 0 | 0 | 0 | 0 | 0 | 3 | 7
46 | 31945745 | Přechod závitový Cu G 18x1/2 | kus | 30 | 0 | 0 | 0 | 0 |  | 0 | 2 | 3 | 7 | 31945745 | 2 | 0 | 0 | 0 | 0 | 0 | 3 | 7
47 | 31945748 | Přechod závitový Cu G 22x3/4 | kus | 18 | 0 | 0 | 0 | 0 |  | 0 | 2 | 3 | 7 | 31945748 | 2 | 0 | 0 | 0 | 0 | 0 | 3 | 7
48 | 31945751 | Přechod závitový Cu G 28x1 | kus | 48 | 0 | 0 | 0 | 0 |  | 0 | 2 | 3 | 7 | 31945751 | 2 | 0 | 0 | 0 | 0 | 0 | 3 | 7
49 | 998733203R00 | Přesun hmot pro rozvody potrubí, výšky do 24 m | % | 1559.258 | 0 | 0 | 0 | 0 | 0 | 0 | 2 | 1 | 7 | 7 | 2 | 0 | 0 | 0 | 0 | 0 | 1 | 7
| Celkem za | 733 Rozvod potrubí |  |  |  | 0 |  | 0 |  | 0 | 4 |  |  |  |  | 0 | 0 | 0 | 0 | 0
Díl: | 733D | Demontáže potrubí | [8 empty] | 1
50 | 733110803R00 | Demontáž potrubí ocelového závitového do DN 15 | m | 140 | 0 | 0 | 0 | 0 | 0 | 0 | 2 | 1 | 7 | 7 | 2 | 0 | 0 | 0 | 0 | 0 | 1 | 7
51 | 733110806R00 | Demontáž potrubí ocelového závitového do DN 15-32 | m | 120 | 0 | 0 | 0 | 0 | 0 | 0 | 2 | 1 | 7 | 7 | 2 | 0 | 0 | 0 | 0 | 0 | 1 | 7
52 | 733890803R00 | Přemístění vybouraných hmot - potrubí, H 6 - 24 m | t | 0.524 | 0 | 0 | 0 | 0 | 0 | 0 | 2 | 1 | 7 | 7 | 2 | 0 | 0 | 0 | 0 | 0 | 1 | 7
| Celkem za | 733D Demontáže potrubí |  |  |  | 0 |  | 0 |  | 0 | 4 |  |  |  |  | 0 | 0 | 0 | 0 | 0
Díl: | 734 | Armatury | [8 empty] | 1
53 | 734209103R00 | Montáž armatur závitových,s 1závitem, G 1/2 | kus | 30 | 0 | 0 | 0 | 0 | 0 | 0 | 2 | 1 | 7 | 7 | 2 | 0 | 0 | 0 | 0 | 0 | 1 | 7
54 | 734209112R00 | Montáž armatur závitových,se 2závity, G 3/8 | kus | 16 | 0 | 0 | 0 | 0 | 0 | 0 | 2 | 1 | 7 | 7 | 2 | 0 | 0 | 0 | 0 | 0 | 1 | 7
55 | 734209113R00 | Montáž armatur závitových,se 2závity, G 1/2 | kus | 33 | 0 | 0 | 0 | 0 | 0 | 0 | 2 | 1 | 7 | 7 | 2 | 0 | 0 | 0 | 0 | 0 | 1 | 7
56 | 734209114R00 | Montáž armatur závitových,se 2závity, G 3/4 | kus | 22 | 0 | 0 | 0 | 0 | 0 | 0 | 2 | 1 | 7 | 7 | 2 | 0 | 0 | 0 | 0 | 0 | 1 | 7
57 | 734209115R00 | Montáž armatur závitových,se 2závity, G 1 | kus | 40 | 0 | 0 | 0 | 0 | 0 | 0 | 2 | 1 | 7 | 7 | 2 | 0 | 0 | 0 | 0 | 0 | 1 | 7
58 | 734291951R00 | Montáž hlavic ručního/termostat.ovládání | kus | 31 | 0 | 0 | 0 | 0 | 0 | 0 | 2 | 1 | 7 | 7 | 2 | 0 | 0 | 0 | 0 | 0 | 1 | 7
59 | 42237003.A | Kulový kohout G 1/2" | kus | 10 | 0 | 0 | 0 | 0 |  | 0 | 2 | 3 | 7 | 42237003.A | 2 | 0 | 0 | 0 | 0 | 0 | 3 | 7
60 | 42237004.A | Kulový kohout G 3/4" | kus | 6 | 0 | 0 | 0 | 0 |  | 0 | 2 | 3 | 7 | 42237004.A | 2 | 0 | 0 | 0 | 0 | 0 | 3 | 7
61 | 42237005.A | Kulový kohout G 1" | kus | 16 | 0 | 0 | 0 | 0 |  | 0 | 2 | 3 | 7 | 42237005.A | 2 | 0 | 0 | 0 | 0 | 0 | 3 | 7
62 | 42237015.A | Kulovy kohout vypouštěcí DN 1/2" voda | kus | 30 | 0 | 0 | 0 | 0 |  | 0 | 2 | 3 | 7 | 42237015.A | 2 | 0 | 0 | 0 | 0 | 0 | 3 | 7
63 | 42250399 | Pojistná souprava DUCO G 1/2" EB 6bar pro zás. | kus | 8 | 0 | 0 | 0 | 0 |  | 0 | 2 | 3 | 7 | 42250399 | 2 | 0 | 0 | 0 | 0 | 0 | 3 | 7
64 | 42266553.A | Filtr závitový G 3/4" | kus | 8 | 0 | 0 | 0 | 0 |  | 0 | 2 | 3 | 7 | 42266553.A | 2 | 0 | 0 | 0 | 0 | 0 | 3 | 7
65 | 42266554.A | Filtr závitový G 1" | kus | 8 | 0 | 0 | 0 | 0 |  | 0 | 2 | 3 | 7 | 42266554.A | 2 | 0 | 0 | 0 | 0 | 0 | 3 | 7
66 | 55121090 | Šroubení VEKOLUX DN 15 rohové | kus | 23 | 0 | 0 | 0 | 0 |  | 0 | 2 | 3 | 7 | 55121090 | 2 | 0 | 0 | 0 | 0 | 0 | 3 | 7
67 | 55121094.A | Ventil termostatický G 3/8" rohový | kus | 8 | 0 | 0 | 0 | 0 |  | 0 | 2 | 3 | 7 | 55121094.A | 2 | 0 | 0 | 0 | 0 | 0 | 3 | 7
68 | 55127267B | Šroubení přímé mosaz G 3/4" | kus | 8 | 0 | 0 | 0 | 0 | 0 | 0 | 2 | 1 | 7 | 7 | 2 | 0 | 0 | 0 | 0 | 0 | 1 | 7
69 | 55127269B | Šroubení přímé mosaz G 1" | kus | 16 | 0 | 0 | 0 | 0 | 0 | 0 | 2 | 1 | 7 | 7 | 2 | 0 | 0 | 0 | 0 | 0 | 1 | 7
70 | 551275531 | Šroubení uzavíratelné DN 3/8" rohové | kus | 8 | 0 | 0 | 0 | 0 | 0 | 0 | 2 | 1 | 7 | 7 | 2 | 0 | 0 | 0 | 0 | 0 | 1 | 7
71 | 55137306.B | Termostatická hlavice | kus | 31 | 0 | 0 | 0 | 0 |  | 0 | 2 | 3 | 7 | 55137306.B | 2 | 0 | 0 | 0 | 0 | 0 | 3 | 7
72 | 998734203R00 | Přesun hmot pro armatury, výšky do 24 m | % | 670.547 | 0 | 0 | 0 | 0 | 0 | 0 | 2 | 1 | 7 | 7 | 2 | 0 | 0 | 0 | 0 | 0 | 1 | 7
| Celkem za | 734 Armatury |  |  |  | 0 |  | 0 |  | 0 | 4 |  |  |  |  | 0 | 0 | 0 | 0 | 0
Díl: | 734D | Demontáž armatur | [8 empty] | 1
73 | 734200821R00 | Demontáž armatur se 2závity do G 1/2 | kus | 50 | 0 | 0 | 0 | 0 | 0 | 0 | 2 | 1 | 7 | 7 | 2 | 0 | 0 | 0 | 0 | 0 | 1 | 7
74 | 734200822R00 | Demontáž armatur se 2závity do G 1 | kus | 300 | 0 | 0 | 0 | 0 | 0 | 0 | 2 | 1 | 7 | 7 | 2 | 0 | 0 | 0 | 0 | 0 | 1 | 7
75 | 734890803R00 | Přemístění demontovaných hmot - armatur, H 6- 24 m | t | 0.353 | 0 | 0 | 0 | 0 | 0 | 0 | 2 | 1 | 7 | 7 | 2 | 0 | 0 | 0 | 0 | 0 | 1 | 7
| Celkem za | 734D Demontáž armatur |  |  |  | 0 |  | 0 |  | 0 | 4 |  |  |  |  | 0 | 0 | 0 | 0 | 0
Díl: | 735 | Otopná tělesa | [8 empty] | 1
76 | 735000912R00 | Vyregulování ventilů s termost.ovládáním | kus | 31 | 0 | 0 | 0 | 0 | 0 | 0 | 2 | 1 | 7 | 7 | 2 | 0 | 0 | 0 | 0 | 0 | 1 | 7
77 | 735158220R00 | Tlakové zkoušky panelových těles 2řadých | kus | 23 | 0 | 0 | 0 | 0 | 0 | 0 | 2 | 1 | 7 | 7 | 2 | 0 | 0 | 0 | 0 | 0 | 1 | 7
78 | 735159210R00 | Montáž panelových těles 2řadých do délky 1140 mm | kus | 2 | 0 | 0 | 0 | 0 | 0 | 0 | 2 | 1 | 7 | 7 | 2 | 0 | 0 | 0 | 0 | 0 | 1 | 7
79 | 735159220R00 | Montáž panelových těles 2řadých do délky 1500 mm | kus | 17 | 0 | 0 | 0 | 0 | 0 | 0 | 2 | 1 | 7 | 7 | 2 | 0 | 0 | 0 | 0 | 0 | 1 | 7
80 | 735159230R00 | Montáž panelových těles 2řadých do délky 1980 mm | kus | 2 | 0 | 0 | 0 | 0 | 0 | 0 | 2 | 1 | 7 | 7 | 2 | 0 | 0 | 0 | 0 | 0 | 1 | 7
81 | 735159240R00 | Montáž panelových těles 2řadých do délky 2820 mm | kus | 2 | 0 | 0 | 0 | 0 | 0 | 0 | 2 | 1 | 7 | 7 | 2 | 0 | 0 | 0 | 0 | 0 | 1 | 7
82 | 735192000T00 | Montáž koupelnového tělesa | soubor | 8 | 0 | 0 | 0 | 0 | 0 | 0 | 2 | 1 | 7 | 7 | 2 | 0 | 0 | 0 | 0 | 0 | 1 | 7
83 | 48451762.O | El.topné těleso bez termostatu výkon 400 W | kus | 5 | 0 | 0 | 0 | 0 |  | 0 | 2 | 3 | 7 | 48451762.O | 2 | 0 | 0 | 0 | 0 | 0 | 3 | 7
84 | 48451762.Z | El.topné těleso bez termostatu výkon 500 W | kus | 1 | 0 | 0 | 0 | 0 |  | 0 | 2 | 3 | 7 | 48451762.Z | 2 | 0 | 0 | 0 | 0 | 0 | 3 | 7
85 | 48451764.M | Těleso otopné trubkové,ploché rozm. 1200.600 | kus | 6 | 0 | 0 | 0 | 0 |  | 0 | 2 | 3 | 7 | 48451764.M | 2 | 0 | 0 | 0 | 0 | 0 | 3 | 7
86 | 48451764.N | Těleso otopné trubkové,ploché rozm. 1500.600 | kus | 1 | 0 | 0 | 0 | 0 |  | 0 | 2 | 3 | 7 | 48451764.N | 2 | 0 | 0 | 0 | 0 | 0 | 3 | 7
87 | 48451764.O | Těleso otopné trubkové,ploché rozm. 1820.450 | kus | 1 | 0 | 0 | 0 | 0 |  | 0 | 2 | 3 | 7 | 48451764.O | 2 | 0 | 0 | 0 | 0 | 0 | 3 | 7
88 | 48457489 | Těleso otopné des. typ 21 VK v. 500 dl. 400 | kus | 2 | 0 | 0 | 0 | 0 |  | 0 | 2 | 3 | 7 | 48457489 | 2 | 0 | 0 | 0 | 0 | 0 | 3 | 7
89 | 48457509.A | Těleso otopné des. typ 21 VK v. 600 dl. 1200 | kus | 3 | 0 | 0 | 0 | 0 |  | 0 | 2 | 3 | 7 | 48457509.A | 2 | 0 | 0 | 0 | 0 | 0 | 3 | 7
90 | 48457510.A | Těleso otopné des. typ 21 VK v. 600 dl. 1400 | kus | 8 | 0 | 0 | 0 | 0 |  | 0 | 2 | 3 | 7 | 48457510.A | 2 | 0 | 0 | 0 | 0 | 0 | 3 | 7
91 | 48457511.A | Těleso otopné des. typ 21 VK v. 600 dl. 1600 | kus | 1 | 0 | 0 | 0 | 0 |  | 0 | 2 | 3 | 7 | 48457511.A | 2 | 0 | 0 | 0 | 0 | 0 | 3 | 7
92 | 48457512.A | Těleso otopné des. typ 21 VK v. 600 dl. 1800 | kus | 1 | 0 | 0 | 0 | 0 |  | 0 | 2 | 3 | 7 | 48457512.A | 2 | 0 | 0 | 0 | 0 | 0 | 3 | 7
93 | 48457513.A | Těleso otopné des. typ 21 VK v. 600 dl. 2000 | kus | 1 | 0 | 0 | 0 | 0 |  | 0 | 2 | 3 | 7 | 48457513.A | 2 | 0 | 0 | 0 | 0 | 0 | 3 | 7
94 | 48457513.C | Těleso otopné des. typ 21 VK v. 600 dl. 2300 | kus | 1 | 0 | 0 | 0 | 0 |  | 0 | 2 | 3 | 7 | 48457513.C | 2 | 0 | 0 | 0 | 0 | 0 | 3 | 7
95 | 48457583.A | Těleso otopné des. typ 22 VK v. 600 dl. 1200 | kus | 5 | 0 | 0 | 0 | 0 |  | 0 | 2 | 3 | 7 | 48457583.A | 2 | 0 | 0 | 0 | 0 | 0 | 3 | 7
96 | 48457584.A | Těleso otopné des. typ 22 VK v. 600 dl. 1400 | kus | 1 | 0 | 0 | 0 | 0 |  | 0 | 2 | 3 | 7 | 48457584.A | 2 | 0 | 0 | 0 | 0 | 0 | 3 | 7
97 | 998735202R00 | Přesun hmot pro otopná tělesa, výšky do 12 m | % | 1554.613 | 0 | 0 | 0 | 0 | 0 | 0 | 2 | 1 | 7 | 7 | 2 | 0 | 0 | 0 | 0 | 0 | 1 | 7
| Celkem za | 735 Otopná tělesa |  |  |  | 0 |  | 0 |  | 0 | 4 |  |  |  |  | 0 | 0 | 0 | 0 | 0
Díl: | 735D | Demontáž otopných těles | [8 empty] | 1
98 | 735151822R00 | Demontáž otopných těles | kus | 24 | 0 | 0 | 0 | 0 | 0 | 0 | 2 | 1 | 7 | 7 | 2 | 0 | 0 | 0 | 0 | 0 | 1 | 7
99 | 735890802R00 | Přemístění demont. hmot - otop. těles, H 6 - 12 m | t | 1.122 | 0 | 0 | 0 | 0 | 0 | 0 | 2 | 1 | 7 | 7 | 2 | 0 | 0 | 0 | 0 | 0 | 1 | 7
| Celkem za | 735D Demontáž otopných těles |  |  |  | 0 |  | 0 |  | 0 | 4 |  |  |  |  | 0 | 0 | 0 | 0 | 0
Díl: | 767 | Konstrukce zámečnické | [8 empty] | 1
100 | 767995100T00 | Montáž uložení potrubí | kg | 10 | 0 | 0 | 0 | 0 | 0 | 0 | 2 | 1 | 7 | 7 | 2 | 0 | 0 | 0 | 0 | 0 | 1 | 7
101 | 99900002 | Uložení potrubí | kg | 10 | 0 | 0 | 0 | 0 |  | 0 | 2 | 3 | 7 | 99900002 | 2 | 0 | 0 | 0 | 0 | 0 | 3 | 7
102 | 998767202R00 | Přesun hmot pro zámečnické konstr., výšky do 12 m | % | 25 | 0 | 0 | 0 | 0 | 0 | 0 | 2 | 1 | 7 | 7 | 2 | 0 | 0 | 0 | 0 | 0 | 1 | 7
| Celkem za | 767 Konstrukce zámečnické |  |  |  | 0 |  | 0 |  | 0 | 4 |  |  |  |  | 0 | 0 | 0 | 0 | 0
Díl: | 783 | Nátěry | [8 empty] | 1
103 | 783424340R00 | Nátěr syntet. potrubí do DN 50 mm 2x +1x email | m | 11 | 0 | 0 | 0 | 0 | 0 | 0 | 2 | 1 | 7 | 7 | 2 | 0 | 0 | 0 | 0 | 0 | 1 | 7
104 | 783424740R00 | Nátěr syntetický potrubí do DN 50 mm základní | m | 11 | 0 | 0 | 0 | 0 | 0 | 0 | 2 | 1 | 7 | 7 | 2 | 0 | 0 | 0 | 0 | 0 | 1 | 7
| Celkem za | 783 Nátěry |  |  |  | 0 |  | 0 |  | 0 | 4 |  |  |  |  | 0 | 0 | 0 | 0 | 0
Díl: | 7HS | Hodinová zúčtovací sazba | [8 empty] | 1
105 | 904 R02 | Hzs-zkousky v ramci montaz.praci Topná zkouška | hod | 48 | 0 | 0 | 0 | 0 |  | 0 | 2 | 10 | 0 | 8 | 5 | 0 | 0 | 0 | 0 | 0 | 10 | 0
106 | 918 T00 | Hzs - Nepředvídané náklady | hod | 20 | 0 | 0 | 0 | 0 |  | 0 | 2 | 10 | 0 | 8 | 5 | 0 | 0 | 0 | 0 | 0 | 10 | 0
107 | 922 T00 | Hzs - Stavební výpomoci | hod | 24 | 0 | 0 | 0 | 0 |  | 0 | 2 | 10 | 0 | 8 | 5 | 0 | 0 | 0 | 0 | 0 | 10 | 0
| Celkem za | 7HS Hodinová zúčtovací sazba |  |  |  | 0 |  | 0 |  | 0 | 4 |  |  |  |  | 0 | 0 | 0 | 0 | 0

## SO 02 02.4 KL
SLEPÝ ROZPOČET
Rozpočet |  | 02.4 | Elektroinstalace | JKSO
Objekt |  |  |  | SKP
SO 02 |  | Byt.dům - výměna tepel. zdroje a vnitř.rozvodů |  | Měrná jednotka
Stavba |  |  |  | Počet jednotek
388 |  | Stavební úpravy domu č.p.737 Napajedla |  | Náklady na m.j. | 0
Projektant |  |  |  | Typ rozpočtu
Zpracovatel projektu
Objednatel
Dodavatel |  |  |  | Zakázkové číslo
Rozpočtoval |  |  |  | Počet listů
ROZPOČTOVÉ NÁKLADY
Základní rozpočtové náklady |  |  | Ostatní rozpočtové náklady
| HSV celkem | 0 | 0 |  | 0
Z | PSV celkem | 0
R | M práce celkem | 0
N | M dodávky celkem | 0
ZRN celkem |  | 0
HZS |  | 0
ZRN+HZS |  | 0 | Ostatní náklady neuvedené |  | 0
ZRN+ost.náklady+HZS |  | 0 | Ostatní náklady celkem |  | 0
Vypracoval |  |  | Za zhotovitele | Za objednatele
Jméno : |  |  | Jméno : | Jméno :
Datum : |  |  | Datum : | Datum :
Podpis : |  |  | Podpis: | Podpis:
Základ pro DPH |  | 15 | % | 0
DPH |  | 15 | % | 0
Základ pro DPH |  | 0 | % | 0
DPH |  | 0 | % | 0
CENA ZA OBJEKT CELKEM |  |  |  | 0
Poznámka :

## SO 02 02.4 Rek
Stavba : |  | 388 Stavební úpravy domu č.p.737 Napajedla |  |  | Rozpočet : | 02.4
Objekt : |  | SO 02 Byt.dům - výměna tepel. zdroje a vnitř.rozvodů |  |  | Elektroinstalace
REKAPITULACE STAVEBNÍCH DÍLŮ
| Stavební díl |  | HSV | PSV | Dodávka | Montáž | HZS
_01 | Rozvaděč RE |  | 0 | 0 | 0 | 0 | 0
_02 | Rozvaděč RS1 |  | 0 | 0 | 0 | 0 | 0
_03 | Rozvaděč RB* |  | 0 | 0 | 0 | 0 | 0
_04 | Nosný systém, trubkování |  | 0 | 0 | 0 | 0 | 0
_05 | Kabely |  | 0 | 0 | 0 | 0 | 0
_06 | Přístroje a zařízení (referenční výrobek ABB Tango |  | 0 | 0 | 0 | 0 | 0
_07 | Svítidla vč. zdrojů |  | 0 | 0 | 0 | 0 | 0
_08 | Bleskosvod a uzemnění |  | 0 | 0 | 0 | 0 | 0
_09 | Strukturovaná kabeláž |  | 0 | 0 | 0 | 0 | 0
_10 | STA |  | 0 | 0 | 0 | 0 | 0
_11 | Domácí telefony |  | 0 | 0 | 0 | 0 | 0
_12 | Požární signalizace |  | 0 | 0 | 0 | 0 | 0
_13 | REVIZE, ZKOUŠKY, HZS |  | 0 | 0 | 0 | 0 | 0
_01.1 | Zemní práce |  | 0 | 0 | 0 | 0 | 0
| CELKEM OBJEKT |  | 0 | 0 | 0 | 0 | 0
VEDLEJŠÍ ROZPOČTOVÉ NÁKLADY
Název VRN |  |  | Kč | % | Základna |  | Kč
[5 empty] | 0 |  | 0 | 8
| CELKEM VRN |  |  |  |  | 0

## SO 02 02.4 Pol
Slepý rozpočet
Stavba : |  | 388 Stavební úpravy domu č.p.737 Napajedla |  | Rozpočet: | 02.4
Objekt : |  | SO 02 Byt.dům - výměna tepel. zdroje a vnitř.rozvodů |  | Elektroinstalace
P.č. | Číslo položky | Název položky | MJ | množství | cena / MJ | celkem (Kč) | Jednotková hmotnost | Celková hmotnost | Jednotková dem.hmot. | Celková dem.hmot.
Díl: | _01 | Rozvaděč RE | [8 empty] | 1
1 | Pol__1 | Rozvaděč RE, (eon-IP40/20, hl. jistič 8x25B/3, 1x2 | ks | 1 |  | 0 | 0 | 0 | 0 | 0 | 2 | 1 | 1 | 1 | 1 | 0 | 0 | 0 | 0 | 0 | 1 | 1
| Celkem za | _01 Rozvaděč RE |  |  |  | 0 |  | 0 |  | 0 | 4 |  |  |  |  | 0 | 0 | 0 | 0 | 0
Díl: | _02 | Rozvaděč RS1 | [8 empty] | 1
2 | Pol__2 | APN 32/1 | ks | 1 | 0 | 0 | 0 | 0 | 0 | 0 | 2 | 1 | 1 | 1 | 1 | 0 | 0 | 0 | 0 | 0 | 1 | 1
3 | Pol__3 | svodič typ 1+2 | set | 1 | 0 | 0 | 0 | 0 | 0 | 0 | 2 | 1 | 1 | 1 | 1 | 0 | 0 | 0 | 0 | 0 | 1 | 1
4 | Pol__4 | Jistič 1B/1 | ks | 1 | 0 | 0 | 0 | 0 | 0 | 0 | 2 | 1 | 1 | 1 | 1 | 0 | 0 | 0 | 0 | 0 | 1 | 1
5 | Pol__5 | Jistič 16B/3 | ks | 1 | 0 | 0 | 0 | 0 | 0 | 0 | 2 | 1 | 1 | 1 | 1 | 0 | 0 | 0 | 0 | 0 | 1 | 1
6 | Pol__6 | 10B/1N/0,03 kombinace chrániče a jističe | ks | 2 | 0 | 0 | 0 | 0 | 0 | 0 | 2 | 1 | 1 | 1 | 1 | 0 | 0 | 0 | 0 | 0 | 1 | 1
7 | Pol__7 | 16B/1N/0,03 kombinace chrániče a jističe | ks | 3 | 0 | 0 | 0 | 0 | 0 | 0 | 2 | 1 | 1 | 1 | 1 | 0 | 0 | 0 | 0 | 0 | 1 | 1
8 | Pol__8 | OFI 25/4/030 proudový chránič | ks | 1 | 0 | 0 | 0 | 0 | 0 | 0 | 2 | 1 | 1 | 1 | 1 | 0 | 0 | 0 | 0 | 0 | 1 | 1
9 | Pol__9 | napájecí zdroj DT | ks | 1 | 0 | 0 | 0 | 0 | 0 | 0 | 2 | 1 | 1 | 1 | 1 | 0 | 0 | 0 | 0 | 0 | 1 | 1
10 | Pol__10 | PE | ks | 1 | 0 | 0 | 0 | 0 | 0 | 0 | 2 | 1 | 1 | 1 | 1 | 0 | 0 | 0 | 0 | 0 | 1 | 1
11 | Pol__11 | N | ks | 1 | 0 | 0 | 0 | 0 | 0 | 0 | 2 | 1 | 1 | 1 | 1 | 0 | 0 | 0 | 0 | 0 | 1 | 1
12 | Pol__12 | L | ks | 3 | 0 | 0 | 0 | 0 | 0 | 0 | 2 | 1 | 1 | 1 | 1 | 0 | 0 | 0 | 0 | 0 | 1 | 1
13 | Pol__13 | Podružný materiál, svorky, žlaby, vývodky, drátová | set | 1 | 0 | 0 | 0 | 0 | 0 | 0 | 2 | 1 | 1 | 1 | 1 | 0 | 0 | 0 | 0 | 0 | 1 | 1
14 | Pol__14 | Ocep rozv. Z - rozměr podle výrobce, IP40/20 | ks | 1 | 0 | 0 | 0 | 0 | 0 | 0 | 2 | 1 | 1 | 1 | 1 | 0 | 0 | 0 | 0 | 0 | 1 | 1
| Celkem za | _02 Rozvaděč RS1 |  |  |  | 0 |  | 0 |  | 0 | 4 |  |  |  |  | 0 | 0 | 0 | 0 | 0
Díl: | _03 | Rozvaděč RB* | [8 empty] | 1
15 | Pol__15 | APN 32/3 | ks | 8 | 0 | 0 | 0 | 0 | 0 | 0 | 2 | 1 | 1 | 1 | 1 | 0 | 0 | 0 | 0 | 0 | 1 | 1
16 | Pol__16 | svodič typ 1+2 | set | 8 | 0 | 0 | 0 | 0 | 0 | 0 | 2 | 1 | 1 | 1 | 1 | 0 | 0 | 0 | 0 | 0 | 1 | 1
17 | Pol__17 | Jistič 1B/1 | ks | 8 | 0 | 0 | 0 | 0 | 0 | 0 | 2 | 1 | 1 | 1 | 1 | 0 | 0 | 0 | 0 | 0 | 1 | 1
18 | Pol__18 | Jistič 16B/1 | ks | 72 | 0 | 0 | 0 | 0 | 0 | 0 | 2 | 1 | 1 | 1 | 1 | 0 | 0 | 0 | 0 | 0 | 1 | 1
19 | Pol__19 | Jistič 16B/3 | ks | 8 | 0 | 0 | 0 | 0 | 0 | 0 | 2 | 1 | 1 | 1 | 1 | 0 | 0 | 0 | 0 | 0 | 1 | 1
20 | Pol__20 | 10B/1N/0,03 kombinace chrániče a jističe | ks | 8 | 0 | 0 | 0 | 0 | 0 | 0 | 2 | 1 | 1 | 1 | 1 | 0 | 0 | 0 | 0 | 0 | 1 | 1
21 | Pol__21 | OFI 25/4/030 proudový chránič | ks | 8 | 0 | 0 | 0 | 0 | 0 | 0 | 2 | 1 | 1 | 1 | 1 | 0 | 0 | 0 | 0 | 0 | 1 | 1
22 | Pol__22 | Zvonk. Tr. | ks | 8 | 0 | 0 | 0 | 0 | 0 | 0 | 2 | 1 | 1 | 1 | 1 | 0 | 0 | 0 | 0 | 0 | 1 | 1
23 | Pol__23 | PE | ks | 8 | 0 | 0 | 0 | 0 | 0 | 0 | 2 | 1 | 1 | 1 | 1 | 0 | 0 | 0 | 0 | 0 | 1 | 1
24 | Pol__24 | N | ks | 8 | 0 | 0 | 0 | 0 | 0 | 0 | 2 | 1 | 1 | 1 | 1 | 0 | 0 | 0 | 0 | 0 | 1 | 1
25 | Pol__25 | L | ks | 24 | 0 | 0 | 0 | 0 | 0 | 0 | 2 | 1 | 1 | 1 | 1 | 0 | 0 | 0 | 0 | 0 | 1 | 1
26 | Pol__26 | Podružný materiál, svorky, žlaby, vývodky, drátová | set | 8 | 0 | 0 | 0 | 0 | 0 | 0 | 2 | 1 | 1 | 1 | 1 | 0 | 0 | 0 | 0 | 0 | 1 | 1
27 | Pol__27 | Ocep rozv. Z - rozměr podle výrobce, IP40/20 | ks | 8 | 0 | 0 | 0 | 0 | 0 | 0 | 2 | 1 | 1 | 1 | 1 | 0 | 0 | 0 | 0 | 0 | 1 | 1
| Celkem za | _03 Rozvaděč RB* |  |  |  | 0 |  | 0 |  | 0 | 4 |  |  |  |  | 0 | 0 | 0 | 0 | 0
Díl: | _04 | Nosný systém, trubkování | [8 empty] | 1
28 | Pol__28 | FX 25 sv. šedá | m | 300 | 0 | 0 | 0 | 0 | 0 | 0 | 2 | 1 | 1 | 1 | 1 | 0 | 0 | 0 | 0 | 0 | 1 | 1
29 | Pol__29 | krabice přístrojová | ks | 388 | 0 | 0 | 0 | 0 | 0 | 0 | 2 | 1 | 1 | 1 | 1 | 0 | 0 | 0 | 0 | 0 | 1 | 1
30 | Pol__30 | krabice protahovací | ks | 48 | 0 | 0 | 0 | 0 | 0 | 0 | 2 | 1 | 1 | 1 | 1 | 0 | 0 | 0 | 0 | 0 | 1 | 1
31 | Pol__31 | krabice rozbočovací | ks | 96 | 0 | 0 | 0 | 0 | 0 | 0 | 2 | 1 | 1 | 1 | 1 | 0 | 0 | 0 | 0 | 0 | 1 | 1
32 | Pol__32 | KO100 krabicová rozvodka | ks | 16 | 0 | 0 | 0 | 0 | 0 | 0 | 2 | 1 | 1 | 1 | 1 | 0 | 0 | 0 | 0 | 0 | 1 | 1
33 | Pol__33 | ABOX 040-L Krabice prázdná šedá | ks | 8 | 0 | 0 | 0 | 0 | 0 | 0 | 2 | 1 | 1 | 1 | 1 | 0 | 0 | 0 | 0 | 0 | 1 | 1
34 | Pol__34 | WAGO 273-104 3x1-2,5 krabicová svorka | ks | 120 | 0 | 0 | 0 | 0 | 0 | 0 | 2 | 1 | 1 | 1 | 1 | 0 | 0 | 0 | 0 | 0 | 1 | 1
35 | Pol__35 | WAGO 273-102 4x1-2,5 krabicová svorka | ks | 250 | 0 | 0 | 0 | 0 | 0 | 0 | 2 | 1 | 1 | 1 | 1 | 0 | 0 | 0 | 0 | 0 | 1 | 1
36 | Pol__36 | WAGO 273-105 5x1-2,5 krabicová svorka | ks | 160 | 0 | 0 | 0 | 0 | 0 | 0 | 2 | 1 | 1 | 1 | 1 | 0 | 0 | 0 | 0 | 0 | 1 | 1
| Celkem za | _04 Nosný systém, trubkování |  |  |  | 0 |  | 0 |  | 0 | 4 |  |  |  |  | 0 | 0 | 0 | 0 | 0
Díl: | _05 | Kabely | [8 empty] | 1
37 | Pol__37 | CYKY-0 2x1.5 | m | 260 | 0 | 0 | 0 | 0 | 0 | 0 | 2 | 1 | 1 | 1 | 1 | 0 | 0 | 0 | 0 | 0 | 1 | 1
38 | Pol__38 | CYKY-0 3x1.5 | m | 240 | 0 | 0 | 0 | 0 | 0 | 0 | 2 | 1 | 1 | 1 | 1 | 0 | 0 | 0 | 0 | 0 | 1 | 1
39 | Pol__39 | CYKY-J 3x1.5 | m | 1280 | 0 | 0 | 0 | 0 | 0 | 0 | 2 | 1 | 1 | 1 | 1 | 0 | 0 | 0 | 0 | 0 | 1 | 1
40 | Pol__40 | CYKY-J 5x1.5 | m | 200 | 0 | 0 | 0 | 0 | 0 | 0 | 2 | 1 | 1 | 1 | 1 | 0 | 0 | 0 | 0 | 0 | 1 | 1
41 | Pol__41 | CYKY-J 3x2.5 | m | 1420 | 0 | 0 | 0 | 0 | 0 | 0 | 2 | 1 | 1 | 1 | 1 | 0 | 0 | 0 | 0 | 0 | 1 | 1
42 | Pol__42 | CYKY-J 5x2.5 | m | 110 | 0 | 0 | 0 | 0 | 0 | 0 | 2 | 1 | 1 | 1 | 1 | 0 | 0 | 0 | 0 | 0 | 1 | 1
43 | Pol__43 | CYKY-J 5x6 | m | 350 | 0 | 0 | 0 | 0 | 0 | 0 | 2 | 1 | 1 | 1 | 1 | 0 | 0 | 0 | 0 | 0 | 1 | 1
44 | Pol__44 | CYKY-J 4x35 | m | 20 | 0 | 0 | 0 | 0 | 0 | 0 | 2 | 1 | 1 | 1 | 1 | 0 | 0 | 0 | 0 | 0 | 1 | 1
45 | Pol__45 | JYTY 2x1 | m | 310 | 0 | 0 | 0 | 0 | 0 | 0 | 2 | 1 | 1 | 1 | 1 | 0 | 0 | 0 | 0 | 0 | 1 | 1
46 | Pol__46 | JYTY 4x1 | m | 160 | 0 | 0 | 0 | 0 | 0 | 0 | 2 | 1 | 1 | 1 | 1 | 0 | 0 | 0 | 0 | 0 | 1 | 1
47 | Pol__47 | CY 1x6 zz | m | 230 | 0 | 0 | 0 | 0 | 0 | 0 | 2 | 1 | 1 | 1 | 1 | 0 | 0 | 0 | 0 | 0 | 1 | 1
48 | Pol__48 | CY 1x16 zž | m | 350 | 0 | 0 | 0 | 0 | 0 | 0 | 2 | 1 | 1 | 1 | 1 | 0 | 0 | 0 | 0 | 0 | 1 | 1
49 | Pol__49 | CY 1x50 zž | m | 10 | 0 | 0 | 0 | 0 | 0 | 0 | 2 | 1 | 1 | 1 | 1 | 0 | 0 | 0 | 0 | 0 | 1 | 1
50 | Pol__50 | Ukončení vodiče do 2,5mm2 | ks | 350 | 0 | 0 | 0 | 0 | 0 | 0 | 2 | 1 | 1 | 1 | 1 | 0 | 0 | 0 | 0 | 0 | 1 | 1
51 | Pol__51 | Ukončení vodiče do 10mm2 | ks | 80 | 0 | 0 | 0 | 0 | 0 | 0 | 2 | 1 | 1 | 1 | 1 | 0 | 0 | 0 | 0 | 0 | 1 | 1
52 | Pol__52 | Ukončení vodiče do 50mm2 | ks | 10 | 0 | 0 | 0 | 0 | 0 | 0 | 2 | 1 | 1 | 1 | 1 | 0 | 0 | 0 | 0 | 0 | 1 | 1
| Celkem za | _05 Kabely |  |  |  | 0 |  | 0 |  | 0 | 4 |  |  |  |  | 0 | 0 | 0 | 0 | 0
Díl: | _06 | Přístroje a zařízení (referenční výrobek ABB Tango | [8 empty] | 1
53 | Pol__53 | spínač č1, jednopólový, IP20 | ks | 10 | 0 | 0 | 0 | 0 | 0 | 0 | 2 | 1 | 1 | 1 | 1 | 0 | 0 | 0 | 0 | 0 | 1 | 1
54 | Pol__54 | spínač č5, sériový, IP20 | ks | 14 | 0 | 0 | 0 | 0 | 0 | 0 | 2 | 1 | 1 | 1 | 1 | 0 | 0 | 0 | 0 | 0 | 1 | 1
55 | Pol__55 | spínač č6+1, IP20 | ks | 6 | 0 | 0 | 0 | 0 | 0 | 0 | 2 | 1 | 1 | 1 | 1 | 0 | 0 | 0 | 0 | 0 | 1 | 1
56 | Pol__56 | spínač č6, střídavý, IP20 | ks | 8 | 0 | 0 | 0 | 0 | 0 | 0 | 2 | 1 | 1 | 1 | 1 | 0 | 0 | 0 | 0 | 0 | 1 | 1
57 | Pol__57 | detektor pohybu, 180 st. IP44 | ks | 28 | 0 | 0 | 0 | 0 | 0 | 0 | 2 | 1 | 1 | 1 | 1 | 0 | 0 | 0 | 0 | 0 | 1 | 1
58 | Pol__58 | zásuvka 2P+PE, IP20 | ks | 247 | 0 | 0 | 0 | 0 | 0 | 0 | 2 | 1 | 1 | 1 | 1 | 0 | 0 | 0 | 0 | 0 | 1 | 1
59 | Pol__59 | zásuvka 2P+PE s přep. ochr., IP20 | ks | 20 | 0 | 0 | 0 | 0 | 0 | 0 | 2 | 1 | 1 | 1 | 1 | 0 | 0 | 0 | 0 | 0 | 1 | 1
60 | Pol__60 | zásuvka 16A/400V, IP 44, zapuštěná | ks | 1 | 0 | 0 | 0 | 0 | 0 | 0 | 2 | 1 | 1 | 1 | 1 | 0 | 0 | 0 | 0 | 0 | 1 | 1
61 | Pol__61 | pásek LED 14W/m vč. montážního profilu a zdroje, 8 | m | 30 | 0 | 0 | 0 | 0 | 0 | 0 | 2 | 1 | 1 | 1 | 1 | 0 | 0 | 0 | 0 | 0 | 1 | 1
62 | Pol__62 | tlačítkový ovladač, IP20 | ks | 8 | 0 | 0 | 0 | 0 | 0 | 0 | 2 | 1 | 1 | 1 | 1 | 0 | 0 | 0 | 0 | 0 | 1 | 1
63 | Pol__63 | tlačítkový ovladač, signalizace, IP20 | ks | 8 | 0 | 0 | 0 | 0 | 0 | 0 | 2 | 1 | 1 | 1 | 1 | 0 | 0 | 0 | 0 | 0 | 1 | 1
64 | Pol__64 | časové relé KEP04 | ks | 8 | 0 | 0 | 0 | 0 | 0 | 0 | 2 | 1 | 1 | 1 | 1 | 0 | 0 | 0 | 0 | 0 | 1 | 1
65 | Pol__65 | konvektor 1kW s vestavěným termostatem | ks | 1 | 0 | 0 | 0 | 0 | 0 | 0 | 2 | 1 | 1 | 1 | 1 | 0 | 0 | 0 | 0 | 0 | 1 | 1
66 | Pol__66 | konvektor 2kW s vestavěným termostatem | ks | 1 | 0 | 0 | 0 | 0 | 0 | 0 | 2 | 1 | 1 | 1 | 1 | 0 | 0 | 0 | 0 | 0 | 1 | 1
67 | Pol__67 | ventilátor d100, 230V/20W, žaluzie, zp. klapka | ks | 8 | 0 | 0 | 0 | 0 | 0 | 0 | 2 | 1 | 1 | 1 | 1 | 0 | 0 | 0 | 0 | 0 | 1 | 1
68 | Pol__68 | odsavač par, d100, tři stupně výkonu, osvětlení | ks | 8 | 0 | 0 | 0 | 0 | 0 | 0 | 2 | 1 | 1 | 1 | 1 | 0 | 0 | 0 | 0 | 0 | 1 | 1
| Celkem za | _06 Přístroje a zařízení (referenční výrobek ABB Tango |  |  |  | 0 |  | 0 |  | 0 | 4 |  |  |  |  | 0 | 0 | 0 | 0 | 0
Díl: | _07 | Svítidla vč. zdrojů | [8 empty] | 1
69 | Pol__69 | A/SVÍTIDLO LED 28W, 2300lm, IP44, OPÁL | ks | 18 | 0 | 0 | 0 | 0 | 0 | 0 | 2 | 1 | 1 | 1 | 1 | 0 | 0 | 0 | 0 | 0 | 1 | 1
70 | Pol__70 | B/SVÍTIDLO LED 15W, 1300lm, IP40, OPÁL | ks | 12 | 0 | 0 | 0 | 0 | 0 | 0 | 2 | 1 | 1 | 1 | 1 | 0 | 0 | 0 | 0 | 0 | 1 | 1
71 | Pol__71 | C/SVÍTIDLO LED 8W, 970lm, IP54, TŘ. II, OPÁL | ks | 8 | 0 | 0 | 0 | 0 | 0 | 0 | 2 | 1 | 1 | 1 | 1 | 0 | 0 | 0 | 0 | 0 | 1 | 1
72 | Pol__72 | D/SVÍTIDLO LED 28W, 2300lm, IP40, OPÁL | ks | 18 | 0 | 0 | 0 | 0 | 0 | 0 | 2 | 1 | 1 | 1 | 1 | 0 | 0 | 0 | 0 | 0 | 1 | 1
73 | Pol__73 | E/SVÍTIDLO LED 15W, 1940lm, IP65, KRYT, KOŠ | ks | 15 | 0 | 0 | 0 | 0 | 0 | 0 | 2 | 1 | 1 | 1 | 1 | 0 | 0 | 0 | 0 | 0 | 1 | 1
74 | Pol__74 | N/SVÍTIDLO LED 3W, 270lm, IP44, NOUZE 1HOD | ks | 7 | 0 | 0 | 0 | 0 | 0 | 0 | 2 | 1 | 1 | 1 | 1 | 0 | 0 | 0 | 0 | 0 | 1 | 1
75 | Pol__75 | pásek LED 14W/m vč. montážního profilu a zdroje, 8 | m | 30 | 0 | 0 | 0 | 0 | 0 | 0 | 2 | 1 | 1 | 1 | 1 | 0 | 0 | 0 | 0 | 0 | 1 | 1
| Celkem za | _07 Svítidla vč. zdrojů |  |  |  | 0 |  | 0 |  | 0 | 4 |  |  |  |  | 0 | 0 | 0 | 0 | 0
Díl: | _08 | Bleskosvod a uzemnění | [8 empty] | 1
76 | Pol__76 | svorka spojovací SS | ks | 90 | 0 | 0 | 0 | 0 | 0 | 0 | 2 | 1 | 1 | 1 | 1 | 0 | 0 | 0 | 0 | 0 | 1 | 1
77 | Pol__77 | svorka spojovací SO | ks | 9 | 0 | 0 | 0 | 0 | 0 | 0 | 2 | 1 | 1 | 1 | 1 | 0 | 0 | 0 | 0 | 0 | 1 | 1
78 | Pol__78 | svorka zkušební SZa | ks | 6 | 0 | 0 | 0 | 0 | 0 | 0 | 2 | 1 | 1 | 1 | 1 | 0 | 0 | 0 | 0 | 0 | 1 | 1
79 | Pol__79 | svorka k jímací tyči SJ 01 | ks | 3 | 0 | 0 | 0 | 0 | 0 | 0 | 2 | 1 | 1 | 1 | 1 | 0 | 0 | 0 | 0 | 0 | 1 | 1
80 | Pol__80 | svorka k zemnící tyči SJ 02 | ks | 20 | 0 | 0 | 0 | 0 | 0 | 0 | 2 | 1 | 1 | 1 | 1 | 0 | 0 | 0 | 0 | 0 | 1 | 1
81 | Pol__81 | svorka pro zemnící pásku SR 2a | ks | 8 | 0 | 0 | 0 | 0 | 0 | 0 | 2 | 1 | 1 | 1 | 1 | 0 | 0 | 0 | 0 | 0 | 1 | 1
82 | Pol__82 | svorka zemnící páska-drát SR 3a | ks | 12 | 0 | 0 | 0 | 0 | 0 | 0 | 2 | 1 | 1 | 1 | 1 | 0 | 0 | 0 | 0 | 0 | 1 | 1
83 | Pol__83 | podpěra vedení PV 11 | ks | 30 | 0 | 0 | 0 | 0 | 0 | 0 | 2 | 1 | 1 | 1 | 1 | 0 | 0 | 0 | 0 | 0 | 1 | 1
84 | Pol__84 | podpěra vedení PV 15 | ks | 30 | 0 | 0 | 0 | 0 | 0 | 0 | 2 | 1 | 1 | 1 | 1 | 0 | 0 | 0 | 0 | 0 | 1 | 1
85 | Pol__85 | podpěra vedení PV 23 | ks | 32 | 0 | 0 | 0 | 0 | 0 | 0 | 2 | 1 | 1 | 1 | 1 | 0 | 0 | 0 | 0 | 0 | 1 | 1
86 | Pol__86 | jímací tyč s rovným koncem 2,5 m, vč. upevnění | ks | 3 | 0 | 0 | 0 | 0 | 0 | 0 | 2 | 1 | 1 | 1 | 1 | 0 | 0 | 0 | 0 | 0 | 1 | 1
87 | Pol__87 | zemnící tyč ZT1,5 | ks | 10 | 0 | 0 | 0 | 0 | 0 | 0 | 2 | 1 | 1 | 1 | 1 | 0 | 0 | 0 | 0 | 0 | 1 | 1
88 | Pol__88 | AlMgSi 8 | m | 200 | 0 | 0 | 0 | 0 | 0 | 0 | 2 | 1 | 1 | 1 | 1 | 0 | 0 | 0 | 0 | 0 | 1 | 1
89 | Pol__89 | FeZn 10 | m | 25 | 0 | 0 | 0 | 0 | 0 | 0 | 2 | 1 | 1 | 1 | 1 | 0 | 0 | 0 | 0 | 0 | 1 | 1
90 | Pol__90 | FeZn 30x4 | m | 100 | 0 | 0 | 0 | 0 | 0 | 0 | 2 | 1 | 1 | 1 | 1 | 0 | 0 | 0 | 0 | 0 | 1 | 1
91 | Pol__91 | svorka na potrubí vč. Cu pásky | ks | 50 | 0 | 0 | 0 | 0 | 0 | 0 | 2 | 1 | 1 | 1 | 1 | 0 | 0 | 0 | 0 | 0 | 1 | 1
92 | Pol__92 | štítek označení Štítek....... | ks | 10 | 0 | 0 | 0 | 0 | 0 | 0 | 2 | 1 | 1 | 1 | 1 | 0 | 0 | 0 | 0 | 0 | 1 | 1
93 | Pol__93 | Ekvipotencionální svorkovnice EPS 1 s krytem | ks | 1 | 0 | 0 | 0 | 0 | 0 | 0 | 2 | 1 | 1 | 1 | 1 | 0 | 0 | 0 | 0 | 0 | 1 | 1
94 | Pol__94 | FX 32 sv. šedá | m | 10 | 0 | 0 | 0 | 0 | 0 | 0 | 2 | 1 | 1 | 1 | 1 | 0 | 0 | 0 | 0 | 0 | 1 | 1
| Celkem za | _08 Bleskosvod a uzemnění |  |  |  | 0 |  | 0 |  | 0 | 4 |  |  |  |  | 0 | 0 | 0 | 0 | 0
Díl: | _09 | Strukturovaná kabeláž | [8 empty] | 1
95 | Pol__95 | rozvaděč R-SLP | ks | 1 | 0 | 0 | 0 | 0 | 0 | 0 | 2 | 1 | 1 | 1 | 1 | 0 | 0 | 0 | 0 | 0 | 1 | 1
96 | Pol__96 | router 1xWAN, 8xLAN | ks | 1 | 0 | 0 | 0 | 0 | 0 | 0 | 2 | 1 | 1 | 1 | 1 | 0 | 0 | 0 | 0 | 0 | 1 | 1
97 | Pol__97 | zásuvka 2x RJ 45cat 5e | ks | 9 | 0 | 0 | 0 | 0 | 0 | 0 | 2 | 1 | 1 | 1 | 1 | 0 | 0 | 0 | 0 | 0 | 1 | 1
98 | Pol__98 | kabel FTP4p cat 5e | m | 1120 | 0 | 0 | 0 | 0 | 0 | 0 | 2 | 1 | 1 | 1 | 1 | 0 | 0 | 0 | 0 | 0 | 1 | 1
99 | Pol__99 | trubka elektroinstalační | m | 240 | 0 | 0 | 0 | 0 | 0 | 0 | 2 | 1 | 1 | 1 | 1 | 0 | 0 | 0 | 0 | 0 | 1 | 1
100 | Pol__100 | SYKFY 10x2x0,5 | m | 50 | 0 | 0 | 0 | 0 | 0 | 0 | 2 | 1 | 1 | 1 | 1 | 0 | 0 | 0 | 0 | 0 | 1 | 1
101 | Pol__101 | krabice přístrojová KU 68 | ks | 9 | 0 | 0 | 0 | 0 | 0 | 0 | 2 | 1 | 1 | 1 | 1 | 0 | 0 | 0 | 0 | 0 | 1 | 1
102 | Pol__102 | krabice protahovací, odbočná KO 68 | ks | 22 | 0 | 0 | 0 | 0 | 0 | 0 | 2 | 1 | 1 | 1 | 1 | 0 | 0 | 0 | 0 | 0 | 1 | 1
103 | Pol__103 | krabice rozbočná KT250 | ks | 3 | 0 | 0 | 0 | 0 | 0 | 0 | 2 | 1 | 1 | 1 | 1 | 0 | 0 | 0 | 0 | 0 | 1 | 1
| Celkem za | _09 Strukturovaná kabeláž |  |  |  | 0 |  | 0 |  | 0 | 4 |  |  |  |  | 0 | 0 | 0 | 0 | 0
Díl: | _10 | STA | [8 empty] | 1
104 | Pol__104 | Multipřepínač vč. zdroje | ks | 1 | 0 | 0 | 0 | 0 | 0 | 0 | 2 | 1 | 1 | 1 | 1 | 0 | 0 | 0 | 0 | 0 | 1 | 1
105 | Pol__105 | Slučovač 2/1 | ks | 4 | 0 | 0 | 0 | 0 | 0 | 0 | 2 | 1 | 1 | 1 | 1 | 0 | 0 | 0 | 0 | 0 | 1 | 1
106 | Pol__106 | Anténa UHF | ks | 1 | 0 | 0 | 0 | 0 | 0 | 0 | 2 | 1 | 1 | 1 | 1 | 0 | 0 | 0 | 0 | 0 | 1 | 1
107 | Pol__107 | Anténa VKV | ks | 1 | 0 | 0 | 0 | 0 | 0 | 0 | 2 | 1 | 1 | 1 | 1 | 0 | 0 | 0 | 0 | 0 | 1 | 1
108 | Pol__108 | Parabola ofset 80 Al | ks | 1 | 0 | 0 | 0 | 0 | 0 | 0 | 2 | 1 | 1 | 1 | 1 | 0 | 0 | 0 | 0 | 0 | 1 | 1
109 | Pol__109 | Konvertor LNB Quattro | ks | 3 | 0 | 0 | 0 | 0 | 0 | 0 | 2 | 1 | 1 | 1 | 1 | 0 | 0 | 0 | 0 | 0 | 1 | 1
110 | Pol__110 | Multifokus 3 LNB | ks | 1 | 0 | 0 | 0 | 0 | 0 | 0 | 2 | 1 | 1 | 1 | 1 | 0 | 0 | 0 | 0 | 0 | 1 | 1
111 | Pol__111 | LNB přepínač | ks | 1 | 0 | 0 | 0 | 0 | 0 | 0 | 2 | 1 | 1 | 1 | 1 | 0 | 0 | 0 | 0 | 0 | 1 | 1
112 | Pol__112 | Anténí stožár, pozink 3m | ks | 1 | 0 | 0 | 0 | 0 | 0 | 0 | 2 | 1 | 1 | 1 | 1 | 0 | 0 | 0 | 0 | 0 | 1 | 1
113 | Pol__113 | Zásuvka STA,SAT | ks | 8 | 0 | 0 | 0 | 0 | 0 | 0 | 2 | 1 | 1 | 1 | 1 | 0 | 0 | 0 | 0 | 0 | 1 | 1
114 | Pol__114 | Koaxialní kabel | m | 580 | 0 | 0 | 0 | 0 | 0 | 0 | 2 | 1 | 1 | 1 | 1 | 0 | 0 | 0 | 0 | 0 | 1 | 1
115 | Pol__115 | trubka elektroinstalační | m | 210 | 0 | 0 | 0 | 0 | 0 | 0 | 2 | 1 | 1 | 1 | 1 | 0 | 0 | 0 | 0 | 0 | 1 | 1
116 | Pol__116 | krabice přístrojová KU 68 | ks | 8 | 0 | 0 | 0 | 0 | 0 | 0 | 2 | 1 | 1 | 1 | 1 | 0 | 0 | 0 | 0 | 0 | 1 | 1
117 | Pol__117 | krabice protahovací, odbočná KO 68 | ks | 18 | 0 | 0 | 0 | 0 | 0 | 0 | 2 | 1 | 1 | 1 | 1 | 0 | 0 | 0 | 0 | 0 | 1 | 1
| Celkem za | _10 STA |  |  |  | 0 |  | 0 |  | 0 | 4 |  |  |  |  | 0 | 0 | 0 | 0 | 0
Díl: | _11 | Domácí telefony | [8 empty] | 1
118 | Pol__118 | síťový napáječ | ks | 1 | 0 | 0 | 0 | 0 | 0 | 0 | 2 | 1 | 1 | 1 | 1 | 0 | 0 | 0 | 0 | 0 | 1 | 1
119 | Pol__119 | zvonkové tablo 8tl, komunikační panel | ks | 1 | 0 | 0 | 0 | 0 | 0 | 0 | 2 | 1 | 1 | 1 | 1 | 0 | 0 | 0 | 0 | 0 | 1 | 1
120 | Pol__120 | domácí telefony | ks | 8 | 0 | 0 | 0 | 0 | 0 | 0 | 2 | 1 | 1 | 1 | 1 | 0 | 0 | 0 | 0 | 0 | 1 | 1
121 | Pol__121 | elektromagnetický zámek do zárubně | ks | 1 | 0 | 0 | 0 | 0 | 0 | 0 | 2 | 1 | 1 | 1 | 1 | 0 | 0 | 0 | 0 | 0 | 1 | 1
122 | Pol__122 | kabel metalický telefonní 10x2x0,5 | m | 310 | 0 | 0 | 0 | 0 | 0 | 0 | 2 | 1 | 1 | 1 | 1 | 0 | 0 | 0 | 0 | 0 | 1 | 1
123 | Pol__123 | trubka elektroinstalační | m | 60 | 0 | 0 | 0 | 0 | 0 | 0 | 2 | 1 | 1 | 1 | 1 | 0 | 0 | 0 | 0 | 0 | 1 | 1
124 | Pol__124 | krabice přístrojová KU 68 | ks | 8 | 0 | 0 | 0 | 0 | 0 | 0 | 2 | 1 | 1 | 1 | 1 | 0 | 0 | 0 | 0 | 0 | 1 | 1
125 | Pol__125 | krabice protahovací, odbočná KO 68 | ks | 6 | 0 | 0 | 0 | 0 | 0 | 0 | 2 | 1 | 1 | 1 | 1 | 0 | 0 | 0 | 0 | 0 | 1 | 1
126 | Pol__126 | krabice rozbočná KT250 | ks | 3 | 0 | 0 | 0 | 0 | 0 | 0 | 2 | 1 | 1 | 1 | 1 | 0 | 0 | 0 | 0 | 0 | 1 | 1
| Celkem za | _11 Domácí telefony |  |  |  | 0 |  | 0 |  | 0 | 4 |  |  |  |  | 0 | 0 | 0 | 0 | 0
Díl: | _12 | Požární signalizace | [8 empty] | 1
127 | Pol__127 | autonomní opticko-kouřový hlásič | ks | 11 | 0 | 0 | 0 | 0 | 0 | 0 | 2 | 1 | 1 | 1 | 1 | 0 | 0 | 0 | 0 | 0 | 1 | 1
| Celkem za | _12 Požární signalizace |  |  |  | 0 |  | 0 |  | 0 | 4 |  |  |  |  | 0 | 0 | 0 | 0 | 0
Díl: | _13 | REVIZE, ZKOUŠKY, HZS | [8 empty] | 1
128 | Pol__128 | Dodavatelská dokumentace vč. skutečného provedení | hod | 8 | 0 | 0 | 0 | 0 | 0 | 0 | 2 | 1 | 1 | 1 | 1 | 0 | 0 | 0 | 0 | 0 | 1 | 1
129 | Pol__129 | zednické výpomoci (průrazy, sekání, zapravení dráž | hod | 110 | 0 | 0 | 0 | 0 | 0 | 0 | 2 | 1 | 1 | 1 | 1 | 0 | 0 | 0 | 0 | 0 | 1 | 1
130 | Pol__130 | zkušební provoz | hod | 2 | 0 | 0 | 0 | 0 | 0 | 0 | 2 | 1 | 1 | 1 | 1 | 0 | 0 | 0 | 0 | 0 | 1 | 1
131 | Pol__131 | zaučení obsluhy | hod | 2 | 0 | 0 | 0 | 0 | 0 | 0 | 2 | 1 | 1 | 1 | 1 | 0 | 0 | 0 | 0 | 0 | 1 | 1
132 | Pol__132 | zabezpečení pracoviště | hod | 8 | 0 | 0 | 0 | 0 | 0 | 0 | 2 | 1 | 1 | 1 | 1 | 0 | 0 | 0 | 0 | 0 | 1 | 1
133 | Pol__133 | revize | hod | 24 | 0 | 0 | 0 | 0 | 0 | 0 | 2 | 1 | 1 | 1 | 1 | 0 | 0 | 0 | 0 | 0 | 1 | 1
| Celkem za | _13 REVIZE, ZKOUŠKY, HZS |  |  |  | 0 |  | 0 |  | 0 | 4 |  |  |  |  | 0 | 0 | 0 | 0 | 0
Díl: | _01.1 | Zemní práce | [8 empty] | 1
134 | Pol__134 | Kabelová rýha 35x80 vč. záhozu | m | 80 | 0 | 0 | 0 | 0 | 0 | 0 | 2 | 1 | 1 | 1 | 1 | 0 | 0 | 0 | 0 | 0 | 1 | 1
| Celkem za | _01.1 Zemní práce |  |  |  | 0 |  | 0 |  | 0 | 4 |  |  |  |  | 0 | 0 | 0 | 0 | 0