## Pokyny pro vyplnění (hidden)
Pokyny pro vyplnění
Ve všech listech tohoto souboru můžete měnit pouze buňky s modrým pozadím. Jedná se o tyto údaje : - údaje o firmě - jednotkové ceny položek zadané na maximálně dvě desetinná místa

## Stavba
#RTSROZP# | Položkový rozpočet stavby
| Stavba: |  | 2019009 | Beseda Jasenná
| Objekt: |  | 03 | Vodovodní přípojka
1017 | Rozpočet: |  | 01 | Vodovodní přípojka
| Objednatel: | [5 empty] | IČO:
DIČ:
| Projektant: | [5 empty] | IČO:
DIČ:
| Zhotovitel: | [5 empty] | IČO:
DIČ:
| Vypracoval: |  | Tomáš Kořenek
| Rozpis ceny | [6 empty] | Celkem
HSV | HSV | [6 empty] | 0
PSV | PSV | [6 empty] | 0
MON | MON | [6 empty] | 0
VN | Vedlejší náklady | [6 empty] | 0
ON | Ostatní náklady | [6 empty] | 0
| Celkem | [6 empty] | 0
Rekapitulace daní
| Základ pro sníženou DPH |  |  | 15 | % | 0 |  |  | CZK
| Snížená DPH |  |  | 15 | % | 0 |  |  | CZK
| Základ pro základní DPH |  |  | 21 | % | 0 |  |  | CZK
| Základní DPH |  |  | 21 | % | 0 |  |  | CZK
| Zaokrouhlení |  |  |  |  | 0 |  |  | CZK
| Cena celkem bez DPH |  |  |  |  | 38027.42 |  |  | CZK
| Cena celkem s DPH |  |  |  |  | 0 |  |  | CZK
|  | v |  |  | dne |  | 2019-10-04
Kořenek Tomáš
|  |  | Za zhotovitele |  |  |  | Za objednatele
Rekapitulace dílčích částí
#CASTI>> | Číslo | Název |  |  | Základ pro sníženou DPH | Základ pro základní DPH | DPH celkem | Cena celkem | %
1 | Stavba |  |  |  | 0 | 38027.42 | 7985.76 | 46013.18 | 100
2 | 03 | Vodovodní přípojka |  |  | 0 | 38027.42 | 7985.76 | 46013.18 | 100
3 | 01 | Vodovodní přípojka |  |  | 0 | 38027.42 | 7985.76 | 46013.18 | 100
| Celkem za stavbu |  |  |  | 0 | 38027.42 | 7985.76 | 46013.18 | 100
Rekapitulace dílů
| Číslo | Název |  |  | Typ dílu |  |  | Celkem | %
| 1 | Zemní práce |  |  | HSV |  |  | 0
| 4 | Vodorovné konstrukce |  |  | HSV |  |  | 0
| 5 | Komunikace |  |  | HSV |  |  | 0
| 8 | Trubní vedení |  |  | HSV |  |  | 0
| 722 | Vnitřní vodovod |  |  | PSV |  |  | 0
| 762 | Konstrukce tesařské |  |  | PSV |  |  | 0
| M46 | Zemní práce při montážích |  |  | MON |  |  | 0
| D96 | Přesuny suti a vybouraných hmot |  |  | PSU |  |  | 0
| VN | Vedlejší náklady |  |  | VN |  |  | 0
| ON | Ostatní náklady |  |  | ON |  |  | 0
| Cena celkem | [6 empty] | 0 | 0
Note on D11: Název
Note on I11: IČO
Note on D12: Ulice
Note on I12: DIČ
Note on D13: PSČ
Note on E13: Místo

## VzorPolozky (hidden)
Položkový rozpočet
S:
O:
R:

## 03 01 Pol
Položkový rozpočet | [25 empty] | #TypZaznamu#
S: | 2019009 | Beseda Jasenná | [23 empty] | STA
O: | 03 | Vodovodní přípojka | [20 empty] | STA |  |  | OBJ
R: | 01 | Vodovodní přípojka | [23 empty] | ROZ
P.č. | Číslo položky | Název položky | MJ | množství | cena / MJ | Celkem | Dodávka | Dodávka celk. | Montáž | Montáž celk. | DPH | cena s DPH | hmotnost / MJ | hmotnost celk.(t) | dem. hmotnost / MJ | dem. hmotnost celk.(t) | Ceník | Cen. soustava / platnost | Cenová úroveň | Nhod / MJ | Nhod celk. | Dodavatel
Díl: | 1 | Zemní práce |  |  |  | 0 |  | 0 |  | 8024.64 |  | 0 |  | 0 |  | 0.74 |  |  |  |  | 15.26 |  |  |  |  | DIL
1 | 113108307 | Odstranění asfaltové vrstvy pl.do 50 m2, tl. 7 cm | m2 | 4.825 | 0 | 0 | 0 | 0 | 139.5 | 673.09 | 21 | 0 | 0 | 0 | 0.154 | 0.74 |  | RTS 18/ II | RTS 18/ II | 0.27 | 1.3 |  |  |  |  | POL1_
2 | 132201110 | Hloubení rýh š.do 60 cm v hor.3 do 50 m3, STROJNĚ | m3 | 7.2 | 0 | 0 | 0 | 0 | 467.5 | 3366 | 21 | 0 | 0 | 0 | 0 | 0 |  | RTS 18/ II | RTS 18/ II | 0.365 | 2.63 |  |  |  |  | POL1_
3 | 167101201 | Nakládání výkopku z hor.1 ÷ 4 - ručně | m3 | 1.8 | 0 | 0 | 0 | 0 | 662 | 1191.6 | 21 | 0 | 0 | 0 | 0 | 0 |  | RTS 18/ II | RTS 18/ II | 1.938 | 3.49 |  |  |  |  | POL1_
4 | 174101101 | Zásyp jam, rýh, šachet se zhutněním | m3 | 2.5 | 0 | 0 | 0 | 0 | 116.5 | 291.25 | 21 | 0 | 0 | 0 | 0 | 0 |  | RTS 18/ II | RTS 18/ II | 0.202 | 0.51 |  |  |  |  | POL1_
5 | 175101101 | Obsyp potrubí bez prohození sypaniny | m3 | 2.9 | 0 | 0 | 0 | 0 | 542 | 1571.8 | 21 | 0 | 0 | 0 | 0 | 0 |  | RTS 18/ II | RTS 18/ II | 1.587 | 4.6 |  |  |  |  | POL1_
6 | 175101109 | Příplatek za prohození sypaniny pro obsyp potrubí | m3 | 2.9 | 0 | 0 | 0 | 0 | 321 | 930.9 | 21 | 0 | 0 | 0 | 0 | 0 |  | RTS 18/ II | RTS 18/ II | 0.94 | 2.73 |  |  |  |  | POL1_
Díl: | 4 | Vodorovné konstrukce |  |  |  | 0 |  | 1101.15 |  | 1042.65 |  | 0 |  | 2.04 |  | 0 |  |  |  |  | 3.05 |  |  |  |  | DIL
7 | 451572211 | Lože pod potrubí z kameniva těženého 4 - 8 mm, kraj Jihomoravský | m3 | 1.8 | 0 | 0 | 611.75 | 1101.15 | 579.25 | 1042.65 | 21 | 0 | 1.1322 | 2.04 | 0 | 0 |  | RTS 18/ II | RTS 18/ II | 1.695 | 3.05 |  |  |  |  | POL1_
Díl: | 5 | Komunikace |  |  |  | 0 |  | 1580.48 |  | 356.76 |  | 0 |  | 0.61 |  | 0 |  |  |  |  | 0.44 |  |  |  |  | DIL
8 | 572942112 | Vyspravení krytu po překopu lit.asfaltem, do 6 cm | m2 | 4.825 | 0 | 0 | 327.56 | 1580.48 | 73.94 | 356.76 | 21 | 0 | 0.1266 | 0.61 | 0 | 0 |  | RTS 18/ II | RTS 18/ II | 0.092 | 0.44 |  |  |  |  | POL1_
Díl: | 8 | Trubní vedení |  |  |  | 0 |  | 4602.61 |  | 1604.36 |  | 0 |  | 0.02 |  | 0 |  |  |  |  | 3.84 |  |  |  |  | DIL
9 | 891249111 | Montáž navrtávacích pasů DN 80 | kus | 1 | 0 | 0 | 0 | 0 | 1477 | 1477 | 21 | 0 | 0 | 0 | 0 | 0 |  | RTS 18/ II | RTS 18/ II | 3.474 | 3.47 |  |  |  |  | POL1_
10 | 899731112 | Vodič signalizační CYY 2,5 mm2 | m | 10.97 | 0 | 0 | 5.89 | 64.61 | 11.61 | 127.36 | 21 | 0 | 4e-05 | 0 | 0 | 0 |  | RTS 18/ II | RTS 18/ II | 0.034 | 0.37 |  |  |  |  | POL1_
11 | 28653171.A | Objímka navrtáv. elektrosvař.ELGEF Plus d 90/40 mm | kus | 1 | 0 | 0 | 1967 | 1967 | 0 | 0 | 21 | 0 | 0.00092 | 0 | 0 | 0 | SPCM | RTS 18/ II | Indiv | 0 | 0 |  |  |  |  | POL3_
12 | 42200750 | poklop uliční šoupátkový 1750 - voda | kus | 1 | 0 | 0 | 609 | 609 | 0 | 0 | 21 | 0 | 0.0113 | 0.01 | 0 | 0 | SPCM | RTS 18/ II | RTS 18/ II | 0 | 0 |  |  |  |  | POL3_
13 | 42291010 | souprava zemní tuhá 9000E1 DN 50 1,5m | kus | 1 | 0 | 0 | 1962 | 1962 | 0 | 0 | 21 | 0 | 0.0055 | 0.01 | 0 | 0 | SPCM | RTS 18/ II | Indiv | 0 | 0 |  |  |  |  | POL3_
Díl: | 722 | Vnitřní vodovod |  |  |  | 0 |  | 2742.72 |  | 4184.29 |  | 0 |  | 0.01 |  | 0 |  |  |  |  | 9.85 |  |  |  |  | DIL
14 | 722171214 | Potrubí z PEHD, D 40 x 3,7 mm | m | 10.97 | 0 | 0 | 245.91 | 2697.63 | 362.09 | 3972.13 | 21 | 0 | 0.0008 | 0.01 | 0 | 0 |  | RTS 18/ II | RTS 18/ II | 0.856 | 9.39 |  |  |  |  | POL1_
15 | 722280108 | Tlaková zkouška vodovodního potrubí DN 50 | m | 10.97 | 0 | 0 | 0.36 | 3.95 | 19.34 | 212.16 | 21 | 0 | 0 | 0 | 0 | 0 |  | RTS 18/ II | RTS 18/ II | 0.042 | 0.46 |  |  |  |  | POL1_
16 | 28314148 | Fólie výstražná pro vodu š. 300 mm bílá | m | 10.97 | 0 | 0 | 3.75 | 41.14 | 0 | 0 | 21 | 0 | 0 | 0 | 0 | 0 | SPCM | RTS 18/ II | RTS 18/ II | 0 | 0 |  |  |  |  | POL3_
Díl: | 762 | Konstrukce tesařské |  |  |  | 0 |  | 0 |  | 1096 |  | 0 |  | 0 |  | 0 |  |  |  |  | 2.44 |  |  |  |  | DIL
17 | 762137121 | Montáž oplocení z dílců, na sloupky | m2 | 40 | 0 | 0 | 0 | 0 | 27.4 | 1096 | 21 | 0 | 0 | 0 | 0 | 0 |  | RTS 18/ II | RTS 18/ II | 0.061 | 2.44 |  |  |  |  | POL1_
Díl: | M46 | Zemní práce při montážích |  |  |  | 0 |  | 0 |  | 625.5 |  | 0 |  | 0 |  | 0 |  |  |  |  | 1.19 |  |  |  |  | DIL
18 | 460600001 | Naložení a odvoz zeminy, odvoz na vzdálenost 6000 m | m3 | 1.8 | 0 | 0 | 0 | 0 | 347.5 | 625.5 | 21 | 0 | 0 | 0 | 0 | 0 |  | RTS 18/ II | RTS 18/ II | 0.663 | 1.19 |  |  |  |  | POL1_
Díl: | D96 | Přesuny suti a vybouraných hmot |  |  |  | 0 |  | 0 |  | 842 |  | 0 |  | 0 |  | 0 |  |  |  |  | 1.96 |  |  |  |  | DIL
19 | 979081111 | Odvoz suti a vybour. hmot na skládku do 1 km, kontejnerem 4 t | t | 4 | 0 | 0 | 0 | 0 | 210.5 | 842 | 21 | 0 | 0 | 0 | 0 | 0 |  | RTS 18/ II | RTS 18/ II | 0.49 | 1.96 |  |  |  |  | POL1_
Díl: | VN | Vedlejší náklady |  |  |  | 0 |  | 0 |  | 834.09 |  | 0 |  | 0 |  | 0 |  |  |  |  | 0 |  |  |  |  | DIL
20 | 005111021R | Vytyčení inženýrských sítí | Soubor | 1 | 0 | 0 | 0 | 0 | 278.03 | 278.03 | 21 | 0 | 0 | 0 | 0 | 0 |  | RTS 18/ II | Indiv | 0 | 0 |  |  |  |  | POL99_2
21 | 005124010R | Koordinační činnost | Soubor | 1 | 0 | 0 | 0 | 0 | 556.06 | 556.06 | 21 | 0 | 0 | 0 | 0 | 0 |  | RTS 18/ II | Indiv | 0 | 0 |  |  |  |  | POL99_2
Díl: | ON | Ostatní náklady |  |  |  | 0 |  | 0 |  | 9390.16 |  | 0 |  | 0 |  | 0 |  |  |  |  | 0 |  |  |  |  | DIL
22 | 005211020R | Ochrana stávaj. inženýrských sítí na staveništi | Soubor | 1 | 0 | 0 | 0 | 0 | 1390.16 | 1390.16 | 21 | 0 | 0 | 0 | 0 | 0 |  | RTS 18/ II | Indiv | 0 | 0 |  |  |  |  | POL99_2
23 | 005241020R | Geodetické zaměření skutečného provedení | Soubor | 1 | 0 | 0 | 0 | 0 | 5000 | 5000 | 21 | 0 | 0 | 0 | 0 | 0 |  | RTS 18/ II | Indiv | 0 | 0 |  |  |  |  | POL99_8
24 | 005241010R | Dokumentace skutečného provedení | Soubor | 1 | 0 | 0 | 0 | 0 | 3000 | 3000 | 21 | 0 | 0 | 0 | 0 | 0 |  | RTS 18/ II | Indiv | 0 | 0 |  |  |  |  | POL99_8
[24 empty] | 15 | 21
END
Note on S6: Jedná se o informaci, zda se jedná o položku, která je do rozpočtu zadána z cenové soustavy RTS, nebo vlastní.
Note on T6: Jedná se o název CÚ, která je zadána u položky rozpočtu