## Pokyny pro vyplnění
Pokyny pro vyplnění
Ve všech listech tohoto souboru můžete měnit pouze buňky s modrým pozadím. Jedná se o tyto údaje : - údaje o firmě - jednotkové ceny položek zadané na maximálně dvě desetinná místa

## Stavba
#RTSROZP# | Položkový rozpočet
| Zakázka: |  | Hasičská zbrojnice Tršice
Objekt:
Rozpočet:
| Objednatel: |  | Obec Tršice |  |  |  | IČ: | 00299588
|  |  | 50 |  |  |  | DIČ: | CZ00299588
|  | 78357 | Tršice
| Projektant: | [5 empty] | IČ:
DIČ:
| Zhotovitel: | [5 empty] | IČ:
DIČ:
Vypracoval:
| Rozpis ceny | [6 empty] | Celkem
HSV | HSV | [6 empty] | 0
PSV | PSV | [6 empty] | 0
MON | MON | [6 empty] | 0
VN | Vedlejší náklady | [6 empty] | 0
ON | Ostatní náklady | [6 empty] | 0
| Celkem | [6 empty] | 0
Rekapitulace daní
| Základ pro sníženou DPH |  |  | 15 | % | 0 |  |  | CZK
| Snížená DPH |  |  | 15 | % | 0 |  |  | CZK
| Základ pro základní DPH |  |  | 21 | % | 0 |  |  | CZK
| Základní DPH |  |  | 21 | % | 0 |  |  | CZK
| Zaokrouhlení |  |  |  |  | 0 |  |  | CZK
| Cena celkem bez DPH |  |  |  |  | 0 |  |  | CZK
| Cena celkem s DPH |  |  |  |  | 0 |  |  | CZK
|  | v |  |  | dne |  | 2020-01-16
|  |  | Za zhotovitele |  |  |  | Za objednatele
Rekapitulace dílčích částí
#CASTI>> | Číslo | Název |  |  | Základ pro sníženou DPH | Základ pro základní DPH | DPH celkem | Cena celkem | %
1 | Rozpočet | Rozpočet komplet k DPS červen 2019 |  |  | 0 | 0 | 0 | 0
| Celkem za stavbu |  |  |  | 0 | 0 | 0 | 0 | 0
Rekapitulace dílů
| Číslo | Název |  |  | Typ dílu |  |  | Celkem
| 1 | Zemní práce |  |  | HSV |  |  | 0
| 2 | Základy,zvláštní zakládání |  |  | HSV |  |  | 0
| 3 | Svislé a kompletní konstrukce |  |  | HSV |  |  | 0
| 4 | Vodorovné konstrukce |  |  | HSV |  |  | 0
| 5 | Komunikace |  |  | HSV |  |  | 0
| 61 | Upravy povrchů vnitřní |  |  | HSV |  |  | 0
| 62 | Upravy povrchů vnější |  |  | HSV |  |  | 0
| 63 | Podlahy a podlahové konstrukce |  |  | HSV |  |  | 0
| 64 | Výplně otvorů |  |  | HSV |  |  | 0
| 8 | Trubní vedení |  |  | HSV |  |  | 0
| 91 | Doplňující práce na komunikaci |  |  | HSV |  |  | 0
| 94 | Lešení a stavební výtahy |  |  | HSV |  |  | 0
| 96 | Bourání konstrukcí |  |  | HSV |  |  | 0
| 97 | Prorážení otvorů |  |  | HSV |  |  | 0
| 99 | Staveništní přesun hmot |  |  | HSV |  |  | 0
| 711 | Izolace proti vodě |  |  | PSV |  |  | 0
| 713 | Izolace tepelné |  |  | PSV |  |  | 0
| 721 | Vnitřní kanalizace |  |  | PSV |  |  | 0
| 722 | Vnitřní vodovod |  |  | PSV |  |  | 0
| 723 | Vnitřní plynovod |  |  | PSV |  |  | 0
| 725 | Zařizovací předměty |  |  | PSV |  |  | 0
| 731 | Ústřední vytápění |  |  | PSV |  |  | 0
| 762 | Konstrukce tesařské |  |  | PSV |  |  | 0
| 764 | Konstrukce klempířské |  |  | PSV |  |  | 0
| 765 | Krytiny tvrdé |  |  | PSV |  |  | 0
| 766 | Konstrukce truhlářské |  |  | PSV |  |  | 0
| 767 | Konstrukce zámečnické |  |  | PSV |  |  | 0
| 771 | Podlahy z dlaždic a obklady |  |  | PSV |  |  | 0
| 776 | Podlahy povlakové |  |  | PSV |  |  | 0
| 777 | Podlahy ze syntetických hmot |  |  | PSV |  |  | 0
| 781 | Obklady keramické |  |  | PSV |  |  | 0
| 783 | Nátěry |  |  | PSV |  |  | 0
| 784 | Malby |  |  | PSV |  |  | 0
| M21 | Elektromontáže |  |  | PSV |  |  | 0
| M22 | Montáž sdělovací a zabezp.tech |  |  | PSV |  |  | 0
| VN | Vedlejší náklady |  |  | VN |  |  | 0
| 751 | Vzduchotechnika |  |  | PSV |  |  | 0
| Cena celkem | [6 empty] | 0
Note on D11: Název
Note on I11: IČO
Note on D12: Ulice
Note on I12: DIČ
Note on C13: PSČ
Note on D13: Ulice

## VzorPolozky (hidden)
Položkový rozpočet
Z:
O:
R:

## Rozpočet Pol
Položkový rozpočet | [22 empty] | #TypZaznamu#
S: |  | Hasičská zbrojnice Tršice | [20 empty] | STA
O: | [22 empty] | OBJ
R: | [22 empty] | ROZ
C: | [22 empty] | CAS_STR
P.č. | Číslo položky | Název položky | MJ | množství | cena / MJ | Celkem | Dodávka | Dodávka celk. | Montáž | Montáž celk. | DPH | cena s DPH | hmotnost / MJ | hmotnost celk.(t) | dem. hmotnost / MJ | dem. hmotnost celk.(t) | Ceník | Cen. soustava | Nhod / MJ | Nhod celk.
Díl: | 1 | Zemní práce |  |  |  | 0 |  | 0 |  | 0 |  | 0 |  | 0 |  | 5.984 |  |  |  | 0 |  |  | DIL
1 | 132201111 | Hloubení rýh š.do 60 cm v hor.3 do 100 m3, STROJNĚ | m3 | 42.511 |  | 0 |  | 0 |  | 0 | 21 | 0 | 0 | 0 | 0 | 0 |  |  | 0 | 0 |  |  | POL1_0
|  | vnitřní pasy:(11,28+11,28+2,38)*0,5*0,7*1,05 |  | 9.1654 | [18 empty] | VV | 0
|  | štítový pas:12,84*0,6*1,4 |  | 10.7856 | [18 empty] | VV | 0
|  | (kanalizace ležata vnitřní):56,4*0,4*1 |  | 22.56 | [18 empty] | VV | 0
2 | 132301211 | Hloubení rýh š.do 200 cm hor.4 do 100 m3, STROJNĚ | m3 | 45.8496 |  | 0 |  | 0 |  | 0 | 21 | 0 | 0 | 0 | 0 | 0 |  |  | 0 | 0 |  |  | POL1_0
|  | 20,88*0,8*1,6+2*0,46*2*1,6+2*0,44*2*1,6 |  | 32.4864 | [18 empty] | VV | 0
|  | 20,88*0,8*0,8 |  | 13.3632 | [18 empty] | VV | 0
3 | 139601102 | Ruční výkop jam, rýh a šachet v hornině tř. 3 | m3 | 11.336 |  | 0 |  | 0 |  | 0 | 21 | 0 | 0 | 0 | 0 | 0 |  |  | 0 | 0 |  |  | POL1_0
|  | (kanalizace vnitřní ležatá) v nerekonstruované části budovy:23,3*0,4*1+1,2*1,4*1,2 |  | 11.336 | [18 empty] | VV | 0
4 | 174101101 | Zásyp jam, rýh, šachet se zhutněním | m3 | 22.56 |  | 0 |  | 0 |  | 0 | 21 | 0 | 0 | 0 | 0 | 0 |  |  | 0 | 0 |  |  | POL1_0
|  | (kanalizace ležata vnitřní):56,4*0,4*1 |  | 22.56 | [18 empty] | VV | 0
5 | 174101102 | Zásyp ruční se zhutněním | m3 | 11.336 |  | 0 |  | 0 |  | 0 | 21 | 0 | 0 | 0 | 0 | 0 |  |  | 0 | 0 |  |  | POL1_0
|  | (kanalizace vnitřní ležatá):23,3*0,4*1+1,2*1,4*1,2 |  | 11.336 | [18 empty] | VV | 0
6 | 162201101 | Vodorovné přemístění výkopku z hor.1-4 do 20 m | m3 | 65.8007 |  | 0 |  | 0 |  | 0 | 21 | 0 | 0 | 0 | 0 | 0 |  |  | 0 | 0 |  |  | POL1_0
|  | (42,51105+45,84960+11,3360)-(22,56+11,336) |  | 65.8007 | [18 empty] | VV | 0
7 | 199000002 | Poplatek za skládku horniny 1- 4 | m3 | 65.8007 |  | 0 |  | 0 |  | 0 | 21 | 0 | 0 | 0 | 0 | 0 |  |  | 0 | 0 |  |  | POL1_0
|  | 13,2671+53,4216+15,6141 |  | 82.3028 | [18 empty] | VV | 0
8 | 162701109 | Příplatek k vod. přemístění hor.1-4 za další 1 km | m3 | 658.0065 |  | 0 |  | 0 |  | 0 | 21 | 0 | 0 | 0 | 0 | 0 |  |  | 0 | 0 |  |  | POL1_0
|  | 65,80065*10 |  | 658.0065 | [18 empty] | VV | 0
9 | 162701105 | Vodorovné přemístění výkopku z hor.1-4 do 10000 m | m3 | 65.8007 |  | 0 |  | 0 |  | 0 | 21 | 0 | 0 | 0 | 0 | 0 |  |  | 0 | 0 |  |  | POL1_0
|  | 13,2671+53,4216+15,6141 |  | 82.3028 | [18 empty] | VV | 0
10 | 181301101 | Rozprostření ornice, rovina, tl. do 10 cm do 500m2 | m2 | 75.4 |  | 0 |  | 0 |  | 0 | 21 | 0 | 0 | 0 | 0 | 0 |  |  | 0 | 0 |  |  | POL1_0
|  | 37,7*2 |  | 75.4 | [18 empty] | VV | 0
11 | 171101101 | Uložení sypaniny do násypů zhutněných na 95% PS | m3 | 30.16 |  | 0 |  | 0 |  | 0 | 21 | 0 | 0 | 0 | 0 | 0 |  |  | 0 | 0 |  |  | POL1_0
|  | 37,7*2*0,4 |  | 30.16 | [18 empty] | VV | 0
12 | 182001112 | Plošná úprava terénu, nerovnosti do 10 cm svah 1:2 | m2 | 75.4 |  | 0 |  | 0 |  | 0 | 21 | 0 | 0 | 0 | 0 | 0 |  |  | 0 | 0 |  |  | POL1_0
|  | 37,7*2 |  | 75.4 | [18 empty] | VV | 0
13 | 180402112 | Založení trávníku parkového výsevem svah do 1:2 | m2 | 75.4 |  | 0 |  | 0 |  | 0 | 21 | 0 | 0 | 0 | 0 | 0 |  |  | 0 | 0 |  |  | POL1_0
|  | 37,7*2 |  | 75.4 | [18 empty] | VV | 0
14 | 113106221 | Rozebrání dlažeb z drobných kostek v kam. těženém | m2 | 13.6 |  | 0 |  | 0 |  | 0 | 21 | 0 | 0 | 0 | 0.2 | 2.72 |  |  | 0 | 0 |  |  | POL1_0
15 | 113107112 | Odstranění podkladu pl. 200 m2,kam.těžené tl.20 cm | m2 | 13.6 |  | 0 |  | 0 |  | 0 | 21 | 0 | 0 | 0 | 0.24 | 3.264 |  |  | 0 | 0 |  |  | POL1_0
Díl: | 2 | Základy,zvláštní zakládání |  |  |  | 0 |  | 0 |  | 0 |  | 0 |  | 451.6851 |  | 0 |  |  |  | 151.31 |  |  | DIL
16 | 215901101 | Zhutnění podloží z hornin nesoudržných do 92% PS | m2 | 249 |  | 0 |  | 0 |  | 0 | 21 | 0 | 0 | 0 | 0 | 0 |  |  | 0 | 0 |  |  | POL1_0
17 | 274321321R00 | Železobeton základových pasů C 20/25 | m3 | 65.7845 |  | 0 |  | 0 |  | 0 | 21 | 0 | 2.525 | 166.106 | 0 | 0 |  |  | 0.48 | 31.58 |  |  | POL1_0
|  | pas B1:20,883*(0,8*0,6+0,6*0,85) |  | 20.6742 | [18 empty] | VV | 0
|  | pas B2 (řez IV):12,84*(0,6*0,9+0,5*0,55) |  | 10.4646 | [18 empty] | VV | 0
|  | pas B2 (řez V):11,28*(0,5*0,85) |  | 4.794 | [18 empty] | VV | 0
|  | pas B2 (řez IV):11,28*(0,5*0,85) |  | 4.794 | [18 empty] | VV | 0
|  | pas B3:2,373*(0,5*0,85) |  | 1.0085 | [18 empty] | VV | 0
|  | pas B4:(8,38+2,5+6,003)*(0,7*0,9+0,6*0,55) |  | 16.2077 | [18 empty] | VV | 0
|  | patky v B4:2*(2*1,6*0,9+1,65*1*0,55) |  | 7.575 | [18 empty] | VV | 0
|  | základ pod komín:0,56*0,56*0,85 |  | 0.26656 | [18 empty] | VV | 0
18 | 274361821R00 | Výztuž základ. pasů z betonářské oceli 10505 (R) | t | 1.205 |  | 0 |  | 0 |  | 0 | 21 | 0 | 1.0212 | 1.2305 | 0 | 0 |  |  | 23.531 | 28.35 |  |  | POL1_0
19 | 274351215 | Bednění stěn základových pasů - zřízení | m2 | 102.5787 |  | 0 |  | 0 |  | 0 | 21 | 0 | 0.03921 | 4.0221 | 0 | 0 |  |  | 0 | 0 |  |  | POL1_0
|  | pas B1:20,88*2*0,85 |  | 35.496 | [18 empty] | VV | 0
|  | pas B2(řez IV):12,84*2*0,55 |  | 14.124 | [18 empty] | VV | 0
|  | pas B2 (řez V):11,28*2*0,55 |  | 12.408 | [18 empty] | VV | 0
|  | pas B2 (řez VI):11,28*2*0,55 |  | 12.408 | [18 empty] | VV | 0
|  | pas B3:2,373*0,55 |  | 1.3052 | [18 empty] | VV | 0
|  | pas B4:(8,38+2,5+6,003)*2*0,6 |  | 20.2596 | [18 empty] | VV | 0
|  | patky v B2:(1,65+0,5)*2*0,55*2 |  | 4.73 | [18 empty] | VV | 0
|  | komín:0,56*3*0,55*2 |  | 1.848 | [18 empty] | VV | 0
20 | 274351292 | Odstranění bednění stěn základových pasů | m2 | 102.5787 |  | 0 |  | 0 |  | 0 | 21 | 0 | 0 | 0 | 0 | 0 |  |  | 0 | 0 |  |  | POL1_0
21 | 273321311 | Železobeton základových desek C 16/20 (B 20) | m3 | 44.3172 |  | 0 |  | 0 |  | 0 | 21 | 0 | 2.525 | 111.9009 | 0 | 0 |  |  | 0 | 0 |  |  | POL1_0
|  | 259,49*0,15*1,015 |  | 39.5074 | [18 empty] | VV | 0
|  | 3,69*0,12*1,015 |  | 0.4494 | [18 empty] | VV | 0
|  | 35,8*0,12*1,015 |  | 4.3604 | [18 empty] | VV | 0
22 | 273321321R00 | Železobeton základových desek C 20/25 | m3 | 39.6642 |  | 0 |  | 0 |  | 0 | 21 | 0 | 2.525 | 100.152 | 0 | 0 |  |  | 0.48 | 19.04 |  |  | POL1_0
|  | podkaldní deska:260,52*0,15*1,015 |  | 39.6642 | [18 empty] | VV | 0
23 | 273351215R00 | Bednění stěn základových desek - zřízení | m2 | 16.215 |  | 0 |  | 0 |  | 0 | 21 | 0 | 0.0392 | 0.63563 | 0 | 0 |  |  | 1.6 | 25.94 |  |  | POL1_0
|  | obvod podkladní desky:54,05*0,3 |  | 16.215 | [18 empty] | VV | 0
24 | 273351216R00 | Bednění stěn základových desek - odstranění | m2 | 16.215 |  | 0 |  | 0 |  | 0 | 21 | 0 | 0 | 0 | 0 | 0 |  |  | 0.32 | 5.19 |  |  | POL1_0
25 | 273361921RT8 | Výztuž základových desek ze svařovaných sítí, průměr drátu 8,0, oka 100/100 mm KY81 | t | 2.706 |  | 0 |  | 0 |  | 0 | 21 | 0 | 1.0544 | 2.8531 | 0 | 0 |  |  | 15.231 | 41.21 |  |  | POL1_0
|  | 260,5156*0,00799*1,3 |  | 2.706 | [18 empty] | VV | 0
26 | 271531113 | Polštář základu z kameniva hr. drceného 16-32 mm | m3 | 36.0758 |  | 0 |  | 0 |  | 0 | 21 | 0 | 1.7816 | 64.2741 | 0 | 0 |  |  | 0 | 0 |  |  | POL1_0
|  | 233,5*0,15*1,03 |  | 36.0758 | [18 empty] | VV | 0
27 | 281606114 | Injektáž zdiva cihlového tl. 90 cm | m | 22.5 |  | 0 |  | 0 |  | 0 | 21 | 0 | 0.0227 | 0.51075 | 0 | 0 |  |  | 0 | 0 |  |  | POL1_0
|  | štítová + strany:12,5+2*5 |  | 22.5 | [18 empty] | VV | 0
Díl: | 3 | Svislé a kompletní konstrukce |  |  |  | 0 |  | 0 |  | 0 |  | 0 |  | 212.8617 |  | 0 |  |  |  | 377.96 |  |  | DIL
28 | 310239211 | Zazdívka otvorů plochy do 4 m2 cihlami na MVC, prostupy, průrazy | m3 | 3.3915 |  | 0 |  | 0 |  | 0 | 21 | 0 | 1.9522 | 6.621 | 0 | 0 |  |  | 0 | 0 |  |  | POL1_0
29 | 311238218 | Zdivo z cihelných tvárnic tl. 44 P+D P10 na MVC 5, tl. 440 mm | m2 | 151.288 |  | 0 |  | 0 |  | 0 | 21 | 0 | 0.37606 | 56.8934 | 0 | 0 |  |  | 0 | 0 |  |  | POL1_0
|  | stěna čelní:(2,717*5,5+4,13*3,5)-2,3*0,25-3*1,5-3*3,25-3,88*0,25 |  | 13.6035 | [18 empty] | VV | 0
|  | stěna štítová:12,489*3,5 |  | 43.7115 | [18 empty] | VV | 0
|  | stěna zadní:20,782*3,25+17,112*2-1,5*2,545-2*1,5*0,75-2,3*0,25*3 |  | 93.973 | [18 empty] | VV | 0
30 | 311238115R00 | Zdivo z cihelných tvárnic tl. 30 P+D P10 na MVC 5, tl. 300 mm | m2 | 307.4417 |  | 0 |  | 0 |  | 0 | 21 | 0 | 0.30189 | 92.8136 | 0 | 0 |  |  | 0.915 | 281.31 |  |  | POL1_0
|  | 1NP: | [20 empty] | VV | 0
|  | vnitřní stěny:5,5*11,604*2-7,1*3,5-8,1*0,75-3,504*0,32-1*2,35-1,5*2,35-0,9*2,35 |  | 87.6077 | [18 empty] | VV | 0
|  | dozdívka pod schodištěm:12,48*2,025 |  | 25.272 | [18 empty] | VV | 0
|  | 2NP: | [20 empty] | VV | 0
|  | štíty:12,68*6,5*0,5 |  | 41.21 | [18 empty] | VV | 0
|  | 12,48*6,25*0,5*2-0,9*2,25*2-0,79*0,8*2 |  | 72.686 | [18 empty] | VV | 0
|  | vnitřní stěny:13,88*2*2+2,472*1,5 |  | 59.228 | [18 empty] | VV | 0
|  | 24,588-1,5*2,1 |  | 21.438 | [18 empty] | VV | 0
31 | 342248112 | Příčky z cihelných tvárnic tl. 11,5 P+D na MVC 5, tl. 115 mm | m2 | 12.7456 |  | 0 |  | 0 |  | 0 | 21 | 0 | 0.124 | 1.5804 | 0 | 0 |  |  | 0 | 0 |  |  | POL1_0
|  | 1NP:0,9*3,5 |  | 3.15 | [18 empty] | VV | 0
|  | 2NP:1,120*2,38 |  | 2.6656 | [18 empty] | VV | 0
|  | 1,05*2,2*3 |  | 6.93 | [18 empty] | VV | 0
32 | 342248114 | Příčky z cihelných tvárnic tl. 14 P+D na MVC 5, tl. 140 mm | m2 | 192.7734 |  | 0 |  | 0 |  | 0 | 21 | 0 | 0.17646 | 34.0168 | 0 | 0 |  |  | 0 | 0 |  |  | POL1_0
|  | 3,69*3,5 |  | 12.915 | [18 empty] | VV | 0
|  | 2,472*4,0-1,5*3 |  | 5.388 | [18 empty] | VV | 0
|  | 1,312*5,26-0,9*2+15,11+2,03*1,16+1,312*3,62 |  | 27.3154 | [18 empty] | VV | 0
|  | (10,04+3,14+3,54+3+13,58+4,2*3+2,5+3,38+1,9)*2,75 |  | 147.62 | [18 empty] | VV | 0
|  | -3*1*2-4*0,9*2-3*0,8*2 |  | -18 | [18 empty] | VV | 0
|  | 3*2,6+3,54*2,75 |  | 17.535 | [18 empty] | VV | 0
33 | 342948111 | Ukotvení příček k cihel.konstr. kotvami na hmožd. | m | 48.4 |  | 0 |  | 0 |  | 0 | 21 | 0 | 0.00102 | 0.04937 | 0 | 0 |  |  | 0 | 0 |  |  | POL1_0
|  | 8*3,3+4*5,5 |  | 48.4 | [18 empty] | VV | 0
34 | 317168131R00 | Překlad systémový vysoký 70x238x1250 mm | kus | 24 |  | 0 |  | 0 |  | 0 | 21 | 0 | 0.04529 | 1.087 | 0 | 0 |  |  | 0.2525 | 6.06 |  |  | POL1_0
|  | překlad R3:6*4 |  | 24 | [18 empty] | VV | 0
35 | 317168133R00 | Překlad systémový vysoký 70x238x1750 mm | kus | 8 |  | 0 |  | 0 |  | 0 | 21 | 0 | 0.06314 | 0.50512 | 0 | 0 |  |  | 0.2675 | 2.14 |  |  | POL1_0
|  | překld R4:2*4 |  | 8 | [18 empty] | VV | 0
36 | 317168122R00 | Překlad systémový plochý 145x71x1250 mm | kus | 11 |  | 0 |  | 0 |  | 0 | 21 | 0 | 0.02575 | 0.28325 | 0 | 0 |  |  | 0.3175 | 3.49 |  |  | POL1_0
|  | překlad R1:11 |  | 11 | [18 empty] | VV | 0
37 | 317168124R00 | Překlad systémový plochý 145x71x1750 mm | kus | 1 |  | 0 |  | 0 |  | 0 | 21 | 0 | 0.03493 | 0.03493 | 0 | 0 |  |  | 0.3375 | 0.34 |  |  | POL1_0
|  | překald R2:1 |  | 1 | [18 empty] | VV | 0
38 | 317238121 | Nadezdívka překladů š. 140 mm na MVC 5 | m | 15.5 |  | 0 |  | 0 |  | 0 | 21 | 0 | 0.0405 | 0.62775 | 0 | 0 |  |  | 0 | 0 |  |  | POL1_0
|  | 11*1,25+1*1,75 |  | 15.5 | [18 empty] | VV | 0
39 | 330321410R00 | Beton sloupů a pilířů železový C 25/30 | m3 | 5.9345 |  | 0 |  | 0 |  | 0 | 21 | 0 | 2.54 | 15.0736 | 0 | 0 |  |  | 2.304 | 13.67 |  |  | POL1_0
|  | sloup A1 - 1 ks:1,1*0,4*4,7 |  | 2.068 | [18 empty] | VV | 0
|  | sloup A2 - 2 ks:0,9*0,4*4,75*2 |  | 3.42 | [18 empty] | VV | 0
|  | sloup A3 - 1ks:0,235*0,4*4,75 |  | 0.4465 | [18 empty] | VV | 0
40 | 331361821R00 | Výztuž sloupů hranatých z betonář. oceli 10505 (R) | t | 0.35 |  | 0 |  | 0 |  | 0 | 21 | 0 | 1.024 | 0.35839 | 0 | 0 |  |  | 29.568 | 10.35 |  |  | POL1_0
41 | 331351101R00 | Bednění sloupů čtyřúhelníkového průřezu - zřízení | m2 | 45.6 |  | 0 |  | 0 |  | 0 | 21 | 0 | 0.03808 | 1.7365 | 0 | 0 |  |  | 0.7 | 31.92 |  |  | POL1_0
|  | sloup A1 - 1 ks:(1,1+0,4)*2*4,75 |  | 14.25 | [18 empty] | VV | 0
|  | sloup A2 - 2ks:(0,9+0,4)*2*4,75*2 |  | 24.7 | [18 empty] | VV | 0
|  | sloup A3 - 1ks:(0,5*2+0,4)*4,75 |  | 6.65 | [18 empty] | VV | 0
42 | 331351102R00 | Bednění sloupů čtyřúhelníkového průřezu-odstranění | m2 | 45.6 |  | 0 |  | 0 |  | 0 | 21 | 0 | 0 | 0 | 0 | 0 |  |  | 0.3 | 13.68 |  |  | POL1_0
43 | 347016133 | Předstěna SDK,tl.115mm, ocel.kce CW, 1x RBI 12,5mm | m2 | 16.2544 |  | 0 |  | 0 |  | 0 | 21 | 0 | 0.01262 | 0.20513 | 0 | 0 |  |  | 0 | 0 |  |  | POL1_0
|  | (0,156+2,89)*1,1+(0,156*2,89) |  | 3.8014 | [18 empty] | VV | 0
|  | (3,57+1,2+1,16)*2,1 |  | 12.453 | [18 empty] | VV | 0
44 | 314241102R00 | Pata pro komín systémový jednoprůduchový, DN 140 mm | kus | 1 |  | 0 |  | 0 |  | 0 | 21 | 0 | 0.18307 | 0.18307 | 0 | 0 |  |  | 3.6 | 3.6 |  |  | POL1_0
45 | 314241202R00 | Komín. těleso systémové, jednoprůduchové, DN 140 mm | m | 10 |  | 0 |  | 0 |  | 0 | 21 | 0 | 0.07005 | 0.7005 | 0 | 0 |  |  | 0.975 | 9.75 |  |  | POL1_0
46 | 314241313R00 | Plášť komína systémové 125cm,jednoprůd.DN 12÷18cm,str.omítk | kus | 1 |  | 0 |  | 0 |  | 0 | 21 | 0 | 0.092 | 0.092 | 0 | 0 |  |  | 1.65 | 1.65 |  |  | POL1_0
Díl: | 4 | Vodorovné konstrukce |  |  |  | 0 |  | 0 |  | 0 |  | 0 |  | 190.2701 |  | 0 |  |  |  | 593.74 |  |  | DIL
47 | 411127128R00 | Panel stropní keramobeton š. 600 mm, dl. 2750 mm | kus | 4 |  | 0 |  | 0 |  | 0 | 21 | 0 | 0.74189 | 2.9676 | 0 | 0 |  |  | 0.437 | 1.75 |  |  | POL1_0
48 | 411127528R00 | Panel stropní keramobeton š. 1200 mm, dl. 2750 mm | kus | 3 |  | 0 |  | 0 |  | 0 | 21 | 0 | 1.3682 | 4.1046 | 0 | 0 |  |  | 0.889 | 2.67 |  |  | POL1_0
49 | 411127125R00 | Panel stropní keramobeton š. 600 mm, dl. 2500 mm | kus | 1 |  | 0 |  | 0 |  | 0 | 21 | 0 | 0.67452 | 0.67452 | 0 | 0 |  |  | 0.415 | 0.42 |  |  | POL1_0
50 | 411127328R00 | Panel stropní keramobeton š. 900 mm, dl. 2750 mm | kus | 1 |  | 0 |  | 0 |  | 0 | 21 | 0 | 1.0651 | 1.0651 | 0 | 0 |  |  | 0.437 | 0.44 |  |  | POL1_0
51 | 411321414R00 | Stropy deskové ze železobetonu C 25/30 | m3 | 5.7861 |  | 0 |  | 0 |  | 0 | 21 | 0 | 2.5251 | 14.6107 | 0 | 0 |  |  | 0.987 | 5.71 |  |  | POL1_0
|  | strop vstupu - deska D1:(9,04*2,47-1,31*3,805)*0,15 |  | 2.6016 | [18 empty] | VV | 0
|  | věnec k desce D1:0,3*0,32*12,404+2*0,4*0,32*3,033+0,26*0,32*12,404+3,15*0,14*0,42 |  | 3.1845 | [18 empty] | VV | 0
52 | 411321315R00 | Stropy deskové ze železobetonu C 20/25 | m3 | 2.8 |  | 0 |  | 0 |  | 0 | 21 | 0 | 2.5251 | 7.0704 | 0 | 0 |  |  | 0.987 | 2.76 |  |  | POL1_0
|  | dobetonávky šikméh ostropu střechy:2,8 |  | 2.8 | [18 empty] | VV | 0
53 | 411361821R00 | Výztuž stropů z betonářské oceli 10505(R) | t | 0.468 |  | 0 |  | 0 |  | 0 | 21 | 0 | 1.0214 | 0.47801 | 0 | 0 |  |  | 26.616 | 12.46 |  |  | POL1_0
|  | deska D1:0,268 |  | 0.268 | [18 empty] | VV | 0
|  | dobetonávka střešní roviny:0,2 |  | 0.2 | [18 empty] | VV | 0
54 | 411361921RT8 | Výztuž stropů svařovanou sítí , průměr drátu 8,0, oka 100/100 mm KY81 | t | 0.205 |  | 0 |  | 0 |  | 0 | 21 | 0 | 1.0544 | 0.21615 | 0 | 0 |  |  | 15.211 | 3.12 |  |  | POL1_0
55 | 411361921RT9 | Výztuž stropů svařovanou sítí , průměr drátu 8,0, oka 150/150 mm KY80 | t | 0.14 |  | 0 |  | 0 |  | 0 | 21 | 0 | 1.0547 | 0.14766 | 0 | 0 |  |  | 15.211 | 2.13 |  |  | POL1_0
56 | 411351211R00 | Bednění stropů deskových, podepření, do 5,9m, 5kPa | m2 | 30.148 |  | 0 |  | 0 |  | 0 | 21 | 0 | 0.0481 | 1.4501 | 0 | 0 |  |  | 0.821 | 24.75 |  |  | POL1_0
|  | střecha panely dobetonávka:(2+2)*2,472+3 |  | 12.888 | [18 empty] | VV | 0
|  | deska D1:17,26 |  | 17.26 | [18 empty] | VV | 0
57 | 411351212R00 | Odstranění bednění stropů deskových do 5,9m, 5kPa | m2 | 30.148 |  | 0 |  | 0 |  | 0 | 21 | 0 | 0 | 0 | 0 | 0 |  |  | 0.416 | 12.54 |  |  | POL1_0
58 | 411351801R00 | Bednění čel stropních desek, zřízení | m | 6.275 |  | 0 |  | 0 |  | 0 | 21 | 0 | 0.03047 | 0.1912 | 0 | 0 |  |  | 0.87 | 5.46 |  |  | POL1_0
|  | čelo desky D1:1,16+3,805+1,31 |  | 6.275 | [18 empty] | VV | 0
59 | 411351802R00 | Bednění čel stropních desek, odstranění | m | 6.275 |  | 0 |  | 0 |  | 0 | 21 | 0 | 0 | 0 | 0 | 0 |  |  | 0.232 | 1.46 |  |  | POL1_0
60 | 411354173 | Podpěrná konstr. stropů do 12 kPa - zřízení | m2 | 24.859 |  | 0 |  | 0 |  | 0 | 21 | 0 | 0.00387 | 0.0962 | 0 | 0 |  |  | 0 | 0 |  |  | POL1_0
|  | deska D1:17,27 |  | 17.27 | [18 empty] | VV | 0
|  | střešní rovina:(1,75+1,32)*2,472 |  | 7.589 | [18 empty] | VV | 0
61 | 411354174 | Podpěrná konstr. stropů do 12 kPa - odstranění | m2 | 24.859 |  | 0 |  | 0 |  | 0 | 21 | 0 | 0 | 0 | 0 | 0 |  |  | 0 | 0 |  |  | POL1_0
62 | 413321414R00 | Nosníky z betonu železového C 25/30 | m3 | 6.3034 |  | 0 |  | 0 |  | 0 | 21 | 0 | 2.5251 | 15.9165 | 0 | 0 |  |  | 0.865 | 5.45 |  |  | POL1_0
|  | nosník R5 - 4 ks:2,3*0,4*0,25*4 |  | 0.92 | [18 empty] | VV | 0
|  | Nosník R6 - 1 ks:14,685*0,4*0,5 |  | 2.937 | [18 empty] | VV | 0
|  | Nosník R7 - 1 ks:(0,4*0,25+0,19*0,32)*3,88 |  | 0.6239 | [18 empty] | VV | 0
|  | Nosník R8 - 1 ks:8,1*0,3*0,75 |  | 1.8225 | [18 empty] | VV | 0
63 | 413361821R00 | Výztuž nosníků z betonářské oceli 10505(R) | t | 0.965 |  | 0 |  | 0 |  | 0 | 21 | 0 | 1.0194 | 0.98371 | 0 | 0 |  |  | 51.252 | 49.46 |  |  | POL1_0
|  | Nosník R5 - 4 ks:0,075*4 |  | 0.3 | [18 empty] | VV | 0
|  | Nosník R6 - 1 ks:0,395 |  | 0.395 | [18 empty] | VV | 0
|  | Nosník R7 - 1 ks:0,140 |  | 0.14 | [18 empty] | VV | 0
|  | Nosník R8 - 1ks:0,130 |  | 0.13 | [18 empty] | VV | 0
64 | 413351107R00 | Bednění nosníků - zřízení | m2 | 44.6666 |  | 0 |  | 0 |  | 0 | 21 | 0 | 0.0577 | 2.5773 | 0 | 0 |  |  | 0.95 | 42.43 |  |  | POL1_0
|  | Nosník R5 - 4 ks:(2,3*2*0,25+1,5*0,4)*4 |  | 7 | [18 empty] | VV | 0
|  | Nosník R6 - 1 ks:14,685*0,5*2+3,6*0,4*3 |  | 19.005 | [18 empty] | VV | 0
|  | Nosník R7 - 1 ks:3,88*0,57+3,88*0,25+3*0,4 |  | 4.3816 | [18 empty] | VV | 0
|  | Nosník R8 - 1 ks:8,1*0,75*2+7,1*0,3 |  | 14.28 | [18 empty] | VV | 0
65 | 413351108R00 | Bednění nosníků - odstranění | m2 | 44.6666 |  | 0 |  | 0 |  | 0 | 21 | 0 | 0 | 0 | 0 | 0 |  |  | 0.37 | 16.53 |  |  | POL1_0
66 | 413351211R00 | Podpěrná konstr.nosníků do 4 m,do 5 kPa - zřízení | m2 | 10.05 |  | 0 |  | 0 |  | 0 | 21 | 0 | 0.00535 | 0.05377 | 0 | 0 |  |  | 0.775 | 7.79 |  |  | POL1_0
|  | Nosník R5 - 4 ks:1,5*0,4*4 |  | 2.4 | [18 empty] | VV | 0
|  | Nosník R6 - 1 ks:3,6*0,4*3 |  | 4.32 | [18 empty] | VV | 0
|  | Nosník R7 - 1 ks:3*0,4 |  | 1.2 | [18 empty] | VV | 0
|  | Nosník R8 - 1 ks:7,1*0,3 |  | 2.13 | [18 empty] | VV | 0
67 | 413351212R00 | Podpěrná konstr.nosníků do 4 m,5 kPa - odstranění | m2 | 10.05 |  | 0 |  | 0 |  | 0 | 21 | 0 | 0 | 0 | 0 | 0 |  |  | 0.27 | 2.71 |  |  | POL1_0
68 | 413351231R00 | Příplatek k podpěr.kci výšky 4-6 m,5 kPa - zřízení | m2 | 4.32 |  | 0 |  | 0 |  | 0 | 21 | 0 | 0.00286 | 0.01236 | 0 | 0 |  |  | 0.191 | 0.83 |  |  | POL1_0
|  | Nosník R6 - 1 ks:3,6*0,4*3 |  | 4.32 | [18 empty] | VV | 0
69 | 413351232R00 | Příplatek k podpěr.kci výšky 4-6 m,5 kPa - odstran | m2 | 4.32 |  | 0 |  | 0 |  | 0 | 21 | 0 | 0 | 0 | 0 | 0 |  |  | 0.06 | 0.26 |  |  | POL1_0
70 | 417321315R00 | Ztužující pásy a věnce z betonu železového C 20/25 | m3 | 13.9966 |  | 0 |  | 0 |  | 0 | 21 | 0 | 2.5251 | 35.343 | 0 | 0 |  |  | 1.448 | 20.27 |  |  | POL1_0
|  | Věnec V1 - 2 ks:17,112*0,4*0,25*2 |  | 3.4224 | [18 empty] | VV | 0
|  | Věnec V2:4,04*0,3*0,32 |  | 0.38784 | [18 empty] | VV | 0
|  | Věnec V3:12,684*0,4*0,32 |  | 1.6236 | [18 empty] | VV | 0
|  | Věnec V4 - 2 ks:13,58*(0,4*0,25+0,19*0,32)*2 |  | 4.3673 | [18 empty] | VV | 0
|  | Věnev V5:12,684*0,3*0,32 |  | 1.2177 | [18 empty] | VV | 0
|  | Věnec V6:4,07*(0,4*0,25+0,19*0,32) |  | 0.65446 | [18 empty] | VV | 0
|  | Věnec příčky podkroví:(12,78+3,44+13,59+4,2*3+6,02+1,4)*(0,14*0,32) |  | 2.2324 | [18 empty] | VV | 0
|  | Věnec přízemí zádveří:2,6*0,14*0,25 |  | 0.091 | [18 empty] | VV | 0
71 | 417361821R00 | Výztuž ztužujících pásů a věnců z oceli 10505(R) | t | 0.875 |  | 0 |  | 0 |  | 0 | 21 | 0 | 1.0167 | 0.88957 | 0 | 0 |  |  | 27.673 | 24.21 |  |  | POL1_0
|  | Věnec V1 - V6:0,7 |  | 0.7 | [18 empty] | VV | 0
|  | věnec příčky podkroví:0,125 |  | 0.125 | [18 empty] | VV | 0
|  | přízemí příčka zádveří:0,050 |  | 0.05 | [18 empty] | VV | 0
72 | 417351115R00 | Bednění ztužujících pásů a věnců - zřízení | m2 | 129.0161 |  | 0 |  | 0 |  | 0 | 21 | 0 | 0.00782 | 1.0089 | 0 | 0 |  |  | 0.79 | 101.92 |  |  | POL1_0
|  | obedběbí panelů střechy:11,459*0,4*2 |  | 9.1672 | [18 empty] | VV | 0
|  | obednění desky D1:(12,404+3,073*2+6,405+2,472+2,6)*0,5+(9,004+2,472+5,194)*0,35+(3,15+0,14+3,15+0,14)*0,6 |  | 24.796 | [18 empty] | VV | 0
|  | Věnec V1 - 2 ks:17,112*0,25*2*2 |  | 17.112 | [18 empty] | VV | 0
|  | Věnec V2:4,04*0,32*2 |  | 2.5856 | [18 empty] | VV | 0
|  | Věnec V3:12,684*0,32*2 |  | 8.1178 | [18 empty] | VV | 0
|  | Věnec V4 - 2 ks:13,58*(0,25+0,57)*2 |  | 22.2712 | [18 empty] | VV | 0
|  | Věnec V5:12,684*0,32*2 |  | 8.1178 | [18 empty] | VV | 0
|  | Věnec V6:4,07*(0,25+0,57) |  | 3.3374 | [18 empty] | VV | 0
|  | Věnec příčkovky podkroví:0,32*(12,78+3,44+13,59+4,2*3+6,02+1,9)*2 |  | 32.2112 | [18 empty] | VV | 0
|  | příčka zádveří věnec:2,6*0,25*2 |  | 1.3 | [18 empty] | VV | 0
73 | 417351116R00 | Bednění ztužujících pásů a věnců - odstranění | m2 | 129.0161 |  | 0 |  | 0 |  | 0 | 21 | 0 | 0 | 0 | 0 | 0 |  |  | 0.24 | 30.96 |  |  | POL1_0
74 | 411133904 | Montáž str.panelů z př.bet.Spiroll, H do 18 m, 7 t | kus | 15 |  | 0 |  | 0 |  | 0 | 21 | 0 | 0.41224 | 6.1836 | 0 | 0 |  |  | 0 | 0 |  |  | POL1_0
75 | 59346818R | Panel předpjatý stropní H 320 mm PPD../332, 10 lan d 12,5 mm dolní + 2 lana d 9,3 mm horní | m | 172.55 |  | 0 |  | 0 |  | 0 | 21 | 0 | 0.458 | 79.0279 | 0 | 0 |  |  | 0 | 0 |  |  | POL3_0
76 | 430321414R00 | Beton schodišťových konstrukcí železový C 25/30 | m3 | 2.9734 |  | 0 |  | 0 |  | 0 | 21 | 0 | 2.5251 | 7.5081 | 0 | 0 |  |  | 3.7695 | 11.21 |  |  | POL1_0
|  | nástupní rameno:5,16*1,16*0,18 |  | 1.0774 | [18 empty] | VV | 0
|  | meziipodesta:5,977*1,16*0,18 |  | 1.248 | [18 empty] | VV | 0
|  | výstupní rameno:1,6*2,7*0,15 |  | 0.648 | [18 empty] | VV | 0
77 | 430361821R00 | Výztuž schodišťových konstrukcí z ocelí 10505(R) | t | 0.25 |  | 0 |  | 0 |  | 0 | 21 | 0 | 1.0209 | 0.25523 | 0 | 0 |  |  | 54.168 | 13.54 |  |  | POL1_0
78 | 430361921RT9 | Výztuž schodišťových konstrukcí svařovanou sítí, průměr drátu 8,0, oka 150/150 mm KY80 | t | 0.06 |  | 0 |  | 0 |  | 0 | 21 | 0 | 1.0577 | 0.06346 | 0 | 0 |  |  | 22.648 | 1.36 |  |  | POL1_0
79 | 431351121R00 | Bednění podest a podstup.desek přímočar.- zřízení | m2 | 16.2561 |  | 0 |  | 0 |  | 0 | 21 | 0 | 0.04597 | 0.74729 | 0 | 0 |  |  | 2.3 | 37.39 |  |  | POL1_0
|  | nástupní rameno:5,16*1,16 |  | 5.9856 | [18 empty] | VV | 0
|  | mezipodesta:2,472*1,35 |  | 3.3372 | [18 empty] | VV | 0
|  | výstupní rameno:5,977*1,16 |  | 6.9333 | [18 empty] | VV | 0
80 | 431351122R00 | Bednění podest a podstup.desek přímočar.odstranění | m2 | 16.2561 |  | 0 |  | 0 |  | 0 | 21 | 0 | 0 | 0 | 0 | 0 |  |  | 0.338 | 5.49 |  |  | POL1_0
81 | 433351138 | Příplatek za podpěrnou konstr. schodnic - zřízení | m2 | 16.2561 |  | 0 |  | 0 |  | 0 | 21 | 0 | 0.0023 | 0.03739 | 0 | 0 |  |  | 0 | 0 |  |  | POL1_0
82 | 433351139 | Příplatek za podpěrnou konstr. schodnic-odstranění | m2 | 16.2561 |  | 0 |  | 0 |  | 0 | 21 | 0 | 0 | 0 | 0 | 0 |  |  | 0 | 0 |  |  | POL1_0
83 | 434311114 | Stupně dusané na terén, na desku, z betonu C 16/20 | m | 38.28 |  | 0 |  | 0 |  | 0 | 21 | 0 | 0.11373 | 4.3536 | 0 | 0 |  |  | 0 | 0 |  |  | POL1_0
|  | 33*1,16 |  | 38.28 | [18 empty] | VV | 0
84 | 434351141 | Bednění stupňů přímočarých - zřízení | m2 | 19.5228 |  | 0 |  | 0 |  | 0 | 21 | 0 | 0.00816 | 0.15931 | 0 | 0 |  |  | 0 | 0 |  |  | POL1_0
|  | (0,22+0,29)*1,16*33 |  | 19.5228 | [18 empty] | VV | 0
85 | 434351142 | Bednění stupňů přímočarých - odstranění | m2 | 19.5228 |  | 0 |  | 0 |  | 0 | 21 | 0 | 0 | 0 | 0 | 0 |  |  | 0 | 0 |  |  | POL1_0
|  | (0,22+0,29)*1,16*33 |  | 19.5228 | [18 empty] | VV | 0
86 | 447115134RZ1 | Podkroví SDK,OK CD, st.třmen,izolace,1xRFI tl.15, bez dodávky a montáže izolace | m2 | 109.97 |  | 0 |  | 0 |  | 0 | 21 | 0 | 0.01651 | 1.8156 | 0 | 0 |  |  | 1.33 | 146.26 |  |  | POL1_0
87 | spec1 | protipožární půdní vylez roz. 70cm x 120cm, označení 13/IO | kus | 1 |  | 0 |  | 0 |  | 0 | 21 | 0 | 0 | 0 | 0 | 0 |  |  | 0 | 0 |  |  | POL3_0
88 | 416021121 | Podhledy SDK, kovová.kce CD. 1x deska RB 12,5 mm | m2 | 22.0846 |  | 0 |  | 0 |  | 0 | 21 | 0 | 0.01183 | 0.26126 | 0 | 0 |  |  | 0 | 0 |  |  | POL1_0
|  | místnost 1.08:1,16*4,327+8,59028 |  | 13.6096 | [18 empty] | VV | 0
|  | místnost 1.09:4,945 |  | 4.945 | [18 empty] | VV | 0
|  | místnost 1.07:3,53 |  | 3.53 | [18 empty] | VV | 0
Díl: | 5 | Komunikace |  |  |  | 0 |  | 0 |  | 0 |  | 0 |  | 4.062 |  | 0 |  |  |  | 0 |  |  | DIL
89 | 596811111 | Napojení stávající zpevněné plochy na nové, otvory, , a vstupy, zapravení koll. objektu | kus | 1 |  | 0 |  | 0 |  | 0 | 21 | 0 | 0 | 0 | 0 | 0 |  |  | 0 | 0 |  |  | POL1_0
90 | 564871111 | Podklad ze štěrkodrti po zhutnění tloušťky 25 cm | m2 | 8.3 |  | 0 |  | 0 |  | 0 | 21 | 0 | 0.46166 | 3.8318 | 0 | 0 |  |  | 0 | 0 |  |  | POL1_0
91 | 597097111 | Žlab odvodňovací typ. Ozn. X100C dl. 1000 mm | kus | 2.5 |  | 0 |  | 0 |  | 0 | 21 | 0 | 0.0921 | 0.23025 | 0 | 0 |  |  | 0 | 0 |  |  | POL1_0
Díl: | 61 | Upravy povrchů vnitřní |  |  |  | 0 |  | 0 |  | 0 |  | 0 |  | 29.4568 |  | 0 |  |  |  | 487.95 |  |  | DIL
92 | 610991111 | Zakrývání výplní vnitřních otvorů | m2 | 134.925 |  | 0 |  | 0 |  | 0 | 21 | 0 | 4e-05 | 0.0054 | 0 | 0 |  |  | 0 | 0 |  |  | POL1_0
93 | 611401924 | Příplatek za sklon stropů 15-30 st.- štukové pl.hl | m2 | 13.6708 |  | 0 |  | 0 |  | 0 | 21 | 0 | 0 | 0 | 0 | 0 |  |  | 0 | 0 |  |  | POL1_0
|  | sšikmá část strop nad schodištěm 2NP:(3,43+1,31)*2,47 |  | 11.7078 | [18 empty] | VV | 0
|  | schodiště v 1NP místnost 1.06:1,3*1,51 |  | 1.963 | [18 empty] | VV | 0
94 | 611473112 | Omítka vnitřní stropů ze suché směsi, štuková | m2 | 227.426 |  | 0 |  | 0 |  | 0 | 21 | 0 | 0.02546 | 5.7903 | 0 | 0 |  |  | 0 | 0 |  |  | POL1_0
|  | 1NP:208,59 |  | 208.59 | [18 empty] | VV | 0
|  | 2NP:10,023+8,8127*1,367-6*0,55*0,98 |  | 18.836 | [18 empty] | VV | 0
95 | 612473181R00 | Omítka vnitř.zdiva ze suché směsi, hladká, strojně | m2 | 181.2135 |  | 0 |  | 0 |  | 0 | 21 | 0 | 0.02495 | 4.5213 | 0 | 0 |  |  | 0.37 | 67.05 |  |  | POL1_0
|  | 1NP: | [20 empty] | VV | 0
|  | místnost 1.01:16,9*2,55-0,8*2+0,1*(2+2+0,8)+0,3*0,24*2-1,5*0,3 |  | 41.669 | [18 empty] | VV | 0
|  | místnost 1.03 - 1.05:15,934*2,8-1,5*2,5+0,24*(2,5+1,5+2,5)-1*2,3+0,14*(1+2,3+2,3)-1,5*2,3+0,14*(2,3+2,3+1,5) |  | 38.3132 | [18 empty] | VV | 0
|  | místnost 1.07:8,365*2,55-0,9*2,3+0,02*(2,3+0,9+2,3) |  | 19.3708 | [18 empty] | VV | 0
|  | 2NP: | [20 empty] | VV | 0
|  | místnost 2.03:16,318*2,15+2*2,0635-2,89*1,15-0,9*2,15+0,02*(2,15+0,9+2,15) |  | 34.0562 | [18 empty] | VV | 0
|  | místnost 2.04:2,648*2,15+2*2,0635-0,8*2,15+0,02*(2,15+0,8+2,15) |  | 8.2022 | [18 empty] | VV | 0
|  | místnost 2.05:7,12*2,15-0,8*2,15*2+2*0,02*(2,15+0,8+2,15) |  | 12.072 | [18 empty] | VV | 0
|  | místnost 2.06:2,609*2,15+2*2,0635-0,8*2,15+0,02*(2,15+0,8+2,15) |  | 8.1183 | [18 empty] | VV | 0
|  | místnost 2.07:6,04*2,15-2*0,8*2,15+2*0,02*(2,15+0,8+2,15) |  | 9.75 | [18 empty] | VV | 0
|  | místnost 2.08:5,999*2,15-2*0,8*2,15+2*0,02*(2,15+0,8+2,15) |  | 9.6618 | [18 empty] | VV | 0
96 | 612473186 | Příplatek za zabudované rohovníky | m | 165 |  | 0 |  | 0 |  | 0 | 21 | 0 | 0.00046 | 0.0759 | 0 | 0 |  |  | 0 | 0 |  |  | POL1_0
97 | 613901112 | Ubroušení výstupků betonu po odbednění pilířů | m2 | 30.6 |  | 0 |  | 0 |  | 0 | 21 | 0 | 0.00337 | 0.10312 | 0 | 0 |  |  | 0 | 0 |  |  | POL1_0
98 | 612473182R00 | Omítka vnitř.zdiva ze such.směsi, štuková, strojně | m2 | 672.3698 |  | 0 |  | 0 |  | 0 | 21 | 0 | 0.02798 | 18.8129 | 0 | 0 |  |  | 0.626 | 420.9 |  |  | POL1_0
|  | 1NP: | [20 empty] | VV | 0
|  | místnost 1.01:16,9*0,95-1,5*0,45+(0,45+0,45+1,5)*0,24 |  | 15.956 | [18 empty] | VV | 0
|  | místnost 1.02:16,084*3,5-3*3,25 |  | 46.544 | [18 empty] | VV | 0
|  | místnost 1.03 - 1.05:50,368*5,5-38,3132-7,1*3,5-3,6*3,75*3-0,9*2,3+0,14*(2,3+0,9+2,3) |  | 172.0608 | [18 empty] | VV | 0
|  | místnost 1.06:10,345*2,77-1*2,3+0,14*(2,3+1+2,3)-1,5*0,75+0,24*(0,75+1,5+0,75) |  | 26.7346 | [18 empty] | VV | 0
|  | místnost 1.07:8,365*3,5-19,37075 |  | 9.9068 | [18 empty] | VV | 0
|  | místnost 1.08:10,737*3,7+11,888+19,033+2,172*2,895+10,6273+3,7365+0,14*2,123-0,9*2,3+0,02*(2,3+0,9+2,3)-1,5*3,3+0,02*(3,3+1,5+3,3)-1,5*2,3+0,14*(2,3+1,5+2,3) |  | 82.2529 | [18 empty] | VV | 0
|  | místnost 1.09:8,945*3,7-1,5*3,3+0,02*(3,3+1,5+3,3)-1,5*3,25+0,24*(3,25+1,5+3,25) |  | 25.3535 | [18 empty] | VV | 0
|  | 2NP: | [20 empty] | VV | 0
|  | místnost 2.01:24,076649*2+(1,814+0,3596)*2,47-0,94*2,17+0,1*(2,17+0,94+2,17)-1,5*2,17+0,14*(2,17+1,5+2,17) |  | 49.5729 | [18 empty] | VV | 0
|  | místnost 2.02:9,988*2,82+2,365*0,976*2+3,54*1,91-1*2,17+0,02*(2,17+1+2,17)-0,9*2,17+0,02*(2,17+0,9+2,17) |  | 35.6326 | [18 empty] | VV | 0
|  | místnost 2.03:10,018*0,67+2*0,2396 |  | 7.1913 | [18 empty] | VV | 0
|  | místnost 2.04:2,648*0,67+2*0,2396 |  | 2.2534 | [18 empty] | VV | 0
|  | místnost 2.05:7,12*0,67 |  | 4.7704 | [18 empty] | VV | 0
|  | místnost 2.06:2,609*0,67+2*0,2396 |  | 2.2272 | [18 empty] | VV | 0
|  | místnost 2.07:6,040*0,67 |  | 4.0468 | [18 empty] | VV | 0
|  | místnost 2.08:5,999*0,67 |  | 4.0193 | [18 empty] | VV | 0
|  | místnost 2.09:10,022*2,82+2*0,976*2,365+1,91*3,57-0,9*2,15+0,02*(2,15+0,9+2,15) |  | 37.8662 | [18 empty] | VV | 0
|  | místnost 2.10:31,16*2,82-2*0,8*2,15+2*0,02*(2,15+0,8+2,15)-2*0,9*2,15+2*0,02*(2,15+0,9+2,15)-0,94*2,15+0,14*(0,94+2,15+2,15)-2*1*2,15+2*0,02*(1+2,15+2,15)*1,5*2,15+0,14*(2,15+1,5+2,15) |  | 76.8815 | [18 empty] | VV | 0
|  | místnost 2.11:7,877*2,82+9,5*1,724+2*2,67126-1*2,15+0,02*(2,15+1+2,15) |  | 41.8897 | [18 empty] | VV | 0
|  | místnsot 2.12:5,995*2,82+3,94*1,724+2*2,67126-0,9*2,15+0,02*(2,15+0,9+2,15) |  | 27.21 | [18 empty] | VV | 0
99 | 612473185R00 | Příplatek za zabudované omítníky v ploše stěn | m2 | 853.5834 |  | 0 |  | 0 |  | 0 | 21 | 0 | 8e-05 | 0.06829 | 0 | 0 |  |  | 0 | 0 |  |  | POL1_0
|  | hladká omítka:181,21355 |  | 181.2135 | [18 empty] | VV | 0
|  | štuková omítka:672,36983 |  | 672.3698 | [18 empty] | VV | 0
100 | 612473186R00 | Příplatek za zabudované rohovníky, stěny | m | 173.09 |  | 0 |  | 0 |  | 0 | 21 | 0 | 0.00046 | 0.07962 | 0 | 0 |  |  | 0 | 0 |  |  | POL1_0
|  | 1NP: | [20 empty] | VV | 0
|  | místnost 1.01:2+2+0,8+0,75+0,75+1,5+2*3,2 |  | 14.2 | [18 empty] | VV | 0
|  | místnost 1.02:3,2 |  | 3.2 | [18 empty] | VV | 0
|  | místnost 1.03 - 1.05:3,2+2,02+2,02+0,9+2,02+1,5+2,02+2,02+1+2,02+2,25+1,5+2,25 |  | 24.72 | [18 empty] | VV | 0
|  | místnost 1.06:2+1+2+0,75+1,5+0,75 |  | 8 | [18 empty] | VV | 0
|  | místnost 1.07:2+0,9+2 |  | 4.9 | [18 empty] | VV | 0
|  | místnost 1.08:2+1,5+2+3,3+3+3+1,5+2+2+0,9+2,12+2,12 |  | 25.44 | [18 empty] | VV | 0
|  | místnost 1.09:3+1,5+3+2,95+1,5+2,95 |  | 14.9 | [18 empty] | VV | 0
|  | 2NP: | [20 empty] | VV | 0
|  | místnost 2.01:2,02+2,02+0,94+2,02+1,5+2,02 |  | 10.52 | [18 empty] | VV | 0
|  | místnost 2.02:2+1+2+2+0,9+2 |  | 9.9 | [18 empty] | VV | 0
|  | místnost 2.09:2+0,9+2+2,67 |  | 7.57 | [18 empty] | VV | 0
|  | místnost 2.10:(2+0,8+2)*2+(2+0,9+2)*2+0,94+2+2+(1+2+2)*2+1,5+2+2 |  | 39.84 | [18 empty] | VV | 0
|  | místnost 2.11:2+1+2 |  | 5 | [18 empty] | VV | 0
|  | místnost 2.12:2+0,9+2 |  | 4.9 | [18 empty] | VV | 0
Díl: | 62 | Upravy povrchů vnější |  |  |  | 0 |  | 0 |  | 0 |  | 0 |  | 5.3965 |  | 0 |  |  |  | 0 |  |  | DIL
101 | 622300151 | Montáž soklové lišty | m | 41.8 |  | 0 |  | 0 |  | 0 | 21 | 0 | 0 | 0 | 0 | 0 |  |  | 0 | 0 |  |  | POL1_0
|  | 55-3*3,4-2*1,5 |  | 41.8 | [18 empty] | VV | 0
102 | 622325735 | Zatepl.systém, fasáda, miner.desky tl. 160 mm | m2 | 50 |  | 0 |  | 0 |  | 0 | 21 | 0 | 0.03974 | 1.987 | 0 | 0 |  |  | 0 | 0 |  |  | POL1_0
103 | 622325332 | Zatepl. systém,fasáda, EPSgrafitový šedý tl. 100 mm, , , s omítkou silikonovou NRB 2,8 kg/m2 | m2 | 220 |  | 0 |  | 0 |  | 0 | 21 | 0 | 0.0123 | 2.706 | 0 | 0 |  |  | 0 | 0 |  |  | POL1_0
104 | 620991121 | Zakrývání výplní vnějších otvorů z lešení | m2 | 64.215 |  | 0 |  | 0 |  | 0 | 21 | 0 | 4e-05 | 0.00257 | 0 | 0 |  |  | 0 | 0 |  |  | POL1_0
|  | 2*1,5*0,75+1,5*2,2+1,5*2,95+3*3,4*4,45+3*2,95 |  | 64.215 | [18 empty] | VV | 0
105 | 622325121 | Zateplovací systém, sokl, EPS sokl.tl. 80 mm, , , s omítkou mozaikovou 4,5 kg/m2 | m2 | 45.28 |  | 0 |  | 0 |  | 0 | 21 | 0 | 0.01548 | 0.70093 | 0 | 0 |  |  | 0 | 0 |  |  | POL1_0
|  | 56,6*0,8 |  | 45.28 | [18 empty] | VV | 0
Díl: | 63 | Podlahy a podlahové konstrukce |  |  |  | 0 |  | 0 |  | 0 |  | 0 |  | 117.8568 |  | 0 |  |  |  | 2.89 |  |  | DIL
106 | 632441491 | Broušení anhydritových potěrů | m2 | 162.89 |  | 0 |  | 0 |  | 0 | 21 | 0 | 0 | 0 | 0 | 0 |  |  | 0 | 0 |  |  | POL1_0
|  | 1NP:14,24+18,7+4,95 |  | 37.89 | [18 empty] | VV | 0
|  | 2NP:125 |  | 125 | [18 empty] | VV | 0
107 | 632441121 | Potěr AE 20, plocha do 500 m2, tl. 35 mm | m2 | 162.89 |  | 0 |  | 0 |  | 0 | 21 | 0 | 0.07777 | 12.668 | 0 | 0 |  |  | 0 | 0 |  |  | POL1_0
|  | 1NP:14,24+18,7+4,95 |  | 37.89 | [18 empty] | VV | 0
|  | 2NP:125 |  | 125 | [18 empty] | VV | 0
108 | 632441122 | Potěr AE 20, do 500 m2, přípl.zkd 5 mm | m2 | 113.67 |  | 0 |  | 0 |  | 0 | 21 | 0 | 0.01111 | 1.2629 | 0 | 0 |  |  | 0 | 0 |  |  | POL1_0
|  | 1NP:(14,24+18,7+4,95)*3 |  | 113.67 | [18 empty] | VV | 0
[23 empty] | VV | 0
109 | 631313511RM1 | Mazanina betonová tl. 8 - 12 cm C 12/15, z betonu prostého | m3 | 1.122 |  | 0 |  | 0 |  | 0 | 21 | 0 | 2.525 | 2.8331 | 0 | 0 |  |  | 2.58 | 2.89 |  |  | POL1_0
|  | zapravení podlahy vedení kanalizace v neřešené části budovy:18,7*0,5*0,12 |  | 1.122 | [18 empty] | VV | 0
110 | 631315711 | Mazanina betonová tl. 12 - 24 cm C 25/30 (B 30), , , vyztužená ocelovými vlákny 30 kg/m3 | m3 | 37.5554 |  | 0 |  | 0 |  | 0 | 21 | 0 | 2.555 | 95.954 | 0 | 0 |  |  | 0 | 0 |  |  | POL1_0
|  | 187,777*0,2 |  | 37.5554 | [18 empty] | VV | 0
111 | 631316211 | Povrchový vsyp na betonové podlahy strojně hlazený, , , posypová směs s křemíkem | m2 | 187.777 |  | 0 |  | 0 |  | 0 | 21 | 0 | 0.005 | 0.93889 | 0 | 0 |  |  | 0 | 0 |  |  | POL1_0
112 | 639571215 | Okapový chodník podél budovy z kačírku tl. 150 mm | m2 | 17.5 |  | 0 |  | 0 |  | 0 | 21 | 0 | 0.24 | 4.2 | 0 | 0 |  |  | 0 | 0 |  |  | POL1_0
|  | 35*0,5 |  | 17.5 | [18 empty] | VV | 0
113 | 639571311 | Okapový chodník - textilie proti prorůstání 45g/m2 | m2 | 17.5 |  | 0 |  | 0 |  | 0 | 21 | 0 | 0 | 0 | 0 | 0 |  |  | 0 | 0 |  |  | POL1_0
|  | 35*0,5 |  | 17.5 | [18 empty] | VV | 0
Díl: | 64 | Výplně otvorů |  |  |  | 0 |  | 0 |  | 0 |  | 0 |  | 0.52368 |  | 0 |  |  |  | 0 |  |  | DIL
114 | 642942111 | Osazení zárubní dveřních ocelových, pl. do 2,5 m2 | kus | 13 |  | 0 |  | 0 |  | 0 | 21 | 0 | 0.01897 | 0.24661 | 0 | 0 |  |  | 0 | 0 |  |  | POL1_0
115 | 55330307 | Zárubeň ocelová H 95 900x1970x95 L | kus | 1 |  | 0 |  | 0 |  | 0 | 21 | 0 | 0.0113 | 0.0113 | 0 | 0 |  |  | 0 | 0 |  |  | POL3_0
116 | 55330308 | Zárubeň ocelová H 95 900x1970x95 P | kus | 2 |  | 0 |  | 0 |  | 0 | 21 | 0 | 0.0113 | 0.0226 | 0 | 0 |  |  | 0 | 0 |  |  | POL3_0
117 | 55330305 | Zárubeň ocelová H 95 800x1970x95 L | kus | 1 |  | 0 |  | 0 |  | 0 | 21 | 0 | 0.011 | 0.011 | 0 | 0 |  |  | 0 | 0 |  |  | POL3_0
118 | 55330306 | Zárubeň ocelová H 95 800x1970x95 P | kus | 6 |  | 0 |  | 0 |  | 0 | 21 | 0 | 0.011 | 0.066 | 0 | 0 |  |  | 0 | 0 |  |  | POL3_0
119 | 55330303 | Zárubeň ocelová H 95 700x1970x95 L | kus | 1 |  | 0 |  | 0 |  | 0 | 21 | 0 | 0.01073 | 0.01073 | 0 | 0 |  |  | 0 | 0 |  |  | POL3_0
120 | 55330304 | Zárubeň ocelová H 95 700x1970x95 P | kus | 2 |  | 0 |  | 0 |  | 0 | 21 | 0 | 0.01073 | 0.02146 | 0 | 0 |  |  | 0 | 0 |  |  | POL3_0
121 | 642942221 | Osazení zárubní dveřních ocelových, pl. do 4,5 m2 | kus | 2 |  | 0 |  | 0 |  | 0 | 21 | 0 | 0.03772 | 0.07544 | 0 | 0 |  |  | 0 | 0 |  |  | POL1_0
122 | 55330312 | Zárubeň ocelová H 95 1450x1970x95 | kus | 2 |  | 0 |  | 0 |  | 0 | 21 | 0 | 0.01409 | 0.02818 | 0 | 0 |  |  | 0 | 0 |  |  | POL3_0
123 | 648951411 | Osazení parapetních desek dřevěných š. do 25 cm, ,, včetně dodávky parapetní desky š. 20 cm | m | 3 |  | 0 |  | 0 |  | 0 | 21 | 0 | 0.01012 | 0.03036 | 0 | 0 |  |  | 0 | 0 |  |  | POL1_0
Díl: | 8 | Trubní vedení |  |  |  | 0 |  | 0 |  | 0 |  | 0 |  | 0.09943 |  | 0 |  |  |  | 1.25 |  |  | DIL
124 | 894431112R00 | Osazení plastové šachty z dílů prům.600 mm | kus | 1 |  | 0 |  | 0 |  | 0 | 21 | 0 | 0 | 0 | 0 | 0 |  |  | 1.25 | 1.25 |  |  | POL1_0
125 | 28697121.AR | Dno šachtové 600/200 mm typ X pro potrubí KG | kus | 1 |  | 0 |  | 0 |  | 0 | 21 | 0 | 0.024 | 0.024 | 0 | 0 |  |  | 0 | 0 |  |  | POL3_0
126 | 28697161R | Těsnění pro šachtové dno DN=600 mm | kus | 1 |  | 0 |  | 0 |  | 0 | 21 | 0 | 0.0015 | 0.0015 | 0 | 0 |  |  | 0 | 0 |  |  | POL3_0
127 | 28697122.AR | Roura šachtová korugovaná bez hrdla 600/3000 mm | kus | 1 |  | 0 |  | 0 |  | 0 | 21 | 0 | 0.0393 | 0.0393 | 0 | 0 |  |  | 0 | 0 |  |  | POL3_0
128 | 28697159R | Poklop PE A15 do šachtové roury D=600 mm 1,5 T, s těsněním | kus | 1 |  | 0 |  | 0 |  | 0 | 21 | 0 | 0.0031 | 0.0031 | 0 | 0 |  |  | 0 | 0 |  |  | POL3_0
129 | 871353121 | Montáž trub z plastu, gumový kroužek, DN 200, , , včetně dodávky trub PVC hrdlových 200x4,9x5000 | m | 2 |  | 0 |  | 0 |  | 0 | 21 | 0 | 0.00365 | 0.0073 | 0 | 0 |  |  | 0 | 0 |  |  | POL1_0
130 | 894432111 | Osazení plastové šachty revizní prům.315 mm, Wavin | kus | 1 |  | 0 |  | 0 |  | 0 | 21 | 0 | 0 | 0 | 0 | 0 |  |  | 0 | 0 |  |  | POL1_0
131 | 28697104R | Dno šachtové pro KG 315/150 mm přímý tok T1 PP | kus | 1 |  | 0 |  | 0 |  | 0 | 21 | 0 | 0.0041 | 0.0041 | 0 | 0 |  |  | 0 | 0 |  |  | POL3_0
132 | 2865470-1 | Klapka zpětná D 160 | ks | 1 |  | 0 |  | 0 |  | 0 | 21 | 0 | 0.00127 | 0.00127 | 0 | 0 |  |  | 0 | 0 |  |  | POL3_0
133 | 28697140.1 | Roura šachtová korugovaná bez hrdla 315/3000 mm | kus | 1 |  | 0 |  | 0 |  | 0 | 21 | 0 | 0.01221 | 0.01221 | 0 | 0 |  |  | 0 | 0 |  |  | POL3_0
134 | 28697143 | Poklop pachotěsný s madlem 315 mm PP h=95 mm | kus | 1 |  | 0 |  | 0 |  | 0 | 21 | 0 | 0.00065 | 0.00065 | 0 | 0 |  |  | 0 | 0 |  |  | POL3_0
135 | 28697149.6 | Roura šach. teleskop.bez hrdla a těsnění 315/750mm | kus | 1 |  | 0 |  | 0 |  | 0 | 21 | 0 | 0.006 | 0.006 | 0 | 0 |  |  | 0 | 0 |  |  | POL3_0
Díl: | 91 | Doplňující práce na komunikaci |  |  |  | 0 |  | 0 |  | 0 |  | 0 |  | 4.4433 |  | 0 |  |  |  | 0 |  |  | DIL
136 | 916561111 | Osazení záhon.obrubníků do lože z B 12,5 s opěrou,, , včetně obrubníku 50/5/20 cm | m | 38 |  | 0 |  | 0 |  | 0 | 21 | 0 | 0.11693 | 4.4433 | 0 | 0 |  |  | 0 | 0 |  |  | POL1_0
Díl: | 94 | Lešení a stavební výtahy |  |  |  | 0 |  | 0 |  | 0 |  | 0 |  | 12.1619 |  | 0 |  |  |  | 0 |  |  | DIL
137 | 941940031 | Montáž lešení leh.řad.s podlahami,š.1,2 m, H 10 m | m2 | 505 |  | 0 |  | 0 |  | 0 | 21 | 0 | 0.01838 | 9.2819 | 0 | 0 |  |  | 0 | 0 |  |  | POL1_0
|  | 22*4+18*3+22*2+17*3+13*8*2+10*3*2 |  | 505 | [18 empty] | VV | 0
138 | 941941192 | Příplatek za každý měsíc použití lešení k pol.1032 | m2 | 1010 |  | 0 |  | 0 |  | 0 | 21 | 0 | 0.0008 | 0.808 | 0 | 0 |  |  | 0 | 0 |  |  | POL1_0
|  | 505*2 |  | 1010 | [18 empty] | VV | 0
139 | 941955004 | Lešení lehké pomocné, výška podlahy do 3,5 m | m2 | 350 |  | 0 |  | 0 |  | 0 | 21 | 0 | 0.00592 | 2.072 | 0 | 0 |  |  | 0 | 0 |  |  | POL1_0
140 | 941941841 | Demontáž lešení leh.řad.s podlahami,š.1,2 m,H 10 m | m2 | 505 |  | 0 |  | 0 |  | 0 | 21 | 0 | 0 | 0 | 0 | 0 |  |  | 0 | 0 |  |  | POL1_0
Díl: | 96 | Bourání konstrukcí |  |  |  | 0 |  | 0 |  | 0 |  | 0 |  | 0.59112 |  | 676.1378 |  |  |  | 0 |  |  | DIL
141 | 961022311 | Bourání základů ze zdiva smíšeného | m3 | 71.712 |  | 0 |  | 0 |  | 0 | 21 | 0 | 0 | 0 | 2.27 | 162.7862 |  |  | 0 | 0 |  |  | POL1_0
|  | 54*0,83*1,6 |  | 71.712 | [18 empty] | VV | 0
142 | 962032231 | Bourání zdiva z cihel pálených na MVC | m3 | 225.7993 |  | 0 |  | 0 |  | 0 | 21 | 0 | 0.00128 | 0.28902 | 1.8 | 406.4387 |  |  | 0 | 0 |  |  | POL1_0
|  | 54,1*0,83*3,95 |  | 177.3669 | [18 empty] | VV | 0
|  | 10,85*0,359*3,72 |  | 14.49 | [18 empty] | VV | 0
|  | 10,82*0,32*3,47 |  | 12.0145 | [18 empty] | VV | 0
|  | 10,85*0,31*3,38 |  | 11.3686 | [18 empty] | VV | 0
|  | 10,75*0,23*3,16 |  | 7.8131 | [18 empty] | VV | 0
|  | 2,414*0,36*3,16 |  | 2.7462 | [18 empty] | VV | 0
143 | 962031133 | Bourání příček cihelných tl. 15 cm | m2 | 4.1768 |  | 0 |  | 0 |  | 0 | 21 | 0 | 0.00067 | 0.0028 | 0.261 | 1.0901 |  |  | 0 | 0 |  |  | POL1_0
|  | 3,65*0,16*3,7 |  | 2.1608 | [18 empty] | VV | 0
|  | (2,41+2,39+0,8)*0,1*3,6 |  | 2.016 | [18 empty] | VV | 0
144 | 963012510 | Bourání stropů z desek žb. š. 30 cm, tl. do 14 cm | m3 | 19.92 |  | 0 |  | 0 |  | 0 | 21 | 0 | 0.00741 | 0.14761 | 2.1 | 41.832 |  |  | 0 | 0 |  |  | POL1_0
|  | 166*0,12 |  | 19.92 | [18 empty] | VV | 0
145 | 964072321 | Vybourání nosníků ze zdi smíšené dl. 6 m, 20 kg/m | t | 2.501 |  | 0 |  | 0 |  | 0 | 21 | 0 | 0.03746 | 0.09369 | 1.258 | 3.1463 |  |  | 0 | 0 |  |  | POL1_0
|  | 11*4,6*0,0143 |  | 0.7236 | [18 empty] | VV | 0
|  | 11*4,4*0,0143 |  | 0.6921 | [18 empty] | VV | 0
|  | 11*4,1*0,0143 |  | 0.6449 | [18 empty] | VV | 0
|  | 11*2,8*0,0143 |  | 0.4404 | [18 empty] | VV | 0
146 | 965042241 | Bourání mazanin betonových tl. nad 10 cm, nad 4 m2, , , sbíječka tl. mazaniny 10 - 15 cm | m3 | 25.6032 |  | 0 |  | 0 |  | 0 | 21 | 0 | 0 | 0 | 2.2 | 56.327 |  |  | 0 | 0 |  |  | POL1_0
|  | 51,2*0,15 |  | 7.68 | [18 empty] | VV | 0
|  | 149,36*0,12 |  | 17.9232 | [18 empty] | VV | 0
147 | 968061112 | Vyvěšení dřevěných okenních křídel pl. do 1,5 m2 | kus | 10 |  | 0 |  | 0 |  | 0 | 21 | 0 | 0 | 0 | 0 | 0 |  |  | 0 | 0 |  |  | POL1_0
148 | 968062245 | Vybourání dřevěných rámů oken jednoduch. pl. 2 m2 | m2 | 4.734 |  | 0 |  | 0 |  | 0 | 21 | 0 | 0.001 | 0.00473 | 0.031 | 0.14675 |  |  | 0 | 0 |  |  | POL1_0
|  | 0,82*0,6*2 |  | 0.984 | [18 empty] | VV | 0
|  | 1,35*1,58 |  | 2.133 | [18 empty] | VV | 0
|  | 1,1*1,47 |  | 1.617 | [18 empty] | VV | 0
149 | 968071137 | Vyvěšení, zavěšení kovových křídel vrat nad 4 m2 | kus | 9 |  | 0 |  | 0 |  | 0 | 21 | 0 | 0 | 0 | 0 | 0 |  |  | 0 | 0 |  |  | POL1_0
150 | 968061125 | Vyvěšení dřevěných dveřních křídel pl. do 2 m2 | kus | 7 |  | 0 |  | 0 |  | 0 | 21 | 0 | 0 | 0 | 0 | 0 |  |  | 0 | 0 |  |  | POL1_0
151 | 968072455 | Vybourání kovových dveřních zárubní pl. do 2 m2 | m2 | 10.275 |  | 0 |  | 0 |  | 0 | 21 | 0 | 0.00117 | 0.01202 | 0.076 | 0.7809 |  |  | 0 | 0 |  |  | POL1_0
|  | 1,5*2,05+0,6*2*2+0,8*2*3 |  | 10.275 | [18 empty] | VV | 0
152 | 968072559 | Vybourání kovových vrat plochy nad 5 m2 | m2 | 46.5118 |  | 0 |  | 0 |  | 0 | 21 | 0 | 0.00056 | 0.02605 | 0.066 | 3.0698 |  |  | 0 | 0 |  |  | POL1_0
|  | 3,22*3+3,37*3,275+3,38*3,275+3,05*2,88+2,07*2,88 |  | 46.5118 | [18 empty] | VV | 0
153 | 969011121 | Vybourání vodovod., plynového vedení DN do 52 mm | m | 40 |  | 0 |  | 0 |  | 0 | 21 | 0 | 0.00038 | 0.0152 | 0.013 | 0.52 |  |  | 0 | 0 |  |  | POL1_0
Díl: | 97 | Prorážení otvorů |  |  |  | 0 |  | 0 |  | 0 |  | 0 |  | 0.4609 |  | 2.056 |  |  |  | 0 |  |  | DIL
154 | 979082111 | Vnitrostaveništní doprava suti do 10 m | t | 710.026 |  | 0 |  | 0 |  | 0 | 21 | 0 | 0 | 0 | 0 | 0 |  |  | 0 | 0 |  |  | POL1_0
|  | 676,7+5,08+2,056+18,02+8,17 |  | 710.026 | [18 empty] | VV | 0
155 | 979082121 | Příplatek k vnitrost. dopravě suti za dalších 5 m | t | 2130.078 |  | 0 |  | 0 |  | 0 | 21 | 0 | 0 | 0 | 0 | 0 |  |  | 0 | 0 |  |  | POL1_0
|  | (676,7+5,08+2,056+18,02+8,17)*3 |  | 2130.078 | [18 empty] | VV | 0
156 | 979081111 | Odvoz suti a vybour. hmot na skládku do 1 km | t | 710.026 |  | 0 |  | 0 |  | 0 | 21 | 0 | 0 | 0 | 0 | 0 |  |  | 0 | 0 |  |  | POL1_0
|  | 676,7+5,08+2,056+18,02+8,17 |  | 710.026 | [18 empty] | VV | 0
157 | 979081121 | Příplatek k odvozu za každý další 1 km | t | 8520.312 |  | 0 |  | 0 |  | 0 | 21 | 0 | 0 | 0 | 0 | 0 |  |  | 0 | 0 |  |  | POL1_0
|  | (676,7+5,08+2,056+18,02+8,17)*12 |  | 8520.312 | [18 empty] | VV | 0
158 | 979990105 | Poplatek za skládku suti - cihelné výrobky | t | 584.24 |  | 0 |  | 0 |  | 0 | 21 | 0 | 0 | 0 | 0 | 0 |  |  | 0 | 0 |  |  | POL1_0
|  | 676,2+2,06+5,98-100 |  | 584.24 | [18 empty] | VV | 0
159 | 979990161 | Poplatek za skládku suti - dřevo | t | 18.02 |  | 0 |  | 0 |  | 0 | 21 | 0 | 0 | 0 | 0 | 0 |  |  | 0 | 0 |  |  | POL1_0
160 | 979990107 | Poplatek za skládku suti - směs betonu,cihel,dřeva | t | 100 |  | 0 |  | 0 |  | 0 | 21 | 0 | 0 | 0 | 0 | 0 |  |  | 0 | 0 |  |  | POL1_0
161 | 979990201 | Poplatek za skládku suti -azbestocementové výrobky | t | 8.17 |  | 0 |  | 0 |  | 0 | 21 | 0 | 0 | 0 | 0 | 0 |  |  | 0 | 0 |  |  | POL1_0
162 | 974031122 | Vysekání rýh ve zdi cihelné 3 x 7 cm | m | 25 |  | 0 |  | 0 |  | 0 | 21 | 0 | 0.00049 | 0.01225 | 0.004 | 0.1 |  |  | 0 | 0 |  |  | POL1_0
163 | 974031124 | Vysekání rýh ve zdi cihelné 3 x 15 cm | m | 5 |  | 0 |  | 0 |  | 0 | 21 | 0 | 0.00049 | 0.00245 | 0.008 | 0.04 |  |  | 0 | 0 |  |  | POL1_0
164 | 974031134 | Vysekání rýh ve zdi cihelné 5 x 15 cm | m | 2 |  | 0 |  | 0 |  | 0 | 21 | 0 | 0.00049 | 0.00098 | 0.013 | 0.026 |  |  | 0 | 0 |  |  | POL1_0
165 | 974031165 | Vysekání rýh ve zdi cihelné 15 x 20 cm | m | 35 |  | 0 |  | 0 |  | 0 | 21 | 0 | 0.00049 | 0.01715 | 0.054 | 1.89 |  |  | 0 | 0 |  |  | POL1_0
166 | 975053131 | Víceřad.podchycení stropů do 3,5 m,do 800 kg/m2 | m | 15 |  | 0 |  | 0 |  | 0 | 21 | 0 | 0.01808 | 0.2712 | 0 | 0 |  |  | 0 | 0 |  |  | POL1_0
167 | 975011431 | Podpěr.dřevení zákl.zdiv do 2m tl.zdi 90 cm do 3 m | m | 3 |  | 0 |  | 0 |  | 0 | 21 | 0 | 0.05229 | 0.15687 | 0 | 0 |  |  | 0 | 0 |  |  | POL1_0
Díl: | 99 | Staveništní přesun hmot |  |  |  | 0 |  | 0 |  | 0 |  | 0 |  | 0 |  | 0 |  |  |  | 0 |  |  | DIL
168 | 998011002 | Přesun hmot pro budovy zděné výšky do 12 m | t | 1029.87 |  | 0 |  | 0 |  | 0 | 21 | 0 | 0 | 0 | 0 | 0 |  |  | 0 | 0 |  |  | POL1_0
Díl: | 711 | Izolace proti vodě |  |  |  | 0 |  | 0 |  | 0 |  | 0 |  | 1.8759 |  | 0 |  |  |  | 0 |  |  | DIL
169 | 711111001 | Izolace proti vlhkosti vodor. nátěr ALP za studena, , , 1x nátěr - včetně dodávky penetračního laku AL | m2 | 259.5 |  | 0 |  | 0 |  | 0 | 21 | 0 | 0.0003 | 0.07785 | 0 | 0 |  |  | 0 | 0 |  |  | POL1_0
170 | 711141559 | Izolace proti vlhk. vodorovná pásy přitavením, 1 ,, vrstva - včetně dod. modifikovaného asft. pasu mineral | m2 | 259.5 |  | 0 |  | 0 |  | 0 | 21 | 0 | 0.00501 | 1.3001 | 0 | 0 |  |  | 0 | 0 |  |  | POL1_0
171 | 711142559 | Izolace proti vlhkosti svislá pásy přitavením, 1 ,, vrstva - včetně dod. modifikovaného asft. pasu mineral | m2 | 40.5375 |  | 0 |  | 0 |  | 0 | 21 | 0 | 0.00538 | 0.21809 | 0 | 0 |  |  | 0 | 0 |  |  | POL1_0
|  | 54,05*0,75 |  | 40.5375 | [18 empty] | VV | 0
172 | 711212601 | Těsnicí pás do spoje podlaha - stěna | m | 68.714 |  | 0 |  | 0 |  | 0 | 21 | 0 | 0.00032 | 0.02199 | 0 | 0 |  |  | 0 | 0 |  |  | POL1_0
|  | 21,41+13,14+13,79+20,374 |  | 68.714 | [18 empty] | VV | 0
173 | 711212001 | Nátěr hydroizolační těsnicí hmotou | m2 | 204.677 |  | 0 |  | 0 |  | 0 | 21 | 0 | 0.00126 | 0.25789 | 0 | 0 |  |  | 0 | 0 |  |  | POL1_0
|  | 13,49+50,175+10,79 |  | 74.455 | [18 empty] | VV | 0
|  | (21,41+13,14)*2+20,374*3 |  | 130.222 | [18 empty] | VV | 0
174 | 998711102 | Přesun hmot pro izolace proti vodě, výšky do 12 m | t | 1.88 |  | 0 |  | 0 |  | 0 | 21 | 0 | 0 | 0 | 0 | 0 |  |  | 0 | 0 |  |  | POL1_0
Díl: | 713 | Izolace tepelné |  |  |  | 0 |  | 0 |  | 0 |  | 0 |  | 9.2481 |  | 0 |  |  |  | 0 |  |  | DIL
175 | 713121111 | Izolace tepelná podlah na sucho, jednovrstvá | m2 | 198.67 |  | 0 |  | 0 |  | 0 | 21 | 0 | 9e-05 | 0.01788 | 0 | 0 |  |  | 0 | 0 |  |  | POL1_0
|  | 187,77+10,9 |  | 198.67 | [18 empty] | VV | 0
176 | 28375997 | Deska izolační EPS Perimetr 1250x600x100 mm | m2 | 228.4705 |  | 0 |  | 0 |  | 0 | 21 | 0 | 0.003 | 0.68541 | 0 | 0 |  |  | 0 | 0 |  |  | POL3_0
|  | (187,77+10,9)*1,15 |  | 228.4705 | [18 empty] | VV | 0
177 | 713121121 | Izolace tepelná podlah na sucho, dvouvrstvá | m2 | 167.8 |  | 0 |  | 0 |  | 0 | 21 | 0 | 0 | 0 | 0 | 0 |  |  | 0 | 0 |  |  | POL1_0
|  | 1NP:42,9 |  | 42.9 | [18 empty] | VV | 0
|  | 2NP:124,9 |  | 124.9 | [18 empty] | VV | 0
178 | 28375705 | Deska izolační stabilizov. EPS 150S 1000 x 500 mm | m3 | 5.9202 |  | 0 |  | 0 |  | 0 | 21 | 0 | 0.025 | 0.14801 | 0 | 0 |  |  | 0 | 0 |  |  | POL3_0
|  | 42,9*1,15*0,12 |  | 5.9202 | [18 empty] | VV | 0
179 | 63151437 | Deska z minerální plsti N tl. 50 mm | m2 | 137.39 |  | 0 |  | 0 |  | 0 | 21 | 0 | 0.005 | 0.68695 | 0 | 0 |  |  | 0 | 0 |  |  | POL3_0
|  | 124,9*1,1 |  | 137.39 | [18 empty] | VV | 0
180 | 63151434 | Deska z minerální plsti N tl. 20 mm | m2 | 137.39 |  | 0 |  | 0 |  | 0 | 21 | 0 | 0.002 | 0.27478 | 0 | 0 |  |  | 0 | 0 |  |  | POL3_0
|  | 124,9*1,1 |  | 137.39 | [18 empty] | VV | 0
181 | 713111273 | Utěsnění styku s jinou konstr. pěn.páskou a lištou | m | 178.834 |  | 0 |  | 0 |  | 0 | 21 | 0 | 0 | 0 | 0 | 0 |  |  | 0 | 0 |  |  | POL1_0
|  | 25,033+32,1+12,8+18,7+10,48+15,48+19,34+7,12+5,4+5,321+6,04+6+15,02 |  | 178.834 | [18 empty] | VV | 0
182 | 713111130 | Izolace tepelné stropů, vložené mezi krokve | m2 | 51.048 |  | 0 |  | 0 |  | 0 | 21 | 0 | 0.00038 | 0.0194 | 0 | 0 |  |  | 0 | 0 |  |  | POL1_0
|  | 1,8*14,18*2 |  | 51.048 | [18 empty] | VV | 0
183 | 63151413.A | Deska z minerální plsti tl. 180 mm, lambda 0,035 W/mK | m2 | 53.6004 |  | 0 |  | 0 |  | 0 | 21 | 0 | 0.0072 | 0.38592 | 0 | 0 |  |  | 0 | 0 |  |  | POL3_0
|  | 1,8*14,18*2*1,05 |  | 53.6004 | [18 empty] | VV | 0
184 | 713111121 | Izolace tepelné stropů rovných spodem, drátem | m2 | 236.806 |  | 0 |  | 0 |  | 0 | 21 | 0 | 0.00053 | 0.12551 | 0 | 0 |  |  | 0 | 0 |  |  | POL1_0
|  | 1,8*14,18*2+6,55*14,18*2 |  | 236.806 | [18 empty] | VV | 0
185 | 63151410 | Deska z minerální plsti tl. 140 mm, lambda 0,035 W/mK | m2 | 97.523 |  | 0 |  | 0 |  | 0 | 21 | 0 | 0.0056 | 0.54613 | 0 | 0 |  |  | 0 | 0 |  |  | POL3_0
|  | 6,55*14,18*1,05 |  | 97.523 | [18 empty] | VV | 0
186 | 713111111 | Izolace tepelné stropů vrchem kladené volně | m2 | 169.262 |  | 0 |  | 0 |  | 0 | 21 | 0 | 0 | 0 | 0 | 0 |  |  | 0 | 0 |  |  | POL1_0
|  | 12,27*2,7*2 |  | 66.258 | [18 empty] | VV | 0
|  | 1,8*14,18*2 |  | 51.048 | [18 empty] | VV | 0
|  | 1,8*2,8 |  | 5.04 | [18 empty] | VV | 0
|  | 12,68*3,7 |  | 46.916 | [18 empty] | VV | 0
187 | 63151406 | Deska z minerální plsti tl. 100 mm, lambda 0,035 W/mK | m2 | 216.3084 |  | 0 |  | 0 |  | 0 | 21 | 0 | 0.004 | 0.86523 | 0 | 0 |  |  | 0 | 0 |  |  | POL3_0
|  | 1,8*14,18*2*1,05*2 |  | 107.2008 | [18 empty] | VV | 0
|  | 1,8*2,8*1,05*2 |  | 10.584 | [18 empty] | VV | 0
|  | 12,68*3,7*1,05*2 |  | 98.5236 | [18 empty] | VV | 0
188 | 63151410 | Deska z minerální plsti tl. 140 mm, lambda 0,035 W/mK | m2 | 19.992 |  | 0 |  | 0 |  | 0 | 21 | 0 | 0.0056 | 0.11196 | 0 | 0 |  |  | 0 | 0 |  |  | POL3_0
189 | 63151412 | Deska z minerální plsti tl. 160 mm | m2 | 19.992 |  | 0 |  | 0 |  | 0 | 21 | 0 | 0.0064 | 0.12795 | 0 | 0 |  |  | 0 | 0 |  |  | POL3_0
|  | 6,8*2,8*1,05 |  | 19.992 | [18 empty] | VV | 0
190 | 7131811sp | Izolace miner. foukaná na plochu stropu | m3 | 15.865 |  | 0 |  | 0 |  | 0 | 21 | 0 | 0.05 | 0.79325 | 0 | 0 |  |  | 0 | 0 |  |  | POL1_0
|  | 31,73*0,5 |  | 15.865 | [18 empty] | VV | 0
191 | 63151378.A | Deska z minerální plsti tl. 1200x600x180 mm, lambda 0,035 W/mK | m2 | 16.17 |  | 0 |  | 0 |  | 0 | 21 | 0 | 0.0054 | 0.08732 | 0 | 0 |  |  | 0 | 0 |  |  | POL3_0
|  | 5,5*2,8*1,05 |  | 16.17 | [18 empty] | VV | 0
192 | 63151412 | Deska z minerální plsti tl. 160 mm, lambda 0,035 W/mK | m2 | 151.1234 |  | 0 |  | 0 |  | 0 | 21 | 0 | 0.0064 | 0.96719 | 0 | 0 |  |  | 0 | 0 |  |  | POL3_0
|  | 1,8*14,18*2*1,05+6,55*14,18*1,05 |  | 151.1234 | [18 empty] | VV | 0
193 | 713131142 | Montáž izolace na tmel a hmožd.4 ks/m2, cihla plná | m2 | 134.2176 |  | 0 |  | 0 |  | 0 | 21 | 0 | 0 | 0 | 0 | 0 |  |  | 0 | 0 |  |  | POL1_0
|  | 37,4*2 |  | 74.8 | [18 empty] | VV | 0
|  | 2,1*2,5 |  | 5.25 | [18 empty] | VV | 0
|  | 1,910*14,18*2 |  | 54.1676 | [18 empty] | VV | 0
194 | 63151547 | Deska minerální 1000x600x160 mm, lambda 0,036 W/mK | m2 | 140.9285 |  | 0 |  | 0 |  | 0 | 21 | 0 | 0.024 | 3.3823 | 0 | 0 |  |  | 0 | 0 |  |  | POL3_0
|  | 134,2176*1,05 |  | 140.9285 | [18 empty] | VV | 0
195 | 713111261 | Utěsnění prostupu parozábranou pevnou páskou, včetně pásky | ks | 4 |  | 0 |  | 0 |  | 0 | 21 | 0 | 0.00013 | 0.00052 | 0 | 0 |  |  | 0 | 0 |  |  | POL1_0
196 | 713191100 | Položení izolační fólie, včetně dodávky fólie PE | m2 | 340.33 |  | 0 |  | 0 |  | 0 | 21 | 0 | 1e-05 | 0.0034 | 0 | 0 |  |  | 0 | 0 |  |  | POL1_0
|  | 187,7+16,83+124,9+10,9 |  | 340.33 | [18 empty] | VV | 0
197 | 713191221 | Izolace tepelná podlah obložení stěn pásky 100 mm | m | 474.846 |  | 0 |  | 0 |  | 0 | 21 | 0 | 4e-05 | 0.01899 | 0 | 0 |  |  | 0 | 0 |  |  | POL1_0
|  | 130,42+28,8+174,95+13,78+40,1+10,34+16,9+59,556 |  | 474.846 | [18 empty] | VV | 0
198 | 7232155sp | Protipožární manžety, ucpávky a těsnění | ks | 1 |  | 0 |  | 0 |  | 0 | 21 | 0 | 0 | 0 | 0 | 0 |  |  | 0 | 0 |  |  | POL1_0
199 | 998713102 | Přesun hmot pro izolace tepelné, výšky do 12 m | t | 9.25 |  | 0 |  | 0 |  | 0 | 21 | 0 | 0 | 0 | 0 | 0 |  |  | 0 | 0 |  |  | POL1_0
Díl: | 721 | Vnitřní kanalizace |  |  |  | 0 |  | 0 |  | 0 |  | 0 |  | 1.3712 |  | 0 |  |  |  | 0 |  |  | DIL
200 | 721176224 | Potrubí KG svodné (ležaté) v zemi DN 150 x 4,0 mm | m | 31 |  | 0 |  | 0 |  | 0 | 21 | 0 | 0.00355 | 0.11005 | 0 | 0 |  |  | 0 | 0 |  |  | POL1_0
201 | 721176223 | Potrubí KG svodné (ležaté) v zemi DN 125 x 3,2 mm | m | 22 |  | 0 |  | 0 |  | 0 | 21 | 0 | 0.0025 | 0.055 | 0 | 0 |  |  | 0 | 0 |  |  | POL1_0
202 | 721176222 | Potrubí KG svodné (ležaté) v zemi DN 100 x 3,2 mm | m | 32 |  | 0 |  | 0 |  | 0 | 21 | 0 | 0.00209 | 0.06688 | 0 | 0 |  |  | 0 | 0 |  |  | POL1_0
203 | 721176213 | Potrubí KG odpadní svislé DN 125 x 3,2 mm | m | 12 |  | 0 |  | 0 |  | 0 | 21 | 0 | 0.00195 | 0.0234 | 0 | 0 |  |  | 0 | 0 |  |  | POL1_0
204 | 721176233 | Potrubí KG svodné (ležaté) zavěšené DN 125 x 3,2mm | m | 9.7 |  | 0 |  | 0 |  | 0 | 21 | 0 | 0.00204 | 0.01979 | 0 | 0 |  |  | 0 | 0 |  |  | POL1_0
205 | 721290112 | Zkouška těsnosti kanalizace vodou DN 200 | m | 106.7 |  | 0 |  | 0 |  | 0 | 21 | 0 | 0 | 0 | 0 | 0 |  |  | 0 | 0 |  |  | POL1_0
206 | 721176102 | Potrubí HT připojovací DN 40 x 1,8 mm | m | 15 |  | 0 |  | 0 |  | 0 | 21 | 0 | 0.00038 | 0.0057 | 0 | 0 |  |  | 0 | 0 |  |  | POL1_0
207 | 721176105 | Potrubí HT připojovací DN 100 x 2,7 mm | m | 6 |  | 0 |  | 0 |  | 0 | 21 | 0 | 0.00152 | 0.00912 | 0 | 0 |  |  | 0 | 0 |  |  | POL1_0
208 | 721176103 | Potrubí HT připojovací DN 50 x 1,8 mm | m | 3 |  | 0 |  | 0 |  | 0 | 21 | 0 | 0.00047 | 0.00141 | 0 | 0 |  |  | 0 | 0 |  |  | POL1_0
209 | 721176104 | Potrubí HT připojovací DN 70 x 1,9 mm | m | 15 |  | 0 |  | 0 |  | 0 | 21 | 0 | 0.0007 | 0.0105 | 0 | 0 |  |  | 0 | 0 |  |  | POL1_0
210 | 721223426 | Vpusť podlahová se zápachovou uzávěrkou HL80.1H | kus | 2 |  | 0 |  | 0 |  | 0 | 21 | 0 | 0.00127 | 0.00254 | 0 | 0 |  |  | 0 | 0 |  |  | POL1_0
211 | 721213213 | Žlab odtokový KLASIK,ke zdi,pro dlažbu, dl. 700mm | kus | 2 |  | 0 |  | 0 |  | 0 | 21 | 0 | 0.06411 | 0.12822 | 0 | 0 |  |  | 0 | 0 |  |  | POL1_0
212 | 7212131sp | Žlab odtok.rovný do prostoru,děrovaný rošt | m | 30.5 |  | 0 |  | 0 |  | 0 | 21 | 0 | 0.03048 | 0.92964 | 0 | 0 |  |  | 0 | 0 |  |  | POL1_0
213 | 721273144 | Hlavice ventilační z PVC DN 70/920 | kus | 3 |  | 0 |  | 0 |  | 0 | 21 | 0 | 0.0028 | 0.0084 | 0 | 0 |  |  | 0 | 0 |  |  | POL1_0
214 | 721273170 | Hlavice ventilační přivětrávací , s T- kusem pro vodorovné připojení DN 40 | kus | 4 |  | 0 |  | 0 |  | 0 | 21 | 0 | 0.00013 | 0.00052 | 0 | 0 |  |  | 0 | 0 |  |  | POL1_0
215 | 998721102 | Přesun hmot pro vnitřní kanalizaci, výšky do 12 m | t | 1.371 |  | 0 |  | 0 |  | 0 | 21 | 0 | 0 | 0 | 0 | 0 |  |  | 0 | 0 |  |  | POL1_0
Díl: | 722 | Vnitřní vodovod |  |  |  | 0 |  | 0 |  | 0 |  | 0 |  | 0.96301 |  | 0 |  |  |  | 22.83 |  |  | DIL
216 | 722171214R00 | Potrubí z PEHD, D 40 x 3,7 mm | m | 25 |  | 0 |  | 0 |  | 0 | 21 | 0 | 0.0008 | 0.02 | 0 | 0 |  |  | 0.856 | 21.4 |  |  | POL1_0
217 | 722131115R00 | Potrubí ocel. vně pozink. D 28x1,5 | m | 5 |  | 0 |  | 0 |  | 0 | 21 | 0 | 0.00133 | 0.00665 | 0 | 0 |  |  | 0.285 | 1.43 |  |  | POL1_0
218 | 722172310 | Potrubí z PPR Instaplast, studená, D 16/2,2 mm | m | 40 |  | 0 |  | 0 |  | 0 | 21 | 0 | 0.00392 | 0.1568 | 0 | 0 |  |  | 0 | 0 |  |  | POL1_0
219 | 722172311 | Potrubí z PPR Instaplast, studená, D 20/2,8 mm | m | 22 |  | 0 |  | 0 |  | 0 | 21 | 0 | 0.00398 | 0.08756 | 0 | 0 |  |  | 0 | 0 |  |  | POL1_0
220 | 722172312 | Potrubí z PPR Instaplast, studená, D 25/3,5 mm | m | 3 |  | 0 |  | 0 |  | 0 | 21 | 0 | 0.00518 | 0.01554 | 0 | 0 |  |  | 0 | 0 |  |  | POL1_0
221 | 722172313 | Potrubí z PPR Instaplast, studená, D 32/4,4 mm | m | 25 |  | 0 |  | 0 |  | 0 | 21 | 0 | 0.00535 | 0.13375 | 0 | 0 |  |  | 0 | 0 |  |  | POL1_0
222 | 722172330 | Potrubí z PPR Instaplast, teplá, D 16/2,7 mm | m | 30 |  | 0 |  | 0 |  | 0 | 21 | 0 | 0.00393 | 0.1179 | 0 | 0 |  |  | 0 | 0 |  |  | POL1_0
223 | 722172331 | Potrubí z PPR Instaplast, teplá, D 20/3,4 mm | m | 54 |  | 0 |  | 0 |  | 0 | 21 | 0 | 0.00401 | 0.21654 | 0 | 0 |  |  | 0 | 0 |  |  | POL1_0
224 | 722172332 | Potrubí z PPR Instaplast, teplá, D 25/4,2 mm | m | 7 |  | 0 |  | 0 |  | 0 | 21 | 0 | 0.00522 | 0.03654 | 0 | 0 |  |  | 0 | 0 |  |  | POL1_0
225 | 722172333 | Potrubí z PPR Instaplast, teplá, D 32/5,4 mm | m | 20 |  | 0 |  | 0 |  | 0 | 21 | 0 | 0.00541 | 0.1082 | 0 | 0 |  |  | 0 | 0 |  |  | POL1_0
226 | 722249101 | Montáž armatury požární - hydrant G 3/4 | kus | 1 |  | 0 |  | 0 |  | 0 | 21 | 0 | 2e-05 | 2e-05 | 0 | 0 |  |  | 0 | 0 |  |  | POL1_0
227 | 722280107 | Tlaková zkouška vodovodního potrubí DN 40 | m | 231 |  | 0 |  | 0 |  | 0 | 21 | 0 | 0 | 0 | 0 | 0 |  |  | 0 | 0 |  |  | POL1_0
228 | 722254115 | Skříň hydrantová s výzbrojí D25 (hadice Pyrotex) | soubor | 1 |  | 0 |  | 0 |  | 0 | 21 | 0 | 0.03512 | 0.03512 | 0 | 0 |  |  | 0 | 0 |  |  | POL1_0
229 | 722268615 | Sestava BRUSE s ventily Qn 6 DN 40-40 | kus | 3 |  | 0 |  | 0 |  | 0 | 21 | 0 | 0.0016 | 0.0048 | 0 | 0 |  |  | 0 | 0 |  |  | POL1_0
230 | 722290234 | Proplach a dezinfekce vodovod.potrubí DN 80 | m | 231 |  | 0 |  | 0 |  | 0 | 21 | 0 | 1e-05 | 0.00231 | 0 | 0 |  |  | 0 | 0 |  |  | POL1_0
231 | 722201111 | Šroubení přechodové d 16xR1/2 | kus | 19 |  | 0 |  | 0 |  | 0 | 21 | 0 | 0.0001 | 0.0019 | 0 | 0 |  |  | 0 | 0 |  |  | POL1_0
232 | 722201112 | Šroubení přechodové d 20xR1/2 | kus | 32 |  | 0 |  | 0 |  | 0 | 21 | 0 | 0.00013 | 0.00416 | 0 | 0 |  |  | 0 | 0 |  |  | POL1_0
233 | 722201113 | Šroubení přechodové d 25xR3/4 | kus | 2 |  | 0 |  | 0 |  | 0 | 21 | 0 | 0.00022 | 0.00044 | 0 | 0 |  |  | 0 | 0 |  |  | POL1_0
234 | 722181211 | Izolace návleková tl. stěny 6 mm, , , vnitřní průměr 18 mm | m | 70 |  | 0 |  | 0 |  | 0 | 21 | 0 | 1e-05 | 0.0007 | 0 | 0 |  |  | 0 | 0 |  |  | POL1_0
235 | 722181211 | Izolace návleková tl. stěny 6 mm, , , vnitřní průměr 25 mm | m | 76 |  | 0 |  | 0 |  | 0 | 21 | 0 | 6e-05 | 0.00456 | 0 | 0 |  |  | 0 | 0 |  |  | POL1_0
236 | 722181211 | Izolace návleková tl. stěny 6 mm, , , vnitřní průměr 32 mm | m | 10 |  | 0 |  | 0 |  | 0 | 21 | 0 | 5e-05 | 0.0005 | 0 | 0 |  |  | 0 | 0 |  |  | POL1_0
237 | 722181211 | Izolace návleková tl. stěny 6 mm, , , vnitřní průměr 42 mm | m | 50 |  | 0 |  | 0 |  | 0 | 21 | 0 | 0.0001 | 0.005 | 0 | 0 |  |  | 0 | 0 |  |  | POL1_0
238 | 722172360 | Potrubí z PPR, kompenzační smyčka D 16/2,2 mm | kus | 2 |  | 0 |  | 0 |  | 0 | 21 | 0 | 0.00033 | 0.00066 | 0 | 0 |  |  | 0 | 0 |  |  | POL1_0
239 | 722172361 | Potrubí z PPR, kompenzační smyčka D 20/3,4 mm | kus | 2 |  | 0 |  | 0 |  | 0 | 21 | 0 | 0.0004 | 0.0008 | 0 | 0 |  |  | 0 | 0 |  |  | POL1_0
240 | 722172362 | Potrubí z PPR, kompenzační smyčka D 25/4,2 mm | kus | 2 |  | 0 |  | 0 |  | 0 | 21 | 0 | 0.00052 | 0.00104 | 0 | 0 |  |  | 0 | 0 |  |  | POL1_0
241 | 722172363 | Potrubí z PPR, kompenzační smyčka D 32/5,4 mm | kus | 2 |  | 0 |  | 0 |  | 0 | 21 | 0 | 0.00076 | 0.00152 | 0 | 0 |  |  | 0 | 0 |  |  | POL1_0
242 | 998722102 | Přesun hmot pro vnitřní vodovod, výšky do 12 m | t | 0.963 |  | 0 |  | 0 |  | 0 | 21 | 0 | 0 | 0 | 0 | 0 |  |  | 0 | 0 |  |  | POL1_0
Díl: | 723 | Vnitřní plynovod |  |  |  | 0 |  | 0 |  | 0 |  | 0 |  | 0.16334 |  | 0 |  |  |  | 0 |  |  | DIL
243 | 723164106 | Montáž potrubí z měděných trubek D 35 mm, spoj , , lisovaný | m | 25.6 |  | 0 |  | 0 |  | 0 | 21 | 0 | 0.0049 | 0.12544 | 0 | 0 |  |  | 0 | 0 |  |  | POL1_0
244 | 19632716 | Trubka měděná 35x1,5 mm, včetně tvarovek | m | 26.88 |  | 0 |  | 0 |  | 0 | 21 | 0 | 0.00141 | 0.0379 | 0 | 0 |  |  | 0 | 0 |  |  | POL3_0
245 | 7231603sp | Přípojka plynu | kus | 1 |  | 0 |  | 0 |  | 0 | 21 | 0 | 0 | 0 | 0 | 0 |  |  | 0 | 0 |  |  | POL1_0
246 | 998723101 | Přesun hmot pro vnitřní plynovod, výšky do 6 m | t | 0.163 |  | 0 |  | 0 |  | 0 | 21 | 0 | 0 | 0 | 0 | 0 |  |  | 0 | 0 |  |  | POL1_0
Díl: | 725 | Zařizovací předměty |  |  |  | 0 |  | 0 |  | 0 |  | 0 |  | 0.22827 |  | 0 |  |  |  | 0 |  |  | DIL
247 | 725860213 | Sifon umyvadlový, DN 30, 40 | kus | 8 |  | 0 |  | 0 |  | 0 | 21 | 0 | 0.0002 | 0.0016 | 0 | 0 |  |  | 0 | 0 |  |  | POL1_0
248 | 725329101 | Montáž dřezů dvojitých | soubor | 2 |  | 0 |  | 0 |  | 0 | 21 | 0 | 0.00319 | 0.00638 | 0 | 0 |  |  | 0 | 0 |  |  | POL1_0
249 | 725845111 | Baterie sprchová nástěnná ruční, bez příslušenství, , , základní | kus | 3 |  | 0 |  | 0 |  | 0 | 21 | 0 | 0.00092 | 0.00276 | 0 | 0 |  |  | 0 | 0 |  |  | POL1_0
250 | 725823111 | Baterie umyvadlová stoján. ruční, bez otvír.odpadu, , , základní | kus | 5 |  | 0 |  | 0 |  | 0 | 21 | 0 | 0.001 | 0.005 | 0 | 0 |  |  | 0 | 0 |  |  | POL1_0
251 | 725810402 | Ventil rohový bez přípoj. trubičky TE 66 G 1/2 | soubor | 26 |  | 0 |  | 0 |  | 0 | 21 | 0 | 0.00017 | 0.00442 | 0 | 0 |  |  | 0 | 0 |  |  | POL1_0
252 | 725823114 | Baterie dřezová stojánková ruční, bez otvír.odpadu, , , základní | kus | 2 |  | 0 |  | 0 |  | 0 | 21 | 0 | 0.0012 | 0.0024 | 0 | 0 |  |  | 0 | 0 |  |  | POL1_0
253 | 725339101 | Montáž výlevky diturvitové, bez nádrže a armatur | kus | 2 |  | 0 |  | 0 |  | 0 | 21 | 0 | 0.00379 | 0.00758 | 0 | 0 |  |  | 0 | 0 |  |  | POL1_0
254 | 64271101 | Výlevka se sklop. plast. mřížkou, bílá | kus | 2 |  | 0 |  | 0 |  | 0 | 21 | 0 | 0.014 | 0.028 | 0 | 0 |  |  | 0 | 0 |  |  | POL3_0
255 | 55230720 | Dvojdřez nerez | kus | 1 |  | 0 |  | 0 |  | 0 | 21 | 0 | 0.009 | 0.009 | 0 | 0 |  |  | 0 | 0 |  |  | POL3_0
256 | 725860202 | Sifon dřezový, DN 40, 50, 6/4'' | kus | 2 |  | 0 |  | 0 |  | 0 | 21 | 0 | 0.00022 | 0.00044 | 0 | 0 |  |  | 0 | 0 |  |  | POL1_0
257 | 725860181 | Sifon pračkový, DN 40/50 nerezový | kus | 1 |  | 0 |  | 0 |  | 0 | 21 | 0 | 0.0005 | 0.0005 | 0 | 0 |  |  | 0 | 0 |  |  | POL1_0
258 | 725860226 | Sifon ke sprchové vaničce PP, DN 40/50 | kus | 3 |  | 0 |  | 0 |  | 0 | 21 | 0 | 0.00032 | 0.00096 | 0 | 0 |  |  | 0 | 0 |  |  | POL1_0
259 | 725119306 | Montáž klozetu závěsného | soubor | 2 |  | 0 |  | 0 |  | 0 | 21 | 0 | 0.00089 | 0.00178 | 0 | 0 |  |  | 0 | 0 |  |  | POL1_0
260 | 64238826 | Klozet závěsný s hlub. splachov. 6 l, včetně , , sedátka | kus | 2 |  | 0 |  | 0 |  | 0 | 21 | 0 | 0.014 | 0.028 | 0 | 0 |  |  | 0 | 0 |  |  | POL3_0
261 | 725219201 | Montáž umyvadel na konzoly | soubor | 5 |  | 0 |  | 0 |  | 0 | 21 | 0 | 0.00224 | 0.0112 | 0 | 0 |  |  | 0 | 0 |  |  | POL1_0
262 | 64213617 | Umyvadlo 65x49 cm otvor pro baterii bílé | kus | 5 |  | 0 |  | 0 |  | 0 | 21 | 0 | 0.0157 | 0.0785 | 0 | 0 |  |  | 0 | 0 |  |  | POL3_0
263 | 725129201 | Montáž pisoárového záchodku bez nádrže | soubor | 1 |  | 0 |  | 0 |  | 0 | 21 | 0 | 0.00375 | 0.00375 | 0 | 0 |  |  | 0 | 0 |  |  | POL1_0
264 | 64250631 | Pisoár přívod shora, odpad dozadu bílý, včetně , , ventilu | kus | 1 |  | 0 |  | 0 |  | 0 | 21 | 0 | 0.012 | 0.012 | 0 | 0 |  |  | 0 | 0 |  |  | POL3_0
265 | 725119402 | Montáž předstěnových systémů do sádrokartonu | soubor | 5 |  | 0 |  | 0 |  | 0 | 21 | 0 | 0 | 0 | 0 | 0 |  |  | 0 | 0 |  |  | POL1_0
266 | 28696757.1 | Modul-umyvadlo KombifixBasic, hloubka 8 cm | kus | 3 |  | 0 |  | 0 |  | 0 | 21 | 0 | 0.002 | 0.006 | 0 | 0 |  |  | 0 | 0 |  |  | POL3_0
267 | 286967562R | Modul-WC Kombifix ovl.zepředu, odsá,UP320,h=108 cm, , , s odsáváním, pro mokrý proces, do zděné předst | kus | 2 |  | 0 |  | 0 |  | 0 | 21 | 0 | 0.009 | 0.018 | 0 | 0 |  |  | 0 | 0 |  |  | POL3_0
268 | 998725102 | Přesun hmot pro zařizovací předměty, výšky do 12 m | t | 0.23 |  | 0 |  | 0 |  | 0 | 21 | 0 | 0 | 0 | 0 | 0 |  |  | 0 | 0 |  |  | POL1_0
Díl: | 731 | Ústřední vytápění |  |  |  | 0 |  | 0 |  | 0 |  | 0 |  | 0 |  | 0 |  |  |  | 0 |  |  | DIL
269 | 731119614 | Ústřední vytápění včetně kotlů, rozvodů, topných , telěs a ohřevu TV - viz sam. výk. výměr | kompl | 1 |  | 0 |  | 0 |  | 0 | 21 | 0 | 0 | 0 | 0 | 0 |  |  | 0 | 0 |  |  | POL1_0
Díl: | 762 | Konstrukce tesařské |  |  |  | 0 |  | 0 |  | 0 |  | 0 |  | 13.0687 |  | 18.0176 |  |  |  | 0 |  |  | DIL
270 | 762342812 | Demontáž laťování střech, rozteč latí do 50 cm | m2 | 371.5464 |  | 0 |  | 0 |  | 0 | 21 | 0 | 0 | 0 | 0.005 | 1.8577 |  |  | 0 | 0 |  |  | POL1_0
|  | 20,78*8,94*2 |  | 371.5464 | [18 empty] | VV | 0
271 | 762331813 | Demontáž konstrukcí krovů z hranolů do 288 cm2 | m | 391.8 |  | 0 |  | 0 |  | 0 | 21 | 0 | 0 | 0 | 0.024 | 9.4032 |  |  | 0 | 0 |  |  | POL1_0
|  | 17*2*8,65 |  | 294.1 | [18 empty] | VV | 0
|  | 5,6*5 |  | 28 | [18 empty] | VV | 0
|  | 2*6,97*5 |  | 69.7 | [18 empty] | VV | 0
272 | 762331814 | Demontáž konstrukcí krovů z hranolů do 450 cm2 | m | 182 |  | 0 |  | 0 |  | 0 | 21 | 0 | 0 | 0 | 0.032 | 5.824 |  |  | 0 | 0 |  |  | POL1_0
273 | 762331815 | Demontáž konstrukcí krovů z hranolů nad 450 cm2 | m | 233.16 |  | 0 |  | 0 |  | 0 | 21 | 0 | 0 | 0 | 0.004 | 0.93264 |  |  | 0 | 0 |  |  | POL1_0
|  | 17*12,48 |  | 212.16 | [18 empty] | VV | 0
|  | 21 |  | 21 | [18 empty] | VV | 0
274 | 762332110 | Montáž vázaných krovů pravidelných do 120 cm2 | m | 246.6 |  | 0 |  | 0 |  | 0 | 21 | 0 | 0.00099 | 0.24413 | 0 | 0 |  |  | 0 | 0 |  |  | POL1_0
|  | 45*5,48 |  | 246.6 | [18 empty] | VV | 0
275 | 60512648 | Fošna SM/JD omít.II.jak.tl.6 dl.400-600 š.20-24 | m3 | 2.7432 |  | 0 |  | 0 |  | 0 | 21 | 0 | 0.55 | 1.5088 | 0 | 0 |  |  | 0 | 0 |  |  | POL3_0
|  | 246,6*0,06*0,18*1,03 |  | 2.7432 | [18 empty] | VV | 0
276 | 762332120 | Montáž vázaných krovů pravidelných do 224 cm2 | m | 41.56 |  | 0 |  | 0 |  | 0 | 21 | 0 | 0.00099 | 0.04114 | 0 | 0 |  |  | 0 | 0 |  |  | POL1_0
|  | 20,78*2 |  | 41.56 | [18 empty] | VV | 0
277 | 60515218 | Hranol SM/JD 1 12x14 délka 300-600 cm | m3 | 0.7192 |  | 0 |  | 0 |  | 0 | 21 | 0 | 0.55 | 0.39556 | 0 | 0 |  |  | 0 | 0 |  |  | POL3_0
|  | 41,56*0,12*0,14*1,03 |  | 0.7192 | [18 empty] | VV | 0
278 | 762332130 | Montáž vázaných krovů pravidelných do 288 cm2 | m | 434.4 |  | 0 |  | 0 |  | 0 | 21 | 0 | 0.00099 | 0.43006 | 0 | 0 |  |  | 0 | 0 |  |  | POL1_0
|  | 24*2*9,05 |  | 434.4 | [18 empty] | VV | 0
279 | 60515244 | Hranol SM/JD 1 14x18 délka nad 600 cm | m3 | 11.2753 |  | 0 |  | 0 |  | 0 | 21 | 0 | 0.55 | 6.2014 | 0 | 0 |  |  | 0 | 0 |  |  | POL3_0
|  | 434,4*0,14*0,18*1,03 |  | 11.2753 | [18 empty] | VV | 0
280 | 762395000 | Spojovací a ochranné prostředky pro střechy | m3 | 25.4753 |  | 0 |  | 0 |  | 0 | 21 | 0 | 0.02357 | 0.60045 | 0 | 0 |  |  | 0 | 0 |  |  | POL1_0
|  | 2,7432+0,7192+11,2753+3669*0,04*0,06+805*0,04*0,06 |  | 25.4753 | [18 empty] | VV | 0
281 | 762342203 | Montáž laťování střech, vzdálenost latí 22 - 36 cm | m2 | 388.0792 |  | 0 |  | 0 |  | 0 | 21 | 0 | 0 | 0 | 0 | 0 |  |  | 0 | 0 |  |  | POL1_0
|  | 9,08*21,37*2 |  | 388.0792 | [18 empty] | VV | 0
282 | 60510011 | Lať střešní profil smrkový 40/60 mm dl = 3 - 5 m | m | 1816.9163 |  | 0 |  | 0 |  | 0 | 21 | 0 | 0.00132 | 2.3983 | 0 | 0 |  |  | 0 | 0 |  |  | POL3_0
|  | (9,08/0,22)*21,37*2*1,03 |  | 1816.9163 | [18 empty] | VV | 0
283 | 762342204 | Montáž laťování střech, svislé, vzdálenost 100 cm | m2 | 388.0792 |  | 0 |  | 0 |  | 0 | 21 | 0 | 0 | 0 | 0 | 0 |  |  | 0 | 0 |  |  | POL1_0
|  | 9,08*21,37*2 |  | 388.0792 | [18 empty] | VV | 0
284 | 60510011 | Lať střešní profil smrkový 40/60 mm dl = 3 - 5 m | m | 411.5056 |  | 0 |  | 0 |  | 0 | 21 | 0 | 0.00132 | 0.54319 | 0 | 0 |  |  | 0 | 0 |  |  | POL3_0
|  | 22*9,08*2*1,03 |  | 411.5056 | [18 empty] | VV | 0
285 | 762211120 | Montáž schodiště přímočarého bez podst. š. do 1 m | m | 8.7 |  | 0 |  | 0 |  | 0 | 21 | 0 | 0.00526 | 0.04576 | 0 | 0 |  |  | 0 | 0 |  |  | POL1_0
|  | 4,8+3,9 |  | 8.7 | [18 empty] | VV | 0
286 | 762222141 | Montáž zábradlí rovného, sloupky osově do 1,5 m | m | 13.3 |  | 0 |  | 0 |  | 0 | 21 | 0 | 0.00339 | 0.04509 | 0 | 0 |  |  | 0 | 0 |  |  | POL1_0
|  | 4,5+1+3,9+3,9 |  | 13.3 | [18 empty] | VV | 0
287 | 60512648 | Fošna SM/JD omít.II.jak.tl.6 dl.400-600 š.20-24 | m3 | 1.111 |  | 0 |  | 0 |  | 0 | 21 | 0 | 0.55 | 0.61105 | 0 | 0 |  |  | 0 | 0 |  |  | POL3_0
|  | (8,7*1,1*0,05+2*8,7*0,05*0,2)*1,03 |  | 0.6721 | [18 empty] | VV | 0
|  | 13,3*1,1*0,6*0,05 |  | 0.4389 | [18 empty] | VV | 0
288 | 762295000 | Spojovací a ochranné prostředky pro schodiště | m3 | 1.11 |  | 0 |  | 0 |  | 0 | 21 | 0 | 0.00335 | 0.00372 | 0 | 0 |  |  | 0 | 0 |  |  | POL1_0
289 | 998762102 | Přesun hmot pro tesařské konstrukce, výšky do 12 m | t | 13.07 |  | 0 |  | 0 |  | 0 | 21 | 0 | 0 | 0 | 0 | 0 |  |  | 0 | 0 |  |  | POL1_0
Díl: | 764 | Konstrukce klempířské |  |  |  | 0 |  | 0 |  | 0 |  | 0 |  | 0.6181 |  | 0 |  |  |  | 0 |  |  | DIL
290 | 764232470 | LemováníTi Zn zdí, krycí pl. 2 díly, TK, rš 750 mm | m | 54.48 |  | 0 |  | 0 |  | 0 | 21 | 0 | 0.00397 | 0.21629 | 0 | 0 |  |  | 0 | 0 |  |  | POL1_0
|  | 9,08*6 |  | 54.48 | [18 empty] | VV | 0
291 | 764291410 | Závětrná lišta z Ti Zn plechu, rš 250 mm | m | 52.374 |  | 0 |  | 0 |  | 0 | 21 | 0 | 0.00245 | 0.12832 | 0 | 0 |  |  | 0 | 0 |  |  | POL1_0
|  | 3,98*2+22,207*2 |  | 52.374 | [18 empty] | VV | 0
292 | 764252602 | Žlab podokapní půlkulatý TiZn rš. 250 mm | m | 52.37 |  | 0 |  | 0 |  | 0 | 21 | 0 | 0.00187 | 0.09793 | 0 | 0 |  |  | 0 | 0 |  |  | POL1_0
293 | 764551604 | Svod z Ti Zn kruhový, D 120 mm | m | 43 |  | 0 |  | 0 |  | 0 | 21 | 0 | 0.00203 | 0.08729 | 0 | 0 |  |  | 0 | 0 |  |  | POL1_0
294 | 764231440 | Lemování Ti Zn plechem zdí,tvrdá krytina,rš 400 mm | m | 33.8 |  | 0 |  | 0 |  | 0 | 21 | 0 | 0.00224 | 0.07571 | 0 | 0 |  |  | 0 | 0 |  |  | POL1_0
|  | 6*4,6+4*1,55 |  | 33.8 | [18 empty] | VV | 0
295 | 764510440 | Oplechování parapetů včetně rohů Ti Zn, rš 250 mm | m | 4.2 |  | 0 |  | 0 |  | 0 | 21 | 0 | 0.00299 | 0.01256 | 0 | 0 |  |  | 0 | 0 |  |  | POL1_0
|  | 1,5*2 |  | 3 | [18 empty] | VV | 0
|  | 1,2 |  | 1.2 | [18 empty] | VV | 0
296 | 998764102 | Přesun hmot pro klempířské konstr., výšky do 12 m | t | 0.62 |  | 0 |  | 0 |  | 0 | 21 | 0 | 0 | 0 | 0 | 0 |  |  | 0 | 0 |  |  | POL1_0
Díl: | 765 | Krytiny tvrdé |  |  |  | 0 |  | 0 |  | 0 |  | 0 |  | 20.9526 |  | 8.174 |  |  |  | 0 |  |  | DIL
297 | 765323830 | Demontáž vlákocement.vlnovek, na konstrukci | m2 | 371.5464 |  | 0 |  | 0 |  | 0 | 21 | 0 | 0 | 0 | 0.022 | 8.174 |  |  | 0 | 0 |  |  | POL1_0
298 | 765323840 | Příplatek za sklon přes 30 do 45°, do suti | m2 | 371.5464 |  | 0 |  | 0 |  | 0 | 21 | 0 | 0 | 0 | 0 | 0 |  |  | 0 | 0 |  |  | POL1_0
299 | 765331221 | Krytina betonová, střechy ostatní, taška hladká | m2 | 388.0792 |  | 0 |  | 0 |  | 0 | 21 | 0 | 0.05311 | 20.6109 | 0 | 0 |  |  | 0 | 0 |  |  | POL1_0
|  | 9,08*21,37*2 |  | 388.0792 | [18 empty] | VV | 0
300 | 765331231 | Hřeben Bramac s větracím pásem UH, hřebenáč | m | 21.37 |  | 0 |  | 0 |  | 0 | 21 | 0 | 0.01286 | 0.27482 | 0 | 0 |  |  | 0 | 0 |  |  | POL1_0
301 | 765901001 | Montáž podstřešní fólie | m2 | 388.0792 |  | 0 |  | 0 |  | 0 | 21 | 0 | 0 | 0 | 0 | 0 |  |  | 0 | 0 |  |  | POL1_0
|  | 9,08*21,37*2 |  | 388.0792 | [18 empty] | VV | 0
302 | 67352230.4 | Fólie difuzní čtyřvrstvá 1,5 x 50 m | m2 | 446.2911 |  | 0 |  | 0 |  | 0 | 21 | 0 | 0.00015 | 0.06694 | 0 | 0 |  |  | 0 | 0 |  |  | POL3_0
|  | 9,08*21,37*2*1,15 |  | 446.2911 | [18 empty] | VV | 0
303 | 998765102 | Přesun hmot pro krytiny tvrdé, výšky do 12 m | t | 20.96 |  | 0 |  | 0 |  | 0 | 21 | 0 | 0 | 0 | 0 | 0 |  |  | 0 | 0 |  |  | POL1_0
Díl: | 766 | Konstrukce truhlářské |  |  |  | 0 |  | 0 |  | 0 |  | 0 |  | 1.6202 |  | 0 |  |  |  | 22.97 |  |  | DIL
304 | 766624046R00 | Montáž střešních oken rozměr 66/118 cm | kus | 6 |  | 0 |  | 0 |  | 0 | 21 | 0 | 0.00028 | 0.00168 | 0 | 0 |  |  | 3.828 | 22.97 |  |  | POL1_0
305 | 6114050053R | Okno střešní GGU 0066 FK06 š. 66 x v. 118 cm, ,trojsklo, komplet vč. lemování | kus | 6 |  | 0 |  | 0 |  | 0 | 21 | 0 | 0.0389 | 0.2334 | 0 | 0 |  |  | 0 | 0 |  |  | POL3_0
306 | 766624041 | Montáž střešních oken rozměr 55/78-98 cm | kus | 15 |  | 0 |  | 0 |  | 0 | 21 | 0 | 0.00028 | 0.0042 | 0 | 0 |  |  | 0 | 0 |  |  | POL1_0
307 | 6114020402R | Okno střešní Integra GGU 006621 CK04 55 x 98 cm, kyvné, bezúdržbové, na el. pohon, s hliníkovým oplechováním | kus | 2 |  | 0 |  | 0 |  | 0 | 21 | 0 | 0.0332 | 0.0664 | 0 | 0 |  |  | 0 | 0 |  |  | POL3_0
308 | 6114050052R | Okno střešní GGU 0066 CK04 š. 55 x v. 98 cm, bílé, bezúdržbové, kyvné, s hliníkovým oplechováním | kus | 5 |  | 0 |  | 0 |  | 0 | 21 | 0 | 0.0294 | 0.147 | 0 | 0 |  |  | 0 | 0 |  |  | POL3_0
309 | 6114051451R | Okno střešní GPL 3066 CK04 š. 55 x v. 98 cm Velux, výklopně-kyvné, celodřevěné, s hliníkovým oplechováním | kus | 8 |  | 0 |  | 0 |  | 0 | 21 | 0 | 0.032 | 0.256 | 0 | 0 |  |  | 0 | 0 |  |  | POL3_0
310 | 766624047 | Montáž zateplovací sady pro střešní okna | kus | 21 |  | 0 |  | 0 |  | 0 | 21 | 0 | 0.00028 | 0.00588 | 0 | 0 |  |  | 0 | 0 |  |  | POL1_0
311 | 611405901R | Sada zateplovací BDX 2000 CK04 55x98 cm | kus | 15 |  | 0 |  | 0 |  | 0 | 21 | 0 | 0.00296 | 0.0444 | 0 | 0 |  |  | 0 | 0 |  |  | POL3_0
312 | 611405902R | Sada zateplovací BDX 2000 FK06 66x118 cm | kus | 6 |  | 0 |  | 0 |  | 0 | 21 | 0 | 0.00326 | 0.01956 | 0 | 0 |  |  | 0 | 0 |  |  | POL3_0
313 | 766711031 | Montáž plastových prosklených stěn s vypěněním | m | 16.6 |  | 0 |  | 0 |  | 0 | 21 | 0 | 0.00034 | 0.00564 | 0 | 0 |  |  | 0 | 0 |  |  | POL1_0
|  | 7,6+9 |  | 16.6 | [18 empty] | VV | 0
314 | 61143260 | Dveře hliník 2křídlé roz. 150cm x 300cm | kus | 1 |  | 0 |  | 0 |  | 0 | 21 | 0 | 0.123 | 0.123 | 0 | 0 |  |  | 0 | 0 |  |  | POL3_0
315 | 766711001 | Montáž plast. (hliník) oken a balk.dveří s, vypěněním | m | 25.2 |  | 0 |  | 0 |  | 0 | 21 | 0 | 6e-05 | 0.00151 | 0 | 0 |  |  | 0 | 0 |  |  | POL1_0
|  | (1,5+0,75)*2*2+(1,5+2,9+2,9+1,5) |  | 17.8 | [18 empty] | VV | 0
|  | (1,5+1,5+2,2+2,2) |  | 7.4 | [18 empty] | VV | 0
316 | 61143817 | Okno hliník jednokřídlé 150 x 75 cm | kus | 2 |  | 0 |  | 0 |  | 0 | 21 | 0 | 0.023 | 0.046 | 0 | 0 |  |  | 0 | 0 |  |  | POL3_0
317 | 61140spec | Dveře vchodové hliníkové dvoukřídlé 150cm x 290cm, mtž + dod | kus | 1 |  | 0 |  | 0 |  | 0 | 21 | 0 | 0.14 | 0.14 | 0 | 0 |  |  | 0 | 0 |  |  | POL3_0
318 | 61143spec | Dveře hliník.dvoukřídlé plné , roz. 150cm x , , 220cm spo žární odolností mtž+dod | kus | 1 |  | 0 |  | 0 |  | 0 | 21 | 0 | 0.126 | 0.126 | 0 | 0 |  |  | 0 | 0 |  |  | POL3_0
319 | 61145spec | Dveře vnitřní hliník 940x2040 jednokřídlé, plné, protipožární vč. zárubní mtž+dod | ks | 2 |  | 0 |  | 0 |  | 0 | 21 | 0 | 0.05 | 0.1 | 0 | 0 |  |  | 0 | 0 |  |  | POL1_0
320 | 766661112 | Montáž dveří do zárubně,otevíravých 1kř.do 0,8 m | kus | 7 |  | 0 |  | 0 |  | 0 | 21 | 0 | 0 | 0 | 0 | 0 |  |  | 0 | 0 |  |  | POL1_0
321 | 61160102 | Dveře vnitřní hladké plné 1kř. 70x197 bílé | kus | 3 |  | 0 |  | 0 |  | 0 | 21 | 0 | 0.0145 | 0.0435 | 0 | 0 |  |  | 0 | 0 |  |  | POL3_0
322 | 61160103 | Dveře vnitřní hladké plné 1kř. 80x197 bílé | kus | 4 |  | 0 |  | 0 |  | 0 | 21 | 0 | 0.016 | 0.064 | 0 | 0 |  |  | 0 | 0 |  |  | POL3_0
323 | 766661122 | Montáž dveří do zárubně,otevíravých 1kř.nad 0,8 m | kus | 2 |  | 0 |  | 0 |  | 0 | 21 | 0 | 0 | 0 | 0 | 0 |  |  | 0 | 0 |  |  | POL1_0
324 | 61160104 | Dveře vnitřní hladké plné 1kř. 90x197 bílé | kus | 2 |  | 0 |  | 0 |  | 0 | 21 | 0 | 0.017 | 0.034 | 0 | 0 |  |  | 0 | 0 |  |  | POL3_0
325 | 766661413 | Montáž dveří protipožár.1kř.do 80 cm, bez kukátka | kus | 2 |  | 0 |  | 0 |  | 0 | 21 | 0 | 0 | 0 | 0 | 0 |  |  | 0 | 0 |  |  | POL1_0
326 | 61165312R | Dveře vnitřní laminát 1kř. plné 80x197 RAL, , , protipožární | kus | 2 |  | 0 |  | 0 |  | 0 | 21 | 0 | 0.02 | 0.04 | 0 | 0 |  |  | 0 | 0 |  |  | POL3_0
327 | 766661422 | Montáž dveří protipožárních 1kříd. nad 80 cm | kus | 1 |  | 0 |  | 0 |  | 0 | 21 | 0 | 0 | 0 | 0 | 0 |  |  | 0 | 0 |  |  | POL1_0
328 | 61165316R | Dveře vnitřní laminát 1kř. plné 90x197 RAL, , , protipožární | kus | 1 |  | 0 |  | 0 |  | 0 | 21 | 0 | 0.022 | 0.022 | 0 | 0 |  |  | 0 | 0 |  |  | POL3_0
329 | 766661432 | Montáž dveří protipožárních 2kříd. š.145 cm | kus | 2 |  | 0 |  | 0 |  | 0 | 21 | 0 | 0 | 0 | 0 | 0 |  |  | 0 | 0 |  |  | POL1_0
330 | 61165324R | Dveře vnitřní laminát 2kř. plné 145x197 RAL, , , protipožární | kus | 2 |  | 0 |  | 0 |  | 0 | 21 | 0 | 0.041 | 0.082 | 0 | 0 |  |  | 0 | 0 |  |  | POL3_0
331 | 766421213 | Obložení podhledů jednod. palubkami SM š. do 10 cm | m2 | 26.4293 |  | 0 |  | 0 |  | 0 | 21 | 0 | 0.0003 | 0.00793 | 0 | 0 |  |  | 0 | 0 |  |  | POL1_0
|  | 21,37*2*(0,2+0,1)*1,05 |  | 13.4631 | [18 empty] | VV | 0
|  | 9,08*4*(0,24+0,1)*1,05 |  | 12.9662 | [18 empty] | VV | 0
332 | 766417111 | Podkladový rošt pod obložení stěn | m | 33.664 |  | 0 |  | 0 |  | 0 | 21 | 0 | 0.00018 | 0.00606 | 0 | 0 |  |  | 0 | 0 |  |  | POL1_0
333 | 998766102 | Přesun hmot pro truhlářské konstr., výšky do 12 m | t | 1.64 |  | 0 |  | 0 |  | 0 | 21 | 0 | 0 | 0 | 0 | 0 |  |  | 0 | 0 |  |  | POL1_0
Díl: | 767 | Konstrukce zámečnické |  |  |  | 0 |  | 0 |  | 0 |  | 0 |  | 3.8335 |  | 0 |  |  |  | 0 |  |  | DIL
334 | 767995107 | Výroba a montáž kov. atypických konstr. do 500 kg | kg | 2677.51 |  | 0 |  | 0 |  | 0 | 21 | 0 | 5e-05 | 0.13388 | 0 | 0 |  |  | 0 | 0 |  |  | POL1_0
|  | (1,9793+0,69821)*1000 |  | 2677.51 | [18 empty] | VV | 0
335 | 13388440 | Tyč průřezu HEB160, střední, jakost oceli 11375 | T | 1.9793 |  | 0 |  | 0 |  | 0 | 21 | 0 | 1 | 1.9793 | 0 | 0 |  |  | 0 | 0 |  |  | POL3_0
|  | rám Z16:14,75*3*42,6*1,05/1000 |  | 1.9793 | [18 empty] | VV | 0
336 | 13384435 | Tyč průřezu U 140, střední, jakost oceli 11375 | T | 0.69821 |  | 0 |  | 0 |  | 0 | 21 | 0 | 1 | 0.69821 | 0 | 0 |  |  | 0 | 0 |  |  | POL3_0
|  | vaznice Z14:16,65*2*16*1,05/1000 |  | 0.55944 | [18 empty] | VV | 0
|  | vaznice Z15:4,13*2*16*1,05/1000 |  | 0.13877 | [18 empty] | VV | 0
337 | 767657330 | Montáž vrat zvedacích, do ocel. konstr., do 13 m2 | kus | 1 |  | 0 |  | 0 |  | 0 | 21 | 0 | 0.00205 | 0.00205 | 0 | 0 |  |  | 0 | 0 |  |  | POL1_0
338 | 61182spec | Vrata sekční garážová s pohonem, roz 300cm x 295cm | kus | 1 |  | 0 |  | 0 |  | 0 | 21 | 0 | 0.0195 | 0.0195 | 0 | 0 |  |  | 0 | 0 |  |  | POL3_0
339 | 767657340 | Montáž vrat zvedacích, do ocel.konstr., nad 13 m2 | kus | 3 |  | 0 |  | 0 |  | 0 | 21 | 0 | 0.00279 | 0.00837 | 0 | 0 |  |  | 0 | 0 |  |  | POL1_0
340 | 61187002 | Vrata sekční garážová s pohonem, roz 360cm x 445cm | kus | 3 |  | 0 |  | 0 |  | 0 | 21 | 0 | 0.22 | 0.66 | 0 | 0 |  |  | 0 | 0 |  |  | POL3_0
341 | 767122112 | Montáž stěn s výplní drátěnou sítí, svařovaných | m2 | 22.7328 |  | 0 |  | 0 |  | 0 | 21 | 0 | 0.00011 | 0.0025 | 0 | 0 |  |  | 0 | 0 |  |  | POL1_0
|  | 7,104*3,2 |  | 22.7328 | [18 empty] | VV | 0
342 | 13318045 | Tyč ocelová čtvercová jakost 11523 45 mm | T | 0.1166 |  | 0 |  | 0 |  | 0 | 21 | 0 | 1 | 0.1166 | 0 | 0 |  |  | 0 | 0 |  |  | POL3_0
|  | (14,3+4*3,75+2+1+1+2+2+1+1)*(0,05+0,05+0,04+0,04)*0,002*7,850*1,05 |  | 0.1166 | [18 empty] | VV | 0
343 | 55342509 | Plotové lesnické uzlové plet pozink1750/2/2,8-14 | bm | 25.344 |  | 0 |  | 0 |  | 0 | 21 | 0 | 0.00082 | 0.02078 | 0 | 0 |  |  | 0 | 0 |  |  | POL3_0
|  | 3,2*7,2*1,1 |  | 25.344 | [18 empty] | VV | 0
344 | 767641110 | Dokončení okování dveří,oc.zárub.,otvíravých 1kříd | kus | 16 |  | 0 |  | 0 |  | 0 | 21 | 0 | 0 | 0 | 0 | 0 |  |  | 0 | 0 |  |  | POL1_0
345 | 767649192 | D+M doplňků dveří, samozavírače podlahového | kus | 6 |  | 0 |  | 0 |  | 0 | 21 | 0 | 0 | 0 | 0 | 0 |  |  | 0 | 0 |  |  | POL1_0
346 | 767649194 | Montáž doplňků dveří, madla | kus | 4 |  | 0 |  | 0 |  | 0 | 21 | 0 | 2e-05 | 8e-05 | 0 | 0 |  |  | 0 | 0 |  |  | POL1_0
347 | 767995107 | Výroba a montáž kov. atypických konstr. do 500 kg, zábradlí schodiště | kus | 1 |  | 0 |  | 0 |  | 0 | 21 | 0 | 0 | 0 | 0 | 0 |  |  | 0 | 0 |  |  | POL1_0
348 | 7679951sp | mntž hasících přístroju na stěnu | ks | 12 |  | 0 |  | 0 |  | 0 | 21 | 0 | 0.0015 | 0.018 | 0 | 0 |  |  | 0 | 0 |  |  | POL1_0
349 | 44984124 | Přístroj hasicí práškový PG6 | kus | 10 |  | 0 |  | 0 |  | 0 | 21 | 0 | 0.0155 | 0.155 | 0 | 0 |  |  | 0 | 0 |  |  | POL3_0
350 | 44984140 | Přístroj hasicí sněhový S5 | kus | 2 |  | 0 |  | 0 |  | 0 | 21 | 0 | 0.0096 | 0.0192 | 0 | 0 |  |  | 0 | 0 |  |  | POL3_0
351 | 998767102 | Přesun hmot pro zámečnické konstr., výšky do 12 m | t | 3.8335 |  | 0 |  | 0 |  | 0 | 21 | 0 | 0 | 0 | 0 | 0 |  |  | 0 | 0 |  |  | POL1_0
Díl: | 771 | Podlahy z dlaždic a obklady |  |  |  | 0 |  | 0 |  | 0 |  | 0 |  | 5.4175 |  | 0 |  |  |  | 0 |  |  | DIL
352 | 771101210 | Penetrace podkladu pod dlažby | m2 | 161.5 |  | 0 |  | 0 |  | 0 | 21 | 0 | 0.00021 | 0.03392 | 0 | 0 |  |  | 0 | 0 |  |  | POL1_0
|  | 1NP:48,87 |  | 48.87 | [18 empty] | VV | 0
|  | 2NP:93,38 |  | 93.38 | [18 empty] | VV | 0
|  | schody:19,25 |  | 19.25 | [18 empty] | VV | 0
353 | 771275106 | Obklad keram.schod.stupňů hladkých do tmele 20x10 | m2 | 19.249 |  | 0 |  | 0 |  | 0 | 21 | 0 | 0.00441 | 0.08489 | 0 | 0 |  |  | 0 | 0 |  |  | POL1_0
|  | 33*(0,171+0,290)+2,47*1,634 |  | 19.249 | [18 empty] | VV | 0
354 | 771277807 | Hrana stupně profil TREP - T výšky 8 mm | m | 38.28 |  | 0 |  | 0 |  | 0 | 21 | 0 | 0 | 0 | 0 | 0 |  |  | 0 | 0 |  |  | POL1_0
|  | 33*1,16 |  | 38.28 | [18 empty] | VV | 0
355 | 771575206 | Montáž podlah keram.,tmel, 20x10 cm | m2 | 161.5 |  | 0 |  | 0 |  | 0 | 21 | 0 | 0.00493 | 0.7962 | 0 | 0 |  |  | 0 | 0 |  |  | POL1_0
356 | 771579791 | Příplatek za plochu podlah keram. do 5 m2 jednotl. | m2 | 18.9 |  | 0 |  | 0 |  | 0 | 21 | 0 | 0 | 0 | 0 | 0 |  |  | 0 | 0 |  |  | POL1_0
357 | 771579793 | Příplatek za spárovací hmotu - plošně | m2 | 161.5 |  | 0 |  | 0 |  | 0 | 21 | 0 | 0.0012 | 0.1938 | 0 | 0 |  |  | 0 | 0 |  |  | POL1_0
358 | 771475014 | Obklad soklíků keram.rovných, tmel,výška 10 cm | m | 120 |  | 0 |  | 0 |  | 0 | 21 | 0 | 0.00044 | 0.0528 | 0 | 0 |  |  | 0 | 0 |  |  | POL1_0
359 | 59764202 | Dlažba granit matná 200x200x9 mm | m2 | 221.6625 |  | 0 |  | 0 |  | 0 | 21 | 0 | 0.0192 | 4.2559 | 0 | 0 |  |  | 0 | 0 |  |  | POL3_0
|  | (161,5+19,25+120*0,1)*1,15 |  | 221.6625 | [18 empty] | VV | 0
360 | 998771102 | Přesun hmot pro podlahy z dlaždic, výšky do 12 m | t | 5.42 |  | 0 |  | 0 |  | 0 | 21 | 0 | 0 | 0 | 0 | 0 |  |  | 0 | 0 |  |  | POL1_0
Díl: | 776 | Podlahy povlakové |  |  |  | 0 |  | 0 |  | 0 |  | 0 |  | 0.15473 |  | 0 |  |  |  | 0 |  |  | DIL
361 | 776101121 | Provedení penetrace podkladu | m2 | 41.15 |  | 0 |  | 0 |  | 0 | 21 | 0 | 0 | 0 | 0 | 0 |  |  | 0 | 0 |  |  | POL1_0
362 | 776521100 | Lepení povlakových podlah z pásů PVC na Chemopren | m2 | 41.15 |  | 0 |  | 0 |  | 0 | 21 | 0 | 0.00036 | 0.01481 | 0 | 0 |  |  | 0 | 0 |  |  | POL1_0
363 | 28410spec | Vinylová podlahová krytina | m2 | 52.67 |  | 0 |  | 0 |  | 0 | 21 | 0 | 0.00263 | 0.13852 | 0 | 0 |  |  | 0 | 0 |  |  | POL3_0
|  | (41,15+46,5*0,1)*1,15 |  | 52.67 | [18 empty] | VV | 0
364 | 776421100 | Lepení podlahových soklíků z měkčeného PVC | m | 46.5 |  | 0 |  | 0 |  | 0 | 21 | 0 | 3e-05 | 0.0014 | 0 | 0 |  |  | 0 | 0 |  |  | POL1_0
365 | 998776102 | Přesun hmot pro podlahy povlakové, výšky do 12 m | t | 0.155 |  | 0 |  | 0 |  | 0 | 21 | 0 | 0 | 0 | 0 | 0 |  |  | 0 | 0 |  |  | POL1_0
Díl: | 777 | Podlahy ze syntetických hmot |  |  |  | 0 |  | 0 |  | 0 |  | 0 |  | 1.0776 |  | 0 |  |  |  | 0 |  |  | DIL
366 | 777114031 | Podlahy lité průmyslové, např. systém Mapei tl. 3 mm | m2 | 187.74 |  | 0 |  | 0 |  | 0 | 21 | 0 | 0.00574 | 1.0776 | 0 | 0 |  |  | 0 | 0 |  |  | POL1_0
367 | 998777102 | Přesun hmot pro podlahy syntetické, výšky do 12 m | t | 1.08 |  | 0 |  | 0 |  | 0 | 21 | 0 | 0 | 0 | 0 | 0 |  |  | 0 | 0 |  |  | POL1_0
Díl: | 781 | Obklady keramické |  |  |  | 0 |  | 0 |  | 0 |  | 0 |  | 3.2748 |  | 0 |  |  |  | 0 |  |  | DIL
368 | 781475114 | Obklad vnitřní stěn keramický, do tmele, 20x20 cm | m2 | 171.837 |  | 0 |  | 0 |  | 0 | 21 | 0 | 0.00475 | 0.81623 | 0 | 0 |  |  | 0 | 0 |  |  | POL1_0
|  | garáž 1NP:(1,1+10,354+0,25)*3 |  | 35.112 | [18 empty] | VV | 0
|  | prádelna 1NP:16,9*2,25 |  | 38.025 | [18 empty] | VV | 0
|  | WC muži 2NP:14,71*2 |  | 29.42 | [18 empty] | VV | 0
|  | WC ženy 2NP:11,2*2 |  | 22.4 | [18 empty] | VV | 0
|  | umyvárna 2NP:21,44*2 |  | 42.88 | [18 empty] | VV | 0
|  | kuchyňka 2NP:4*1 |  | 4 | [18 empty] | VV | 0
369 | 781497111 | Lišta hliníková ukončovacích k obkladům | m | 116.25 |  | 0 |  | 0 |  | 0 | 21 | 0 | 0.0001 | 0.01163 | 0 | 0 |  |  | 0 | 0 |  |  | POL1_0
|  | 16,9+14,71+11,2+21,44+4+8*2+10*2+4*3 |  | 116.25 | [18 empty] | VV | 0
370 | 781101210 | Penetrace podkladu pod obklady | m2 | 171.84 |  | 0 |  | 0 |  | 0 | 21 | 0 | 0.00021 | 0.03609 | 0 | 0 |  |  | 0 | 0 |  |  | POL1_0
371 | 59781361.5 | Obkládačka Color One 19,8x19,8 světle modrá lesk | m2 | 197.6125 |  | 0 |  | 0 |  | 0 | 21 | 0 | 0.0122 | 2.4109 | 0 | 0 |  |  | 0 | 0 |  |  | POL3_0
|  | 171,837*1,15 |  | 197.6125 | [18 empty] | VV | 0
372 | 998781102 | Přesun hmot pro obklady keramické, výšky do 12 m | t | 3.28 |  | 0 |  | 0 |  | 0 | 21 | 0 | 0 | 0 | 0 | 0 |  |  | 0 | 0 |  |  | POL1_0
Díl: | 783 | Nátěry |  |  |  | 0 |  | 0 |  | 0 |  | 0 |  | 0.01722 |  | 0 |  |  |  | 0 |  |  | DIL
373 | 783122110 | Nátěr syntetický OK ''A'' dvojnásobný | m2 | 44.0644 |  | 0 |  | 0 |  | 0 | 21 | 0 | 0.00022 | 0.00969 | 0 | 0 |  |  | 0 | 0 |  |  | POL1_0
374 | 783125131 | Nátěr syntetický OK ''C'', ''CC'' dvojnásobný, Pau | m2 | 26.88 |  | 0 |  | 0 |  | 0 | 21 | 0 | 0.00028 | 0.00753 | 0 | 0 |  |  | 0 | 0 |  |  | POL1_0
Díl: | 784 | Malby |  |  |  | 0 |  | 0 |  | 0 |  | 0 |  | 0.2365 |  | 0 |  |  |  | 0 |  |  | DIL
375 | 784191101 | Penetrace podkladu univerzální 1x | m2 | 1075 |  | 0 |  | 0 |  | 0 | 21 | 0 | 7e-05 | 0.07525 | 0 | 0 |  |  | 0 | 0 |  |  | POL1_0
376 | 784195212 | Malba tekutá bílá, 2 x | m2 | 1075 |  | 0 |  | 0 |  | 0 | 21 | 0 | 0.00015 | 0.16125 | 0 | 0 |  |  | 0 | 0 |  |  | POL1_0
Díl: | M21 | Elektromontáže |  |  |  | 0 |  | 0 |  | 0 |  | 0 |  | 0 |  | 0 |  |  |  | 0 |  |  | DIL
377 | 21090dod | Dod + Mtž silnoproudé elekotrinstalace komplet, - viz samos. výkaz výměr | m | 1 |  | 0 |  | 0 |  | 0 | 21 | 0 | 0 | 0 | 0 | 0 |  |  | 0 | 0 |  |  | POL1_0
Díl: | M22 | Montáž sdělovací a zabezp.tech |  |  |  | 0 |  | 0 |  | 0 |  | 0 |  | 0 |  | 0 |  |  |  | 0 |  |  | DIL
378 | 220721112 | Hlásič požáru Dod+Mntž | kus | 3 |  | 0 |  | 0 |  | 0 | 21 | 0 | 0 | 0 | 0 | 0 |  |  | 0 | 0 |  |  | POL1_0
Díl: | 751 | Vzduchotechnika |  |  |  | 0 |  | 0 |  | 0 |  | 0 |  | 0 |  | 0 |  |  |  | 0 |  |  | DIL
379 | 738112111 | zařízení vzduchotechniky komplet - viz samostatná, specifikace | kompl | 1 |  | 0 |  | 0 |  | 0 | 21 | 0 | 0 | 0 | 0 | 0 |  |  | 0 | 0 |  |  | POL1_0
Díl: | VN | Vedlejší náklady |  |  |  | 0 |  | 0 |  | 0 |  | 0 |  | 0 |  | 0 |  |  |  | 0 |  |  | DIL
380 | VRN1 | Kompletační činnost zhotovitele |  | 1 |  | 0 |  | 0 |  | 0 | 21 | 0 | 0 | 0 | 0 | 0 |  |  | 0 | 0 |  |  | POL99_0
381 | VRN2 | Zařízení staveniště |  | 1 |  | 0 |  | 0 |  | 0 | 21 | 0 | 0 | 0 | 0 | 0 |  |  | 0 | 0 |  |  | POL99_0
[21 empty] | 15 | 21
| 26 |  |  |  |  | 0 | [14 empty] | 0 | 0 | SUM
33
POPUZIV
END