## Krycí list
VÝKAZ VÝMĚR - SPECIFIKACE VZT

## ROZPOČET
Zařízení položka | Kód | Objed. č. | Specifikace | Množství | Jednotka | Cena za j. | Cena bez DPH
Z-1 VĚTRÁNÍ A TEPLOVZDUŠNÉ VYTÁPĚNÍ GARÁŽOVÝCH STÁNÍ
1.01 |  |  | Ventilátorový ohřívač 22 je určen pro připojení topné vody. Ventilátorový ohřívač lze instalovat na zeď nebo do stropu. Ohřívač lze otočit, připojení vody může být tedy na levé nebo na pravé straně. Specifikace Příloha1. | 1 | ks
1.01a |  |  | Termostat | 1 | ks
1.01b |  |  | 5-st. regulátor otáček | 1 | ks
1.01c |  |  | 3-cestný ventil | 1 | ks
1.01d |  |  | Servopohon ventilu | 1 | ks
1.01e |  |  | Konzola rpofil | 2 | ks
1.02 |  |  | Filtrační komora | 1 | ks
1.02a |  |  | Filtr kapsový | 1 | ks
1.02b |  |  | Čidlo tlaku | 1 | ks
1.03 |  |  | Klapka uzavírací těsná | 1 | ks
1.03a |  |  | Servopohon | 1 | ks
1.04 |  |  | Žaluzie | 1 | ks
1.05 |  |  | Potrubí čtyřhranné pozink plech do 0,5m2 | 1 | m
1.06 |  |  | Ventilátorový ohřívač 12 je určen pro připojení topné vody. Ventilátorový ohřívač lze instalovat na zeď nebo do stropu. Ohřívač lze otočit, připojení vody může být tedy na levé nebo na pravé straně. Specifikace Příloha 2. | 2 | ks
1.06a |  |  | Termostat | 2 | ks
1.06b |  |  | 5-st. regulátor otáček | 2 | ks
1.06c |  |  | Konzole | 2 | ks
1.06d |  |  | Filtr panelový | 2 | ks
1.06e |  |  | 3-cestný ventil | 2 | ks
1.06f |  |  | Servopohon ventilu | 2 | ks
1.07 |  |  | Radiální ventilátor 355 určený k instalaci do potrubí. Dvířka ventilátoru jsou hlukově izolována, aby byla zajištěna nízká hlučnost. Ventilátor lze instalovat v libovolné pozici. Plášť ventilátoru je vyroben z Aluzinku , korozní třída C4. Otáčky ventilátoru lze manuálně regulovat pomocí frekvenčního měniče se sinus filtrem, tyristoru nebo 5-st. transformátoru. Ventilátory lze také ovládat dle požadavku: na základě signálu z čidel CO2, teploty, vlhkosti, pohybu či jako systém VAV. Motory jsou vybaveny vestavěnými tepelnými kontakty, které musí být připojeny k odpovídající ochraně motoru. Vmax= 3 658m3/h, P= 487W/230V. Hladina akustického tlaku ve 3m 50dB(A). | 1 | ks
1.07a |  |  | Spona rychloupínací 355 | 1 | ks
1.07b |  |  | 5-st. regulátor otáček | 1 | ks
1.08 |  |  | Klapka přetlaková 315 | 1 | ks
1.09 |  |  | Vyústka 1-625x125-R1 | 3 | ks
1.10 |  |  | Klapka d225-R | 1 | ks
1.11 |  |  | Potrubí SPIRO 315 včetně tvarovek | 1 | kpl
1.12 |  |  | Potrubí SPIRO 225 včetně tvarovek. třída reakce na oheň A1 nebo A2 | 1 | kpl
1.13 |  |  | Výfuková hlavice 315 | 1 | ks
1.14 |  |  | Požární izolace EI 60 tl.60mm s Al polepem | 6 | m
Z-2 VĚTRÁNÍ SPRCH
2.01 |  |  | Ventilátor 160 je určený k instalaci do potrubí. Ventilátor má 25mm dlouhá připojovací hrdla. Ventilátor je vybavený dozadu zahnutými lopatkami a motorem s vnějším rotorem. Plášť ventilátoru je vyroben z pozinkovaného ocelového plechu s třídou těsnosti C. Ventilátorje pro snadnější montáž standardně dodáváný s montážní konzolou. Rychloupínací spona FK umožňuje snadnou montáž i demontáž a tlumí přenos vibrací do potrubí. Ventilátor je vybaveýy motorem s vestavěným tepelným kontaktem s ručním restartem. Díky zvýšené těsnosti pláště ventilátoru, el. svorkovnici s IP55 a kabelové průchodce M20 s IP68 je možné použít ventilátor do venkovního prostředí bez ochranné stříšky. Korozní třída C3. Vmax= 749 m3/h, P= 102W/230W. Hladina akustického tlaku ve 3m 45,8 dB(A).
2,01a |  |  | Spona rychloupínací 160
2.02 |  |  | Klapka přetlaková 160 | 1 | ks
2.03 |  |  | Ventil odtah d160 | 3 | ks
2.04 |  |  | Potrubí SPIRO 160 včetně tvarovek | 1 | kpl
2.05 |  |  | Stříška kruhová 160 | 1 | ks
2.06 |  |  | Tepelná izolace vnitřní tl. 40mm | 1 | m
2.07 |  |  | Ohebná izolovaná hadice d160 | 1 | m
Z-3 VĚTRÁNÍ WC.
3.01 |  |  | Ventilátor 125 je určený k instalaci do potrubí. Ventilátor má 25mm dlouhá připojovací hrdla. Ventilátor je vybavený dozadu zahnutými lopatkami a motorem s vnějším rotorem. Plášť ventilátoru je vyroben z pozinkovaného ocelového plechu s třídou těsnosti C. Ventilátorje pro snadnější montáž standardně dodáváný s montážní konzolou. Rychloupínací spona FK umožňuje snadnou montáž i demontáž a tlumí přenos vibrací do potrubí. Ventilátor je vybaveýy motorem s vestavěným tepelným kontaktem s ručním restartem. Díky zvýšené těsnosti pláště ventilátoru, el. svorkovnici s IP55 a kabelové průchodce M20 s IP68 je možné použít ventilátor do venkovního prostředí bez ochranné stříšky. Korozní třída C3. Vmax= 359 m3/h, P= 52,7W/230W. Hladina akustického tlaku ve 3m 44,2 dB(A). | 1 | ks
3.01a |  |  | Spona rychloupínací 125 | 2 | ks
3.02 |  |  | Klapka přetlaková 125 | 1 | ks
3.03 |  |  | Ventil odtah d125 | 5 | ks
3.04 |  |  | Potrubí SPIRO 125 včetně tvarovek | 1 | kpl
3.05 |  |  | Stříška kruhová 125 | 1 | ks
3.06 |  |  | Ohebná izolovaná hadice d125 | 1 | m
3.07 |  |  | Tepelná izolace vnitřní tl. 40mm | 1 | m
Montážní materiál
Doprava
Montáž zařízení
CELKEM