## Pokyny pro vyplnění
Pokyny pro vyplnění
Ve všech listech tohoto souboru můžete měnit pouze buňky s modrým pozadím. Jedná se o tyto údaje : - údaje o firmě - jednotkové ceny položek zadané na maximálně dvě desetinná místa

## Stavba
#RTSROZP# | Soupis stavebních prací, dodávek a služeb
| Stavba: |  |  | Hasičská zbrojnice v Senince
| Zadavatel |  | Obec Seninka |  |  |  | IČO: | 00635821
|  |  | Seninka 49 |  |  |  | DIČ: | CZ00635821
|  |  | 75611 | Seninka
| Projektant: |  | INŽENÝRING-VSETÍN s.r.o. |  |  |  | IČO: | 07289014
|  |  | Stará cesta 1788 |  |  |  | DIČ:
|  |  | 75501 | Vsetín
| Zhotovitel: | [5 empty] | IČO:
DIČ:
Vypracoval:
| Rozpis ceny | [6 empty] | Celkem
HSV | HSV | [6 empty] | 0
PSV | PSV | [6 empty] | 0
MON | MON | [6 empty] | 0
VN | Vedlejší náklady | [6 empty] | 0
ON | Ostatní náklady | [6 empty] | 0
| Celkem | [6 empty] | 0
Rekapitulace daní
0 | Základ pro sníženou DPH |  |  | 15 | % | 0 |  |  | CZK
0 | Snížená DPH |  |  | 15 | % | 0 |  |  | CZK
0 | Základ pro základní DPH |  |  | 21 | % | 0 |  |  | CZK
0 | Základní DPH |  |  | 21 | % | 0 |  |  | CZK
0 | Zaokrouhlení |  |  |  |  | 0 |  |  | CZK
| Cena celkem bez DPH |  |  |  |  | 0 |  |  | CZK
0 | Cena celkem s DPH |  |  |  |  | 0 |  |  | CZK
|  | v |  |  | dne
|  |  | Za zhotovitele |  |  |  | Za objednatele
Rekapitulace dílčích částí
#CASTI>> | Číslo | Název |  |  | Základ pro sníženou DPH | Základ pro základní DPH | DPH celkem | Cena celkem | %
1 | Stavba |  |  |  | 0 | 0 | 0 | 0
2 |  | Ostatní a vedlejší náklady |  |  | 0 | 0 | 0 | 0
3 | 01 | Vedlejší a ostatní náklady |  |  | 0 | 0 | 0 | 0
2 |  | Stavební objekt |  |  |  |  | 0
2 | IO 01 | Přípojka vody |  |  | 0 | 0 | 0 | 0
3 | 01 | Stavební rozpočet |  |  | 0 | 0 | 0 | 0
2 | IO 02 | Přípojka plynu |  |  | 0 | 0 | 0 | 0
3 | 01 | Stavební rozpočet |  |  | 0 | 0 | 0 | 0
2 | IO 03 | Splašková a deštová kanalizace |  |  | 0 | 0 | 0 | 0
3 | 01 | Stavební rozpočet |  |  | 0 | 0 | 0 | 0
2 | IO 04 | Přeložka NN |  |  | 0 | 0 | 0 | 0
3 | 01 | Stavební rozpočet |  |  | 0 | 0 | 0 | 0
2 | SO 01 | Vlastní objekt |  |  | 0 | 0 | 0 | 0
3 | 01 | Stavební rozpočet |  |  | 0 | 0 | 0 | 0
2 | SO 01.1 | Demolice |  |  | 0 | 0 | 0 | 0
3 | 01.1 | Stavební rozpočet |  |  | 0 | 0 | 0 | 0
| Celkem za stavbu |  |  |  | 0 | 0 | 0 | 0 | 0
Rekapitulace dílů
| Číslo | Název |  |  | Typ dílu |  |  | Celkem | %
| 1 | Zemní práce |  |  | HSV |  |  | 0
| 21 | Úprava podloží a základ.spáry |  |  | HSV |  |  | 0
| 27 | Základy |  |  | HSV |  |  | 0
| 3 | Svislé a kompletní konstrukce |  |  | HSV |  |  | 0
| 31 | Zdi podpěrné a volné |  |  | HSV |  |  | 0
| 314 | Komíny |  |  | HSV |  |  | 0
| 34 | Stěny a příčky |  |  | HSV |  |  | 0
| 41 | Stropy a stropní konstrukce |  |  | HSV |  |  | 0
| 46 | Zpevněné plochy |  |  | HSV |  |  | 0
| 5 | Komunikace |  |  | HSV |  |  | 0
| 56 | Podkladní vrstvy komunikací a zpevněných ploch |  |  | HSV |  |  | 0
| 61 | Upravy povrchů vnitřní |  |  | HSV |  |  | 0
| 62 | Úpravy povrchů vnější |  |  | HSV |  |  | 0
| 63 | Podlahy a podlahové konstrukce |  |  | HSV |  |  | 0
| 64 | Výplně otvorů |  |  | HSV |  |  | 0
| 8 | Trubní vedení |  |  | HSV |  |  | 0
| 89 | Ostatní konstrukce na trubním vedení |  |  | HSV |  |  | 0
| 94 | Lešení a stavební výtahy |  |  | HSV |  |  | 0
| 95 | Dokončovací konstrukce na pozemních stavbách |  |  | HSV |  |  | 0
| 98 | Demolice |  |  | HSV |  |  | 0
| 99 | Staveništní přesun hmot |  |  | HSV |  |  | 0
| F0851 | Elektroinstalace |  |  | HSV |  |  | 0
| 711 | Izolace proti vodě |  |  | PSV |  |  | 0
| 713 | Izolace tepelné |  |  | PSV |  |  | 0
| 720 | Zdravotechnická instalace |  |  | PSV |  |  | 0
| 729 | Plynovodní přípojka |  |  | PSV |  |  | 0
| 730 | Ústřední vytápění |  |  | PSV |  |  | 0
| 762 | Konstrukce tesařské |  |  | PSV |  |  | 0
| 763 | Dřevostavby |  |  | PSV |  |  | 0
| 764 | Konstrukce klempířské |  |  | PSV |  |  | 0
| 766 | Konstrukce truhlářské |  |  | PSV |  |  | 0
| 767 | Konstrukce zámečnické |  |  | PSV |  |  | 0
| 771 | Podlahy z dlaždic a obklady |  |  | PSV |  |  | 0
| 776 | Podlahy povlakové |  |  | PSV |  |  | 0
| 781 | Obklady keramické |  |  | PSV |  |  | 0
| 783 | Nátěry |  |  | PSV |  |  | 0
| 784 | Malby |  |  | PSV |  |  | 0
| D96 | Přesuny suti a vybouraných hmot |  |  | MON |  |  | 0
| M21 | Elektromontáže |  |  | MON |  |  | 0
| M24 | Montáže vzduchotechnických zařízení |  |  | MON |  |  | 0
| D96 | Přesuny suti a vybouraných hmot |  |  | PSU |  |  | 0
| VN | Vedlejší náklady |  |  | VN |  |  | 0
| ON | Ostatní náklady |  |  | ON |  |  | 0
| Cena celkem | [6 empty] | 0 | 0
Note on D11: Název
Note on I11: IČO
Note on D12: Ulice
Note on I12: DIČ
Note on D13: PSČ
Note on E13: Místo

## VzorPolozky (hidden)
Položkový rozpočet
S:
O:
R:

## 00 01 Naklady
Soupis vedlejších a ostatních nákladů | [26 empty] | #TypZaznamu#
S: | 079R | Hasičská zbrojnice v Senince | [24 empty] | STA
O: | 00 | Vedlejší a ostatní náklady | [21 empty] | NAK |  |  | OBJ
R: | 01 | Vedlejší a ostatní náklady | [24 empty] | ROZ
P.č. | Číslo položky | Název položky | MJ | Množství | Cena / MJ | Celkem | Dodávka | Dodávka celk. | Montáž | Montáž celk. | DPH | Cena s DPH | Hmotnost / MJ | Hmotnost celk.(t) | Dem. hmotnost / MJ | Dem. hmotnost celk.(t) | Ceník | Cen. soustava / platnost | Cenová úroveň | Nhod / MJ | Nhod celk. | Dodavatel | Typ položky
Díl: | VN | Vedlejší náklady |  |  |  | 0 |  | 0 |  | 0 |  | 0 |  | 0 |  | 0 |  |  |  |  | 0 | [5 empty] | DIL
1 | 0052511 R | Provozní vlivy | soubor | 1 |  | 0 |  | 0 |  | 0 | 21 | 0 | 0 | 0 | 0 | 0 |  | Vlastní | Indiv | 0 | 0 |  | Práce |  |  |  | POL1_
|  | Náklady na ztížené podmínky provádění tam, kde jsou stavební práce zcela nebo zčásti omezovány provozem jiných osob. Jde zejména o zvýšené náklady související s omezením provozem v areálu objednatele nebo o náklady v důsledku nezbytného respektování stávající dopravy ovlivňující stavební práce. | [24 empty] | POP |  | Náklady na ztížené podmínky provádění tam, kde jsou stavební práce zcela nebo zčásti omezovány provozem jiných osob. Jde zejména o zvýšené náklady související s omezením provozem v areálu objednatele nebo o náklady v důsledku nezbytného respektování stávající dopravy ovlivňující stavební práce.
SPU
2 | 005111020R | Vytyčení stavby | Soubor | 1 |  | 0 |  | 0 |  | 0 | 21 | 0 | 0 | 0 | 0 | 0 |  | RTS 20/ II | Indiv | 0 | 0 |  | VRN |  |  |  | POL99_8
|  | Geodetické zaměření rohů stavby, stabilizace bodů a sestavení laviček. | [24 empty] | POP
|  | Vyhotovení protokolu o vytyčení stavby se seznamem souřadnic vytyčených bodů a jejich polohopisnými (S-JTSK) a výškopisnými (Bpv) hodnotami. | [24 empty] | POP |  | Vyhotovení protokolu o vytyčení stavby se seznamem souřadnic vytyčených bodů a jejich polohopisnými (S-JTSK) a výškopisnými (Bpv) hodnotami.
SPU
3 | 005111021R | Vytyčení inženýrských sítí | Soubor | 1 |  | 0 |  | 0 |  | 0 | 21 | 0 | 0 | 0 | 0 | 0 |  | RTS 20/ II | Indiv | 0 | 0 |  | VRN |  |  |  | POL99_8
|  | Zaměření a vytýčení stávajících inženýrských sítí v místě stavby z hlediska jejich ochrany při provádění stavby. | [24 empty] | POP |  | Zaměření a vytýčení stávajících inženýrských sítí v místě stavby z hlediska jejich ochrany při provádění stavby.
SPU
4 | 005121010R | Vybudování zařízení staveniště | Soubor | 1 |  | 0 |  | 0 |  | 0 | 21 | 0 | 0 | 0 | 0 | 0 |  | RTS 20/ II | Indiv | 0 | 0 |  | VRN |  |  |  | POL99_8
|  | Náklady spojené s případným vypracováním projektové dokumentace zařízení staveniště, zřízením přípojek energií k objektům zařízení staveniště, vybudování případných měřících odběrných míst a zřízení, případná příprava území pro objekty zařízení staveniště a vlastní vybudování objektů zařízení staveniště. | [24 empty] | POP |  | Náklady spojené s případným vypracováním projektové dokumentace zařízení staveniště, zřízením přípojek energií k objektům zařízení staveniště, vybudování případných měřících odběrných míst a zřízení, případná příprava území pro objekty zařízení staveniště a vlastní vybudování objektů zařízení staveniště.
SPU
5 | 005121020R | Provoz zařízení staveniště | Soubor | 1 |  | 0 |  | 0 |  | 0 | 21 | 0 | 0 | 0 | 0 | 0 |  | RTS 20/ II | Indiv | 0 | 0 |  | VRN |  |  |  | POL99_8
|  | Náklady na vybavení objektů zařízení staveniště , náklady na energie spotřebované dodavatelem v rámci provozu zařízení staveniště, náklady na potřebný úklid v prostorách zařízení staveniště, náklady na nutnou údržbu a opravy na objektech zařízení staveniště a na přípojkách energií. | [24 empty] | POP |  | Náklady na vybavení objektů zařízení staveniště , náklady na energie spotřebované dodavatelem v rámci provozu zařízení staveniště, náklady na potřebný úklid v prostorách zařízení staveniště, náklady na nutnou údržbu a opravy na objektech zařízení staveniště a na přípojkách energií.
SPU
6 | 005121030R | Odstranění zařízení staveniště | Soubor | 1 |  | 0 |  | 0 |  | 0 | 21 | 0 | 0 | 0 | 0 | 0 |  | RTS 20/ II | Indiv | 0 | 0 |  | VRN |  |  |  | POL99_8
|  | Odstranění objektů zařízení staveniště včetně přípojek energií a jejich odvoz. Položka zahrnuje i náklady na úpravu povrchů po odstranění zařízení staveniště a úklid ploch, na kterých bylo zařízení staveniště provozováno. | [24 empty] | POP |  | Odstranění objektů zařízení staveniště včetně přípojek energií a jejich odvoz. Položka zahrnuje i náklady na úpravu povrchů po odstranění zařízení staveniště a úklid ploch, na kterých bylo zařízení staveniště provozováno.
SPU
7 | 005122020R | Silniční, železniční či kolejový provoz | Soubor | 1 |  | 0 |  | 0 |  | 0 | 21 | 0 | 0 | 0 | 0 | 0 |  | RTS 20/ II | Indiv | 0 | 0 |  | VRN |  |  |  | POL99_8
|  | Náklady na ztížené provádění stavebních prací v důsledku nepřerušeného dopravního provozu na staveništi nebo jeho bezprostředním okolí. | [24 empty] | POP |  | Náklady na ztížené provádění stavebních prací v důsledku nepřerušeného dopravního provozu na staveništi nebo jeho bezprostředním okolí.
SPU
8 | 005124010R | Koordinační činnost | Soubor | 1 |  | 0 |  | 0 |  | 0 | 21 | 0 | 0 | 0 | 0 | 0 |  | RTS 20/ II | Indiv | 0 | 0 |  | VRN |  |  |  | POL99_8
SPU
Díl: | ON | Ostatní náklady |  |  |  | 0 |  | 0 |  | 0 |  | 0 |  | 0 |  | 0 |  |  |  |  | 0 | [5 empty] | DIL
9 | 005210000 | Odpojení inženýrských sítí - NN | soubor | 1 |  | 0 |  | 0 |  | 0 | 21 | 0 | 0 | 0 | 0 | 0 |  | Vlastní | Indiv | 0 | 0 |  | Práce |  |  |  | POL1_
SPU
10 | 112233456 | Náklady na zajištění prostředí a osob proti kontaminaci azbestovými částicemi | soubor | 1 |  | 0 |  | 0 |  | 0 | 21 | 0 | 0 | 0 | 0 | 0 |  | Vlastní | Indiv | 0 | 0 |  | Práce |  |  |  | POL1_
SPU
11 | 004111020R | Vypracování projektové dokumentace | Soubor | 1 |  | 0 |  | 0 |  | 0 | 21 | 0 | 0 | 0 | 0 | 0 |  | RTS 20/ II | Indiv | 0 | 0 |  | VRN |  |  |  | POL99_8
|  | Náklady spojené s vypracováním projektové dokumentace, většinou v obsahu a rozsahu projektové dokumentace pro provádění stavby, ale mohou zde být obsaženy i náklady na jiné stupně projektové dokumentace, pokud jsou součástí požadavků objednatele. | [24 empty] | POP |  | Náklady spojené s vypracováním projektové dokumentace, většinou v obsahu a rozsahu projektové dokumentace pro provádění stavby, ale mohou zde být obsaženy i náklady na jiné stupně projektové dokumentace, pokud jsou součástí požadavků objednatele.
SPU
12 | 005211010R | Předání a převzetí staveniště | Soubor | 1 |  | 0 |  | 0 |  | 0 | 21 | 0 | 0 | 0 | 0 | 0 |  | RTS 20/ II | Indiv | 0 | 0 |  | VRN |  |  |  | POL99_8
|  | Náklady spojené s účastí zhotovitele na předání a převzetí staveniště. | [24 empty] | POP
SPU
13 | 005211020R | Ochrana stávaj. inženýrských sítí na staveništi | Soubor | 1 |  | 0 |  | 0 |  | 0 | 21 | 0 | 0 | 0 | 0 | 0 |  | RTS 20/ II | Indiv | 0 | 0 |  | VRN |  |  |  | POL99_8
|  | Náklady na přezkoumání podkladů objednatele o stavu inženýrských sítí probíhajících staveništěm nebo dotčenými stavbou i mimo území staveniště, kontrola a vytýčení jejich skutečné trasy a provedení ochranných opatření pro zabezpečení stávajících inženýrských sítí. | [24 empty] | POP |  | Náklady na přezkoumání podkladů objednatele o stavu inženýrských sítí probíhajících staveništěm nebo dotčenými stavbou i mimo území staveniště, kontrola a vytýčení jejich skutečné trasy a provedení ochranných opatření pro zabezpečení stávajících inženýrských sítí.
SPU
14 | 005211030R | Dočasná dopravní opatření | Soubor | 1 |  | 0 |  | 0 |  | 0 | 21 | 0 | 0 | 0 | 0 | 0 |  | RTS 20/ II | Indiv | 0 | 0 |  | VRN |  |  |  | POL99_8
|  | Náklady na vyhotovení návrhu dočasného dopravního značení, jeho projednání s dotčenými orgány a organizacemi, dodání dopravních značek a světelné signalizace, jejich rozmístění a přemísťování a jejich údržba v průběhu výstavby včetně následného odstranění po ukončení stavebních prací. | [24 empty] | POP |  | Náklady na vyhotovení návrhu dočasného dopravního značení, jeho projednání s dotčenými orgány a organizacemi, dodání dopravních značek a světelné signalizace, jejich rozmístění a přemísťování a jejich údržba v průběhu výstavby včetně následného odstranění po ukončení stavebních prací.
SPU
15 | 005211080R | Bezpečnostní a hygienická opatření na staveništi | Soubor | 1 |  | 0 |  | 0 |  | 0 | 21 | 0 | 0 | 0 | 0 | 0 |  | RTS 20/ II | Indiv | 0 | 0 |  | VRN |  |  |  | POL99_8
|  | Náklady na ochranu staveniště před vstupem nepovolaných osob, včetně příslušného značení, náklady na oplocení staveniště či na jeho osvětlení, náklady na vypracování potřebné dokumentace pro provoz staveniště z hlediska požární ochrany (požární řád a poplachová směrnice) a z hlediska provozu staveniště (provozně dopravní řád). | [24 empty] | POP |  | Náklady na ochranu staveniště před vstupem nepovolaných osob, včetně příslušného značení, náklady na oplocení staveniště či na jeho osvětlení, náklady na vypracování potřebné dokumentace pro provoz staveniště z hlediska požární ochrany (požární řád a poplachová směrnice) a z hlediska provozu staveniště (provozně dopravní řád).
SPU
16 | 005231010R | Revize | Soubor | 1 |  | 0 |  | 0 |  | 0 | 21 | 0 | 0 | 0 | 0 | 0 |  | RTS 20/ II | Indiv | 0 | 0 |  | VRN |  |  |  | POL99_8
|  | Náklady zhotovitele, související s prováděním zkoušek a revizí předepsaných technickými normami nebo objednatelem a které jsou pro provedení díla nezbytné. | [24 empty] | POP |  | Náklady zhotovitele, související s prováděním zkoušek a revizí předepsaných technickými normami nebo objednatelem a které jsou pro provedení díla nezbytné.
SPU
17 | 005241010R | Dokumentace skutečného provedení | Soubor | 1 |  | 0 |  | 0 |  | 0 | 21 | 0 | 0 | 0 | 0 | 0 |  | RTS 20/ II | Indiv | 0 | 0 |  | VRN |  |  |  | POL99_8
|  | Náklady na vyhotovení dokumentace skutečného provedení stavby a její předání objednateli v požadované formě a požadovaném počtu. | [24 empty] | POP |  | Náklady na vyhotovení dokumentace skutečného provedení stavby a její předání objednateli v požadované formě a požadovaném počtu.
|  | Rozsah a obsah dokumentace skutečného provedení stavby dle přílohy 7, vyhláška 499/2006 Sb. o dokumentaci staveb včetně novelizace : 1 |  | 1 | [22 empty] | VV | 0
SPU
18 | 005241020R | Geodetické zaměření skutečného provedení | Soubor | 1 |  | 0 |  | 0 |  | 0 | 21 | 0 | 0 | 0 | 0 | 0 |  | RTS 20/ II | Indiv | 0 | 0 |  | VRN |  |  |  | POL99_8
|  | Náklady na provedení skutečného zaměření stavby v rozsahu nezbytném pro zápis změny do katastru nemovitostí včetně data v odpovídající kvalitě implementovat do Jednotné Digitální Technické Mapy Zlínského kraje (JDTM-ZK). | [24 empty] | POP |  | Náklady na provedení skutečného zaměření stavby v rozsahu nezbytném pro zápis změny do katastru nemovitostí včetně data v odpovídající kvalitě implementovat do Jednotné Digitální Technické Mapy Zlínského kraje (JDTM-ZK).
SPU
19 | 005231022 | Fotodokumentace celkového průběhu výstavby | soubor | 1 |  | 0 |  | 0 |  | 0 | 21 | 0 | 0 | 0 | 0 | 0 |  | Vlastní | Indiv | 0 | 0 |  | VRN |  |  |  | POL99_8
|  | včetně zajištění fotodokumentace veškerých konstrukcí, které budou v průběhu výstavby skryty nebo zakryty. Zajištění fotodokumentace stávajícího stavu přístupových komunikací. | [24 empty] | POP |  | včetně zajištění fotodokumentace veškerých konstrukcí, které budou v průběhu výstavby skryty nebo zakryty. Zajištění fotodokumentace stávajícího stavu přístupových komunikací.
SPU
20 | 00524 R | Předání a převzetí díla | soubor | 1 |  | 0 |  | 0 |  | 0 | 21 | 0 | 0 | 0 | 0 | 0 |  | Vlastní | Indiv | 0 | 0 |  | VRN |  |  |  | POL99_8
|  | Náklady zhotovitele, které vzniknou v souvislosti s povinnostmi zhotovitele při předání a převzetí díla. | [24 empty] | POP |  | Náklady zhotovitele, které vzniknou v souvislosti s povinnostmi zhotovitele při předání a převzetí díla.
SPU
[25 empty] | 15 | 21 | DPH
| Celkem |  |  |  |  | 0 | [18 empty] | 0 | 0 | SUM
END
Note on S6: Jedná se o informaci, zda se jedná o položku, která je do rozpočtu zadána z cenové soustavy RTS, nebo vlastní.
Note on T6: Jedná se o název CÚ, která je zadána u položky rozpočtu

## IO 01 01 Pol
Položkový soupis prací a dodávek | [26 empty] | #TypZaznamu#
S: | 079R | Hasičská zbrojnice v Senince | [24 empty] | STA
O: | IO 01 | Přípojka vody | [21 empty] | STA |  |  | OBJ
R: | 01 | Stavební rozpočet | [24 empty] | ROZ
P.č. | Číslo položky | Název položky | MJ | Množství | Cena / MJ | Celkem | Dodávka | Dodávka celk. | Montáž | Montáž celk. | DPH | Cena s DPH | Hmotnost / MJ | Hmotnost celk.(t) | Dem. hmotnost / MJ | Dem. hmotnost celk.(t) | Ceník | Cen. soustava / platnost | Cenová úroveň | Nhod / MJ | Nhod celk. | Dodavatel | Typ položky
Díl: | 1 | Zemní práce |  |  |  | 0 |  | 0 |  | 0 |  | 0 |  | 218.74 |  | 47.96 |  |  |  |  | 851.87 | [5 empty] | DIL
1 | 120001101R00 | Ztížené vykopávky v horninách jakékoliv třídy | m3 | 36.15 |  | 0 |  | 0 |  | 0 | 21 | 0 | 0 | 0 | 0 | 0 | 800-1 | RTS 20/ II | RTS 20/ II | 1.548 | 55.96 |  | Práce |  |  |  | POL1_1
|  | příplatek k cenám vykopávek za ztížení vykopávky v blízkosti podzemního vedení nebo výbušnin v horninách jakékoliv třídy, | [24 empty] | SPI |  | příplatek k cenám vykopávek za ztížení vykopávky v blízkosti podzemního vedení nebo výbušnin v horninách jakékoliv třídy,
|  | 30% : 0,8*1,25*(55+59+6,5)*0,3 |  | 36.15 | [22 empty] | VV | 0
SPU
2 | 121101103R00 | Sejmutí ornice s přemístěním na vzdálenost přes 100 do 250 m | m3 | 7.08 |  | 0 |  | 0 |  | 0 | 21 | 0 | 0 | 0 | 0 | 0 | 800-1 | RTS 20/ II | RTS 20/ II | 0.0134 | 0.09 |  | Práce |  |  |  | POL1_1
|  | nebo lesní půdy, s naložením na dopravní prostředek a vodorovným přemístěním na hromady v místě upotřebení nebo na dočasné či trvalé skládky se složením, | [24 empty] | SPI |  | nebo lesní půdy, s naložením na dopravní prostředek a vodorovným přemístěním na hromady v místě upotřebení nebo na dočasné či trvalé skládky se složením,
|  | zatrav.plocha : 0,8*0,15*59 |  | 7.08 | [22 empty] | VV | 0
SPU
3 | 132201211R00 | Hloubení rýh šířky přes 60 do 200 cm do 100 m3, v hornině 3, hloubení strojně | m3 | 120.5 |  | 0 |  | 0 |  | 0 | 21 | 0 | 0 | 0 | 0 | 0 | 800-1 | RTS 20/ II | RTS 20/ II | 0.222 | 26.75 |  | Práce |  |  |  | POL1_1
|  | zapažených i nezapažených, s urovnáním dna do předepsaného profilu a spádu, s případně nutným přehozením výkopku na vzdálenost do 3 m ve výkopišti, s přehozením výkopku na přilehlém terénu na vzdálenost do 5 m od podélné osy rýhy nebo s naložením výkopku na dopravní prostředek. | [24 empty] | SPI |  | zapažených i nezapažených, s urovnáním dna do předepsaného profilu a spádu, s případně nutným přehozením výkopku na vzdálenost do 3 m ve výkopišti, s přehozením výkopku na přilehlém terénu na vzdálenost do 5 m od podélné osy rýhy nebo s naložením výkopku na dopravní prostředek.
|  | 0,8*1,25*(55+59+6,5) |  | 120.5 | [22 empty] | VV | 0
SPU
4 | 132201219R00 | Hloubení rýh šířky přes 60 do 200 cm příplatek za lepivost, v hornině 3, | m3 | 120.5 |  | 0 |  | 0 |  | 0 | 21 | 0 | 0 | 0 | 0 | 0 | 800-1 | RTS 20/ II | RTS 20/ II | 0.084 | 10.12 |  | Práce |  |  |  | POL1_1
|  | zapažených i nezapažených, s urovnáním dna do předepsaného profilu a spádu, s případně nutným přehozením výkopku na vzdálenost do 3 m ve výkopišti, s přehozením výkopku na přilehlém terénu na vzdálenost do 5 m od podélné osy rýhy nebo s naložením výkopku na dopravní prostředek. | [24 empty] | SPI |  | zapažených i nezapažených, s urovnáním dna do předepsaného profilu a spádu, s případně nutným přehozením výkopku na vzdálenost do 3 m ve výkopišti, s přehozením výkopku na přilehlém terénu na vzdálenost do 5 m od podélné osy rýhy nebo s naložením výkopku na dopravní prostředek.
|  | 0,8*1,25*(55+59+6,5) |  | 120.5 | [22 empty] | VV | 0
SPU
5 | 133201101R00 | Hloubení šachet v hornině 3 do 100 m3 | m3 | 27.78 |  | 0 |  | 0 |  | 0 | 21 | 0 | 0 | 0 | 0 | 0 | 800-1 | RTS 20/ II | RTS 20/ II | 3.131 | 86.98 |  | Práce |  |  |  | POL1_1
|  | zapažených i nezapažených se svislým přemístění výkopku a urovnáním dna do předepsaného profilu a spádu, s případným nutným přemístěním výkopku ve výkopišti, s přehozením výkopku na přilehlém terénu na vzdálenost do 5 m od hrany šachty nebo s naložením na dopravní prostředek, | [24 empty] | SPI |  | zapažených i nezapažených se svislým přemístění výkopku a urovnáním dna do předepsaného profilu a spádu, s případným nutným přemístěním výkopku ve výkopišti, s přehozením výkopku na přilehlém terénu na vzdálenost do 5 m od hrany šachty nebo s naložením na dopravní prostředek,
|  | pro vodoměr : 2*2,2*1,7 |  | 7.48 | [22 empty] | VV | 0
|  | napoj.na řád : 1,5*1,5*1,8 |  | 4.05 | [22 empty] | VV | 0
|  | zápich jáma 1/2 : (5*1,3*3)*0,5 |  | 9.75 | [22 empty] | VV | 0
|  | mont.jáma 1/2 : (5*1,3*2)*0,5 |  | 6.5 | [22 empty] | VV | 0
SPU
6 | 133201109R00 | Hloubení šachet v hornině 3 příplatky k ceně za lepivost horniny | m3 | 27.78 |  | 0 |  | 0 |  | 0 | 21 | 0 | 0 | 0 | 0 | 0 | 800-1 | RTS 20/ II | RTS 20/ II | 0.474 | 13.17 |  | Práce |  |  |  | POL1_1
|  | zapažených i nezapažených se svislým přemístění výkopku a urovnáním dna do předepsaného profilu a spádu, s případným nutným přemístěním výkopku ve výkopišti, s přehozením výkopku na přilehlém terénu na vzdálenost do 5 m od hrany šachty nebo s naložením na dopravní prostředek, | [24 empty] | SPI |  | zapažených i nezapažených se svislým přemístění výkopku a urovnáním dna do předepsaného profilu a spádu, s případným nutným přemístěním výkopku ve výkopišti, s přehozením výkopku na přilehlém terénu na vzdálenost do 5 m od hrany šachty nebo s naložením na dopravní prostředek,
|  | pro vodoměr : 2*2,2*1,7 |  | 7.48 | [22 empty] | VV | 0
|  | napoj.na řád : 1,5*1,5*1,8 |  | 4.05 | [22 empty] | VV | 0
|  | zápich jáma 1/2 : (5*1,3*3)*0,5 |  | 9.75 | [22 empty] | VV | 0
|  | mont.jáma 1/2 : (5*1,3*2)*0,5 |  | 6.5 | [22 empty] | VV | 0
SPU
7 | 141721101R00 | Řízené protlačení a vtažení trub PE v hornině 1 - 4 průměru do 110 mm | m | 10 |  | 0 |  | 0 |  | 0 | 21 | 0 | 0.00348 | 0.03 | 0 | 0 | 800-1 | RTS 20/ II | RTS 20/ II | 1.7012 | 17.01 |  | Práce |  |  |  | POL1_0
|  | horizontálně řízené vrtání, vtažení potrubí na principu rozplavování a rozrušování zeminy pomocí vysokotlaké směsi vody a bentonitu, | [24 empty] | SPI |  | horizontálně řízené vrtání, vtažení potrubí na principu rozplavování a rozrušování zeminy pomocí vysokotlaké směsi vody a bentonitu,
|  | 10 |  | 10 | [22 empty] | VV | 0
SPU
8 | 151101101R00 | Zřízení pažení a rozepření stěn rýh příložné pro jakoukoliv mezerovitost, hloubky do 2 m | m2 | 435.75 |  | 0 |  | 0 |  | 0 | 21 | 0 | 0.00099 | 0.43 | 0 | 0 | 800-1 | RTS 20/ II | RTS 20/ II | 0.236 | 102.84 |  | Práce |  |  |  | POL1_1
|  | pro podzemní vedení pro všechny šířky rýhy, | [24 empty] | SPI
|  | rýha,šachta : 2*1,65*(55+59+6,5+2) |  | 404.25 | [22 empty] | VV | 0
|  | zápich jáma 1/2 : 3*(5*2+1,3*2)*0,5 |  | 18.9 | [22 empty] | VV | 0
|  | mont.jáma 1/2 : 2*(5*2+1,3*2)*0,5 |  | 12.6 | [22 empty] | VV | 0
SPU
9 | 151101111R00 | Odstranění pažení a rozepření rýh příložné , hloubky do 2 m | m2 | 435.75 |  | 0 |  | 0 |  | 0 | 21 | 0 | 0 | 0 | 0 | 0 | 800-1 | RTS 20/ II | RTS 20/ II | 0.07 | 30.5 |  | Práce |  |  |  | POL1_1
|  | pro podzemní vedení s uložením materiálu na vzdálenost do 3 m od kraje výkopu, | [24 empty] | SPI
|  | rýha,šachta : 2*1,65*(55+59+6,5+2) |  | 404.25 | [22 empty] | VV | 0
|  | zápich jáma 1/2 : 3*(5*2+1,3*2)*0,5 |  | 18.9 | [22 empty] | VV | 0
|  | mont.jáma 1/2 : 2*(5*2+1,3*2)*0,5 |  | 12.6 | [22 empty] | VV | 0
SPU
10 | 161101101R00 | Svislé přemístění výkopku z horniny 1 až 4, při hloubce výkopu přes 1 do 2,5 m | m3 | 138.53 |  | 0 |  | 0 |  | 0 | 21 | 0 | 0 | 0 | 0 | 0 | 800-1 | RTS 20/ II | RTS 20/ II | 0.345 | 47.79 |  | Práce |  |  |  | POL1_1
|  | bez naložení do dopravní nádoby, ale s vyprázdněním dopravní nádoby na hromadu nebo na dopravní prostředek, | [24 empty] | SPI |  | bez naložení do dopravní nádoby, ale s vyprázdněním dopravní nádoby na hromadu nebo na dopravní prostředek,
|  | rýha : 0,8*1,25*(55+59+6,5) |  | 120.5 | [22 empty] | VV | 0
|  | pro vodoměr : 2*2,2*1,7 |  | 7.48 | [22 empty] | VV | 0
|  | napoj.na řád : 1,5*1,5*1,8 |  | 4.05 | [22 empty] | VV | 0
|  | mont.jáma 1/2 : (5*1,3*2)*0,5 |  | 6.5 | [22 empty] | VV | 0
SPU
11 | 161101102R00 | Svislé přemístění výkopku z horniny 1 až 4, při hloubce výkopu přes 2,5 do 4 m | m3 | 9.75 |  | 0 |  | 0 |  | 0 | 21 | 0 | 0 | 0 | 0 | 0 | 800-1 | RTS 20/ II | RTS 20/ II | 0.519 | 5.06 |  | Práce |  |  |  | POL1_1
|  | bez naložení do dopravní nádoby, ale s vyprázdněním dopravní nádoby na hromadu nebo na dopravní prostředek, | [24 empty] | SPI |  | bez naložení do dopravní nádoby, ale s vyprázdněním dopravní nádoby na hromadu nebo na dopravní prostředek,
|  | zápich jáma 1/2 : (5*1,3*3)*0,5 |  | 9.75 | [22 empty] | VV | 0
SPU
12 | 162301101R00 | Vodorovné přemístění výkopku z horniny 1 až 4, na vzdálenost přes 50 do 500 m | m3 | 109.145 |  | 0 |  | 0 |  | 0 | 21 | 0 | 0 | 0 | 0 | 0 | 800-1 | RTS 20/ II | RTS 20/ II | 0.011 | 1.2 |  | Práce |  |  |  | POL1_1
|  | po suchu, bez ohledu na druh dopravního prostředku, bez naložení výkopku, avšak se složením bez rozhrnutí, | [24 empty] | SPI |  | po suchu, bez ohledu na druh dopravního prostředku, bez naložení výkopku, avšak se složením bez rozhrnutí,
|  | pískování : 0,8*0,35*(55+59+6,5) |  | 33.74 | [22 empty] | VV | 0
|  | komunikace zásyp : 0,8*1,15*55 |  | 50.6 | [22 empty] | VV | 0
|  | pro vodoměr : (2*2,2*1,7-1*1,5*1,5) |  | 5.23 | [22 empty] | VV | 0
|  | zápich jáma 1/2 : (5*1,3*3)*0,5 |  | 9.75 | [22 empty] | VV | 0
|  | mont.jáma 1/2 : (5*1,3*2)*0,5 |  | 6.5 | [22 empty] | VV | 0
|  | šachty : 0,5*(2*2,2+1,5*1,5) |  | 3.33 | [22 empty] | VV | 0
SPU
13 | 167101101R00 | Nakládání, skládání, překládání neulehlého výkopku nakládání výkopku do 100 m3, z horniny 1 až 4 | m3 | 109.145 |  | 0 |  | 0 |  | 0 | 21 | 0 | 0 | 0 | 0 | 0 | 800-1 | RTS 20/ II | RTS 20/ II | 0.652 | 71.16 |  | Práce |  |  |  | POL1_1
|  | pískování : 0,8*0,35*(55+59+6,5) |  | 33.74 | [22 empty] | VV | 0
|  | komunikace zásyp : 0,8*1,15*55 |  | 50.6 | [22 empty] | VV | 0
|  | pro vodoměr : (2*2,2*1,7-1*1,5*1,5) |  | 5.23 | [22 empty] | VV | 0
|  | zápich jáma 1/2 : (5*1,3*3)*0,5 |  | 9.75 | [22 empty] | VV | 0
|  | mont.jáma 1/2 : (5*1,3*2)*0,5 |  | 6.5 | [22 empty] | VV | 0
|  | šachty : 0,5*(2*2,2+1,5*1,5) |  | 3.33 | [22 empty] | VV | 0
SPU
14 | 171201201R00 | Uložení sypaniny na skládku nebo do násypů nezhut. na skládku | m3 | 109.145 |  | 0 |  | 0 |  | 0 | 21 | 0 | 0 | 0 | 0 | 0 | 800-1 | RTS 20/ II | RTS 20/ II | 0.009 | 0.98 |  | Práce |  |  |  | POL1_1
|  | nebo na skládku s rozprostřením sypaniny ve vrstvách a s hrubým urovnáním, | [24 empty] | SPI
|  | pískování : 0,8*0,35*(55+59+6,5) |  | 33.74 | [22 empty] | VV | 0
|  | komunikace zásyp : 0,8*1,15*55 |  | 50.6 | [22 empty] | VV | 0
|  | pro vodoměr : (2*2,2*1,7-1*1,5*1,5) |  | 5.23 | [22 empty] | VV | 0
|  | zápich jáma 1/2 : (5*1,3*3)*0,5 |  | 9.75 | [22 empty] | VV | 0
|  | mont.jáma 1/2 : (5*1,3*2)*0,5 |  | 6.5 | [22 empty] | VV | 0
|  | šachty : 0,5*(2*2,2+1,5*1,5) |  | 3.33 | [22 empty] | VV | 0
SPU
15 | 174101102R00 | Zásyp sypaninou se zhutněním v uzavřených prostorách s urovnáním povrchu zásypu s ručním zhutněním | m3 | 146.93 |  | 0 |  | 0 |  | 0 | 21 | 0 | 0 | 0 | 0 | 0 | 800-1 | RTS 20/ II | RTS 20/ II | 1.239 | 182.05 |  | Práce |  |  |  | POL1_1
|  | z jakékoliv horniny s uložením výkopku po vrstvách, | [24 empty] | SPI
|  | pro vodoměr : 2*2,2*1,7-1*1,5*1,5 |  | 5.23 | [22 empty] | VV | 0
|  | napoj.na řád : 1,5*1,5*1,8 |  | 4.05 | [22 empty] | VV | 0
|  | zápich jáma 1/2 : (5*1,3*3)*0,5 |  | 9.75 | [22 empty] | VV | 0
|  | mont.jáma 1/2 : (5*1,3*2)*0,5 |  | 6.5 | [22 empty] | VV | 0
|  | komunikace : 0,8*1,15*55 |  | 50.6 | [22 empty] | VV | 0
|  | zatrav.plocha : 0,8*1,5*59 |  | 70.8 | [22 empty] | VV | 0
SPU
16 | 175101101R00 | Obsyp potrubí bez prohození sypaniny | m3 | 37.065 |  | 0 |  | 0 |  | 0 | 21 | 0 | 0 | 0 | 0 | 0 | 800-1 | RTS 20/ II | RTS 20/ II | 1.587 | 58.82 |  | Práce |  |  |  | POL1_1
|  | sypaninou z vhodných hornin tř. 1 - 4 nebo materiálem připraveným podél výkopu ve vzdálenosti do 3 m od jeho kraje, pro jakoukoliv hloubku výkopu a jakoukoliv míru zhutnění, | [24 empty] | SPI |  | sypaninou z vhodných hornin tř. 1 - 4 nebo materiálem připraveným podél výkopu ve vzdálenosti do 3 m od jeho kraje, pro jakoukoliv hloubku výkopu a jakoukoliv míru zhutnění,
|  | 0,8*0,35*(55+59+6,5) |  | 33.74 | [22 empty] | VV | 0
|  | 0,5*(2*2,2+1,5*1,5) |  | 3.33 | [22 empty] | VV | 0
SPU
17 | 175101109R00 | Obsyp potrubí příplatek k ceně za prohození sypaniny | m3 | 37.065 |  | 0 |  | 0 |  | 0 | 21 | 0 | 0 | 0 | 0 | 0 | 800-1 | RTS 20/ II | RTS 20/ II | 0.94 | 34.84 |  | Práce |  |  |  | POL1_1
|  | sypaninou z vhodných hornin tř. 1 - 4 nebo materiálem připraveným podél výkopu ve vzdálenosti do 3 m od jeho kraje, pro jakoukoliv hloubku výkopu a jakoukoliv míru zhutnění, | [24 empty] | SPI |  | sypaninou z vhodných hornin tř. 1 - 4 nebo materiálem připraveným podél výkopu ve vzdálenosti do 3 m od jeho kraje, pro jakoukoliv hloubku výkopu a jakoukoliv míru zhutnění,
|  | 0,8*0,35*(55+59+6,5) |  | 33.74 | [22 empty] | VV | 0
|  | 0,5*(2*2,2+1,5*1,5) |  | 3.33 | [22 empty] | VV | 0
SPU
18 | 181101102R00 | Úprava pláně v zářezech v hornině 1 až 4, se zhutněním | m2 | 96.4 |  | 0 |  | 0 |  | 0 | 21 | 0 | 0 | 0 | 0 | 0 | 800-1 | RTS 20/ II | RTS 20/ II | 0.018 | 1.74 |  | Práce |  |  |  | POL1_1
|  | vyrovnáním výškových rozdílů, ploch vodorovných a ploch do sklonu 1 : 5. | [24 empty] | SPI
|  | 0,8*(55+59+6,5) |  | 96.4 | [22 empty] | VV | 0
SPU
19 | 182001121R00 | Plošná úprava terénu, nerovnosti do 15 cm v rovině | m2 | 47.2 |  | 0 |  | 0 |  | 0 | 21 | 0 | 0 | 0 | 0 | 0 |  | RTS 20/ II | RTS 20/ II | 0.126 | 5.95 |  | Práce |  |  |  | POL1_1
|  | 0,8*59 |  | 47.2 | [22 empty] | VV | 0
SPU
20 | 199000002R00 | Poplatky za skládku horniny 1- 4 | m3 | 109.145 |  | 0 |  | 0 |  | 0 | 21 | 0 | 0 | 0 | 0 | 0 | 800-1 | RTS 20/ II | RTS 20/ II | 0 | 0 |  | Práce |  |  |  | POL1_1
|  | pískování : 0,8*0,35*(55+59+6,5) |  | 33.74 | [22 empty] | VV | 0
|  | komunikace zásyp : 0,8*1,15*55 |  | 50.6 | [22 empty] | VV | 0
|  | pro vodoměr : (2*2,2*1,7-1*1,5*1,5) |  | 5.23 | [22 empty] | VV | 0
|  | zápich jáma 1/2 : (5*1,3*3)*0,5 |  | 9.75 | [22 empty] | VV | 0
|  | mont.jáma 1/2 : (5*1,3*2)*0,5 |  | 6.5 | [22 empty] | VV | 0
|  | šachty : 0,5*(2*2,2+1,5*1,5) |  | 3.33 | [22 empty] | VV | 0
SPU
21 | 451572111R00 | Lože pod potrubí, stoky a drobné objekty z kameniva drobného těženého 0÷4 mm | m3 | 9.64 |  | 0 |  | 0 |  | 0 | 21 | 0 | 1.1322 | 10.91 | 0 | 0 | 827-1 | RTS 20/ II | RTS 20/ II | 1.695 | 16.34 |  | Práce |  |  |  | POL1_1
|  | v otevřeném výkopu, | [24 empty] | SPI
|  | 0,8*0,1*(55+59+6,5) |  | 9.64 | [22 empty] | VV | 0
SPU
22 | 113107530R00 | z kameniva hrubého drceného, v ploše jednotlivě do 50 m2, tloušťka vrstvy 300 mm | m2 | 54.5 |  | 0 |  | 0 |  | 0 | 21 | 0 | 0 | 0 | 0.66 | 35.97 |  | RTS 20/ II | RTS 20/ II | 1.053 | 57.39 |  | Práce |  |  |  | POL1_1
|  | 0,8*55+2*2 |  | 48 | [22 empty] | VV | 0
|  | 50% : 5*1,3*2*0,5 |  | 6.5 | [22 empty] | VV | 0
SPU
23 | 113108310R00 | živičných, v ploše jednotlivě do 50 m2, tloušťka vrstvy 100 mm | m2 | 54.5 |  | 0 |  | 0 |  | 0 | 21 | 0 | 0 | 0 | 0.22 | 11.99 |  | RTS 20/ II | RTS 20/ II | 0.375 | 20.44 |  | Práce |  |  |  | POL1_1
|  | 0,8*55+2*2 |  | 48 | [22 empty] | VV | 0
|  | 50% : 5*1,3*2*0,5 |  | 6.5 | [22 empty] | VV | 0
SPU
24 | 181300010RA0 | Rozprostření ornice v rovině nebo svahu do 1 : 5 a osetí travou při tloušťce 150 mm, dovoz ornice ze vzdálenosti 500 m | m2 | 47.2 |  | 0 |  | 0 |  | 0 | 21 | 0 | 3e-05 | 0 | 0 | 0 | AP-HSV | RTS 20/ II | RTS 20/ II | 0.09945 | 4.69 |  | Agregovaná položka |  |  |  | POL2_
|  | vč. urovnání ornice, naložení na skládce, vodorovným přemístěním ornice na místo rozprostření, založení trávníku osetím a dodávky travního semene. | [24 empty] | SPI |  | vč. urovnání ornice, naložení na skládce, vodorovným přemístěním ornice na místo rozprostření, založení trávníku osetím a dodávky travního semene.
|  | 0,8*59 |  | 47.2 | [22 empty] | VV | 0
SPU
25 | 583311076R | kamenivo přírodní těžené frakce 0,0 až 2,0 mm; třída D; Zlínský kraj | T | 70.4235 |  | 0 |  | 0 |  | 0 | 21 | 0 | 1 | 70.42 | 0 | 0 | SPCM | RTS 20/ II | RTS 20/ II | 0 | 0 |  | Specifikace |  |  |  | POL3_1
|  | pískování : 0,8*0,35*(55+59+6,5)*1,9 |  | 64.11 | [22 empty] | VV | 0
|  | 0,5*(2*2,2+1,5*1,5)*1,9 |  | 6.32 | [22 empty] | VV | 0
SPU
26 | 583318076R | kamenivo přírodní těžené frakce 16,0 až 32,0 mm; třída D; Zlínský kraj | T | 136.952 |  | 0 |  | 0 |  | 0 | 21 | 0 | 1 | 136.95 | 0 | 0 | SPCM | RTS 20/ II | RTS 20/ II | 0 | 0 |  | Specifikace |  |  |  | POL3_1
|  | komunikace zásyp : 0,8*1,15*55*1,9 |  | 96.14 | [22 empty] | VV | 0
|  | pro vodoměr : (2*2,2*1,7-1*1,5*1,5)*1,9 |  | 9.94 | [22 empty] | VV | 0
|  | zápich jáma 1/2 : (5*1,3*3)*0,5*1,9 |  | 18.52 | [22 empty] | VV | 0
|  | mont.jáma 1/2 : (5*1,3*2)*0,5*1,9 |  | 12.35 | [22 empty] | VV | 0
SPU
Díl: | 5 | Komunikace |  |  |  | 0 |  | 0 |  | 0 |  | 0 |  | 119.36 |  | 0 |  |  |  |  | 51.58 | [5 empty] | DIL
27 | 566903111R00 | Vyspravení podkladu po překopech kamenivem hrubým drceným | t | 36.48 |  | 0 |  | 0 |  | 0 | 21 | 0 | 1.1 | 40.13 | 0 | 0 | 822-1 | RTS 20/ II | RTS 20/ II | 0.163 | 5.95 |  | Práce |  |  |  | POL1_1
|  | pro inženýrské sítě, se zhutněním | [24 empty] | SPI
|  | 0,8*0,4*55*1,9+2*2*0,4*1,9 |  | 36.48 | [22 empty] | VV | 0
SPU
28 | 566904111R00 | Vyspravení podkladu po překopech kamenivem obalovaným asfaltem | t | 78.9035 |  | 0 |  | 0 |  | 0 | 21 | 0 | 1 | 78.9 | 0 | 0 | 822-1 | RTS 20/ II | RTS 20/ II | 0.406 | 32.03 |  | Práce |  |  |  | POL1_1
|  | pro inženýrské sítě, se zhutněním | [24 empty] | SPI
|  | (0,8*55+2*2)*1,44777 |  | 69.49 | [22 empty] | VV | 0
|  | 2xjáma 1/2 : 2*(5*1,3)*1,44777*0,5 |  | 9.41 | [22 empty] | VV | 0
SPU
29 | 573111112R00 | Postřik živičný infiltrační s posypem kamenivem v množství 1 kg/m2 | m2 | 54.5 |  | 0 |  | 0 |  | 0 | 21 | 0 | 0.00601 | 0.33 | 0 | 0 | 822-1 | RTS 20/ II | RTS 20/ II | 0.004 | 0.22 |  | Práce |  |  |  | POL1_1
|  | z asfaltu silničního | [24 empty] | SPI
|  | 0,8*55+2*2 |  | 48 | [22 empty] | VV | 0
|  | 2xjáma 1/2 : 2*(5*1,3)*0,5 |  | 6.5 | [22 empty] | VV | 0
SPU
30 | 919731121R00 | Zarovnání styčné plochy podkladu nebo krytu živičné, tloušťky do 50 mm | m | 128.6 |  | 0 |  | 0 |  | 0 | 21 | 0 | 0 | 0 | 0 | 0 | 822-1 | RTS 20/ II | RTS 20/ II | 0.067 | 8.62 |  | Práce |  |  |  | POL1_1
|  | podél vybourané části komunikace nebo zpevněné plochy | [24 empty] | SPI
|  | rýhy : 55*2+2*3 |  | 116 | [22 empty] | VV | 0
|  | jámy : 2*(5*2+1,3*2)*0,5 |  | 12.6 | [22 empty] | VV | 0
SPU
31 | 919735112R00 | Řezání stávajících krytů nebo podkladů živičných, hloubky přes 50 do 100 mm | m | 128.6 |  | 0 |  | 0 |  | 0 | 21 | 0 | 0 | 0 | 0 | 0 | 822-1 | RTS 20/ II | RTS 20/ II | 0.037 | 4.76 |  | Práce |  |  |  | POL1_1
|  | včetně spotřeby vody | [24 empty] | SPI
|  | rýhy : 55*2+2*3 |  | 116 | [22 empty] | VV | 0
|  | jámy : 2*(5*2+1,3*2)*0,5 |  | 12.6 | [22 empty] | VV | 0
SPU
Díl: | 8 | Trubní vedení |  |  |  | 0 |  | 0 |  | 0 |  | 0 |  | 0.1 |  | 0 |  |  |  |  | 27.6 | [5 empty] | DIL
32 | 871161121R00 | Montáž potrubí z plastických hmot z tlakových trubek polyetylenových, vnějšího průměru 32 mm | m | 17.5 |  | 0 |  | 0 |  | 0 | 21 | 0 | 0 | 0 | 0 | 0 | 827-1 | RTS 20/ II | RTS 20/ II | 0.034 | 0.6 |  | Práce |  |  |  | POL1_
|  | v otevřeném výkopu, | [24 empty] | SPI
|  | 17,5 |  | 17.5 | [22 empty] | VV | 0
SPU
33 | 871181121R00 | Montáž potrubí z plastických hmot z tlakových trubek polyetylenových, vnějšího průměru 50 mm | m | 113 |  | 0 |  | 0 |  | 0 | 21 | 0 | 0 | 0 | 0 | 0 | 827-1 | RTS 20/ II | RTS 20/ II | 0.038 | 4.29 |  | Práce |  |  |  | POL1_1
|  | v otevřeném výkopu, | [24 empty] | SPI
|  | 106,5+6,5 |  | 113 | [22 empty] | VV | 0
SPU
34 | 892233111R00 | Proplach a desinfekce vodovodního potrubí DN od 40 do 70 mm | m | 130.5 |  | 0 |  | 0 |  | 0 | 21 | 0 | 0 | 0 | 0 | 0 | 827-1 | RTS 20/ II | RTS 20/ II | 0.15 | 19.58 |  | Práce |  |  |  | POL1_1
|  | napuštění a vypuštění vody, dodání vody a desinfekčního prostředku, náklady na bakteriologický rozbor vody, | [24 empty] | SPI |  | napuštění a vypuštění vody, dodání vody a desinfekčního prostředku, náklady na bakteriologický rozbor vody,
|  | 65+59+6,5 |  | 130.5 | [22 empty] | VV | 0
SPU
35 | 899721112R00 | Výstražné fólie výstražná fólie pro vodovod, šířka 30 cm | m | 120.5 |  | 0 |  | 0 |  | 0 | 21 | 0 | 0 | 0 | 0 | 0 | 827-1 | RTS 20/ II | RTS 20/ II | 0.026 | 3.13 |  | Práce |  |  |  | POL1_1
|  | 55+59+6,5 |  | 120.5 | [22 empty] | VV | 0
SPU
36 | 722181234RV9 | Izolace návleková tl. stěny 20 mm, vnitřní průměr 50 mm | m | 10 |  | 0 |  | 0 |  | 0 | 21 | 0 | 7e-05 | 0 | 0 | 0 |  | Vlastní | Indiv | 0 | 0 |  | Práce |  |  |  | POL1_7
|  | 10 |  | 10 | [22 empty] | VV | 0
SPU
37 | 899731113R00 | Vodič signalizační CYY 4 mm2 | m | 130.5 |  | 0 |  | 0 |  | 0 | 21 | 0 | 5e-05 | 0.01 | 0 | 0 |  | Vlastní | Indiv | 0 | 0 |  | Práce |  |  |  | POL1_1
|  | 65+59+6,5 |  | 130.5 | [22 empty] | VV | 0
SPU
38 | 286136700 | Trubka PE TS voda SDR11 32x3 mm | m | 18.025 |  | 0 |  | 0 |  | 0 | 21 | 0 | 0.00067 | 0.01 | 0 | 0 |  | Vlastní | Indiv | 0 | 0 |  | R-položka |  |  |  | POL12_1
|  | 17,5*1,03 |  | 18.025 | [22 empty] | VV | 0
SPU
39 | 286136701 | Trubka PE TS voda SDR11 50x4,6 mm | m | 116.39 |  | 0 |  | 0 |  | 0 | 21 | 0 | 0.00067 | 0.08 | 0 | 0 |  | Vlastní | Indiv | 0 | 0 |  | R-položka |  |  |  | POL12_1
|  | (106,5+6,5)*1,03 |  | 116.39 | [22 empty] | VV | 0
SPU
Díl: | 89 | Ostatní konstrukce na trubním vedení |  |  |  | 0 |  | 0 |  | 0 |  | 0 |  | 0 |  | 0 |  |  |  |  | 0 | [5 empty] | DIL
40 | 89001 | D+M Vodoměrná šachta 1000 x 1200-1700, v.1500 mm | ks | 1 |  | 0 |  | 0 |  | 0 | 21 | 0 | 0 | 0 | 0 | 0 |  | Vlastní | Indiv | 0 | 0 |  | R-položka |  |  |  | POL12_1
|  | 1 |  | 1 | [22 empty] | VV | 0
SPU
41 | 89002 | D+M Vodoměrná souprava + navrtávka | ks | 1 |  | 0 |  | 0 |  | 0 | 21 | 0 | 0 | 0 | 0 | 0 |  | Vlastní | Indiv | 0 | 0 |  | R-položka |  |  |  | POL12_1
|  | 1 |  | 1 | [22 empty] | VV | 0
SPU
42 | 89003 | D+M Nadzemní hydrant, 2 ks šoupátek | ks | 1 |  | 0 |  | 0 |  | 0 | 21 | 0 | 0 | 0 | 0 | 0 |  | Vlastní | Indiv | 0 | 0 |  | R-položka |  |  |  | POL12_1
|  | 1 |  | 1 | [22 empty] | VV | 0
SPU
43 | 89011 | D+M Ocelová chránička dn 100 mm | m | 10 |  | 0 |  | 0 |  | 0 | 21 | 0 | 0 | 0 | 0 | 0 |  | Vlastní | Indiv | 0 | 0 |  | R-položka |  |  |  | POL12_1
|  | 10 |  | 10 | [22 empty] | VV | 0
SPU
Díl: | 99 | Staveništní přesun hmot |  |  |  | 0 |  | 0 |  | 0 |  | 0 |  | 0 |  | 0 |  |  |  |  | 152.8 | [5 empty] | DIL
44 | 998276201R00 | Přesun hmot pro trubní vedení z trub plastových nebo sklolaminátových obsypaných kamenivem | t | 338.2112 |  | 0 |  | 0 |  | 0 | 21 | 0 | 0 | 0 | 0 | 0 | 827-1 | RTS 20/ II | RTS 20/ II | 0.4518 | 152.8 |  | Práce |  |  |  | POL1_
|  | vodovodu nebo kanalizace ražené nebo hloubené (827 1.1, 827 1.9, 827 2.1, 827 2.9), drobných objektů | [24 empty] | SPI
SPU
Díl: | D96 | Přesuny suti a vybouraných hmot |  |  |  | 0 |  | 0 |  | 0 |  | 0 |  | 0 |  | 0 |  |  |  |  | 31.66 | [5 empty] | DIL
45 | 979087112R00 | Nakládání suti na dopravní prostředky | t | 47.96 |  | 0 |  | 0 |  | 0 | 21 | 0 | 0 | 0 | 0 | 0 |  | RTS 20/ II | RTS 20/ II | 0.164 | 7.87 |  | Práce |  |  |  | POL1_
SPU
46 | 979990001R00 | Poplatek za skládku stavební suti | t | 35.97 |  | 0 |  | 0 |  | 0 | 21 | 0 | 0 | 0 | 0 | 0 | 801-3 | RTS 20/ II | RTS 20/ I | 0 | 0 |  | Práce |  |  |  | POL1_
|  | 47,96-(0,8*55+2*2+5*1,3*2*0,5)*0,22 |  | 35.97 | [22 empty] | VV | 0
SPU
47 | 979081111R00 | Odvoz suti a vybouraných hmot na skládku do 1 km | t | 47.96 |  | 0 |  | 0 |  | 0 | 21 | 0 | 0 | 0 | 0 | 0 | 801-3 | RTS 20/ II | RTS 20/ II | 0.49 | 23.5 |  | Práce |  |  |  | POL1_
|  | Včetně naložení na dopravní prostředek a složení na skládku, bez poplatku za skládku. | [24 empty] | POP
SPU
48 | 979081121R00 | Odvoz suti a vybouraných hmot na skládku příplatek za každý další 1 km | t | 671.44 |  | 0 |  | 0 |  | 0 | 21 | 0 | 0 | 0 | 0 | 0 | 801-3 | RTS 20/ II | RTS 20/ II | 0 | 0 |  | Práce |  |  |  | POL1_
SPU
49 | 979093111R00 | Uložení suti na skládku bez zhutnění | t | 47.96 |  | 0 |  | 0 |  | 0 | 21 | 0 | 0 | 0 | 0 | 0 |  | RTS 20/ II | RTS 20/ II | 0.006 | 0.29 |  | Práce |  |  |  | POL1_
SPU
50 | 979990113R00 | Poplatek za skládku suti-obal.kam-asfalt nad 30x30 | t | 11.99 |  | 0 |  | 0 |  | 0 | 21 | 0 | 0 | 0 | 0 | 0 |  | RTS 20/ II | RTS 20/ II | 0 | 0 |  | Práce |  |  |  | POL1_
|  | (0,8*55+2*2+5*1,3*2*0,5)*0,22 |  | 11.99 | [22 empty] | VV | 0
SPU
[25 empty] | 15 | 21 | DPH
| Celkem |  |  |  |  | 0 | [18 empty] | 0 | 0 | SUM
JKSO:
| 827.19 | vodovody trubní ostatní (přípojky) | [24 empty] | JKSO
| m | potrubí z trub z plastických hmot a sklolaminátu | [24 empty] | JKSOChar
JKSOAkce
END
Note on S6: Jedná se o informaci, zda se jedná o položku, která je do rozpočtu zadána z cenové soustavy RTS, nebo vlastní.
Note on T6: Jedná se o název CÚ, která je zadána u položky rozpočtu

## IO 02 01 Pol
Položkový soupis prací a dodávek | [26 empty] | #TypZaznamu#
S: | 079R | Hasičská zbrojnice v Senince | [24 empty] | STA
O: | IO 02 | Přípojka plynu | [21 empty] | STA |  |  | OBJ
R: | 01 | Stavební rozpočet | [24 empty] | ROZ
P.č. | Číslo položky | Název položky | MJ | Množství | Cena / MJ | Celkem | Dodávka | Dodávka celk. | Montáž | Montáž celk. | DPH | Cena s DPH | Hmotnost / MJ | Hmotnost celk.(t) | Dem. hmotnost / MJ | Dem. hmotnost celk.(t) | Ceník | Cen. soustava / platnost | Cenová úroveň | Nhod / MJ | Nhod celk. | Dodavatel | Typ položky
Díl: | 1 | Zemní práce |  |  |  | 0 |  | 0 |  | 0 |  | 0 |  | 97.83 |  | 23.15 |  |  |  |  | 399.6 | [5 empty] | DIL
1 | 120001101R00 | Ztížené vykopávky v horninách jakékoliv třídy | m3 | 17.928 |  | 0 |  | 0 |  | 0 | 21 | 0 | 0 | 0 | 0 | 0 | 800-1 | RTS 20/ II | RTS 20/ II | 1.548 | 27.75 |  | Práce |  |  |  | POL1_1
|  | příplatek k cenám vykopávek za ztížení vykopávky v blízkosti podzemního vedení nebo výbušnin v horninách jakékoliv třídy, | [24 empty] | SPI |  | příplatek k cenám vykopávek za ztížení vykopávky v blízkosti podzemního vedení nebo výbušnin v horninách jakékoliv třídy,
|  | 30% : 0,6*1*96*0,3 |  | 17.28 | [22 empty] | VV | 0
|  | 1,5*1,2*1,2*0,3 |  | 0.65 | [22 empty] | VV | 0
SPU
2 | 121101103R00 | Sejmutí ornice s přemístěním na vzdálenost přes 100 do 250 m | m3 | 5.94 |  | 0 |  | 0 |  | 0 | 21 | 0 | 0 | 0 | 0 | 0 | 800-1 | RTS 20/ II | RTS 20/ II | 0.0134 | 0.08 |  | Práce |  |  |  | POL1_1
|  | nebo lesní půdy, s naložením na dopravní prostředek a vodorovným přemístěním na hromady v místě upotřebení nebo na dočasné či trvalé skládky se složením, | [24 empty] | SPI |  | nebo lesní půdy, s naložením na dopravní prostředek a vodorovným přemístěním na hromady v místě upotřebení nebo na dočasné či trvalé skládky se složením,
|  | 0,15*(0,6*63+1,2*1,5) |  | 5.94 | [22 empty] | VV | 0
SPU
3 | 132201111R00 | Hloubení rýh šířky do 60 cm do 100 m3, v hornině 3, hloubení strojně | m3 | 57.6 |  | 0 |  | 0 |  | 0 | 21 | 0 | 0 | 0 | 0 | 0 | 800-1 | RTS 20/ II | RTS 20/ II | 0.292 | 16.82 |  | Práce |  |  |  | POL1_1
|  | zapažených i nezapažených s urovnáním dna do předepsaného profilu a spádu, s přehozením výkopku na přilehlém terénu na vzdálenost do 3 m od podélné osy rýhy nebo s naložením výkopku na dopravní prostředek. | [24 empty] | SPI |  | zapažených i nezapažených s urovnáním dna do předepsaného profilu a spádu, s přehozením výkopku na přilehlém terénu na vzdálenost do 3 m od podélné osy rýhy nebo s naložením výkopku na dopravní prostředek.
|  | 0,6*1*96 |  | 57.6 | [22 empty] | VV | 0
SPU
4 | 132201119R00 | Hloubení rýh šířky do 60 cm příplatek za lepivost, v hornině 3, | m3 | 57.6 |  | 0 |  | 0 |  | 0 | 21 | 0 | 0 | 0 | 0 | 0 | 800-1 | RTS 20/ II | RTS 20/ II | 0.3898 | 22.45 |  | Práce |  |  |  | POL1_1
|  | zapažených i nezapažených s urovnáním dna do předepsaného profilu a spádu, s přehozením výkopku na přilehlém terénu na vzdálenost do 3 m od podélné osy rýhy nebo s naložením výkopku na dopravní prostředek. | [24 empty] | SPI |  | zapažených i nezapažených s urovnáním dna do předepsaného profilu a spádu, s přehozením výkopku na přilehlém terénu na vzdálenost do 3 m od podélné osy rýhy nebo s naložením výkopku na dopravní prostředek.
|  | 0,6*1*96 |  | 57.6 | [22 empty] | VV | 0
SPU
5 | 133201101R00 | Hloubení šachet v hornině 3 do 100 m3 | m3 | 18.794 |  | 0 |  | 0 |  | 0 | 21 | 0 | 0 | 0 | 0 | 0 | 800-1 | RTS 20/ II | RTS 20/ II | 3.131 | 58.84 |  | Práce |  |  |  | POL1_1
|  | zapažených i nezapažených se svislým přemístění výkopku a urovnáním dna do předepsaného profilu a spádu, s případným nutným přemístěním výkopku ve výkopišti, s přehozením výkopku na přilehlém terénu na vzdálenost do 5 m od hrany šachty nebo s naložením na dopravní prostředek, | [24 empty] | SPI |  | zapažených i nezapažených se svislým přemístění výkopku a urovnáním dna do předepsaného profilu a spádu, s případným nutným přemístěním výkopku ve výkopišti, s přehozením výkopku na přilehlém terénu na vzdálenost do 5 m od hrany šachty nebo s naložením na dopravní prostředek,
|  | zápich jáma 1/2 : (5*1,3*3)*0,5 |  | 9.75 | [22 empty] | VV | 0
|  | mont.jáma 1/2 : (5*1,3*2)*0,5 |  | 6.5 | [22 empty] | VV | 0
|  | napoj.na potr. : 1,5*1,2*1,2 |  | 2.16 | [22 empty] | VV | 0
|  | základ hup : 0,8*0,6*0,8 |  | 0.38 | [22 empty] | VV | 0
SPU
6 | 133201109R00 | Hloubení šachet v hornině 3 příplatky k ceně za lepivost horniny | m3 | 18.794 |  | 0 |  | 0 |  | 0 | 21 | 0 | 0 | 0 | 0 | 0 | 800-1 | RTS 20/ II | RTS 20/ II | 0.474 | 8.91 |  | Práce |  |  |  | POL1_1
|  | zapažených i nezapažených se svislým přemístění výkopku a urovnáním dna do předepsaného profilu a spádu, s případným nutným přemístěním výkopku ve výkopišti, s přehozením výkopku na přilehlém terénu na vzdálenost do 5 m od hrany šachty nebo s naložením na dopravní prostředek, | [24 empty] | SPI |  | zapažených i nezapažených se svislým přemístění výkopku a urovnáním dna do předepsaného profilu a spádu, s případným nutným přemístěním výkopku ve výkopišti, s přehozením výkopku na přilehlém terénu na vzdálenost do 5 m od hrany šachty nebo s naložením na dopravní prostředek,
|  | zápich jáma 1/2 : (5*1,3*3)*0,5 |  | 9.75 | [22 empty] | VV | 0
|  | mont.jáma 1/2 : (5*1,3*2)*0,5 |  | 6.5 | [22 empty] | VV | 0
|  | napoj.na potr. : 1,5*1,2*1,2 |  | 2.16 | [22 empty] | VV | 0
|  | základ hup : 0,8*0,6*0,8 |  | 0.38 | [22 empty] | VV | 0
SPU
7 | 141721101R00 | Řízené protlačení a vtažení trub PE v hornině 1 - 4 průměru do 110 mm | m | 10 |  | 0 |  | 0 |  | 0 | 21 | 0 | 0.00348 | 0.03 | 0 | 0 | 800-1 | RTS 20/ II | RTS 20/ II | 1.7012 | 17.01 |  | Práce |  |  |  | POL1_0
|  | horizontálně řízené vrtání, vtažení potrubí na principu rozplavování a rozrušování zeminy pomocí vysokotlaké směsi vody a bentonitu, | [24 empty] | SPI |  | horizontálně řízené vrtání, vtažení potrubí na principu rozplavování a rozrušování zeminy pomocí vysokotlaké směsi vody a bentonitu,
|  | 10 |  | 10 | [22 empty] | VV | 0
SPU
8 | 151101101R00 | Zřízení pažení a rozepření stěn rýh příložné pro jakoukoliv mezerovitost, hloubky do 2 m | m2 | 37.98 |  | 0 |  | 0 |  | 0 | 21 | 0 | 0.00099 | 0.04 | 0 | 0 | 800-1 | RTS 20/ II | RTS 20/ II | 0.236 | 8.96 |  | Práce |  |  |  | POL1_1
|  | pro podzemní vedení pro všechny šířky rýhy, | [24 empty] | SPI
|  | zápich jáma 1/2 : 3*(5*2+1,3*2)*0,5 |  | 18.9 | [22 empty] | VV | 0
|  | mont.jáma 1/2 : 2*(5*2+1,3*2)*0,5 |  | 12.6 | [22 empty] | VV | 0
|  | napoj.na potr. : 1,2*(1,5*2+1,2*2) |  | 6.48 | [22 empty] | VV | 0
SPU
9 | 151101111R00 | Odstranění pažení a rozepření rýh příložné , hloubky do 2 m | m2 | 37.98 |  | 0 |  | 0 |  | 0 | 21 | 0 | 0 | 0 | 0 | 0 | 800-1 | RTS 20/ II | RTS 20/ II | 0.07 | 2.66 |  | Práce |  |  |  | POL1_1
|  | pro podzemní vedení s uložením materiálu na vzdálenost do 3 m od kraje výkopu, | [24 empty] | SPI
|  | zápich jáma 1/2 : 3*(5*2+1,3*2)*0,5 |  | 18.9 | [22 empty] | VV | 0
|  | mont.jáma 1/2 : 2*(5*2+1,3*2)*0,5 |  | 12.6 | [22 empty] | VV | 0
|  | napoj.na potr. : 1,2*(1,5*2+1,2*2) |  | 6.48 | [22 empty] | VV | 0
SPU
10 | 161101101R00 | Svislé přemístění výkopku z horniny 1 až 4, při hloubce výkopu přes 1 do 2,5 m | m3 | 66.26 |  | 0 |  | 0 |  | 0 | 21 | 0 | 0 | 0 | 0 | 0 | 800-1 | RTS 20/ II | RTS 20/ II | 0.345 | 22.86 |  | Práce |  |  |  | POL1_1
|  | bez naložení do dopravní nádoby, ale s vyprázdněním dopravní nádoby na hromadu nebo na dopravní prostředek, | [24 empty] | SPI |  | bez naložení do dopravní nádoby, ale s vyprázdněním dopravní nádoby na hromadu nebo na dopravní prostředek,
|  | rýha : 0,6*1*96 |  | 57.6 | [22 empty] | VV | 0
|  | mont.jáma 1/2 : (5*1,3*2)*0,5 |  | 6.5 | [22 empty] | VV | 0
|  | napoj.na potr. : 1,5*1,2*1,2 |  | 2.16 | [22 empty] | VV | 0
SPU
11 | 161101102R00 | Svislé přemístění výkopku z horniny 1 až 4, při hloubce výkopu přes 2,5 do 4 m | m3 | 9.75 |  | 0 |  | 0 |  | 0 | 21 | 0 | 0 | 0 | 0 | 0 | 800-1 | RTS 20/ II | RTS 20/ II | 0.519 | 5.06 |  | Práce |  |  |  | POL1_1
|  | bez naložení do dopravní nádoby, ale s vyprázdněním dopravní nádoby na hromadu nebo na dopravní prostředek, | [24 empty] | SPI |  | bez naložení do dopravní nádoby, ale s vyprázdněním dopravní nádoby na hromadu nebo na dopravní prostředek,
|  | zápich jáma 1/2 : (5*1,3*3)*0,5 |  | 9.75 | [22 empty] | VV | 0
SPU
12 | 162301101R00 | Vodorovné přemístění výkopku z horniny 1 až 4, na vzdálenost přes 50 do 500 m | m3 | 53.66 |  | 0 |  | 0 |  | 0 | 21 | 0 | 0 | 0 | 0 | 0 | 800-1 | RTS 20/ II | RTS 20/ II | 0.011 | 0.59 |  | Práce |  |  |  | POL1_1
|  | po suchu, bez ohledu na druh dopravního prostředku, bez naložení výkopku, avšak se složením bez rozhrnutí, | [24 empty] | SPI |  | po suchu, bez ohledu na druh dopravního prostředku, bez naložení výkopku, avšak se složením bez rozhrnutí,
|  | obsyp písek : 0,6*0,45*96 |  | 25.92 | [22 empty] | VV | 0
|  | rýha kamen zk : 0,6*0,55*33+0,6*1*1 |  | 11.49 | [22 empty] | VV | 0
|  | zápich jáma 1/2 : (5*1,3*3)*0,5 |  | 9.75 | [22 empty] | VV | 0
|  | mont.jáma 1/2 : (5*1,3*2)*0,5 |  | 6.5 | [22 empty] | VV | 0
SPU
13 | 167101101R00 | Nakládání, skládání, překládání neulehlého výkopku nakládání výkopku do 100 m3, z horniny 1 až 4 | m3 | 53.66 |  | 0 |  | 0 |  | 0 | 21 | 0 | 0 | 0 | 0 | 0 | 800-1 | RTS 20/ II | RTS 20/ II | 0.652 | 34.99 |  | Práce |  |  |  | POL1_1
|  | 53,66 |  | 53.66 | [22 empty] | VV | 0
SPU
14 | 171201201R00 | Uložení sypaniny na skládku nebo do násypů nezhut. na skládku | m3 | 53.66 |  | 0 |  | 0 |  | 0 | 21 | 0 | 0 | 0 | 0 | 0 | 800-1 | RTS 20/ II | RTS 20/ II | 0.009 | 0.48 |  | Práce |  |  |  | POL1_1
|  | nebo na skládku s rozprostřením sypaniny ve vrstvách a s hrubým urovnáním, | [24 empty] | SPI
|  | 53,66 |  | 53.66 | [22 empty] | VV | 0
SPU
15 | 174101102R00 | Zásyp sypaninou se zhutněním v uzavřených prostorách s urovnáním povrchu zásypu s ručním zhutněním | m3 | 50.09 |  | 0 |  | 0 |  | 0 | 21 | 0 | 0 | 0 | 0 | 0 | 800-1 | RTS 20/ II | RTS 20/ II | 1.239 | 62.06 |  | Práce |  |  |  | POL1_1
|  | z jakékoliv horniny s uložením výkopku po vrstvách, | [24 empty] | SPI
|  | rýha : 0,6*0,55*96 |  | 31.68 | [22 empty] | VV | 0
|  | zápich jáma 1/2 : (5*1,3*3)*0,5 |  | 9.75 | [22 empty] | VV | 0
|  | mont.jáma 1/2 : (5*1,3*2)*0,5 |  | 6.5 | [22 empty] | VV | 0
|  | napoj.na potr. : 1,5*1,2*1,2 |  | 2.16 | [22 empty] | VV | 0
SPU
16 | 175101101R00 | Obsyp potrubí bez prohození sypaniny | m3 | 20.88 |  | 0 |  | 0 |  | 0 | 21 | 0 | 0 | 0 | 0 | 0 | 800-1 | RTS 20/ II | RTS 20/ II | 1.587 | 33.14 |  | Práce |  |  |  | POL1_1
|  | sypaninou z vhodných hornin tř. 1 - 4 nebo materiálem připraveným podél výkopu ve vzdálenosti do 3 m od jeho kraje, pro jakoukoliv hloubku výkopu a jakoukoliv míru zhutnění, | [24 empty] | SPI |  | sypaninou z vhodných hornin tř. 1 - 4 nebo materiálem připraveným podél výkopu ve vzdálenosti do 3 m od jeho kraje, pro jakoukoliv hloubku výkopu a jakoukoliv míru zhutnění,
|  | 0,6*0,35*96+0,4*1,2*1,5 |  | 20.88 | [22 empty] | VV | 0
SPU
17 | 175101109R00 | Obsyp potrubí příplatek k ceně za prohození sypaniny | m3 | 20.88 |  | 0 |  | 0 |  | 0 | 21 | 0 | 0 | 0 | 0 | 0 | 800-1 | RTS 20/ II | RTS 20/ II | 0.94 | 19.63 |  | Práce |  |  |  | POL1_1
|  | sypaninou z vhodných hornin tř. 1 - 4 nebo materiálem připraveným podél výkopu ve vzdálenosti do 3 m od jeho kraje, pro jakoukoliv hloubku výkopu a jakoukoliv míru zhutnění, | [24 empty] | SPI |  | sypaninou z vhodných hornin tř. 1 - 4 nebo materiálem připraveným podél výkopu ve vzdálenosti do 3 m od jeho kraje, pro jakoukoliv hloubku výkopu a jakoukoliv míru zhutnění,
|  | 0,6*0,35*96+0,4*1,2*1,5 |  | 20.88 | [22 empty] | VV | 0
SPU
18 | 181101102R00 | Úprava pláně v zářezech v hornině 1 až 4, se zhutněním | m2 | 59.4 |  | 0 |  | 0 |  | 0 | 21 | 0 | 0 | 0 | 0 | 0 | 800-1 | RTS 20/ II | RTS 20/ II | 0.018 | 1.07 |  | Práce |  |  |  | POL1_1
|  | vyrovnáním výškových rozdílů, ploch vodorovných a ploch do sklonu 1 : 5. | [24 empty] | SPI
|  | 0,6*1*96+1,2*1,5 |  | 59.4 | [22 empty] | VV | 0
SPU
19 | 182001121R00 | Plošná úprava terénu, nerovnosti do 15 cm v rovině | m2 | 39.6 |  | 0 |  | 0 |  | 0 | 21 | 0 | 0 | 0 | 0 | 0 |  | RTS 20/ II | RTS 20/ II | 0.126 | 4.99 |  | Práce |  |  |  | POL1_1
|  | 0,6*63+1,2*1,5 |  | 39.6 | [22 empty] | VV | 0
SPU
20 | 199000002R00 | Poplatky za skládku horniny 1- 4 | m3 | 53.66 |  | 0 |  | 0 |  | 0 | 21 | 0 | 0 | 0 | 0 | 0 | 800-1 | RTS 20/ II | RTS 20/ II | 0 | 0 |  | Práce |  |  |  | POL1_1
|  | 53,66 |  | 53.66 | [22 empty] | VV | 0
SPU
21 | 451572111R00 | Lože pod potrubí, stoky a drobné objekty z kameniva drobného těženého 0÷4 mm | m3 | 5.76 |  | 0 |  | 0 |  | 0 | 21 | 0 | 1.1322 | 6.52 | 0 | 0 | 827-1 | RTS 20/ II | RTS 20/ II | 1.695 | 9.76 |  | Práce |  |  |  | POL1_1
|  | v otevřeném výkopu, | [24 empty] | SPI
|  | 0,1*0,6*96 |  | 5.76 | [22 empty] | VV | 0
SPU
22 | 113107530R00 | z kameniva hrubého drceného, v ploše jednotlivě do 50 m2, tloušťka vrstvy 300 mm | m2 | 26.3 |  | 0 |  | 0 |  | 0 | 21 | 0 | 0 | 0 | 0.66 | 17.36 |  | RTS 20/ II | RTS 20/ II | 1.053 | 27.69 |  | Práce |  |  |  | POL1_1
|  | 0,6*33 |  | 19.8 | [22 empty] | VV | 0
|  | 2xjáma 1/2 50% : 2*(5*1,3)*0,5 |  | 6.5 | [22 empty] | VV | 0
SPU
23 | 113108310R00 | živičných, v ploše jednotlivě do 50 m2, tloušťka vrstvy 100 mm | m2 | 26.3 |  | 0 |  | 0 |  | 0 | 21 | 0 | 0 | 0 | 0.22 | 5.79 |  | RTS 20/ II | RTS 20/ II | 0.375 | 9.86 |  | Práce |  |  |  | POL1_1
|  | 0,6*33 |  | 19.8 | [22 empty] | VV | 0
|  | 2xjáma 1/2 50% : 2*(5*1,3)*0,5 |  | 6.5 | [22 empty] | VV | 0
SPU
24 | 181300010RA0 | Rozprostření ornice v rovině nebo svahu do 1 : 5 a osetí travou při tloušťce 150 mm, dovoz ornice ze vzdálenosti 500 m | m2 | 39.6 |  | 0 |  | 0 |  | 0 | 21 | 0 | 3e-05 | 0 | 0 | 0 | AP-HSV | RTS 20/ II | RTS 20/ II | 0.09945 | 3.94 |  | Agregovaná položka |  |  |  | POL2_
|  | vč. urovnání ornice, naložení na skládce, vodorovným přemístěním ornice na místo rozprostření, založení trávníku osetím a dodávky travního semene. | [24 empty] | SPI |  | vč. urovnání ornice, naložení na skládce, vodorovným přemístěním ornice na místo rozprostření, založení trávníku osetím a dodávky travního semene.
|  | 0,6*63+1,2*1,5 |  | 39.6 | [22 empty] | VV | 0
SPU
25 | 583311076R | kamenivo přírodní těžené frakce 0,0 až 2,0 mm; třída D; Zlínský kraj | T | 39.672 |  | 0 |  | 0 |  | 0 | 21 | 0 | 1 | 39.67 | 0 | 0 | SPCM | RTS 20/ II | RTS 20/ II | 0 | 0 |  | Specifikace |  |  |  | POL3_1
|  | obsyp potr. : (0,6*0,35*96+0,4*1,5*1,2)*1,9 |  | 39.67 | [22 empty] | VV | 0
SPU
26 | 583318076R | kamenivo přírodní těžené frakce 16,0 až 32,0 mm; třída D; Zlínský kraj | T | 51.566 |  | 0 |  | 0 |  | 0 | 21 | 0 | 1 | 51.57 | 0 | 0 | SPCM | RTS 20/ II | RTS 20/ II | 0 | 0 |  | Specifikace |  |  |  | POL3_1
|  | rýha : 0,6*0,55*33*1,9 |  | 20.69 | [22 empty] | VV | 0
|  | zápich jáma 1/2 : (5*1,3*3)*0,5*1,9 |  | 18.52 | [22 empty] | VV | 0
|  | mont.jáma 1/2 : (5*1,3*2)*0,5*1,9 |  | 12.35 | [22 empty] | VV | 0
SPU
Díl: | 27 | Základy |  |  |  | 0 |  | 0 |  | 0 |  | 0 |  | 1.01 |  | 0 |  |  |  |  | 1.13 | [5 empty] | DIL
27 | 275313611R00 | Beton základových patek prostý prostý z betonu C 16/20 | m3 | 0.384 |  | 0 |  | 0 |  | 0 | 21 | 0 | 2.525 | 0.97 | 0 | 0 | 801-1 | RTS 20/ II | RTS 20/ II | 0.477 | 0.18 |  | Práce |  |  |  | POL1_1
|  | základ hup : 0,8*0,6*0,8 |  | 0.38 | [22 empty] | VV | 0
SPU
28 | 275351215RT1 | Bednění stěn základových patek zřízení | m2 | 1.12 |  | 0 |  | 0 |  | 0 | 21 | 0 | 0.0364 | 0.04 | 0 | 0 | 801-1 | RTS 20/ II | RTS 20/ II | 0.527 | 0.59 |  | Práce |  |  |  | POL1_1
|  | bednění svislé nebo šikmé (odkloněné), půdorysně přímé nebo zalomené, stěn základových patek ve volných nebo zapažených jámách, rýhách, šachtách, včetně případných vzpěr, | [24 empty] | SPI |  | bednění svislé nebo šikmé (odkloněné), půdorysně přímé nebo zalomené, stěn základových patek ve volných nebo zapažených jámách, rýhách, šachtách, včetně případných vzpěr,
|  | základ hup část : 0,4*(0,6*2+0,8*2) |  | 1.12 | [22 empty] | VV | 0
SPU
29 | 275351216R00 | Bednění stěn základových patek odstranění | m2 | 1.12 |  | 0 |  | 0 |  | 0 | 21 | 0 | 0 | 0 | 0 | 0 | 801-1 | RTS 20/ II | RTS 20/ II | 0.32 | 0.36 |  | Práce |  |  |  | POL1_1
|  | bednění svislé nebo šikmé (odkloněné), půdorysně přímé nebo zalomené, stěn základových patek ve volných nebo zapažených jámách, rýhách, šachtách, včetně případných vzpěr, | [24 empty] | SPI |  | bednění svislé nebo šikmé (odkloněné), půdorysně přímé nebo zalomené, stěn základových patek ve volných nebo zapažených jámách, rýhách, šachtách, včetně případných vzpěr,
|  | Včetně očištění, vytřídění a uložení bednícího materiálu. | [24 empty] | POP
|  | základ hup část : 0,4*(0,6*2+0,8*2) |  | 1.12 | [22 empty] | VV | 0
SPU
Díl: | 5 | Komunikace |  |  |  | 0 |  | 0 |  | 0 |  | 0 |  | 38.24 |  | 0 |  |  |  |  | 23.75 | [5 empty] | DIL
30 | 566904111R00 | Vyspravení podkladu po překopech kamenivem obalovaným asfaltem | t | 38.0764 |  | 0 |  | 0 |  | 0 | 21 | 0 | 1 | 38.08 | 0 | 0 | 822-1 | RTS 20/ II | RTS 20/ II | 0.406 | 15.46 |  | Práce |  |  |  | POL1_1
|  | pro inženýrské sítě, se zhutněním | [24 empty] | SPI
|  | (0,6*33)*1,44777 |  | 28.67 | [22 empty] | VV | 0
|  | 2xjáma 1/2 50% : 2*(5*1,3)*1,44777*0,5 |  | 9.41 | [22 empty] | VV | 0
SPU
31 | 573111112R00 | Postřik živičný infiltrační s posypem kamenivem v množství 1 kg/m2 | m2 | 26.3 |  | 0 |  | 0 |  | 0 | 21 | 0 | 0.00601 | 0.16 | 0 | 0 | 822-1 | RTS 20/ II | RTS 20/ II | 0.004 | 0.11 |  | Práce |  |  |  | POL1_1
|  | z asfaltu silničního | [24 empty] | SPI
|  | 0,6*33 |  | 19.8 | [22 empty] | VV | 0
|  | 2xjáma 1/2 50% : 2*(5*1,3)*0,5 |  | 6.5 | [22 empty] | VV | 0
SPU
32 | 919731121R00 | Zarovnání styčné plochy podkladu nebo krytu živičné, tloušťky do 50 mm | m | 78.6 |  | 0 |  | 0 |  | 0 | 21 | 0 | 0 | 0 | 0 | 0 | 822-1 | RTS 20/ II | RTS 20/ II | 0.067 | 5.27 |  | Práce |  |  |  | POL1_1
|  | podél vybourané části komunikace nebo zpevněné plochy | [24 empty] | SPI
|  | rýhy : 33*2 |  | 66 | [22 empty] | VV | 0
|  | jámy 1/2 : 2*(5*2+1,3*2)*0,5 |  | 12.6 | [22 empty] | VV | 0
SPU
33 | 919735112R00 | Řezání stávajících krytů nebo podkladů živičných, hloubky přes 50 do 100 mm | m | 78.6 |  | 0 |  | 0 |  | 0 | 21 | 0 | 0 | 0 | 0 | 0 | 822-1 | RTS 20/ II | RTS 20/ II | 0.037 | 2.91 |  | Práce |  |  |  | POL1_1
|  | včetně spotřeby vody | [24 empty] | SPI
|  | rýhy : 33*2 |  | 66 | [22 empty] | VV | 0
|  | jámy 1/2 : 2*(5*2+1,3*2)*0,5 |  | 12.6 | [22 empty] | VV | 0
SPU
Díl: | 8 | Trubní vedení |  |  |  | 0 |  | 0 |  | 0 |  | 0 |  | 0 |  | 0 |  |  |  |  | 0 | [5 empty] | DIL
34 | 89011 | D+M Ocelová chránička dn 100 mm | m | 10 |  | 0 |  | 0 |  | 0 | 21 | 0 | 0 | 0 | 0 | 0 |  | Vlastní | Indiv | 0 | 0 |  | R-položka |  |  |  | POL12_1
|  | 10 |  | 10 | [22 empty] | VV | 0
SPU
Díl: | 99 | Staveništní přesun hmot |  |  |  | 0 |  | 0 |  | 0 |  | 0 |  | 0 |  | 0 |  |  |  |  | 61.93 | [5 empty] | DIL
35 | 998276201R00 | Přesun hmot pro trubní vedení z trub plastových nebo sklolaminátových obsypaných kamenivem | t | 137.0827 |  | 0 |  | 0 |  | 0 | 21 | 0 | 0 | 0 | 0 | 0 | 827-1 | RTS 20/ II | RTS 20/ II | 0.4518 | 61.93 |  | Práce |  |  |  | POL1_
|  | vodovodu nebo kanalizace ražené nebo hloubené (827 1.1, 827 1.9, 827 2.1, 827 2.9), drobných objektů | [24 empty] | SPI
SPU
Díl: | 729 | Plynovodní přípojka |  |  |  | 0 |  | 0 |  | 0 |  | 0 |  | 0 |  | 0 |  |  |  |  | 0 | [5 empty] | DIL
36 | 72900123 | Venkovní OPZ, viz samostatný rozpočet | celk | 1 |  | 0 |  | 0 |  | 0 | 21 | 0 | 0 | 0 | 0 | 0 |  | Vlastní | Indiv | 0 | 0 |  | R-položka |  |  |  | POL12_1
|  | 1 |  | 1 | [22 empty] | VV | 0
SPU
Díl: | D96 | Přesuny suti a vybouraných hmot |  |  |  | 0 |  | 0 |  | 0 |  | 0 |  | 0 |  | 0 |  |  |  |  | 15.28 | [5 empty] | DIL
37 | 979087112R00 | Nakládání suti na dopravní prostředky | t | 23.144 |  | 0 |  | 0 |  | 0 | 21 | 0 | 0 | 0 | 0 | 0 |  | RTS 20/ II | RTS 20/ II | 0.164 | 3.8 |  | Práce |  |  |  | POL1_
SPU
38 | 979990001R00 | Poplatek za skládku stavební suti | t | 17.358 |  | 0 |  | 0 |  | 0 | 21 | 0 | 0 | 0 | 0 | 0 | 801-3 | RTS 20/ II | RTS 20/ I | 0 | 0 |  | Práce |  |  |  | POL1_
|  | 23,144 |  | 23.14 | [22 empty] | VV | 0
|  | -(0,6*33+2*(5*1,3)*0,5)*0,22 |  | -5.79 | [22 empty] | VV | 0
SPU
39 | 979081111R00 | Odvoz suti a vybouraných hmot na skládku do 1 km | t | 23.144 |  | 0 |  | 0 |  | 0 | 21 | 0 | 0 | 0 | 0 | 0 | 801-3 | RTS 20/ II | RTS 20/ II | 0.49 | 11.34 |  | Práce |  |  |  | POL1_
|  | Včetně naložení na dopravní prostředek a složení na skládku, bez poplatku za skládku. | [24 empty] | POP
SPU
40 | 979081121R00 | Odvoz suti a vybouraných hmot na skládku příplatek za každý další 1 km | t | 324.016 |  | 0 |  | 0 |  | 0 | 21 | 0 | 0 | 0 | 0 | 0 | 801-3 | RTS 20/ II | RTS 20/ II | 0 | 0 |  | Práce |  |  |  | POL1_
SPU
41 | 979093111R00 | Uložení suti na skládku bez zhutnění | t | 23.144 |  | 0 |  | 0 |  | 0 | 21 | 0 | 0 | 0 | 0 | 0 |  | RTS 20/ II | RTS 20/ II | 0.006 | 0.14 |  | Práce |  |  |  | POL1_
SPU
42 | 979990113R00 | Poplatek za skládku suti-obal.kam-asfalt nad 30x30 | t | 5.786 |  | 0 |  | 0 |  | 0 | 21 | 0 | 0 | 0 | 0 | 0 |  | RTS 20/ II | RTS 20/ II | 0 | 0 |  | Práce |  |  |  | POL1_
|  | (0,6*33+2*(5*1,3)*0,5)*0,22 |  | 5.786 | [22 empty] | VV | 0
SPU
[25 empty] | 15 | 21 | DPH
| Celkem |  |  |  |  | 0 | [18 empty] | 0 | 0 | SUM
JKSO:
| 827.59 | plynovody a vzduchovody trubní ostatní (přípojky) | [24 empty] | JKSO
| m | potrubí z trub z plastických hmot a sklolaminátu | [24 empty] | JKSOChar
JKSOAkce
END
Note on S6: Jedná se o informaci, zda se jedná o položku, která je do rozpočtu zadána z cenové soustavy RTS, nebo vlastní.
Note on T6: Jedná se o název CÚ, která je zadána u položky rozpočtu

## IO 03 01 Pol
Položkový soupis prací a dodávek | [26 empty] | #TypZaznamu#
S: | 079R | Hasičská zbrojnice v Senince | [24 empty] | STA
O: | IO 03 | Splašková a deštová kanalizace | [21 empty] | STA |  |  | OBJ
R: | 01 | Stavební rozpočet | [24 empty] | ROZ
P.č. | Číslo položky | Název položky | MJ | Množství | Cena / MJ | Celkem | Dodávka | Dodávka celk. | Montáž | Montáž celk. | DPH | Cena s DPH | Hmotnost / MJ | Hmotnost celk.(t) | Dem. hmotnost / MJ | Dem. hmotnost celk.(t) | Ceník | Cen. soustava / platnost | Cenová úroveň | Nhod / MJ | Nhod celk. | Dodavatel | Typ položky
Díl: | 1 | Zemní práce |  |  |  | 0 |  | 0 |  | 0 |  | 0 |  | 98.65 |  | 0 |  |  |  |  | 1036.5 | [5 empty] | DIL
1 | 120001101R00 | Ztížené vykopávky v horninách jakékoliv třídy | m3 | 6.16 |  | 0 |  | 0 |  | 0 | 21 | 0 | 0 | 0 | 0 | 0 | 800-1 | RTS 20/ II | RTS 20/ II | 1.548 | 9.54 |  | Práce |  |  |  | POL1_1
|  | příplatek k cenám vykopávek za ztížení vykopávky v blízkosti podzemního vedení nebo výbušnin v horninách jakékoliv třídy, | [24 empty] | SPI |  | příplatek k cenám vykopávek za ztížení vykopávky v blízkosti podzemního vedení nebo výbušnin v horninách jakékoliv třídy,
|  | 10% : 0,8*1*(52+22,5+2,5)*0,1 |  | 6.16 | [22 empty] | VV | 0
SPU
2 | 121101103R00 | Sejmutí ornice s přemístěním na vzdálenost přes 100 do 250 m | m3 | 16.8 |  | 0 |  | 0 |  | 0 | 21 | 0 | 0 | 0 | 0 | 0 | 800-1 | RTS 20/ II | RTS 20/ II | 0.0134 | 0.23 |  | Práce |  |  |  | POL1_1
|  | nebo lesní půdy, s naložením na dopravní prostředek a vodorovným přemístěním na hromady v místě upotřebení nebo na dočasné či trvalé skládky se složením, | [24 empty] | SPI |  | nebo lesní půdy, s naložením na dopravní prostředek a vodorovným přemístěním na hromady v místě upotřebení nebo na dočasné či trvalé skládky se složením,
|  | 0,15*0,8*(52+10,5+2,5) |  | 7.8 | [22 empty] | VV | 0
|  | 0,15*((6*4)*2+4*3) |  | 9 | [22 empty] | VV | 0
SPU
3 | 132201211R00 | Hloubení rýh šířky přes 60 do 200 cm do 100 m3, v hornině 3, hloubení strojně | m3 | 61.6 |  | 0 |  | 0 |  | 0 | 21 | 0 | 0 | 0 | 0 | 0 | 800-1 | RTS 20/ II | RTS 20/ II | 0.222 | 13.68 |  | Práce |  |  |  | POL1_1
|  | zapažených i nezapažených, s urovnáním dna do předepsaného profilu a spádu, s případně nutným přehozením výkopku na vzdálenost do 3 m ve výkopišti, s přehozením výkopku na přilehlém terénu na vzdálenost do 5 m od podélné osy rýhy nebo s naložením výkopku na dopravní prostředek. | [24 empty] | SPI |  | zapažených i nezapažených, s urovnáním dna do předepsaného profilu a spádu, s případně nutným přehozením výkopku na vzdálenost do 3 m ve výkopišti, s přehozením výkopku na přilehlém terénu na vzdálenost do 5 m od podélné osy rýhy nebo s naložením výkopku na dopravní prostředek.
|  | 0,8*1*(52+22,5+2,5) |  | 61.6 | [22 empty] | VV | 0
SPU
4 | 132201219R00 | Hloubení rýh šířky přes 60 do 200 cm příplatek za lepivost, v hornině 3, | m3 | 61.6 |  | 0 |  | 0 |  | 0 | 21 | 0 | 0 | 0 | 0 | 0 | 800-1 | RTS 20/ II | RTS 20/ II | 0.084 | 5.17 |  | Práce |  |  |  | POL1_1
|  | zapažených i nezapažených, s urovnáním dna do předepsaného profilu a spádu, s případně nutným přehozením výkopku na vzdálenost do 3 m ve výkopišti, s přehozením výkopku na přilehlém terénu na vzdálenost do 5 m od podélné osy rýhy nebo s naložením výkopku na dopravní prostředek. | [24 empty] | SPI |  | zapažených i nezapažených, s urovnáním dna do předepsaného profilu a spádu, s případně nutným přehozením výkopku na vzdálenost do 3 m ve výkopišti, s přehozením výkopku na přilehlém terénu na vzdálenost do 5 m od podélné osy rýhy nebo s naložením výkopku na dopravní prostředek.
|  | 0,8*1*(52+22,5+2,5) |  | 61.6 | [22 empty] | VV | 0
SPU
5 | 133201101R00 | Hloubení šachet v hornině 3 do 100 m3 | m3 | 139.2 |  | 0 |  | 0 |  | 0 | 21 | 0 | 0 | 0 | 0 | 0 | 800-1 | RTS 20/ II | RTS 20/ II | 3.131 | 435.84 |  | Práce |  |  |  | POL1_1
|  | zapažených i nezapažených se svislým přemístění výkopku a urovnáním dna do předepsaného profilu a spádu, s případným nutným přemístěním výkopku ve výkopišti, s přehozením výkopku na přilehlém terénu na vzdálenost do 5 m od hrany šachty nebo s naložením na dopravní prostředek, | [24 empty] | SPI |  | zapažených i nezapažených se svislým přemístění výkopku a urovnáním dna do předepsaného profilu a spádu, s případným nutným přemístěním výkopku ve výkopišti, s přehozením výkopku na přilehlém terénu na vzdálenost do 5 m od hrany šachty nebo s naložením na dopravní prostředek,
|  | jímka,nádrž : 2,4*(6*4)*2 |  | 115.2 | [22 empty] | VV | 0
|  | vsak jímka : 4*3*2 |  | 24 | [22 empty] | VV | 0
SPU
6 | 133201109R00 | Hloubení šachet v hornině 3 příplatky k ceně za lepivost horniny | m3 | 139.2 |  | 0 |  | 0 |  | 0 | 21 | 0 | 0 | 0 | 0 | 0 | 800-1 | RTS 20/ II | RTS 20/ II | 0.474 | 65.98 |  | Práce |  |  |  | POL1_1
|  | zapažených i nezapažených se svislým přemístění výkopku a urovnáním dna do předepsaného profilu a spádu, s případným nutným přemístěním výkopku ve výkopišti, s přehozením výkopku na přilehlém terénu na vzdálenost do 5 m od hrany šachty nebo s naložením na dopravní prostředek, | [24 empty] | SPI |  | zapažených i nezapažených se svislým přemístění výkopku a urovnáním dna do předepsaného profilu a spádu, s případným nutným přemístěním výkopku ve výkopišti, s přehozením výkopku na přilehlém terénu na vzdálenost do 5 m od hrany šachty nebo s naložením na dopravní prostředek,
|  | jímka,nádrž : 2,4*(6*4)*2 |  | 115.2 | [22 empty] | VV | 0
|  | vsak jímka : 4*3*2 |  | 24 | [22 empty] | VV | 0
SPU
7 | 151101102R00 | Zřízení pažení a rozepření stěn rýh příložné pro jakoukoliv mezerovitost, hloubky do 4 m | m2 | 68 |  | 0 |  | 0 |  | 0 | 21 | 0 | 0.00086 | 0.06 | 0 | 0 | 800-1 | RTS 20/ II | RTS 20/ II | 0.479 | 32.57 |  | Práce |  |  |  | POL1_1
|  | pro podzemní vedení pro všechny šířky rýhy, | [24 empty] | SPI
|  | vsak jímka 50% : 4*(3*2+2*2)*0,5 |  | 20 | [22 empty] | VV | 0
|  | jímka,nádrž 50% : 2,4*(6*2+4*2)*2*0,5 |  | 48 | [22 empty] | VV | 0
SPU
8 | 151101112R00 | Odstranění pažení a rozepření rýh příložné , hloubky do 4 m | m2 | 68 |  | 0 |  | 0 |  | 0 | 21 | 0 | 0 | 0 | 0 | 0 | 800-1 | RTS 20/ II | RTS 20/ II | 0.327 | 22.24 |  | Práce |  |  |  | POL1_1
|  | pro podzemní vedení s uložením materiálu na vzdálenost do 3 m od kraje výkopu, | [24 empty] | SPI
|  | jímka,nádrž 50% : 2,4*(6*2+4*2)*2*0,5 |  | 48 | [22 empty] | VV | 0
|  | vsak jímka 50% : 4*(3*2+2*2)*0,5 |  | 20 | [22 empty] | VV | 0
SPU
9 | 161101101R00 | Svislé přemístění výkopku z horniny 1 až 4, při hloubce výkopu přes 1 do 2,5 m | m3 | 61.6 |  | 0 |  | 0 |  | 0 | 21 | 0 | 0 | 0 | 0 | 0 | 800-1 | RTS 20/ II | RTS 20/ II | 0.345 | 21.25 |  | Práce |  |  |  | POL1_1
|  | bez naložení do dopravní nádoby, ale s vyprázdněním dopravní nádoby na hromadu nebo na dopravní prostředek, | [24 empty] | SPI |  | bez naložení do dopravní nádoby, ale s vyprázdněním dopravní nádoby na hromadu nebo na dopravní prostředek,
|  | 0,8*1*(52+22,5+2,5) |  | 61.6 | [22 empty] | VV | 0
SPU
10 | 161101102R00 | Svislé přemístění výkopku z horniny 1 až 4, při hloubce výkopu přes 2,5 do 4 m | m3 | 139.2 |  | 0 |  | 0 |  | 0 | 21 | 0 | 0 | 0 | 0 | 0 | 800-1 | RTS 20/ II | RTS 20/ II | 0.519 | 72.24 |  | Práce |  |  |  | POL1_1
|  | bez naložení do dopravní nádoby, ale s vyprázdněním dopravní nádoby na hromadu nebo na dopravní prostředek, | [24 empty] | SPI |  | bez naložení do dopravní nádoby, ale s vyprázdněním dopravní nádoby na hromadu nebo na dopravní prostředek,
|  | jímka,nádrž : 2,4*(6*4)*2 |  | 115.2 | [22 empty] | VV | 0
|  | vsak jímka : 4*(3*2) |  | 24 | [22 empty] | VV | 0
SPU
11 | 162301101R00 | Vodorovné přemístění výkopku z horniny 1 až 4, na vzdálenost přes 50 do 500 m | m3 | 75.64 |  | 0 |  | 0 |  | 0 | 21 | 0 | 0 | 0 | 0 | 0 | 800-1 | RTS 20/ II | RTS 20/ II | 0.011 | 0.83 |  | Práce |  |  |  | POL1_1
|  | po suchu, bez ohledu na druh dopravního prostředku, bez naložení výkopku, avšak se složením bez rozhrnutí, | [24 empty] | SPI |  | po suchu, bez ohledu na druh dopravního prostředku, bez naložení výkopku, avšak se složením bez rozhrnutí,
|  | rýhy : 0,55*0,8*(52+22,5+2,5) |  | 33.88 | [22 empty] | VV | 0
|  | jímka,nádrž : (9+0,3*4*2,4)*2 |  | 23.76 | [22 empty] | VV | 0
|  | vsak jímka : 3*(3*2) |  | 18 | [22 empty] | VV | 0
SPU
12 | 167101101R00 | Nakládání, skládání, překládání neulehlého výkopku nakládání výkopku do 100 m3, z horniny 1 až 4 | m3 | 75.64 |  | 0 |  | 0 |  | 0 | 21 | 0 | 0 | 0 | 0 | 0 | 800-1 | RTS 20/ II | RTS 20/ II | 0.652 | 49.32 |  | Práce |  |  |  | POL1_1
|  | rýhy : 0,55*0,8*(52+22,5+2,5) |  | 33.88 | [22 empty] | VV | 0
|  | jímka,nádrž : (9+0,3*4*2,4)*2 |  | 23.76 | [22 empty] | VV | 0
|  | vsak jímka : 3*(3*2) |  | 18 | [22 empty] | VV | 0
SPU
13 | 171201201R00 | Uložení sypaniny na skládku nebo do násypů nezhut. na skládku | m3 | 75.64 |  | 0 |  | 0 |  | 0 | 21 | 0 | 0 | 0 | 0 | 0 | 800-1 | RTS 20/ II | RTS 20/ II | 0.009 | 0.68 |  | Práce |  |  |  | POL1_1
|  | nebo na skládku s rozprostřením sypaniny ve vrstvách a s hrubým urovnáním, | [24 empty] | SPI
|  | rýhy : 0,55*0,8*(52+22,5+2,5) |  | 33.88 | [22 empty] | VV | 0
|  | jímka,nádrž : (9+0,3*4*2,4)*2 |  | 23.76 | [22 empty] | VV | 0
|  | vsak jímka : 3*(3*2) |  | 18 | [22 empty] | VV | 0
SPU
14 | 174101102R00 | Zásyp sypaninou se zhutněním v uzavřených prostorách s urovnáním povrchu zásypu s ručním zhutněním | m3 | 143.16 |  | 0 |  | 0 |  | 0 | 21 | 0 | 0 | 0 | 0 | 0 | 800-1 | RTS 20/ II | RTS 20/ II | 1.239 | 177.38 |  | Práce |  |  |  | POL1_1
|  | z jakékoliv horniny s uložením výkopku po vrstvách, | [24 empty] | SPI
|  | rýhy : 0,45*0,8*(52+22,5+2,5) |  | 27.72 | [22 empty] | VV | 0
|  | jímka,nádrž : 2,4*(6*4)*2-(9+0,3*4*2,4)*2 |  | 91.44 | [22 empty] | VV | 0
|  | vsak jímka : 4*(3*2) |  | 24 | [22 empty] | VV | 0
SPU
15 | 175101101R00 | Obsyp potrubí bez prohození sypaniny | m3 | 30.22 |  | 0 |  | 0 |  | 0 | 21 | 0 | 0 | 0 | 0 | 0 | 800-1 | RTS 20/ II | RTS 20/ II | 1.587 | 47.96 |  | Práce |  |  |  | POL1_1
|  | sypaninou z vhodných hornin tř. 1 - 4 nebo materiálem připraveným podél výkopu ve vzdálenosti do 3 m od jeho kraje, pro jakoukoliv hloubku výkopu a jakoukoliv míru zhutnění, | [24 empty] | SPI |  | sypaninou z vhodných hornin tř. 1 - 4 nebo materiálem připraveným podél výkopu ve vzdálenosti do 3 m od jeho kraje, pro jakoukoliv hloubku výkopu a jakoukoliv míru zhutnění,
|  | 0,45*0,8*(52+22,5+2,5)+0,5*5 |  | 30.22 | [22 empty] | VV | 0
SPU
16 | 175101109R00 | Obsyp potrubí příplatek k ceně za prohození sypaniny | m3 | 30.22 |  | 0 |  | 0 |  | 0 | 21 | 0 | 0 | 0 | 0 | 0 | 800-1 | RTS 20/ II | RTS 20/ II | 0.94 | 28.41 |  | Práce |  |  |  | POL1_1
|  | sypaninou z vhodných hornin tř. 1 - 4 nebo materiálem připraveným podél výkopu ve vzdálenosti do 3 m od jeho kraje, pro jakoukoliv hloubku výkopu a jakoukoliv míru zhutnění, | [24 empty] | SPI |  | sypaninou z vhodných hornin tř. 1 - 4 nebo materiálem připraveným podél výkopu ve vzdálenosti do 3 m od jeho kraje, pro jakoukoliv hloubku výkopu a jakoukoliv míru zhutnění,
|  | 0,45*0,8*(52+22,5+2,5)+0,5*5 |  | 30.22 | [22 empty] | VV | 0
SPU
17 | 181101102R00 | Úprava pláně v zářezech v hornině 1 až 4, se zhutněním | m2 | 115.6 |  | 0 |  | 0 |  | 0 | 21 | 0 | 0 | 0 | 0 | 0 | 800-1 | RTS 20/ II | RTS 20/ II | 0.018 | 2.08 |  | Práce |  |  |  | POL1_1
|  | vyrovnáním výškových rozdílů, ploch vodorovných a ploch do sklonu 1 : 5. | [24 empty] | SPI
|  | 0,8*(52+22,5+2,5) |  | 61.6 | [22 empty] | VV | 0
|  | (6*4)*2+3*2 |  | 54 | [22 empty] | VV | 0
SPU
18 | 182001121R00 | Plošná úprava terénu, nerovnosti do 15 cm v rovině | m2 | 106 |  | 0 |  | 0 |  | 0 | 21 | 0 | 0 | 0 | 0 | 0 |  | RTS 20/ II | RTS 20/ II | 0.126 | 13.36 |  | Práce |  |  |  | POL1_1
|  | 0,8*(52+10,5+2,5) |  | 52 | [22 empty] | VV | 0
|  | (6*4)*2+3*2 |  | 54 | [22 empty] | VV | 0
SPU
19 | 199000002R00 | Poplatky za skládku horniny 1- 4 | m3 | 75.64 |  | 0 |  | 0 |  | 0 | 21 | 0 | 0 | 0 | 0 | 0 | 800-1 | RTS 20/ II | RTS 20/ II | 0 | 0 |  | Práce |  |  |  | POL1_1
|  | rýhy : 0,55*0,8*(52+22,5+2,5) |  | 33.88 | [22 empty] | VV | 0
|  | jímka,nádrž : (9+0,3*4*2,4)*2 |  | 23.76 | [22 empty] | VV | 0
|  | vsak jímka : 3*(3*2) |  | 18 | [22 empty] | VV | 0
SPU
20 | 451572111R00 | Lože pod potrubí, stoky a drobné objekty z kameniva drobného těženého 0÷4 mm | m3 | 6.16 |  | 0 |  | 0 |  | 0 | 21 | 0 | 1.1322 | 6.97 | 0 | 0 | 827-1 | RTS 20/ II | RTS 20/ II | 1.695 | 10.44 |  | Práce |  |  |  | POL1_1
|  | v otevřeném výkopu, | [24 empty] | SPI
|  | 0,1*0,8*(52+22,5+2,5) |  | 6.16 | [22 empty] | VV | 0
SPU
21 | 181300010RA0 | Rozprostření ornice v rovině nebo svahu do 1 : 5 a osetí travou při tloušťce 150 mm, dovoz ornice ze vzdálenosti 500 m | m2 | 106 |  | 0 |  | 0 |  | 0 | 21 | 0 | 3e-05 | 0 | 0 | 0 | AP-HSV | RTS 20/ II | RTS 20/ II | 0.25752 | 27.3 |  | Agregovaná položka |  |  |  | POL2_
|  | vč. urovnání ornice, naložení na skládce, vodorovným přemístěním ornice na místo rozprostření, založení trávníku osetím a dodávky travního semene. | [24 empty] | SPI |  | vč. urovnání ornice, naložení na skládce, vodorovným přemístěním ornice na místo rozprostření, založení trávníku osetím a dodávky travního semene.
|  | 0,8*(52+10,5+2,5) |  | 52 | [22 empty] | VV | 0
|  | (6*4)*2+3*2 |  | 54 | [22 empty] | VV | 0
SPU
22 | 583311076R | kamenivo přírodní těžené frakce 0,0 až 2,0 mm; třída D; Zlínský kraj | T | 57.418 |  | 0 |  | 0 |  | 0 | 21 | 0 | 1 | 57.42 | 0 | 0 | SPCM | RTS 20/ II | RTS 20/ II | 0 | 0 |  | Specifikace |  |  |  | POL3_1
|  | 0,45*0,8*(52+22,5+2,5)*1,9+0,5*5*1,9 |  | 57.42 | [22 empty] | VV | 0
SPU
23 | 583418004R | kamenivo přírodní drcené frakce 16,0 až 32,0 mm; třída B | T | 34.2 |  | 0 |  | 0 |  | 0 | 21 | 0 | 1 | 34.2 | 0 | 0 | SPCM | RTS 20/ II | RTS 20/ II | 0 | 0 |  | Specifikace |  |  |  | POL3_1
|  | vsak : 3*3*2*1,9 |  | 34.2 | [22 empty] | VV | 0
SPU
Díl: | 27 | Základy |  |  |  | 0 |  | 0 |  | 0 |  | 0 |  | 15.55 |  | 0 |  |  |  |  | 15.19 | [5 empty] | DIL
24 | 271531111R00 | Polštář základu z kameniva hr. drceného 16-63 mm | m3 | 4.5 |  | 0 |  | 0 |  | 0 | 21 | 0 | 1.7816 | 8.02 | 0 | 0 |  | RTS 20/ II | RTS 20/ II | 1.085 | 4.88 |  | Práce |  |  |  | POL1_1
|  | (0,15*5*3)*2 |  | 4.5 | [22 empty] | VV | 0
SPU
25 | 273321311R00 | Beton základových desek železový z betonu C 16/20 | m3 | 2.88 |  | 0 |  | 0 |  | 0 | 21 | 0 | 2.525 | 7.27 | 0 | 0 | 801-1 | RTS 20/ II | RTS 20/ II | 0.48 | 1.38 |  | Práce |  |  |  | POL1_1
|  | bez dodávky a uložení výztuže, | [24 empty] | SPI
|  | (0,15*4*2,4)*2 |  | 2.88 | [22 empty] | VV | 0
SPU
26 | 273351215R00 | Bednění stěn základových desek zřízení | m2 | 3.84 |  | 0 |  | 0 |  | 0 | 21 | 0 | 0.03925 | 0.15 | 0 | 0 | 801-1 | RTS 20/ II | RTS 20/ II | 1.6 | 6.14 |  | Práce |  |  |  | POL1_1
|  | svislé nebo šikmé (odkloněné) , půdorysně přímé nebo zalomené, stěn základových desek ve volných nebo zapažených jámách, rýhách, šachtách, včetně případných vzpěr, | [24 empty] | SPI |  | svislé nebo šikmé (odkloněné) , půdorysně přímé nebo zalomené, stěn základových desek ve volných nebo zapažených jámách, rýhách, šachtách, včetně případných vzpěr,
|  | 0,15*(4*2+2,4*2)*2 |  | 3.84 | [22 empty] | VV | 0
SPU
27 | 273351216R00 | Bednění stěn základových desek odstranění | m2 | 3.84 |  | 0 |  | 0 |  | 0 | 21 | 0 | 0 | 0 | 0 | 0 | 801-1 | RTS 20/ II | RTS 20/ II | 0.32 | 1.23 |  | Práce |  |  |  | POL1_1
|  | svislé nebo šikmé (odkloněné) , půdorysně přímé nebo zalomené, stěn základových desek ve volných nebo zapažených jámách, rýhách, šachtách, včetně případných vzpěr, | [24 empty] | SPI |  | svislé nebo šikmé (odkloněné) , půdorysně přímé nebo zalomené, stěn základových desek ve volných nebo zapažených jámách, rýhách, šachtách, včetně případných vzpěr,
|  | Včetně očištění, vytřídění a uložení bedního materiálu. | [24 empty] | POP
|  | 0,15*(4*2+2,4*2)*2 |  | 3.84 | [22 empty] | VV | 0
SPU
28 | 273361921RT4 | Výztuž základových desek ze svařovaných sítí průměr drátu 6 mm, velikost oka 100/100 mm | t | 0.1023 |  | 0 |  | 0 |  | 0 | 21 | 0 | 1.057 | 0.11 | 0 | 0 | 801-1 | RTS 20/ II | RTS 20/ II | 15.231 | 1.56 |  | Práce |  |  |  | POL1_1
|  | rovných nebo s náběhy nebo hřibových nebo upnutých do žeber včetně výztuže těchto žeber, | [24 empty] | SPI
|  | (4,44*4*2,4*1,2/1000)*2 |  | 0.1 | [22 empty] | VV | 0
SPU
Díl: | 56 | Podkladní vrstvy komunikací a zpevněných ploch |  |  |  | 0 |  | 0 |  | 0 |  | 0 |  | 0 |  | 0 |  |  |  |  | 0.55 | [5 empty] | DIL
29 | 568111111R00 | Vyztužení podkladní vrstvy z geotextilie, sklon povrchu do 1:5, role šířky 3 m | m2 | 6 |  | 0 |  | 0 |  | 0 | 21 | 0 | 0.00028 | 0 | 0 | 0 | 822-1 | RTS 20/ II | RTS 20/ II | 0.091 | 0.55 |  | Práce |  |  |  | POL1_1
|  | vsak : 3*2 |  | 6 | [22 empty] | VV | 0
SPU
30 | 69365997R | textilie ochranná z druhotných surovin; pro časově omezené použití; plošná hmotnost 300 g/m2 | m2 | 7.2 |  | 0 |  | 0 |  | 0 | 21 | 0 | 0.0003 | 0 | 0 | 0 | SPCM | RTS 20/ II | RTS 20/ II | 0 | 0 |  | Specifikace |  |  |  | POL3_1
|  | vsak : 3*2*1,2 |  | 7.2 | [22 empty] | VV | 0
SPU
Díl: | 8 | Trubní vedení |  |  |  | 0 |  | 0 |  | 0 |  | 0 |  | 0.51 |  | 0 |  |  |  |  | 26.01 | [5 empty] | DIL
31 | 871311111R00 | Montáž potrubí z plastických hmot z tlakových trubek z tvrdého PVC těsněných gumovým kroužkem, vnějšího průměru 160 mm | m | 77 |  | 0 |  | 0 |  | 0 | 21 | 0 | 0.0001 | 0.01 | 0 | 0 | 827-1 | RTS 20/ II | RTS 20/ II | 0.119 | 9.16 |  | Práce |  |  |  | POL1_1
|  | v otevřeném výkopu, | [24 empty] | SPI
|  | splašková : 2,5 |  | 2.5 | [22 empty] | VV | 0
|  | dešťová : 52+22,5 |  | 74.5 | [22 empty] | VV | 0
SPU
32 | 877313123R00 | Montáž tvarovek na potrubí z trub z plastů těsněných gumovým kroužkem jednoosých DN 150 mm | kus | 1 |  | 0 |  | 0 |  | 0 | 21 | 0 | 1e-05 | 0 | 0 | 0 | 827-1 | RTS 20/ II | RTS 20/ II | 0.176 | 0.18 |  | Práce |  |  |  | POL1_1
|  | v otevřeném výkopu, | [24 empty] | SPI
|  | 1 |  | 1 | [22 empty] | VV | 0
SPU
33 | 892561111R00 | Zkoušky těsnosti kanalizačního potrubí zkouška těsnosti kanalizačního potrubí vodou do DN 125 mm | m | 25 |  | 0 |  | 0 |  | 0 | 21 | 0 | 0 | 0 | 0 | 0 | 827-1 | RTS 20/ II | RTS 20/ II | 0.048 | 1.2 |  | Práce |  |  |  | POL1_1
|  | vodou nebo vzduchem, | [24 empty] | SPI
|  | splašková : 2,5 |  | 2.5 | [22 empty] | VV | 0
|  | dešťová : 22,5 |  | 22.5 | [22 empty] | VV | 0
SPU
34 | 892571111R00 | Zkoušky těsnosti kanalizačního potrubí zkouška těsnosti kanalizačního potrubí vodou do DN 200 mm | m | 52 |  | 0 |  | 0 |  | 0 | 21 | 0 | 0 | 0 | 0 | 0 | 827-1 | RTS 20/ II | RTS 20/ II | 0.059 | 3.07 |  | Práce |  |  |  | POL1_1
|  | vodou nebo vzduchem, | [24 empty] | SPI
|  | dešťová : 52 |  | 52 | [22 empty] | VV | 0
SPU
35 | 892573111R00 | Zkoušky těsnosti kanalizačního potrubí zabezpečení konců kanalizačního potrubí při tlakových zkouškách vodou do DN 200 mm | úsek | 2 |  | 0 |  | 0 |  | 0 | 21 | 0 | 0.00013 | 0 | 0 | 0 | 827-1 | RTS 20/ II | RTS 20/ II | 6.2 | 12.4 |  | Práce |  |  |  | POL1_1
|  | vodou nebo vzduchem, | [24 empty] | SPI
|  | 2 |  | 2 | [22 empty] | VV | 0
SPU
36 | 894431313RBA | Šachty plastové plastové šachty z dílců DN 425, dno sběrné s výkyvnými hrdly, DN 160, délka šachtové roury 1,50 m, poklop litina 12,5 t | kus | 5 |  | 0 |  | 0 |  | 0 | 21 | 0 | 0.06013 | 0.3 | 0 | 0 | AP-HSV | RTS 20/ II | RTS 20/ II | 0 | 0 |  | Agregovaná položka |  |  |  | POL2_0
|  | Plastové dno, šachta z korugované trouby, těsnění, šachtová roura teleskopická, rám do teleskopické trouby, poklop litinový. | [24 empty] | POP |  | Plastové dno, šachta z korugované trouby, těsnění, šachtová roura teleskopická, rám do teleskopické trouby, poklop litinový.
|  | 2+3 |  | 5 | [22 empty] | VV | 0
SPU
37 | 28611146.AR | trubka plastová kanalizační PVC; hladká, s hrdlem; Sn 4 kN/m2; D = 125,0 mm; s = 3,00 mm; l = 1000,0 mm | kus | 15.3 |  | 0 |  | 0 |  | 0 | 21 | 0 | 0.0017 | 0.03 | 0 | 0 | SPCM | RTS 20/ II | RTS 20/ II | 0 | 0 |  | Specifikace |  |  |  | POL3_0
|  | splašková : 2,5*1,02 |  | 2.55 | [22 empty] | VV | 0
|  | dešťová : (22,5-10)*1,02 |  | 12.75 | [22 empty] | VV | 0
SPU
38 | 28611151.AR | trubka plastová kanalizační PVC; hladká, s hrdlem; Sn 4 kN/m2; D = 160,0 mm; s = 3,60 mm; l = 1000,0 mm | kus | 42.84 |  | 0 |  | 0 |  | 0 | 21 | 0 | 0.0026 | 0.11 | 0 | 0 | SPCM | RTS 20/ II | RTS 20/ II | 0 | 0 |  | Specifikace |  |  |  | POL3_0
|  | dešťová : (52-10)*1,02 |  | 42.84 | [22 empty] | VV | 0
SPU
39 | 28651657.AR | koleno PVC; 45,0 °; D = 125,0 mm; s 1 hrdlem | kus | 4 |  | 0 |  | 0 |  | 0 | 21 | 0 | 0.00038 | 0 | 0 | 0 | SPCM | RTS 20/ II | RTS 20/ II | 0 | 0 |  | Specifikace |  |  |  | POL3_0
|  | 4 |  | 4 | [22 empty] | VV | 0
SPU
40 | 28651662.AR | koleno PVC; 45,0 °; D = 160,0 mm; s 1 hrdlem | kus | 4 |  | 0 |  | 0 |  | 0 | 21 | 0 | 0.00066 | 0 | 0 | 0 | SPCM | RTS 20/ II | RTS 20/ II | 0 | 0 |  | Specifikace |  |  |  | POL3_0
|  | 4 |  | 4 | [22 empty] | VV | 0
SPU
41 | 286507809 | Odbočka kanalizační KG D 160/125 mm | kus | 1 |  | 0 |  | 0 |  | 0 | 21 | 0 | 0.00317 | 0 | 0 | 0 |  | Vlastní | Indiv | 0 | 0 |  | R-položka |  |  |  | POL12_1
|  | 1 |  | 1 | [22 empty] | VV | 0
SPU
42 | 989616101 | Trubka kanalizační KGEM SN 4 PVC 125x3,2x5000 | kus | 2 |  | 0 |  | 0 |  | 0 | 21 | 0 | 0.01605 | 0.03 | 0 | 0 |  | Vlastní | Indiv | 0 | 0 |  | R-položka |  |  |  | POL12_1
|  | dešťová : 2 |  | 2 | [22 empty] | VV | 0
SPU
43 | 989616102 | Trubka kanalizační KGEM SN 4 PVC 150x4x5000 | kus | 2 |  | 0 |  | 0 |  | 0 | 21 | 0 | 0.01605 | 0.03 | 0 | 0 |  | Vlastní | Indiv | 0 | 0 |  | R-položka |  |  |  | POL12_1
|  | dešťová : 2 |  | 2 | [22 empty] | VV | 0
SPU
Díl: | 89 | Ostatní konstrukce na trubním vedení |  |  |  | 0 |  | 0 |  | 0 |  | 0 |  | 0 |  | 0 |  |  |  |  | 0 | [5 empty] | DIL
44 | 799001 | Akumulační nádrž na dešťovou vodu 9 m3 | ks | 1 |  | 0 |  | 0 |  | 0 | 21 | 0 | 0 | 0 | 0 | 0 |  | Vlastní | Indiv | 0 | 0 |  | R-položka |  |  |  | POL12_1
|  | 1 |  | 1 | [22 empty] | VV | 0
SPU
45 | 799002 | Bezodtoková jímka 9 m3 | ks | 1 |  | 0 |  | 0 |  | 0 | 21 | 0 | 0 | 0 | 0 | 0 |  | Vlastní | Indiv | 0 | 0 |  | R-položka |  |  |  | POL12_1
|  | 1 |  | 1 | [22 empty] | VV | 0
SPU
46 | 799003 | Montáž bezodtokové jímky | celk | 1 |  | 0 |  | 0 |  | 0 | 21 | 0 | 0 | 0 | 0 | 0 |  | Vlastní | Indiv | 0 | 0 |  | R-položka |  |  |  | POL12_1
|  | 1 |  | 1 | [22 empty] | VV | 0
SPU
47 | 799004 | Montáž akumulační nádrže | celk | 1 |  | 0 |  | 0 |  | 0 | 21 | 0 | 0 | 0 | 0 | 0 |  | Vlastní | Indiv | 0 | 0 |  | R-položka |  |  |  | POL12_1
|  | 1 |  | 1 | [22 empty] | VV | 0
SPU
48 | 799005 | Napuštění nádrže, jímky vodou | ks | 2 |  | 0 |  | 0 |  | 0 | 21 | 0 | 0 | 0 | 0 | 0 |  | Vlastní | Indiv | 0 | 0 |  | R-položka |  |  |  | POL12_1
|  | 1+1 |  | 2 | [22 empty] | VV | 0
SPU
Díl: | 99 | Staveništní přesun hmot |  |  |  | 0 |  | 0 |  | 0 |  | 0 |  | 0 |  | 0 |  |  |  |  | 52.47 | [5 empty] | DIL
49 | 998276201R00 | Přesun hmot pro trubní vedení z trub plastových nebo sklolaminátových obsypaných kamenivem | t | 116.1258 |  | 0 |  | 0 |  | 0 | 21 | 0 | 0 | 0 | 0 | 0 | 827-1 | RTS 20/ II | RTS 20/ II | 0.4518 | 52.47 |  | Práce |  |  |  | POL1_
|  | vodovodu nebo kanalizace ražené nebo hloubené (827 1.1, 827 1.9, 827 2.1, 827 2.9), drobných objektů | [24 empty] | SPI
SPU
[25 empty] | 15 | 21 | DPH
| Celkem |  |  |  |  | 0 | [18 empty] | 0 | 0 | SUM
JKSO:
| 827.29 | kanalizace trubní ostatní (přípojky) | [24 empty] | JKSO
| m | potrubí z trub z plastických hmot a sklolaminátu | [24 empty] | JKSOChar
JKSOAkce
END
Note on S6: Jedná se o informaci, zda se jedná o položku, která je do rozpočtu zadána z cenové soustavy RTS, nebo vlastní.
Note on T6: Jedná se o název CÚ, která je zadána u položky rozpočtu

## IO 04 01 Pol
Položkový soupis prací a dodávek | [26 empty] | #TypZaznamu#
S: | 079R | Hasičská zbrojnice v Senince | [24 empty] | STA
O: | IO 04 | Přeložka NN | [21 empty] | STA |  |  | OBJ
R: | 01 | Stavební rozpočet | [24 empty] | ROZ
P.č. | Číslo položky | Název položky | MJ | Množství | Cena / MJ | Celkem | Dodávka | Dodávka celk. | Montáž | Montáž celk. | DPH | Cena s DPH | Hmotnost / MJ | Hmotnost celk.(t) | Dem. hmotnost / MJ | Dem. hmotnost celk.(t) | Ceník | Cen. soustava / platnost | Cenová úroveň | Nhod / MJ | Nhod celk. | Dodavatel | Typ položky
Díl: | F0851 | Elektroinstalace |  |  |  | 0 |  | 0 |  | 0 |  | 0 |  | 0 |  | 0 |  |  |  |  | 0 | [5 empty] | DIL
1 | 2100123 | Přeložka NN | soubor | 1 |  | 0 |  | 0 |  | 0 | 21 | 0 | 0 | 0 | 0 | 0 |  | Vlastní | Indiv | 0 | 0 |  | Práce |  |  |  | POL1_
|  | 1 |  | 1 | [22 empty] | VV | 0
SPU
[25 empty] | 15 | 21 | DPH
| Celkem |  |  |  |  | 0 | [18 empty] | 0 | 0 | SUM
JKSO:
| 828.7 | Vedení podzemní silnoproudá kabelová | [24 empty] | JKSO
| m | umístění vedení v zemní rýze na upravený podklad | [24 empty] | JKSOChar
JKSOAkce
END
Note on S6: Jedná se o informaci, zda se jedná o položku, která je do rozpočtu zadána z cenové soustavy RTS, nebo vlastní.
Note on T6: Jedná se o název CÚ, která je zadána u položky rozpočtu

## SO 01 01 Pol
Položkový soupis prací a dodávek | [26 empty] | #TypZaznamu#
S: | 079R | Hasičská zbrojnice v Senince | [24 empty] | STA
O: | SO 01 | Vlastní objekt | [21 empty] | STA |  |  | OBJ
R: | 01 | Stavební rozpočet | [24 empty] | ROZ
P.č. | Číslo položky | Název položky | MJ | Množství | Cena / MJ | Celkem | Dodávka | Dodávka celk. | Montáž | Montáž celk. | DPH | Cena s DPH | Hmotnost / MJ | Hmotnost celk.(t) | Dem. hmotnost / MJ | Dem. hmotnost celk.(t) | Ceník | Cen. soustava / platnost | Cenová úroveň | Nhod / MJ | Nhod celk. | Dodavatel | Typ položky
Díl: | 1 | Zemní práce |  |  |  | 0 |  | 0 |  | 0 |  | 0 |  | 178.78 |  | 0 |  |  |  |  | 545.39 | [5 empty] | DIL
1 | 121101103R00 | Sejmutí ornice s přemístěním na vzdálenost přes 100 do 250 m | m3 | 31.05 |  | 0 |  | 0 |  | 0 | 21 | 0 | 0 | 0 | 0 | 0 | 800-1 | RTS 20/ II | RTS 20/ II | 0.0134 | 0.42 |  | Práce |  |  |  | POL1_1
|  | nebo lesní půdy, s naložením na dopravní prostředek a vodorovným přemístěním na hromady v místě upotřebení nebo na dočasné či trvalé skládky se složením, | [24 empty] | SPI |  | nebo lesní půdy, s naložením na dopravní prostředek a vodorovným přemístěním na hromady v místě upotřebení nebo na dočasné či trvalé skládky se složením,
|  | 30% : 0,15*(22*25)*0,3 |  | 24.75 | [22 empty] | VV | 0
|  | 0,15*((10+5)/2*8+6*10+4*5)*0,3 |  | 6.3 | [22 empty] | VV | 0
SPU
2 | 122201102R00 | Odkopávky a prokopávky nezapažené v hornině 3 přes 100 do 1 000 m3 | m3 | 691.935 |  | 0 |  | 0 |  | 0 | 21 | 0 | 0 | 0 | 0 | 0 | 800-1 | RTS 20/ II | RTS 20/ II | 0.187 | 129.39 |  | Práce |  |  |  | POL1_1
|  | s přehozením výkopku na vzdálenost do 3 m nebo s naložením na dopravní prostředek, | [24 empty] | SPI
|  | (3*0,5/2+(0,9+0,2)/2*4,2+(0,4+0,9)/2*3+(0,9+1,6)/2*7,6)*16 |  | 232.16 | [22 empty] | VV | 0
|  | ((1,9+2,2)/2*3,5+2,2*1/2)*23 |  | 190.32 | [22 empty] | VV | 0
|  | (3*0,5/2+(0,2+1,2)/2*6,2+1*0,5+1,5*0,5/2)*20 |  | 119.3 | [22 empty] | VV | 0
|  | (0,8+1,8)/2*10,5*11 |  | 150.15 | [22 empty] | VV | 0
SPU
3 | 122201109R00 | Odkopávky a prokopávky nezapažené v hornině 3 příplatek k cenám za lepivost horniny | m3 | 691.935 |  | 0 |  | 0 |  | 0 | 21 | 0 | 0 | 0 | 0 | 0 | 800-1 | RTS 20/ II | RTS 20/ II | 0.058 | 40.13 |  | Práce |  |  |  | POL1_1
|  | s přehozením výkopku na vzdálenost do 3 m nebo s naložením na dopravní prostředek, | [24 empty] | SPI
|  | (3*0,5/2+(0,9+0,2)/2*4,2+(0,4+0,9)/2*3+(0,9+1,6)/2*7,6)*16 |  | 232.16 | [22 empty] | VV | 0
|  | ((1,9+2,2)/2*3,5+2,2*1/2)*23 |  | 190.32 | [22 empty] | VV | 0
|  | (3*0,5/2+(0,2+1,2)/2*6,2+1*0,5+1,5*0,5/2)*20 |  | 119.3 | [22 empty] | VV | 0
|  | (0,8+1,8)/2*10,5*11 |  | 150.15 | [22 empty] | VV | 0
SPU
4 | 132201111R00 | Hloubení rýh šířky do 60 cm do 100 m3, v hornině 3, hloubení strojně | m3 | 65.476 |  | 0 |  | 0 |  | 0 | 21 | 0 | 0 | 0 | 0 | 0 | 800-1 | RTS 20/ II | RTS 20/ II | 0.292 | 19.12 |  | Práce |  |  |  | POL1_1
|  | zapažených i nezapažených s urovnáním dna do předepsaného profilu a spádu, s přehozením výkopku na přilehlém terénu na vzdálenost do 3 m od podélné osy rýhy nebo s naložením výkopku na dopravní prostředek. | [24 empty] | SPI |  | zapažených i nezapažených s urovnáním dna do předepsaného profilu a spádu, s přehozením výkopku na přilehlém terénu na vzdálenost do 3 m od podélné osy rýhy nebo s naložením výkopku na dopravní prostředek.
|  | k-2,95 : 0,7*1,2*(1,45*2+20,9)+0,5*1,2*(1,45*2) |  | 21.73 | [22 empty] | VV | 0
|  | k-2,45 : 0,7*1*(2,75*2)+0,5*1*(2,75*2) |  | 6.6 | [22 empty] | VV | 0
|  | k-1,95 : 0,7*1*(1,43+8,42+8,55+0,82+12,3+8,43+0,55+1,7) |  | 29.54 | [22 empty] | VV | 0
|  | 0,55*1*10,98+0,5*1*(1,7+1,43) |  | 7.6 | [22 empty] | VV | 0
SPU
5 | 132201119R00 | Hloubení rýh šířky do 60 cm příplatek za lepivost, v hornině 3, | m3 | 65.476 |  | 0 |  | 0 |  | 0 | 21 | 0 | 0 | 0 | 0 | 0 | 800-1 | RTS 20/ II | RTS 20/ II | 0.3898 | 25.52 |  | Práce |  |  |  | POL1_1
|  | zapažených i nezapažených s urovnáním dna do předepsaného profilu a spádu, s přehozením výkopku na přilehlém terénu na vzdálenost do 3 m od podélné osy rýhy nebo s naložením výkopku na dopravní prostředek. | [24 empty] | SPI |  | zapažených i nezapažených s urovnáním dna do předepsaného profilu a spádu, s přehozením výkopku na přilehlém terénu na vzdálenost do 3 m od podélné osy rýhy nebo s naložením výkopku na dopravní prostředek.
|  | k-2,95 : 0,7*1,2*(1,45*2+20,9)+0,5*1,2*(1,45*2) |  | 21.732 | [22 empty] | VV | 0
|  | k-2,45 : 0,7*1*(2,75*2)+0,5*1*(2,75*2) |  | 6.6 | [22 empty] | VV | 0
|  | k-1,95 : 0,7*1*(1,43+8,42+8,55+0,82+12,3+8,43+0,55+1,7) |  | 29.54 | [22 empty] | VV | 0
|  | 0,55*1*10,98+0,5*1*(1,7+1,43) |  | 7.604 | [22 empty] | VV | 0
SPU
6 | 151101101R00 | Zřízení pažení a rozepření stěn rýh příložné pro jakoukoliv mezerovitost, hloubky do 2 m | m2 | 46 |  | 0 |  | 0 |  | 0 | 21 | 0 | 0.00099 | 0.05 | 0 | 0 | 800-1 | RTS 20/ II | RTS 20/ II | 0.236 | 10.86 |  | Práce |  |  |  | POL1_1
|  | pro podzemní vedení pro všechny šířky rýhy, | [24 empty] | SPI
|  | 2*23 |  | 46 | [22 empty] | VV | 0
SPU
7 | 151101111R00 | Odstranění pažení a rozepření rýh příložné , hloubky do 2 m | m2 | 46 |  | 0 |  | 0 |  | 0 | 21 | 0 | 0 | 0 | 0 | 0 | 800-1 | RTS 20/ II | RTS 20/ II | 0.07 | 3.22 |  | Práce |  |  |  | POL1_1
|  | pro podzemní vedení s uložením materiálu na vzdálenost do 3 m od kraje výkopu, | [24 empty] | SPI
|  | 2*23 |  | 46 | [22 empty] | VV | 0
SPU
8 | 161101101R00 | Svislé přemístění výkopku z horniny 1 až 4, při hloubce výkopu přes 1 do 2,5 m | m3 | 65.476 |  | 0 |  | 0 |  | 0 | 21 | 0 | 0 | 0 | 0 | 0 | 800-1 | RTS 20/ II | RTS 20/ II | 0.345 | 22.59 |  | Práce |  |  |  | POL1_1
|  | bez naložení do dopravní nádoby, ale s vyprázdněním dopravní nádoby na hromadu nebo na dopravní prostředek, | [24 empty] | SPI |  | bez naložení do dopravní nádoby, ale s vyprázdněním dopravní nádoby na hromadu nebo na dopravní prostředek,
|  | k-2,95 : 0,7*1,2*(1,45*2+20,9)+0,5*1,2*(1,45*2) |  | 21.73 | [22 empty] | VV | 0
|  | k-2,45 : 0,7*1*(2,75*2)+0,5*1*(2,75*2) |  | 6.6 | [22 empty] | VV | 0
|  | k-1,95 : 0,7*1*(1,43+8,42+8,55+0,82+12,3+8,43+0,55+1,7) |  | 29.54 | [22 empty] | VV | 0
|  | 0,55*1*10,98+0,5*1*(1,7+1,43) |  | 7.6 | [22 empty] | VV | 0
SPU
9 | 162301101R00 | Vodorovné přemístění výkopku z horniny 1 až 4, na vzdálenost přes 50 do 500 m | m3 | 1007.2904 |  | 0 |  | 0 |  | 0 | 21 | 0 | 0 | 0 | 0 | 0 | 800-1 | RTS 20/ II | RTS 20/ II | 0.011 | 11.08 |  | Práce |  |  |  | POL1_1
|  | po suchu, bez ohledu na druh dopravního prostředku, bez naložení výkopku, avšak se složením bez rozhrnutí, | [24 empty] | SPI |  | po suchu, bez ohledu na druh dopravního prostředku, bez naložení výkopku, avšak se složením bez rozhrnutí,
|  | odkop : (3*0,5/2+(0,9+0,2)/2*4,2+(0,4+0,9)/2*3+(0,9+1,6)/2*7,6)*16 |  | 232.16 | [22 empty] | VV | 0
|  | ((1,9+2,2)/2*3,5+2,2*1/2)*23 |  | 190.32 | [22 empty] | VV | 0
|  | (3*0,5/2+(0,2+1,2)/2*6,2+1*0,5+1,5*0,5/2)*20 |  | 119.3 | [22 empty] | VV | 0
|  | (0,8+1,8)/2*10,5*11 |  | 150.15 | [22 empty] | VV | 0
|  | k-2,95 rýhy : 0,7*1,2*(1,45*2+20,9)+0,5*1,2*(1,45*2) |  | 21.73 | [22 empty] | VV | 0
|  | k-2,45 rýhy : 0,7*1*(2,75*2)+0,5*1*(2,75*2) |  | 6.6 | [22 empty] | VV | 0
|  | k-1,95 rýhy : 0,7*1*(1,43+8,42+8,55+0,82+12,3+8,43+0,55+1,7) |  | 29.54 | [22 empty] | VV | 0
|  | 0,55*1*10,98+0,5*1*(1,7+1,43) |  | 7.6 | [22 empty] | VV | 0
|  | Mezisoučet0,55*1*10,98+0,5*1*(1,7+1,43) | [24 empty] | VV | 1
|  | mezi základy zásyp : 0,9*(8,25*5,8+5,06*4,35+6,25*4,35) |  | 87.34 | [22 empty] | VV | 0
|  | 0,4*(5,06*1,7+6,25*1,7) |  | 7.69 | [22 empty] | VV | 0
|  | opěrka zásyp (část) : (1,2+0,4)/2*1,6*23-0,4*1,6*23 |  | 14.72 | [22 empty] | VV | 0
|  | objekt rýha základy 50% : 1,5*1*(9,5+13,5+14+16,5)*0,5 |  | 40.13 | [22 empty] | VV | 0
|  | násyp : 5*1,6/2*25 |  | 100 | [22 empty] | VV | 0
|  | Mezisoučet5*1,6/2*25 | [24 empty] | VV | 1
SPU
10 | 167101102R00 | Nakládání, skládání, překládání neulehlého výkopku nakládání výkopku přes 100 m3, z horniny 1 až 4 | m3 | 249.8794 |  | 0 |  | 0 |  | 0 | 21 | 0 | 0 | 0 | 0 | 0 | 800-1 | RTS 20/ II | RTS 20/ II | 0.053 | 13.24 |  | Práce |  |  |  | POL1_1
|  | mezi základy zásyp : 0,9*(8,25*5,8+5,06*4,35+6,25*4,35) |  | 87.34 | [22 empty] | VV | 0
|  | 0,4*(5,06*1,7+6,25*1,7) |  | 7.69 | [22 empty] | VV | 0
|  | opěrka zásyp (část) : (1,2+0,4)/2*1,6*23-0,4*1,6*23 |  | 14.72 | [22 empty] | VV | 0
|  | objekt rýha základy 50% : 1,5*1*(9,5+13,5+14+16,5)*0,5 |  | 40.13 | [22 empty] | VV | 0
|  | násyp : 5*1,6/2*25 |  | 100 | [22 empty] | VV | 0
SPU
11 | 171101104R00 | Uložení sypaniny do násypů zhutněných s uzavřením povrchu násypu z hornin soudržných s předepsanou mírou zhutnění v procentech výsledků zkoušek Proctor-Standard přes 100 do 102 % PS | m3 | 100 |  | 0 |  | 0 |  | 0 | 21 | 0 | 0 | 0 | 0 | 0 | 800-1 | RTS 20/ II | RTS 20/ II | 0.068 | 6.8 |  | Práce |  |  |  | POL1_1
|  | s rozprostřením sypaniny ve vrstvách a s hrubým urovnáním, | [24 empty] | SPI
|  | 5*1,6/2*25 |  | 100 | [22 empty] | VV | 0
SPU
12 | 171201201R00 | Uložení sypaniny na skládku nebo do násypů nezhut. na skládku | m3 | 757.411 |  | 0 |  | 0 |  | 0 | 21 | 0 | 0 | 0 | 0 | 0 | 800-1 | RTS 20/ II | RTS 20/ II | 0.009 | 6.82 |  | Práce |  |  |  | POL1_1
|  | nebo na skládku s rozprostřením sypaniny ve vrstvách a s hrubým urovnáním, | [24 empty] | SPI
|  | odkop : (3*0,5/2+(0,9+0,2)/2*4,2+(0,4+0,9)/2*3+(0,9+1,6)/2*7,6)*16 |  | 232.16 | [22 empty] | VV | 0
|  | ((1,9+2,2)/2*3,5+2,2*1/2)*23 |  | 190.32 | [22 empty] | VV | 0
|  | (3*0,5/2+(0,2+1,2)/2*6,2+1*0,5+1,5*0,5/2)*20 |  | 119.3 | [22 empty] | VV | 0
|  | (0,8+1,8)/2*10,5*11 |  | 150.15 | [22 empty] | VV | 0
|  | k-2,95 rýhy : 0,7*1,2*(1,45*2+20,9)+0,5*1,2*(1,45*2) |  | 21.73 | [22 empty] | VV | 0
|  | k-2,45 rýhy : 0,7*1*(2,75*2)+0,5*1*(2,75*2) |  | 6.6 | [22 empty] | VV | 0
|  | k-1,95 rýhy : 0,7*1*(1,43+8,42+8,55+0,82+12,3+8,43+0,55+1,7) |  | 29.54 | [22 empty] | VV | 0
|  | 0,55*1*10,98+0,5*1*(1,7+1,43) |  | 7.6 | [22 empty] | VV | 0
|  | Mezisoučet0,55*1*10,98+0,5*1*(1,7+1,43) | [24 empty] | VV | 1
SPU
13 | 174101101R00 | Zásyp sypaninou se zhutněním jam, šachet, rýh nebo kolem objektů v těchto vykopávkách | m3 | 95.0344 |  | 0 |  | 0 |  | 0 | 21 | 0 | 0 | 0 | 0 | 0 | 800-1 | RTS 20/ II | RTS 20/ II | 0.202 | 19.2 |  | Práce |  |  |  | POL1_1
|  | z jakékoliv horniny s uložením výkopku po vrstvách, | [24 empty] | SPI
|  | včetně strojního přemístění materiálu pro zásyp ze vzdálenosti do 10 m od okraje zásypu | [24 empty] | POP
|  | mezi základy : 0,9*(8,25*5,8+5,06*4,35+6,25*4,35) |  | 87.34 | [22 empty] | VV | 0
|  | 0,4*(5,06*1,7+6,25*1,7) |  | 7.69 | [22 empty] | VV | 0
SPU
14 | 174101102R00 | Zásyp sypaninou se zhutněním v uzavřených prostorách s urovnáním povrchu zásypu s ručním zhutněním | m3 | 109.69 |  | 0 |  | 0 |  | 0 | 21 | 0 | 0 | 0 | 0 | 0 | 800-1 | RTS 20/ II | RTS 20/ II | 1.239 | 135.91 |  | Práce |  |  |  | POL1_1
|  | z jakékoliv horniny s uložením výkopku po vrstvách, | [24 empty] | SPI
|  | opěrka : (1,2+0,4)/2*1,6*23 |  | 29.44 | [22 empty] | VV | 0
|  | objekt : 1,5*1*(9,5+13,5+14+16,5) |  | 80.25 | [22 empty] | VV | 0
SPU
15 | 181101111R00 | Úprava pláně v zářezech bez rozlišení horniny, se zhutněním - ručně | m2 | 200.3 |  | 0 |  | 0 |  | 0 | 21 | 0 | 0 | 0 | 0 | 0 | 800-1 | RTS 20/ II | RTS 20/ II | 0.096 | 19.23 |  | Práce |  |  |  | POL1_1
|  | vyrovnáním výškových rozdílů, ploch vodorovných a ploch do sklonu 1 : 5. | [24 empty] | SPI
|  | m113 : 83,3 |  | 83.3 | [22 empty] | VV | 0
|  | S11 : 117 |  | 117 | [22 empty] | VV | 0
SPU
16 | 182201101R00 | Svahování násypů bez rozlišení horniny | m2 | 46 |  | 0 |  | 0 |  | 0 | 21 | 0 | 0 | 0 | 0 | 0 | 800-1 | RTS 20/ II | RTS 20/ II | 0.107 | 4.92 |  | Práce |  |  |  | POL1_1
|  | trvalých svahů do projektovaných profilů s potřebným přemístěním výkopku při svahování v násypech, | [24 empty] | SPI
|  | opěrka : 2*23 |  | 46 | [22 empty] | VV | 0
SPU
17 | 199000002R00 | Poplatky za skládku horniny 1- 4 | m3 | 507.5315 |  | 0 |  | 0 |  | 0 | 21 | 0 | 0 | 0 | 0 | 0 | 800-1 | RTS 20/ II | RTS 20/ II | 0 | 0 |  | Práce |  |  |  | POL1_1
|  | odkop : (3*0,5/2+(0,9+0,2)/2*4,2+(0,4+0,9)/2*3+(0,9+1,6)/2*7,6)*16 |  | 232.16 | [22 empty] | VV | 0
|  | ((1,9+2,2)/2*3,5+2,2*1/2)*23 |  | 190.32 | [22 empty] | VV | 0
|  | (3*0,5/2+(0,2+1,2)/2*6,2+1*0,5+1,5*0,5/2)*20 |  | 119.3 | [22 empty] | VV | 0
|  | (0,8+1,8)/2*10,5*11 |  | 150.15 | [22 empty] | VV | 0
|  | k-2,95 rýhy : 0,7*1,2*(1,45*2+20,9)+0,5*1,2*(1,45*2) |  | 21.73 | [22 empty] | VV | 0
|  | k-2,45 rýhy : 0,7*1*(2,75*2)+0,5*1*(2,75*2) |  | 6.6 | [22 empty] | VV | 0
|  | k-1,95 rýhy : 0,7*1*(1,43+8,42+8,55+0,82+12,3+8,43+0,55+1,7) |  | 29.54 | [22 empty] | VV | 0
|  | 0,55*1*10,98+0,5*1*(1,7+1,43) |  | 7.6 | [22 empty] | VV | 0
|  | Mezisoučet0,55*1*10,98+0,5*1*(1,7+1,43) | [24 empty] | VV | 1
|  | mezi základy zásyp : -0,9*(8,25*5,8+5,06*4,35+6,25*4,35) |  | -87.34 | [22 empty] | VV | 0
|  | -0,4*(5,06*1,7+6,25*1,7) |  | -7.69 | [22 empty] | VV | 0
|  | opěrka zásyp (část) : -((1,2+0,4)/2*1,6*23-0,4*1,6*23) |  | -14.72 | [22 empty] | VV | 0
|  | objekt rýha základy 50% : -(1,5*1*(9,5+13,5+14+16,5)*0,5) |  | -40.13 | [22 empty] | VV | 0
|  | násyp : -5*1,6/2*25 |  | -100 | [22 empty] | VV | 0
|  | Mezisoučet-5*1,6/2*25 | [24 empty] | VV | 1
SPU
18 | 631581000R00 | Násyp pod podlahy z recyklátu a škváry z recyklátu | m3 | 35.1 |  | 0 |  | 0 |  | 0 | 21 | 0 | 2.123 | 74.52 | 0 | 0 | 801-1 | RTS 20/ II | RTS 20/ II | 1.836 | 64.44 |  | Práce |  |  |  | POL1_1
|  | pod mazaniny a dlažby, popř. na plochých střechách, vodorovný nebo ve spádu, s udusáním a urovnáním povrchu | [24 empty] | SPI |  | pod mazaniny a dlažby, popř. na plochých střechách, vodorovný nebo ve spádu, s udusáním a urovnáním povrchu
|  | 117*0,3 |  | 35.1 | [22 empty] | VV | 0
SPU
19 | 215901101RT5 | z rostlé horniny 1 až 4 pod násypy z hornin soudržných do 92% PS a nesoudržných sypkých relativní ulehlosti l(d) do 0,8 vibrační deskou | m2 | 83.3 |  | 0 |  | 0 |  | 0 | 21 | 0 | 0 | 0 | 0 | 0 |  | RTS 20/ II | RTS 20/ II | 0.15 | 12.5 |  | Práce |  |  |  | POL1_1
|  | m113 : 83,3 |  | 83.3 | [22 empty] | VV | 0
SPU
20 | 583318076R | kamenivo přírodní těžené frakce 16,0 až 32,0 mm; třída D; Zlínský kraj | T | 104.2055 |  | 0 |  | 0 |  | 0 | 21 | 0 | 1 | 104.21 | 0 | 0 | SPCM | RTS 20/ II | RTS 20/ II | 0 | 0 |  | Specifikace |  |  |  | POL3_1
|  | opěrka část.obsyp : 0,4*1,6*23*1,9 |  | 27.97 | [22 empty] | VV | 0
|  | objekt 50% obsyp : 1,5*1*(9,5+13,5+14+16,5)*0,5*1,9 |  | 76.24 | [22 empty] | VV | 0
SPU
Díl: | 21 | Úprava podloží a základ.spáry |  |  |  | 0 |  | 0 |  | 0 |  | 0 |  | 33.29 |  | 0 |  |  |  |  | 71.81 | [5 empty] | DIL
21 | 212971110R00 | Opláštění trativodů z geotext., do sklonu 1:2,5 | m2 | 121.6 |  | 0 |  | 0 |  | 0 | 21 | 0 | 0.00018 | 0.02 | 0 | 0 |  | RTS 20/ II | RTS 20/ II | 0.075 | 9.12 |  | Práce |  |  |  | POL1_1
|  | 1,6*(21+16,5*2+22) |  | 121.6 | [22 empty] | VV | 0
SPU
22 | 212750010RAC | lože a obsyp štěrkopískem, DN 130 mm | m | 76 |  | 0 |  | 0 |  | 0 | 21 | 0 | 0.43666 | 33.19 | 0 | 0 |  | RTS 20/ II | RTS 20/ II | 0.80899 | 61.48 |  | Agregovaná položka |  |  |  | POL2_
|  | 21+16,5*2+22 |  | 76 | [22 empty] | VV | 0
SPU
23 | 894431111RAA | D 315 mm, dno přímé, D 110 mm, délka šachtové roury 1,25 m, poklop litina 12,5 t | kus | 1 |  | 0 |  | 0 |  | 0 | 21 | 0 | 0.03782 | 0.04 | 0 | 0 |  | RTS 20/ II | RTS 20/ II | 1.208 | 1.21 |  | Agregovaná položka |  |  |  | POL2_
SPU
24 | 69365997R | textilie ochranná z druhotných surovin; pro časově omezené použití; plošná hmotnost 300 g/m2 | m2 | 133.76 |  | 0 |  | 0 |  | 0 | 21 | 0 | 0.0003 | 0.04 | 0 | 0 | SPCM | RTS 20/ II | RTS 20/ II | 0 | 0 |  | Specifikace |  |  |  | POL3_1
|  | 1,6*(21+16,5*2+22)*1,1 |  | 133.76 | [22 empty] | VV | 0
SPU
Díl: | 27 | Základy |  |  |  | 0 |  | 0 |  | 0 |  | 0 |  | 544.88 |  | 0 |  |  |  |  | 572.07 | [5 empty] | DIL
25 | 271531112R00 | Polštář základu z kameniva hr. drceného 32-63 mm | m3 | 55.8008 |  | 0 |  | 0 |  | 0 | 21 | 0 | 1.7816 | 99.42 | 0 | 0 |  | RTS 20/ II | RTS 20/ II | 1.085 | 60.54 |  | Práce |  |  |  | POL1_1
|  | 0,5*(10,48*8,43) |  | 44.17 | [22 empty] | VV | 0
|  | 0,1*(8,25*5,8+5,06*6,05+6,25*6,05) |  | 11.63 | [22 empty] | VV | 0
SPU
26 | 273313311R00 | Beton základových desek prostý prostý z betonu C 8/10 | m3 | 1.5365 |  | 0 |  | 0 |  | 0 | 21 | 0 | 2.525 | 3.88 | 0 | 0 | 801-1 | RTS 20/ II | RTS 20/ II | 0.477 | 0.73 |  | Práce |  |  |  | POL1_1
|  | k-0,97 opěrka : 0,1*0,7*21,95 |  | 1.54 | [22 empty] | VV | 0
SPU
27 | 273321611R00 | Beton základových desek železový z betonu C 30/37 | m3 | 51.7753 |  | 0 |  | 0 |  | 0 | 21 | 0 | 2.525 | 130.73 | 0 | 0 | 801-1 | RTS 20/ II | RTS 20/ II | 0.48 | 24.85 |  | Práce |  |  |  | POL1_1
|  | bez dodávky a uložení výztuže, | [24 empty] | SPI
|  | 0,2*(20,88*7,02+12,3*9,13) |  | 51.78 | [22 empty] | VV | 0
SPU
28 | 273351215R00 | Bednění stěn základových desek zřízení | m2 | 14.864 |  | 0 |  | 0 |  | 0 | 21 | 0 | 0.03925 | 0.58 | 0 | 0 | 801-1 | RTS 20/ II | RTS 20/ II | 1.6 | 23.78 |  | Práce |  |  |  | POL1_1
|  | svislé nebo šikmé (odkloněné) , půdorysně přímé nebo zalomené, stěn základových desek ve volných nebo zapažených jámách, rýhách, šachtách, včetně případných vzpěr, | [24 empty] | SPI |  | svislé nebo šikmé (odkloněné) , půdorysně přímé nebo zalomené, stěn základových desek ve volných nebo zapažených jámách, rýhách, šachtách, včetně případných vzpěr,
|  | 0,2*(20,88*2+16,28*2) |  | 14.86 | [22 empty] | VV | 0
SPU
29 | 273351216R00 | Bednění stěn základových desek odstranění | m2 | 14.864 |  | 0 |  | 0 |  | 0 | 21 | 0 | 0 | 0 | 0 | 0 | 801-1 | RTS 20/ II | RTS 20/ II | 0.32 | 4.76 |  | Práce |  |  |  | POL1_1
|  | svislé nebo šikmé (odkloněné) , půdorysně přímé nebo zalomené, stěn základových desek ve volných nebo zapažených jámách, rýhách, šachtách, včetně případných vzpěr, | [24 empty] | SPI |  | svislé nebo šikmé (odkloněné) , půdorysně přímé nebo zalomené, stěn základových desek ve volných nebo zapažených jámách, rýhách, šachtách, včetně případných vzpěr,
|  | Včetně očištění, vytřídění a uložení bedního materiálu. | [24 empty] | POP
|  | 0,2*(20,88*2+16,28*2) |  | 14.86 | [22 empty] | VV | 0
SPU
30 | 273361921RT4 | Výztuž základových desek ze svařovaných sítí průměr drátu 6 mm, velikost oka 100/100 mm | t | 0.0089 |  | 0 |  | 0 |  | 0 | 21 | 0 | 1.057 | 0.01 | 0 | 0 | 801-1 | RTS 20/ II | RTS 20/ II | 15.231 | 0.14 |  | Práce |  |  |  | POL1_1
|  | rovných nebo s náběhy nebo hřibových nebo upnutých do žeber včetně výztuže těchto žeber, | [24 empty] | SPI
|  | pod krb : 2*4,44*1*1/1000 |  | 0.01 | [22 empty] | VV | 0
SPU
31 | 273361921RT9 | Výztuž základových desek ze svařovaných sítí průměr drátu 8 mm, velikost oka 150/150 mm | t | 3.3538 |  | 0 |  | 0 |  | 0 | 21 | 0 | 1.057 | 3.55 | 0 | 0 | 801-1 | RTS 20/ II | RTS 20/ II | 15.231 | 51.08 |  | Práce |  |  |  | POL1_1
|  | rovných nebo s náběhy nebo hřibových nebo upnutých do žeber včetně výztuže těchto žeber, | [24 empty] | SPI
|  | 2*5,398*(20,88*7,02+12,3*9,13)*1,2/1000 |  | 3.35 | [22 empty] | VV | 0
SPU
32 | 274272140RT4 | Zdivo základové z bednicích tvárnic tloušťky 300 mm, výplň betonem C 25/30 | m2 | 8.74 |  | 0 |  | 0 |  | 0 | 21 | 0 | 0.74 | 6.47 | 0 | 0 | 801-1 | RTS 20/ II | RTS 20/ II | 1.1 | 9.61 |  | Práce |  |  |  | POL1_1
|  | s výplní betonem, bez výztuže, | [24 empty] | SPI
|  | k-2,95 : 1*(1,62*2) |  | 3.24 | [22 empty] | VV | 0
|  | k-2,45 : 1*(2,75*2) |  | 5.5 | [22 empty] | VV | 0
SPU
33 | 274321321R00 | Beton základových pasů železový z betonu C 20/25 | m3 | 103.3796 |  | 0 |  | 0 |  | 0 | 21 | 0 | 2.525 | 261.03 | 0 | 0 | 801-1 | RTS 20/ II | RTS 20/ II | 0.48 | 49.62 |  | Práce |  |  |  | POL1_1
|  | bez výztuže | [24 empty] | SPI
|  | k-2,95 : (0,7*1,5*(1,45*2+20,9)+0,5*1,5*(1,45*2))*1,03 |  | 27.98 | [22 empty] | VV | 0
|  | k-2,45 : (0,7*1*(2,75*2)+0,5*1*(2,75*2))*1,03 |  | 6.8 | [22 empty] | VV | 0
|  | k-1,95 : (0,7*1,5*(1,43+8,42+8,55+0,82+12,3+8,43+0,55+1,7))*1,03 |  | 45.64 | [22 empty] | VV | 0
|  | (0,55*1,5*10,98+0,5*1,5*(1,7+1,43))*1,03 |  | 11.75 | [22 empty] | VV | 0
|  | k-0,95 : (0,5*0,5*8,43)*1,03 |  | 2.17 | [22 empty] | VV | 0
|  | k-0,97 opěrka : (0,5*0,8*21,95)*1,03 |  | 9.04 | [22 empty] | VV | 0
SPU
34 | 274351215R00 | Bednění stěn základových pasů zřízení | m2 | 186.33 |  | 0 |  | 0 |  | 0 | 21 | 0 | 0.03921 | 7.31 | 0 | 0 | 801-1 | RTS 20/ II | RTS 20/ II | 1.05 | 195.65 |  | Práce |  |  |  | POL1_1
|  | svislé nebo šikmé (odkloněné), půdorysně přímé nebo zalomené, stěn základových pasů ve volných nebo zapažených jámách, rýhách, šachtách, včetně případných vzpěr, | [24 empty] | SPI |  | svislé nebo šikmé (odkloněné), půdorysně přímé nebo zalomené, stěn základových pasů ve volných nebo zapažených jámách, rýhách, šachtách, včetně případných vzpěr,
|  | jen část : | [24 empty] | VV | 0
|  | k-2,95 : 2*0,4*(1,45*2+20,9)+2*0,4*(1,45*2) |  | 21.36 | [22 empty] | VV | 0
|  | k-2,45 : 2*0,4*(2,75*2)+2*0,4*(2,75*2) |  | 8.8 | [22 empty] | VV | 0
|  | k-1,95 : 2*1*(1,43+8,42+8,55+0,82+12,3+8,43+0,55+1,7) |  | 84.4 | [22 empty] | VV | 0
|  | 2*1*10,98+2*1*(1,7+1,43) |  | 28.22 | [22 empty] | VV | 0
|  | k-0,95 : 2*0,5*8,43 |  | 8.43 | [22 empty] | VV | 0
|  | k-0,97 opěrka : 2*0,8*21,95 |  | 35.12 | [22 empty] | VV | 0
SPU
35 | 274351216R00 | Bednění stěn základových pasů odstranění | m2 | 186.33 |  | 0 |  | 0 |  | 0 | 21 | 0 | 0 | 0 | 0 | 0 | 801-1 | RTS 20/ II | RTS 20/ II | 0.32 | 59.63 |  | Práce |  |  |  | POL1_1
|  | svislé nebo šikmé (odkloněné), půdorysně přímé nebo zalomené, stěn základových pasů ve volných nebo zapažených jámách, rýhách, šachtách, včetně případných vzpěr, | [24 empty] | SPI |  | svislé nebo šikmé (odkloněné), půdorysně přímé nebo zalomené, stěn základových pasů ve volných nebo zapažených jámách, rýhách, šachtách, včetně případných vzpěr,
|  | Včetně očištění, vytřídění a uložení bednicího materiálu. | [24 empty] | POP
|  | jen část : | [24 empty] | VV | 0
|  | k-2,95 : 2*0,4*(1,45*2+20,9)+2*0,4*(1,45*2) |  | 21.36 | [22 empty] | VV | 0
|  | k-2,45 : 2*0,4*(2,75*2)+2*0,4*(2,75*2) |  | 8.8 | [22 empty] | VV | 0
|  | k-1,95 : 2*1*(1,43+8,42+8,55+0,82+12,3+8,43+0,55+1,7) |  | 84.4 | [22 empty] | VV | 0
|  | 2*1*10,98+2*1*(1,7+1,43) |  | 28.22 | [22 empty] | VV | 0
|  | k-0,95 : 2*0,5*8,43 |  | 8.43 | [22 empty] | VV | 0
|  | k-0,97 opěrka : 2*0,8*21,95 |  | 35.12 | [22 empty] | VV | 0
SPU
36 | 274354013R00 | Bednění stěn základových pasů Bednění prostupu základy průřezu do 0,01 m2, délky prostupu do 1,0m | kus | 3 |  | 0 |  | 0 |  | 0 | 21 | 0 | 0.00088 | 0 | 0 | 0 | 801-1 | RTS 20/ II | RTS 20/ II | 0.4 | 1.2 |  | Práce |  |  |  | POL1_1
|  | svislé nebo šikmé (odkloněné), půdorysně přímé nebo zalomené, stěn základových pasů ve volných nebo zapažených jámách, rýhách, šachtách, včetně případných vzpěr, úprava trouby na potřebný rozměr, uložení a ukotvení trouby v bednění. Včetně dodávky trouby. | [24 empty] | SPI |  | svislé nebo šikmé (odkloněné), půdorysně přímé nebo zalomené, stěn základových pasů ve volných nebo zapažených jámách, rýhách, šachtách, včetně případných vzpěr, úprava trouby na potřebný rozměr, uložení a ukotvení trouby v bednění. Včetně dodávky trouby.
|  | 2+1 |  | 3 | [22 empty] | VV | 0
SPU
37 | 274354032R00 | Bednění stěn základových pasů Bednění prostupu základy průřezu do 0,05 m2, délky prostupu do 0,5 m | kus | 2 |  | 0 |  | 0 |  | 0 | 21 | 0 | 0.00242 | 0 | 0 | 0 | 801-1 | RTS 20/ II | RTS 20/ II | 0.4 | 0.8 |  | Práce |  |  |  | POL1_1
|  | svislé nebo šikmé (odkloněné), půdorysně přímé nebo zalomené, stěn základových pasů ve volných nebo zapažených jámách, rýhách, šachtách, včetně případných vzpěr, úprava trouby na potřebný rozměr, uložení a ukotvení trouby v bednění. Včetně dodávky trouby. | [24 empty] | SPI |  | svislé nebo šikmé (odkloněné), půdorysně přímé nebo zalomené, stěn základových pasů ve volných nebo zapažených jámách, rýhách, šachtách, včetně případných vzpěr, úprava trouby na potřebný rozměr, uložení a ukotvení trouby v bednění. Včetně dodávky trouby.
|  | 2 |  | 2 | [22 empty] | VV | 0
SPU
38 | 274354043R00 | Bednění stěn základových pasů Bednění prostupu základy průřezu do 0,1 m2, délky prostupu do 1,0m | kus | 1 |  | 0 |  | 0 |  | 0 | 21 | 0 | 0.00444 | 0 | 0 | 0 | 801-1 | RTS 20/ II | RTS 20/ II | 0.4 | 0.4 |  | Práce |  |  |  | POL1_1
|  | svislé nebo šikmé (odkloněné), půdorysně přímé nebo zalomené, stěn základových pasů ve volných nebo zapažených jámách, rýhách, šachtách, včetně případných vzpěr, úprava trouby na potřebný rozměr, uložení a ukotvení trouby v bednění. Včetně dodávky trouby. | [24 empty] | SPI |  | svislé nebo šikmé (odkloněné), půdorysně přímé nebo zalomené, stěn základových pasů ve volných nebo zapažených jámách, rýhách, šachtách, včetně případných vzpěr, úprava trouby na potřebný rozměr, uložení a ukotvení trouby v bednění. Včetně dodávky trouby.
|  | 1 |  | 1 | [22 empty] | VV | 0
SPU
39 | 274353111R00 | Bednění kotevních otvorů a prostupů v základových pasech o průřezu přes 0,01 do 0,02 m2, hloubky do 0,5 m | kus | 2 |  | 0 |  | 0 |  | 0 | 21 | 0 | 0.00309 | 0.01 | 0 | 0 | 801-5 | RTS 20/ II | RTS 20/ II | 0.554 | 1.11 |  | Práce |  |  |  | POL1_
|  | včetně polohového zajištění a odbednění, popřípadě ztraceného bednění z pletiva a podobně. | [24 empty] | SPI
SPU
40 | 274361821R00 | Výztuž základových pasů z betonářské oceli 10 505 | t | 1.5055 |  | 0 |  | 0 |  | 0 | 21 | 0 | 1.0212 | 1.54 | 0 | 0 | 801-1 | RTS 20/ II | RTS 20/ II | 23.531 | 35.43 |  | Práce |  |  |  | POL1_1
|  | k-2,95 : 0,7*1,5*(1,45*2+20,9)+0,5*1,5*(1,45*2) |  | 27.16 | [22 empty] | VV | 0
|  | k-2,45 : 0,7*1*(2,75*2)+0,5*1*(2,75*2) |  | 6.6 | [22 empty] | VV | 0
|  | k-1,95 : 0,7*1,5*(1,43+8,42+8,55+0,82+12,3+8,43+0,55+1,7) |  | 44.31 | [22 empty] | VV | 0
|  | 0,55*1,5*10,98+0,5*1,5*(1,7+1,43) |  | 11.41 | [22 empty] | VV | 0
|  | k-0,95 : 0,5*0,5*8,43 |  | 2.11 | [22 empty] | VV | 0
|  | k-0,97 opěrka : 0,5*0,8*21,95 |  | 8.78 | [22 empty] | VV | 0
|  | Mezisoučet0,5*0,8*21,95 | [24 empty] | VV | 1
|  | -100,3685 |  | -100.37 | [22 empty] | VV | 0
|  | 100,3685*0,015 |  | 1.51 | [22 empty] | VV | 0
SPU
41 | 279361821R00 | Výztuž základových zdí z betonářské oceli 10 505 | t | 0.2687 |  | 0 |  | 0 |  | 0 | 21 | 0 | 1.0211 | 0.27 | 0 | 0 | 801-1 | RTS 20/ II | RTS 20/ II | 29.292 | 7.87 |  | Práce |  |  |  | POL1_1
|  | bedn.tvárnice : | [24 empty] | VV | 0
|  | k-2,95 : 1*(1,62*2)*0,007 |  | 0.02 | [22 empty] | VV | 0
|  | k-2,45 : 1*(2,75*2)*0,007 |  | 0.04 | [22 empty] | VV | 0
|  | k-2,95 : 1*(1,62*2+20,9)*0,007 |  | 0.17 | [22 empty] | VV | 0
|  | k-2,45 : 1*(2,75*2)*0,007 |  | 0.04 | [22 empty] | VV | 0
SPU
42 | 893215121R00 | Šachtice domovní pro vodoměry z betonu obestavěného prostoru do 0,75 m3 | m3 | 1 |  | 0 |  | 0 |  | 0 | 21 | 0 | 1.5412 | 1.54 | 0 | 0 | 801-1 | RTS 20/ II | RTS 20/ II | 8.71 | 8.71 |  | Práce |  |  |  | POL1_
|  | nebo vodovodní uzávěry se základovou deskou (dnem) z betonu s cementovým potěrem se stěnami z betonu s vyspravením nerovností, s vynecháním prostupů ve stěnách pro potrubí a jeho obetonováním, s dodáním a osazením lehkého litinového poklopu vel. 600 x 600 mm | [24 empty] | SPI |  | nebo vodovodní uzávěry se základovou deskou (dnem) z betonu s cementovým potěrem se stěnami z betonu s vyspravením nerovností, s vynecháním prostupů ve stěnách pro potrubí a jeho obetonováním, s dodáním a osazením lehkého litinového poklopu vel. 600 x 600 mm
|  | m109 pod kotel : 1 |  | 1 | [22 empty] | VV | 0
SPU
43 | 274272150RT4 | tloušťky 400 mm, výplň betonem C 20/25 | m2 | 29.64 |  | 0 |  | 0 |  | 0 | 21 | 0 | 0.963 | 28.54 | 0 | 0 |  | RTS 20/ II | RTS 20/ II | 1.22 | 36.16 |  | Práce |  |  |  | POL1_1
|  | k-2,95 : 1*(1,62*2+20,9) |  | 24.14 | [22 empty] | VV | 0
|  | k-2,45 : 1*(2,75*2) |  | 5.5 | [22 empty] | VV | 0
SPU
44 | 270001 | D+M Chránička kopoflex DN 100 | m | 5 |  | 0 |  | 0 |  | 0 | 21 | 0 | 0 | 0 | 0 | 0 |  | Vlastní | Indiv | 0 | 0 |  | R-položka |  |  |  | POL12_0
SPU
Díl: | 3 | Svislé a kompletní konstrukce |  |  |  | 0 |  | 0 |  | 0 |  | 0 |  | 7.26 |  | 0 |  |  |  |  | 46.32 | [5 empty] | DIL
45 | 311361821R00 | Výztuž nadzákladových zdí z betonářské oceli 10505 | t | 0.4939 |  | 0 |  | 0 |  | 0 | 21 | 0 | 1.0203 | 0.5 | 0 | 0 | 801-1 | RTS 20/ II | RTS 20/ II | 25.271 | 12.48 |  | Práce |  |  |  | POL1_1
|  | opěrka : 0,75*21,95*0,03 |  | 0.49 | [22 empty] | VV | 0
SPU
46 | 348922321R00 | Zdivo plotové z betonových tvarovek tloušťky 300 mm jednostranně štípaných, přírodních | m2 | 16.4625 |  | 0 |  | 0 |  | 0 | 21 | 0 | 0.34693 | 5.71 | 0 | 0 | 801-1 | RTS 20/ II | RTS 20/ II | 1.6 | 26.34 |  | Práce |  |  |  | POL1_1
|  | kladení tvárnic na speciální maltu, spárování současně při zdění, zvýšené nároky na udržení čistoty zdiva | [24 empty] | SPI |  | kladení tvárnic na speciální maltu, spárování současně při zdění, zvýšené nároky na udržení čistoty zdiva
|  | Včetně lícování, které se provádí průběžně při zdění. | [24 empty] | POP
|  | opěrka : 0,75*21,95 |  | 16.46 | [22 empty] | VV | 0
SPU
47 | 348924211R00 | Stříška plotová z betonových tvarovek pro zdivo tloušťky 300 mm, z tvárnic štípaných, přírodních | m | 22.05 |  | 0 |  | 0 |  | 0 | 21 | 0 | 0.04779 | 1.05 | 0 | 0 | 801-1 | RTS 20/ II | RTS 20/ II | 0.34 | 7.5 |  | Práce |  |  |  | POL1_0
|  | opěrka : 22,05 |  | 22.05 | [22 empty] | VV | 0
SPU
Díl: | 31 | Zdi podpěrné a volné |  |  |  | 0 |  | 0 |  | 0 |  | 0 |  | 84.82 |  | 0 |  |  |  |  | 338.63 | [5 empty] | DIL
48 | 311237481R00 | Zdivo nosné z cihel a tvarovek pálených tloušťky 440 mm, , charakteristická pevnost v tlaku fk = 2,30 MPa, součinitel prostupu tepla U=0,17 W/m2.K, | m2 | 248.4805 |  | 0 |  | 0 |  | 0 | 21 | 0 | 0.26581 | 66.05 | 0 | 0 | 801-1 | RTS 20/ II | RTS 20/ II | 1.0604 | 263.49 |  | Práce |  |  |  | POL1_1
|  | 2,75*(21,02*2+6,12*2-6,29)-(1*2,1) |  | 129.87 | [22 empty] | VV | 0
|  | 3,75*(12,52+8,8*2)-(1,5*1,5*4+1,25*0,75*4+1,5*1*2+3*3,25*2+1*1,8) |  | 75.9 | [22 empty] | VV | 0
|  | 7,02*0,5+7,02*2,4/2+9,25*0,5+9,25*1,4/2 |  | 23.03 | [22 empty] | VV | 0
|  | 7,02*0,5+7,02*2,4/2+9,25*0,5+9,25*1,4/2-2,1*3,2/2 |  | 19.67 | [22 empty] | VV | 0
SPU
49 | 311237603R00 | Zdivo nosné z cihel a tvarovek pálených tloušťky 380 mm, , charakteristická pevnost v tlaku fk = 2,37 MPa, součinitel prostupu tepla U=0,22 W/m2.K, | m2 | 34.64 |  | 0 |  | 0 |  | 0 | 21 | 0 | 0.17819 | 6.17 | 0 | 0 | 801-1 | RTS 20/ II | RTS 20/ II | 0.74 | 25.63 |  | Práce |  |  |  | POL1_1
|  | sokl : 0,5*(21,02*2+16,27*2-0,9*2)-0,25*(1+3*2) |  | 34.64 | [22 empty] | VV | 0
SPU
50 | 311998114R00 | Izolace kolem okenních otvorů z XPS vkládaná do zdicích tvarovek tloušťky 40 mm, šířky 200 mm, deska izolační | m | 22 |  | 0 |  | 0 |  | 0 | 21 | 0 | 0.00028 | 0.01 | 0 | 0 | 801-1 | RTS 20/ II | RTS 20/ II | 0.11 | 2.42 |  | Práce |  |  |  | POL1_1
|  | 1,5*2*4+0,75*2*4+1*2*2 |  | 22 | [22 empty] | VV | 0
SPU
51 | 317167211R00 | Překlady keramické montáž a dodávka nosné, délky 1250 mm, šířky 70 mm, výšky 238 mm | kus | 11 |  | 0 |  | 0 |  | 0 | 21 | 0 | 0.04568 | 0.5 | 0 | 0 | 801-1 | RTS 20/ II | RTS 20/ II | 0.2525 | 2.78 |  | Práce |  |  |  | POL1_1
|  | Včetně: | [24 empty] | POP
|  | - podepření plochých překladů v montážním stavu, | [24 empty] | POP
|  | - dodávky překladů. | [24 empty] | POP
|  | 11 |  | 11 | [22 empty] | VV | 0
SPU
52 | 317167212R00 | Překlady keramické montáž a dodávka nosné, délky 1500 mm, šířky 70 mm, výšky 238 mm | kus | 16 |  | 0 |  | 0 |  | 0 | 21 | 0 | 0.05468 | 0.87 | 0 | 0 | 801-1 | RTS 20/ II | RTS 20/ II | 0.26 | 4.16 |  | Práce |  |  |  | POL1_1
|  | Včetně: | [24 empty] | POP
|  | - podepření plochých překladů v montážním stavu, | [24 empty] | POP
|  | - dodávky překladů. | [24 empty] | POP
|  | 16 |  | 16 | [22 empty] | VV | 0
SPU
53 | 317167213R00 | Překlady keramické montáž a dodávka nosné, délky 1750 mm, šířky 70 mm, výšky 238 mm | kus | 24 |  | 0 |  | 0 |  | 0 | 21 | 0 | 0.06368 | 1.53 | 0 | 0 | 801-1 | RTS 20/ II | RTS 20/ II | 0.2825 | 6.78 |  | Práce |  |  |  | POL1_1
|  | Včetně: | [24 empty] | POP
|  | - podepření plochých překladů v montážním stavu, | [24 empty] | POP
|  | - dodávky překladů. | [24 empty] | POP
|  | 24 |  | 24 | [22 empty] | VV | 0
SPU
54 | 317998120R00 | Překlady keramické izolace vkládaná mezi překlady tloušťky 150 mm, deska izolační | m | 17.75 |  | 0 |  | 0 |  | 0 | 21 | 0 | 0.00083 | 0.01 | 0 | 0 | 801-1 | RTS 20/ II | RTS 20/ II | 0.15 | 2.66 |  | Práce |  |  |  | POL1_1
|  | 1,25+1,5*4+1,75*6 |  | 17.75 | [22 empty] | VV | 0
SPU
55 | 346244382RT2 | Plentování ocelových nosníků jednostranné výšky od 200 mm do 300 mm | m2 | 2.304 |  | 0 |  | 0 |  | 0 | 21 | 0 | 0.1531 | 0.35 | 0 | 0 | 801-1 | RTS 20/ II | RTS 20/ II | 1.14 | 2.63 |  | Práce |  |  |  | POL1_1
|  | jakýmikoliv cihlami, | [24 empty] | SPI
|  | U1 I160 : 0,16*3,6*2*2 |  | 2.304 | [22 empty] | VV | 0
SPU
56 | 954111108R00 | Obklady konstrukcí sádrokartonovými deskami obklady ocelových konstrukcí obklady ocelových sloupů do 500 x 500 mm. 1 x opláštění, čtyřstranný, deska protipožární impregnovaná tloušťky 15 mm | m | 0 |  | 0 |  | 0 |  | 0 | 21 | 0 | 0.03212 | 0 | 0 | 0 | 801-1 | RTS 20/ II | RTS 20/ II | 1.7 | 0 |  | Práce |  |  |  | POL1_
|  | Včetně: | [24 empty] | POP
|  | - nezbytné úpravy desek na příslušný rozměr, | [24 empty] | POP
|  | - úpravy rohů, koutů a hran konstrukcí ze sádrokartonu, | [24 empty] | POP
|  | - standardního tmelení Q2, to je: základní tmelení Q1+ dodatečné tmelení (tmelení najemno) a případné přebroušení. | [24 empty] | POP |  | - standardního tmelení Q2, to je: základní tmelení Q1+ dodatečné tmelení (tmelení najemno) a případné přebroušení.
SPU
57 | 311237430R00 | tloušťky 250 mm, , charakteristická pevnost v tlaku fk = 4,10 MPa, součinitel prostupu tepla U = 0,35 W/m2.K, hodnota pro zdivo bez omítky při vlhkosti 1%, | m2 | 42.542 |  | 0 |  | 0 |  | 0 | 21 | 0 | 0.16937 | 7.21 | 0 | 0 |  | RTS 20/ II | RTS 20/ II | 0.66 | 28.08 |  | Práce |  |  |  | POL1_1
|  | 1*11,62 |  | 11.62 | [22 empty] | VV | 0
|  | 3,25*(4+6,12)-(0,96*2,05) |  | 30.922 | [22 empty] | VV | 0
SPU
58 | 317234411T00 | Probetonování mezi ocel.nosníky | m3 | 1.183 |  | 0 |  | 0 |  | 0 | 21 | 0 | 1.796 | 2.12 | 0 | 0 |  | Vlastní | Indiv | 0 | 0 |  | Práce |  |  |  | POL1_1
|  | U1 I160 : 0,38*0,16*3,6*2 |  | 0.44 | [22 empty] | VV | 0
|  | U2 U240 : 0,45*0,24*6,9 |  | 0.75 | [22 empty] | VV | 0
SPU
Díl: | 314 | Komíny |  |  |  | 0 |  | 0 |  | 0 |  | 0 |  | 2.33 |  | 0 |  |  |  |  | 5.2 | [5 empty] | DIL
59 | 314253603R00 | Univerzální třívrstvý komínový systém s klasickými komínovými vložkami komín jednoprůduchový, bez větrací šachty, obezdívka nadstřešní části komína cihlami pálenými lícovými 24x11,5x7,1 cm, DN 16 cm | m | 1.6 |  | 0 |  | 0 |  | 0 | 21 | 0 | 0.30718 | 0.49 | 0 | 0 | 801-1 | RTS 20/ II | RTS 20/ II | 3.2521 | 5.2 |  | Práce |  |  |  | POL1_1
|  | 1,6 |  | 1.6 | [22 empty] | VV | 0
SPU
60 | 314248316220 | Sada komínu DN160 7 m | sada | 1 |  | 0 |  | 0 |  | 0 | 21 | 0 | 0.91588 | 0.92 | 0 | 0 |  | Vlastní | Indiv | 0 | 0 |  | R-položka |  |  |  | POL12_1
|  | 1 |  | 1 | [22 empty] | VV | 0
SPU
61 | 314248316221 | Montáž komínu 7 m | celk | 1 |  | 0 |  | 0 |  | 0 | 21 | 0 | 0.91588 | 0.92 | 0 | 0 |  | Vlastní | Indiv | 0 | 0 |  | R-položka |  |  |  | POL12_1
|  | 1 |  | 1 | [22 empty] | VV | 0
SPU
Díl: | 34 | Stěny a příčky |  |  |  | 0 |  | 0 |  | 0 |  | 0 |  | 12.08 |  | 0 |  |  |  |  | 74.24 | [5 empty] | DIL
62 | 317167121R00 | Překlady keramické montáž a dodávka nenosné, délky 1000 mm, šířky 115 mm, výšky 71 mm | kus | 2 |  | 0 |  | 0 |  | 0 | 21 | 0 | 0.01573 | 0.03 | 0 | 0 | 801-1 | RTS 20/ II | RTS 20/ II | 0.2325 | 0.47 |  | Práce |  |  |  | POL1_1
|  | Včetně: | [24 empty] | POP
|  | - podepření plochých překladů v montážním stavu, | [24 empty] | POP
|  | - dodávky překladů. | [24 empty] | POP
|  | 2 |  | 2 | [22 empty] | VV | 0
SPU
63 | 317167122R00 | Překlady keramické montáž a dodávka nenosné, délky 1250 mm, šířky 115 mm, výšky 71 mm | kus | 2 |  | 0 |  | 0 |  | 0 | 21 | 0 | 0.02094 | 0.04 | 0 | 0 | 801-1 | RTS 20/ II | RTS 20/ II | 0.3175 | 0.64 |  | Práce |  |  |  | POL1_1
|  | Včetně: | [24 empty] | POP
|  | - podepření plochých překladů v montážním stavu, | [24 empty] | POP
|  | - dodávky překladů. | [24 empty] | POP
|  | 2 |  | 2 | [22 empty] | VV | 0
SPU
64 | 317167132R00 | Překlady keramické montáž a dodávka nenosné, délky 1250 mm, šířky 145 mm, výšky 71 mm | kus | 4 |  | 0 |  | 0 |  | 0 | 21 | 0 | 0.02963 | 0.12 | 0 | 0 | 801-1 | RTS 20/ II | RTS 20/ II | 0.3175 | 1.27 |  | Práce |  |  |  | POL1_1
|  | Včetně: | [24 empty] | POP
|  | - podepření plochých překladů v montážním stavu, | [24 empty] | POP
|  | - dodávky překladů. | [24 empty] | POP
|  | 4 |  | 4 | [22 empty] | VV | 0
SPU
65 | 342247532R00 | Příčky z tvárnic pálených Příčky z tvárnic pálených tloušťky 115 mm, z děrovaných příčkovek, P 10, zděných na tenkovrstvou maltu | m2 | 42.9775 |  | 0 |  | 0 |  | 0 | 21 | 0 | 0.09487 | 4.08 | 0 | 0 | 801-1 | RTS 20/ II | RTS 20/ II | 0.492 | 21.14 |  | Práce |  |  |  | POL1_1
|  | jednoduché nebo příčky zděné do svislé dřevěné, cihelné, betonové nebo ocelové konstrukce na jakoukoliv maltu vápenocementovou (MVC) nebo cementovou (MC), | [24 empty] | SPI |  | jednoduché nebo příčky zděné do svislé dřevěné, cihelné, betonové nebo ocelové konstrukce na jakoukoliv maltu vápenocementovou (MVC) nebo cementovou (MC),
|  | 3,25*(1,58*2+1,25+2,6)-0,7*2*2 |  | 19.98 | [22 empty] | VV | 0
|  | 3,25*(6,29+1,77)-0,8*2*2 |  | 23 | [22 empty] | VV | 0
SPU
66 | 342247542R00 | Příčky z tvárnic pálených Příčky z tvárnic pálených tloušťky 140 mm, z děrovaných příčkovek, P 10, zděných na tenkovrstvou maltu | m2 | 68.4725 |  | 0 |  | 0 |  | 0 | 21 | 0 | 0.10793 | 7.39 | 0 | 0 | 801-1 | RTS 20/ II | RTS 20/ II | 0.527 | 36.09 |  | Práce |  |  |  | POL1_1
|  | jednoduché nebo příčky zděné do svislé dřevěné, cihelné, betonové nebo ocelové konstrukce na jakoukoliv maltu vápenocementovou (MVC) nebo cementovou (MC), | [24 empty] | SPI |  | jednoduché nebo příčky zděné do svislé dřevěné, cihelné, betonové nebo ocelové konstrukce na jakoukoliv maltu vápenocementovou (MVC) nebo cementovou (MC),
|  | 3,25*(6,12+7,12+4)-(0,8*2*5) |  | 48.03 | [22 empty] | VV | 0
|  | 3,25*6,29 |  | 20.44 | [22 empty] | VV | 0
SPU
67 | 342948111R00 | Kotvení příček ke konstrukcím kotvami na hmoždinky | m | 35.75 |  | 0 |  | 0 |  | 0 | 21 | 0 | 0.00102 | 0.04 | 0 | 0 | 801-1 | RTS 20/ II | RTS 20/ II | 0.36 | 12.87 |  | Práce |  |  |  | POL1_1
|  | Včetně dodávky kotev i spojovacího materiálu. | [24 empty] | POP
|  | 3,25*11 |  | 35.75 | [22 empty] | VV | 0
SPU
68 | 346275115R00 | Přizdívky a obezdívky z desek pórobetonových tloušťky 150 mm | m2 | 2.5 |  | 0 |  | 0 |  | 0 | 21 | 0 | 0.15262 | 0.38 | 0 | 0 | 801-1 | RTS 20/ II | RTS 20/ II | 0.704 | 1.76 |  | Práce |  |  |  | POL1_1
|  | s pomocným lešením o výšce podlahy do 1900 mm a pro zatížení do 1,5 kPa. | [24 empty] | SPI
|  | wc : 1,25*1*2 |  | 2.5 | [22 empty] | VV | 0
SPU
Díl: | 41 | Stropy a stropní konstrukce |  |  |  | 0 |  | 0 |  | 0 |  | 0 |  | 22.56 |  | 0 |  |  |  |  | 298.45 | [5 empty] | DIL
69 | 416021126R00 | Podhledy na kovové konstrukci opláštěné deskami sádrokartonovými nosná konstrukce z profilů CD s přímým uchycením 1x deska, tloušťky 15 mm, protipožární | m2 | 100.93 |  | 0 |  | 0 |  | 0 | 21 | 0 | 0.01839 | 1.86 | 0 | 0 | 801-1 | RTS 20/ II | RTS 20/ II | 1 | 100.93 |  | Práce |  |  |  | POL1_1
|  | s úpravou rohů, koutů a hran konstrukcí, přebroušení a tmelení spár, | [24 empty] | POP
|  | m101,102,103,104 : 13,98+38,59+7,2+8 |  | 67.77 | [22 empty] | VV | 0
|  | m109,110,111 : 4,45+4,8+23,91 |  | 33.16 | [22 empty] | VV | 0
SPU
70 | 416021128R00 | Podhledy na kovové konstrukci opláštěné deskami sádrokartonovými nosná konstrukce z profilů CD s přímým uchycením 1x deska, tloušťky 15 mm, protipožární impregnovaná | m2 | 119.36 |  | 0 |  | 0 |  | 0 | 21 | 0 | 0.01839 | 2.2 | 0 | 0 | 801-1 | RTS 20/ II | RTS 20/ II | 1 | 119.36 |  | Práce |  |  |  | POL1_1
|  | s úpravou rohů, koutů a hran konstrukcí, přebroušení a tmelení spár, | [24 empty] | POP
|  | m105,106,107,108,112 : 3,03+1,58+1,58+4,67+108,5 |  | 119.36 | [22 empty] | VV | 0
SPU
71 | 417237114R00 | Obezdění ztužujícího věnce věncovkou pálenou s vložením izolace výšky 250 mm, tloušťka polystyrenové desky 100 mm | m | 74.58 |  | 0 |  | 0 |  | 0 | 21 | 0 | 0.01474 | 1.1 | 0 | 0 | 801-1 | RTS 20/ II | RTS 20/ II | 0.192 | 14.32 |  | Práce |  |  |  | POL1_1
|  | 21,02*2+16,27*2 |  | 74.58 | [22 empty] | VV | 0
SPU
72 | 417321315R00 | Železobeton ztužujících pásů a věnců z betonu C 20/25 | m3 | 6.4135 |  | 0 |  | 0 |  | 0 | 21 | 0 | 2.5252 | 16.2 | 0 | 0 | 801-1 | RTS 20/ II | RTS 20/ II | 1.448 | 9.29 |  | Práce |  |  |  | POL1_1
|  | 0,25*0,25*(21,02*2+16,27*2-0,5*2+1*2) |  | 4.72 | [22 empty] | VV | 0
|  | 0,45*0,25*11,62 |  | 1.31 | [22 empty] | VV | 0
|  | 0,25*0,25*6,12 |  | 0.38 | [22 empty] | VV | 0
SPU
73 | 417351115R00 | Bednění bočnic ztužujících pásů a věnců včetně vzpěr zřízení | m2 | 27.115 |  | 0 |  | 0 |  | 0 | 21 | 0 | 0.00795 | 0.22 | 0 | 0 | 801-1 | RTS 20/ II | RTS 20/ II | 0.79 | 21.42 |  | Práce |  |  |  | POL1_1
|  | 0,25*(20,12*2+15,37*2+1*2) |  | 18.25 | [22 empty] | VV | 0
|  | 2*0,25*11,62 |  | 5.81 | [22 empty] | VV | 0
|  | 2*0,25*6,12 |  | 3.06 | [22 empty] | VV | 0
SPU
74 | 417351116R00 | Bednění bočnic ztužujících pásů a věnců včetně vzpěr odstranění | m2 | 27.115 |  | 0 |  | 0 |  | 0 | 21 | 0 | 0 | 0 | 0 | 0 | 801-1 | RTS 20/ II | RTS 20/ II | 0.24 | 6.51 |  | Práce |  |  |  | POL1_1
|  | 0,25*(20,12*2+15,37*2+1*2) |  | 18.25 | [22 empty] | VV | 0
|  | 2*0,25*11,62 |  | 5.81 | [22 empty] | VV | 0
|  | 2*0,25*6,12 |  | 3.06 | [22 empty] | VV | 0
SPU
75 | 417361821R00 | Výztuž ztužujících pásů a věnců z betonářské oceli 10505 | t | 0.962 |  | 0 |  | 0 |  | 0 | 21 | 0 | 1.0167 | 0.98 | 0 | 0 | 801-1 | RTS 20/ II | RTS 20/ II | 27.673 | 26.62 |  | Práce |  |  |  | POL1_1
|  | 0,25*0,25*(21,02*2+16,27*2-0,5*2+1*2)*0,15 |  | 0.71 | [22 empty] | VV | 0
|  | 0,45*0,25*11,62*0,15 |  | 0.2 | [22 empty] | VV | 0
|  | 0,25*0,25*6,12*0,15 |  | 0.06 | [22 empty] | VV | 0
SPU
Díl: | 46 | Zpevněné plochy |  |  |  | 0 |  | 0 |  | 0 |  | 0 |  | 106.01 |  | 0 |  |  |  |  | 88.52 | [5 empty] | DIL
76 | 564231111R00 | Podklad nebo podsyp ze štěrkopísku tloušťka po zhutnění 100 mm | m2 | 83.3 |  | 0 |  | 0 |  | 0 | 21 | 0 | 0.2024 | 16.86 | 0 | 0 | 822-1 | RTS 20/ II | RTS 20/ II | 0.026 | 2.17 |  | Práce |  |  |  | POL1_1
|  | s rozprostřením, vlhčením a zhutněním | [24 empty] | SPI
|  | m113 : 83,3 |  | 83.3 | [22 empty] | VV | 0
SPU
77 | 564791111R00 | Podklad pro zpevnění z kameniva drceného 0 - 63 mm | m3 | 29.155 |  | 0 |  | 0 |  | 0 | 21 | 0 | 1.9312 | 56.31 | 0 | 0 |  | RTS 20/ II | RTS 20/ II | 0.185 | 5.39 |  | Práce |  |  |  | POL1_1
|  | Včetně kameniva, rozprostření a zhutnění podkladu. | [24 empty] | POP
|  | m113 : 0,35*83,3 |  | 29.16 | [22 empty] | VV | 0
SPU
78 | 564811111R00 | Podklad ze štěrkodrti s rozprostřením a zhutněním tloušťka po zhutnění 50 mm | m2 | 83.3 |  | 0 |  | 0 |  | 0 | 21 | 0 | 0.0982 | 8.18 | 0 | 0 | 822-1 | RTS 20/ II | RTS 20/ II | 0.021 | 1.75 |  | Práce |  |  |  | POL1_1
|  | m113 : 83,3 |  | 83.3 | [22 empty] | VV | 0
SPU
79 | 596215045R00 | Kladení zámkové dlažby do drtě příplatek za kladení dlažby tloušťky 80 mm, do100 m2 | m2 | 83.3 |  | 0 |  | 0 |  | 0 | 21 | 0 | 0 | 0 | 0 | 0 | 822-1 | RTS 15/ II | RTS 15/ II | 0.04 | 3.33 |  | Práce |  |  |  | POL1_1
|  | s provedením lože z kameniva drceného, s vyplněním spár, s dvojitým hutněním a se smetením přebytečného materiálu na krajnici. S dodáním hmot pro lože a výplň spár. | [24 empty] | SPI |  | s provedením lože z kameniva drceného, s vyplněním spár, s dvojitým hutněním a se smetením přebytečného materiálu na krajnici. S dodáním hmot pro lože a výplň spár.
|  | m113 : 83,3 |  | 83.3 | [22 empty] | VV | 0
SPU
80 | 596811111RT5 | Kladení dlažby z betonových nebo kamenin. dlaždic včetně dodávky dlaždic betonových, rozměru 50/50 mm, tloušťky 60 mm, do lože z kameniva těženého tloušťky do 30 mm | m2 | 29.415 |  | 0 |  | 0 |  | 0 | 21 | 0 | 0.20532 | 6.04 | 0 | 0 | 822-1 | RTS 20/ II | RTS 20/ II | 0.375 | 11.03 |  | Práce |  |  |  | POL1_1
|  | komunikací pro pěší do velikosti dlaždic 0,25 m2 s provedením lože tl. do 3 cm, s vyplněním spár a se smetením přebytečného materiálu na vzdálenost do 3 m | [24 empty] | SPI |  | komunikací pro pěší do velikosti dlaždic 0,25 m2 s provedením lože tl. do 3 cm, s vyplněním spár a se smetením přebytečného materiálu na vzdálenost do 3 m
|  | okap.chodník : 0,5*(7,02+21,02+1+16,27+12,52+1) |  | 29.41 | [22 empty] | VV | 0
SPU
81 | 917862111RT5 | Osazení chodníkového obrubníku betonového včetně dodávky betonovéího obrubníku stojatého, s boční opěrou z betonu prostého, do lože z betonu prostého C 12/15, rozměru 1000/100/250 mm | m | 17.75 |  | 0 |  | 0 |  | 0 | 21 | 0 | 0.20164 | 3.58 | 0 | 0 | 822-1 | RTS 20/ II | RTS 20/ II | 0.216 | 3.83 |  | Práce |  |  |  | POL1_1
|  | se zatřením lože, s vyplněním a zatřením spár cementovou maltou. S dodáním hmot pro lože tl. 80-100 mm. | [24 empty] | SPI |  | se zatřením lože, s vyplněním a zatřením spár cementovou maltou. S dodáním hmot pro lože tl. 80-100 mm.
|  | m113 : 8,5+9,25 |  | 17.75 | [22 empty] | VV | 0
SPU
82 | 918101111R00 | Lože pod obrubníky, krajníky nebo obruby z betonu prostého C 12/15 | m3 | 1.3313 |  | 0 |  | 0 |  | 0 | 21 | 0 | 2.525 | 3.36 | 0 | 0 | 822-1 | RTS 20/ II | RTS 20/ II | 1.442 | 1.92 |  | Práce |  |  |  | POL1_1
|  | z dlažebních kostek z betonu prostého | [24 empty] | SPI
|  | m113 : 0,3*0,25*(8,5+9,25) |  | 1.33 | [22 empty] | VV | 0
SPU
83 | 935112111R00 | Osazení příkopového žlabu se zřízením lože tl. 100 mm z betonu C 8/10, z betonových příkopových tvárnic, šířky do 500 mm | m | 22 |  | 0 |  | 0 |  | 0 | 21 | 0 | 0.14565 | 3.2 | 0 | 0 | 822-1 | RTS 20/ II | RTS 20/ II | 0.186 | 4.09 |  | Práce |  |  |  | POL1_1
|  | s vyplněním a zatřením spár cementovou maltou, se zřízením lože tl. 10 cm | [24 empty] | SPI
|  | Včetně dodání hmot pro lože a vyplnění spár. | [24 empty] | POP
|  | opěrka : 22 |  | 22 | [22 empty] | VV | 0
SPU
84 | 596215040R00.R | Kladení zámkové dlažby tl. 8 cm do drtě tl. 4 cm včetně dodávky betonové dlažby tl. 80 mm, 100x200 mm, přírodní šedá | m2 | 83.3 |  | 0 |  | 0 |  | 0 | 21 | 0 | 0.0739 | 6.16 | 0 | 0 |  | Vlastní | RTS 20/ II | 0.57 | 47.48 |  | Práce |  |  |  | POL1_1
|  | m113 : 83,3 |  | 83.3 | [22 empty] | VV | 0
SPU
85 | 596291113R00 | tloušťky 80 mm | m | 17.5 |  | 0 |  | 0 |  | 0 | 21 | 0 | 0.00036 | 0.01 | 0 | 0 |  | RTS 20/ II | RTS 20/ II | 0.43 | 7.53 |  | Práce |  |  |  | POL1_1
|  | 9+8,5 |  | 17.5 | [22 empty] | VV | 0
SPU
86 | 592275840 | Betonový žlab 1-30/100, 1000x300x100 mm | kus | 22.44 |  | 0 |  | 0 |  | 0 | 21 | 0 | 0.103 | 2.31 | 0 | 0 |  | Vlastní | Indiv | 0 | 0 |  | R-položka |  |  |  | POL12_1
|  | opěrka : 22*1,02 |  | 22.44 | [22 empty] | VV | 0
SPU
Díl: | 5 | Komunikace |  |  |  | 0 |  | 0 |  | 0 |  | 0 |  | 143.03 |  | 0 |  |  |  |  | 38.31 | [5 empty] | DIL
87 | 564861111R00 | Podklad ze štěrkodrti s rozprostřením a zhutněním tloušťka po zhutnění 200 mm | m2 | 117 |  | 0 |  | 0 |  | 0 | 21 | 0 | 0.3708 | 43.38 | 0 | 0 | 822-1 | RTS 20/ II | RTS 20/ II | 0.029 | 3.39 |  | Práce |  |  |  | POL1_1
|  | S11 : 117 |  | 117 | [22 empty] | VV | 0
SPU
88 | 564942113R00 | Podklad nebo kryt z mechanicky zpevněného kameniva (MZK) tloušťka po zhutnění 140 mm | m2 | 117 |  | 0 |  | 0 |  | 0 | 21 | 0 | 0.34526 | 40.4 | 0 | 0 | 822-1 | RTS 20/ II | RTS 20/ II | 0.032 | 3.74 |  | Práce |  |  |  | POL1_1
|  | s rozprostřením a zhutněním | [24 empty] | SPI
|  | S11 : 117 |  | 117 | [22 empty] | VV | 0
SPU
89 | 565161111R00 | Podklad z kameniva obaleného asfaltem v pruhu šířky do 3 m, třídy 1, tloušťka po zhutnění 80 mm | m2 | 117 |  | 0 |  | 0 |  | 0 | 21 | 0 | 0.211 | 24.69 | 0 | 0 | 822-1 | RTS 20/ II | RTS 20/ II | 0.072 | 8.42 |  | Práce |  |  |  | POL1_1
|  | s rozprostřením a zhutněním | [24 empty] | SPI
|  | S11 : 117 |  | 117 | [22 empty] | VV | 0
SPU
90 | 573111112R00 | Postřik živičný infiltrační s posypem kamenivem v množství 1 kg/m2 | m2 | 117 |  | 0 |  | 0 |  | 0 | 21 | 0 | 0.00601 | 0.7 | 0 | 0 | 822-1 | RTS 20/ II | RTS 20/ II | 0.004 | 0.47 |  | Práce |  |  |  | POL1_1
|  | z asfaltu silničního | [24 empty] | SPI
|  | S11 : 117 |  | 117 | [22 empty] | VV | 0
SPU
91 | 573211111R00 | Postřik živičný spojovací bez posypu kamenivem z asfaltu silničního, v množství od 0,5 do 0,7 kg/m2 | m2 | 117 |  | 0 |  | 0 |  | 0 | 21 | 0 | 0.00061 | 0.07 | 0 | 0 | 822-1 | RTS 20/ II | RTS 20/ II | 0.002 | 0.23 |  | Práce |  |  |  | POL1_1
|  | S11 : 117 |  | 117 | [22 empty] | VV | 0
SPU
92 | 577112113R00 | Beton asfaltový z modifikovaného asfaltu v pruhu šířky do 3 m, ACO 11 S , tloušťky 40 mm, plochy přes 1000 m2 | m2 | 117 |  | 0 |  | 0 |  | 0 | 21 | 0 | 0.10373 | 12.14 | 0 | 0 | 822-1 | RTS 20/ II | RTS 20/ II | 0.064 | 7.49 |  | Práce |  |  |  | POL1_1
|  | S11 : 117 |  | 117 | [22 empty] | VV | 0
SPU
93 | 917862111RT7 | Osazení chodníkového obrubníku betonového včetně dodávky betonovéího obrubníku stojatého, s boční opěrou z betonu prostého, do lože z betonu prostého C 12/15, rozměru 1000/150/250 mm | m | 43.5 |  | 0 |  | 0 |  | 0 | 21 | 0 | 0.22487 | 9.78 | 0 | 0 | 822-1 | RTS 20/ II | RTS 20/ II | 0.216 | 9.4 |  | Práce |  |  |  | POL1_1
|  | se zatřením lože, s vyplněním a zatřením spár cementovou maltou. S dodáním hmot pro lože tl. 80-100 mm. | [24 empty] | SPI |  | se zatřením lože, s vyplněním a zatřením spár cementovou maltou. S dodáním hmot pro lože tl. 80-100 mm.
|  | 43,5 |  | 43.5 | [22 empty] | VV | 0
SPU
94 | 918101111R00 | Lože pod obrubníky, krajníky nebo obruby z betonu prostého C 12/15 | m3 | 3.2625 |  | 0 |  | 0 |  | 0 | 21 | 0 | 2.525 | 8.24 | 0 | 0 | 822-1 | RTS 20/ II | RTS 20/ II | 1.442 | 4.7 |  | Práce |  |  |  | POL1_1
|  | z dlažebních kostek z betonu prostého | [24 empty] | SPI
|  | 0,3*0,25*43,5 |  | 3.26 | [22 empty] | VV | 0
SPU
95 | 919731121R00 | Zarovnání styčné plochy podkladu nebo krytu živičné, tloušťky do 50 mm | m | 4.5 |  | 0 |  | 0 |  | 0 | 21 | 0 | 0 | 0 | 0 | 0 | 822-1 | RTS 20/ II | RTS 20/ II | 0.067 | 0.3 |  | Práce |  |  |  | POL1_1
|  | podél vybourané části komunikace nebo zpevněné plochy | [24 empty] | SPI
|  | 4,5 |  | 4.5 | [22 empty] | VV | 0
SPU
96 | 919735112R00 | Řezání stávajících krytů nebo podkladů živičných, hloubky přes 50 do 100 mm | m | 4.5 |  | 0 |  | 0 |  | 0 | 21 | 0 | 0 | 0 | 0 | 0 | 822-1 | RTS 20/ II | RTS 20/ II | 0.037 | 0.17 |  | Práce |  |  |  | POL1_1
|  | včetně spotřeby vody | [24 empty] | SPI
|  | 4,5 |  | 4.5 | [22 empty] | VV | 0
SPU
97 | 597101113V01 | Montáž odvodňovacího štěrbinového žlabu, včetně beton. lože C16/20, h 250 mm | m | 9.25 |  | 0 |  | 0 |  | 0 | 21 | 0 | 0.25207 | 2.33 | 0 | 0 |  | Vlastní | Indiv | 0 | 0 |  | Práce |  |  |  | POL1_0
|  | 9,25 |  | 9.25 | [22 empty] | VV | 0
SPU
98 | 5922745010 | Žlab štěrbinový 220/250/1000 | kus | 9 |  | 0 |  | 0 |  | 0 | 21 | 0 | 0.11 | 0.99 | 0 | 0 |  | Vlastní | Indiv | 0 | 0 |  | R-položka |  |  |  | POL12_1
|  | 9 |  | 9 | [22 empty] | VV | 0
SPU
99 | 5922745011 | Žlab štěrbinový 220/250/1000 - M | kus | 1 |  | 0 |  | 0 |  | 0 | 21 | 0 | 0.1 | 0.1 | 0 | 0 |  | Vlastní | Indiv | 0 | 0 |  | R-položka |  |  |  | POL12_1
|  | 1 |  | 1 | [22 empty] | VV | 0
SPU
100 | 5922745013 | Žlab štěrbinový krytka 220/H | kus | 1 |  | 0 |  | 0 |  | 0 | 21 | 0 | 0.07 | 0.07 | 0 | 0 |  | Vlastní | Indiv | 0 | 0 |  | R-položka |  |  |  | POL12_1
|  | 1 |  | 1 | [22 empty] | VV | 0
SPU
101 | 5922745014 | Žlab štěrbinový krytka 220/D | kus | 1 |  | 0 |  | 0 |  | 0 | 21 | 0 | 0.07 | 0.07 | 0 | 0 |  | Vlastní | Indiv | 0 | 0 |  | R-položka |  |  |  | POL12_1
|  | 1 |  | 1 | [22 empty] | VV | 0
SPU
102 | 5922745015 | Napojení štěrbinového žlabu na kanalizaci | celk | 1 |  | 0 |  | 0 |  | 0 | 21 | 0 | 0.07 | 0.07 | 0 | 0 |  | Vlastní | Indiv | 0 | 0 |  | R-položka |  |  |  | POL12_1
|  | 1 |  | 1 | [22 empty] | VV | 0
SPU
Díl: | 61 | Upravy povrchů vnitřní |  |  |  | 0 |  | 0 |  | 0 |  | 0 |  | 17.15 |  | 0 |  |  |  |  | 542.46 | [5 empty] | DIL
103 | 602013111RT5 | Omítky stěn z hotových směsí vrstva jádrová, vápenocementová, , tloušťka vrstvy 20 mm, ruční provádění | m2 | 45.72 |  | 0 |  | 0 |  | 0 | 21 | 0 | 0.028 | 1.28 | 0 | 0 | 801-1 | RTS 20/ II | RTS 20/ II | 0.48 | 21.95 |  | Práce |  |  |  | POL1_1
|  | po jednotlivých vrstvách | [24 empty] | SPI
|  | m105 : 2*(1,25*2+2,5*2)-(0,8*2+0,7*2*2) |  | 10.6 | [22 empty] | VV | 0
|  | m106 : 2*(1*2+1,58*2)-(0,7*2) |  | 8.92 | [22 empty] | VV | 0
|  | m107 : 2*(1*2+1,58*2)-(0,7*2) |  | 8.92 | [22 empty] | VV | 0
|  | m108 : 2*(2,95*2+1,77*2)-(0,8*2) |  | 17.28 | [22 empty] | VV | 0
SPU
104 | 610991111R00 | Zakrývání výplní vnitřních otvorů, předmětů apod. fólií Pe 0,05-0,2 mm | m2 | 17.8 |  | 0 |  | 0 |  | 0 | 21 | 0 | 4e-05 | 0 | 0 | 0 | 801-1 | RTS 20/ II | RTS 20/ II | 0.078 | 1.39 |  | Práce |  |  |  | POL1_1
|  | které se zřizují před úpravami povrchu, a obalení osazených dveřních zárubní před znečištěním při úpravách povrchu nástřikem plastických maltovin včetně pozdějšího odkrytí, | [24 empty] | SPI |  | které se zřizují před úpravami povrchu, a obalení osazených dveřních zárubní před znečištěním při úpravách povrchu nástřikem plastických maltovin včetně pozdějšího odkrytí,
|  | 1,5*1,5*4+1,5*1*2+1,25*0,75*4+1*2,05 |  | 17.8 | [22 empty] | VV | 0
SPU
105 | 612473182R00 | Omítky vnitřní zdiva ze suchých směsí štukové | m2 | 465.964 |  | 0 |  | 0 |  | 0 | 21 | 0 | 0.02798 | 13.04 | 0 | 0 | 801-1 | RTS 20/ II | RTS 20/ II | 0.626 | 291.69 |  | Práce |  |  |  | POL1_1
|  | omítka vápenocementová, strojně nebo ručně nanášená v podlaží i ve schodišti na jakýkoliv druh podkladu, | [24 empty] | SPI |  | omítka vápenocementová, strojně nebo ručně nanášená v podlaží i ve schodišti na jakýkoliv druh podkladu,
|  | m101 : 3*(7,12*2+1,97*2)+0,4*(1+2,05*2+1+2,1*2)+0,2*(0,96+2,05*2) |  | 59.67 | [22 empty] | VV | 0
|  | -(0,8*2*5+0,9*2+0,9*2) |  | -11.6 | [22 empty] | VV | 0
|  | m102 : 3*(6,12*2+6,31*2)+0,25*(1,5*3*3)-(1,5*1,5*3+0,8*2) |  | 69.61 | [22 empty] | VV | 0
|  | m103 : 3*(1,8*2+4*2)-0,8*2 |  | 33.2 | [22 empty] | VV | 0
|  | m104 : 3*(2*2+4*2)+0,25*(1,25+0,75*2)-(0,8*2*2+1,25*0,75) |  | 32.55 | [22 empty] | VV | 0
|  | m105 : 1*(1,25*2+2,5*2) |  | 7.5 | [22 empty] | VV | 0
|  | m106 : 1*(1*2+1,58*2) |  | 5.16 | [22 empty] | VV | 0
|  | m107 : 1*(1*2+1,58*2) |  | 5.16 | [22 empty] | VV | 0
|  | m108 : 1*(2,95*2+1,77*2)-1,25*0,75+0,25*(1,25+0,75*2) |  | 9.19 | [22 empty] | VV | 0
|  | m109 : 3*(2,95*2+1,5*2)+0,25*(1,25+0,75*2)-(1,25*0,75+0,8*2) |  | 24.85 | [22 empty] | VV | 0
|  | m110 : 3*(3,21*2+1,5*2)+0,25*(1,25+0,75*2)-(1,25*0,75+0,8*2) |  | 26.41 | [22 empty] | VV | 0
|  | m111 : 3*(6,29*2+3,8*2)+0,25*(1,5*3)-(0,8*2*3+1,5*1,5) |  | 54.62 | [22 empty] | VV | 0
|  | m112 : 4,05*(11,62*2+9,8*2)+0,25*(1,5+1*2)*2-(1,5*1*2+3*3,5*2+0,8*2) |  | 149.65 | [22 empty] | VV | 0
SPU
106 | 612473186R00 | Omítky vnitřní zdiva ze suchých směsí příplatky za zabudované rohovníky | m | 94.01 |  | 0 |  | 0 |  | 0 | 21 | 0 | 0.00046 | 0.04 | 0 | 0 | 801-1 | RTS 20/ II | RTS 20/ II | 0 | 0 |  | Práce |  |  |  | POL1_1
|  | omítka vápenocementová, strojně nebo ručně nanášená v podlaží i ve schodišti na jakýkoliv druh podkladu, | [24 empty] | SPI |  | omítka vápenocementová, strojně nebo ručně nanášená v podlaží i ve schodišti na jakýkoliv druh podkladu,
|  | 1,5*3*4+(1,5+1*2)*2+(1,25+0,75*2)*4 |  | 36 | [22 empty] | VV | 0
|  | 1+2,05*2+1+2,1*2+0,96+2,05*2+3*2+4,05+(3+3,5*2)*2+6,3*2 |  | 58.01 | [22 empty] | VV | 0
SPU
107 | 612481211RT7 | Vyztužení vnitřních stěn sklotextilní síťovinou s dodávkou síťoviny a stěrkového tmelu | m2 | 465.964 |  | 0 |  | 0 |  | 0 | 21 | 0 | 0.00431 | 2.01 | 0 | 0 | 801-1 | RTS 20/ II | RTS 20/ II | 0.482 | 224.59 |  | Práce |  |  |  | POL1_1
|  | m101 : 3*(7,12*2+1,97*2)+0,4*(1+2,05*2+1+2,1*2)+0,2*(0,96+2,05*2) |  | 59.67 | [22 empty] | VV | 0
|  | -(0,8*2*5+0,9*2+0,9*2) |  | -11.6 | [22 empty] | VV | 0
|  | m102 : 3*(6,12*2+6,31*2)+0,25*(1,5*3*3)-(1,5*1,5*3+0,8*2) |  | 69.61 | [22 empty] | VV | 0
|  | m103 : 3*(1,8*2+4*2)-0,8*2 |  | 33.2 | [22 empty] | VV | 0
|  | m104 : 3*(2*2+4*2)+0,25*(1,25+0,75*2)-(0,8*2*2+1,25*0,75) |  | 32.55 | [22 empty] | VV | 0
|  | m105 : 1*(1,25*2+2,5*2) |  | 7.5 | [22 empty] | VV | 0
|  | m106 : 1*(1*2+1,58*2) |  | 5.16 | [22 empty] | VV | 0
|  | m107 : 1*(1*2+1,58*2) |  | 5.16 | [22 empty] | VV | 0
|  | m108 : 1*(2,95*2+1,77*2)-1,25*0,75+0,25*(1,25+0,75*2) |  | 9.19 | [22 empty] | VV | 0
|  | m109 : 3*(2,95*2+1,5*2)+0,25*(1,25+0,75*2)-(1,25*0,75+0,8*2) |  | 24.85 | [22 empty] | VV | 0
|  | m110 : 3*(3,21*2+1,5*2)+0,25*(1,25+0,75*2)-(1,25*0,75+0,8*2) |  | 26.41 | [22 empty] | VV | 0
|  | m111 : 3*(6,29*2+3,8*2)+0,25*(1,5*3)-(0,8*2*3+1,5*1,5) |  | 54.62 | [22 empty] | VV | 0
|  | m112 : 4,05*(11,62*2+9,8*2)+0,25*(1,5+1*2)*2-(1,5*1*2+3*3,5*2+0,8*2) |  | 149.65 | [22 empty] | VV | 0
SPU
108 | 632451024R00 | Vyrovnávací potěr z cementové malty v pásu o průměrné (střední) tloušťce od 40 do 50 mm | m2 | 6.3 |  | 0 |  | 0 |  | 0 | 21 | 0 | 0.1231 | 0.78 | 0 | 0 | 801-1 | RTS 20/ II | RTS 20/ II | 0.45 | 2.84 |  | Práce |  |  |  | POL1_1
|  | na zdivu jako podklad např. pod izolaci, na parapetech z prefabrikovaných dílců, pod oplechování apod., vodorovný nebo ve spádu do 15°, hlazený dřevěným hladítkem, | [24 empty] | SPI |  | na zdivu jako podklad např. pod izolaci, na parapetech z prefabrikovaných dílců, pod oplechování apod., vodorovný nebo ve spádu do 15°, hlazený dřevěným hladítkem,
|  | parapet : 0,45*(1,5*6+1,25*4) |  | 6.3 | [22 empty] | VV | 0
SPU
109 | 61002 | Zednické výpomoci po řemeslech | celk | 1 |  | 0 |  | 0 |  | 0 | 21 | 0 | 0 | 0 | 0 | 0 |  | Vlastní | Indiv | 0 | 0 |  | R-položka |  |  |  | POL12_1
|  | 1 |  | 1 | [22 empty] | VV | 0
SPU
Díl: | 62 | Úpravy povrchů vnější |  |  |  | 0 |  | 0 |  | 0 |  | 0 |  | 6.28 |  | 0 |  |  |  |  | 504.55 | [5 empty] | DIL
110 | 602015185RT6 | Omítky stěn z hotových směsí omítka vrchní tenkovrstvá, silikonsilikátová, tloušťka vrstvy 1,5 mm, ruční provádění | m2 | 276.18 |  | 0 |  | 0 |  | 0 | 21 | 0 | 0.00263 | 0.73 | 0 | 0 | 801-1 | RTS 20/ II | RTS 20/ II | 0.36 | 99.42 |  | Práce |  |  |  | POL1_1
|  | po jednotlivých vrstvách | [24 empty] | SPI
|  | sever : 12,52*4+8,5*3-(1,5*1,5+1*2,05)+0,2*(1,5*3) |  | 72.18 | [22 empty] | VV | 0
|  | jih : 21,02*3-(1,5*1,5*2+1,25*0,75*4)+0,2*(1,5*3*2+(1,25+0,75*2)*4) |  | 58.81 | [22 empty] | VV | 0
|  | východ : (3,5+5,8)/2*6,8+(5,8+4,4)/2*9,5-(1,5*1,5+1,5*1*2) |  | 74.82 | [22 empty] | VV | 0
|  | 0,2*(1,5*3+(1,5+1*2)*2) |  | 2.3 | [22 empty] | VV | 0
|  | západ : (3,5+5,8)/2*6,8+(5,8+4,4)/2*9,5-(3*3,5*2) |  | 59.07 | [22 empty] | VV | 0
|  | 0,45*(3+3,5*2)*2 |  | 9 | [22 empty] | VV | 0
SPU
111 | 602021113RT1 | Omítky stěn z hotových směsí vrstva jádrová, sádrová, tepelně izolační, tloušťka vrstvy 20 mm, ruční provádění | m2 | 272.82 |  | 0 |  | 0 |  | 0 | 21 | 0 | 0.00893 | 2.44 | 0 | 0 | 801-1 | RTS 20/ II | RTS 20/ II | 0.48 | 130.95 |  | Práce |  |  |  | POL1_1
|  | po jednotlivých vrstvách | [24 empty] | SPI
|  | sever : 12,52*4+8,5*3-(1,5*1,5+1*2,05)+0,2*(1,5*3) |  | 72.18 | [22 empty] | VV | 0
|  | jih : 21,02*3-(1,5*1,5*2+1,25*0,75*4)+0,2*(1,5*3*2+(1,25+0,75*2)*4) |  | 58.81 | [22 empty] | VV | 0
|  | východ : (3,5+5,8)/2*6,8+(5,8+4,4)/2*9,5-(1,5*1,5+1,5*1*2) |  | 74.82 | [22 empty] | VV | 0
|  | 0,2*(1,5*3+(1,5+1*2)*2) |  | 2.3 | [22 empty] | VV | 0
|  | západ : (3,5+5,8)/2*6,8+(5,8+4,4)/2*9,5-(3*3,5*2) |  | 59.07 | [22 empty] | VV | 0
|  | 0,45*(3+3,5*2)*2-2,1*3,2/2 |  | 5.64 | [22 empty] | VV | 0
SPU
112 | 602011191R00 | Omítky stěn z hotových směsí Doplňkové práce pro omítky stěn z hotových směsí podkladní nátěr pod tenkovrstvé omítky | m2 | 276.18 |  | 0 |  | 0 |  | 0 | 21 | 0 | 0.00022 | 0.06 | 0 | 0 | 801-1 | RTS 20/ II | RTS 20/ II | 0.07 | 19.33 |  | Práce |  |  |  | POL1_1
|  | po jednotlivých vrstvách | [24 empty] | SPI
|  | sever : 12,52*4+8,5*3-(1,5*1,5+1*2,05)+0,2*(1,5*3) |  | 72.18 | [22 empty] | VV | 0
|  | jih : 21,02*3-(1,5*1,5*2+1,25*0,75*4)+0,2*(1,5*3*2+(1,25+0,75*2)*4) |  | 58.81 | [22 empty] | VV | 0
|  | východ : (3,5+5,8)/2*6,8+(5,8+4,4)/2*9,5-(1,5*1,5+1,5*1*2) |  | 74.82 | [22 empty] | VV | 0
|  | 0,2*(1,5*3+(1,5+1*2)*2) |  | 2.3 | [22 empty] | VV | 0
|  | západ : (3,5+5,8)/2*6,8+(5,8+4,4)/2*9,5-(3*3,5*2) |  | 59.07 | [22 empty] | VV | 0
|  | 0,45*(3+3,5*2)*2 |  | 9 | [22 empty] | VV | 0
SPU
113 | 620991121R00 | Zakrývání výplní vnějších otvorů z postaveného lešení | m2 | 38.8 |  | 0 |  | 0 |  | 0 | 21 | 0 | 4e-05 | 0 | 0 | 0 | 801-1 | RTS 20/ II | RTS 20/ II | 0.078 | 3.03 |  | Práce |  |  |  | POL1_1
|  | s rámy a zárubněmi, zábradlí, předmětů oplechování apod., které se zřizují ještě před úpravami povrchu, před jejich znečištěním při úpravách povrchu nástřikem plastických (lepivých) maltovin | [24 empty] | SPI |  | s rámy a zárubněmi, zábradlí, předmětů oplechování apod., které se zřizují ještě před úpravami povrchu, před jejich znečištěním při úpravách povrchu nástřikem plastických (lepivých) maltovin
|  | 1,5*1,5*4+1,5*1*2+1,25*0,75*4+1*2,05+3*3,5*2 |  | 38.8 | [22 empty] | VV | 0
SPU
114 | 622319132RV1 | Zateplení fasády , expandovaným polystyrénem, tloušťky 100 mm, zakončené stěrkou s výztužnou tkaninou, | m2 | 12.782 |  | 0 |  | 0 |  | 0 | 21 | 0 | 0.00934 | 0.12 | 0 | 0 | 801-1 | RTS 20/ II | RTS 20/ II | 1.166 | 14.9 |  | Práce |  |  |  | POL1_1
|  | nanesení lepicího tmelu na izolační desky, nalepení desek, zajištění talířovými hmoždinkami (6 ks/m2), přebroušení desek, natažení stěrky, vtlačení výztužné tkaniny (1,15 m2/m2), přehlazení stěrky. Kontaktní nátěr a povrchová úprava omítkou podle popisu položky. | [24 empty] | SPI |  | nanesení lepicího tmelu na izolační desky, nalepení desek, zajištění talířovými hmoždinkami (6 ks/m2), přebroušení desek, natažení stěrky, vtlačení výztužné tkaniny (1,15 m2/m2), přehlazení stěrky. Kontaktní nátěr a povrchová úprava omítkou podle popisu položky.
|  | K ochraně hran na rozích budovy je zahrnuto 0,14 m rohových lišt na m2. | [24 empty] | SPI
|  | Položka neobsahuje kontaktní nátěr a povrchovou úpravu omítkou. | [24 empty] | POP
|  | S8 : 1,1*11,62 |  | 12.78 | [22 empty] | VV | 0
SPU
115 | 622319135RV1 | Zateplení fasády , expandovaným polystyrénem, tloušťky 160 mm, zakončené stěrkou s výztužnou tkaninou, | m2 | 5.61 |  | 0 |  | 0 |  | 0 | 21 | 0 | 0.01041 | 0.06 | 0 | 0 | 801-1 | RTS 20/ II | RTS 20/ II | 1.166 | 6.54 |  | Práce |  |  |  | POL1_1
|  | nanesení lepicího tmelu na izolační desky, nalepení desek, zajištění talířovými hmoždinkami (6 ks/m2), přebroušení desek, natažení stěrky, vtlačení výztužné tkaniny (1,15 m2/m2), přehlazení stěrky. Kontaktní nátěr a povrchová úprava omítkou podle popisu položky. | [24 empty] | SPI |  | nanesení lepicího tmelu na izolační desky, nalepení desek, zajištění talířovými hmoždinkami (6 ks/m2), přebroušení desek, natažení stěrky, vtlačení výztužné tkaniny (1,15 m2/m2), přehlazení stěrky. Kontaktní nátěr a povrchová úprava omítkou podle popisu položky.
|  | K ochraně hran na rozích budovy je zahrnuto 0,14 m rohových lišt na m2. | [24 empty] | SPI
|  | Položka neobsahuje kontaktní nátěr a povrchovou úpravu omítkou. | [24 empty] | POP
|  | S9 napoj.střech : (2,2+1,2)/2*3,3 |  | 5.61 | [22 empty] | VV | 0
SPU
116 | 622428971R00 | Oprava vnějších omítek vápenných příplatek k položce za vícebarevnou omítku | m2 | 276.18 |  | 0 |  | 0 |  | 0 | 21 | 0 | 0.00258 | 0.71 | 0 | 0 | 801-4 | RTS 20/ II | RTS 20/ II | 0.0587 | 16.21 |  | Práce |  |  |  | POL1_1
|  | a vápenocementových, bez otlučení vadných míst, | [24 empty] | SPI
|  | sever : 12,52*4+8,5*3-(1,5*1,5+1*2,05)+0,2*(1,5*3) |  | 72.18 | [22 empty] | VV | 0
|  | jih : 21,02*3-(1,5*1,5*2+1,25*0,75*4)+0,2*(1,5*3*2+(1,25+0,75*2)*4) |  | 58.81 | [22 empty] | VV | 0
|  | východ : (3,5+5,8)/2*6,8+(5,8+4,4)/2*9,5-(1,5*1,5+1,5*1*2) |  | 74.82 | [22 empty] | VV | 0
|  | 0,2*(1,5*3+(1,5+1*2)*2) |  | 2.3 | [22 empty] | VV | 0
|  | západ : (3,5+5,8)/2*6,8+(5,8+4,4)/2*9,5-(3*3,5*2) |  | 59.07 | [22 empty] | VV | 0
|  | 0,45*(3+3,5*2)*2 |  | 9 | [22 empty] | VV | 0
SPU
117 | 622432112R00 | Omítky vnější stěn z umělého kamene v přírodní barvě drtí dekorativní střednězrnné, akrylátové | m2 | 31.221 |  | 0 |  | 0 |  | 0 | 21 | 0 | 0.00618 | 0.19 | 0 | 0 | 801-1 | RTS 20/ II | RTS 20/ II | 0.5 | 15.61 |  | Práce |  |  |  | POL1_1
|  | sokl : 0,45*(21,02*2+16,27*2+0,45*4)-0,45*(1+3*2) |  | 31.22 | [22 empty] | VV | 0
SPU
118 | 622473186R00 | Příplatek za rohovník vnějších omítek ze suché směsi | m | 81.6 |  | 0 |  | 0 |  | 0 | 21 | 0 | 0.00045 | 0.04 | 0 | 0 | 801-1 | RTS 20/ II | RTS 20/ II | 0 | 0 |  | Práce |  |  |  | POL1_1
|  | 1,5*3*4+(1,5+1*2)*2+(1,25+0,75*2)*4 |  | 36 | [22 empty] | VV | 0
|  | (3+3,5*2)*2+4*4+4,8*2 |  | 45.6 | [22 empty] | VV | 0
SPU
119 | 622481211RT7 | Vyztužení vnějších omítek stěn sklotextilní síťovinou s dodávkou výztužné sítě a stěrkového tmelu | m2 | 314.339 |  | 0 |  | 0 |  | 0 | 21 | 0 | 0.00431 | 1.35 | 0 | 0 | 801-1 | RTS 20/ II | RTS 20/ II | 0.482 | 151.51 |  | Práce |  |  |  | POL1_1
|  | sever : 12,52*4+8,5*3-(1,5*1,5+1*2,05)+0,2*(1,5*3) |  | 72.18 | [22 empty] | VV | 0
|  | jih : 21,02*3-(1,5*1,5*2+1,25*0,75*4)+0,2*(1,5*3*2+(1,25+0,75*2)*4) |  | 58.81 | [22 empty] | VV | 0
|  | východ : (3,5+5,8)/2*6,8+(5,8+4,4)/2*9,5-(1,5*1,5+1,5*1*2) |  | 74.82 | [22 empty] | VV | 0
|  | 0,2*(1,5*3+(1,5+1*2)*2) |  | 2.3 | [22 empty] | VV | 0
|  | západ : (3,5+5,8)/2*6,8+(5,8+4,4)/2*9,5-(3*3,5*2) |  | 59.07 | [22 empty] | VV | 0
|  | 0,45*(3+3,5*2)*2 |  | 9 | [22 empty] | VV | 0
|  | sokl : 0,55*(21,02*2+16,27*2+0,45*4)-0,55*(1+3*2) |  | 38.16 | [22 empty] | VV | 0
SPU
120 | 622319510R00 | extrudovaným polysterenem, tloušťky 50 mm | m2 | 95.443 |  | 0 |  | 0 |  | 0 | 21 | 0 | 0.00603 | 0.58 | 0 | 0 |  | RTS 20/ II | RTS 20/ II | 0.493 | 47.05 |  | Práce |  |  |  | POL1_1
|  | 1,45*(21,12+4,8*2) |  | 44.544 | [22 empty] | VV | 0
|  | 1,15*(21,12+11,57*2) |  | 50.899 | [22 empty] | VV | 0
SPU
121 | 62500001 | Logo SDH na fasádě s textem, 4,0 x 0,3 m, barevné provedení červeným nátěrem na fasádu, bude upřesněno při realizaci | kpl | 1 |  | 0 |  | 0 |  | 0 | 21 | 0 | 0 | 0 | 0 | 0 |  | Vlastní | Indiv | 0 | 0 |  | R-položka |  |  |  | POL12_1
SPU
Díl: | 63 | Podlahy a podlahové konstrukce |  |  |  | 0 |  | 0 |  | 0 |  | 0 |  | 60.97 |  | 0 |  |  |  |  | 150.51 | [5 empty] | DIL
122 | 631316211R00 | Mazanina z betonu prostého speciální povrchové úpravy mazanin povrchový vsyp strojně hlazený, směsí s křemíkem | m2 | 108.5 |  | 0 |  | 0 |  | 0 | 21 | 0 | 0.005 | 0.54 | 0 | 0 | 801-1 | RTS 20/ II | RTS 20/ II | 0.108 | 11.72 |  | Práce |  |  |  | POL1_1
|  | (z kameniva) hlazená dřevěným hladítkem | [24 empty] | SPI
|  | m112 : 108,5 |  | 108.5 | [22 empty] | VV | 0
SPU
123 | 631319165R00 | Příplatek za přehlazení povrchu tloušťka mazaniny od 120 mm do 240 mm | m3 | 16.275 |  | 0 |  | 0 |  | 0 | 21 | 0 | 0.01 | 0.16 | 0 | 0 | 801-1 | RTS 20/ II | RTS 20/ II | 0.675 | 10.99 |  | Práce |  |  |  | POL1_1
|  | betonové mazaniny min. B 10 ocelovým hladítkem s poprášením cementem pro konečnou úpravu mazaniny | [24 empty] | SPI
|  | m112 : 0,15*108,5 |  | 16.275 | [22 empty] | VV | 0
SPU
124 | 631319175R00 | Příplatek za stržení povrchu tloušťka mazaniny od 120 mm do 240 mm | m3 | 16.275 |  | 0 |  | 0 |  | 0 | 21 | 0 | 0 | 0 | 0 | 0 | 801-1 | RTS 20/ II | RTS 20/ II | 0.205 | 3.34 |  | Práce |  |  |  | POL1_1
|  | spodní vrstvy mazaniny latí před vložením výztuže nebo pletiva pro tloušťku obou vrstev mazaniny | [24 empty] | SPI
|  | m112 : 0,15*108,5 |  | 16.275 | [22 empty] | VV | 0
SPU
125 | 631361921RT9 | Výztuž mazanin z betonů a z lehkých betonů ze svařovaných sítí průměr drátu 8 mm, velikost oka 150/150 mm | t | 1.4056 |  | 0 |  | 0 |  | 0 | 21 | 0 | 1.0662 | 1.5 | 0 | 0 | 801-1 | RTS 20/ II | RTS 20/ II | 15.231 | 21.41 |  | Práce |  |  |  | POL1_1
|  | m112 : 2*5,398*108,5*1,2/1000 |  | 1.41 | [22 empty] | VV | 0
SPU
126 | 631571008R00 | Násyp pod podlahy z kameniva pod plovoucí nebo tepelně izolační vrstvy podlah z písku prosátého tl. do 20 mm | m2 | 220.29 |  | 0 |  | 0 |  | 0 | 21 | 0 | 0.03674 | 8.09 | 0 | 0 | 801-1 | RTS 20/ II | RTS 20/ II | 0.071 | 15.64 |  | Práce |  |  |  | POL1_1
|  | pod mazaniny a dlažby, popř. na plochých střechách, vodorovný nebo ve spádu, s udusáním a urovnáním povrchu, | [24 empty] | SPI |  | pod mazaniny a dlažby, popř. na plochých střechách, vodorovný nebo ve spádu, s udusáním a urovnáním povrchu,
|  | vyrovnání pod ti : 13,98+38,59+7,2+8+3,03+1,58+1,58+4,67+4,45+4,8+23,91+108,5 |  | 220.29 | [22 empty] | VV | 0
SPU
127 | 632412150RT3 | Potěr ze suchých směsí potěr anhydritový samonivelační, tloušťky 50 mm, ruční zpracování | m2 | 111.79 |  | 0 |  | 0 |  | 0 | 21 | 0 | 0.083 | 9.28 | 0 | 0 | 801-1 | RTS 20/ II | RTS 20/ II | 0.426 | 47.62 |  | Práce |  |  |  | POL1_1
|  | s rozprostřením a uhlazením | [24 empty] | SPI
|  | m101,102,104 : 13,98+38,59+8 |  | 60.57 | [22 empty] | VV | 0
|  | m110,111 : 4,8+23,91 |  | 28.71 | [22 empty] | VV | 0
|  | m103,105,106,107,108,109 : 7,2+3,03+1,58+1,58+4,67+4,45 |  | 22.51 | [22 empty] | VV | 0
SPU
128 | 631315811R00 | třídy C 30/37, | m3 | 16.275 |  | 0 |  | 0 |  | 0 | 21 | 0 | 2.525 | 41.09 | 0 | 0 |  | RTS 20/ II | RTS 20/ II | 2.317 | 37.71 |  | Práce |  |  |  | POL1_1
|  | m112 : 0,15*108,5 |  | 16.275 | [22 empty] | VV | 0
SPU
129 | 631317215R00 | vyztuženém, hloubky 0-150 mm | m | 21.42 |  | 0 |  | 0 |  | 0 | 21 | 0 | 0 | 0 | 0 | 0 |  | RTS 20/ II | RTS 20/ II | 0.097 | 2.08 |  | Práce |  |  |  | POL1_1
|  | m112 : 11,62+9,8 |  | 21.42 | [22 empty] | VV | 0
SPU
130 | 6346011110 | Zaplnění dilatačních spár mazanin, šířka 5 mm | m | 21.42 |  | 0 |  | 0 |  | 0 | 21 | 0 | 0.00128 | 0.03 | 0 | 0 |  | Vlastní | Indiv | 0 | 0 |  | R-položka |  |  |  | POL12_1
|  | m112 : 11,62+9,8 |  | 21.42 | [22 empty] | VV | 0
SPU
131 | 63460112911 | Příplatek za dalších 5 mm bet.potěru | m2 | 290.35 |  | 0 |  | 0 |  | 0 | 21 | 0 | 0.00097 | 0.28 | 0 | 0 |  | Vlastní | Indiv | 0 | 0 |  | R-položka |  |  |  | POL12_1
|  | m101,102,104 : (13,98+38,59+8)*3 |  | 181.71 | [22 empty] | VV | 0
|  | m110,111 : (4,8+23,91)*3 |  | 86.13 | [22 empty] | VV | 0
|  | m103,105,106,107,108,109 : 7,2+3,03+1,58+1,58+4,67+4,45 |  | 22.51 | [22 empty] | VV | 0
SPU
Díl: | 64 | Výplně otvorů |  |  |  | 0 |  | 0 |  | 0 |  | 0 |  | 0.42 |  | 0 |  |  |  |  | 26.41 | [5 empty] | DIL
132 | 642942111RT3 | Osazení zárubní dveřních ocelových bez dveřních křídel, do zdiva včetně kotvení, na jakoukoliv cementovou maltu, s vybetonováním prahu v zárubni a s osazením špalíků nebo latí pro dřevěný práh včetně dodávky zárubní CgH, 70 x 197 x 11 cm | kus | 2 |  | 0 |  | 0 |  | 0 | 21 | 0 | 0.03055 | 0.06 | 0 | 0 | 801-1 | RTS 20/ II | RTS 20/ II | 1.86 | 3.72 |  | Práce |  |  |  | POL1_1
|  | D5,D6 : 1+1 |  | 2 | [22 empty] | VV | 0
SPU
133 | 642942111RT4 | Osazení zárubní dveřních ocelových bez dveřních křídel, do zdiva včetně kotvení, na jakoukoliv cementovou maltu, s vybetonováním prahu v zárubni a s osazením špalíků nebo latí pro dřevěný práh včetně dodávky zárubní CgH, 80 x 197 x 11 cm | kus | 8 |  | 0 |  | 0 |  | 0 | 21 | 0 | 0.03083 | 0.25 | 0 | 0 | 801-1 | RTS 20/ II | RTS 20/ II | 1.86 | 14.88 |  | Práce |  |  |  | POL1_1
|  | D3,D4 : 8 |  | 8 | [22 empty] | VV | 0
SPU
134 | 642942111RU5 | Osazení zárubní dveřních ocelových bez dveřních křídel, do zdiva včetně kotvení, na jakoukoliv cementovou maltu, s vybetonováním prahu v zárubni a s osazením špalíků nebo latí pro dřevěný práh včetně dodávky zárubní CgH, 90 x 197 x 16 cm | kus | 1 |  | 0 |  | 0 |  | 0 | 21 | 0 | 0.03405 | 0.03 | 0 | 0 | 801-1 | RTS 20/ II | RTS 20/ II | 1.86 | 1.86 |  | Práce |  |  |  | POL1_1
|  | D2 : 1 |  | 1 | [22 empty] | VV | 0
SPU
135 | 648991113RT2 | Osazení parapetních desek z plastických hmot Dodávka a osazení parapetních desek z plastických hmot šířky 250 mm | m | 14 |  | 0 |  | 0 |  | 0 | 21 | 0 | 0.00551 | 0.08 | 0 | 0 | 801-1 | RTS 20/ II | RTS 20/ II | 0.425 | 5.95 |  | Práce |  |  |  | POL1_1
|  | a poloplastických hmot na montážní pěnu, zapravení omítky pod parapetem, těsnění spáry mezi parapetem a rámem okna, dodávka silikonu. | [24 empty] | SPI |  | a poloplastických hmot na montážní pěnu, zapravení omítky pod parapetem, těsnění spáry mezi parapetem a rámem okna, dodávka silikonu.
|  | 1,5*4+1,5*2+1,25*4 |  | 14 | [22 empty] | VV | 0
SPU
136 | 640012345 | Příplatek za zárubeň protipožární 900x 1970 mm | ks | 1 |  | 0 |  | 0 |  | 0 | 21 | 0 | 0 | 0 | 0 | 0 |  | Vlastní | Indiv | 0 | 0 |  | R-položka |  |  |  | POL12_1
|  | 1 |  | 1 | [22 empty] | VV | 0
SPU
Díl: | 94 | Lešení a stavební výtahy |  |  |  | 0 |  | 0 |  | 0 |  | 0 |  | 8.87 |  | 0 |  |  |  |  | 176.74 | [5 empty] | DIL
137 | 941941031R00 | Montáž lešení lehkého pracovního řadového s podlahami šířky od 0,80 do 1,00 m, výšky do 10 m | m2 | 384.6 |  | 0 |  | 0 |  | 0 | 21 | 0 | 0.01838 | 7.07 | 0 | 0 | 800-3 | RTS 20/ II | RTS 20/ II | 0.13 | 50 |  | Práce |  |  |  | POL1_1
|  | Včetně kotvení lešení. | [24 empty] | POP
|  | 3*(22,4+1*2)+5*(17,7+1*2) |  | 171.7 | [22 empty] | VV | 0
|  | 5*(13,9+1*2+10+1*2)+3*(9+1*2)+4*(8,1+1*2) |  | 212.9 | [22 empty] | VV | 0
SPU
138 | 941941191R00 | Montáž lešení lehkého pracovního řadového s podlahami příplatek k ceně za každý další i započatý měsíc použití lešení šířky šířky od 0,80 do 1,00 m a výšky do 10 m | m2 | 1153.8 |  | 0 |  | 0 |  | 0 | 21 | 0 | 0.00085 | 0.98 | 0 | 0 | 800-3 | RTS 20/ II | RTS 20/ II | 0.006 | 6.92 |  | Práce |  |  |  | POL1_1
|  | (3*(22,4+1*2)+5*(17,7+1*2))*3 |  | 515.1 | [22 empty] | VV | 0
|  | (5*(13,9+1*2+10+1*2)+3*(9+1*2)+4*(8,1+1*2))*3 |  | 638.7 | [22 empty] | VV | 0
SPU
139 | 941941831R00 | Demontáž lešení lehkého řadového s podlahami šířky od 0,8 do 1 m, výšky do 10 m | m2 | 384.6 |  | 0 |  | 0 |  | 0 | 21 | 0 | 0 | 0 | 0 | 0 | 800-3 | RTS 20/ II | RTS 20/ II | 0.112 | 43.08 |  | Práce |  |  |  | POL1_1
|  | 3*(22,4+1*2)+5*(17,7+1*2) |  | 171.7 | [22 empty] | VV | 0
|  | 5*(13,9+1*2+10+1*2)+3*(9+1*2)+4*(8,1+1*2) |  | 212.9 | [22 empty] | VV | 0
SPU
140 | 941955002R00 | Lešení lehké pracovní pomocné pomocné, o výšce lešeňové podlahy přes 1,2 do 1,9 m | m2 | 111.79 |  | 0 |  | 0 |  | 0 | 21 | 0 | 0.00158 | 0.18 | 0 | 0 | 800-3 | RTS 20/ II | RTS 20/ II | 0.214 | 23.92 |  | Práce |  |  |  | POL1_1
|  | 13,98+38,59+7,2+8+3,03+1,58+1,58+4,67+4,45+4,8+23,91 |  | 111.79 | [22 empty] | VV | 0
SPU
141 | 941955004R00 | Lešení lehké pracovní pomocné pomocné, o výšce lešeňové podlahy přes 2,5 do 3,5 m | m2 | 108.5 |  | 0 |  | 0 |  | 0 | 21 | 0 | 0.00592 | 0.64 | 0 | 0 | 800-3 | RTS 20/ II | RTS 20/ II | 0.26 | 28.21 |  | Práce |  |  |  | POL1_1
|  | 108,5 |  | 108.5 | [22 empty] | VV | 0
SPU
142 | 944944011R00 | Ochranné sítě z umělých vláken | m2 | 384.6 |  | 0 |  | 0 |  | 0 | 21 | 0 | 0 | 0 | 0 | 0 | 800-3 | RTS 20/ II | RTS 20/ II | 0.04 | 15.38 |  | Práce |  |  |  | POL1_1
|  | 3*(22,4+1*2)+5*(17,7+1*2) |  | 171.7 | [22 empty] | VV | 0
|  | 5*(13,9+1*2+10+1*2)+3*(9+1*2)+4*(8,1+1*2) |  | 212.9 | [22 empty] | VV | 0
SPU
143 | 944944031R00 | Ochranné sítě příplatek k ceně za každý další i započatý měsíc použití ochranných sítí z umělých vláken | m2 | 1153.8 |  | 0 |  | 0 |  | 0 | 21 | 0 | 0 | 0 | 0 | 0 | 800-3 | RTS 20/ II | RTS 20/ II | 0 | 0 |  | Práce |  |  |  | POL1_1
|  | (3*(22,4+1*2)+5*(17,7+1*2))*3 |  | 515.1 | [22 empty] | VV | 0
|  | (5*(13,9+1*2+10+1*2)+3*(9+1*2)+4*(8,1+1*2))*3 |  | 638.7 | [22 empty] | VV | 0
SPU
144 | 944944081R00 | Demontáž ochranné sítě z umělých vláken | m2 | 384.6 |  | 0 |  | 0 |  | 0 | 21 | 0 | 0 | 0 | 0 | 0 | 800-3 | RTS 20/ II | RTS 20/ II | 0.024 | 9.23 |  | Práce |  |  |  | POL1_1
|  | 3*(22,4+1*2)+5*(17,7+1*2) |  | 171.7 | [22 empty] | VV | 0
|  | 5*(13,9+1*2+10+1*2)+3*(9+1*2)+4*(8,1+1*2) |  | 212.9 | [22 empty] | VV | 0
SPU
Díl: | 95 | Dokončovací konstrukce na pozemních stavbách |  |  |  | 0 |  | 0 |  | 0 |  | 0 |  | 0.07 |  | 0 |  |  |  |  | 71.25 | [5 empty] | DIL
145 | 952901111R00 | Vyčištění budov a ostatních objektů budov bytové nebo občanské výstavby - zametení a umytí podlah, dlažeb, obkladů, schodů v místnostech, chodbách a schodištích, vyčištění a umytí oken, dveří s rámy, zárubněmi, umytí a vyčištění jiných zasklených a natíraných ploch a zařizovacích předmětů před předáním do užívání světlá výška podlaží do 4 m | m2 | 220.29 |  | 0 |  | 0 |  | 0 | 21 | 0 | 4e-05 | 0.01 | 0 | 0 | 801-1 | RTS 20/ II | RTS 20/ II | 0.308 | 67.85 |  | Práce |  |  |  | POL1_1
|  | 13,98+38,59+7,2+8+3,03+1,58+1,58+4,67+4,45+4,8+23,91+108,5 |  | 220.29 | [22 empty] | VV | 0
SPU
146 | 954111108R00 | Obklady konstrukcí sádrokartonovými deskami obklady ocelových konstrukcí obklady ocelových sloupů do 500 x 500 mm. 1 x opláštění, čtyřstranný, deska protipožární impregnovaná tloušťky 15 mm | m | 2 |  | 0 |  | 0 |  | 0 | 21 | 0 | 0.03212 | 0.06 | 0 | 0 | 801-1 | RTS 20/ II | RTS 20/ II | 1.7 | 3.4 |  | Práce |  |  |  | POL1_
|  | Včetně: | [24 empty] | POP
|  | - nezbytné úpravy desek na příslušný rozměr, | [24 empty] | POP
|  | - úpravy rohů, koutů a hran konstrukcí ze sádrokartonu, | [24 empty] | POP
|  | - standardního tmelení Q2, to je: základní tmelení Q1+ dodatečné tmelení (tmelení najemno) a případné přebroušení. | [24 empty] | POP |  | - standardního tmelení Q2, to je: základní tmelení Q1+ dodatečné tmelení (tmelení najemno) a případné přebroušení.
|  | ocel.komín mezistř.prostor : 2 |  | 2 | [22 empty] | VV | 0
SPU
147 | 950012 | D+M Krbová kamna | ks | 1 |  | 0 |  | 0 |  | 0 | 21 | 0 | 0 | 0 | 0 | 0 |  | Vlastní | Indiv | 0 | 0 |  | R-položka |  |  |  | POL12_1
|  | 1 |  | 1 | [22 empty] | VV | 0
SPU
148 | 950125 | Ruční hasící přístroj práškový 6kg, (hasící schopnost min.21A) | ks | 2 |  | 0 |  | 0 |  | 0 | 21 | 0 | 0 | 0 | 0 | 0 |  | Vlastní | Indiv | 0 | 0 |  | R-položka |  |  |  | POL12_1
|  | 2 |  | 2 | [22 empty] | VV | 0
SPU
149 | 950126 | Ruční hasící přístroj práškový 6 kg, (hasící schopnost min.183B) | ks | 2 |  | 0 |  | 0 |  | 0 | 21 | 0 | 0 | 0 | 0 | 0 |  | Vlastní | Indiv | 0 | 0 |  | R-položka |  |  |  | POL12_1
|  | 2 |  | 2 | [22 empty] | VV | 0
SPU
150 | 952901411.R01 | Vyčištění ostatních objektů, venkovní úklid | m2 | 149.2 |  | 0 |  | 0 |  | 0 | 21 | 0 | 0 | 0 | 0 | 0 |  | Vlastní | Indiv | 0 | 0 |  | R-položka |  |  |  | POL12_1
|  | 2*(21*2+16,3*2) |  | 149.2 | [22 empty] | VV | 0
SPU
Díl: | 99 | Staveništní přesun hmot |  |  |  | 0 |  | 0 |  | 0 |  | 0 |  | 0 |  | 0 |  |  |  |  | 1067.63 | [5 empty] | DIL
151 | 998011001R00 | Přesun hmot pro budovy s nosnou konstrukcí zděnou Přesun hmot pro budovy zděné výšky do 6 m | t | 1253.0818 |  | 0 |  | 0 |  | 0 | 21 | 0 | 0 | 0 | 0 | 0 | 801-1 | RTS 20/ II | RTS 20/ II | 0.852 | 1067.63 |  | Práce |  |  |  | POL1_
|  | přesun hmot pro budovy občanské výstavby (JKSO 801), budovy pro bydlení (JKSO 803) budovy pro výrobu a služby (JKSO 812) s nosnou svislou konstrukcí zděnou z cihel nebo tvárnic nebo kovovou | [24 empty] | SPI |  | přesun hmot pro budovy občanské výstavby (JKSO 801), budovy pro bydlení (JKSO 803) budovy pro výrobu a služby (JKSO 812) s nosnou svislou konstrukcí zděnou z cihel nebo tvárnic nebo kovovou
|  | Pro stanovení hodnoty přesunu hmot se sečte celková hmotnost všech položek v dílech HSV a vynásobí jednotkovou sazbou přesunu hmot. Jednotkovou sazbu si stanoví uchazeč s ohledem na konkrétní situaci stavby. | [24 empty] | POP |  | Pro stanovení hodnoty přesunu hmot se sečte celková hmotnost všech položek v dílech HSV a vynásobí jednotkovou sazbou přesunu hmot. Jednotkovou sazbu si stanoví uchazeč s ohledem na konkrétní situaci stavby.
|  | 1253,0818 |  | 1253.0818 | [22 empty] | VV | 0
SPU
Díl: | 711 | Izolace proti vodě |  |  |  | 0 |  | 0 |  | 0 |  | 0 |  | 2.15 |  | 0 |  |  |  |  | 172.93 | [5 empty] | DIL
152 | 711111001RZ1 | Izolace proti zemní vlhkosti natěradly za studena na ploše vodorovné nátěrem penetračním, 1 x nátěr, včetně dodávky penetračního laku ALP | m2 | 258.8766 |  | 0 |  | 0 |  | 0 | 21 | 0 | 0.0003 | 0.08 | 0 | 0 | 800-711 | RTS 20/ II | RTS 20/ II | 0.0275 | 7.12 |  | Práce |  |  |  | POL1_7
|  | (20,88*7,02+12,3*9,13) |  | 258.88 | [22 empty] | VV | 0
SPU
153 | 711112001RZ1 | Izolace proti zemní vlhkosti natěradly za studena na ploše svslé, včetně pomocného lešení o výšce podlahy do 1900 mm a pro zatížení do 1,5 kPa. nátěrem penetračním, 1x nátěr, včetně dodávky penetračního laku ALP | m2 | 100.92 |  | 0 |  | 0 |  | 0 | 21 | 0 | 0.00052 | 0.05 | 0 | 0 | 800-711 | RTS 20/ II | RTS 20/ II | 0.049 | 4.95 |  | Práce |  |  |  | POL1_7
|  | objekt : 1*(21,02*2+16,27*2) |  | 74.58 | [22 empty] | VV | 0
|  | opěrka : 1,2*21,95 |  | 26.34 | [22 empty] | VV | 0
SPU
154 | 711131101RT1 | Izolace proti zemní vlhkosti pásy na sucho vodorovná, 1 vrstva, bez dodávky izolačních pásů | m2 | 21.22 |  | 0 |  | 0 |  | 0 | 21 | 0 | 0 | 0 | 0 | 0 | 800-711 | RTS 20/ II | RTS 20/ II | 0.021 | 0.45 |  | Práce |  |  |  | POL1_7
|  | pod vazníky : 0,45*(21*2)+0,2*11,6 |  | 21.22 | [22 empty] | VV | 0
SPU
155 | 711141559RT1 | Izolace proti zemní vlhkosti pásy přitavením vodorovná, 1 vrstva, bez dodávky izolačních pásů | m2 | 258.8766 |  | 0 |  | 0 |  | 0 | 21 | 0 | 0.00041 | 0.11 | 0 | 0 | 800-711 | RTS 20/ II | RTS 20/ II | 0.22991 | 59.52 |  | Práce |  |  |  | POL1_7
|  | (20,88*7,02+12,3*9,13) |  | 258.88 | [22 empty] | VV | 0
SPU
156 | 711142559RT1 | Izolace proti zemní vlhkosti pásy přitavením svislá, 1 vrstva, bez dodávky izolačních pásů | m2 | 74.58 |  | 0 |  | 0 |  | 0 | 21 | 0 | 0.00058 | 0.04 | 0 | 0 | 800-711 | RTS 20/ II | RTS 20/ II | 0.266 | 19.84 |  | Práce |  |  |  | POL1_7
|  | 1*(21,02*2+16,27*2) |  | 74.58 | [22 empty] | VV | 0
SPU
157 | 711212001RT2 | Izolace proti vlhkosti a tlak. vodě-nátěry, stěrky penetrace a hydroizolační nátěr proti vlhkosti | m2 | 26.5825 |  | 0 |  | 0 |  | 0 | 21 | 0 | 0.00158 | 0.04 | 0 | 0 | 800-711 | RTS 20/ II | RTS 20/ II | 0.24 | 6.38 |  | Práce |  |  |  | POL1_7
|  | m108 : 3*(2,95*2+1,77*2)-(0,8*2+1,25*0,75)+0,2*(1,25*2+0,75*2) |  | 26.58 | [22 empty] | VV | 0
SPU
158 | 711212002RT3 | Izolace proti vlhkosti a tlak. vodě-nátěry, stěrky stěrka hydroizolační proti vlhkosti | m2 | 6.065 |  | 0 |  | 0 |  | 0 | 21 | 0 | 0.0034 | 0.02 | 0 | 0 | 800-711 | RTS 20/ II | RTS 20/ II | 0.385 | 2.34 |  | Práce |  |  |  | POL1_7
|  | jednovrstvá | [24 empty] | POP
|  | m108 : 4,67+0,15*(2,9*2+1,75*2) |  | 6.07 | [22 empty] | VV | 0
SPU
159 | 711212601RT2 | Izolace proti vlhkosti a tlak. vodě-nátěry, stěrky doplňky těsnicí pás do spoje podlaha stěna š 100 mm | m | 9.3 |  | 0 |  | 0 |  | 0 | 21 | 0 | 0.00029 | 0 | 0 | 0 | 800-711 | RTS 20/ II | RTS 20/ II | 0.11 | 1.02 |  | Práce |  |  |  | POL1_7
|  | m108 : (2,9*2+1,75*2) |  | 9.3 | [22 empty] | VV | 0
SPU
160 | 711212602RT2 | Izolace proti vlhkosti a tlak. vodě-nátěry, stěrky doplňky těsnicí roh do spoje podlaha stěna | kus | 6 |  | 0 |  | 0 |  | 0 | 21 | 0 | 0.00011 | 0 | 0 | 0 | 800-711 | RTS 20/ II | RTS 20/ II | 0.067 | 0.4 |  | Práce |  |  |  | POL1_7
|  | m108 : 6 |  | 6 | [22 empty] | VV | 0
SPU
161 | 711482020RZ1 | Izolace proti tlakové vodě profilovanými fóliemi svislá, napojení s přesahem, tloušťka s nopy 8 mm | m2 | 114.285 |  | 0 |  | 0 |  | 0 | 21 | 0 | 0.00071 | 0.08 | 0 | 0 | 800-711 | RTS 20/ II | RTS 20/ II | 0.34 | 38.86 |  | Práce |  |  |  | POL1_7
|  | včetně dodávky fólie a doplňků, | [24 empty] | SPI
|  | 1,35*(21,12+4,8*2) |  | 41.47 | [22 empty] | VV | 0
|  | 1,05*(21,12+11,57*2) |  | 46.47 | [22 empty] | VV | 0
|  | opěrka : 1,2*21,95 |  | 26.34 | [22 empty] | VV | 0
SPU
162 | 711491272RZ2 | svislá, ochranná textílie, včetně dodávky materiálu | m2 | 114.285 |  | 0 |  | 0 |  | 0 | 21 | 0 | 0.00052 | 0.06 | 0 | 0 |  | RTS 20/ II | RTS 20/ II | 0.196 | 22.4 |  | Práce |  |  |  | POL1_7
|  | 1,35*(21,12+4,8*2) |  | 41.472 | [22 empty] | VV | 0
|  | 1,05*(21,12+11,57*2) |  | 46.473 | [22 empty] | VV | 0
|  | opěrka : 1,2*21,95 |  | 26.34 | [22 empty] | VV | 0
SPU
163 | 711823129RT2 | ukončovací lišta, , včetně dodávky lišty | m | 96.53 |  | 0 |  | 0 |  | 0 | 21 | 0 | 0.00053 | 0.05 | 0 | 0 |  | RTS 20/ II | RTS 20/ II | 0.1 | 9.65 |  | Práce |  |  |  | POL1_7
|  | (21,02*2+16,27*2) |  | 74.58 | [22 empty] | VV | 0
|  | opěrka : 21,95 |  | 21.95 | [22 empty] | VV | 0
SPU
164 | 62832280R | pás izolační z oxidovaného asfaltu natavitelný; nosná vložka skelná rohož; horní strana jemný minerální posyp; spodní strana PE fólie; tl. 3,5 mm | m2 | 23.342 |  | 0 |  | 0 |  | 0 | 21 | 0 | 0.00388 | 0.09 | 0 | 0 | SPCM | RTS 20/ II | RTS 20/ II | 0 | 0 |  | Specifikace |  |  |  | POL3_7
|  | pod vazníky : (0,45*(21*2)+0,2*11,6)*1,1 |  | 23.34 | [22 empty] | VV | 0
SPU
165 | 62852265R | pás izolační z modifikovaného asfaltu natavitelný, mechanicky kotvený; nosná vložka skelná tkanina; horní strana jemný minerální posyp; spodní strana PE fólie; tl. 4,0 mm | m2 | 383.4751 |  | 0 |  | 0 |  | 0 | 21 | 0 | 0.004 | 1.53 | 0 | 0 | SPCM | RTS 20/ II | RTS 20/ II | 0 | 0 |  | Specifikace |  |  |  | POL3_7
|  | (20,88*7,02+12,3*9,13)*1,15 |  | 297.71 | [22 empty] | VV | 0
|  | 1*(21,02*2+16,27*2)*1,15 |  | 85.77 | [22 empty] | VV | 0
SPU
166 | 998711201R00 | svisle do 6 m | % |  |  | 0 |  | 0 |  | 0 | 21 | 0 | 0 | 0 | 0 | 0 |  | RTS 20/ II | RTS 20/ II | 0 | 0 |  | Přesun hmot |  |  |  | POL7_
SPU
Díl: | 713 | Izolace tepelné |  |  |  | 0 |  | 0 |  | 0 |  | 0 |  | 4.07 |  | 0 |  |  |  |  | 190.69 | [5 empty] | DIL
167 | 713111121RT1 | Montáž tepelné izolace stropů Montáž tepelné izolace stropů rovných spodem drátem, 1 vrstva, dodávka nosného materiálu ve specifikaci | m2 | 488.7608 |  | 0 |  | 0 |  | 0 | 21 | 0 | 0.00053 | 0.26 | 0 | 0 | 800-713 | RTS 20/ II | RTS 20/ II | 0.231 | 112.9 |  | Práce |  |  |  | POL1_7
|  | 21,02*7,02+9,25*12,52 |  | 263.37 | [22 empty] | VV | 0
|  | 20,12*6,12+11,62*8,8 |  | 225.39 | [22 empty] | VV | 0
SPU
168 | 713111221RK4 | Montáž tepelné izolace stropů Montáž parozábrany zavěšených podhledů s přelepením spojů, včetně dodávky materiálu | m2 | 263.3704 |  | 0 |  | 0 |  | 0 | 21 | 0 | 0.00017 | 0.04 | 0 | 0 | 800-713 | RTS 20/ II | RTS 20/ II | 0.16 | 42.14 |  | Práce |  |  |  | POL1_7
|  | 21,02*7,02+9,25*12,52 |  | 263.37 | [22 empty] | VV | 0
SPU
169 | 713121111RT1 | Montáž tepelné izolace podlah na sucho jednovrstvá, nosný materiál ve specifikaci | m2 | 220.29 |  | 0 |  | 0 |  | 0 | 21 | 0 | 9e-05 | 0.02 | 0 | 0 | 800-713 | RTS 20/ II | RTS 20/ II | 0.06 | 13.22 |  | Práce |  |  |  | POL1_7
|  | 13,98+38,59+7,2+8+3,03+1,58+1,58+4,67+4,45+4,8+23,91+108,5 |  | 220.29 | [22 empty] | VV | 0
SPU
170 | 713191100RT9 | Izolace tepelné běžných konstrukcí - doplňky položení izolační fólie, včetně dodávky materiálu | m2 | 220.29 |  | 0 |  | 0 |  | 0 | 21 | 0 | 1e-05 | 0 | 0 | 0 | 800-713 | RTS 20/ II | RTS 20/ II | 0.07 | 15.42 |  | Práce |  |  |  | POL1_7
|  | 13,98+38,59+7,2+8+3,03+1,58+1,58+4,67+4,45+4,8+23,91+108,5 |  | 220.29 | [22 empty] | VV | 0
SPU
171 | 713191221R00 | Izolace tepelné běžných konstrukcí - doplňky obložení stěn pásky 100 mm, včetně dodávky materiálu | m | 175.24 |  | 0 |  | 0 |  | 0 | 21 | 0 | 4e-05 | 0.01 | 0 | 0 | 800-713 | RTS 20/ II | RTS 20/ II | 0.04 | 7.01 |  | Práce |  |  |  | POL1_7
|  | m101-104 : 7,12*2+1,97*2+6,31*2+6,12*2+1,8*2+2*2+4*4 |  | 66.64 | [22 empty] | VV | 0
|  | m105 : (1,25*2+2,5*2) |  | 7.5 | [22 empty] | VV | 0
|  | m106 : (1*2+1,58*2) |  | 5.16 | [22 empty] | VV | 0
|  | m107 : (1*2+1,58*2) |  | 5.16 | [22 empty] | VV | 0
|  | m108 : (2,95*2+1,77*2) |  | 9.44 | [22 empty] | VV | 0
|  | m109-111 : 1,5*4+2,95*2+3,21*2+3,8*2+6,29*2 |  | 38.5 | [22 empty] | VV | 0
|  | m112 : 11,62*2+9,8*2 |  | 42.84 | [22 empty] | VV | 0
SPU
172 | 283754601R | deska izolační tepelně izol.; extrudovaný polystyren; povrch strukturovaný; rovná hrana; obj. hmotnost 35,00 kg/m3; š = 600,0 mm; l = 1 250 mm | m3 | 9.114 |  | 0 |  | 0 |  | 0 | 21 | 0 | 0.035 | 0.32 | 0 | 0 | SPCM | RTS 20/ II | RTS 20/ II | 0 | 0 |  | Specifikace |  |  |  | POL3_7
|  | m112 : 0,08*108,5*1,05 |  | 9.114 | [22 empty] | VV | 0
SPU
173 | 28375766.AR | deska izolační EPS 100 S; pěnový polystyren; povrch hladký; obj. hmotnost 20,00 kg/m3; š = 500,0 mm; l = 1 000 mm | m3 | 21.1283 |  | 0 |  | 0 |  | 0 | 21 | 0 | 0.02 | 0.42 | 0 | 0 | SPCM | RTS 20/ II | RTS 20/ II | 0 | 0 |  | Specifikace |  |  |  | POL3_7
|  | 0,18*(13,98+38,59+7,2+8+3,03+1,58+1,58+4,67+4,45+4,8+23,91)*1,05 |  | 21.13 | [22 empty] | VV | 0
SPU
174 | 63151406R | deska izolační minerální vlákno; tl. 100,0 mm; R = 2,800 m2K/W; obj. hmotnost 40,00 kg/m3; hydrofobizováno; š = 600,0 mm; l = 1 200 mm | m2 | 276.5389 |  | 0 |  | 0 |  | 0 | 21 | 0 | 0.004 | 1.11 | 0 | 0 | SPCM | RTS 20/ II | RTS 20/ II | 0 | 0 |  | Specifikace |  |  |  | POL3_0
|  | (21,02*7,02+9,25*12,52)*1,05 |  | 276.54 | [22 empty] | VV | 0
SPU
175 | 63151414.A | Deska z minerální plsti tl. 200 mm | m2 | 236.6599 |  | 0 |  | 0 |  | 0 | 21 | 0 | 0.008 | 1.89 | 0 | 0 |  | Vlastní | Indiv | 0 | 0 |  | Specifikace |  |  |  | POL3_0
|  | (20,12*6,12+11,62*8,8)*1,05 |  | 236.6599 | [22 empty] | VV | 0
SPU
176 | 998713201R00 | Přesun hmot pro izolace tepelné v objektech výšky do 6 m | % |  |  | 0 |  | 0 |  | 0 | 21 | 0 | 0 | 0 | 0 | 0 | 800-713 | RTS 20/ II | RTS 20/ II | 0 | 0 |  | Přesun hmot |  |  |  | POL7_
|  | 50 m vodorovně měřeno od těžiště půdorysné plochy skládky do těžiště půdorysné plochy objektu | [24 empty] | SPI
SPU
Díl: | 720 | Zdravotechnická instalace |  |  |  | 0 |  | 0 |  | 0 |  | 0 |  | 0 |  | 0 |  |  |  |  | 0 | [5 empty] | DIL
177 | 720001 | Zdravotechnika, viz samostatný rozpočet | celk | 1 |  | 0 |  | 0 |  | 0 | 21 | 0 | 0 | 0 | 0 | 0 |  | Vlastní | Indiv | 0 | 0 |  | R-položka |  |  |  | POL12_1
SPU
Díl: | 730 | Ústřední vytápění |  |  |  | 0 |  | 0 |  | 0 |  | 0 |  | 0 |  | 0 |  |  |  |  | 0 | [5 empty] | DIL
178 | 730001 | Vytápění, viz samostaný rozpočet | celk | 1 |  | 0 |  | 0 |  | 0 | 21 | 0 | 0 | 0 | 0 | 0 |  | Vlastní | Indiv | 0 | 0 |  | R-položka |  |  |  | POL12_1
SPU
Díl: | 762 | Konstrukce tesařské |  |  |  | 0 |  | 0 |  | 0 |  | 0 |  | 5.86 |  | 0 |  |  |  |  | 274.87 | [5 empty] | DIL
179 | 762341210R00 | Bednění a laťování montáž bednění střech rovných o sklonu do 60° s vyřezáním otvorů z prken hrubých na sraz tloušťky do 32 mm | m2 | 325.8933 |  | 0 |  | 0 |  | 0 | 21 | 0 | 0 | 0 | 0 | 0 | 800-762 | RTS 20/ II | RTS 20/ II | 0.27 | 87.99 |  | Práce |  |  |  | POL1_7
|  | 7,76*13,87+10,31*13,87+4,34*8,5+4,18*9,18 |  | 325.89 | [22 empty] | VV | 0
SPU
180 | 762342204R00 | Bednění a laťování montáž laťování střech o sklonu do 60° při vzdálenost latí 1000 mm, svislé | m2 | 325.8933 |  | 0 |  | 0 |  | 0 | 21 | 0 | 0 | 0 | 0 | 0 | 800-762 | RTS 20/ II | RTS 20/ II | 0.055 | 17.92 |  | Práce |  |  |  | POL1_7
|  | 7,76*13,87+10,31*13,87+4,34*8,5+4,18*9,18 |  | 325.89 | [22 empty] | VV | 0
SPU
181 | 762395000R00 | Spojovací a ochranné prostředky svory, prkna, hřebíky, pásová ocel, vruty, impregnace | m3 | 9.8921 |  | 0 |  | 0 |  | 0 | 21 | 0 | 0.02357 | 0.23 | 0 | 0 | 800-762 | RTS 20/ II | RTS 20/ II | 0 | 0 |  | Práce |  |  |  | POL1_7
|  | 0,025*(7,76*13,87+10,31*13,87+4,34*8,5+4,18*9,18)*1,1 |  | 8.96 | [22 empty] | VV | 0
|  | 0,05*0,05*(7,76*14+10,31*14+4,34*10+4,18*10)*1,1 |  | 0.93 | [22 empty] | VV | 0
SPU
182 | 765799311RK5 | Fólie parotěsné a difúzní Fólie podstřešní difuzní na krokve, s přelepením spojů | m2 | 325.8933 |  | 0 |  | 0 |  | 0 | 21 | 0 | 0.00018 | 0.06 | 0 | 0 | 800-765 | RTS 20/ II | RTS 20/ II | 0.14 | 45.63 |  | Práce |  |  |  | POL1_7
|  | Dodávka a montáž fólie, spojovací pásky včetně spojovacích prostředků. | [24 empty] | POP
|  | 7,76*13,87+10,31*13,87+4,34*8,5+4,18*9,18 |  | 325.89 | [22 empty] | VV | 0
SPU
183 | 783782205R00 | Nátěry tesařských konstrukcí ochranné fungicidní+ biocidní (proti plísním, houbám a hmyzu), dvojnásobné | m2 | 822.1732 |  | 0 |  | 0 |  | 0 | 21 | 0 | 0.00016 | 0.13 | 0 | 0 | 800-783 | RTS 20/ II | RTS 20/ II | 0.15 | 123.33 |  | Práce |  |  |  | POL1_0
|  | protihnilobné, protiplísňové proti ohni a škůdcům | [24 empty] | SPI
|  | včetně montáže, dodávky a demontáže lešení. | [24 empty] | POP
|  | 2*(7,76*13,87+10,31*13,87+4,34*8,5+4,18*9,18)*1,25 |  | 814.73 | [22 empty] | VV | 0
|  | 0,05*0,4*(7,76*14+10,31*14+4,34*10+4,18*10)*1,1 |  | 7.44 | [22 empty] | VV | 0
SPU
184 | 60512540R | prkno SM/JD; tl = 24,0 mm; l = 2 000 až 3 500 mm; jakost II; omítané | m3 | 8.9621 |  | 0 |  | 0 |  | 0 | 21 | 0 | 0.55 | 4.93 | 0 | 0 | SPCM | RTS 20/ II | RTS 20/ II | 0 | 0 |  | Specifikace |  |  |  | POL3_7
|  | 0,025*(7,76*13,87+10,31*13,87+4,34*8,5+4,18*9,18)*1,1 |  | 8.96 | [22 empty] | VV | 0
SPU
185 | 60517103R | lať jehličnaté(SM/JD); průřez do 25 cm2; jakost I; l = 4 000 až 6 000 mm | m3 | 0.93 |  | 0 |  | 0 |  | 0 | 21 | 0 | 0.55 | 0.51 | 0 | 0 | SPCM | RTS 20/ II | RTS 20/ II | 0 | 0 |  | Specifikace |  |  |  | POL3_7
|  | 0,05*0,05*(7,76*14+10,31*14+4,34*10+4,18*10)*1,1 |  | 0.93 | [22 empty] | VV | 0
SPU
186 | 998762202R00 | Přesun hmot pro konstrukce tesařské v objektech výšky do 6 m | % |  |  | 0 |  | 0 |  | 0 | 21 | 0 | 0 | 0 | 0 | 0 | 800-762 | RTS 20/ II | RTS 20/ II | 0 | 0 |  | Přesun hmot |  |  |  | POL7_
|  | 50 m vodorovně | [24 empty] | SPI
SPU
Díl: | 763 | Dřevostavby |  |  |  | 0 |  | 0 |  | 0 |  | 0 |  | 10.45 |  | 0 |  |  |  |  | 1066.11 | [5 empty] | DIL
187 | 763612232R00 | Opláštění dřevostaveb z aglomerovaných desek obložení stěn, z desek tl. nad 18 mm, na P+D, spojovací materiál vruty | m2 | 5.61 |  | 0 |  | 0 |  | 0 | 21 | 0 | 0.00074 | 0 | 0 | 0 | 800-763 | RTS 20/ II | RTS 20/ II | 0.3169 | 1.78 |  | Práce |  |  |  | POL1_7
|  | vč. dodávky a montáže spojovacího materiálu. | [24 empty] | SPI
|  | S9 napoj.střech : (2,2+1,2)/2*3,3 |  | 5.61 | [22 empty] | VV | 0
SPU
188 | 763613231RT1 | záklop stropů, z desek tl. nad 18 mm, na sraz, šroubováním, bez dodávky desky | m2 | 14.592 |  | 0 |  | 0 |  | 0 | 21 | 0 | 8e-05 | 0 | 0 | 0 |  | RTS 20/ II | RTS 20/ II | 0.25 | 3.65 |  | Práce |  |  |  | POL1_7
|  | lávka : 0,6*(11,62+9,55)+1,05*1,8 |  | 14.592 | [22 empty] | VV | 0
SPU
189 | 763100001RAA | příhradový vazník, , bez impregnace řeziva | m | 292.95 |  | 0 |  | 0 |  | 0 | 21 | 0 | 0.03464 | 10.15 | 0 | 0 |  | RTS 20/ II | RTS 20/ II | 3.6207 | 1060.68 |  | Agregovaná položka |  |  |  | POL2_
|  | V1 : 17,62*12 |  | 211.44 | [22 empty] | VV | 0
|  | V2 : 7,44 |  | 7.44 | [22 empty] | VV | 0
|  | V3 : 8,23*9 |  | 74.07 | [22 empty] | VV | 0
SPU
190 | 607250360 | Deska dřevoštěpková OSB PD tl. 25 mm | m2 | 17.5104 |  | 0 |  | 0 |  | 0 | 21 | 0 | 0.01298 | 0.23 | 0 | 0 |  | Vlastní | Indiv | 0 | 0 |  | Specifikace |  |  |  | POL3_
|  | lávka : (0,6*(11,62+9,55)+1,05*1,8)*1,2 |  | 17.51 | [22 empty] | VV | 0
SPU
191 | 607250361 | Deska dřevoštěpková OSB PD tl. 30 mm | m2 | 5.61 |  | 0 |  | 0 |  | 0 | 21 | 0 | 0.01298 | 0.07 | 0 | 0 |  | Vlastní | Indiv | 0 | 0 |  | Specifikace |  |  |  | POL3_
|  | S9 napoj.střech : (2,2+1,2)/2*3,3 |  | 5.61 | [22 empty] | VV | 0
SPU
192 | 998763201R00 | Přesun hmot dřevostaveb v objektech výšky do 6 m | % |  |  | 0 |  | 0 |  | 0 | 21 | 0 | 0 | 0 | 0 | 0 | 800-763 | RTS 20/ II | RTS 20/ II | 0 | 0 |  | Přesun hmot |  |  |  | POL7_
|  | 50 m vodorovně | [24 empty] | SPI
SPU
Díl: | 764 | Konstrukce klempířské |  |  |  | 0 |  | 0 |  | 0 |  | 0 |  | 2.67 |  | 0 |  |  |  |  | 465.08 | [5 empty] | DIL
193 | 764918910R00 | Ostatní střešní prvky z ocelových plechů s povrchovou úpravou výroba a montáž závětrné lišty, rš 250 mm | m | 40.4 |  | 0 |  | 0 |  | 0 | 21 | 0 | 0.00105 | 0.04 | 0 | 0 | 800-764 | RTS 20/ II | RTS 20/ II | 0.64086 | 25.89 |  | Práce |  |  |  | POL1_7
|  | včetně zednické výpomoci. | [24 empty] | POP
|  | 10,31*2+7,76+4,34+4,18+3,5 |  | 40.4 | [22 empty] | VV | 0
SPU
194 | 764918933R00 | Ostatní střešní prvky z ocelových plechů s povrchovou úpravou výroba a montáž hřebene střechy, rš 400 mm | m | 22.37 |  | 0 |  | 0 |  | 0 | 21 | 0 | 0 | 0 | 0 | 0 | 800-764 | RTS 20/ II | RTS 20/ II | 0.3312 | 7.41 |  | Práce |  |  |  | POL1_7
|  | 13,87+8,5 |  | 22.37 | [22 empty] | VV | 0
SPU
195 | 764904010RT3 | Klempířské prvky z plechu s povrchovou úpravou střech z ocelových lakovaných rovinných plechů, včetně spojovacích prostředků hladký plech, sklon do 30°, tl. 0,6 mm, povrchová úprava HB polyester, - | m2 | 325.8933 |  | 0 |  | 0 |  | 0 | 21 | 0 | 0.00529 | 1.72 | 0 | 0 | 800-764 | RTS 20/ II | RTS 20/ II | 1.1145 | 363.21 |  | Práce |  |  |  | POL1_7
|  | 7,76*13,87+10,31*13,87+4,34*8,5+4,18*9,18 |  | 325.89 | [22 empty] | VV | 0
SPU
196 | 764908302RT2 | Klempířské prvky z plechu s povrchovou úpravou oplechování vnějších parapetů ocelový pozinkovaný plech s povrchovou úpravou polyester, tl. plechu 0,5 mm, RŠ 250 mm, kotvené mechanicky, v ostatních barvách | m | 14 |  | 0 |  | 0 |  | 0 | 21 | 0 | 0.00269 | 0.04 | 0 | 0 | 800-764 | RTS 20/ II | RTS 20/ II | 0.945 | 13.23 |  | Práce |  |  |  | POL1_7
|  | včetně spojovacích prostředků a zednických výpomocí. | [24 empty] | POP
|  | K1 : 1,5*6 |  | 9 | [22 empty] | VV | 0
|  | K2 : 1,25*4 |  | 5 | [22 empty] | VV | 0
SPU
197 | 764908102RT2 | Klempířské prvky z plechu s povrchovou úpravou okapový systém žlabový kotlík kónický, ocelový žárově zinkovaný plech s povrchovou úpravou, velikost 150 mm, v ostatních barvách | kus | 4 |  | 0 |  | 0 |  | 0 | 21 | 0 | 0.0004 | 0 | 0 | 0 | 800-764 | RTS 20/ II | RTS 20/ II | 0.45 | 1.8 |  | Práce |  |  |  | POL1_7
|  | K6 : 4 |  | 4 | [22 empty] | VV | 0
SPU
198 | 764908105RT2 | Klempířské prvky z plechu s povrchovou úpravou okapový systém podokapní půlkruhový žlab, ocelový žárově zinkovaný plech s povrchovou úpravou, velikost 150 mm, v ostatních barvách | m | 45.41 |  | 0 |  | 0 |  | 0 | 21 | 0 | 0.00225 | 0.1 | 0 | 0 | 800-764 | RTS 20/ II | RTS 20/ II | 0.364 | 16.53 |  | Práce |  |  |  | POL1_7
|  | včetně háku, čela a spojky. | [24 empty] | POP
|  | K4 : 22,37+13,87+8,5+0,67 |  | 45.41 | [22 empty] | VV | 0
SPU
199 | 764908110R00 | Klempířské prvky z plechu s povrchovou úpravou okapový systém odpadní trouby kruhové, ocelový žárově zinkovaný plech s povrchovou úpravou, průměr 120 mm, v barvě hnědé | m | 20.27 |  | 0 |  | 0 |  | 0 | 21 | 0 | 0.00345 | 0.07 | 0 | 0 | 800-764 | RTS 20/ II | RTS 20/ II | 0.356 | 7.22 |  | Práce |  |  |  | POL1_7
|  | Dodávka a montáž kruhové odpadní trouby včetně mezikusů, kolen, objímek a zednické výpomoci. | [24 empty] | POP
POP
|  | včetně kolena , objímky, mezikusu a zednické výpomoci. | [24 empty] | POP
|  | K5 : 20,27 |  | 20.27 | [22 empty] | VV | 0
SPU
200 | 765312396R00 | Krytina pálená doplňky drážková, mřížka ochranná větrací 100/5,5 cm jednoduchá, | m | 45.41 |  | 0 |  | 0 |  | 0 | 21 | 0 | 0.00051 | 0.02 | 0 | 0 | 800-765 | RTS 20/ II | RTS 20/ II | 0.067 | 3.04 |  | Práce |  |  |  | POL1_7
|  | Dodávka a montáž ochranné větrací mřížky. | [24 empty] | POP
|  | K3 : 22,37+13,87+8,5+0,67 |  | 45.41 | [22 empty] | VV | 0
SPU
201 | 765313186R00 | Krytina pálená doplňky drážková, mřížka větrací 100 cm univerzální, | m | 45.41 |  | 0 |  | 0 |  | 0 | 21 | 0 | 0.00051 | 0.02 | 0 | 0 | 800-765 | RTS 20/ II | RTS 20/ II | 0.067 | 3.04 |  | Práce |  |  |  | POL1_7
|  | Dodávka a montáž ochranné větrací mřížky. | [24 empty] | POP
|  | spodní strana podbití : 22,37+13,87+8,5+0,67 |  | 45.41 | [22 empty] | VV | 0
SPU
202 | 72124211222 | D+M Lapač střešních splavenin dn 125, napojení na kanalizaci | kus | 4 |  | 0 |  | 0 |  | 0 | 21 | 0 | 0.0758 | 0.3 | 0 | 0 |  | Vlastní | Indiv | 0 | 0 |  | Práce |  |  |  | POL1_
|  | 4 |  | 4 | [22 empty] | VV | 0
SPU
203 | 728618214R00 | s dodávkou, průměr 356 mm, provedení hliník - bezbarvé | kus | 5 |  | 0 |  | 0 |  | 0 | 21 | 0 | 0.00382 | 0.02 | 0 | 0 |  | RTS 20/ II | RTS 20/ II | 2.2 | 11 |  | Práce |  |  |  | POL1_7
|  | 5 |  | 5 | [22 empty] | VV | 0
SPU
204 | 76477331222 | Systémový prostup střešní krytinou | kus | 5 |  | 0 |  | 0 |  | 0 | 21 | 0 | 0.0003 | 0 | 0 | 0 |  | Vlastní | Indiv | 0 | 0 |  | Práce |  |  |  | POL1_
|  | 4+1 |  | 5 | [22 empty] | VV | 0
SPU
205 | 764813830R00 | komínů osazených v ploše, střech s hladkou krytinou, z lakovaného pozinkovaného plechu, , dodávka a montáž | m2 | 2 |  | 0 |  | 0 |  | 0 | 21 | 0 | 0.00622 | 0.01 | 0 | 0 |  | RTS 20/ II | RTS 20/ II | 1.9297 | 3.86 |  | Práce |  |  |  | POL1_7
|  | K7 : 2 |  | 2 | [22 empty] | VV | 0
SPU
206 | 764814230R00 | trub na hladké krytině, z lakovaného pozinkovaného plechu, průměr přes 100 do 150 mm, dodávka a montáž | kus | 1 |  | 0 |  | 0 |  | 0 | 21 | 0 | 0.00333 | 0 | 0 | 0 |  | RTS 20/ II | RTS 20/ II | 0.6865 | 0.69 |  | Práce |  |  |  | POL1_7
|  | 1 |  | 1 | [22 empty] | VV | 0
SPU
207 | 764814411R00 | trub s dilatačním kloboučkem ze dvou dílů na hladké krytině, sklon střechy do 30 °, z lakovaného pozinkovaného plechu, průměr 300 mm, dodávka a montáž | kus | 5 |  | 0 |  | 0 |  | 0 | 21 | 0 | 0.00528 | 0.03 | 0 | 0 |  | RTS 20/ II | RTS 20/ II | 1.0234 | 5.12 |  | Práce |  |  |  | POL1_7
|  | 5 |  | 5 | [22 empty] | VV | 0
SPU
208 | 764903323RT2 | Sněhové zábrany trubkové. l= 3,0 m, ocel barva | kus | 15 |  | 0 |  | 0 |  | 0 | 21 | 0 | 0.0104 | 0.16 | 0 | 0 |  | Vlastní | Indiv | 0 | 0 |  | Práce |  |  |  | POL1_7
|  | (22,3*2+0,7)/3-0,1 |  | 15 | [22 empty] | VV | 0
SPU
209 | 764919332T00 | Z+M.lemování zdí z lak.plechu na šikmých střechách, rš 500 mm | m | 4.4 |  | 0 |  | 0 |  | 0 | 21 | 0 | 0.00158 | 0.01 | 0 | 0 |  | Vlastní | Indiv | 0 | 0 |  | Práce |  |  |  | POL1_7
|  | 4,4 |  | 4.4 | [22 empty] | VV | 0
SPU
210 | 765312697R00 | ke krytině drážkové, plech okapní profilovaný Al šířky 170 mm, | m | 45.41 |  | 0 |  | 0 |  | 0 | 21 | 0 | 0.00032 | 0.01 | 0 | 0 |  | RTS 20/ II | RTS 20/ II | 0.067 | 3.04 |  | Práce |  |  |  | POL1_7
|  | K3 : 22,37+13,87+8,5+0,67 |  | 45.41 | [22 empty] | VV | 0
SPU
211 | 8138510631 | Tabule plechová tl.0,6mm 1000x2000, ocel.plech + polyester lak | m2 | 25.4976 |  | 0 |  | 0 |  | 0 | 21 | 0 | 0.0048 | 0.12 | 0 | 0 |  | Vlastní | Indiv | 0 | 0 |  | Specifikace |  |  |  | POL3_
|  | záv.lišta : 0,25*(10,31*2+7,76+4,34+4,18+3,5)*1,2 |  | 12.12 | [22 empty] | VV | 0
|  | hřeben : 0,4*(13,87+8,5)*1,2 |  | 10.7376 | [22 empty] | VV | 0
|  | lem.zdí : 0,5*4,4*1,2 |  | 2.64 | [22 empty] | VV | 0
SPU
212 | 998764201R00 | Přesun hmot pro konstrukce klempířské v objektech výšky do 6 m | % |  |  | 0 |  | 0 |  | 0 | 21 | 0 | 0 | 0 | 0 | 0 | 800-764 | RTS 20/ II | RTS 20/ II | 0 | 0 |  | Přesun hmot |  |  |  | POL7_
|  | 50 m vodorovně | [24 empty] | SPI
SPU
Díl: | 766 | Konstrukce truhlářské |  |  |  | 0 |  | 0 |  | 0 |  | 0 |  | 1.05 |  | 0 |  |  |  |  | 83.45 | [5 empty] | DIL
213 | 766601215RT3 | Těsnění připojovací spáry spára ostění, parotěs. pružný tmel s vymez. provazcem, paropropustná expanzní páska PU | m | 36 |  | 0 |  | 0 |  | 0 | 21 | 0 | 0.00016 | 0.01 | 0 | 0 | 800-766 | RTS 20/ II | RTS 20/ II | 0.47 | 16.92 |  | Práce |  |  |  | POL1_7
|  | Dodávka a montáž těsnící pásky, těsnícího provazce, silikonového tmelu včetně PU pěny. | [24 empty] | POP
|  | (1,5*3)*4+(1,5+1*2)*2+(1,25+0,75*2)*4 |  | 36 | [22 empty] | VV | 0
SPU
214 | 766601229R00 | Těsnění připojovací spáry spára parapetu, parotěsná ok.folie + pružný tmel s vymez.provazcem, paropropustná okenní folie | m | 14 |  | 0 |  | 0 |  | 0 | 21 | 0 | 0.00016 | 0 | 0 | 0 | 800-766 | RTS 20/ II | RTS 20/ II | 0.87 | 12.18 |  | Práce |  |  |  | POL1_7
|  | Dodávka a montáž těsnící pásky, těsnícího provazce, okenní parotěsné a paropropustné fólie, silikonového tmelu včetně PU pěny. | [24 empty] | POP |  | Dodávka a montáž těsnící pásky, těsnícího provazce, okenní parotěsné a paropropustné fólie, silikonového tmelu včetně PU pěny.
|  | 1,5*6+1,25*4 |  | 14 | [22 empty] | VV | 0
SPU
215 | 766629301R00 | Montáž otvorových prvků plastových oken plastových , plochy do 1,50 m2 | kus | 6 |  | 0 |  | 0 |  | 0 | 21 | 0 | 0.0009 | 0.01 | 0 | 0 | 800-766 | RTS 20/ II | RTS 20/ II | 2.29 | 13.74 |  | Práce |  |  |  | POL1_7
|  | O2 : 2 |  | 2 | [22 empty] | VV | 0
|  | O3 : 4 |  | 4 | [22 empty] | VV | 0
SPU
216 | 766629302R00 | Montáž otvorových prvků plastových oken plastových , plochy do 2,70 m2 | kus | 4 |  | 0 |  | 0 |  | 0 | 21 | 0 | 0.0012 | 0 | 0 | 0 | 800-766 | RTS 20/ II | RTS 20/ II | 2.72 | 10.88 |  | Práce |  |  |  | POL1_7
|  | O1 : 4 |  | 4 | [22 empty] | VV | 0
SPU
217 | 766711021R00 | Montáž otvorových prvků plastových vstupních dveří, | m | 6.1 |  | 0 |  | 0 |  | 0 | 21 | 0 | 8e-05 | 0 | 0 | 0 | 800-766 | RTS 20/ II | RTS 20/ II | 0.757 | 4.62 |  | Práce |  |  |  | POL1_7
|  | Montáž plastových dveří včetně dodávky a montáže PU pěny. | [24 empty] | POP
|  | D1 : 1*2+2,05*2 |  | 6.1 | [22 empty] | VV | 0
SPU
218 | 766661112R00 | Montáž dveřních křídel kompletizovaných otevíravých , , do ocelové nebo fošnové zárubně, jednokřídlových, šířky do 800 mm | kus | 10 |  | 0 |  | 0 |  | 0 | 21 | 0 | 0 | 0 | 0 | 0 | 800-766 | RTS 20/ II | RTS 20/ II | 1.45 | 14.5 |  | Práce |  |  |  | POL1_7
|  | 4+4+2 |  | 10 | [22 empty] | VV | 0
SPU
219 | 766661422R00 | Montáž dveřních křídel kompletizovaných otevíravých , protipožárních, do ocelové nebo fošnové zárubně, jednokřídlových, šířky přes 800 mm | kus | 1 |  | 0 |  | 0 |  | 0 | 21 | 0 | 0 | 0 | 0 | 0 | 800-766 | RTS 20/ II | RTS 20/ II | 1.63 | 1.63 |  | Práce |  |  |  | POL1_7
|  | Dveře s protipožární odolností do 30 minut. | [24 empty] | POP
|  | D2 : 1 |  | 1 | [22 empty] | VV | 0
SPU
220 | 766670021R00 | Montáž obložkové zárubně a dveřního křídla kliky a štítku | kus | 11 |  | 0 |  | 0 |  | 0 | 21 | 0 | 0 | 0 | 0 | 0 | 800-766 | RTS 20/ II | RTS 20/ II | 0.775 | 8.53 |  | Práce |  |  |  | POL1_7
|  | 4+4+2+1 |  | 11 | [22 empty] | VV | 0
SPU
221 | 767649191R00 | Montáž dveří montáž doplňků dveří samozavírače hydraulického | kus | 1 |  | 0 |  | 0 |  | 0 | 21 | 0 | 1e-05 | 0 | 0 | 0 | 800-767 | RTS 20/ II | RTS 20/ II | 0.45 | 0.45 |  | Práce |  |  |  | POL1_7
|  | D1 : 1 |  | 1 | [22 empty] | VV | 0
SPU
222 | 766420010RAA | Obklad podhledu palubkami a deskami z aglom. dřeva palubkami SM/JD na pero-drážku, lakování | m2 | 82.5945 |  | 0 |  | 0 |  | 0 | 21 | 0 | 0.0125 | 1.03 | 0 | 0 | AP-PSV | RTS 20/ II | RTS 20/ II | 0 | 0 |  | Agregovaná položka |  |  |  | POL2_
|  | (0,7+0,35)*(21,02+12,52)+(0,45+0,4)*8,51 |  | 42.4505 | [22 empty] | VV | 0
|  | (0,7+0,25)*(4,34+4,18+10,36*2+7,78+3,5)+0,5*0,5+0,7*0,5*4 |  | 40.144 | [22 empty] | VV | 0
SPU
223 | 5496632011 | Dveřní kování - kování štítové nerezové klika -, klika, zámek PZ-FAB, -dodávka | ks | 11 |  | 0 |  | 0 |  | 0 | 21 | 0 | 0 | 0 | 0 | 0 |  | Vlastní | Indiv | 0 | 0 |  | R-položka |  |  |  | POL12_1
|  | 4+4+2+1 |  | 11 | [22 empty] | VV | 0
SPU
224 | 766001 | O1 Plastové okno 1500 x 1500 mm, trojsklo | ks | 4 |  | 0 |  | 0 |  | 0 | 21 | 0 | 0 | 0 | 0 | 0 |  | Vlastní | Indiv | 0 | 0 |  | R-položka |  |  |  | POL12_1
|  | 4 |  | 4 | [22 empty] | VV | 0
SPU
225 | 766002 | O2 Plastové okno 1500 x 1000 mm, trojsklo | ks | 2 |  | 0 |  | 0 |  | 0 | 21 | 0 | 0 | 0 | 0 | 0 |  | Vlastní | Indiv | 0 | 0 |  | R-položka |  |  |  | POL12_1
|  | 2 |  | 2 | [22 empty] | VV | 0
SPU
226 | 766003 | O3 Plastové okno 1250 x 750 mm, trojsklo | ks | 4 |  | 0 |  | 0 |  | 0 | 21 | 0 | 0 | 0 | 0 | 0 |  | Vlastní | Indiv | 0 | 0 |  | R-položka |  |  |  | POL12_1
|  | 4 |  | 4 | [22 empty] | VV | 0
SPU
227 | 766004 | D1 Hliníkové dveře 1000 x 2050 mm trojsklo 1/3, PO EI C 15 DP1, nerez kování, FAB, samozavírač | ks | 1 |  | 0 |  | 0 |  | 0 | 21 | 0 | 0 | 0 | 0 | 0 |  | Vlastní | Indiv | 0 | 0 |  | R-položka |  |  |  | POL12_1
|  | 1 |  | 1 | [22 empty] | VV | 0
SPU
228 | 766005 | D2 Dveře dřevěné plné vnitř. 900 x 1970 mm lamin. PO EW C 15 DP3, do ocelové zárubně, nerez kování, FAB, samozavírač | ks | 1 |  | 0 |  | 0 |  | 0 | 21 | 0 | 0 | 0 | 0 | 0 |  | Vlastní | Indiv | 0 | 0 |  | R-položka |  |  |  | POL12_1
|  | 1 |  | 1 | [22 empty] | VV | 0
SPU
229 | 766006 | D3 Dveře dřevěné plné.vnitř.800 x 1970 mm, laminované | ks | 4 |  | 0 |  | 0 |  | 0 | 21 | 0 | 0 | 0 | 0 | 0 |  | Vlastní | Indiv | 0 | 0 |  | R-položka |  |  |  | POL12_1
|  | 4 |  | 4 | [22 empty] | VV | 0
SPU
230 | 766007 | D4 Dveře dřevěné plné.vnitř.800 x 1970 mm, laminované | ks | 4 |  | 0 |  | 0 |  | 0 | 21 | 0 | 0 | 0 | 0 | 0 |  | Vlastní | Indiv | 0 | 0 |  | R-položka |  |  |  | POL12_1
|  | 4 |  | 4 | [22 empty] | VV | 0
SPU
231 | 766008 | D5 Dveře dřevěné plné.vnitř.700 x 1970 mm, laminované, větr.mřížka | ks | 1 |  | 0 |  | 0 |  | 0 | 21 | 0 | 0 | 0 | 0 | 0 |  | Vlastní | Indiv | 0 | 0 |  | R-položka |  |  |  | POL12_1
|  | 1 |  | 1 | [22 empty] | VV | 0
SPU
232 | 766009 | D6 Dveře dřevěné plné.vnitř.700 x 1970 mm, laminované, větr.mřížka | ks | 1 |  | 0 |  | 0 |  | 0 | 21 | 0 | 0 | 0 | 0 | 0 |  | Vlastní | Indiv | 0 | 0 |  | R-položka |  |  |  | POL12_1
|  | 1 |  | 1 | [22 empty] | VV | 0
SPU
233 | 766010 | D7.1 D+M Sekční průmyslová vrata s vest.dveřmi, zateplená,prosvětl.,el.pohon 3000x3520 mm | ks | 1 |  | 0 |  | 0 |  | 0 | 21 | 0 | 0 | 0 | 0 | 0 |  | Vlastní | Indiv | 0 | 0 |  | R-položka |  |  |  | POL12_1
|  | 1 |  | 1 | [22 empty] | VV | 0
SPU
234 | 766011 | D7.2 D+M Sekční průmyslová vrata, zateplená,prosvětl.,el.pohon 3000x3520 mm | ks | 1 |  | 0 |  | 0 |  | 0 | 21 | 0 | 0 | 0 | 0 | 0 |  | Vlastní | Indiv | 0 | 0 |  | R-položka |  |  |  | POL12_1
|  | 1 |  | 1 | [22 empty] | VV | 0
SPU
235 | 766012 | Samozavírač | ks | 1 |  | 0 |  | 0 |  | 0 | 21 | 0 | 0 | 0 | 0 | 0 |  | Vlastní | Indiv | 0 | 0 |  | R-položka |  |  |  | POL12_1
|  | D1 : 1 |  | 1 | [22 empty] | VV | 0
SPU
236 | 766013 | D+M Výlez na půdu 700/1300 mm, skládací schody zateplené PO EI 15 | ks | 1 |  | 0 |  | 0 |  | 0 | 21 | 0 | 0 | 0 | 0 | 0 |  | Vlastní | Indiv | 0 | 0 |  | R-položka |  |  |  | POL12_1
|  | 1 |  | 1 | [22 empty] | VV | 0
SPU
237 | 998766201R00 | Přesun hmot pro konstrukce truhlářské v objektech výšky do 6 m | % |  |  | 0 |  | 0 |  | 0 | 21 | 0 | 0 | 0 | 0 | 0 | 800-766 | RTS 20/ II | RTS 20/ II | 0 | 0 |  | Přesun hmot |  |  |  | POL7_
|  | 50 m vodorovně | [24 empty] | SPI
SPU
Díl: | 767 | Konstrukce zámečnické |  |  |  | 0 |  | 0 |  | 0 |  | 0 |  | 0.83 |  | 0 |  |  |  |  | 37.23 | [5 empty] | DIL
238 | 767995106R00 | Montáž ostatních atypických kovov. doplňků staveb atypických konstrukcí o hmotnosti přes 100 do 250 kg | kg | 715.92 |  | 0 |  | 0 |  | 0 | 21 | 0 | 5e-05 | 0.04 | 0 | 0 | 800-767 | RTS 20/ II | RTS 20/ II | 0.052 | 37.23 |  | Práce |  |  |  | POL1_7
|  | U1 I160 : 17,9*3,6*2*2 |  | 257.76 | [22 empty] | VV | 0
|  | U2 U240 : 33,2*6,9*2 |  | 458.16 | [22 empty] | VV | 0
SPU
239 | 55399993.AR | výrobek kovový | kg | 787.512 |  | 0 |  | 0 |  | 0 | 21 | 0 | 0.001 | 0.79 | 0 | 0 | SPCM | RTS 20/ II | RTS 20/ II | 0 | 0 |  | Specifikace |  |  |  | POL3_7
|  | U1 I160 : 17,9*3,6*2*2*1,1 |  | 283.54 | [22 empty] | VV | 0
|  | U2 I240 : 33,2*6,9*2*1,1 |  | 503.98 | [22 empty] | VV | 0
SPU
240 | 767000 | D+M ochrany rohů v garáži, L80/80/6, povrchová úprava žárový zinek, hmotnost 102,8 kg (4x 3,5 m) | kpl | 1 |  | 0 |  | 0 |  | 0 | 21 | 0 | 0 | 0 | 0 | 0 |  | Vlastní | Indiv | 0 | 0 |  | R-položka |  |  |  | POL12_1
|  | 1 |  | 1 | [22 empty] | VV | 0
SPU
241 | 767001 | D+M Požární žebřík , materiál ocel, úprava žárový zinek, hmotnost 240 kg, kotvení do zdiva,, suchovod, ochranný poklop proti výlezu | m | 5 |  | 0 |  | 0 |  | 0 | 21 | 0 | 0 | 0 | 0 | 0 |  | Vlastní | Indiv | 0 | 0 |  | R-položka |  |  |  | POL12_1
|  | 5 |  | 5 | [22 empty] | VV | 0
SPU
242 | 998767201R00 | Přesun hmot pro kovové stavební doplňk. konstrukce v objektech výšky do 6 m | % |  |  | 0 |  | 0 |  | 0 | 21 | 0 | 0 | 0 | 0 | 0 | 800-767 | RTS 20/ II | RTS 20/ II | 0 | 0 |  | Přesun hmot |  |  |  | POL7_
|  | 50 m vodorovně | [24 empty] | SPI
SPU
Díl: | 771 | Podlahy z dlaždic a obklady |  |  |  | 0 |  | 0 |  | 0 |  | 0 |  | 0.65 |  | 0 |  |  |  |  | 31.64 | [5 empty] | DIL
243 | 771130111R00 | Obklad soklíků do tmele rovných, výšky do 100 mm | m | 19.48 |  | 0 |  | 0 |  | 0 | 21 | 0 | 0 | 0 | 0 | 0 | 800-771 | RTS 20/ II | RTS 20/ II | 0.169 | 3.29 |  | Práce |  |  |  | POL1_7
|  | m103 : 1,8*2+4*2-0,8 |  | 10.8 | [22 empty] | VV | 0
|  | m109 : 2,97*2+1,77*2-0,8 |  | 8.68 | [22 empty] | VV | 0
SPU
244 | 771479001R00 | Řezání dlaždic pro soklíky | m | 19.48 |  | 0 |  | 0 |  | 0 | 21 | 0 | 0 | 0 | 0 | 0 | 800-771 | RTS 20/ II | RTS 20/ II | 0.3 | 5.84 |  | Práce |  |  |  | POL1_7
|  | m103 : 1,8*2+4*2-0,8 |  | 10.8 | [22 empty] | VV | 0
|  | m109 : 2,97*2+1,77*2-0,8 |  | 8.68 | [22 empty] | VV | 0
SPU
245 | 771575109R00 | Montáž podlah z dlaždic keram. kladených do tmele režných hladkých, 300 mm x 300 mm | m2 | 22.51 |  | 0 |  | 0 |  | 0 | 21 | 0 | 0.00475 | 0.11 | 0 | 0 | 800-771 | RTS 20/ II | RTS 20/ II | 0.85 | 19.13 |  | Práce |  |  |  | POL1_7
|  | m103,105,106,107,108,109 : 7,2+3,03+1,58+1,58+4,67+4,45 |  | 22.51 | [22 empty] | VV | 0
SPU
246 | 771578011R00 | Zvláštní úpravy spár spára podlaha-stěna silikonem | m | 19.48 |  | 0 |  | 0 |  | 0 | 21 | 0 | 4e-05 | 0 | 0 | 0 | 800-771 | RTS 20/ II | RTS 20/ II | 0.15 | 2.92 |  | Práce |  |  |  | POL1_7
|  | vč. dodávky a montáže silikonu. | [24 empty] | POP
|  | m103 : 1,8*2+4*2-0,8 |  | 10.8 | [22 empty] | VV | 0
|  | m109 : 2,97*2+1,77*2-0,8 |  | 8.68 | [22 empty] | VV | 0
SPU
247 | 771579791R00 | Příplatky k položkám montáže podlah keramických příplatek za plochu podlah keramických do 5 m2 jednotlivě | m2 | 15.31 |  | 0 |  | 0 |  | 0 | 21 | 0 | 0 | 0 | 0 | 0 | 800-771 | RTS 20/ II | RTS 20/ II | 0.03 | 0.46 |  | Práce |  |  |  | POL1_7
|  | m103,105,106,107,108,109 : 3,03+1,58+1,58+4,67+4,45 |  | 15.31 | [22 empty] | VV | 0
SPU
248 | 771579795R00 | Příplatky k položkám montáže podlah keramických příplatek za spárování vodotěsnou hmotou - plošně | m2 | 22.51 |  | 0 |  | 0 |  | 0 | 21 | 0 | 0.0008 | 0.02 | 0 | 0 | 800-771 | RTS 19/ II | RTS 19/ II | 0 | 0 |  | Práce |  |  |  | POL1_7
|  | m103,105,106,107,108,109 : 7,2+3,03+1,58+1,58+4,67+4,45 |  | 22.51 | [22 empty] | VV | 0
SPU
249 | 5976423000 | Dlažba keramická 300 x 300 mm | m2 | 27.196 |  | 0 |  | 0 |  | 0 | 21 | 0 | 0.0192 | 0.52 | 0 | 0 |  | Vlastní | Indiv | 0 | 0 |  | R-položka |  |  |  | POL12_1
|  | m103,105,106,107,108,109 : (7,2+3,03+1,58+1,58+4,67+4,45)*1,1 |  | 24.76 | [22 empty] | VV | 0
|  | m103 sokl : 0,1*(1,8*2+4*2-0,8)*1,25 |  | 1.35 | [22 empty] | VV | 0
|  | m109 sokl : 0,1*(2,97*2+1,77*2-0,8)*1,25 |  | 1.08 | [22 empty] | VV | 0
SPU
250 | 998771201R00 | Přesun hmot pro podlahy z dlaždic v objektech výšky do 6 m | % |  |  | 0 |  | 0 |  | 0 | 21 | 0 | 0 | 0 | 0 | 0 | 800-771 | RTS 20/ II | RTS 20/ II | 0 | 0 |  | Přesun hmot |  |  |  | POL7_
SPU
Díl: | 776 | Podlahy povlakové |  |  |  | 0 |  | 0 |  | 0 |  | 0 |  | 1.12 |  | 0 |  |  |  |  | 54.16 | [5 empty] | DIL
251 | 771101121R00 | Příprava podkladu před kladením dlažeb provedení penetrace podkladu | m2 | 89.28 |  | 0 |  | 0 |  | 0 | 21 | 0 | 0 | 0 | 0 | 0 | 800-771 | RTS 20/ II | RTS 20/ II | 0.05 | 4.46 |  | Práce |  |  |  | POL1_7
|  | m101,102,104 : 13,98+38,59+8 |  | 60.57 | [22 empty] | VV | 0
|  | m110,111 : 4,8+23,91 |  | 28.71 | [22 empty] | VV | 0
SPU
252 | 776101115R00 | Přípravné práce vyrovnání podkladů samonivelační hmotou | m2 | 89.28 |  | 0 |  | 0 |  | 0 | 21 | 0 | 0 | 0 | 0 | 0 | 800-775 | RTS 20/ II | RTS 20/ II | 0.147 | 13.12 |  | Práce |  |  |  | POL1_7
|  | položky neobsahují žádný materiál | [24 empty] | SPI
|  | m101,102,104 : 13,98+38,59+8 |  | 60.57 | [22 empty] | VV | 0
|  | m110,111 : 4,8+23,91 |  | 28.71 | [22 empty] | VV | 0
SPU
253 | 776421100RU1 | Lepení soklíků PVC a napojení krytiny na stěnu lepení podlahových soklíků z měkčeného PVC včetně dodávky soklíku | m | 75.34 |  | 0 |  | 0 |  | 0 | 21 | 0 | 0.00059 | 0.04 | 0 | 0 | 800-775 | RTS 20/ II | RTS 20/ II | 0.0726 | 5.47 |  | Práce |  |  |  | POL1_7
|  | m101 : 7,12*2+1,97*2+0,4*2*2+0,25*2-(0,8*5+0,9*2) |  | 14.48 | [22 empty] | VV | 0
|  | m102 : 6,12*2+6,31*2-0,8 |  | 24.06 | [22 empty] | VV | 0
|  | m104 : 4*2+2*2-0,8*2 |  | 10.4 | [22 empty] | VV | 0
|  | m110 : 3,21*2+1,5*2-0,8 |  | 8.62 | [22 empty] | VV | 0
|  | m111 : 3,8*2+6,29*2-0,8*3 |  | 17.78 | [22 empty] | VV | 0
SPU
254 | 776521200RT1 | Lepení povlakových podlah z plastů (PVC) Lepení povlakových podlah z plastů (PVC) - čtverce montáž | m2 | 89.28 |  | 0 |  | 0 |  | 0 | 21 | 0 | 0.00034 | 0.03 | 0 | 0 | 800-775 | RTS 20/ II | RTS 20/ II | 0.3485 | 31.11 |  | Práce |  |  |  | POL1_7
|  | m101,102,104 : 13,98+38,59+8 |  | 60.57 | [22 empty] | VV | 0
|  | m110,111 : 4,8+23,91 |  | 28.71 | [22 empty] | VV | 0
SPU
255 | 23521594.AR | stěrka vyrovnávací rychletuhnoucí; cementová; plnivo křemičité, syntetické; pro podlahy; samonivelační; pro interier, průmyslové podlahy; zátěž střední, lehká; tl. 1,0 až 10,0 mm; pod dlažby, pod nátěry, pod PVC, k vyrovnání dřevěných podkladů; barva šedá | kg | 714.24 |  | 0 |  | 0 |  | 0 | 21 | 0 | 0.001 | 0.71 | 0 | 0 | SPCM | RTS 20/ II | RTS 20/ II | 0 | 0 |  | Specifikace |  |  |  | POL3_7
|  | m101,102,104 : 5*(13,98+38,59+8)*1,6 |  | 484.56 | [22 empty] | VV | 0
|  | m110,111 : 5*(4,8+23,91)*1,6 |  | 229.68 | [22 empty] | VV | 0
SPU
256 | 24696905.AR | hmota nátěrová na podlahové stěrky cementové, epoxidové; epoxidová; základová, impregnace | kg | 18.7488 |  | 0 |  | 0 |  | 0 | 21 | 0 | 0.001 | 0.02 | 0 | 0 | SPCM | RTS 20/ II | RTS 20/ II | 0 | 0 |  | Specifikace |  |  |  | POL3_7
|  | m101,102,104 : 0,21*(13,98+38,59+8) |  | 12.72 | [22 empty] | VV | 0
|  | m110,111 : 0,21*(4,8+23,91) |  | 6.03 | [22 empty] | VV | 0
SPU
257 | 2841231000 | Vinylová podlaha | m2 | 102.672 |  | 0 |  | 0 |  | 0 | 21 | 0 | 0.0031 | 0.32 | 0 | 0 |  | Vlastní | Indiv | 0 | 0 |  | R-položka |  |  |  | POL12_1
|  | m101,102,104 : (13,98+38,59+8)*1,15 |  | 69.66 | [22 empty] | VV | 0
|  | m110,111 : (4,8+23,91)*1,15 |  | 33.02 | [22 empty] | VV | 0
SPU
258 | 998776201R00 | Přesun hmot pro podlahy povlakové v objektech výšky do 6 m | % |  |  | 0 |  | 0 |  | 0 | 21 | 0 | 0 | 0 | 0 | 0 | 800-775 | RTS 20/ II | RTS 20/ II | 0 | 0 |  | Přesun hmot |  |  |  | POL7_
|  | vodorovně do 50 m | [24 empty] | SPI
SPU
Díl: | 781 | Obklady keramické |  |  |  | 0 |  | 0 |  | 0 |  | 0 |  | 0.99 |  | 0 |  |  |  |  | 63.17 | [5 empty] | DIL
259 | 781101210R00 | Příprava podkladu pod obklady penetrace podkladu pod obklady | m2 | 48.07 |  | 0 |  | 0 |  | 0 | 21 | 0 | 0.00021 | 0.01 | 0 | 0 | 800-771 | RTS 20/ II | RTS 20/ II | 0.05 | 2.4 |  | Práce |  |  |  | POL1_7
|  | včetně dodávky materiálu. | [24 empty] | POP
|  | m105 : 2*(1,25*2+2,5*2)-(0,8*2+0,7*2*2) |  | 10.6 | [22 empty] | VV | 0
|  | m106 : 2*(1*2+1,58*2)-(0,7*2) |  | 8.92 | [22 empty] | VV | 0
|  | m107 : 2*(1*2+1,58*2)-(0,7*2) |  | 8.92 | [22 empty] | VV | 0
|  | m108 : 2*(2,95*2+1,77*2)-(0,8*2) |  | 17.28 | [22 empty] | VV | 0
|  | m111 : 0,5*(2,5+0,6+1+0,6) |  | 2.35 | [22 empty] | VV | 0
SPU
260 | 781415013R00 | Montáž obkladů vnitřních z obkládaček pórovinových montáž obkladů vnitřních z obkladaček pórovinových do tmele 150 mm, x 150 mm | m2 | 48.07 |  | 0 |  | 0 |  | 0 | 21 | 0 | 0.00467 | 0.22 | 0 | 0 | 800-771 | RTS 20/ II | RTS 20/ II | 1.168 | 56.15 |  | Práce |  |  |  | POL1_7
|  | m105 : 2*(1,25*2+2,5*2)-(0,8*2+0,7*2*2) |  | 10.6 | [22 empty] | VV | 0
|  | m106 : 2*(1*2+1,58*2)-(0,7*2) |  | 8.92 | [22 empty] | VV | 0
|  | m107 : 2*(1*2+1,58*2)-(0,7*2) |  | 8.92 | [22 empty] | VV | 0
|  | m108 : 2*(2,95*2+1,77*2)-(0,8*2) |  | 17.28 | [22 empty] | VV | 0
|  | m111 : 0,5*(2,5+0,6+1+0,6) |  | 2.35 | [22 empty] | VV | 0
SPU
261 | 781419706R00 | Montáž obkladů vnitřních z obkládaček pórovinových příplatky k položkám montáže obkladů vnitřních z obkladaček pórovinových příplatek za spárovací vodotěsnou hmotu - plošně | m2 | 48.07 |  | 0 |  | 0 |  | 0 | 21 | 0 | 0.00011 | 0.01 | 0 | 0 | 800-771 | RTS 20/ II | RTS 20/ II | 0 | 0 |  | Práce |  |  |  | POL1_7
|  | m105 : 2*(1,25*2+2,5*2)-(0,8*2+0,7*2*2) |  | 10.6 | [22 empty] | VV | 0
|  | m106 : 2*(1*2+1,58*2)-(0,7*2) |  | 8.92 | [22 empty] | VV | 0
|  | m107 : 2*(1*2+1,58*2)-(0,7*2) |  | 8.92 | [22 empty] | VV | 0
|  | m108 : 2*(2,95*2+1,77*2)-(0,8*2) |  | 17.28 | [22 empty] | VV | 0
|  | m111 : 0,5*(2,5+0,6+1+0,6) |  | 2.35 | [22 empty] | VV | 0
SPU
262 | 781429711R00 | Montáž obkladů vnitřních z obkládaček opakních Příplatky k položkám montáže obkladů vnitřních stěn z obkladaček opakních příplatek za plochu do 10 m2 (jednotlivě) | m2 | 30.79 |  | 0 |  | 0 |  | 0 | 21 | 0 | 0 | 0 | 0 | 0 | 800-771 | RTS 20/ II | RTS 20/ II | 0.15 | 4.62 |  | Práce |  |  |  | POL1_7
|  | m105 : 2*(1,25*2+2,5*2)-(0,8*2+0,7*2*2) |  | 10.6 | [22 empty] | VV | 0
|  | m106 : 2*(1*2+1,58*2)-(0,7*2) |  | 8.92 | [22 empty] | VV | 0
|  | m107 : 2*(1*2+1,58*2)-(0,7*2) |  | 8.92 | [22 empty] | VV | 0
|  | m111 : 0,5*(2,5+0,6+1+0,6) |  | 2.35 | [22 empty] | VV | 0
SPU
263 | 597813663R | obklad keramický š = 198 mm; l = 248 mm; h = 7,0 mm; pro interiér; barva světle šedá; mat | m2 | 57.684 |  | 0 |  | 0 |  | 0 | 21 | 0 | 0.0126 | 0.73 | 0 | 0 | SPCM | RTS 20/ II | RTS 20/ II | 0 | 0 |  | Specifikace |  |  |  | POL3_7
|  | m105 : 2*(1,25*2+2,5*2)-(0,8*2+0,7*2*2) |  | 10.6 | [22 empty] | VV | 0
|  | m106 : 2*(1*2+1,58*2)-(0,7*2) |  | 8.92 | [22 empty] | VV | 0
|  | m107 : 2*(1*2+1,58*2)-(0,7*2) |  | 8.92 | [22 empty] | VV | 0
|  | m108 : 2*(2,95*2+1,77*2)-(0,8*2) |  | 17.28 | [22 empty] | VV | 0
|  | m111 : 0,5*(2,5+0,6+1+0,6) |  | 2.35 | [22 empty] | VV | 0
|  | Mezisoučet0,5*(2,5+0,6+1+0,6) | [24 empty] | VV | 1
|  | 48,07*0,2 |  | 9.61 | [22 empty] | VV | 0
SPU
264 | 7814941100 | D+M Plastový profil flex lepidlo | m | 51.75 |  | 0 |  | 0 |  | 0 | 21 | 0 | 0.00031 | 0.02 | 0 | 0 |  | Vlastní | Indiv | 0 | 0 |  | R-položka |  |  |  | POL12_1
|  | 1,25+0,25*2+2*6+2*4*3+1*2+2*6 |  | 51.75 | [22 empty] | VV | 0
SPU
265 | 998781201R00 | Přesun hmot pro obklady keramické v objektech výšky do 6 m | % |  |  | 0 |  | 0 |  | 0 | 21 | 0 | 0 | 0 | 0 | 0 | 800-771 | RTS 20/ II | RTS 20/ II | 0 | 0 |  | Přesun hmot |  |  |  | POL7_
SPU
Díl: | 783 | Nátěry |  |  |  | 0 |  | 0 |  | 0 |  | 0 |  | 0.04 |  | 0 |  |  |  |  | 41.86 | [5 empty] | DIL
266 | 783225600R00 | Nátěry kov.stavebních doplňk.konstrukcí syntetické 2x email | m2 | 17.4 |  | 0 |  | 0 |  | 0 | 21 | 0 | 0.00028 | 0 | 0 | 0 | 800-783 | RTS 20/ II | RTS 20/ II | 0.307 | 5.34 |  | Práce |  |  |  | POL1_7
|  | včetně pomocného lešení. | [24 empty] | POP
|  | zárubně : 0,8*2*8+0,9*2+0,7*2*2 |  | 17.4 | [22 empty] | VV | 0
SPU
267 | 783226100R00 | Nátěry kov.stavebních doplňk.konstrukcí syntetické základní | m2 | 17.4 |  | 0 |  | 0 |  | 0 | 21 | 0 | 8e-05 | 0 | 0 | 0 | 800-783 | RTS 20/ II | RTS 20/ II | 0.156 | 2.71 |  | Práce |  |  |  | POL1_7
|  | zárubně : 0,8*2*8+0,9*2+0,7*2*2 |  | 17.4 | [22 empty] | VV | 0
SPU
268 | 783903811R00 | Ostatní práce odmaštění chemickými rozpuštědly | m2 | 17.4 |  | 0 |  | 0 |  | 0 | 21 | 0 | 7e-05 | 0 | 0 | 0 | 800-783 | RTS 20/ II | RTS 20/ II | 0.144 | 2.51 |  | Práce |  |  |  | POL1_7
|  | zárubně : 0,8*2*8+0,9*2+0,7*2*2 |  | 17.4 | [22 empty] | VV | 0
SPU
269 | 783626311RT1 | lazurovací, 3x lakování | m2 | 82.5945 |  | 0 |  | 0 |  | 0 | 21 | 0 | 0.00043 | 0.04 | 0 | 0 |  | RTS 20/ II | RTS 20/ II | 0.379 | 31.3 |  | Práce |  |  |  | POL1_7
|  | podbití : (0,7+0,35)*(21,02+12,52)+(0,45+0,4)*8,51 |  | 42.4505 | [22 empty] | VV | 0
|  | (0,7+0,25)*(4,34+4,18+10,36*2+7,78+3,5)+0,5*0,5+0,7*0,5*4 |  | 40.144 | [22 empty] | VV | 0
SPU
Díl: | 784 | Malby |  |  |  | 0 |  | 0 |  | 0 |  | 0 |  | 0.38 |  | 0 |  |  |  |  | 114.52 | [5 empty] | DIL
270 | 784161101R00 | Příprava povrchu Penetrace (napouštění) podkladu akrylát, jednonásobná | m2 | 686.254 |  | 0 |  | 0 |  | 0 | 21 | 0 | 0.00015 | 0.1 | 0 | 0 | 800-784 | RTS 20/ II | RTS 20/ II | 0.03248 | 22.29 |  | Práce |  |  |  | POL1_7
|  | m101 : 3*(7,12*2+1,97*2)+0,4*(1+2,05*2+1+2,1*2)+0,2*(0,96+2,05*2) |  | 59.67 | [22 empty] | VV | 0
|  | -(0,8*2*5+0,9*2+0,9*2) |  | -11.6 | [22 empty] | VV | 0
|  | m102 : 3*(6,12*2+6,31*2)+0,25*(1,5*3*3)-(1,5*1,5*3+0,8*2) |  | 69.61 | [22 empty] | VV | 0
|  | m103 : 3*(1,8*2+4*2)-0,8*2 |  | 33.2 | [22 empty] | VV | 0
|  | m104 : 3*(2*2+4*2)+0,25*(1,25+0,75*2)-(0,8*2*2+1,25*0,75) |  | 32.55 | [22 empty] | VV | 0
|  | m105 : 1*(1,25*2+2,5*2) |  | 7.5 | [22 empty] | VV | 0
|  | m106 : 1*(1*2+1,58*2) |  | 5.16 | [22 empty] | VV | 0
|  | m107 : 1*(1*2+1,58*2) |  | 5.16 | [22 empty] | VV | 0
|  | m108 : 1*(2,95*2+1,77*2)-1,25*0,75+0,25*(1,25+0,75*2) |  | 9.19 | [22 empty] | VV | 0
|  | m109 : 3*(2,95*2+1,5*2)+0,25*(1,25+0,75*2)-(1,25*0,75+0,8*2) |  | 24.85 | [22 empty] | VV | 0
|  | m110 : 3*(3,21*2+1,5*2)+0,25*(1,25+0,75*2)-(1,25*0,75+0,8*2) |  | 26.41 | [22 empty] | VV | 0
|  | m111 : 3*(6,29*2+3,8*2)+0,25*(1,5*3)-(0,8*2*3+1,5*1,5) |  | 54.62 | [22 empty] | VV | 0
|  | m112 : 4,05*(11,62*2+9,8*2)+0,25*(1,5+1*2)*2-(1,5*1*2+3*3,5*2+0,8*2) |  | 149.65 | [22 empty] | VV | 0
|  | m101,102,103,104 : 13,98+38,59+7,2+8 |  | 67.77 | [22 empty] | VV | 0
|  | m109,110,111 : 4,45+4,8+23,91 |  | 33.16 | [22 empty] | VV | 0
|  | m105,106,107,108,112 : 3,03+1,58+1,58+4,67+108,5 |  | 119.36 | [22 empty] | VV | 0
SPU
271 | 784443001R00 | Malby z malířských směsí se začištěním disperzní, v místnostech do 3,8 m, jednobarevné, dvojnásobné + 1x penetrace | m2 | 686.254 |  | 0 |  | 0 |  | 0 | 21 | 0 | 0.00041 | 0.28 | 0 | 0 | 800-784 | RTS 20/ II | RTS 20/ II | 0.1344 | 92.23 |  | Práce |  |  |  | POL1_7
|  | m101 : 3*(7,12*2+1,97*2)+0,4*(1+2,05*2+1+2,1*2)+0,2*(0,96+2,05*2) |  | 59.67 | [22 empty] | VV | 0
|  | -(0,8*2*5+0,9*2+0,9*2) |  | -11.6 | [22 empty] | VV | 0
|  | m102 : 3*(6,12*2+6,31*2)+0,25*(1,5*3*3)-(1,5*1,5*3+0,8*2) |  | 69.61 | [22 empty] | VV | 0
|  | m103 : 3*(1,8*2+4*2)-0,8*2 |  | 33.2 | [22 empty] | VV | 0
|  | m104 : 3*(2*2+4*2)+0,25*(1,25+0,75*2)-(0,8*2*2+1,25*0,75) |  | 32.55 | [22 empty] | VV | 0
|  | m105 : 1*(1,25*2+2,5*2) |  | 7.5 | [22 empty] | VV | 0
|  | m106 : 1*(1*2+1,58*2) |  | 5.16 | [22 empty] | VV | 0
|  | m107 : 1*(1*2+1,58*2) |  | 5.16 | [22 empty] | VV | 0
|  | m108 : 1*(2,95*2+1,77*2)-1,25*0,75+0,25*(1,25+0,75*2) |  | 9.19 | [22 empty] | VV | 0
|  | m109 : 3*(2,95*2+1,5*2)+0,25*(1,25+0,75*2)-(1,25*0,75+0,8*2) |  | 24.85 | [22 empty] | VV | 0
|  | m110 : 3*(3,21*2+1,5*2)+0,25*(1,25+0,75*2)-(1,25*0,75+0,8*2) |  | 26.41 | [22 empty] | VV | 0
|  | m111 : 3*(6,29*2+3,8*2)+0,25*(1,5*3)-(0,8*2*3+1,5*1,5) |  | 54.62 | [22 empty] | VV | 0
|  | m112 : 4,05*(11,62*2+9,8*2)+0,25*(1,5+1*2)*2-(1,5*1*2+3*3,5*2+0,8*2) |  | 149.65 | [22 empty] | VV | 0
|  | m101,102,103,104 : 13,98+38,59+7,2+8 |  | 67.77 | [22 empty] | VV | 0
|  | m109,110,111 : 4,45+4,8+23,91 |  | 33.16 | [22 empty] | VV | 0
|  | m105,106,107,108,112 : 3,03+1,58+1,58+4,67+108,5 |  | 119.36 | [22 empty] | VV | 0
SPU
Díl: | M21 | Elektromontáže |  |  |  | 0 |  | 0 |  | 0 |  | 0 |  | 0.09 |  | 0 |  |  |  |  | 7.15 | [5 empty] | DIL
272 | 210220021R00 | Vedení uzemňovací v zemi FeZn do 120 mm2 | m | 75 |  | 0 |  | 0 |  | 0 | 21 | 0 | 0 | 0 | 0 | 0 |  | RTS 20/ II | RTS 20/ II | 0.07583 | 5.69 |  | Práce |  |  |  | POL1_9
|  | V položkách je zakalkulována montáž včetně montáže svorek spojovacích, odbočných, upevňovacích a spojovacího materiálu. | [24 empty] | POP |  | V položkách je zakalkulována montáž včetně montáže svorek spojovacích, odbočných, upevňovacích a spojovacího materiálu.
|  | 20,9*2+16,3*2+0,6 |  | 75 | [22 empty] | VV | 0
SPU
273 | 210220301R00 | Svorka hromosvodová do 2 šroubů /SS, SZ, SO/ | kus | 6 |  | 0 |  | 0 |  | 0 | 21 | 0 | 0 | 0 | 0 | 0 |  | RTS 20/ II | RTS 20/ II | 0.244 | 1.46 |  | Práce |  |  |  | POL1_9
|  | 6 |  | 6 | [22 empty] | VV | 0
SPU
274 | 210220022 | Vodiče svodové FeZn D do 10 mm | m | 8 |  | 0 |  | 0 |  | 0 | 21 | 0 | 0 | 0 | 0 | 0 |  | Vlastní | Indiv | 0 | 0 |  | Práce |  |  |  | POL1_0
|  | 4*2 |  | 8 | [22 empty] | VV | 0
SPU
275 | 15615235R | drát ocelový; tažený, měkký; pozink.; pr. 10,00 mm; jak. 11 343 | kg | 5.4296 |  | 0 |  | 0 |  | 0 | 21 | 0 | 0.001 | 0.01 | 0 | 0 | SPCM | RTS 20/ II | RTS 20/ II | 0 | 0 |  | Specifikace |  |  |  | POL3_9
|  | 0,617*4*2*1,1 |  | 5.43 | [22 empty] | VV | 0
SPU
276 | 35441120R | pásek uzemňovací provedení pozinkovaný; 30 x 4 mm | kg | 82.5 |  | 0 |  | 0 |  | 0 | 21 | 0 | 0.001 | 0.08 | 0 | 0 | SPCM | RTS 20/ II | RTS 20/ II | 0 | 0 |  | Specifikace |  |  |  | POL3_9
|  | (20,9*2+16,3*2+0,6)*1,1 |  | 82.5 | [22 empty] | VV | 0
SPU
277 | 210001 | Elektroinstalace, viz samostatný rozpočet | celk | 1 |  | 0 |  | 0 |  | 0 | 21 | 0 | 0 | 0 | 0 | 0 |  | Vlastní | Indiv | 0 | 0 |  | R-položka |  |  |  | POL12_1
|  | 1 |  | 1 | [22 empty] | VV | 0
SPU
Díl: | M24 | Montáže vzduchotechnických zařízení |  |  |  | 0 |  | 0 |  | 0 |  | 0 |  | 0 |  | 0 |  |  |  |  | 0 | [5 empty] | DIL
278 | 240001 | Odvětrání wc (potrubí, ventilátory, mřížky) | celk | 1 |  | 0 |  | 0 |  | 0 | 21 | 0 | 0 | 0 | 0 | 0 |  | Vlastní | Indiv | 0 | 0 |  | R-položka |  |  |  | POL12_1
|  | 1 |  | 1 | [22 empty] | VV | 0
SPU
[25 empty] | 15 | 21 | DPH
| Celkem |  |  |  |  | 0 | [18 empty] | 0 | 0 | SUM
JKSO:
| 801 | Budovy občanské výstavby | [24 empty] | JKSO
| m3 | svislá nosná konstrukce zděná z cihel,tvárnic, bloků | [24 empty] | JKSOChar
JKSOAkce
END
Note on S6: Jedná se o informaci, zda se jedná o položku, která je do rozpočtu zadána z cenové soustavy RTS, nebo vlastní.
Note on T6: Jedná se o název CÚ, která je zadána u položky rozpočtu

## SO 01.1 01.1 Pol
Položkový soupis prací a dodávek | [26 empty] | #TypZaznamu#
S: | 079R | Hasičská zbrojnice v Senince | [24 empty] | STA
O: | SO 01.1 | Demolice | [21 empty] | STA |  |  | OBJ
R: | 01.1 | Stavební rozpočet | [24 empty] | ROZ
P.č. | Číslo položky | Název položky | MJ | Množství | Cena / MJ | Celkem | Dodávka | Dodávka celk. | Montáž | Montáž celk. | DPH | Cena s DPH | Hmotnost / MJ | Hmotnost celk.(t) | Dem. hmotnost / MJ | Dem. hmotnost celk.(t) | Ceník | Cen. soustava / platnost | Cenová úroveň | Nhod / MJ | Nhod celk. | Dodavatel | Typ položky
Díl: | 1 | Zemní práce |  |  |  | 0 |  | 0 |  | 0 |  | 0 |  | 0 |  | 0 |  |  |  |  | 6.06 | [5 empty] | DIL
1 | 111200001RA0 | Odstranění křovin a stromů o průměru kmene do 100 mm, spálení | m2 | 30 |  | 0 |  | 0 |  | 0 | 21 | 0 | 5e-05 | 0 | 0 | 0 | AP-HSV | RTS 20/ II | RTS 20/ II | 0.202 | 6.06 |  | Agregovaná položka |  |  |  | POL2_
|  | a stromů o průměru kmene do 100 mm, s odstraněním kořenů, s odklizením křovin a stromů na vzdálenost do 50 m a jejich spálením. | [24 empty] | SPI |  | a stromů o průměru kmene do 100 mm, s odstraněním kořenů, s odklizením křovin a stromů na vzdálenost do 50 m a jejich spálením.
|  | 30 |  | 30 | [22 empty] | VV | 0
SPU
2 | 182101101220 | Svahování v zářezech , úprava terénu | m2 | 220 |  | 0 |  | 0 |  | 0 | 21 | 0 | 0 | 0 | 0 | 0 |  | Vlastní | Indiv | 0 | 0 |  | R-položka |  |  |  | POL12_1
|  | 22*10 |  | 220 | [22 empty] | VV | 0
SPU
Díl: | 98 | Demolice |  |  |  | 0 |  | 0 |  | 0 |  | 0 |  | 0.35 |  | 279.04 |  |  |  |  | 485.58 | [5 empty] | DIL
3 | 981011111R00 | Demolice budov rozebráním, dřevěné lehké | m3 | 215.46 |  | 0 |  | 0 |  | 0 | 21 | 0 | 0.00074 | 0.16 | 0.039 | 8.4 |  | RTS 20/ II | RTS 20/ II | 0.171 | 36.84 |  | Práce |  |  |  | POL1_1
|  | Budovy výšky do 35 m. | [24 empty] | POP
|  | 12*((3,5+4,4)/2*4,1+3,2*1,1/2) |  | 215.46 | [22 empty] | VV | 0
SPU
4 | 981014313R00 | Demolice budov mechanizací, zdivo, konstr. do 20 % | m3 | 411.6 |  | 0 |  | 0 |  | 0 | 21 | 0 | 0 | 0 | 0.35 | 144.06 |  | RTS 20/ II | RTS 20/ II | 0.31557 | 129.89 |  | Práce |  |  |  | POL1_1
|  | Budovy výšky do 35 m. | [24 empty] | POP
|  | 21*4,9*3+21*4,9*2/2 |  | 411.6 | [22 empty] | VV | 0
SPU
5 | 981512113R00 | Demolice konstrukcí jiným způsobem, beton prostý | m3 | 51.156 |  | 0 |  | 0 |  | 0 | 21 | 0 | 0.00348 | 0.18 | 2.38 | 121.75 |  | RTS 20/ II | RTS 20/ II | 5.655 | 289.29 |  | Práce |  |  |  | POL1_1
|  | deska : 0,2*(21*4,9) |  | 20.58 | [22 empty] | VV | 0
|  | základy : 0,3*0,7*(12+3,8*2) |  | 4.12 | [22 empty] | VV | 0
|  | 0,35*1*(21+4,2*3)+0,35*2*21 |  | 26.46 | [22 empty] | VV | 0
SPU
6 | 765323830R00 | Demontáž vláknocementové krytiny z vlnovek, na dřevěnou nebo ocelovou konstrukci, do suti | m2 | 210.3 |  | 0 |  | 0 |  | 0 | 21 | 0 | 0 | 0 | 0.022 | 4.63 | 800-765 | RTS 20/ II | RTS 20/ II | 0.093 | 19.56 |  | Práce |  |  |  | POL1_0
|  | Položka neobsahuje náklady na zajištění prostředí a osob proti kontaminaci azbestovými částicemi. | [24 empty] | POP
|  | 3,8*(21,6+9,4)+7,4*12,5 |  | 210.3 | [22 empty] | VV | 0
SPU
7 | 767999802R00 | Demontáž ostatních doplňků staveb doplňků staveb o hmotnosti přes 50 do 100 kg | kg | 200 |  | 0 |  | 0 |  | 0 | 21 | 0 | 6e-05 | 0.01 | 0.001 | 0.2 | 800-767 | RTS 20/ II | RTS 20/ II | 0.05 | 10 |  | Práce |  |  |  | POL1_7
|  | ocel.prvky, plechy : 200 |  | 200 | [22 empty] | VV | 0
SPU
8 | 9800123 | Příplatek za náročnost při práci s azbestem | celk | 1 |  | 0 |  | 0 |  | 0 | 21 | 0 | 0 | 0 | 0 | 0 |  | Vlastní | Indiv | 0 | 0 |  | R-položka |  |  |  | POL12_1
|  | 1 |  | 1 | [22 empty] | VV | 0
SPU
Díl: | D96 | Přesuny suti a vybouraných hmot |  |  |  | 0 |  | 0 |  | 0 |  | 0 |  | 0 |  | 0 |  |  |  |  | 59.15 | [5 empty] | DIL
9 | 979087112R00 | Nakládání suti na dopravní prostředky | t | 279.0408 |  | 0 |  | 0 |  | 0 | 21 | 0 | 0 | 0 | 0 | 0 |  | RTS 20/ II | RTS 20/ II | 0.164 | 45.76 |  | Práce |  |  |  | POL1_
SPU
10 | 979990107R00 | Poplatek za skládku směs betonu,cihel a dřeva | t | 274.4142 |  | 0 |  | 0 |  | 0 | 21 | 0 | 0 | 0 | 0 | 0 | 801-3 | RTS 20/ II | Indiv | 0 | 0 |  | Práce |  |  |  | POL1_10
|  | 279,0408 |  | 279.0408 | [22 empty] | VV | 0
|  | -(3,8*(21,6+9,4)+7,4*12,5)*0,022 |  | -4.6266 | [22 empty] | VV | 0
SPU
11 | 979990201R00 | Poplatek za skládku azbestocementové výrobky | t | 4.6266 |  | 0 |  | 0 |  | 0 | 21 | 0 | 0 | 0 | 0 | 0 | 801-3 | RTS 20/ II | RTS 20/ II | 0 | 0 |  | Práce |  |  |  | POL1_10
|  | (3,8*(21,6+9,4)+7,4*12,5)*0,022 |  | 4.63 | [22 empty] | VV | 0
SPU
12 | 97999-99710 | Poplatek za skládku nebezpečný odpad, el.zářivky, kabely | t | 0.2 |  | 0 |  | 0 |  | 0 | 21 | 0 | 0 | 0 | 0 | 0 |  | Vlastní | Indiv | 0 | 0 |  | Práce |  |  |  | POL1_9
|  | 0,2 |  | 0.2 | [22 empty] | VV | 0
SPU
13 | 979083117R00 | Vodorovné přemístění suti na skládku do 6000 m | t | 279.0408 |  | 0 |  | 0 |  | 0 | 21 | 0 | 0 | 0 | 0 | 0 |  | RTS 20/ II | RTS 20/ II | 0.042 | 11.72 |  | Práce |  |  |  | POL1_
SPU
14 | 979083191R00 | Příplatek za dalších započatých 1000 m nad 6000 m | t | 2511.3674 |  | 0 |  | 0 |  | 0 | 21 | 0 | 0 | 0 | 0 | 0 |  | RTS 20/ II | RTS 20/ II | 0 | 0 |  | Práce |  |  |  | POL1_
SPU
15 | 97989912222 | Odvoz za skládku nebezpečný odpad - přípl., (Sita VM 30 km) | t | 4.8266 |  | 0 |  | 0 |  | 0 | 21 | 0 | 0 | 0 | 0 | 0 |  | Vlastní | Indiv | 0 | 0 |  | Práce |  |  |  | POL1_9
|  | azbest : (3,8*(21,6+9,4)+7,4*12,5)*0,022 |  | 4.63 | [22 empty] | VV | 0
|  | el.zářivky : 0,2 |  | 0.2 | [22 empty] | VV | 0
SPU
16 | 979093111R00 | Uložení suti na skládku bez zhutnění | t | 279.0408 |  | 0 |  | 0 |  | 0 | 21 | 0 | 0 | 0 | 0 | 0 |  | RTS 20/ II | RTS 20/ II | 0.006 | 1.67 |  | Práce |  |  |  | POL1_
SPU
[25 empty] | 15 | 21 | DPH
| Celkem |  |  |  |  | 0 | [18 empty] | 0 | 0 | SUM
JKSO:
| 812.4 | Budovy pro zemědělskou výrobu a chov živočichů | [24 empty] | JKSO
| m3 | svislá nosná konstrukce zděná z cihel,tvárnic, bloků | [24 empty] | JKSOChar
JKSOAkce
END
Note on S6: Jedná se o informaci, zda se jedná o položku, která je do rozpočtu zadána z cenové soustavy RTS, nebo vlastní.
Note on T6: Jedná se o název CÚ, která je zadána u položky rozpočtu