## 001 01 Pol
Položkový rozpočet | [7 empty] | #TypZaznamu#
S: | 2021/ | Administrativní budova 1.máje 1000, Rožnov pod Radhoštěm - výměna oken | [5 empty] | STA
O: | 001 | Výměna oken |  |  |  |  | STA | OBJ
R: | 01 | Výměna oken | [5 empty] | ROZ
P.č. | Číslo položky | Název položky | MJ | Množství | dodávka Cena / MJ | dodávka Celkem
Díl: | 61 | Úpravy povrchů vnitřní |  |  |  | 0
1 |  | Omítka vápenná vnitřního ostění - štuková | m2 | 156.128 | 0 | 0
|  | TYP "A": (1,72+1,32)*0,1*143+(1,72*0,125*143) |  | 74.217
|  | TYP "B": (2,4+1,05)*0,2*46+(2,4*0,15*46) |  | 48.3
|  | TYP "C": (2,85+1,05)*0,2*12+(2,85*0,15*12) |  | 14.49
|  | TYP "D": (2,5+1,32)*0,1*3+(2,5*0,25*2) |  | 2.396
|  | TYP "E": (0,54+1,32+0,54)*0,15*22 |  | 7.92
|  | TYP "F": (1,15+1,32+1,15)*0,15*9 |  | 4.887
|  | TYP "G": (2,38+3+2,38)*0,15*2 |  | 2.328
|  | TYP "H": (1,15+3,0+1,15)*0,15*2 |  | 1.59
Díl: | 64 | Vnější výplně otvorů |  |  |  | 0 |  | DIL
2 | TYP "A" | Dodávka a montáž okno PVC 1.320x1720 mm, členění a otevírání dle PPVŘ* ozn TYP "A" | kus | 143 | 0 | 0
3 | TYP "B" | Dodávka a montáž okno PVC 1.050x2400 mm, členění a otevírání dle PPVŘ* ozn TYP "B" | kus | 46 | 0 | 0 |  | VV | 0
4 | TYP "C" | Dodávka a montáž okno PVC 1.050x2.850 mm, členění a otevírání dle PPVŘ* ozn TYP "C" | kus | 12 | 0 | 0 |  | VV | 0
5 | TYP "D" | Dodávka a montáž dveře PVC 1.320x2500 mm, členění a otevírání dle PPVŘ* ozn TYP "D" | kus | 3 | 0 | 0 |  | POL1_
6 | TYP "E" | Dodávka a montáž okno PVC 1.320x540 mm, členění a otevírání dle PPVŘ* ozn TYP "E" | kus | 22 | 0 | 0 |  | POL1_
7 | TYP "F" | Dodávka a montáž okno PVC 1.320x1.150 mm, členění a otevírání dle PPVŘ* ozn TYP "F" | kus | 9 | 0 | 0 |  | VV | 0
8 | TYP "G" | Dodávka a montáž okno PVC 3.000x2.380 mm, členění a otevírání dle PPVŘ* ozn TYP "G" | kus | 2 | 0 | 0
9 | TYP "H" | Dodávka a montáž okno PVC 3.000x1.150 mm, členění a otevírání dle PPVŘ* ozn TYP "H" | kus | 2 | 0 | 0
Díl: | 95 | Dokončovací konstrukce na pozemních stavbách |  |  |  | 0
10 |  | Vyčištění budov a ostatních objektů budov bytové nebo občanské výstavby - zametení a umytí podlah, dlažeb, obkladů, schodů v místnostech, chodbách a schodištích, vyčištění a umytí oken, dveří s rámy, zárubněmi, umytí a vyčištění jiných zasklených a natíraných ploch a zařizovacích předmětů před předáním do užívání světlá výška podlaží do 4 m | m2 | 832.6995 | 0 | 0
Díl: | 96 | Bourání konstrukcí |  |  |  | 0
11 |  | Vyvěšení dřevěných okenních křídel | kus | 524 | 0 | 0
|  | TYP "A": 2*143 |  | 286
|  | TYP "B": 3*46 |  | 138
|  | TYP "C": 3*12 |  | 36
|  | TYP "D": 3*3 |  | 9
|  | TYP "E": 1*22 |  | 22
|  | TYP "F": 2*9 |  | 9
|  | TYP "G": 8*2 |  | 16
|  | TYP "H": 4*2 |  | 8
12 |  | Vybourání dřevěných výplní okenních otvorů | m2 | 536.9208 | 0 | 0
|  | TYP "A": 1,32*1,72*143 |  | 324.6672
|  | TYP "B": 1,05*2,4*46 |  | 115.92
|  | TYP "C": 1,05*2,85*12 |  | 35.91
|  | TYP "D": 1,32*2,5*3 |  | 9.9
|  | TYP "E": 1,32*0,54*22 |  | 15.6816
|  | TYP "F": 1,32*1,15*9 |  | 13.662
|  | TYP "G": 3*2,38*2 |  | 14.28
|  | TYP "H": 3*1,15*2 |  | 6.9
Díl: | 99 | Staveništní přesun hmot |  |  |  | 0
13 |  | Přesun hmot pro opravy a údržbu objektů pro opravy a údržbu vnějších plášťů dosavadních objektů | t | 20.0807 | 0 | 0
Díl: | 784 | Malby |  |  |  | 0
14 |  | Příprava povrchu penetrace podkladu; disperzní, 1x | m2 | 156.128 | 0 | 0
|  | TYP "A": (1,72+1,32)*0,1*143+(1,72*0,125*143) |  | 74.217
|  | TYP "B": (2,4+1,05)*0,2*46+(2,4*0,15*46) |  | 48.3
|  | TYP "C": (2,85+1,05)*0,2*12+(2,85*0,15*12) |  | 14.49
|  | TYP "D": (2,5+1,32)*0,1*3+(2,5*0,25*2) |  | 2.396
|  | TYP "E": (0,54+1,32+0,54)*0,15*22 |  | 7.92
|  | TYP "F": (1,15+1,32+1,15)*0,15*9 |  | 4.887
|  | TYP "G": (2,38+3+2,38)*0,15*2 |  | 2.328
|  | TYP "H": (1,15+3,0+1,15)*0,15*2 |  | 1.59
15 |  | Malba tekutá, bílá, 2x (opravené omítky a ostění oken) | m2 | 156.128 | 0 | 0
|  | Odkaz na množtevní položky poř. 14 |  | 156.128
Díl: | D96 | Přesuny suti a vybouraných hmot |  |  |  | 0
16 |  | Svislá doprava suti a vybouraných hmot | t | 25.2291 | 0 | 0
17 |  | Odvoz suti a vybouraných hmot na skládku | t | 25.2291 | 0 | 0
18 |  | Poplatek za uložení stavební suti | t | 25.2291 | 0 | 0
Díl: | VN | Vedlejší náklady |  |  |  | 0
19 |  | Zařízení staveniště | soubor | 1 | 0 | 0
20 |  | Mimostaveništní doprava | soubor | 1 | 0 | 0
*) PPVŘ - podklady pro výběrové řízení
| CELKEM |  |  |  |  | 0

## Stavba
#RTSROZP# | Soupis stavebních prací, dodávek a služeb
| Stavba: |  | 2021/ | Administrativní budova 1.máje 1000, Rožnov pod Radhoštěm
| Objekt: |  | 001 | Výměna oken
4226 | Rozpočet: |  | 01 | Výměna oken
| Zadavatel: |  | KOMERČNÍ DOMY ROŽNOV, spol. s r.o. |  |  |  | IČO: | 48390453
|  |  | se sídlem 1.máje 1000 |  |  |  | DIČ: | CZ48390453
756 61 Rožnov pod Radhoštěm
| Projektant: | [5 empty] | IČO:
DIČ:
| Zhotovitel: | [5 empty] | IČO:
DIČ:
Vypracoval:
Rozpis ceny
HSV | HSV | [6 empty] | 0
PSV | PSV | [6 empty] | 0
MON | MON | [6 empty] | 0
VN | Vedlejší náklady | [6 empty] | 0
ON | Ostatní náklady | [6 empty] | 0
| Celkem | [6 empty] | 0
Rekapitulace daní
0 | Stavební a montážní práce budou poskytnuty v režimu přenesené daňové povinnosti, dle § 92e, zákona č. 235/2004Sb., zákon o dani z přidané hodnoty.
#REF!
| Cena celkem bez DPH |  |  |  |  | 0 |  |  | CZK
#REF! | Cena celkem bez DPH |  |  |  |  | 0 |  |  | CZK
| v |  |  |  | dne
|  | Za zhotovitele |  |  |  |  | Za objednatele
Rekapitulace dílčích částí
#CASTI>> | Číslo | Název |  |  | Stavební a montážní práce budou poskytnuty v režimu přenesené daňové povinnosti, dle § 92e, zákona č. 235/2004Sb., zákon o dani z přidané hodnoty. | #REF! | DPH celkem | Cena celkem | %
1 | Stavba |  |  |  | 0 | 0 | #REF! | #REF! | #REF!
2 |  | Stavební objekt |  |  |  |  | #REF!
2 | 02 | Výměna oken |  |  | 0 | 0 | #REF! | #REF! | #REF!
3 | 202009002 | Celková |  |  | 0 | 0 | #REF! | #REF! | #REF!
| Celkem za stavbu |  |  |  | 0 | 0 | #REF! | #REF! | #REF!
Rekapitulace dílů
| Číslo | Název |  |  | Typ dílu |  |  | Celkem | %
| 61 | Úpravy povrchů vnitřní |  |  | HSV |  |  | 0
| 64 | Vnější výplně otvorů |  |  | HSV |  |  | 0
| 95 | Dokončovací konstrukce na pozemních stavbách |  |  | HSV |  |  | 0
| 96 | Bourání konstrukcí |  |  | HSV |  |  | 0
| 99 | Staveništní přesun hmot |  |  | HSV |  |  | 0
| 784 | Malby |  |  | PSV |  |  | 0
| D96 | Přesuny suti a vybouraných hmot |  |  | PSV |  |  | 0
| VN | Vedlejší náklady |  |  | ON |  |  | 0
| Cena celkem | [6 empty] | 0 | 0
Note on D11: Název
Note on I11: IČO
Note on D12: Ulice
Note on I12: DIČ
Note on D13: PSČ
Note on E13: Místo

## Pokyny k vyplnění
Pokyny pro vyplnění
Ve všech listech tohoto souboru můžete měnit pouze buňky s modrým pozadím. Jedná se o tyto údaje : - údaje o firmě - jednotkové ceny položek zadané na maximálně dvě desetinná místa