## KALKULACE NÁKLADŮ
MOKŘAD U DVORA BOŽICE
SOUPIS PRACÍ dle cenové soustavy ÚRS
JKSO 823.29.8.1.
Poř. | Ceník | Popis oceněných prací | Měrná | Množství | Cena prací |  | Hmotnost
čís. | položka |  | jednotka |  | jednotlivě | celkem | jednotlivě | celkem
[5 empty] | Kč/mj | Kč | t/mj | t
| 800-1 | 1. ZEMNÍ PRÁCE
1. | 115 00-1104 | Převedení vody potrubím <DN 300 | m | 10 |  | 0 | 0.01559 | 0.1559
odběrný objekt
2. | 115 10-1201 | Čerpání vody <10m, <500 l/min | hod | 60 |  | 0
odběrný objekt 10*2 hod
výpust 20*2hod
3. | 115 10-1301 | Pohotovost záložní čerpací soustavy | den | 30 |  | 0
4. | 119 00-1412 | Dočasné zajištění potrubí DN <500 | m | 5 |  | 0 | 0.01269 | 0.06345
výpust
5. | 121 10-1102 | Sejmutí ornice <100 m | m3 | 180 |  | 0
semenná banka 3*10,0*20,0*0,30
6. | 127 70-1113 | Vykopávky pod vodou, hor.1-4, >0,50 m, >5000 m3 | m3 | 9600 |  | 0
VV = 32000*0,30
7. | 130 00-1101 | Příplatek za ztížení vykopávky v blízkosti podzem.vedení | m3 | 20 |  | 0
výpust 10*2,0*1,0
8. | 131 20-1104 | Hloubení nezapažených jam hor. 3, >5000 m3 | m3 | 17920 |  | 0
VV = 32000*0,70*0,80
9. | 131 20-1109 | Příplatek za lepivost | m3 | 17920 |  | 0
10. | 131 30-1104 | Hloubení nezapažených jam hor. 4, >5000 m3 | m3 | 4480 |  | 0
VV = 32000*0,70*0,20
11. | 131 30-1109 | Příplatek za lepivost | m3 | 4480 |  | 0
12. | 132 20-1101 | Hloubení rýh <600mm, hor.3, <100m3 | m3 | 2.5 |  | 0
D.11. prahy = 2*0,60*0,30*1,40 + 1,00*0,40*5,00
13. | 132 20-1109 | Příplatek za lepivost | m3 | 2.5 |  | 0
14. | 132-20-1201 | Hloubení rýh >600mm, hor.3, <100m3 | m3 | 130 |  | 0
průsakové žebro = 2*1,00*1,00*15,00
přivaděč = 110*1,30*0,70
15. | 132 20-1209 | Příplatek za lepivost | m3 | 130 |  | 0
16. | 161 10-1101 | Svislé přemístění výkopku <2,5 m | m3 | 130 |  | 0
17. | 162 30-1101 | Vodorovné přemístění výkopku <500 m | m3 | 8680 |  | 0
semenná banka+zúrodnění schopná zemina v místě (B.1.3)
180+8500
18. | 162 70-1102 | Vodorovné přemístění výkopku <7 km | m3 | 6400 |  | 0
výkopová zemina (B.1.3.)
19. | 162 70-1104 | Vodorovné přemístění výkopku <9km | m3 | 17100 |  | 0
zúrodnění schopná zemina (B.1.3.)
20. | 171 20-1211 | Poplatek za uložení zeminy na skládce | m3 | 9600 |  | 0
výkopová zemina 6400m3 *1,5t
21. | 174 10-1101 | Zásyp sypaninou rýh se zhutněním | m3 | 62 |  | 0
přivaděč = 110*0,80*0,70
22. | 174 10-1103 | Zásyp sypaninou se zhutněním zářezů | m 3 | 95 |  | 0
výpust-obsyp 24,00*(1,75+0,5*1,80)*1,80 - 20,0
23. | 175 15-1101 | Obsypání potrubí strojně | m3 | 54 |  | 0
přivaděč 110*0,40*0,70 = 31
výpust 24,00*0,40*2,00 = 20
závlaha 3,00*1,00*1,00 = 3
24. | 181 95-1101 | Úprava pláně bez zhutnění | m2 | 26950 |  | 0
VV
25. | 181 30-1101 | Rozprostření ornice rovina, <500m2, 100mm | m2 | 1800 |  | 0
semenná banka 180:0,10
26. | 123 20-2101 | Vykopávky zářezů pro podzemní vedení, hor.3, <1000 m3 | m3 | 210 |  | 0
výpust 44,00*(1,75+0,5*1,80)*1,80
27. | 123 20-2109 | Příplatek za lepivost | m3 | 210 |  | 0
28. | 129 20-3101 | Čištění koryt vodotečí <5 m, hor.3 | m3 | 15 |  | 0
odběrný objekt 5,00*6,00*0,50
29. | 172 10-3101 | Zřízení těsnícího jádra <1m | m3 | 95 |  | 0
D.12.
30. | A-Z-6-13 | Výsadba keřů listnatých kontejnerovaných vel. 40-60 cm, včetně nezbytných činností a materiálů | ks | 75 |  | 0
31. | A-Z-6-13 | Výsadba stromu do vel. odrostek - Listnatý odrostek 121 - 205 cm, včetně nezbytných činností a materiálů | ks | 25 |  | 0
823-1
32. | 181 45-1121 | Založení trávníku lučního rovina | m2 | 10890 |  | 0
ochranný travnatý pás (B.1.3.)
33. | Specifikace | Osivo krajinná luční směs s příměsí bylin 10-15% | kg | 135 |  | 0
1,089*120*1,03
823-2
34. | 181 00-6112 | Rozprostření zemin schopných zúrodnění | m2 | 170700 |  | 0
zúrodnění schopná zemina (8500+17100):0,15
| 827-1 | 3. SVISLÉ KONSTRUKCE
35. | 358 32-5114 | Vybourání otvorů zdivo beton železový | m3 | 0.1 |  | 0
výpust
832-1
36. | 321 31-1116 | Kce beton vodostavební prostý C30/37 XF3 | m3 | 1.5 |  | 0 | 2.7677 | 4.1515
D.12.
37. | 321 32-1116 | Kce beton vodostavební železový C30-37 XF3 | m3 | 7.8 |  | 0 | 2.8089 | 21.9097
D.11. + D.12. = 0,9+2,7+4,2
38. | 321 35-1010 | Bednění beton.kcí ploch rovinných zřízení | m2 | 32.9 |  | 0 | 0.00765 | 0.25168
D.11. + D.12. = 7,8+17,3+7,8
39. | 321 35-2010 | Dtto, odstranění | m2 | 32.9 |  | 0 | 0.00086 | 0.028294
40. | 321 36-8211 | Výztuž beton.kcí svařované sítě | t | 0.285 |  | 0 | 1.0395 | 0.29626
D.11. + D.12. = 0,030+0,105+0,150
| 827-1 | 4. VODOROVNÉ KONSTRUKCE
41. | 541 57-3111 | Lože pod potrubí a objekty z písku | m3 | 9.5 |  | 0 | 1.8908 | 17.9623
Přivaděč 110,00*0,70*0,10
Výpust 24,00*0,70*0,10
831-1
42. | 452 31-8510 | Zajišťovací práh v betonu prostého vodostaveb. C25/30 | m3 | 0.4 |  | 0 | 2.4926 | 0.99702
D.11 = 2*0,20
832-1
43. | 451 31-1511 | Podklad beton prostý pod dlažbu 100 mm | m2 | 25.8 |  | 0 | 0.25505 | 6.5803
D.11.
44. | 451 56-1111 | Lože pod dlažby ŠP 100 mm | m2 | 50.8 |  | 0 | 0.20266 | 10.2951
D.11.+D.12. = 25,8+25,0
45. | 451 56-1112 | Dtto, 150 mm | m2 | 1.3 |  | 0 | 0.30006 | 0.39008
D.11.
46. | 457 53-1111 | Filtrační vrstvy drcené kamenivo 32-63 bez zhutnění | m3 | 15 |  | 0 | 2.0875 | 31.3125
Průsakové žebra 2*1,00*1,00*15,00
47. | 464 54-1111 | Pohoz ze štěrkodrti 0-63 | m3 | 9 |  | 0 | 2.16 | 19.44
Stabilizovaný odtok 5,00*6,00*0,30
48. | 465 51-1327 | Dlažba lomový kámen na sucho 300 mm | m2 | 25 |  | 0 | 0.60105 | 15.0262
D.12.
49. | 465 51-3327 | Dtto, na cement.maltu s vyspárováním, 300 mm | m2 | 25.8 |  | 0 | 0.93779 | 24.195
D.11.
| 822-1 | 5. KOMUNIKACE
50. | 566 90-1242 | Vyspravení komunikací narušených provozem stavby kamenivem drceným hrubým 150 mm | m2 | 1500 |  | 0 | 0.26244 | 393.66
500*3,0
| 827-1 | 8. TRUBNÍ VEDENÍ
51. | 871 35-5231 | Kanalizační potrubí PVC SN10 DN 200 | m | 110 |  | 0 | 0.00427 | 0.4697
Přivaděč
52. | 871 36-5231 | Dtto, DN 250 | m | 44 |  | 0 | 0.00427 | 0.18788
Výpust
53. | 877 36-5211 | Mntž tvarovek PVC jednoosých DN 250 | ks | 8 |  | 0 | 1e-05 | 8e-05
výpust, křížení závlahy
54. | Specifikace | Koleno PVC KGB DN 250/15° | ks | 8 |  | 0
| 831-1 | 9.OSTATNÍ PRÁCE A KONSTRUKCE
55. | 936 94-1113 | Osazování ocel. Doplňkových kcí <50 kg | kg | 71 |  | 0
D.11. = 31+15+25
56. | Specifikace | Zámečnické výrobky, žárové zinkování hrubé | kg | 71 |  | 0 | 0.00109 | 0.07739
832-1
57. | 934 95-6122 | Dřevěná hradítka z dubového dřeva 30mm s kováním | m2 | 0.9 |  | 0 | 0.0333 | 0.02997
D.12.
58. | 934 95-6127 | Dřevěná hradidla z dubového dřeva 100 mm | m2 | 0.5 |  | 0 | 0.08246 | 0.04123
D.11.
59. | Soubor | Dřevěný požerák z dubových fošen dle příl. D.12. + poklop + mříž - výroba, doprava, montáž | ks | 1 |  | 0
60. | 936 45-7111 | Zálivka otvorů vodostavebním betonem <0,25 ,3 | m3 | 0.05 |  | 0 | 2.4533 | 0.12266
D.12.
61. | Soubor | Analýza výkopové zeminy dle vyhl.294/2005, příloha č. 10 | ks | 1 |  | 0
62. | 998 33-1091 | Přesun hmot nádrže | t | 547.6443 |  | 0
|  | Stavební náklady |  |  |  | 0 |  | 547.6443
Vedlejší náklady - zařízení staveniště, zkoušky a revize,
Ostatní náklady - dokumentace skutečného provedení, geometrický plán
|  | CELKEM bez DPH |  |  |  | 0
|  | DPH | % | 21 |  | 0
|  | CELKEM včetně DPH |  |  |  | 0

## VÝKAZ VÝMĚR
MOKŘAD U DVORA BOŽICE
VÝKAZ VÝMĚR
Profil | Vzdálenost | Výkop (V) |  |  |  | Úprava pláně (UP)
| m | jednotlivě | součet | průměrně | celkem | jednotlivě | součet | průměrně | celkem
|  | m2 | m2 | m2 | m3 | m | m | m | m2
Tůň 1
ZÚ |  | 0 |  |  |  | 0
| 16 |  | 32.3 | 16.15 | 258.4 |  | 33 | 16.5 | 264
1.1. |  | 32.3 |  |  |  | 33
| 26.8 |  | 46.1 | 23.05 | 617.74 |  | 55 | 27.5 | 737
1.2. |  | 13.8 |  |  |  | 22
| 14 |  | 13.8 | 6.9 | 96.6 |  | 22 | 11 | 154
KÚ |  | 0 |  |  |  | 0
Součet 1 |  |  |  |  | 972.74 |  |  |  | 1155
Nepředvídané |  |  |  |  | 27.26 |  |  |  | 275
Tůň 1 celkem |  |  |  |  | 1000 |  |  |  | 1430
Tůň 2
ZÚ |  | 0 |  |  |  | 0
| 19 |  | 31.5 | 15.75 | 299.25 |  | 42 | 21 | 399
2.1. |  | 31.5 |  |  |  | 42
| 21 |  | 91.2 | 45.6 | 957.6 |  | 95 | 47.5 | 997.5
2.2. |  | 59.7 |  |  |  | 53
| 30 |  | 146.9 | 73.45 | 2203.5 |  | 116 | 58 | 1740
2.3. |  | 87.2 |  |  |  | 63
| 34 |  | 156.5 | 78.25 | 2660.5 |  | 126 | 63 | 2142
2.4. |  | 69.3 |  |  |  | 63
| 24 |  | 69.3 | 34.65 | 831.6 |  | 63 | 31.5 | 756
KÚ |  | 0 |  |  |  | 0
Součet 2 |  |  |  |  | 6952.45 |  |  |  | 6034.5
Nepředvídané |  |  |  |  | 347.55 |  |  |  | 45.5
Tůň 2 celkem |  |  |  |  | 7300 |  |  |  | 6080
Tůň 3
ZÚ |  | 0 |  |  |  | 0
| 25 |  | 63.8 | 31.9 | 797.5 |  | 64 | 32 | 800
3.1. |  | 63.8 |  |  |  | 64
| 15 |  | 174.9 | 87.45 | 1311.75 |  | 154 | 77 | 1155
3.2. |  | 111.1 |  |  |  | 90
| 22 |  | 255.1 | 127.55 | 2806.1 |  | 195 | 97.5 | 2145
3.3. |  | 144 |  |  |  | 105
| 25 |  | 276.9 | 138.45 | 3461.25 |  | 200 | 100 | 2500
3.4. |  | 132.9 |  |  |  | 95
| 29 |  | 237.9 | 118.95 | 3449.55 |  | 167 | 83.5 | 2421.5
3.5. |  | 105 |  |  |  | 72
| 20 |  | 199.7 | 99.85 | 1997 |  | 138 | 69 | 1380
3.6. |  | 94.7 |  |  |  | 66
| 25 |  | 178.8 | 89.4 | 2235 |  | 132 | 66 | 1650
3.7. |  | 84.1 |  |  |  | 66
| 20 |  | 163.3 | 81.65 | 1633 |  | 132 | 66 | 1320
3.8. |  | 79.2 |  |  |  | 66
| 19 |  | 147.1 | 73.55 | 1397.45 |  | 127 | 63.5 | 1206.5
3.9. |  | 67.9 |  |  |  | 61
| 25 |  | 99.4 | 49.7 | 1242.5 |  | 103 | 51.5 | 1287.5
3.10. |  | 31.5 |  |  |  | 42
| 19 |  | 31.5 | 15.75 | 299.25 |  | 42 | 21 | 399
KÚ |  | 0 |  |  |  | 0
Součet 3 |  |  |  |  | 20630.35 |  |  |  | 16264.5
Nepředvídané |  |  |  |  | 569.65 |  |  |  | 35.5
Tůň 3 celkem |  |  |  |  | 21200 |  |  |  | 16300
Tůň 4
ZÚ |  | 0 |  |  |  | 0
| 25 |  | 32.3 | 16.15 | 403.75 |  | 43 | 21.5 | 537.5
4.1. |  | 32.3 |  |  |  | 43
| 20 |  | 85.1 | 42.55 | 851 |  | 91 | 45.5 | 910
4.2. |  | 52.8 |  |  |  | 48
| 20 |  | 83.6 | 41.8 | 836 |  | 89 | 44.5 | 890
4.3. |  | 30.8 |  |  |  | 41
| 22 |  | 30.8 | 15.4 | 338.8 |  | 41 | 20.5 | 451
KÚ |  | 0 |  |  |  | 0
Součet 4 |  |  |  |  | 2429.55 |  |  |  | 2788.5
Nepředvídané |  |  |  |  | 70.45 |  |  |  | 351.5
Tůň 4 celkem |  |  |  |  | 2500 |  |  |  | 3140
MOKŘAD CELKEM |  |  |  |  | 32000 |  |  |  | 26950
z toho
ornice a zúrodnění schopná zemina 80% |  |  |  |  | 25600
výkopová zemina 20% |  |  |  |  | 6400