## List1
Bod číslo | Obsah a vymezení požadavků zadavatele na prokázání splnění technických požadavků - formou funkčního vzorku | Splňuje [Ano] | Nesplňuje [Ne]
Minimální technické a uživatelské charakteristiky VIS
1 | Předvedení funkcí řídící ústředny
1.1 | Použitá zařízení musí používat mezi řídící ústřednou a hlásiči plně digitální způsob přenosu a to včetně digitálního přenosu audia v pásmu 80 MHz.
1.2 | Je požadováno vybavení pracoviště SMS branou řízenou z PC pracoviště, Možnost odesílání krátkých textových zpráv SMS z ovládací aplikace na jedno konkrétní číslo nebo zvolenou skupinu čísel.
1.3 | Vytváření si vlastních rozhlasových relací ze záznamů a jejich ukládání na pevný disk HDD či jiná úložiště pro případné periodické odvysílání.
1.4 | Okamžité odvysílání jednotlivých zaznamenaných relací.
1.5 | Předvedení funkčnosti řídícího PC při výpadku elektrické sítě 230V.
1.6 | Předvedení spotřeby elektrické energie řídícího PC při výpadku elektrické sítě 230V
2 | Předvedení funkcí obousměrné jednotky
2.1 | Předvedení obousměrné komunikace prostřednictvím vlastní bezdrátové sítě IoT.
2.2 | Předvedení přenosu diagnostiky akustické jednotky hlásiče ve webovém prohlížeči ve veřejně sítí internet se začleněním těchto parametrů: stav napájení, stav provozuschopnosti aktuální hodnotu napájecího napětí baterie, potvrzení posledního hlášení
2.3 | Akustická zkouška hudba a mluvené slovo.
2.4 | - Zobrazení aktuálních informací v mobilní aplikaci ze sítě hlásičů s možností zobrazení následujících stavů: v pořádku, nabíjení, otevřený kryt, proběhlá relace, nízké napětí baterie, timeout – pouze pro správce obce - V mobilní aplikaci zobrazení hlásičů v mapě s barevným rozlišením podle stavu hlásiče – pouze pro správce obce
3 | Předvedení funkce modulu záložního připojení internetu
3.1 | Zachování stejné IP adresy při přepínání v síti Mobilní/ Pevný