## Rekapitulace stavby
Export Komplet | [27 empty] | 2.0 | ZAMOK |  |  |  |  | False | False | {d8c84dec-a28f-4ee5-949f-129dd2afe75a}
[33 empty] | 0,01 | 21
[33 empty] | 0,01 | 15
|  | REKAPITULACE STAVBY | [17 empty] | v --- níže se nacházejí doplnkové a pomocné údaje k sestavám --- v | [11 empty] | Návod na vyplnění | 0,001
|  | Kód: |  |  |  |  | 5820 | [24 empty] | Měnit lze pouze buňky se žlutým podbarvením! 1) na prvním listu Rekapitulace stavby vyplňte v sestavě a) Souhrnný list - údaje o Uchazeči (přenesou se do ostatních sestav i v jiných listech) b) Rekapitulace objektů - potřebné Ostatní náklady 2) na vybraných listech vyplňte v sestavě a) Krycí list - údaje o Uchazeči, pokud se liší od údajů o Uchazeči na Souhrnném listu (údaje se přenesou do ostatních sestav v daném listu) b) Rekapitulace rozpočtu - potřebné Ostatní náklady c) Celkové náklady za stavbu - ceny u položek - množství, pokud má žluté podbarvení - a v případě potřeby poznámku (ta je ve skrytém sloupci) | 0,01
|  | Stavba: |  |  |  |  | Intenzifikace a zkapacitnění ČOV Klášterec nad Orlicí | [25 empty] | 0,01
|  | KSO: | [13 empty] | CC-CZ: | [16 empty] | 0,01
|  | Místo: |  |  |  |  | Klášterec nad Orlicí | [8 empty] | Datum: |  | 17. 5. 2021 | [14 empty] | 0,01
0,01
|  | Zadavatel: | [13 empty] | IČ: | [16 empty] | 0,01
[16 empty] | DIČ: | [16 empty] | 0,01
0,01
|  | Uchazeč: | [13 empty] | IČ: |  | Vyplň údaj | [14 empty] | 0,01
|  |  | Vyplň údaj | [12 empty] | DIČ: |  | Vyplň údaj | [14 empty] | 0,01
False
|  | Projektant: | [13 empty] | IČ: | [16 empty] | False
|  |  | Ing. Jiří Forejtek | [12 empty] | DIČ: | [16 empty] | True
0,01
|  | Zpracovatel: | [13 empty] | IČ: | [16 empty] | 0,01
|  |  | VIS s.r.o. Hradec Králové, Dita Paštová | [12 empty] | DIČ: | [16 empty] | True
Poznámka:
|  | Cena bez DPH | [13 empty] | 0
[8 empty] | Sazba daně |  |  | Základ daně |  |  |  |  | Výše daně
|  | DPH |  | základní |  |  |  | 21% |  |  | 0 |  |  |  |  | 0
|  |  |  | snížená |  |  |  | 15% |  |  | 0 |  |  |  |  | 0
|  |  |  | zákl. přenesená |  |  |  | 21% |  |  | 0 |  |  |  |  | 0
|  |  |  | sníž. přenesená |  |  |  | 15% |  |  | 0 |  |  |  |  | 0
|  |  |  | nulová |  |  |  | 0% |  |  | 0 |  |  |  |  | 0
|  | Cena s DPH | [6 empty] | v |  |  | CZK |  |  |  | 0
|  | Projektant | [11 empty] | Zpracovatel
|  | Datum a podpis: | [7 empty] | Razítko |  |  |  | Datum a podpis: |  |  | Razítko
|  | Objednavatel | [11 empty] | Uchazeč
|  | Datum a podpis: | [7 empty] | Razítko |  |  |  | Datum a podpis: |  |  | Razítko
REKAPITULACE OBJEKTŮ STAVBY A SOUPISŮ PRACÍ
| Kód: | [6 empty] | 5820
| Stavba: | [6 empty] | Intenzifikace a zkapacitnění ČOV Klášterec nad Orlicí
| Místo: | [6 empty] | Klášterec nad Orlicí | [6 empty] | Datum: |  | 17. 5. 2021
| Zadavatel: | [13 empty] | Projektant: |  | Ing. Jiří Forejtek |  |  | Informatívní údaje z listů zakázek
| Uchazeč: | [13 empty] | Zpracovatel: |  | VIS s.r.o. Hradec Králové, Dita Paštová
| Kód |  |  |  | Popis | [7 empty] | Cena bez DPH [CZK] |  |  |  |  | Cena s DPH [CZK] | Typ | z toho Ostat. náklady [CZK] | DPH [CZK] | Normohodiny [h] | DPH základní [CZK] | DPH snížená [CZK] | DPH základní přenesená [CZK] | DPH snížená přenesená [CZK] | Základna DPH základní | Základna DPH snížená | Základna DPH zákl. přenesená | Základna DPH sníž. přenesená | Základna DPH nulová
| Náklady z rozpočtů | [11 empty] | 0 |  |  |  |  | 0 |  | 0 | 0 | 0 | 0 | 0 | 0 | 0 | 0 | 0 | 0 | 0 | 0 |  | D | 0 | ###NOIMPORT### | IMPORT | {d8c84dec-a28f-4ee5-949f-129dd2afe75a} | {00000000-0000-0000-0000-000000000000}
/ |  | SO_01 |  |  |  | Provozní budova - stavební úpravy | [6 empty] | 0 |  |  |  |  | 0 | STA | 0 | 0 | 0 | 0 | 0 | 0 | 0 | 0 | 0 | 0 | 0 | 0 |  |  | 1 |  | IMPORT | {02d11310-4a97-4037-9c93-be88ef9d6f5f} | {d8c84dec-a28f-4ee5-949f-129dd2afe75a} | 2
/ |  | SO_02 |  |  |  | Bioblok - stavební úpravy | [6 empty] | 0 |  |  |  |  | 0 | STA | 0 | 0 | 0 | 0 | 0 | 0 | 0 | 0 | 0 | 0 | 0 | 0 |  |  | 1 |  | IMPORT | {fffe8574-a876-45e2-880c-a465c0997e39} | {d8c84dec-a28f-4ee5-949f-129dd2afe75a} | 2
/ |  | SO_03 |  |  |  | Kalové pole | [6 empty] | 0 |  |  |  |  | 0 | STA | 0 | 0 | 0 | 0 | 0 | 0 | 0 | 0 | 0 | 0 | 0 | 0 |  |  | 1 |  | IMPORT | {ab33ddb7-dc24-40e6-b960-3596cf3670a9} | {d8c84dec-a28f-4ee5-949f-129dd2afe75a} | 2
/ |  | SO_04 |  |  |  | Uskladňovací nádrž - stavební úpravy | [6 empty] | 0 |  |  |  |  | 0 | STA | 0 | 0 | 0 | 0 | 0 | 0 | 0 | 0 | 0 | 0 | 0 | 0 |  |  | 1 |  | IMPORT | {4ae228f1-2655-488e-9849-c09c8a58e77f} | {d8c84dec-a28f-4ee5-949f-129dd2afe75a} | 2
/ |  | SO_05 |  |  |  | Zpevněné plochy | [6 empty] | 0 |  |  |  |  | 0 | STA | 0 | 0 | 0 | 0 | 0 | 0 | 0 | 0 | 0 | 0 | 0 | 0 |  |  | 1 |  | IMPORT | {ef2ca144-8da1-44f8-b1a3-547a6f3c8321} | {d8c84dec-a28f-4ee5-949f-129dd2afe75a} | 2
/ |  | SO_07 |  |  |  | Venkovní stavební úpravy | [6 empty] | 0 |  |  |  |  | 0 | STA | 0 | 0 | 0 | 0 | 0 | 0 | 0 | 0 | 0 | 0 | 0 | 0 |  |  | 1 |  | IMPORT | {e5344951-2361-4729-b98b-8698b38a8d03} | {d8c84dec-a28f-4ee5-949f-129dd2afe75a} | 2
/ |  | SO_08 |  |  |  | Oplocení | [6 empty] | 0 |  |  |  |  | 0 | STA | 0 | 0 | 0 | 0 | 0 | 0 | 0 | 0 | 0 | 0 | 0 | 0 |  |  | 1 |  | IMPORT | {9d19b582-77f3-4c6f-9e6c-4770ae5fb24e} | {d8c84dec-a28f-4ee5-949f-129dd2afe75a} | 2
/ |  | VRN |  |  |  | Vedlejší rozpočtové náklady | [6 empty] | 0 |  |  |  |  | 0 | STA | 0 | 0 | 0 | 0 | 0 | 0 | 0 | 0 | 0 | 0 | 0 | 0 |  |  | 1 |  | IMPORT | {d34275c7-2c83-477a-ae2d-6854c190712f} | {d8c84dec-a28f-4ee5-949f-129dd2afe75a} | 2

## SO_01 - Provozní budova -...
{02d11310-4a97-4037-9c93-be88ef9d6f5f}
2
| KRYCÍ LIST SOUPISU PRACÍ | [7 empty] | v --- níže se nacházejí doplnkové a pomocné údaje k sestavám --- v | [8 empty] | False
Stavba:
Intenzifikace a zkapacitnění ČOV Klášterec nad Orlicí
Objekt:
SO_01 - Provozní budova - stavební úpravy
| KSO: |  |  |  |  | CC-CZ:
| Místo: |  |  |  |  | Datum: | 17. 5. 2021
| Zadavatel: |  |  |  |  | IČ:
DIČ:
| Uchazeč: |  |  |  |  | IČ: | Vyplň údaj
|  | Vyplň údaj |  |  |  | DIČ: | Vyplň údaj
| Projektant: |  |  |  |  | IČ:
|  | Ing. Jiří Forejtek |  |  |  | DIČ:
| Zpracovatel: |  |  |  |  | IČ:
|  | VIS s.r.o. Hradec Králové, Dita Paštová |  |  |  | DIČ:
Poznámka:
| Cena bez DPH | [5 empty] | 0
|  |  | Základ daně |  |  | Sazba daně | Výše daně
| DPH | základní | 0 |  |  | 21% | 0
|  | snížená | 0 |  |  | 15% | 0
|  | zákl. přenesená | 0 |  |  | 21% | 0
|  | sníž. přenesená | 0 |  |  | 15% | 0
|  | nulová | 0 |  |  | 0% | 0
| Cena s DPH |  |  | v | CZK |  | 0
| Projektant |  |  | Zpracovatel
| Datum a podpis: |  | Razítko | Datum a podpis: |  |  | Razítko
| Objednavatel |  |  | Uchazeč
| Datum a podpis: |  | Razítko | Datum a podpis: |  |  | Razítko
REKAPITULACE ČLENĚNÍ SOUPISU PRACÍ
Stavba:
Intenzifikace a zkapacitnění ČOV Klášterec nad Orlicí
Objekt:
SO_01 - Provozní budova - stavební úpravy
Místo: | [5 empty] | Datum: | 17. 5. 2021
Zadavatel: | [5 empty] | Projektant: | Ing. Jiří Forejtek
Uchazeč: |  |  | Vyplň údaj |  |  | Zpracovatel: | VIS s.r.o. Hradec Králové, Dita Paštová
Kód dílu - Popis | [6 empty] | Cena celkem [CZK]
Náklady ze soupisu prací | [6 empty] | 0 | [11 empty] | -1
| HSV - Práce a dodávky HSV | [5 empty] | 0
| 1 - Zemní práce | [5 empty] | 0
| 2 - Zakládání | [5 empty] | 0
| 3 - Svislé a kompletní konstrukce | [5 empty] | 0
| 4 - Vodorovné konstrukce | [5 empty] | 0
| 5 - Komunikace pozemní | [5 empty] | 0
| 6 - Úpravy povrchů, podlahy a osazování výplní | [5 empty] | 0
| 8 - Trubní vedení | [5 empty] | 0
| 9 - Ostatní konstrukce a práce, bourání | [5 empty] | 0
| 997 - Přesun sutě | [5 empty] | 0
| PSV - Práce a dodávky PSV | [5 empty] | 0
| 712 - Povlakové krytiny | [5 empty] | 0
| 713 - Izolace tepelné | [5 empty] | 0
| 721 - Zdravotechnika - vnitřní kanalizace | [5 empty] | 0
| 722 - Zdravotechnika - vnitřní vodovod | [5 empty] | 0
| 725 - Zdravotechnika - zařizovací předměty | [5 empty] | 0
| 751 - Vzduchotechnika | [5 empty] | 0
| 764 - Konstrukce klempířské | [5 empty] | 0
| 766 - Konstrukce truhlářské | [5 empty] | 0
| 767 - Konstrukce zámečnické | [5 empty] | 0
| 771 - Podlahy z dlaždic | [5 empty] | 0
| 776 - Podlahy povlakové | [5 empty] | 0
| 777 - Podlahy lité | [5 empty] | 0
| 781 - Dokončovací práce - obklady | [5 empty] | 0
| 783 - Dokončovací práce - nátěry | [5 empty] | 0
| 784 - Dokončovací práce - malby a tapety | [5 empty] | 0
| 789 - Povrchové úpravy ocelových konstrukcí a technologických zařízení | [5 empty] | 0
| M - Práce a dodávky M | [5 empty] | 0
| 22-M - Montáže technologických zařízení pro dopravní stavby | [5 empty] | 0
SOUPIS PRACÍ
Stavba:
Intenzifikace a zkapacitnění ČOV Klášterec nad Orlicí
Objekt:
SO_01 - Provozní budova - stavební úpravy
Místo: | [5 empty] | Datum: | 17. 5. 2021
Zadavatel: | [5 empty] | Projektant: | Ing. Jiří Forejtek
Uchazeč: |  |  | Vyplň údaj |  |  | Zpracovatel: | VIS s.r.o. Hradec Králové, Dita Paštová
PČ | Typ | Kód | Popis | MJ | Množství | J.cena [CZK] | Cena celkem [CZK] | Cenová soustava |  | DPH | J. Nh [h] | Nh celkem [h] | J. hmotnost [t] | Hmotnost celkem [t] | J. suť [t] | Suť Celkem [t]
Náklady soupisu celkem | [6 empty] | 0 |  |  |  |  | 0 |  | 36.9802 |  | 32.0157 |  | D | -1 | [10 empty] | 0
| D | HSV | Práce a dodávky HSV |  |  |  | 0 |  |  |  |  | 0 |  | 25.0777 |  | 23.2978 | 1 | D | 0 |  |  |  | ROZPOCET | [6 empty] | 0
| D | 1 | Zemní práce |  |  |  | 0 |  |  |  |  | 0 |  | 7.2 |  | 4.752 | 1 | D | 1 |  |  |  | ROZPOCET | [6 empty] | 0
1 | K | 113106121 | Rozebrání dlažeb z betonových nebo kamenných dlaždic komunikací pro pěší ručně | m2 | 12.9 |  | 0 |  |  | základní |  | 0 | 0 | 0 | 0.255 | 3.2895 | 4 | K | 2 |  |  |  | ROZPOCET | 0 | 0 | 0 | 0 | 0 | 1 | 0 | 4 | 1779793779
| VV |  | (12,8+6+7)*0,5 |  | 12.9 | [12 empty] | VV | 2 | 2 | True | 1 | ROZPOCET
2 | K | 113107131 | Odstranění podkladu z betonu prostého tl 150 mm ručně | m2 | 4.5 |  | 0 |  |  | základní |  | 0 | 0 | 0 | 0.325 | 1.4625 | 4 | K | 2 |  |  |  | ROZPOCET | 0 | 0 | 0 | 0 | 0 | 1 | 0 | 4 | 528434958
| VV |  | 9*0,5 |  | 4.5 | [12 empty] | VV | 2 | 2 | True | 1 | ROZPOCET
3 | K | 132212111 | Hloubení rýh š do 800 mm v soudržných horninách třídy těžitelnosti I, skupiny 3 ručně | m3 | 5.04 |  | 0 |  |  | základní |  | 0 | 0 | 0 | 0 | 0 | 4 | K | 2 |  |  |  | ROZPOCET | 0 | 0 | 0 | 0 | 0 | 1 | 0 | 4 | 1629919976
| P |  | Poznámka k položce: pro kanalizační potrubí DN 200 | [14 empty] | P | 2
| VV |  | 9*0,7*0,8 |  | 5.04 | [12 empty] | VV | 2 | 2 | True | 1 | ROZPOCET
4 | K | 162251102 | Vodorovné přemístění do 50 m výkopku/sypaniny z horniny třídy těžitelnosti I, skupiny 1 až 3 | m3 | 0.36 |  | 0 |  |  | základní |  | 0 | 0 | 0 | 0 | 0 | 4 | K | 2 |  |  |  | ROZPOCET | 0 | 0 | 0 | 0 | 0 | 1 | 0 | 4 | -347827518
| VV |  | 5,04-3,6-1,08 |  | 0.36 | [12 empty] | VV | 2 | 2 | True | 1 | ROZPOCET
5 | K | 175111101 | Obsypání potrubí ručně sypaninou bez prohození, uloženou do 3 m | m3 | 3.6 |  | 0 |  |  | základní |  | 0 | 0 | 0 | 0 | 0 | 4 | K | 2 |  |  |  | ROZPOCET | 0 | 0 | 0 | 0 | 0 | 1 | 0 | 4 | -894613375
| VV |  | "přípojka" 9*0,8*0,5 |  | 3.6 | [12 empty] | VV | 2 | 2 | True | 1 | ROZPOCET
6 | M | 58331200 | štěrkopísek netříděný zásypový | t | 7.2 |  | 0 |  |  | základní |  | 0 | 1 | 7.2 | 0 | 0 | 8 | M | 2 |  |  |  | ROZPOCET | 0 | 0 | 0 | 0 | 0 | 1 | 0 | 4 | 1516481717
| VV |  | 3,6*2 'Přepočtené koeficientem množství |  | 7.2 | [12 empty] | VV | 2 | 2 | False | 1 | ROZPOCET
| D | 2 | Zakládání |  |  |  | 0 |  |  |  |  | 0 |  | 1.6562 |  | 0 | 1 | D | 1 |  |  |  | ROZPOCET | [6 empty] | 0
7 | K | 271572211 | Podsyp pod základové konstrukce se zhutněním z netříděného štěrkopísku | m3 | 0.192 |  | 0 |  |  | základní |  | 0 | 1.98 | 0.38016 | 0 | 0 | 4 | K | 2 |  |  |  | ROZPOCET | 0 | 0 | 0 | 0 | 0 | 1 | 0 | 4 | 1468677438
| VV |  | 1,6*0,6*0,2 |  | 0.192 | [12 empty] | VV | 2 | 2 | True | 1 | ROZPOCET
8 | K | 279311951 | Základová zeď z betonu prostého tř. C 20/25 | m3 | 0.518 |  | 0 |  |  | základní |  | 0 | 2.4533 | 1.2708 | 0 | 0 | 4 | K | 2 |  |  |  | ROZPOCET | 0 | 0 | 0 | 0 | 0 | 1 | 0 | 4 | 2042904115
| VV |  | 1,6*0,6*0,54 |  | 0.518 | [12 empty] | VV | 2 | 2 | True | 1 | ROZPOCET
9 | K | 279351311 | Zřízení jednostranného bednění základových zdí | m2 | 1.512 |  | 0 |  |  | základní |  | 0 | 0.00346 | 0.0052315 | 0 | 0 | 4 | K | 2 |  |  |  | ROZPOCET | 0 | 0 | 0 | 0 | 0 | 1 | 0 | 4 | 1422807096
| VV |  | (0,6+1,6+0,6)*0,54 |  | 1.512 | [12 empty] | VV | 2 | 2 | True | 1 | ROZPOCET
10 | K | 279351312 | Odstranění jednostranného bednění základových zdí | m2 | 1.512 |  | 0 |  |  | základní |  | 0 | 0 | 0 | 0 | 0 | 4 | K | 2 |  |  |  | ROZPOCET | 0 | 0 | 0 | 0 | 0 | 1 | 0 | 4 | 581715083
| D | 3 | Svislé a kompletní konstrukce |  |  |  | 0 |  |  |  |  | 0 |  | 3.5943 |  | 0 | 1 | D | 1 |  |  |  | ROZPOCET | [6 empty] | 0
11 | K | 317121101 | Montáž prefabrikovaných překladů délky do 1500 mm | kus | 10 |  | 0 |  |  | základní |  | 0 | 0.00688 | 0.0688 | 0 | 0 | 4 | K | 2 |  |  |  | ROZPOCET | 0 | 0 | 0 | 0 | 0 | 1 | 0 | 4 | 274854116
12 | M | 59321157 | překlad železobetonový RZP vylehčený 1490x140x240mm | kus | 10 |  | 0 |  |  | základní |  | 0 | 0.074 | 0.74 | 0 | 0 | 8 | M | 2 |  |  |  | ROZPOCET | 0 | 0 | 0 | 0 | 0 | 1 | 0 | 4 | -644314211
13 | K | 317121102 | Montáž prefabrikovaných překladů délky do 2200 mm | kus | 2 |  | 0 |  |  | základní |  | 0 | 0.00918 | 0.01836 | 0 | 0 | 4 | K | 2 |  |  |  | ROZPOCET | 0 | 0 | 0 | 0 | 0 | 1 | 0 | 4 | -2116190281
14 | M | 59321158 | překlad železobetonový RZP vylehčený 1790x140x240mm | kus | 2 |  | 0 |  |  | základní |  | 0 | 0.088 | 0.176 | 0 | 0 | 8 | M | 2 |  |  |  | ROZPOCET | 0 | 0 | 0 | 0 | 0 | 1 | 0 | 4 | -877094308
15 | K | 349231821 | Přizdívka ostění s ozubem z cihel tl do 300 mm | m2 | 0.4 |  | 0 |  |  | základní |  | 0 | 0.45432 | 0.18173 | 0 | 0 | 4 | K | 2 |  |  |  | ROZPOCET | 0 | 0 | 0 | 0 | 0 | 1 | 0 | 4 | 590830969
| VV |  | 2*0,2 |  | 0.4 | [12 empty] | VV | 2 | 2 | True | 1 | ROZPOCET
16 | K | 342244121 | Příčka z cihel děrovaných do P10 na maltu M5 tloušťky 140 mm | m2 | 17.168 |  | 0 |  |  | základní |  | 0 | 0.1403 | 2.4087 | 0 | 0 | 4 | K | 2 |  |  |  | ROZPOCET | 0 | 0 | 0 | 0 | 0 | 1 | 0 | 4 | 1732325075
| VV |  | (0,85+2,2+2,4)*3,15 |  | 17.168 | [12 empty] | VV | 2 | 2 | True | 1 | ROZPOCET
17 | K | 342291111 | Ukotvení příček montážní polyuretanovou pěnou tl příčky do 100 mm | m | 9.45 |  | 0 |  |  | základní |  | 0 | 8e-05 | 0.000756 | 0 | 0 | 4 | K | 2 |  |  |  | ROZPOCET | 0 | 0 | 0 | 0 | 0 | 1 | 0 | 4 | -1717642984
| VV |  | 3,15*3 |  | 9.45 | [12 empty] | VV | 2 | 2 | True | 1 | ROZPOCET
| D | 4 | Vodorovné konstrukce |  |  |  | 0 |  |  |  |  | 0 |  | 0 |  | 0 | 1 | D | 1 |  |  |  | ROZPOCET | [6 empty] | 0
18 | K | 451573111 | Lože pod potrubí otevřený výkop ze štěrkopísku | m3 | 1.08 |  | 0 |  |  | základní |  | 0 | 0 | 0 | 0 | 0 | 4 | K | 2 |  |  |  | ROZPOCET | 0 | 0 | 0 | 0 | 0 | 1 | 0 | 4 | 1932751138
| VV |  | 9*0,8*0,15 |  | 1.08 | [12 empty] | VV | 2 | 2 | True | 1 | ROZPOCET
| D | 5 | Komunikace pozemní |  |  |  | 0 |  |  |  |  | 0 |  | 0.6539 |  | 0 | 1 | D | 1 |  |  |  | ROZPOCET | [6 empty] | 0
19 | K | 564231111 | Podklad nebo podsyp ze štěrkopísku ŠP tl 100 mm | m2 | 7 |  | 0 |  |  | základní |  | 0 | 0 | 0 | 0 | 0 | 4 | K | 2 |  |  |  | ROZPOCET | 0 | 0 | 0 | 0 | 0 | 1 | 0 | 4 | 1678001668
20 | K | 596811221 | Kladení betonové dlažby komunikací pro pěší do lože z kameniva vel do 0,25 m2 plochy do 100 m2 | m2 | 3.5 |  | 0 |  |  | základní |  | 0 | 0.101 | 0.3535 | 0 | 0 | 4 | K | 2 |  |  |  | ROZPOCET | 0 | 0 | 0 | 0 | 0 | 1 | 0 | 4 | 2035933280
| VV |  | 7*0,5 |  | 3.5 | [12 empty] | VV | 2 | 2 | True | 1 | ROZPOCET
21 | M | 59246008 | dlažba plošná betonová terasová tryskaná 400x600x40mm | m2 | 3.605 |  | 0 |  |  | základní |  | 0 | 0.08333 | 0.3004 | 0 | 0 | 8 | M | 2 |  |  |  | ROZPOCET | 0 | 0 | 0 | 0 | 0 | 1 | 0 | 4 | -749006603
| VV |  | 3,5*1,03 'Přepočtené koeficientem množství |  | 3.605 | [12 empty] | VV | 2 | 2 | False | 1 | ROZPOCET
| D | 6 | Úpravy povrchů, podlahy a osazování výplní |  |  |  | 0 |  |  |  |  | 0 |  | 11.0855 |  | 0 | 1 | D | 1 |  |  |  | ROZPOCET | [6 empty] | 0
22 | K | 612321341 | Vápenocementová omítka štuková dvouvrstvá vnitřních stěn nanášená strojně | m2 | 64.255 |  | 0 |  |  | základní |  | 0 | 0.01628 | 1.0461 | 0 | 0 | 4 | K | 2 |  |  |  | ROZPOCET | 0 | 0 | 0 | 0 | 0 | 1 | 0 | 4 | -1247168388
| VV |  | "05" (0,85+2,2+2,4)*3,15*2 |  | 34.335 | [12 empty] | VV | 2 | 2 | True | 0 | ROZPOCET
| VV |  | "06" 4*1,7*1,6 |  | 10.88 | [12 empty] | VV | 2 | 2 | True | 0 | ROZPOCET
| VV |  | "02" 1,8*1,6+4*1*1,6 |  | 9.28 | [12 empty] | VV | 2 | 2 | True | 0 | ROZPOCET
| VV |  | "04" (1,6+2,5+2)*1,6 |  | 9.76 | [12 empty] | VV | 2 | 2 | True | 0 | ROZPOCET
| VV |  | Součet |  | 64.255 | [12 empty] | VV | 2 | 4 | True | 1 | ROZPOCET
23 | K | 612321391 | Příplatek k vápenocementové omítce vnitřních stěn za každých dalších 5 mm tloušťky strojně | m2 | 64.255 |  | 0 |  |  | základní |  | 0 | 0.0068 | 0.43693 | 0 | 0 | 4 | K | 2 |  |  |  | ROZPOCET | 0 | 0 | 0 | 0 | 0 | 1 | 0 | 4 | 1783050535
24 | K | 612325422 | Oprava vnitřní vápenocementové štukové omítky stěn v rozsahu plochy do 30% | m2 | 329.341 |  | 0 |  |  | základní |  | 0 | 0.017 | 5.5988 | 0 | 0 | 4 | K | 2 |  |  |  | ROZPOCET | 0 | 0 | 0 | 0 | 0 | 1 | 0 | 4 | -1662015639
25 | K | 622131121 | Penetrační nátěr vnějších stěn nanášený ručně | m2 | 140.4 |  | 0 |  |  | základní |  | 0 | 0.00026 | 0.036504 | 0 | 0 | 4 | K | 2 |  |  |  | ROZPOCET | 0 | 0 | 0 | 0 | 0 | 1 | 0 | 4 | 1227505898
26 | K | 622321131.1 | Potažení vnějších stěn vápenocementovým aktivovaným štukem tloušťky do 4 mm | m2 | 140.4 |  | 0 |  |  | základní |  | 0 | 0.00273 | 0.38329 | 0 | 0 | 4 | K | 2 |  |  |  | ROZPOCET | 0 | 0 | 0 | 0 | 0 | 1 | 0 | 4 | 790664328
27 | K | 622335203 | Oprava cementové škrábané omítky vnějších stěn v rozsahu do 50% | m2 | 140.4 |  | 0 |  |  | základní |  | 0 | 0.02448 | 3.437 | 0 | 0 | 4 | K | 2 |  |  |  | ROZPOCET | 0 | 0 | 0 | 0 | 0 | 1 | 0 | 4 | 273808920
| VV |  | (2*6,7+2*12,8)*3,6 |  | 140.4 | [12 empty] | VV | 2 | 2 | True | 1 | ROZPOCET
28 | K | 622511111 | Tenkovrstvá akrylátová mozaiková střednězrnná omítka včetně penetrace vnějších stěn | m2 | 23.4 |  | 0 |  |  | základní |  | 0 | 0.00628 | 0.14695 | 0 | 0 | 4 | K | 2 |  |  |  | ROZPOCET | 0 | 0 | 0 | 0 | 0 | 1 | 0 | 4 | 1918331965
| P |  | Poznámka k položce: SOKL - MARMOLIT BARVA ČERNO-BÍLÁ | [14 empty] | P | 2
| VV |  | (2*6,7+2*12,8)*0,6 |  | 23.4 | [12 empty] | VV | 2 | 2 | True | 1 | ROZPOCET
29 | K | 629995101 | Očištění vnějších ploch tlakovou vodou | m2 | 140.4 |  | 0 |  |  | základní |  | 0 | 0 | 0 | 0 | 0 | 4 | K | 2 |  |  |  | ROZPOCET | 0 | 0 | 0 | 0 | 0 | 1 | 0 | 4 | 117074478
| D | 8 | Trubní vedení |  |  |  | 0 |  |  |  |  | 0 |  | 0.30074 |  | 0 | 1 | D | 1 |  |  |  | ROZPOCET | [6 empty] | 0
30 | K | 871355221 | Kanalizační potrubí z tvrdého PVC jednovrstvé tuhost třídy SN8 DN 200 | m | 11 |  | 0 |  |  | základní |  | 0 | 0.0044 | 0.0484 | 0 | 0 | 4 | K | 2 |  |  |  | ROZPOCET | 0 | 0 | 0 | 0 | 0 | 1 | 0 | 4 | -1550899867
| VV |  | 9+2 |  | 11 | [12 empty] | VV | 2 | 2 | True | 1 | ROZPOCET
31 | K | 892353922.1 | Proplach kanalizačního potrubí jednoduchý DN od 150 do 200 | m | 11 |  | 0 |  |  | základní |  | 0 | 0 | 0 | 0 | 0 | 4 | K | 2 |  |  |  | ROZPOCET | 0 | 0 | 0 | 0 | 0 | 1 | 0 | 4 | 2023527475
32 | K | 899104112 | Osazení poklopů litinových nebo ocelových včetně rámů pro třídu zatížení D400, E600 | kus | 1 |  | 0 |  |  | základní |  | 0 | 0.21734 | 0.21734 | 0 | 0 | 4 | K | 2 |  |  |  | ROZPOCET | 0 | 0 | 0 | 0 | 0 | 1 | 0 | 4 | -1323662031
33 | M | 28661762 | poklop šachtový šedá litina plný do teleskopu DN 315 nebo DN 400 pro třídu zatížení D400 | kus | 1 |  | 0 |  |  | základní |  | 0 | 0.035 | 0.035 | 0 | 0 | 8 | M | 2 |  |  |  | ROZPOCET | 0 | 0 | 0 | 0 | 0 | 1 | 0 | 4 | 946080036
34 | K | R - 02.8.1 | Zřízení revizní plastové šachty hl. do 2,2 m | kus | 1 |  | 0 |  |  | základní |  | 0 | 0 | 0 | 0 | 0 | 4 | K | 2 |  |  |  | ROZPOCET | 0 | 0 | 0 | 0 | 0 | 1 | 0 | 4 | -2122684003
| D | 9 | Ostatní konstrukce a práce, bourání |  |  |  | 0 |  |  |  |  | 0 |  | 0.58699 |  | 18.5458 | 1 | D | 1 |  |  |  | ROZPOCET | [6 empty] | 0
35 | K | 941111121 | Montáž lešení řadového trubkového lehkého s podlahami zatížení do 200 kg/m2 š do 1,2 m v do 10 m | m2 | 162.96 |  | 0 |  |  | základní |  | 0 | 0 | 0 | 0 | 0 | 4 | K | 2 |  |  |  | ROZPOCET | 0 | 0 | 0 | 0 | 0 | 1 | 0 | 4 | 1846443835
| VV |  | (2*6,6+2*12,8)*4,2 |  | 162.96 | [12 empty] | VV | 2 | 2 | True | 1 | ROZPOCET
36 | K | 941111221 | Příplatek k lešení řadovému trubkovému lehkému s podlahami š 1,2 m v 10 m za první a ZKD den použití | m2 | 4888.8 |  | 0 |  |  | základní |  | 0 | 0 | 0 | 0 | 0 | 4 | K | 2 |  |  |  | ROZPOCET | 0 | 0 | 0 | 0 | 0 | 1 | 0 | 4 | -1893059984
| VV |  | 162,96*30 'Přepočtené koeficientem množství |  | 4888.8 | [12 empty] | VV | 2 | 2 | False | 1 | ROZPOCET
37 | K | 941111821 | Demontáž lešení řadového trubkového lehkého s podlahami zatížení do 200 kg/m2 š do 1,2 m v do 10 m | m2 | 162.96 |  | 0 |  |  | základní |  | 0 | 0 | 0 | 0 | 0 | 4 | K | 2 |  |  |  | ROZPOCET | 0 | 0 | 0 | 0 | 0 | 1 | 0 | 4 | -1499382090
38 | K | 962031133 | Bourání příček z cihel pálených na MVC tl do 150 mm | m2 | 31.183 |  | 0 |  |  | základní |  | 0 | 0 | 0 | 0.261 | 8.1388 | 4 | K | 2 |  |  |  | ROZPOCET | 0 | 0 | 0 | 0 | 0 | 1 | 0 | 4 | -49462327
| VV |  | "01" 0,7*2 |  | 1.4 | [12 empty] | VV | 2 | 2 | True | 0 | ROZPOCET
| VV |  | "02" 2,85*3,15 |  | 8.978 | [12 empty] | VV | 2 | 2 | True | 0 | ROZPOCET
| VV |  | "03" 0,7*2 |  | 1.4 | [12 empty] | VV | 2 | 2 | True | 0 | ROZPOCET
| VV |  | "04" 0,7*2+0,9*2 |  | 3.2 | [12 empty] | VV | 2 | 2 | True | 0 | ROZPOCET
| VV |  | "05" 2*3,15+1*3,15 |  | 9.45 | [12 empty] | VV | 2 | 2 | True | 0 | ROZPOCET
| VV |  | "06" 1,7*3,15+0,7*2 |  | 6.755 | [12 empty] | VV | 2 | 2 | True | 0 | ROZPOCET
| VV |  | Součet |  | 31.183 | [12 empty] | VV | 2 | 4 | True | 1 | ROZPOCET
39 | K | 962032431 | Bourání zdiva cihelných z dutých nebo plných cihel pálených i nepálených na MV nebo MVC do 1 m3 | m3 | 0.94 |  | 0 |  |  | základní |  | 0 | 0 | 0 | 1.8 | 1.692 | 4 | K | 2 |  |  |  | ROZPOCET | 0 | 0 | 0 | 0 | 0 | 1 | 0 | 4 | -1878883149
| VV |  | "04" 1*2*0,2+1,2*1*0,45 |  | 0.94 | [12 empty] | VV | 2 | 2 | True | 1 | ROZPOCET
40 | K | 962042320 | Bourání zdiva nadzákladového z betonu prostého do 1 m3 | m3 | 0.56 |  | 0 |  |  | základní |  | 0 | 0 | 0 | 2.2 | 1.232 | 4 | K | 2 |  |  |  | ROZPOCET | 0 | 0 | 0 | 0 | 0 | 1 | 0 | 4 | -773799626
| VV |  | "laboratorní stůl" 0,8*2*0,15+2*0,8*1*0,2 |  | 0.56 | [12 empty] | VV | 2 | 2 | True | 1 | ROZPOCET
41 | K | 962081131 | Bourání příček ze skleněných tvárnic tl do 100 mm | m2 | 1.2 |  | 0 |  |  | základní |  | 0 | 0 | 0 | 0.055 | 0.066 | 4 | K | 2 |  |  |  | ROZPOCET | 0 | 0 | 0 | 0 | 0 | 1 | 0 | 4 | -134608786
| VV |  | 1*1,2 |  | 1.2 | [12 empty] | VV | 2 | 2 | True | 1 | ROZPOCET
42 | K | 968062375 | Vybourání dřevěných rámů oken zdvojených včetně křídel pl do 2 m2 | m2 | 15.6 |  | 0 |  |  | základní |  | 0 | 0 | 0 | 0.038 | 0.5928 | 4 | K | 2 |  |  |  | ROZPOCET | 0 | 0 | 0 | 0 | 0 | 1 | 0 | 4 | -1216318424
| VV |  | 3*2,4*1,5 |  | 10.8 | [12 empty] | VV | 2 | 2 | True | 0 | ROZPOCET
| VV |  | 2*1,2*1,5 |  | 3.6 | [12 empty] | VV | 2 | 2 | True | 0 | ROZPOCET
| VV |  | 1*1*1,2 |  | 1.2 | [12 empty] | VV | 2 | 2 | True | 0 | ROZPOCET
| VV |  | Součet |  | 15.6 | [12 empty] | VV | 2 | 4 | True | 1 | ROZPOCET
43 | K | 978015361 | Otlučení (osekání) vnější vápenné nebo vápenocementové omítky stupně členitosti 1 a 2 rozsahu do 50% | m2 | 136.15 |  | 0 |  |  | základní |  | 0 | 0 | 0 | 0.029 | 3.9484 | 4 | K | 2 |  |  |  | ROZPOCET | 0 | 0 | 0 | 0 | 0 | 1 | 0 | 4 | -845957674
| VV |  | (2*6,65+2*12,8)*3,5 |  | 136.15 | [12 empty] | VV | 2 | 2 | True | 1 | ROZPOCET
44 | K | 978059541 | Odsekání a odebrání obkladů stěn z vnitřních obkládaček plochy přes 1 m2 | m2 | 29.92 |  | 0 |  |  | základní |  | 0 | 0 | 0 | 0.068 | 2.0346 | 4 | K | 2 |  |  |  | ROZPOCET | 0 | 0 | 0 | 0 | 0 | 1 | 0 | 4 | -1023367846
| VV |  | "06" 4*1,7*1,6 |  | 10.88 | [12 empty] | VV | 2 | 2 | True | 0 | ROZPOCET
| VV |  | "02" 1,8*1,6+4*1*1,6 |  | 9.28 | [12 empty] | VV | 2 | 2 | True | 0 | ROZPOCET
| VV |  | "04" (1,6+2,5+2)*1,6 |  | 9.76 | [12 empty] | VV | 2 | 2 | True | 0 | ROZPOCET
| VV |  | Součet |  | 29.92 | [12 empty] | VV | 2 | 4 | True | 1 | ROZPOCET
45 | K | 978059641 | Odsekání a odebrání obkladů stěn z vnějších obkládaček plochy přes 1 m2 | m2 | 6.7 |  | 0 |  |  | základní |  | 0 | 0 | 0 | 0.089 | 0.5963 | 4 | K | 2 |  |  |  | ROZPOCET | 0 | 0 | 0 | 0 | 0 | 1 | 0 | 4 | -2120478400
| VV |  | "sokl" 2*6,7*0,5 |  | 6.7 | [12 empty] | VV | 2 | 2 | True | 1 | ROZPOCET
46 | K | 985121122 | Tryskání degradovaného betonu stěn, rubu kleneb a podlah vodou pod tlakem do 1250 barů | m2 | 3.5 |  | 0 |  |  | základní |  | 0 | 0 | 0 | 0.07 | 0.245 | 4 | K | 2 |  |  |  | ROZPOCET | 0 | 0 | 0 | 0 | 0 | 1 | 0 | 4 | -1443323595
| VV |  | "venkovní schodiště" (2+1,5)*1 |  | 3.5 | [12 empty] | VV | 2 | 2 | True | 1 | ROZPOCET
47 | K | 985131111 | Očištění ploch stěn, rubu kleneb a podlah tlakovou vodou | m2 | 3.5 |  | 0 |  |  | základní |  | 0 | 0 | 0 | 0 | 0 | 4 | K | 2 |  |  |  | ROZPOCET | 0 | 0 | 0 | 0 | 0 | 1 | 0 | 4 | 1244305450
48 | K | 985311114 | Reprofilace stěn cementovými sanačními maltami tl 40 mm | m2 | 3.5 |  | 0 |  |  | základní |  | 0 | 0.0798 | 0.2793 | 0 | 0 | 4 | K | 2 |  |  |  | ROZPOCET | 0 | 0 | 0 | 0 | 0 | 1 | 0 | 4 | -1724886164
| P |  | Poznámka k položce: Sanace vodorovných ploch litou čerpanou opravnou maltou sírano vzdornou vyztuženou PAN vlákny a modifikovanou vybranými polymery. (např. : Master Emaco T450 tl. vrstvy 40 mm). Konstrukční PCC opravná malta pro horizontální konstrukce dle EN 1504-3 : Principy 3.1/3.2/4.4/7.1/7.2. Pevnost v tlaku třída R4. | [14 empty] | P | 2
49 | K | 985311314 | Reprofilace rubu kleneb a podlah cementovými sanačními maltami tl 40 mm | m2 | 3.5 |  | 0 |  |  | základní |  | 0 | 0.0798 | 0.2793 | 0 | 0 | 4 | K | 2 |  |  |  | ROZPOCET | 0 | 0 | 0 | 0 | 0 | 1 | 0 | 4 | 217402888
| P |  | Poznámka k položce: Sanace vodorovných ploch litou čerpanou opravnou maltou sírano vzdornou vyztuženou PAN vlákny a modifikovanou vybranými polymery. (např. : Master Emaco T450 tl. vrstvy 40 mm). Konstrukční PCC opravná malta pro horizontální konstrukce dle EN 1504-3 : Principy 3.1/3.2/4.4/7.1/7.2. Pevnost v tlaku třída R4. podrobnosti viz TZ | [14 empty] | P | 2
50 | K | 985312133 | Stěrka k vyrovnání betonových ploch rubu kleneb a podlah tl 4 mm | m2 | 3.5 |  | 0 |  |  | základní |  | 0 | 0.00712 | 0.02492 | 0 | 0 | 4 | K | 2 |  |  |  | ROZPOCET | 0 | 0 | 0 | 0 | 0 | 1 | 0 | 4 | -1246576065
| P |  | Poznámka k položce: podrobnosti viz TZ | [14 empty] | P | 2
51 | K | 985321112 | Ochranný nátěr výztuže na cementové bázi rubu kleneb a podlah 1 vrstva tl 1 mm | m2 | 3.5 |  | 0 |  |  | základní |  | 0 | 0.00099 | 0.003465 | 0 | 0 | 4 | K | 2 |  |  |  | ROZPOCET | 0 | 0 | 0 | 0 | 0 | 1 | 0 | 4 | 1287162952
52 | K | R - 01.9.1 | Topení, klimatizace - tepelné čerpadlo D + M | kpl | 1 |  | 0 |  |  | základní |  | 0 | 0 | 0 | 0 | 0 | 4 | K | 2 |  |  |  | ROZPOCET | 0 | 0 | 0 | 0 | 0 | 1 | 0 | 4 | -669402662
| P |  | Poznámka k položce: "Poznámka k položce: Vytápění objektu řešené tepelným čerpadlem vzduch - vzduch. Centrální splitová jednotka umístěná na střeše objektu (možnost vytápění i klimatizace), dotápění el. energie (stavební elektroinstalace) 4 x vnitřní jednotka s kondenzátem svedeným zasekáním potrubí do opravované fasády." | [14 empty] | P | 2
| D | 997 | Přesun sutě |  |  |  | 0 |  |  |  |  | 0 |  | 0 |  | 0 | 1 | D | 1 |  |  |  | ROZPOCET | [6 empty] | 0
53 | K | 997013111 | Vnitrostaveništní doprava suti a vybouraných hmot pro budovy v do 6 m s použitím mechanizace | t | 32.016 |  | 0 |  |  | základní |  | 0 | 0 | 0 | 0 | 0 | 4 | K | 2 |  |  |  | ROZPOCET | 0 | 0 | 0 | 0 | 0 | 1 | 0 | 4 | 668419475
54 | K | 997013501 | Odvoz suti a vybouraných hmot na skládku nebo meziskládku do 1 km se složením | t | 32.016 |  | 0 |  |  | základní |  | 0 | 0 | 0 | 0 | 0 | 4 | K | 2 |  |  |  | ROZPOCET | 0 | 0 | 0 | 0 | 0 | 1 | 0 | 4 | 1287509208
55 | K | 997013509 | Příplatek k odvozu suti a vybouraných hmot na skládku ZKD 1 km přes 1 km | t | 608.304 |  | 0 |  |  | základní |  | 0 | 0 | 0 | 0 | 0 | 4 | K | 2 |  |  |  | ROZPOCET | 0 | 0 | 0 | 0 | 0 | 1 | 0 | 4 | 1517068529
| VV |  | 32,016*19 'Přepočtené koeficientem množství |  | 608.304 | [12 empty] | VV | 2 | 2 | False | 1 | ROZPOCET
56 | K | 997013631 | Poplatek za uložení na skládce (skládkovné) stavebního odpadu směsného kód odpadu 17 09 04 | t | 32.016 |  | 0 |  |  | základní |  | 0 | 0 | 0 | 0 | 0 | 4 | K | 2 |  |  |  | ROZPOCET | 0 | 0 | 0 | 0 | 0 | 1 | 0 | 4 | -1044009404
| D | PSV | Práce a dodávky PSV |  |  |  | 0 |  |  |  |  | 0 |  | 11.9025 |  | 8.718 | 2 | D | 0 |  |  |  | ROZPOCET | [6 empty] | 0
| D | 712 | Povlakové krytiny |  |  |  | 0 |  |  |  |  | 0 |  | 0.83358 |  | 0.9886 | 2 | D | 1 |  |  |  | ROZPOCET | [6 empty] | 0
57 | K | 712341659 | Provedení povlakové krytiny střech do 10° pásy NAIP přitavením bodově | m2 | 98.86 |  | 0 |  |  | základní |  | 0 | 0.00036 | 0.03559 | 0 | 0 | 16 | K | 2 |  |  |  | ROZPOCET | 0 | 0 | 0 | 0 | 0 | 1 | 0 | 16 | 1880475725
58 | M | 62866530 | pás modifikovaný krytiny z asfaltového šindele | m2 | 115.221 |  | 0 |  |  | základní |  | 0 | 0.0048 | 0.55306 | 0 | 0 | 32 | M | 2 |  |  |  | ROZPOCET | 0 | 0 | 0 | 0 | 0 | 1 | 0 | 16 | -359664611
| VV |  | 98,86*1,1655 'Přepočtené koeficientem množství |  | 115.221 | [12 empty] | VV | 2 | 2 | False | 1 | ROZPOCET
59 | K | 712361705.1 | Provedení povlakové krytiny střech do 10° fólií mechanicky kotvenou | m2 | 98.86 |  | 0 |  |  | základní |  | 0 | 3e-05 | 0.0029658 | 0 | 0 | 16 | K | 2 |  |  |  | ROZPOCET | 0 | 0 | 0 | 0 | 0 | 1 | 0 | 16 | -1822016019
60 | M | 28342411.1 | fólie hydroizolační střešní mPVC s PES tkaninou určená k lepení tl 2 mm (účinná tloušťka) | m2 | 115.221 |  | 0 |  |  | základní |  | 0 | 0.0021 | 0.24196 | 0 | 0 | 32 | M | 2 |  |  |  | ROZPOCET | 0 | 0 | 0 | 0 | 0 | 1 | 0 | 16 | 1864062709
| VV |  | 98,86*1,1655 'Přepočtené koeficientem množství |  | 115.221 | [12 empty] | VV | 2 | 2 | False | 1 | ROZPOCET
61 | K | 712400832 | Odstranění povlakové krytiny střech do 30° dvouvrstvé | m2 | 98.86 |  | 0 |  |  | základní |  | 0 | 0 | 0 | 0.01 | 0.9886 | 16 | K | 2 |  |  |  | ROZPOCET | 0 | 0 | 0 | 0 | 0 | 1 | 0 | 16 | 1420473127
| D | 713 | Izolace tepelné |  |  |  | 0 |  |  |  |  | 0 |  | 2.9954 |  | 2.3726 | 2 | D | 1 |  |  |  | ROZPOCET | [6 empty] | 0
62 | K | 713140813 | Odstranění tepelné izolace střech nadstřešní volně kladené z vláknitých materiálů suchých tl přes 100 mm | m2 | 98.86 |  | 0 |  |  | základní |  | 0 | 0 | 0 | 0.024 | 2.3726 | 16 | K | 2 |  |  |  | ROZPOCET | 0 | 0 | 0 | 0 | 0 | 1 | 0 | 16 | 128885863
| VV |  | 6,7*12,8 |  | 85.76 | [12 empty] | VV | 2 | 2 | True | 0 | ROZPOCET
| VV |  | 0,5*(12,8+2*6,7) |  | 13.1 | [12 empty] | VV | 2 | 2 | True | 0 | ROZPOCET
| VV |  | Součet |  | 98.86 | [12 empty] | VV | 2 | 4 | True | 1 | ROZPOCET
63 | K | 713141152 | Montáž izolace tepelné střech plochých kladené volně 2 vrstvy rohoží, pásů, dílců, desek | m2 | 98.86 |  | 0 |  |  | základní |  | 0 | 0 | 0 | 0 | 0 | 16 | K | 2 |  |  |  | ROZPOCET | 0 | 0 | 0 | 0 | 0 | 1 | 0 | 16 | 1915459358
64 | M | 63151458.1 | deska tepelně izolační minerální plochých střech spodní vrstva 40kPa λ=0,038-0,039 tl 50mm | m2 | 102.814 |  | 0 |  |  | základní |  | 0 | 0.009 | 0.92533 | 0 | 0 | 32 | M | 2 |  |  |  | ROZPOCET | 0 | 0 | 0 | 0 | 0 | 1 | 0 | 16 | 47901808
| VV |  | 98,86*1,04 'Přepočtené koeficientem množství |  | 102.814 | [12 empty] | VV | 2 | 2 | False | 1 | ROZPOCET
65 | M | 63151502 | deska tepelně izolační minerální plochých střech vrchní vrstva 70kPa λ=0,038-0,039 tl 100mm | m2 | 102.814 |  | 0 |  |  | základní |  | 0 | 0.02 | 2.0563 | 0 | 0 | 32 | M | 2 |  |  |  | ROZPOCET | 0 | 0 | 0 | 0 | 0 | 1 | 0 | 16 | 1491453144
| VV |  | 98,86*1,04 'Přepočtené koeficientem množství |  | 102.814 | [12 empty] | VV | 2 | 2 | False | 1 | ROZPOCET
66 | K | 713191132 | Montáž izolace tepelné podlah, stropů vrchem nebo střech překrytí separační fólií z PE | m2 | 98.86 |  | 0 |  |  | základní |  | 0 | 0 | 0 | 0 | 0 | 16 | K | 2 |  |  |  | ROZPOCET | 0 | 0 | 0 | 0 | 0 | 1 | 0 | 16 | 98791748
67 | M | 2615301110.1 | 300g/m2 sklovláknitá separační textilie, š.2,0m, 200m2/role | m2 | 115.221 |  | 0 |  |  | základní |  | 0 | 0.00012 | 0.013827 | 0 | 0 | 32 | M | 2 |  |  |  | ROZPOCET | 0 | 0 | 0 | 0 | 0 | 1 | 0 | 16 | 1874395040
| P |  | Poznámka k položce: balení: 200m2 , délka: 100m , plošná hmotnost: 120g/m2 , hmotnost role: 24kg , šířka: 2 m , materiál: skleněná vlákna , pevnost v tahu podélně: 8 kN/m , pevnost v tahu příčně: 3,5 kN/m , tažnost podélně: 1,4 % (+/-0,2 %) , tažnost příčně: 1,2 % (+/-0,2%) Bílá sklovláknitá netkaná textilie (separační sklovláknitý vlies) plošné hmotnosti 120g/m2. | [14 empty] | P | 2
| VV |  | 98,86*1,1655 'Přepočtené koeficientem množství |  | 115.221 | [12 empty] | VV | 2 | 2 | False | 1 | ROZPOCET
68 | K | 998713101 | Přesun hmot tonážní pro izolace tepelné v objektech v do 6 m | t | 2.995 |  | 0 |  |  | základní |  | 0 | 0 | 0 | 0 | 0 | 16 | K | 2 |  |  |  | ROZPOCET | 0 | 0 | 0 | 0 | 0 | 1 | 0 | 16 | 1367962879
| D | 721 | Zdravotechnika - vnitřní kanalizace |  |  |  | 0 |  |  |  |  | 0 |  | 0.11623 |  | 0 | 2 | D | 1 |  |  |  | ROZPOCET | [6 empty] | 0
69 | K | 721173403 | Potrubí kanalizační z PVC SN 4 svodné DN 160 | m | 8.5 |  | 0 |  |  | základní |  | 0 | 0.01232 | 0.10472 | 0 | 0 | 16 | K | 2 |  |  |  | ROZPOCET | 0 | 0 | 0 | 0 | 0 | 1 | 0 | 16 | 2116418793
70 | K | 721173401.1 | Potrubí kanalizační plastové PVC systém KG DN 50 | m | 8 |  | 0 |  |  | základní |  | 0 | 0.00126 | 0.01008 | 0 | 0 | 16 | K | 2 |  |  |  | ROZPOCET | 0 | 0 | 0 | 0 | 0 | 1 | 0 | 16 | 1351770928
71 | K | 721242115 | Lapač střešních splavenin z PP se zápachovou klapkou a lapacím košem DN 110 | kus | 1 |  | 0 |  |  | základní |  | 0 | 0.00143 | 0.00143 | 0 | 0 | 16 | K | 2 |  |  |  | ROZPOCET | 0 | 0 | 0 | 0 | 0 | 1 | 0 | 16 | 1984264639
72 | K | 721290112 | Zkouška těsnosti potrubí kanalizace vodou do DN 200 | m | 16.5 |  | 0 |  |  | základní |  | 0 | 0 | 0 | 0 | 0 | 16 | K | 2 |  |  |  | ROZPOCET | 0 | 0 | 0 | 0 | 0 | 1 | 0 | 16 | -1558886754
73 | K | 998721101 | Přesun hmot tonážní pro vnitřní kanalizace v objektech v do 6 m | t | 0.116 |  | 0 |  |  | základní |  | 0 | 0 | 0 | 0 | 0 | 16 | K | 2 |  |  |  | ROZPOCET | 0 | 0 | 0 | 0 | 0 | 1 | 0 | 16 | -2020399194
| D | 722 | Zdravotechnika - vnitřní vodovod |  |  |  | 0 |  |  |  |  | 0 |  | 0.026995 |  | 0 | 2 | D | 1 |  |  |  | ROZPOCET | [6 empty] | 0
74 | K | 722174002 | Potrubí vodovodní plastové PPR svar polyfúze PN 16 D 20x2,8 mm | m | 4 |  | 0 |  |  | základní |  | 0 | 0.00084 | 0.00336 | 0 | 0 | 16 | K | 2 |  |  |  | ROZPOCET | 0 | 0 | 0 | 0 | 0 | 1 | 0 | 16 | -1610585329
| P |  | Poznámka k položce: včetně izolace | [14 empty] | P | 2
75 | K | 722174003 | Potrubí vodovodní plastové PPR svar polyfuze PN 16 D 25 x 3,5 mm | m | 15 |  | 0 |  |  | základní |  | 0 | 0.00091 | 0.01365 | 0 | 0 | 16 | K | 2 |  |  |  | ROZPOCET | 0 | 0 | 0 | 0 | 0 | 1 | 0 | 16 | -916911067
| P |  | Poznámka k položce: včetně izolace | [14 empty] | P | 2
76 | K | 722174004 | Potrubí vodovodní plastové PPR svar polyfuze PN 16 D 32 x 4,4 mm | m | 1.5 |  | 0 |  |  | základní |  | 0 | 0.00119 | 0.001785 | 0 | 0 | 16 | K | 2 |  |  |  | ROZPOCET | 0 | 0 | 0 | 0 | 0 | 1 | 0 | 16 | 2125548055
| P |  | Poznámka k položce: včetně izolace | [14 empty] | P | 2
77 | K | 722179191 | Příplatek k rozvodu vody z plastů za malý rozsah prací na zakázce do 20 m | soubor | 1 |  | 0 |  |  | základní |  | 0 | 0 | 0 | 0 | 0 | 16 | K | 2 |  |  |  | ROZPOCET | 0 | 0 | 0 | 0 | 0 | 1 | 0 | 16 | 694354135
78 | K | 722290215 | Zkouška těsnosti vodovodního potrubí hrdlového nebo přírubového do DN 100 | m | 20 |  | 0 |  |  | základní |  | 0 | 0.0004 | 0.008 | 0 | 0 | 16 | K | 2 |  |  |  | ROZPOCET | 0 | 0 | 0 | 0 | 0 | 1 | 0 | 16 | 1864318565
79 | K | 722290234 | Proplach a dezinfekce vodovodního potrubí do DN 80 | m | 20 |  | 0 |  |  | základní |  | 0 | 1e-05 | 0.0002 | 0 | 0 | 16 | K | 2 |  |  |  | ROZPOCET | 0 | 0 | 0 | 0 | 0 | 1 | 0 | 16 | -914466382
80 | K | 998722101 | Přesun hmot tonážní pro vnitřní vodovod v objektech v do 6 m | t | 0.027 |  | 0 |  |  | základní |  | 0 | 0 | 0 | 0 | 0 | 16 | K | 2 |  |  |  | ROZPOCET | 0 | 0 | 0 | 0 | 0 | 1 | 0 | 16 | 303018637
| D | 725 | Zdravotechnika - zařizovací předměty |  |  |  | 0 |  |  |  |  | 0 |  | 0.17313 |  | 0.05825 | 2 | D | 1 |  |  |  | ROZPOCET | [6 empty] | 0
81 | K | 725110811 | Demontáž klozetů splachovací s nádrží | soubor | 1 |  | 0 |  |  | základní |  | 0 | 0 | 0 | 0.01933 | 0.01933 | 16 | K | 2 |  |  |  | ROZPOCET | 0 | 0 | 0 | 0 | 0 | 1 | 0 | 16 | 381515016
82 | K | 725112182 | Kombi klozet s úspornou armaturou odpad svislý | soubor | 1 |  | 0 |  |  | základní |  | 0 | 0.02323 | 0.02323 | 0 | 0 | 16 | K | 2 |  |  |  | ROZPOCET | 0 | 0 | 0 | 0 | 0 | 1 | 0 | 16 | 630567447
83 | K | 725210821 | Demontáž umyvadel bez výtokových armatur | soubor | 2 |  | 0 |  |  | základní |  | 0 | 0 | 0 | 0.01946 | 0.03892 | 16 | K | 2 |  |  |  | ROZPOCET | 0 | 0 | 0 | 0 | 0 | 1 | 0 | 16 | 1750207379
84 | K | 725211603 | Umyvadlo keramické bílé šířky 600 mm bez krytu na sifon připevněné na stěnu šrouby | soubor | 3 |  | 0 |  |  | základní |  | 0 | 0.01647 | 0.04941 | 0 | 0 | 16 | K | 2 |  |  |  | ROZPOCET | 0 | 0 | 0 | 0 | 0 | 1 | 0 | 16 | 1812015992
85 | K | 725243902 | Montáž boxu sprchového | soubor | 1 |  | 0 |  |  | základní |  | 0 | 0.00034 | 0.00034 | 0 | 0 | 16 | K | 2 |  |  |  | ROZPOCET | 0 | 0 | 0 | 0 | 0 | 1 | 0 | 16 | -2009463363
86 | M | 55484431 | kout sprchový dveře dvoukřídlé 800mm | kus | 1 |  | 0 |  |  | základní |  | 0 | 0.02 | 0.02 | 0 | 0 | 32 | M | 2 |  |  |  | ROZPOCET | 0 | 0 | 0 | 0 | 0 | 1 | 0 | 16 | -1033673940
87 | M | 55423032 | vanička sprchová akrylátová čtvercová 900x900mm | kus | 1 |  | 0 |  |  | základní |  | 0 | 0.013 | 0.013 | 0 | 0 | 32 | M | 2 |  |  |  | ROZPOCET | 0 | 0 | 0 | 0 | 0 | 1 | 0 | 16 | 19660556
88 | K | 725311111 | Dřez jednoduchý keramický se zápachovou uzávěrkou 590x450 mm | soubor | 1 |  | 0 |  |  | základní |  | 0 | 0.0206 | 0.0206 | 0 | 0 | 16 | K | 2 |  |  |  | ROZPOCET | 0 | 0 | 0 | 0 | 0 | 1 | 0 | 16 | 675500872
89 | K | 725539204 | Montáž ohřívačů zásobníkových závěsných tlakových do 125 litrů | soubor | 1 |  | 0 |  |  | základní |  | 0 | 0.00546 | 0.00546 | 0 | 0 | 16 | K | 2 |  |  |  | ROZPOCET | 0 | 0 | 0 | 0 | 0 | 1 | 0 | 16 | -902327375
90 | M | 54132241 | ohřívač vody elektrický závěsný akumulační svislý příkon, rychloohřev 80L 3kW | kus | 1 |  | 0 |  |  | základní |  | 0 | 0.031 | 0.031 | 0 | 0 | 32 | M | 2 |  |  |  | ROZPOCET | 0 | 0 | 0 | 0 | 0 | 1 | 0 | 16 | -608051080
91 | K | 725821331 | Baterie dřezová stojánková klasická s otáčivým kulatým ústím a délkou ramínka 200 mm | soubor | 1 |  | 0 |  |  | základní |  | 0 | 0.001 | 0.001 | 0 | 0 | 16 | K | 2 |  |  |  | ROZPOCET | 0 | 0 | 0 | 0 | 0 | 1 | 0 | 16 | 1822142725
92 | K | 725822613 | Baterie umyvadlová stojánková páková s výpustí | soubor | 3 |  | 0 |  |  | základní |  | 0 | 0.00184 | 0.00552 | 0 | 0 | 16 | K | 2 |  |  |  | ROZPOCET | 0 | 0 | 0 | 0 | 0 | 1 | 0 | 16 | -1979667842
93 | K | 725841332 | Baterie sprchové podomítkové s přepínačem a pohyblivým držákem | soubor | 1 |  | 0 |  |  | základní |  | 0 | 0.00185 | 0.00185 | 0 | 0 | 16 | K | 2 |  |  |  | ROZPOCET | 0 | 0 | 0 | 0 | 0 | 1 | 0 | 16 | -178169229
94 | K | 725861101 | Zápachová uzávěrka pro umyvadla DN 32 | kus | 3 |  | 0 |  |  | základní |  | 0 | 0.00023 | 0.00069 | 0 | 0 | 16 | K | 2 |  |  |  | ROZPOCET | 0 | 0 | 0 | 0 | 0 | 1 | 0 | 16 | -1208971948
95 | K | 725862103 | Zápachová uzávěrka pro dřezy DN 40/50 | kus | 1 |  | 0 |  |  | základní |  | 0 | 0.00028 | 0.00028 | 0 | 0 | 16 | K | 2 |  |  |  | ROZPOCET | 0 | 0 | 0 | 0 | 0 | 1 | 0 | 16 | -194586315
96 | K | 725865311 | Zápachová uzávěrka sprchových van DN 40/50 s kulovým kloubem na odtoku | kus | 1 |  | 0 |  |  | základní |  | 0 | 0.00075 | 0.00075 | 0 | 0 | 16 | K | 2 |  |  |  | ROZPOCET | 0 | 0 | 0 | 0 | 0 | 1 | 0 | 16 | -1056206111
97 | K | 998725101 | Přesun hmot tonážní pro zařizovací předměty v objektech v do 6 m | t | 0.173 |  | 0 |  |  | základní |  | 0 | 0 | 0 | 0 | 0 | 16 | K | 2 |  |  |  | ROZPOCET | 0 | 0 | 0 | 0 | 0 | 1 | 0 | 16 | 1042273123
98 | K | R - 01.725.1 | Kuchyňská linka včetně vestavěných spotřebičů | soubor | 1 |  | 0 |  |  | základní |  | 0 | 0 | 0 | 0 | 0 | 16 | K | 2 |  |  |  | ROZPOCET | 0 | 0 | 0 | 0 | 0 | 1 | 0 | 16 | -1552371529
| P |  | Poznámka k položce: Dřez včetně pákové baterie Elektrický dvouvařič Lednička objem cca 80l Spodní a vrchní skříňky dl. 1750 mm viz výpis HSV a PSV | [14 empty] | P | 2
| D | 751 | Vzduchotechnika |  |  |  | 0 |  |  |  |  | 0 |  | 0 |  | 0 | 2 | D | 1 |  |  |  | ROZPOCET | [6 empty] | 0
99 | K | R - 01.751.1 | Venkovní klimatizační jednotka 8,0/8,8 kW, 2653 m3/hod, 59 kg, 220 - 240 V, 10,3/9,2 A. | kus | 1 |  | 0 |  |  | základní |  | 0 | 0 | 0 | 0 | 0 | 16 | K | 2 |  |  |  | ROZPOCET | 0 | 0 | 0 | 0 | 0 | 1 | 0 | 16 | -859558644
| P |  | Poznámka k položce: Osazení na střechu. Podrobnosti viz př. č. CH - 01" | [14 empty] | P | 2
100 | K | R - 01.751.2 | Vnitřní nástěnná klimatizační jednotka 2,5/3,2 kW, 240/498 m3/hod, 11,5 kg, 220-240 V, 2,9 A | kus | 2 |  | 0 |  |  | základní |  | 0 | 0 | 0 | 0 | 0 | 16 | K | 2 |  |  |  | ROZPOCET | 0 | 0 | 0 | 0 | 0 | 1 | 0 | 16 | -322184285
| P |  | Poznámka k položce: Do místností 04 a 03. Podrobnosti viz př. č. CH - 01" | [14 empty] | P | 2
101 | K | R - 01.751.3 | Vnitřní nástěnná klimatizační jednotka 3,5/4,0 kW, 240/498 m3/hod, 11,5 kg, 220-240 V, 4,2 A | kus | 2 |  | 0 |  |  | základní |  | 0 | 0 | 0 | 0 | 0 | 16 | K | 2 |  |  |  | ROZPOCET | 0 | 0 | 0 | 0 | 0 | 1 | 0 | 16 | 1843413081
| P |  | Poznámka k položce: Do místností 02 a 07. Podrobnosti viz př. č. CH - 01" | [14 empty] | P | 2
102 | K | R - 01.751.4 | Vedení chladiva, odvod kondenzátu, elektrické a komunikační vedení, dodávka a montáž | m | 30 |  | 0 |  |  | základní |  | 0 | 0 | 0 | 0 | 0 | 16 | K | 2 |  |  |  | ROZPOCET | 0 | 0 | 0 | 0 | 0 | 1 | 0 | 16 | 461314983
103 | K | R - 01.751.5 | Konzole pod venkovní jednotku včetně antivibračních silentbloků | kpl | 1 |  | 0 |  |  | základní |  | 0 | 0 | 0 | 0 | 0 | 16 | K | 2 |  |  |  | ROZPOCET | 0 | 0 | 0 | 0 | 0 | 1 | 0 | 16 | -1217534354
104 | K | R - 01.751.6 | Montáž venkovní jednotky | kus | 1 |  | 0 |  |  | základní |  | 0 | 0 | 0 | 0 | 0 | 16 | K | 2 |  |  |  | ROZPOCET | 0 | 0 | 0 | 0 | 0 | 1 | 0 | 16 | -111267581
105 | K | R - 01.751.7 | Montáž vnitřních jednotek | kus | 4 |  | 0 |  |  | základní |  | 0 | 0 | 0 | 0 | 0 | 16 | K | 2 |  |  |  | ROZPOCET | 0 | 0 | 0 | 0 | 0 | 1 | 0 | 16 | -880079574
106 | K | R - 01.751.8 | Stavební prostupy stěnou | kpl | 1 |  | 0 |  |  | základní |  | 0 | 0 | 0 | 0 | 0 | 16 | K | 2 |  |  |  | ROZPOCET | 0 | 0 | 0 | 0 | 0 | 1 | 0 | 16 | 454836978
107 | K | R - 01.751.9 | Spojovací materiál | kpl | 1 |  | 0 |  |  | základní |  | 0 | 0 | 0 | 0 | 0 | 16 | K | 2 |  |  |  | ROZPOCET | 0 | 0 | 0 | 0 | 0 | 1 | 0 | 16 | -1070362368
108 | K | R - 01.751.10 | Přesun hmot, lešení | kpl | 1 |  | 0 |  |  | základní |  | 0 | 0 | 0 | 0 | 0 | 16 | K | 2 |  |  |  | ROZPOCET | 0 | 0 | 0 | 0 | 0 | 1 | 0 | 16 | 1203862933
109 | K | R - 01.751.11 | Doprava | kpl | 1 |  | 0 |  |  | základní |  | 0 | 0 | 0 | 0 | 0 | 16 | K | 2 |  |  |  | ROZPOCET | 0 | 0 | 0 | 0 | 0 | 1 | 0 | 16 | 76723867
| D | 764 | Konstrukce klempířské |  |  |  | 0 |  |  |  |  | 0 |  | 0.31994 |  | 0.27291 | 2 | D | 1 |  |  |  | ROZPOCET | [6 empty] | 0
110 | K | 764001801 | Demontáž podkladního plechu do suti | m | 12.8 |  | 0 |  |  | základní |  | 0 | 0 | 0 | 0.00176 | 0.022528 | 16 | K | 2 |  |  |  | ROZPOCET | 0 | 0 | 0 | 0 | 0 | 1 | 0 | 16 | 998266107
111 | K | 764001821 | Demontáž krytiny ze svitků nebo tabulí do suti | m2 | 23.52 |  | 0 |  |  | základní |  | 0 | 0 | 0 | 0.00594 | 0.13971 | 16 | K | 2 |  |  |  | ROZPOCET | 0 | 0 | 0 | 0 | 0 | 1 | 0 | 16 | 244996445
| VV |  | 3,3*6,4+0,6*(2,5+1,5) |  | 23.52 | [12 empty] | VV | 2 | 2 | True | 1 | ROZPOCET
112 | K | 764002841 | Demontáž oplechování horních ploch zdí a nadezdívek do suti | m | 27.4 |  | 0 |  |  | základní |  | 0 | 0 | 0 | 0.00191 | 0.052334 | 16 | K | 2 |  |  |  | ROZPOCET | 0 | 0 | 0 | 0 | 0 | 1 | 0 | 16 | 817815346
| VV |  | 2*7,2+1*13 |  | 27.4 | [12 empty] | VV | 2 | 2 | True | 1 | ROZPOCET
113 | K | 764002851 | Demontáž oplechování parapetů do suti | m | 11.8 |  | 0 |  |  | základní |  | 0 | 0 | 0 | 0.00167 | 0.019706 | 16 | K | 2 |  |  |  | ROZPOCET | 0 | 0 | 0 | 0 | 0 | 1 | 0 | 16 | 1001915111
| VV |  | 10,6+1,2 |  | 11.8 | [12 empty] | VV | 2 | 2 | True | 1 | ROZPOCET
114 | K | 764002861 | Demontáž oplechování říms a ozdobných prvků do suti | m | 2.4 |  | 0 |  |  | základní |  | 0 | 0 | 0 | 0.00223 | 0.005352 | 16 | K | 2 |  |  |  | ROZPOCET | 0 | 0 | 0 | 0 | 0 | 1 | 0 | 16 | -994378636
| VV |  | 2*1,2 |  | 2.4 | [12 empty] | VV | 2 | 2 | True | 1 | ROZPOCET
115 | K | 764004801 | Demontáž podokapního žlabu do suti | m | 12.8 |  | 0 |  |  | základní |  | 0 | 0 | 0 | 0.0026 | 0.03328 | 16 | K | 2 |  |  |  | ROZPOCET | 0 | 0 | 0 | 0 | 0 | 1 | 0 | 16 | 174112726
116 | K | 764011614 | Podkladní plech z Pz s upraveným povrchem rš 330 mm | m | 12.8 |  | 0 |  |  | základní |  | 0 | 0.00294 | 0.037632 | 0 | 0 | 16 | K | 2 |  |  |  | ROZPOCET | 0 | 0 | 0 | 0 | 0 | 1 | 0 | 16 | 1800769743
117 | K | 764214609 | Oplechování horních ploch a atik bez rohů z Pz s povrch úpravou mechanicky kotvené rš 800 mm | m | 27.4 |  | 0 |  |  | základní |  | 0 | 0.00696 | 0.1907 | 0 | 0 | 16 | K | 2 |  |  |  | ROZPOCET | 0 | 0 | 0 | 0 | 0 | 1 | 0 | 16 | 844179458
118 | K | 764216604 | Oplechování rovných parapetů mechanicky kotvené z Pz s povrchovou úpravou rš 330 mm | m | 10.6 |  | 0 |  |  | základní |  | 0 | 0.00291 | 0.030846 | 0 | 0 | 16 | K | 2 |  |  |  | ROZPOCET | 0 | 0 | 0 | 0 | 0 | 1 | 0 | 16 | 1220106060
| VV |  | 2,4+1+2,4+2,4+1,2+1,2 |  | 10.6 | [12 empty] | VV | 2 | 2 | True | 1 | ROZPOCET
119 | K | 764218611 | Oplechování rovné římsy mechanicky kotvené z Pz s upraveným povrchem rš přes 670 mm | m2 | 2.64 |  | 0 |  |  | základní |  | 0 | 0.0076 | 0.020064 | 0 | 0 | 16 | K | 2 |  |  |  | ROZPOCET | 0 | 0 | 0 | 0 | 0 | 1 | 0 | 16 | -812022641
| VV |  | 2*1,2*1,1 |  | 2.64 | [12 empty] | VV | 2 | 2 | True | 1 | ROZPOCET
120 | K | 764511602 | Žlab podokapní půlkruhový z Pz s povrchovou úpravou rš 330 mm | m | 19.1 |  | 0 |  |  | základní |  | 0 | 0.00174 | 0.033234 | 0 | 0 | 16 | K | 2 |  |  |  | ROZPOCET | 0 | 0 | 0 | 0 | 0 | 1 | 0 | 16 | -1489974255
| P |  | Poznámka k položce: odstín RAL 7016, K3 viz př. č. D.1.1.1-11 | [14 empty] | P | 2
| VV |  | 12,8+6,3 |  | 19.1 | [12 empty] | VV | 2 | 2 | True | 1 | ROZPOCET
121 | K | 764511642 | Kotlík oválný (trychtýřový) pro podokapní žlaby z Pz s povrchovou úpravou 330/100 mm | kus | 1 |  | 0 |  |  | základní |  | 0 | 0.00025 | 0.00025 | 0 | 0 | 16 | K | 2 |  |  |  | ROZPOCET | 0 | 0 | 0 | 0 | 0 | 1 | 0 | 16 | 1547190033
122 | K | 764518622 | Svody kruhové včetně objímek, kolen, odskoků z Pz s povrchovou úpravou průměru 100 mm | m | 3.4 |  | 0 |  |  | základní |  | 0 | 0.00212 | 0.007208 | 0 | 0 | 16 | K | 2 |  |  |  | ROZPOCET | 0 | 0 | 0 | 0 | 0 | 1 | 0 | 16 | 2045371950
| P |  | Poznámka k položce: odstín RAL 7016, K4 viz př. č. D.1.1.1-11 | [14 empty] | P | 2
123 | K | 998764101 | Přesun hmot tonážní pro konstrukce klempířské v objektech v do 6 m | t | 0.32 |  | 0 |  |  | základní |  | 0 | 0 | 0 | 0 | 0 | 16 | K | 2 |  |  |  | ROZPOCET | 0 | 0 | 0 | 0 | 0 | 1 | 0 | 16 | 1235390226
| D | 766 | Konstrukce truhlářské |  |  |  | 0 |  |  |  |  | 0 |  | 0.85708 |  | 0.14054 | 2 | D | 1 |  |  |  | ROZPOCET | [6 empty] | 0
124 | K | 766411821 | Demontáž truhlářského obložení stěn z palubek | m2 | 12.8 |  | 0 |  |  | základní |  | 0 | 0 | 0 | 0.01098 | 0.14054 | 16 | K | 2 |  |  |  | ROZPOCET | 0 | 0 | 0 | 0 | 0 | 1 | 0 | 16 | -1743975548
| VV |  | "sokl" 2*12,8*0,5 |  | 12.8 | [12 empty] | VV | 2 | 2 | True | 1 | ROZPOCET
125 | K | 766622131 | Montáž plastových oken plochy přes 1 m2 otevíravých výšky do 1,5 m s rámem do zdiva | m2 | 15.6 |  | 0 |  |  | základní |  | 0 | 0.00027 | 0.004212 | 0 | 0 | 16 | K | 2 |  |  |  | ROZPOCET | 0 | 0 | 0 | 0 | 0 | 1 | 0 | 16 | 1442168000
126 | M | 61140051 | okno plastové otevíravé/sklopné dvojsklo přes plochu 1m2 do v 1,5m | m2 | 15.6 |  | 0 |  |  | základní |  | 0 | 0.03056 | 0.47674 | 0 | 0 | 32 | M | 2 |  |  |  | ROZPOCET | 0 | 0 | 0 | 0 | 0 | 1 | 0 | 16 | 1462497264
| P |  | Poznámka k položce: včetně vnitřního parapetu viz výpis prací HSV, PSV | [14 empty] | P | 2
| VV |  | 2,4*1,5*3 |  | 10.8 | [12 empty] | VV | 2 | 2 | True | 0 | ROZPOCET
| VV |  | 1,2*1,5*2 |  | 3.6 | [12 empty] | VV | 2 | 2 | True | 0 | ROZPOCET
| VV |  | 1*1,2*1 |  | 1.2 | [12 empty] | VV | 2 | 2 | True | 0 | ROZPOCET
| VV |  | Součet |  | 15.6 | [12 empty] | VV | 2 | 4 | True | 1 | ROZPOCET
127 | K | 766660001.1 | Montáž dveřních křídel otvíravých jednokřídlových š do 0,8 m do plastové zárubně | kus | 10 |  | 0 |  |  | základní |  | 0 | 0 | 0 | 0 | 0 | 16 | K | 2 |  |  |  | ROZPOCET | 0 | 0 | 0 | 0 | 0 | 1 | 0 | 16 | 367171613
128 | K | 766660002 | Montáž dveřních křídel otvíravých jednokřídlových š přes 0,8 m do ocelové zárubně | kus | 2 |  | 0 |  |  | základní |  | 0 | 0 | 0 | 0 | 0 | 16 | K | 2 |  |  |  | ROZPOCET | 0 | 0 | 0 | 0 | 0 | 1 | 0 | 16 | 1217863291
129 | K | 766660411 | Montáž vchodových dveří jednokřídlových bez nadsvětlíku do zdiva | kus | 2 |  | 0 |  |  | základní |  | 0 | 0.00092 | 0.00184 | 0 | 0 | 16 | K | 2 |  |  |  | ROZPOCET | 0 | 0 | 0 | 0 | 0 | 1 | 0 | 16 | -1630768293
130 | M | 61140502.1 | dveře jednokřídlé plastové bílé prosklené max rozměru otvoru 2,42m2, pravé 800/1970 | m2 | 1.6 |  | 0 |  |  | základní |  | 0 | 0.03388 | 0.054208 | 0 | 0 | 32 | M | 2 |  |  |  | ROZPOCET | 0 | 0 | 0 | 0 | 0 | 1 | 0 | 16 | -1315823126
| P |  | Poznámka k položce: rám/zárubeň, kování a zámek v ceně viz výpis HSV a PSV včetně zateplení | [14 empty] | P | 2
| VV |  | 0,8*2 |  | 1.6 | [12 empty] | VV | 2 | 2 | True | 1 | ROZPOCET
131 | M | 61140502.2 | dveře jednokřídlé plastové bílé prosklené max rozměru otvoru 2,42m2, pravé 900/1970 | m2 | 1.8 |  | 0 |  |  | základní |  | 0 | 0.03388 | 0.060984 | 0 | 0 | 32 | M | 2 |  |  |  | ROZPOCET | 0 | 0 | 0 | 0 | 0 | 1 | 0 | 16 | 1096717353
| P |  | Poznámka k položce: rám/zárubeň, kování a zámek v ceně viz výpis HSV a PSV včetně zateplení | [14 empty] | P | 2
| VV |  | 0,9*2 |  | 1.8 | [12 empty] | VV | 2 | 2 | True | 1 | ROZPOCET
132 | K | 766681114 | Montáž zárubní rámových pro dveře jednokřídlové šířky do 900 mm | kus | 10 |  | 0 |  |  | základní |  | 0 | 0.00047 | 0.0047 | 0 | 0 | 16 | K | 2 |  |  |  | ROZPOCET | 0 | 0 | 0 | 0 | 0 | 1 | 0 | 16 | -248809008
133 | M | 61140500.1 | dveře jednokřídlé plastové bílé plné , levé, 800/1970 včetně rámové zárubně | m2 | 2 |  | 0 |  |  | základní |  | 0 | 0.02544 | 0.05088 | 0 | 0 | 32 | M | 2 |  |  |  | ROZPOCET | 0 | 0 | 0 | 0 | 0 | 1 | 0 | 16 | 2063074812
| P |  | Poznámka k položce: rám/zárubeň, kování a zámek v ceně | [14 empty] | P | 2
134 | M | 61140500.2 | dveře jednokřídlé plastové bílé plné , pravé, 800/1970 včetně rámové zárubně | m2 | 2 |  | 0 |  |  | základní |  | 0 | 0.02544 | 0.05088 | 0 | 0 | 32 | M | 2 |  |  |  | ROZPOCET | 0 | 0 | 0 | 0 | 0 | 1 | 0 | 16 | -1477217485
| P |  | Poznámka k položce: rám/zárubeň, kování a zámek v ceně | [14 empty] | P | 2
135 | M | 61140500.3 | dveře jednokřídlé plastové bílé plné , pravé, 600/1970 včetně rámové zárubně | m2 | 3 |  | 0 |  |  | základní |  | 0 | 0.02544 | 0.07632 | 0 | 0 | 32 | M | 2 |  |  |  | ROZPOCET | 0 | 0 | 0 | 0 | 0 | 1 | 0 | 16 | 1951830744
| P |  | Poznámka k položce: rám/zárubeň, kování a zámek v ceně | [14 empty] | P | 2
136 | M | 61140500.4 | dveře jednokřídlé plastové bílé plné , levé, 600/1970 včetně rámové zárubně | m2 | 3 |  | 0 |  |  | základní |  | 0 | 0.02544 | 0.07632 | 0 | 0 | 32 | M | 2 |  |  |  | ROZPOCET | 0 | 0 | 0 | 0 | 0 | 1 | 0 | 16 | -1287978011
| P |  | Poznámka k položce: rám/zárubeň, kování a zámek v ceně | [14 empty] | P | 2
137 | K | 998766101 | Přesun hmot tonážní pro konstrukce truhlářské v objektech v do 6 m | t | 0.857 |  | 0 |  |  | základní |  | 0 | 0 | 0 | 0 | 0 | 16 | K | 2 |  |  |  | ROZPOCET | 0 | 0 | 0 | 0 | 0 | 1 | 0 | 16 | 701471369
| D | 767 | Konstrukce zámečnické |  |  |  | 0 |  |  |  |  | 0 |  | 1.7306 |  | 0.091 | 2 | D | 1 |  |  |  | ROZPOCET | [6 empty] | 0
138 | K | 767391112 | Montáž krytiny z tvarovaných plechů šroubováním | m2 | 20.8 |  | 0 |  |  | základní |  | 0 | 0.00028 | 0.005824 | 0 | 0 | 16 | K | 2 |  |  |  | ROZPOCET | 0 | 0 | 0 | 0 | 0 | 1 | 0 | 16 | -598647559
| VV |  | 6,5*3,2 |  | 20.8 | [12 empty] | VV | 2 | 2 | True | 1 | ROZPOCET
139 | M | 15484112 | plech trapézový 39/160 AlZn tl 0,88mm | m2 | 21.84 |  | 0 |  |  | základní |  | 0 | 0.0092 | 0.20093 | 0 | 0 | 32 | M | 2 |  |  |  | ROZPOCET | 0 | 0 | 0 | 0 | 0 | 1 | 0 | 16 | 986055853
| VV |  | 20,8*1,05 'Přepočtené koeficientem množství |  | 21.84 | [12 empty] | VV | 2 | 2 | False | 1 | ROZPOCET
140 | K | 767591012 | Montáž podlah nebo podest z kompozitních pochůzných skládaných roštů o hmotnosti do 30 kg/m2 | m2 | 30.1 |  | 0 |  |  | základní |  | 0 | 0.00049 | 0.014749 | 0 | 0 | 16 | K | 2 |  |  |  | ROZPOCET | 0 | 0 | 0 | 0 | 0 | 1 | 0 | 16 | -259619336
| P |  | Poznámka k položce: viz výpis prvků HSV, PSV | [14 empty] | P | 2
| VV |  | 2,8+4,5+11+5,8+4*1,5 |  | 30.1 | [12 empty] | VV | 2 | 2 | True | 1 | ROZPOCET
141 | M | 63126004.1 | rošt kompozitní pochůzný 60x60/60mm A15 | m2 | 24.1 |  | 0 |  |  | základní |  | 0 | 0.05 | 1.205 | 0 | 0 | 32 | M | 2 |  |  |  | ROZPOCET | 0 | 0 | 0 | 0 | 0 | 1 | 0 | 16 | -1685254741
| P |  | Poznámka k položce: viz př. č. D.1.1.1-03 - L 60 x 60 x 6mm, KOTVY HILTI M16 DL. 150 a´ 0,5 m dl. žlabu 10,5+10,8+36,5 m zakrytí žlabu kalolis 5,8 m2 | [14 empty] | P | 2
142 | M | 63126004.2 | kompozitní deska 4x1,5 m, h=60 mm | m2 | 6 |  | 0 |  |  | základní |  | 0 | 0.05 | 0.3 | 0 | 0 | 32 | M | 2 |  |  |  | ROZPOCET | 0 | 0 | 0 | 0 | 0 | 1 | 0 | 16 | -1629280795
| P |  | Poznámka k položce: viz př. č. D.1.1.1-03 | [14 empty] | P | 2
143 | K | 767641800 | Demontáž zárubní dveří odřezáním plochy do 2,5 m2 | kus | 7 |  | 0 |  |  | základní |  | 0 | 0 | 0 | 0.013 | 0.091 | 16 | K | 2 |  |  |  | ROZPOCET | 0 | 0 | 0 | 0 | 0 | 1 | 0 | 16 | -1548167641
144 | K | 767995111 | Montáž atypických zámečnických konstrukcí hmotnosti do 5 kg | kg | 2 |  | 0 |  |  | základní |  | 0 | 7e-05 | 0.00014 | 0 | 0 | 16 | K | 2 |  |  |  | ROZPOCET | 0 | 0 | 0 | 0 | 0 | 1 | 0 | 16 | 50046461
| P |  | Poznámka k položce: držák na boiler | [14 empty] | P | 2
145 | M | 48441466 | držák radiátorový nebo boilerový | kus | 2 |  | 0 |  |  | základní |  | 0 | 0.002 | 0.004 | 0 | 0 | 32 | M | 2 |  |  |  | ROZPOCET | 0 | 0 | 0 | 0 | 0 | 1 | 0 | 16 | 1896272666
146 | K | 998767101 | Přesun hmot tonážní pro zámečnické konstrukce v objektech v do 6 m | t | 1.731 |  | 0 |  |  | základní |  | 0 | 0 | 0 | 0 | 0 | 16 | K | 2 |  |  |  | ROZPOCET | 0 | 0 | 0 | 0 | 0 | 1 | 0 | 16 | -641651659
| D | 771 | Podlahy z dlaždic |  |  |  | 0 |  |  |  |  | 0 |  | 1.8646 |  | 3.8258 | 2 | D | 1 |  |  |  | ROZPOCET | [6 empty] | 0
147 | K | 771121011 | Nátěr penetrační na podlahu | m2 | 43 |  | 0 |  |  | základní |  | 0 | 0.0003 | 0.0129 | 0 | 0 | 16 | K | 2 |  |  |  | ROZPOCET | 0 | 0 | 0 | 0 | 0 | 1 | 0 | 16 | 1131795638
| VV |  | "01-06" 2,5+19,5+6,5+7+4,6+2,9 |  | 43 | [12 empty] | VV | 2 | 2 | True | 1 | ROZPOCET
148 | M | 23531287 | hmota nátěrová epoxidová 2-složková chemicky odolná lité podlahy | kg | 7.6 |  | 0 |  |  | základní |  | 0 | 0.001 | 0.0076 | 0 | 0 | 32 | M | 2 |  |  |  | ROZPOCET | 0 | 0 | 0 | 0 | 0 | 1 | 0 | 16 | -323555747
| VV |  | 9,5*0,8 |  | 7.6 | [12 empty] | VV | 2 | 2 | True | 1 | ROZPOCET
149 | K | 771151024 | Samonivelační stěrka podlah pevnosti 30 MPa tl 10 mm | m2 | 52.5 |  | 0 |  |  | základní |  | 0 | 0.015 | 0.7875 | 0 | 0 | 16 | K | 2 |  |  |  | ROZPOCET | 0 | 0 | 0 | 0 | 0 | 1 | 0 | 16 | -367386795
| VV |  | "01-07" 2,5+19,5+6,5+7+4,6+2,9+9,5 |  | 52.5 | [12 empty] | VV | 2 | 2 | True | 1 | ROZPOCET
150 | K | 771474112 | Montáž soklů z dlaždic keramických rovných flexibilní lepidlo v do 90 mm | m | 46 |  | 0 |  |  | základní |  | 0 | 0.00043 | 0.01978 | 0 | 0 | 16 | K | 2 |  |  |  | ROZPOCET | 0 | 0 | 0 | 0 | 0 | 1 | 0 | 16 | -1830067904
| VV |  | "01" 6,4 |  | 6.4 | [12 empty] | VV | 2 | 2 | True | 0 | ROZPOCET
| VV |  | "02" 20,6 |  | 20.6 | [12 empty] | VV | 2 | 2 | True | 0 | ROZPOCET
| VV |  | "07" 19 |  | 19 | [12 empty] | VV | 2 | 2 | True | 0 | ROZPOCET
| VV |  | Součet |  | 46 | [12 empty] | VV | 2 | 4 | True | 1 | ROZPOCET
151 | M | 59761281 | sokl s položlábkem-dlažba keramická slinutá hladká do interiéru i exteriéru 300x80mm | kus | 113.85 |  | 0 |  |  | základní |  | 0 | 0.00045 | 0.051232 | 0 | 0 | 32 | M | 2 |  |  |  | ROZPOCET | 0 | 0 | 0 | 0 | 0 | 1 | 0 | 16 | -1466110459
| VV |  | 46*2,475 'Přepočtené koeficientem množství |  | 113.85 | [12 empty] | VV | 2 | 2 | False | 1 | ROZPOCET
152 | K | 771571810 | Demontáž podlah z dlaždic keramických kladených do malty | m2 | 46 |  | 0 |  |  | základní |  | 0 | 0 | 0 | 0.08317 | 3.8258 | 16 | K | 2 |  |  |  | ROZPOCET | 0 | 0 | 0 | 0 | 0 | 1 | 0 | 16 | -387380722
| VV |  | 5,75*8 |  | 46 | [12 empty] | VV | 2 | 2 | True | 1 | ROZPOCET
153 | K | 771575131 | Montáž podlah keramických protiskluzných lepených disperzním lepidlem do 50 ks/m2 | m2 | 43 |  | 0 |  |  | základní |  | 0 | 0.0018 | 0.0774 | 0 | 0 | 16 | K | 2 |  |  |  | ROZPOCET | 0 | 0 | 0 | 0 | 0 | 1 | 0 | 16 | -2127120448
| VV |  | "01-06" 2,5+19,5+6,5+7+4,6+2,9 |  | 43 | [12 empty] | VV | 2 | 2 | True | 1 | ROZPOCET
154 | M | 59761409 | dlažba keramická slinutá protiskluzná SR2 do interiéru i exteriéru pro vysoké mechanické namáhání přes 9 do 12ks/m2 | m2 | 39.05 |  | 0 |  |  | základní |  | 0 | 0.0192 | 0.74976 | 0 | 0 | 32 | M | 2 |  |  |  | ROZPOCET | 0 | 0 | 0 | 0 | 0 | 1 | 0 | 16 | -831999417
| VV |  | "01-04" 2,5+19,5+6,5+7 |  | 35.5 | [12 empty] | VV | 2 | 2 | True | 1 | ROZPOCET
| VV |  | 35,5*1,1 'Přepočtené koeficientem množství |  | 39.05 | [12 empty] | VV | 2 | 2 | False | 1 | ROZPOCET
155 | M | 59761434 | dlažba keramická slinutá hladká do interiéru i exteriéru pro vysoké mechanické namáhání přes 9 do 12ks/m2 | m2 | 8.25 |  | 0 |  |  | základní |  | 0 | 0.0192 | 0.1584 | 0 | 0 | 32 | M | 2 |  |  |  | ROZPOCET | 0 | 0 | 0 | 0 | 0 | 1 | 0 | 16 | -1936827802
| VV |  | "05, 06" 4,6+2,9 |  | 7.5 | [12 empty] | VV | 2 | 2 | True | 1 | ROZPOCET
| VV |  | 7,5*1,1 'Přepočtené koeficientem množství |  | 8.25 | [12 empty] | VV | 2 | 2 | False | 1 | ROZPOCET
156 | K | 998771101 | Přesun hmot tonážní pro podlahy z dlaždic v objektech v do 6 m | t | 1.865 |  | 0 |  |  | základní |  | 0 | 0 | 0 | 0 | 0 | 16 | K | 2 |  |  |  | ROZPOCET | 0 | 0 | 0 | 0 | 0 | 1 | 0 | 16 | 413607461
| D | 776 | Podlahy povlakové |  |  |  | 0 |  |  |  |  | 0 |  | 0 |  | 0.063825 | 2 | D | 1 |  |  |  | ROZPOCET | [6 empty] | 0
157 | K | 776201812 | Demontáž lepených povlakových podlah s podložkou ručně | m2 | 21.275 |  | 0 |  |  | základní |  | 0 | 0 | 0 | 0.003 | 0.063825 | 16 | K | 2 |  |  |  | ROZPOCET | 0 | 0 | 0 | 0 | 0 | 1 | 0 | 16 | 2060988538
| VV |  | "02" 5,75*3,7 |  | 21.275 | [12 empty] | VV | 2 | 2 | True | 1 | ROZPOCET
158 | K | 998776201 | Přesun hmot procentní pro podlahy povlakové v objektech v do 6 m | % |  |  | 0 |  |  | základní |  | 0 | 0 | 0 | 0 | 0 | 16 | K | 2 |  |  |  | ROZPOCET | 0 | 0 | 0 | 0 | 0 | 1 | 0 | 16 | -13850764
| D | 777 | Podlahy lité |  |  |  | 0 |  |  |  |  | 0 |  | 0.06498 |  | 0 | 2 | D | 1 |  |  |  | ROZPOCET | [6 empty] | 0
159 | K | 777111101 | Zametení podkladu před provedením lité podlahy | m2 | 9.5 |  | 0 |  |  | základní |  | 0 | 0 | 0 | 0 | 0 | 16 | K | 2 |  |  |  | ROZPOCET | 0 | 0 | 0 | 0 | 0 | 1 | 0 | 16 | 226878065
160 | K | 777131105 | Penetrační epoxidový nátěr podlahy na podklad z čerstvého betonu | m2 | 9.5 |  | 0 |  |  | základní |  | 0 | 0.00054 | 0.00513 | 0 | 0 | 16 | K | 2 |  |  |  | ROZPOCET | 0 | 0 | 0 | 0 | 0 | 1 | 0 | 16 | 689587310
161 | K | 777511107 | Protiskluzná úprava prosyp krycí stěrky lité podlahy pískem | m2 | 9.5 |  | 0 |  |  | základní |  | 0 | 0.004 | 0.038 | 0 | 0 | 16 | K | 2 |  |  |  | ROZPOCET | 0 | 0 | 0 | 0 | 0 | 1 | 0 | 16 | -925304859
162 | K | 777511131 | Krycí epoxidová stěrka antistatické lité podlahy mechanicky a chemicky odolná | m2 | 9.5 |  | 0 |  |  | základní |  | 0 | 0.0023 | 0.02185 | 0 | 0 | 16 | K | 2 |  |  |  | ROZPOCET | 0 | 0 | 0 | 0 | 0 | 1 | 0 | 16 | 598730434
163 | K | 998777101 | Přesun hmot tonážní pro podlahy lité v objektech v do 6 m | t | 0.065 |  | 0 |  |  | základní |  | 0 | 0 | 0 | 0 | 0 | 16 | K | 2 |  |  |  | ROZPOCET | 0 | 0 | 0 | 0 | 0 | 1 | 0 | 16 | 1013305018
| D | 781 | Dokončovací práce - obklady |  |  |  | 0 |  |  |  |  | 0 |  | 1.1639 |  | 0.81382 | 2 | D | 1 |  |  |  | ROZPOCET | [6 empty] | 0
164 | K | 781121011 | Nátěr penetrační na stěnu | m2 | 70.32 |  | 0 |  |  | základní |  | 0 | 0.0003 | 0.021096 | 0 | 0 | 16 | K | 2 |  |  |  | ROZPOCET | 0 | 0 | 0 | 0 | 0 | 1 | 0 | 16 | 687848256
165 | K | 781473810 | Demontáž obkladů z obkladaček keramických lepených | m2 | 29.92 |  | 0 |  |  | základní |  | 0 | 0 | 0 | 0.0272 | 0.81382 | 16 | K | 2 |  |  |  | ROZPOCET | 0 | 0 | 0 | 0 | 0 | 1 | 0 | 16 | 203293333
| VV |  | "06" 4*1,7*1,6 |  | 10.88 | [12 empty] | VV | 2 | 2 | True | 0 | ROZPOCET
| VV |  | "02" 1,8*1,6+4*1*1,6 |  | 9.28 | [12 empty] | VV | 2 | 2 | True | 0 | ROZPOCET
| VV |  | "04" (1,6+2,5+2)*1,6 |  | 9.76 | [12 empty] | VV | 2 | 2 | True | 0 | ROZPOCET
| VV |  | Součet |  | 29.92 | [12 empty] | VV | 2 | 4 | True | 1 | ROZPOCET
166 | K | 781474115 | Montáž obkladů vnitřních keramických hladkých do 25 ks/m2 lepených flexibilním lepidlem | m2 | 70.32 |  | 0 |  |  | základní |  | 0 | 0.003 | 0.21096 | 0 | 0 | 16 | K | 2 |  |  |  | ROZPOCET | 0 | 0 | 0 | 0 | 0 | 1 | 0 | 16 | -814584659
| VV |  | "02" 4,3*1,6 |  | 6.88 | [12 empty] | VV | 2 | 2 | True | 0 | ROZPOCET
| VV |  | "03" 10,2*1,6 |  | 16.32 | [12 empty] | VV | 2 | 2 | True | 0 | ROZPOCET
| VV |  | "04" 10,2*1,6 |  | 16.32 | [12 empty] | VV | 2 | 2 | True | 0 | ROZPOCET
| VV |  | "05" 8,6*2 |  | 17.2 | [12 empty] | VV | 2 | 2 | True | 0 | ROZPOCET
| VV |  | "06" 6,8*2 |  | 13.6 | [12 empty] | VV | 2 | 2 | True | 0 | ROZPOCET
| VV |  | Součet |  | 70.32 | [12 empty] | VV | 2 | 4 | True | 1 | ROZPOCET
167 | M | 597610100 | obkládačky keramické koupelny (bílé i barevné) 25 x 33 x 0,7 cm I. j. | m2 | 77.352 |  | 0 |  |  | základní |  | 0 | 0.0118 | 0.91275 | 0 | 0 | 32 | M | 2 |  |  |  | ROZPOCET | 0 | 0 | 0 | 0 | 0 | 1 | 0 | 16 | 150708740
| VV |  | 70,32*1,1 'Přepočtené koeficientem množství |  | 77.352 | [12 empty] | VV | 2 | 2 | False | 1 | ROZPOCET
168 | K | 781494111 | Plastové profily rohové lepené flexibilním lepidlem | m | 61.6 |  | 0 |  |  | základní |  | 0 | 0.00031 | 0.019096 | 0 | 0 | 16 | K | 2 |  |  |  | ROZPOCET | 0 | 0 | 0 | 0 | 0 | 1 | 0 | 16 | -1900963620
| VV |  | "02" 2*1,6 |  | 3.2 | [12 empty] | VV | 2 | 2 | True | 0 | ROZPOCET
| VV |  | "03" 10*1,6 |  | 16 | [12 empty] | VV | 2 | 2 | True | 0 | ROZPOCET
| VV |  | "04" 9*1,6 |  | 14.4 | [12 empty] | VV | 2 | 2 | True | 0 | ROZPOCET
| VV |  | "05" 8*2 |  | 16 | [12 empty] | VV | 2 | 2 | True | 0 | ROZPOCET
| VV |  | "06" 6*2 |  | 12 | [12 empty] | VV | 2 | 2 | True | 0 | ROZPOCET
| VV |  | Součet |  | 61.6 | [12 empty] | VV | 2 | 4 | True | 1 | ROZPOCET
169 | K | 998781101 | Přesun hmot tonážní pro obklady keramické v objektech v do 6 m | t | 1.164 |  | 0 |  |  | základní |  | 0 | 0 | 0 | 0 | 0 | 16 | K | 2 |  |  |  | ROZPOCET | 0 | 0 | 0 | 0 | 0 | 1 | 0 | 16 | 982617947
| D | 783 | Dokončovací práce - nátěry |  |  |  | 0 |  |  |  |  | 0 |  | 0.050544 |  | 0 | 2 | D | 1 |  |  |  | ROZPOCET | [6 empty] | 0
170 | K | 783827125 | Krycí jednonásobný silikonový nátěr omítek stupně členitosti 1 a 2 | m2 | 140.4 |  | 0 |  |  | základní |  | 0 | 0.00036 | 0.050544 | 0 | 0 | 16 | K | 2 |  |  |  | ROZPOCET | 0 | 0 | 0 | 0 | 0 | 1 | 0 | 16 | -396341501
| P |  | Poznámka k položce: NOVÝ FASÁDNÍ NÁTĚR SILIKONOVÝ - BARVA ŠEDÁ | [14 empty] | P | 2
| D | 784 | Dokončovací práce - malby a tapety |  |  |  | 0 |  |  |  |  | 0 |  | 0.43519 |  | 0.090544 | 2 | D | 1 |  |  |  | ROZPOCET | [6 empty] | 0
171 | K | 784121001 | Oškrabání malby v mísnostech výšky do 3,80 m | m2 | 292.076 |  | 0 |  |  | základní |  | 0 | 0.001 | 0.29208 | 0.00031 | 0.090544 | 16 | K | 2 |  |  |  | ROZPOCET | 0 | 0 | 0 | 0 | 0 | 1 | 0 | 16 | -1541155780
| VV |  | "01" (2*1,8+1*1,4)*3,15 |  | 15.75 | [12 empty] | VV | 2 | 2 | True | 0 | ROZPOCET
| VV |  | "02" (2*3,7+1*5,75+2*1,7)*3,15 |  | 52.133 | [12 empty] | VV | 2 | 2 | True | 0 | ROZPOCET
| VV |  | "03" (2*2,5+2*2,6)*3,15 |  | 32.13 | [12 empty] | VV | 2 | 2 | True | 0 | ROZPOCET
| VV |  | "04" (2*2,95+2*2,25)*3,15 |  | 32.76 | [12 empty] | VV | 2 | 2 | True | 0 | ROZPOCET
| VV |  | "05" (2+1,4)*3,15 |  | 10.71 | [12 empty] | VV | 2 | 2 | True | 0 | ROZPOCET
| VV |  | "06" (2*1,7+2*1,7)*3,15 |  | 21.42 | [12 empty] | VV | 2 | 2 | True | 0 | ROZPOCET
| VV |  | "07" (2*5,575+2*3,75)*3,15 |  | 58.748 | [12 empty] | VV | 2 | 2 | True | 0 | ROZPOCET
| VV |  | "strop" 11,9*5,75 |  | 68.425 | [12 empty] | VV | 2 | 2 | True | 0 | ROZPOCET
| VV |  | Součet |  | 292.076 | [12 empty] | VV | 2 | 4 | True | 1 | ROZPOCET
172 | K | 784121011 | Rozmývání podkladu po oškrabání malby v místnostech výšky do 3,80 m | m2 | 292.076 |  | 0 |  |  | základní |  | 0 | 0 | 0 | 0 | 0 | 16 | K | 2 |  |  |  | ROZPOCET | 0 | 0 | 0 | 0 | 0 | 1 | 0 | 16 | 2092976326
173 | K | 784181111 | Základní silikátová jednonásobná bezbarvá penetrace podkladu v místnostech výšky do 3,80 m | m2 | 292.076 |  | 0 |  |  | základní |  | 0 | 0.00021 | 0.061336 | 0 | 0 | 16 | K | 2 |  |  |  | ROZPOCET | 0 | 0 | 0 | 0 | 0 | 1 | 0 | 16 | -401212901
174 | K | 784331001 | Dvojnásobné bílé protiplísňové malby v místnostech výšky do 3,80 m | m2 | 292.076 |  | 0 |  |  | základní |  | 0 | 0.00028 | 0.081781 | 0 | 0 | 16 | K | 2 |  |  |  | ROZPOCET | 0 | 0 | 0 | 0 | 0 | 1 | 0 | 16 | 1326091935
| P |  | Poznámka k položce: v místnosti 07 omyvatelná barva VARIOPAINT | [14 empty] | P | 2
| D | 789 | Povrchové úpravy ocelových konstrukcí a technologických zařízení |  |  |  | 0 |  |  |  |  | 0 |  | 1.2703 |  | 0 | 2 | D | 1 |  |  |  | ROZPOCET | [6 empty] | 0
175 | K | 789121151 | Čištění ručním nářadím ocelových konstrukcí třídy I stupeň přípravy St 2 stupeň zrezivění B | m2 | 35.923 |  | 0 |  |  | základní |  | 0 | 0 | 0 | 0 | 0 | 16 | K | 2 |  |  |  | ROZPOCET | 0 | 0 | 0 | 0 | 0 | 1 | 0 | 16 | -814376452
176 | K | 789221112 | Provedení otryskání ocelových konstrukcí třídy I stupeň zarezavění A stupeň přípravy Sa 2 1/2 | m2 | 35.923 |  | 0 |  |  | základní |  | 0 | 0 | 0 | 0 | 0 | 16 | K | 2 |  |  |  | ROZPOCET | 0 | 0 | 0 | 0 | 0 | 1 | 0 | 16 | -696522892
| VV |  | "vrata" 1,8*2,2*2 |  | 7.92 | [12 empty] | VV | 2 | 2 | True | 0 | ROZPOCET
| VV |  | "sloupy" 2*3,14*0,1*2,8*2 |  | 3.517 | [12 empty] | VV | 2 | 2 | True | 0 | ROZPOCET
| VV |  | "konstrukce přístřešku" (2*0,06+2*0,08)*(4*3+5,7)+6,2*3,15 |  | 24.486 | [12 empty] | VV | 2 | 2 | True | 0 | ROZPOCET
| VV |  | Součet |  | 35.923 | [12 empty] | VV | 2 | 4 | True | 1 | ROZPOCET
177 | M | 42118100 | materiál tryskací z křemičitanu hlinitého | t | 1.257 |  | 0 |  |  | základní |  | 0 | 1 | 1.257 | 0 | 0 | 32 | M | 2 |  |  |  | ROZPOCET | 0 | 0 | 0 | 0 | 0 | 1 | 0 | 16 | -1342748374
| VV |  | 35,923*0,035 'Přepočtené koeficientem množství |  | 1.257 | [12 empty] | VV | 2 | 2 | False | 1 | ROZPOCET
178 | K | 789321111 | Zhotovení nátěru ocelových konstrukcí třídy I jednosložkového základního tl do 80 µm | m2 | 35.923 |  | 0 |  |  | základní |  | 0 | 0 | 0 | 0 | 0 | 16 | K | 2 |  |  |  | ROZPOCET | 0 | 0 | 0 | 0 | 0 | 1 | 0 | 16 | 1932140380
| VV |  | "vrata" 1,8*2,2*2 |  | 7.92 | [12 empty] | VV | 2 | 2 | True | 0 | ROZPOCET
| VV |  | "sloupy" 2*3,14*0,1*2,8*2 |  | 3.517 | [12 empty] | VV | 2 | 2 | True | 0 | ROZPOCET
| VV |  | "konstrukce přístřešku" (2*0,06+2*0,08)*(4*3+5,7)+6,2*3,15 |  | 24.486 | [12 empty] | VV | 2 | 2 | True | 0 | ROZPOCET
| VV |  | Součet |  | 35.923 | [12 empty] | VV | 2 | 4 | True | 1 | ROZPOCET
179 | M | 24623030 | hmota nátěrová epoxidová základní antikorozní na kovy | kg | 4.435 |  | 0 |  |  | základní |  | 0 | 0.001 | 0.004435 | 0 | 0 | 32 | M | 2 |  |  |  | ROZPOCET | 0 | 0 | 0 | 0 | 0 | 1 | 0 | 16 | -1668899562
| P |  | Poznámka k položce: Vydatnost: 8,1 - 8,5 m² /1 kg | [14 empty] | P | 2
| VV |  | 35,923/8,1 |  | 4.435 | [12 empty] | VV | 2 | 2 | True | 1 | ROZPOCET
180 | K | 789321121 | Zhotovení nátěru ocelových konstrukcí třídy I jednosložkového krycího (vrchního) tl do 80 µm | m2 | 35.923 |  | 0 |  |  | základní |  | 0 | 0 | 0 | 0 | 0 | 16 | K | 2 |  |  |  | ROZPOCET | 0 | 0 | 0 | 0 | 0 | 1 | 0 | 16 | 532798365
181 | M | 24629141 | hmota nátěrová PUR krycí (email) na ocelové konstrukce RAL 3020 mat | kg | 8.87 |  | 0 |  |  | základní |  | 0 | 0.001 | 0.00887 | 0 | 0 | 32 | M | 2 |  |  |  | ROZPOCET | 0 | 0 | 0 | 0 | 0 | 1 | 0 | 16 | -1209524887
| VV |  | 35,923/8,1*2 |  | 8.87 | [12 empty] | VV | 2 | 2 | True | 1 | ROZPOCET
| D | M | Práce a dodávky M |  |  |  | 0 |  |  |  |  | 0 |  | 0 |  | 0 | 3 | D | 0 |  |  |  | ROZPOCET | [6 empty] | 0
| D | 22-M | Montáže technologických zařízení pro dopravní stavby |  |  |  | 0 |  |  |  |  | 0 |  | 0 |  | 0 | 3 | D | 1 |  |  |  | ROZPOCET | [6 empty] | 0
182 | K | 220301601 | Položení koberce dielektrického | m2 | 6 |  | 0 |  |  | základní |  | 0 | 0 | 0 | 0 | 0 | 64 | K | 2 |  |  |  | ROZPOCET | 0 | 0 | 0 | 0 | 0 | 1 | 0 | 64 | 1927493684
183 | M | R - 01.22.1 | dielektrické PVC | m2 | 6.06 |  | 0 |  |  | základní |  | 0 | 0 | 0 | 0 | 0 | 256 | M | 2 |  |  |  | ROZPOCET | 0 | 0 | 0 | 0 | 0 | 1 | 0 | 64 | 329353209
| VV |  | 6*1,01 'Přepočtené koeficientem množství |  | 6.06 | [12 empty] | VV | 2 | 2 | False | 1 | ROZPOCET

## SO_02 - Bioblok - stavebn...
{fffe8574-a876-45e2-880c-a465c0997e39}
2
| KRYCÍ LIST SOUPISU PRACÍ | [7 empty] | v --- níže se nacházejí doplnkové a pomocné údaje k sestavám --- v | [8 empty] | False
Stavba:
Intenzifikace a zkapacitnění ČOV Klášterec nad Orlicí
Objekt:
SO_02 - Bioblok - stavební úpravy
| KSO: |  |  |  |  | CC-CZ:
| Místo: |  |  |  |  | Datum: | 17. 5. 2021
| Zadavatel: |  |  |  |  | IČ:
DIČ:
| Uchazeč: |  |  |  |  | IČ: | Vyplň údaj
|  | Vyplň údaj |  |  |  | DIČ: | Vyplň údaj
| Projektant: |  |  |  |  | IČ:
|  | Ing. Jiří Forejtek |  |  |  | DIČ:
| Zpracovatel: |  |  |  |  | IČ:
|  | VIS s.r.o. Hradec Králové, Dita Paštová |  |  |  | DIČ:
Poznámka:
| Cena bez DPH | [5 empty] | 0
|  |  | Základ daně |  |  | Sazba daně | Výše daně
| DPH | základní | 0 |  |  | 21% | 0
|  | snížená | 0 |  |  | 15% | 0
|  | zákl. přenesená | 0 |  |  | 21% | 0
|  | sníž. přenesená | 0 |  |  | 15% | 0
|  | nulová | 0 |  |  | 0% | 0
| Cena s DPH |  |  | v | CZK |  | 0
| Projektant |  |  | Zpracovatel
| Datum a podpis: |  | Razítko | Datum a podpis: |  |  | Razítko
| Objednavatel |  |  | Uchazeč
| Datum a podpis: |  | Razítko | Datum a podpis: |  |  | Razítko
REKAPITULACE ČLENĚNÍ SOUPISU PRACÍ
Stavba:
Intenzifikace a zkapacitnění ČOV Klášterec nad Orlicí
Objekt:
SO_02 - Bioblok - stavební úpravy
Místo: | [5 empty] | Datum: | 17. 5. 2021
Zadavatel: | [5 empty] | Projektant: | Ing. Jiří Forejtek
Uchazeč: |  |  | Vyplň údaj |  |  | Zpracovatel: | VIS s.r.o. Hradec Králové, Dita Paštová
Kód dílu - Popis | [6 empty] | Cena celkem [CZK]
Náklady ze soupisu prací | [6 empty] | 0 | [11 empty] | -1
| HSV - Práce a dodávky HSV | [5 empty] | 0
| 1 - Zemní práce | [5 empty] | 0
| 2 - Zakládání | [5 empty] | 0
| 3 - Svislé a kompletní konstrukce | [5 empty] | 0
| 4 - Vodorovné konstrukce | [5 empty] | 0
| 5 - Komunikace pozemní | [5 empty] | 0
| 6 - Úpravy povrchů, podlahy a osazování výplní | [5 empty] | 0
| 8 - Trubní vedení | [5 empty] | 0
| 9 - Ostatní konstrukce a práce, bourání | [5 empty] | 0
| 997 - Přesun sutě | [5 empty] | 0
| PSV - Práce a dodávky PSV | [5 empty] | 0
| 711 - Izolace proti vodě, vlhkosti a plynům | [5 empty] | 0
| 714 - Akustická a protiotřesová opatření | [5 empty] | 0
| 764 - Konstrukce klempířské | [5 empty] | 0
| 766 - Konstrukce truhlářské | [5 empty] | 0
| 767 - Konstrukce zámečnické | [5 empty] | 0
| 771 - Podlahy z dlaždic | [5 empty] | 0
| 777 - Podlahy lité | [5 empty] | 0
| 781 - Dokončovací práce - obklady | [5 empty] | 0
| 783 - Dokončovací práce - nátěry | [5 empty] | 0
| 784 - Dokončovací práce - malby a tapety | [5 empty] | 0
| 789 - Povrchové úpravy ocelových konstrukcí a technologických zařízení | [5 empty] | 0
| M - Práce a dodávky M | [5 empty] | 0
| 22-M - Montáže technologických zařízení pro dopravní stavby | [5 empty] | 0
SOUPIS PRACÍ
Stavba:
Intenzifikace a zkapacitnění ČOV Klášterec nad Orlicí
Objekt:
SO_02 - Bioblok - stavební úpravy
Místo: | [5 empty] | Datum: | 17. 5. 2021
Zadavatel: | [5 empty] | Projektant: | Ing. Jiří Forejtek
Uchazeč: |  |  | Vyplň údaj |  |  | Zpracovatel: | VIS s.r.o. Hradec Králové, Dita Paštová
PČ | Typ | Kód | Popis | MJ | Množství | J.cena [CZK] | Cena celkem [CZK] | Cenová soustava |  | DPH | J. Nh [h] | Nh celkem [h] | J. hmotnost [t] | Hmotnost celkem [t] | J. suť [t] | Suť Celkem [t]
Náklady soupisu celkem | [6 empty] | 0 |  |  |  |  | 0 |  | 214.4881 |  | 119.0535 |  | D | -1 | [10 empty] | 0
| D | HSV | Práce a dodávky HSV |  |  |  | 0 |  |  |  |  | 0 |  | 207.3096 |  | 111.8838 | 1 | D | 0 |  |  |  | ROZPOCET | [6 empty] | 0
| D | 1 | Zemní práce |  |  |  | 0 |  |  |  |  | 0 |  | 0 |  | 6.1837 | 1 | D | 1 |  |  |  | ROZPOCET | [6 empty] | 0
1 | K | 113106121 | Rozebrání dlažeb z betonových nebo kamenných dlaždic komunikací pro pěší ručně | m2 | 24.25 |  | 0 |  |  | základní |  | 0 | 0 | 0 | 0.255 | 6.1837 | 4 | K | 2 |  |  |  | ROZPOCET | 0 | 0 | 0 | 0 | 0 | 1 | 0 | 4 | -54994076
| VV |  | "kolem DN" (24+8+3)*0,5 |  | 17.5 | [12 empty] | VV | 2 | 2 | True | 0 | ROZPOCET
| VV |  | "kolem nitrifikace" 13,5*0,5 |  | 6.75 | [12 empty] | VV | 2 | 2 | True | 0 | ROZPOCET
| VV |  | Součet |  | 24.25 | [12 empty] | VV | 2 | 4 | True | 1 | ROZPOCET
2 | K | R - 02.1.1 | Zhutnění pláně uvnitř místn. č. 13 na Edef 45 MPa | m2 | 19.44 |  | 0 |  |  | základní |  | 0 | 0 | 0 | 0 | 0 | 4 | K | 2 |  |  |  | ROZPOCET | 0 | 0 | 0 | 0 | 0 | 1 | 0 | 4 | 248181756
| VV |  | 3,6*5,4 |  | 19.44 | [12 empty] | VV | 2 | 2 | True | 1 | ROZPOCET
| D | 2 | Zakládání |  |  |  | 0 |  |  |  |  | 0 |  | 58.0376 |  | 0 | 1 | D | 1 |  |  |  | ROZPOCET | [6 empty] | 0
3 | K | 221212114 | Vrty přenosnými kladivy D do 56 mm úklon přes 90° hl do 10 m hor. IV | m | 76 |  | 0 |  |  | základní |  | 0 | 0.00014 | 0.01064 | 0 | 0 | 4 | K | 2 |  |  |  | ROZPOCET | 0 | 0 | 0 | 0 | 0 | 1 | 0 | 4 | -1029234924
| VV |  | 4*(6*2+7) |  | 76 | [12 empty] | VV | 2 | 2 | True | 1 | ROZPOCET
4 | K | 271572211 | Podsyp pod základové konstrukce se zhutněním z netříděného štěrkopísku | m3 | 2.966 |  | 0 |  |  | základní |  | 0 | 1.98 | 5.8727 | 0 | 0 | 4 | K | 2 |  |  |  | ROZPOCET | 0 | 0 | 0 | 0 | 0 | 1 | 0 | 4 | 1468677438
| VV |  | "pod základ schodiště" 0,5*0,5*0,1*2 |  | 0.05 | [12 empty] | VV | 2 | 2 | True | 0 | ROZPOCET
| VV |  | "pod podlahu v místn. 13" 3,6*5,4*0,15 |  | 2.916 | [12 empty] | VV | 2 | 2 | True | 0 | ROZPOCET
| VV |  | Součet |  | 2.966 | [12 empty] | VV | 2 | 4 | True | 1 | ROZPOCET
5 | K | 273313711 | Základové desky z betonu tř. C 20/25 | m3 | 2.916 |  | 0 |  |  | základní |  | 0 | 2.4533 | 7.1538 | 0 | 0 | 4 | K | 2 |  |  |  | ROZPOCET | 0 | 0 | 0 | 0 | 0 | 1 | 0 | 4 | 1343773317
| VV |  | "pod podlahu v místn. 13" 3,6*5,4*0,15 |  | 2.916 | [12 empty] | VV | 2 | 2 | True | 1 | ROZPOCET
6 | K | 273321611 | Základové desky ze ŽB bez zvýšených nároků na prostředí tř. C 30/37 | m3 | 9.613 |  | 0 |  |  | základní |  | 0 | 2.4533 | 23.5835 | 0 | 0 | 4 | K | 2 |  |  |  | ROZPOCET | 0 | 0 | 0 | 0 | 0 | 1 | 0 | 4 | 168179664
| VV |  | "podlaha v místn. 13" 3,6*5,4*0,6 |  | 11.664 | [12 empty] | VV | 2 | 2 | True | 0 | ROZPOCET
| VV |  | - 9,2*0,45*0,3 |  | -1.242 | [12 empty] | VV | 2 | 2 | True | 0 | ROZPOCET
| VV |  | -0,87*3,1*0,3 |  | -0.809 | [12 empty] | VV | 2 | 2 | True | 0 | ROZPOCET
| VV |  | Součet |  | 9.613 | [12 empty] | VV | 2 | 4 | True | 1 | ROZPOCET
7 | K | 275313711 | Základové patky z betonu tř. C 20/25 | m3 | 0.4 |  | 0 |  |  | základní |  | 0 | 2.4533 | 0.98132 | 0 | 0 | 4 | K | 2 |  |  |  | ROZPOCET | 0 | 0 | 0 | 0 | 0 | 1 | 0 | 4 | 369028611
| VV |  | "pod schodiště" 0,5*0,5*0,8*2 |  | 0.4 | [12 empty] | VV | 2 | 2 | True | 1 | ROZPOCET
8 | K | 275351121 | Zřízení bednění základových patek | m2 | 3.2 |  | 0 |  |  | základní |  | 0 | 0.00264 | 0.008448 | 0 | 0 | 4 | K | 2 |  |  |  | ROZPOCET | 0 | 0 | 0 | 0 | 0 | 1 | 0 | 4 | -503398112
| VV |  | (4*0,5)*0,8*2 |  | 3.2 | [12 empty] | VV | 2 | 2 | True | 1 | ROZPOCET
9 | K | 275351122 | Odstranění bednění základových patek | m2 | 3.2 |  | 0 |  |  | základní |  | 0 | 0 | 0 | 0 | 0 | 4 | K | 2 |  |  |  | ROZPOCET | 0 | 0 | 0 | 0 | 0 | 1 | 0 | 4 | -974738216
10 | K | 281811112 | Ocelové trubky pro injektování nízkotlaké s ponecháním trubek l do 1,5 m D trubek do 50,8 mm | m | 76 |  | 0 |  |  | základní |  | 0 | 0.00723 | 0.54948 | 0 | 0 | 4 | K | 2 |  |  |  | ROZPOCET | 0 | 0 | 0 | 0 | 0 | 1 | 0 | 4 | 1698537381
11 | K | 281811122 | Příplatek ZKD 1 m ponechané nízkotlaké trubky nad 1,5 m D trubek do 50,8 mm | m | 76 |  | 0 |  |  | základní |  | 0 | 0.00527 | 0.40052 | 0 | 0 | 4 | K | 2 |  |  |  | ROZPOCET | 0 | 0 | 0 | 0 | 0 | 1 | 0 | 4 | 595941392
| VV |  | 4*(6*2+7) |  | 76 | [12 empty] | VV | 2 | 2 | True | 1 | ROZPOCET
12 | M | 58521113 | cement portlandský CEM I 52,5MPa | t | 19.475 |  | 0 |  |  | základní |  | 0 | 1 | 19.475 | 0 | 0 | 8 | M | 2 |  |  |  | ROZPOCET | 0 | 0 | 0 | 0 | 0 | 1 | 0 | 4 | 470672861
| VV |  | 0,5*2,05*(6+6+7) |  | 19.475 | [12 empty] | VV | 2 | 2 | True | 1 | ROZPOCET
13 | K | 282601112 | Injektování vrtů vysokotlaké vzestupné s jednoduchým obturátorem tlakem do 2 MPa | hod | 57 |  | 0 |  |  | základní |  | 0 | 4e-05 | 0.00228 | 0 | 0 | 4 | K | 2 |  |  |  | ROZPOCET | 0 | 0 | 0 | 0 | 0 | 1 | 0 | 4 | -370320047
| VV |  | 3*(6+6+7) |  | 57 | [12 empty] | VV | 2 | 2 | True | 1 | ROZPOCET
| D | 3 | Svislé a kompletní konstrukce |  |  |  | 0 |  |  |  |  | 0 |  | 62.6873 |  | 0 | 1 | D | 1 |  |  |  | ROZPOCET | [6 empty] | 0
14 | K | 310321111.1 | Zabetonování otvorů do pl 1 m2 ve zdivu včetně bednění a výztuže | m3 | 0.607 |  | 0 |  |  | základní |  | 0 | 2.3306 | 1.4146 | 0 | 0 | 4 | K | 2 |  |  |  | ROZPOCET | 0 | 0 | 0 | 0 | 0 | 1 | 0 | 4 | -660717434
| VV |  | "stávají otvor DN 600 ve žlabu" 3,14*0,3*0,3 |  | 0.283 | [12 empty] | VV | 2 | 2 | True | 0 | ROZPOCET
| VV |  | "přehrazení žlabu" 0,5*0,9*0,3+0,7*0,9*0,3 |  | 0.324 | [12 empty] | VV | 2 | 2 | True | 0 | ROZPOCET
| VV |  | Součet |  | 0.607 | [12 empty] | VV | 2 | 4 | True | 1 | ROZPOCET
15 | K | 317121151 | Montáž ŽB překladů prefabrikovaných do rýh světlosti otvoru do 1050 mm | kus | 3 |  | 0 |  |  | základní |  | 0 | 0.02588 | 0.07764 | 0 | 0 | 4 | K | 2 |  |  |  | ROZPOCET | 0 | 0 | 0 | 0 | 0 | 1 | 0 | 4 | -79909489
16 | M | 59321172 | překlad železobetonový příčkový vylehčený RZP 890x140x140mm | kus | 3 |  | 0 |  |  | základní |  | 0 | 0.028 | 0.084 | 0 | 0 | 8 | M | 2 |  |  |  | ROZPOCET | 0 | 0 | 0 | 0 | 0 | 1 | 0 | 4 | -1955972847
17 | K | 317121251 | Montáž ŽB překladů prefabrikovaných do rýh světlosti otvoru do 1800 mm | kus | 8 |  | 0 |  |  | základní |  | 0 | 0.02588 | 0.20704 | 0 | 0 | 4 | K | 2 |  |  |  | ROZPOCET | 0 | 0 | 0 | 0 | 0 | 1 | 0 | 4 | -1657347171
18 | M | 59321211 | překlad železobetonový RZP vylehčený 1490x140x140mm | kus | 8 |  | 0 |  |  | základní |  | 0 | 0.055 | 0.44 | 0 | 0 | 8 | M | 2 |  |  |  | ROZPOCET | 0 | 0 | 0 | 0 | 0 | 1 | 0 | 4 | 1598099181
19 | K | 317121351.1 | Montáž ŽB překladů prefabrikovaných do rýh světlosti otvoru do 2600 mm | kus | 3 |  | 0 |  |  | základní |  | 0 | 0.0303 | 0.0909 | 0 | 0 | 4 | K | 2 |  |  |  | ROZPOCET | 0 | 0 | 0 | 0 | 0 | 1 | 0 | 4 | 428737737
20 | M | 59321214 | překlad železobetonový RZP vylehčený 2540x140x140mm | kus | 3 |  | 0 |  |  | základní |  | 0 | 0.093 | 0.279 | 0 | 0 | 8 | M | 2 |  |  |  | ROZPOCET | 0 | 0 | 0 | 0 | 0 | 1 | 0 | 4 | 355873713
21 | K | 317941123 | Osazování ocelových válcovaných nosníků na zdivu I, IE, U, UE nebo L do č 22 | t | 0.092 |  | 0 |  |  | základní |  | 0 | 0.01709 | 0.0015723 | 0 | 0 | 4 | K | 2 |  |  |  | ROZPOCET | 0 | 0 | 0 | 0 | 0 | 1 | 0 | 4 | -1358434324
22 | M | 13010722 | ocel profilová IPN 200 jakost 11 375 | t | 0.092 |  | 0 |  |  | základní |  | 0 | 1 | 0.092 | 0 | 0 | 8 | M | 2 |  |  |  | ROZPOCET | 0 | 0 | 0 | 0 | 0 | 1 | 0 | 4 | -2125974292
| P |  | Poznámka k položce: Hmotnost: 26,30 kg/m | [14 empty] | P | 2
| VV |  | 3,5*26,3/1000 |  | 0.092 | [12 empty] | VV | 2 | 2 | True | 1 | ROZPOCET
23 | K | 380326132 | Kompletní konstrukce ČOV, nádrží ze ŽB se zvýšenými nároky na prostředí tř. C 30/37 tl 300 mm | m3 | 3.673 |  | 0 |  |  | základní |  | 0 | 2.5143 | 9.235 | 0 | 0 | 4 | K | 2 |  |  |  | ROZPOCET | 0 | 0 | 0 | 0 | 0 | 1 | 0 | 4 | 125274313
| P |  | Poznámka k položce: beton C 30/37 XC4, XA1 | [14 empty] | P | 2
| VV |  | 3,98*1,4*0,25 "lávka dno" |  | 1.393 | [12 empty] | VV | 2 | 2 | True | 0 | ROZPOCET
| VV |  | 0,6*0,2*(3,98*2+1) "lávka stěny" |  | 1.075 | [12 empty] | VV | 2 | 2 | True | 0 | ROZPOCET
| VV |  | 3,8*2*0,25*0,25+0,25*0,25*2*2 "sloupy" |  | 0.725 | [12 empty] | VV | 2 | 2 | True | 0 | ROZPOCET
| VV |  | 0,3*0,8*1*2 "žlaby zabetonování" |  | 0.48 | [12 empty] | VV | 2 | 2 | True | 0 | ROZPOCET
| VV |  | Součet |  | 3.673 | [12 empty] | VV | 2 | 4 | True | 1 | ROZPOCET
24 | K | 380326133 | Kompletní konstrukce ČOV, nádrží ze ŽB se zvýšenými nároky na prostředí tř. C 30/37 tl nad 300 mm | m3 | 18.24 |  | 0 |  |  | základní |  | 0 | 2.5023 | 45.6429 | 0 | 0 | 4 | K | 2 |  |  |  | ROZPOCET | 0 | 0 | 0 | 0 | 0 | 1 | 0 | 4 | -18891227
| P |  | Poznámka k položce: beton C 30/37 XC4, XA1 | [14 empty] | P | 2
| VV |  | "stěna v 02" 3,8*0,4*12 |  | 18.24 | [12 empty] | VV | 2 | 2 | True | 1 | ROZPOCET
25 | K | 380356231 | Bednění kompletních konstrukcí ČOV, nádrží nebo vodojemů neomítaných ploch rovinných zřízení | m2 | 105.892 |  | 0 |  |  | základní |  | 0 | 0.00247 | 0.26155 | 0 | 0 | 4 | K | 2 |  |  |  | ROZPOCET | 0 | 0 | 0 | 0 | 0 | 1 | 0 | 4 | -274590836
| VV |  | 3,673*4 |  | 14.692 | [12 empty] | VV | 2 | 2 | True | 0 | ROZPOCET
| VV |  | 3,8*12*2 |  | 91.2 | [12 empty] | VV | 2 | 2 | True | 0 | ROZPOCET
| VV |  | Součet |  | 105.892 | [12 empty] | VV | 2 | 4 | True | 1 | ROZPOCET
26 | K | 380356232 | Bednění kompletních konstrukcí ČOV, nádrží nebo vodojemů neomítaných ploch rovinných odstranění | m2 | 105.892 |  | 0 |  |  | základní |  | 0 | 0 | 0 | 0 | 0 | 4 | K | 2 |  |  |  | ROZPOCET | 0 | 0 | 0 | 0 | 0 | 1 | 0 | 4 | 1375148265
27 | K | 380361006 | Výztuž kompletních konstrukcí ČOV, nádrží nebo vodojemů z betonářské oceli 10 505 | t | 4.383 |  | 0 |  |  | základní |  | 0 | 1.1091 | 4.8611 | 0 | 0 | 4 | K | 2 |  |  |  | ROZPOCET | 0 | 0 | 0 | 0 | 0 | 1 | 0 | 4 | -1668195252
| VV |  | (3,673+18,24)*0,2 |  | 4.383 | [12 empty] | VV | 2 | 2 | True | 1 | ROZPOCET
| D | 4 | Vodorovné konstrukce |  |  |  | 0 |  |  |  |  | 0 |  | 0 |  | 0 | 1 | D | 1 |  |  |  | ROZPOCET | [6 empty] | 0
28 | K | 451573111 | Lože pod potrubí otevřený výkop ze štěrkopísku | m3 | 0.54 |  | 0 |  |  | základní |  | 0 | 0 | 0 | 0 | 0 | 4 | K | 2 |  |  |  | ROZPOCET | 0 | 0 | 0 | 0 | 0 | 1 | 0 | 4 | 1932751138
| VV |  | 4,5*0,8*0,15 |  | 0.54 | [12 empty] | VV | 2 | 2 | True | 1 | ROZPOCET
| D | 5 | Komunikace pozemní |  |  |  | 0 |  |  |  |  | 0 |  | 4.5307 |  | 0 | 1 | D | 1 |  |  |  | ROZPOCET | [6 empty] | 0
29 | K | 564231111 | Podklad nebo podsyp ze štěrkopísku ŠP tl 100 mm | m2 | 24.25 |  | 0 |  |  | základní |  | 0 | 0 | 0 | 0 | 0 | 4 | K | 2 |  |  |  | ROZPOCET | 0 | 0 | 0 | 0 | 0 | 1 | 0 | 4 | -2115562851
| VV |  | "u DN" (24+8+3)*0,5 |  | 17.5 | [12 empty] | VV | 2 | 2 | True | 0 | ROZPOCET
| VV |  | "u nitrifikace" 13,5*0,5 |  | 6.75 | [12 empty] | VV | 2 | 2 | True | 0 | ROZPOCET
| VV |  | Součet |  | 24.25 | [12 empty] | VV | 2 | 4 | True | 1 | ROZPOCET
30 | K | 596811221 | Kladení betonové dlažby komunikací pro pěší do lože z kameniva vel do 0,25 m2 plochy do 100 m2 | m2 | 24.25 |  | 0 |  |  | základní |  | 0 | 0.101 | 2.4493 | 0 | 0 | 4 | K | 2 |  |  |  | ROZPOCET | 0 | 0 | 0 | 0 | 0 | 1 | 0 | 4 | -1323442551
31 | M | 59246008 | dlažba plošná betonová terasová tryskaná 400x600x40mm | m2 | 24.978 |  | 0 |  |  | základní |  | 0 | 0.08333 | 2.0814 | 0 | 0 | 8 | M | 2 |  |  |  | ROZPOCET | 0 | 0 | 0 | 0 | 0 | 1 | 0 | 4 | 2041733137
| VV |  | 24,25*1,03 'Přepočtené koeficientem množství |  | 24.978 | [12 empty] | VV | 2 | 2 | False | 1 | ROZPOCET
| D | 6 | Úpravy povrchů, podlahy a osazování výplní |  |  |  | 0 |  |  |  |  | 0 |  | 19.7503 |  | 0 | 1 | D | 1 |  |  |  | ROZPOCET | [6 empty] | 0
32 | K | 611325422 | Oprava vnitřní vápenocementové štukové omítky stropů v rozsahu plochy do 30% | m2 | 46 |  | 0 |  |  | základní |  | 0 | 0.017 | 0.782 | 0 | 0 | 4 | K | 2 |  |  |  | ROZPOCET | 0 | 0 | 0 | 0 | 0 | 1 | 0 | 4 | -1863348797
| VV |  | "09-13" 4+6,1+1,8+16,2+10,2+7,7 |  | 46 | [12 empty] | VV | 2 | 2 | True | 1 | ROZPOCET
33 | K | 612325422 | Oprava vnitřní vápenocementové štukové omítky stěn v rozsahu plochy do 30% | m2 | 180.9 |  | 0 |  |  | základní |  | 0 | 0.017 | 3.0753 | 0 | 0 | 4 | K | 2 |  |  |  | ROZPOCET | 0 | 0 | 0 | 0 | 0 | 1 | 0 | 4 | -1662015639
| VV |  | "09" 4*2*3 |  | 24 | [12 empty] | VV | 2 | 2 | True | 0 | ROZPOCET
| VV |  | "10" (2*3,15+2*1,95)*3 |  | 30.6 | [12 empty] | VV | 2 | 2 | True | 0 | ROZPOCET
| VV |  | "11" (2*0,9+2*1,95)*3 |  | 17.1 | [12 empty] | VV | 2 | 2 | True | 0 | ROZPOCET
| VV |  | "12" (2*3,9+2*4,15)*3 |  | 48.3 | [12 empty] | VV | 2 | 2 | True | 0 | ROZPOCET
| VV |  | "13" (2*3,6+2*6,55)*3 |  | 60.9 | [12 empty] | VV | 2 | 2 | True | 0 | ROZPOCET
| VV |  | Součet |  | 180.9 | [12 empty] | VV | 2 | 4 | True | 1 | ROZPOCET
34 | K | 622131121 | Penetrační nátěr vnějších stěn nanášený ručně | m2 | 164.8 |  | 0 |  |  | základní |  | 0 | 0.00026 | 0.042848 | 0 | 0 | 4 | K | 2 |  |  |  | ROZPOCET | 0 | 0 | 0 | 0 | 0 | 1 | 0 | 4 | 1227505898
35 | K | 622321121 | Vápenocementová omítka hladká jednovrstvá vnějších stěn nanášená ručně | m2 | 24 |  | 0 |  |  | základní |  | 0 | 0.0231 | 0.5544 | 0 | 0 | 4 | K | 2 |  |  |  | ROZPOCET | 0 | 0 | 0 | 0 | 0 | 1 | 0 | 4 | -792432245
36 | K | 622321131.1 | Potažení vnějších stěn vápenocementovým aktivovaným štukem tloušťky do 4 mm | m2 | 164.8 |  | 0 |  |  | základní |  | 0 | 0.00273 | 0.4499 | 0 | 0 | 4 | K | 2 |  |  |  | ROZPOCET | 0 | 0 | 0 | 0 | 0 | 1 | 0 | 4 | 790664328
| VV |  | 140,8 |  | 140.8 | [12 empty] | VV | 2 | 2 | True | 0 | ROZPOCET
| VV |  | "štíty" 2*12 |  | 24 | [12 empty] | VV | 2 | 2 | True | 0 | ROZPOCET
| VV |  | Součet |  | 164.8 | [12 empty] | VV | 2 | 4 | True | 1 | ROZPOCET
37 | K | 621325103 | Oprava vnější vápenocementové hladké omítky složitosti 1 podhledů v rozsahu do 50% | m2 | 140.8 |  | 0 |  |  | základní |  | 0 | 0.01899 | 2.6738 | 0 | 0 | 4 | K | 2 |  |  |  | ROZPOCET | 0 | 0 | 0 | 0 | 0 | 1 | 0 | 4 | 273808920
| VV |  | 3,5*(2*10,7+7,4*2) |  | 126.7 | [12 empty] | VV | 2 | 2 | True | 0 | ROZPOCET
| VV |  | "strop nad 07,08" 4,25*2 |  | 8.5 | [12 empty] | VV | 2 | 2 | True | 0 | ROZPOCET
| VV |  | "sloupy" 4*0,4*3,5 |  | 5.6 | [12 empty] | VV | 2 | 2 | True | 0 | ROZPOCET
| VV |  | Součet |  | 140.8 | [12 empty] | VV | 2 | 4 | True | 1 | ROZPOCET
38 | K | 622511111 | Tenkovrstvá akrylátová mozaiková střednězrnná omítka včetně penetrace vnějších stěn | m2 | 39.66 |  | 0 |  |  | základní |  | 0 | 0.00628 | 0.24906 | 0 | 0 | 4 | K | 2 |  |  |  | ROZPOCET | 0 | 0 | 0 | 0 | 0 | 1 | 0 | 4 | 1918331965
| P |  | Poznámka k položce: SOKL - MARMOLIT BARVA ČERNO-BÍLÁ | [14 empty] | P | 2
| VV |  | "sokl po obvodu" (6,4+2+6,5+7,4+10,7+5)*0,6 |  | 22.8 | [12 empty] | VV | 2 | 2 | True | 0 | ROZPOCET
| VV |  | "sloupy" 2*(4*0,4)*0,6 |  | 1.92 | [12 empty] | VV | 2 | 2 | True | 0 | ROZPOCET
| VV |  | "rampa" (1,5+5,2+1,5)*0,6 |  | 4.92 | [12 empty] | VV | 2 | 2 | True | 0 | ROZPOCET
| VV |  | "základ nad terénem" (10,7-3,35+10,7)*0,4+2,2*0,6+7,4*0,2 |  | 10.02 | [12 empty] | VV | 2 | 2 | True | 0 | ROZPOCET
| VV |  | Součet |  | 39.66 | [12 empty] | VV | 2 | 4 | True | 1 | ROZPOCET
39 | K | 629995101 | Očištění vnějších ploch tlakovou vodou | m2 | 164.8 |  | 0 |  |  | základní |  | 0 | 0 | 0 | 0 | 0 | 4 | K | 2 |  |  |  | ROZPOCET | 0 | 0 | 0 | 0 | 0 | 1 | 0 | 4 | 117074478
40 | K | 631311116 | Mazanina tl do 80 mm z betonu prostého bez zvýšených nároků na prostředí tř. C 25/30 | m3 | 4.86 |  | 0 |  |  | základní |  | 0 | 2.4533 | 11.923 | 0 | 0 | 4 | K | 2 |  |  |  | ROZPOCET | 0 | 0 | 0 | 0 | 0 | 1 | 0 | 4 | 2085433905
| VV |  | "spádový beton v místn. 13" 3,6*5,4*0,25 |  | 4.86 | [12 empty] | VV | 2 | 2 | True | 1 | ROZPOCET
| D | 8 | Trubní vedení |  |  |  | 0 |  |  |  |  | 0 |  | 0.0396 |  | 0 | 1 | D | 1 |  |  |  | ROZPOCET | [6 empty] | 0
41 | K | 721290112 | Zkouška těsnosti potrubí kanalizace vodou do DN 200 | m | 9 |  | 0 |  |  | základní |  | 0 | 0 | 0 | 0 | 0 | 16 | K | 2 |  |  |  | ROZPOCET | 0 | 0 | 0 | 0 | 0 | 1 | 0 | 16 | 2050625558
42 | K | 871355221 | Kanalizační potrubí z tvrdého PVC jednovrstvé tuhost třídy SN8 DN 200 | m | 9 |  | 0 |  |  | základní |  | 0 | 0.0044 | 0.0396 | 0 | 0 | 4 | K | 2 |  |  |  | ROZPOCET | 0 | 0 | 0 | 0 | 0 | 1 | 0 | 4 | -1550899867
43 | K | 892353922.1 | Proplach kanalizačního potrubí jednoduchý DN od 150 do 200 | m | 9 |  | 0 |  |  | základní |  | 0 | 0 | 0 | 0 | 0 | 4 | K | 2 |  |  |  | ROZPOCET | 0 | 0 | 0 | 0 | 0 | 1 | 0 | 4 | 2023527475
44 | K | R - 02.8.1 | Zasekání kanalizačního potrubí do podlahy | m | 2.3 |  | 0 |  |  | základní |  | 0 | 0 | 0 | 0 | 0 | 512 | K | 2 |  |  |  | ROZPOCET | 0 | 0 | 0 | 0 | 0 | 1 | 0 | 512 | -1459715774
| D | 9 | Ostatní konstrukce a práce, bourání |  |  |  | 0 |  |  |  |  | 0 |  | 62.2642 |  | 105.7 | 1 | D | 1 |  |  |  | ROZPOCET | [6 empty] | 0
45 | K | 941111121 | Montáž lešení řadového trubkového lehkého s podlahami zatížení do 200 kg/m2 š do 1,2 m v do 10 m | m2 | 172.1 |  | 0 |  |  | základní |  | 0 | 0 | 0 | 0 | 0 | 4 | K | 2 |  |  |  | ROZPOCET | 0 | 0 | 0 | 0 | 0 | 1 | 0 | 4 | 1846443835
| VV |  | (0,6+3,5)*(2*10,7+7,4*2) |  | 148.42 | [12 empty] | VV | 2 | 2 | True | 0 | ROZPOCET
| VV |  | 7,4*3,2 |  | 23.68 | [12 empty] | VV | 2 | 2 | True | 0 | ROZPOCET
| VV |  | Součet |  | 172.1 | [12 empty] | VV | 2 | 4 | True | 1 | ROZPOCET
46 | K | 941111221 | Příplatek k lešení řadovému trubkovému lehkému s podlahami š 1,2 m v 10 m za první a ZKD den použití | m2 | 5163 |  | 0 |  |  | základní |  | 0 | 0 | 0 | 0 | 0 | 4 | K | 2 |  |  |  | ROZPOCET | 0 | 0 | 0 | 0 | 0 | 1 | 0 | 4 | -1893059984
| VV |  | 172,1*30 'Přepočtené koeficientem množství |  | 5163 | [12 empty] | VV | 2 | 2 | False | 1 | ROZPOCET
47 | K | 941111821 | Demontáž lešení řadového trubkového lehkého s podlahami zatížení do 200 kg/m2 š do 1,2 m v do 10 m | m2 | 172.1 |  | 0 |  |  | základní |  | 0 | 0 | 0 | 0 | 0 | 4 | K | 2 |  |  |  | ROZPOCET | 0 | 0 | 0 | 0 | 0 | 1 | 0 | 4 | -1499382090
48 | K | 953171022 | Osazování poklopů litinových nebo ocelových hmotnosti do 100 kg - nádrže | kus | 6 |  | 0 |  |  | základní |  | 0 | 0.00688 | 0.04128 | 0 | 0 | 4 | K | 2 |  |  |  | ROZPOCET | 0 | 0 | 0 | 0 | 0 | 1 | 0 | 4 | 1188411840
49 | M | 28661700.1 | poklop ocelový na otvor 600x600 mm, rýhovaný plech, včetně rámu, třída A15, materiál nerez | kus | 2 |  | 0 |  |  | základní |  | 0 | 0.011 | 0.022 | 0 | 0 | 8 | M | 2 |  |  |  | ROZPOCET | 0 | 0 | 0 | 0 | 0 | 1 | 0 | 4 | 383362885
| P |  | Poznámka k položce: viz HSV, PSV | [14 empty] | P | 2
50 | M | 28661700.2 | poklop ocelový na otvor 1500x1300 mm, rýhovaný plech, včetně rámu, třída A15, materiál nerez | kus | 2 |  | 0 |  |  | základní |  | 0 | 0.011 | 0.022 | 0 | 0 | 8 | M | 2 |  |  |  | ROZPOCET | 0 | 0 | 0 | 0 | 0 | 1 | 0 | 4 | 1331521218
| P |  | Poznámka k položce: viz HSV, PSV | [14 empty] | P | 2
51 | M | 28661700.3 | poklop ocelový na otvor 650x650 mm, rýhovaný plech, včetně rámu, třída A15, materiál nerez | kus | 1 |  | 0 |  |  | základní |  | 0 | 0.011 | 0.011 | 0 | 0 | 8 | M | 2 |  |  |  | ROZPOCET | 0 | 0 | 0 | 0 | 0 | 1 | 0 | 4 | -1256567948
| P |  | Poznámka k položce: viz HSV, PSV | [14 empty] | P | 2
52 | M | 28661700.4 | poklop ocelový na otvor 2000x2000 mm, rýhovaný plech dělený, včetně rámu, třída A15, materiál nerez | kus | 1 |  | 0 |  |  | základní |  | 0 | 0.011 | 0.011 | 0 | 0 | 8 | M | 2 |  |  |  | ROZPOCET | 0 | 0 | 0 | 0 | 0 | 1 | 0 | 4 | -1502535385
| P |  | Poznámka k položce: - I 160 dl. 2000 + 2 x KOTEVNÍ PLECH(350x350x10) + 8 x KOTVA HILTI M 18 dl 150 - L 60 x 60 x 6 DL. 2000 (2 x) + 10 x KOTVA HILTI M 18 DL. 200 - PLNÉ KOMPOZITNÍ DESKY (2000 x 1000 x 40) 2 x viz HSV, PSV | [14 empty] | P | 2
53 | K | 961044111 | Bourání základů z betonu prostého | m3 | 11.943 |  | 0 |  |  | základní |  | 0 | 0 | 0 | 2 | 23.886 | 4 | K | 2 |  |  |  | ROZPOCET | 0 | 0 | 0 | 0 | 0 | 1 | 0 | 4 | 167629275
| VV |  | "pod schody u rampy" 1,2*0,3*0,8 |  | 0.288 | [12 empty] | VV | 2 | 2 | True | 0 | ROZPOCET
| VV |  | "základy pod zdmi v místn. 13" 2*3,6*0,4*0,8 |  | 2.304 | [12 empty] | VV | 2 | 2 | True | 0 | ROZPOCET
| VV |  | "podlaha v místn. 13" 3,6*5,4*0,3 |  | 5.832 | [12 empty] | VV | 2 | 2 | True | 0 | ROZPOCET
| VV |  | "přepažení ve žlabu" 0,45*3,8*0,9+1,8+0,2*0,9 |  | 3.519 | [12 empty] | VV | 2 | 2 | True | 0 | ROZPOCET
| VV |  | Součet |  | 11.943 | [12 empty] | VV | 2 | 4 | True | 1 | ROZPOCET
54 | K | 961055111 | Bourání základů ze ŽB | m3 | 5.25 |  | 0 |  |  | základní |  | 0 | 0 | 0 | 2.4 | 12.6 | 4 | K | 2 |  |  |  | ROZPOCET | 0 | 0 | 0 | 0 | 0 | 1 | 0 | 4 | -1554395523
| VV |  | "žlab" 35*0,3*0,5 |  | 5.25 | [12 empty] | VV | 2 | 2 | True | 1 | ROZPOCET
55 | K | 962032432 | Bourání zdiva cihelných z dutých nebo plných cihel pálených i nepálených na MV nebo MVC přes 1 m3 | m3 | 7.692 |  | 0 |  |  | základní |  | 0 | 0 | 0 | 1.175 | 9.0381 | 4 | K | 2 |  |  |  | ROZPOCET | 0 | 0 | 0 | 0 | 0 | 1 | 0 | 4 | -1132166095
| VV |  | "13" 3*2,5*0,3+1,4*3*0,3+2*2,6*0,4+0,6*0,6*0,4 |  | 5.734 | [12 empty] | VV | 2 | 2 | True | 0 | ROZPOCET
| VV |  | "12" 3,15*3*0,15 |  | 1.418 | [12 empty] | VV | 2 | 2 | True | 0 | ROZPOCET
| VV |  | "dveře ve štítu" 0,9*2*0,3 |  | 0.54 | [12 empty] | VV | 2 | 2 | True | 0 | ROZPOCET
| VV |  | Součet |  | 7.692 | [12 empty] | VV | 2 | 4 | True | 1 | ROZPOCET
56 | K | 962032432.1 | Bourání zdiva cihelných z dutých nebo plných cihel pálených i nepálených na MV nebo MVC přes 1 m3 pro osazení I 200 a překladů | m3 | 0.655 |  | 0 |  |  | základní |  | 0 | 0 | 0 | 1.175 | 0.76963 | 4 | K | 2 |  |  |  | ROZPOCET | 0 | 0 | 0 | 0 | 0 | 1 | 0 | 4 | -503747340
| VV |  | "13" 3,5*0,3*0,3+0,9*0,4*0,25+2,5*0,4*0,25 |  | 0.655 | [12 empty] | VV | 2 | 2 | True | 1 | ROZPOCET
57 | K | 962052210 | Bourání zdiva nadzákladového ze ŽB do 1 m3 | m3 | 1.7 |  | 0 |  |  | základní |  | 0 | 0 | 0 | 2.4 | 4.08 | 4 | K | 2 |  |  |  | ROZPOCET | 0 | 0 | 0 | 0 | 0 | 1 | 0 | 4 | 95251005
| VV |  | "schody u denitrifikace" 1,6*1*0,5 |  | 0.8 | [12 empty] | VV | 2 | 2 | True | 0 | ROZPOCET
| VV |  | "schody u vstupní rampy" 1,2*1,5*0,5 |  | 0.9 | [12 empty] | VV | 2 | 2 | True | 0 | ROZPOCET
| VV |  | Součet |  | 1.7 | [12 empty] | VV | 2 | 4 | True | 1 | ROZPOCET
58 | K | 962081131 | Bourání příček ze skleněných tvárnic tl do 100 mm | m2 | 7 |  | 0 |  |  | základní |  | 0 | 0 | 0 | 0.055 | 0.385 | 4 | K | 2 |  |  |  | ROZPOCET | 0 | 0 | 0 | 0 | 0 | 1 | 0 | 4 | -134608786
| VV |  | 5*1*1,4 |  | 7 | [12 empty] | VV | 2 | 2 | True | 1 | ROZPOCET
59 | K | 963015131 | Demontáž prefabrikovaných krycích desek kanálů, šachet nebo žump do hmotnosti 0,12 t | kus | 2 |  | 0 |  |  | základní |  | 0 | 0 | 0 | 0.109 | 0.218 | 4 | K | 2 |  |  |  | ROZPOCET | 0 | 0 | 0 | 0 | 0 | 1 | 0 | 4 | 1791467361
| P |  | Poznámka k položce: skruže DN 1000 ubourat a seříznout na niveletě nového podkladního betonu -0,75 | [14 empty] | P | 2
60 | K | 964011221 | Vybourání ŽB překladů prefabrikovaných dl do 3 m hmotnosti do 75 kg/m | m3 | 0.12 |  | 0 |  |  | základní |  | 0 | 0 | 0 | 2.4 | 0.288 | 4 | K | 2 |  |  |  | ROZPOCET | 0 | 0 | 0 | 0 | 0 | 1 | 0 | 4 | 2065837617
| P |  | Poznámka k položce: nad oknem v místnosti 13 | [14 empty] | P | 2
| VV |  | 1,5*0,2*0,4 |  | 0.12 | [12 empty] | VV | 2 | 2 | True | 1 | ROZPOCET
61 | K | 968062375 | Vybourání dřevěných rámů oken zdvojených včetně křídel pl do 2 m2 | m2 | 1.8 |  | 0 |  |  | základní |  | 0 | 0 | 0 | 0.038 | 0.0684 | 4 | K | 2 |  |  |  | ROZPOCET | 0 | 0 | 0 | 0 | 0 | 1 | 0 | 4 | -1216318424
| VV |  | 1*1,2*1,5 |  | 1.8 | [12 empty] | VV | 2 | 2 | True | 1 | ROZPOCET
62 | K | 971033341 | Vybourání otvorů ve zdivu cihelném pl do 0,09 m2 na MVC nebo MV tl do 300 mm | kus | 1 |  | 0 |  |  | základní |  | 0 | 0 | 0 | 0.054 | 0.054 | 4 | K | 2 |  |  |  | ROZPOCET | 0 | 0 | 0 | 0 | 0 | 1 | 0 | 4 | -313165097
63 | K | 971033351 | Vybourání otvorů ve zdivu cihelném pl do 0,09 m2 na MVC nebo MV tl do 450 mm | kus | 1 |  | 0 |  |  | základní |  | 0 | 0 | 0 | 0.074 | 0.074 | 4 | K | 2 |  |  |  | ROZPOCET | 0 | 0 | 0 | 0 | 0 | 1 | 0 | 4 | -1214175748
64 | K | 974042587 | Vysekání rýh v dlažbě betonové nebo jiné monolitické hl do 250 mm š do 300 mm | m | 2.5 |  | 0 |  |  | základní |  | 0 | 0 | 0 | 0.165 | 0.4125 | 4 | K | 2 |  |  |  | ROZPOCET | 0 | 0 | 0 | 0 | 0 | 1 | 0 | 4 | 60832469
65 | K | 974042589 | Příplatek k vysekání rýh v dlažbě betonové nebo jiné monolitické hl do 250 mm ZKD 100 mm š rýhy | m | 2.5 |  | 0 |  |  | základní |  | 0 | 0 | 0 | 0.055 | 0.1375 | 4 | K | 2 |  |  |  | ROZPOCET | 0 | 0 | 0 | 0 | 0 | 1 | 0 | 4 | -830549704
66 | K | 978015361 | Otlučení (osekání) vnější vápenné nebo vápenocementové omítky stupně členitosti 1 a 2 rozsahu do 50% | m2 | 140.8 |  | 0 |  |  | základní |  | 0 | 0 | 0 | 0.029 | 4.0832 | 4 | K | 2 |  |  |  | ROZPOCET | 0 | 0 | 0 | 0 | 0 | 1 | 0 | 4 | -845957674
67 | K | 985121122 | Tryskání degradovaného betonu stěn, rubu kleneb a podlah vodou pod tlakem do 1250 barů | m2 | 685.643 |  | 0 |  |  | základní |  | 0 | 0 | 0 | 0.07 | 47.995 | 4 | K | 2 |  |  |  | ROZPOCET | 0 | 0 | 0 | 0 | 0 | 1 | 0 | 4 | -16964718
| P |  | Poznámka k položce: podrobnosti viz TZ | [14 empty] | P | 2
| VV |  | "stěny bioblok, sanace 1,8m" 4*12*1,8*2 |  | 172.8 | [12 empty] | VV | 2 | 2 | True | 0 | ROZPOCET
| VV |  | "stěny DN" 4*5,9*1,8*3 |  | 127.44 | [12 empty] | VV | 2 | 2 | True | 0 | ROZPOCET
| VV |  | "zhlaví vodorovné DN" 22*6,7-3*5,9*5,9 |  | 42.97 | [12 empty] | VV | 2 | 2 | True | 0 | ROZPOCET
| VV |  | "zhlaví svislé DN" (24+2,4+6,7)*0,3 |  | 9.93 | [12 empty] | VV | 2 | 2 | True | 0 | ROZPOCET
| VV |  | "arm. prostor DN, stěny" (2*5,9+4*1,95)*2,0*2 |  | 78.4 | [12 empty] | VV | 2 | 2 | True | 0 | ROZPOCET
| VV |  | "arm. prostor DN,podlaha" 5,9*1,95*2 |  | 23.01 | [12 empty] | VV | 2 | 2 | True | 0 | ROZPOCET
| VV |  | "bioblok zhlaví" 2*13,3*(0,5+0,65)+1*13,3*0,65+2*25,9*(0,5+0,65) |  | 98.805 | [12 empty] | VV | 2 | 2 | True | 0 | ROZPOCET
| VV |  | "žlab u biobloku, stěny, vrch zhlaví, dno" (2*17,85+0,65)*0,8+(2*17,85+0,65)*0,25+17,6*0,65 |  | 49.608 | [12 empty] | VV | 2 | 2 | True | 0 | ROZPOCET
| VV |  | "rampa 14, podlaha a svislé stěny" 1,5*5,15+(1,5+5,15+1,5)*0,6 |  | 12.615 | [12 empty] | VV | 2 | 2 | True | 0 | ROZPOCET
| VV |  | "schody před vstupem a rozvaděčem" 3,35*0,3+3,35*0,6 |  | 3.015 | [12 empty] | VV | 2 | 2 | True | 0 | ROZPOCET
| VV |  | "jímka plovoucích nečistot stěny" (2*1,5+2*4)*1,5 |  | 16.5 | [12 empty] | VV | 2 | 2 | True | 0 | ROZPOCET
| VV |  | "jímka plovoucích nečistot dno+zhlaví" 1,5*4+(2*2+2*4,5)*(0,4+0,25) |  | 14.45 | [12 empty] | VV | 2 | 2 | True | 0 | ROZPOCET
| VV |  | "lapák tuku stěny" 15*1,5 |  | 22.5 | [12 empty] | VV | 2 | 2 | True | 0 | ROZPOCET
| VV |  | "lapák tuku zhlaví" 17*(0,3+0,5) |  | 13.6 | [12 empty] | VV | 2 | 2 | True | 0 | ROZPOCET
| VV |  | Součet |  | 685.643 | [12 empty] | VV | 2 | 4 | True | 1 | ROZPOCET
68 | K | 985121222 | Tryskání degradovaného betonu líce kleneb a podhledů vodou pod tlakem do 1250 barů | m2 | 23.01 |  | 0 |  |  | základní |  | 0 | 0 | 0 | 0.07 | 1.6107 | 4 | K | 2 |  |  |  | ROZPOCET | 0 | 0 | 0 | 0 | 0 | 1 | 0 | 4 | -47350088
| VV |  | "2x arm. prostor DN strop" 5,9*1,95*2 |  | 23.01 | [12 empty] | VV | 2 | 2 | True | 1 | ROZPOCET
69 | K | 985131111 | Očištění ploch stěn, rubu kleneb a podlah tlakovou vodou | m2 | 685.643 |  | 0 |  |  | základní |  | 0 | 0 | 0 | 0 | 0 | 4 | K | 2 |  |  |  | ROZPOCET | 0 | 0 | 0 | 0 | 0 | 1 | 0 | 4 | -1146608037
70 | K | 985132111 | Očištění ploch líce kleneb a podhledů tlakovou vodou | m2 | 23.01 |  | 0 |  |  | základní |  | 0 | 0 | 0 | 0 | 0 | 4 | K | 2 |  |  |  | ROZPOCET | 0 | 0 | 0 | 0 | 0 | 1 | 0 | 4 | 527748014
71 | K | 985311114 | Reprofilace stěn cementovými sanačními maltami tl 40 mm | m2 | 608.923 |  | 0 |  |  | základní |  | 0 | 0.0798 | 48.5921 | 0 | 0 | 4 | K | 2 |  |  |  | ROZPOCET | 0 | 0 | 0 | 0 | 0 | 1 | 0 | 4 | -1751119094
| P |  | Poznámka k položce: Sanace svislých stěn, hrubou tixotropní opravnou maltou, certifikovanou dle EN 1504-3, tř. R 4 (např. MasterEmaco S 488, tl. vrstvy 40 mm). vrstvy 40 mm, podrobnosti viz TZ | [14 empty] | P | 2
| VV |  | "stěny bioblok, sanace 1,8m" 4*12*1,8*2 |  | 172.8 | [12 empty] | VV | 2 | 2 | True | 0 | ROZPOCET
| VV |  | "stěny DN" 4*5,9*1,8*3 |  | 127.44 | [12 empty] | VV | 2 | 2 | True | 0 | ROZPOCET
| VV |  | "zhlaví svislé DN" (24+2,4+6,7)*0,3 |  | 9.93 | [12 empty] | VV | 2 | 2 | True | 0 | ROZPOCET
| VV |  | "arm. prostor DN, stěny" (2*5,9+4*1,95)*2,0*2 |  | 78.4 | [12 empty] | VV | 2 | 2 | True | 0 | ROZPOCET
| VV |  | "bioblok zhlaví" 2*13,3*(0,5+0,65)+1*13,3*0,65+2*25,9*(0,5+0,65) |  | 98.805 | [12 empty] | VV | 2 | 2 | True | 0 | ROZPOCET
| VV |  | "žlab u biobloku, stěny, vrch zhlaví, dno" (2*17,85+0,65)*0,8+(2*17,85+0,65)*0,25+17,6*0,65 |  | 49.608 | [12 empty] | VV | 2 | 2 | True | 0 | ROZPOCET
| VV |  | "jímka plovoucích nečistot stěny" (2*1,5+2*4)*1,5 |  | 16.5 | [12 empty] | VV | 2 | 2 | True | 0 | ROZPOCET
| VV |  | "jímka plovoucích nečistot dno+zhlaví" 1,5*4+(2*2+2*4,5)*(0,4+0,25) |  | 14.45 | [12 empty] | VV | 2 | 2 | True | 0 | ROZPOCET
| VV |  | "lapák tuku stěny" 15*1,5 |  | 22.5 | [12 empty] | VV | 2 | 2 | True | 0 | ROZPOCET
| VV |  | "lapák tuku zhlaví" 17*(0,3+0,5) |  | 13.6 | [12 empty] | VV | 2 | 2 | True | 0 | ROZPOCET
| VV |  | "rampa 14, svislé stěny" (1,5+5,15+1,5)*0,6 |  | 4.89 | [12 empty] | VV | 2 | 2 | True | 0 | ROZPOCET
| VV |  | Součet |  | 608.923 | [12 empty] | VV | 2 | 4 | True | 1 | ROZPOCET
72 | K | 985311214 | Reprofilace líce kleneb a podhledů cementovými sanačními maltami tl 40 mm | m2 | 23.01 |  | 0 |  |  | základní |  | 0 | 0.0798 | 1.8362 | 0 | 0 | 4 | K | 2 |  |  |  | ROZPOCET | 0 | 0 | 0 | 0 | 0 | 1 | 0 | 4 | 1397288022
| P |  | Poznámka k položce: Sanace vodorovných ploch litou čerpanou opravnou maltou sírano vzdornou vyztuženou PAN vlákny a modifikovanou vybranými polymery. (např. : Master Emaco T450 tl. vrstvy 40 mm). Konstrukční PCC opravná malta pro horizontální konstrukce dle EN 1504-3 : Principy 3.1/3.2/4.4/7.1/7.2. Pevnost v tlaku třída R4. podrobnosti viz TZ | [14 empty] | P | 2
73 | K | 985311314 | Reprofilace rubu kleneb a podlah cementovými sanačními maltami tl 40 mm | m2 | 76.72 |  | 0 |  |  | základní |  | 0 | 0.0798 | 6.1223 | 0 | 0 | 4 | K | 2 |  |  |  | ROZPOCET | 0 | 0 | 0 | 0 | 0 | 1 | 0 | 4 | 1382490801
| P |  | Poznámka k položce: Sanace vodorovných ploch litou čerpanou opravnou maltou sírano vzdornou vyztuženou PAN vlákny a modifikovanou vybranými polymery. (např. : Master Emaco T450 tl. vrstvy 40 mm). Konstrukční PCC opravná malta pro horizontální konstrukce dle EN 1504-3 : Principy 3.1/3.2/4.4/7.1/7.2. Pevnost v tlaku třída R4. podrobnosti viz TZ | [14 empty] | P | 2
| VV |  | "zhlaví vodorovné DN" 22*6,7-3*5,9*5,9 |  | 42.97 | [12 empty] | VV | 2 | 2 | True | 0 | ROZPOCET
| VV |  | "arm. prostor DN,podlaha" 5,9*1,95*2 |  | 23.01 | [12 empty] | VV | 2 | 2 | True | 0 | ROZPOCET
| VV |  | "rampa 14, podlaha" 1,5*5,15 |  | 7.725 | [12 empty] | VV | 2 | 2 | True | 0 | ROZPOCET
| VV |  | "schody před vstupem a rozvaděčem" 3,35*0,3+3,35*0,6 |  | 3.015 | [12 empty] | VV | 2 | 2 | True | 0 | ROZPOCET
| VV |  | Součet |  | 76.72 | [12 empty] | VV | 2 | 4 | True | 1 | ROZPOCET
74 | K | 985312113 | Stěrka k vyrovnání betonových ploch stěn tl 4 mm | m2 | 608.923 |  | 0 |  |  | základní |  | 0 | 0.00712 | 4.3355 | 0 | 0 | 4 | K | 2 |  |  |  | ROZPOCET | 0 | 0 | 0 | 0 | 0 | 1 | 0 | 4 | -15610858
| P |  | Poznámka k položce: Tvrdá cementová stěrka, certifikovaná dle EN 1504-2 (např. PCI Barraseal ) tl. vrstvy 3,5 mm. Případně pružná dvousložková stěrka Masterseal 588, tl. 3,5 kg/m2/2 mm. podrobnosti viz TZ | [14 empty] | P | 2
75 | K | 985312123 | Stěrka k vyrovnání betonových ploch líce kleneb a podhledů tl 4 mm | m2 | 23.01 |  | 0 |  |  | základní |  | 0 | 0.00712 | 0.16383 | 0 | 0 | 4 | K | 2 |  |  |  | ROZPOCET | 0 | 0 | 0 | 0 | 0 | 1 | 0 | 4 | 1257663769
| P |  | Poznámka k položce: Tvrdá cementová stěrka, certifikovaná dle EN 1504-2 (např. PCI Barraseal ) tl. vrstvy 3,5 mm. Případně pružná dvousložková stěrka Masterseal 588, tl. 3,5 kg/m2/2 mm. podrobnosti viz TZ | [14 empty] | P | 2
76 | K | 985312133 | Stěrka k vyrovnání betonových ploch rubu kleneb a podlah tl 4 mm | m2 | 76.72 |  | 0 |  |  | základní |  | 0 | 0.00712 | 0.54625 | 0 | 0 | 4 | K | 2 |  |  |  | ROZPOCET | 0 | 0 | 0 | 0 | 0 | 1 | 0 | 4 | 125273663
| P |  | Poznámka k položce: Tvrdá cementová stěrka, certifikovaná dle EN 1504-2 (např. PCI Barraseal ) tl. vrstvy 3,5 mm. Případně pružná dvousložková stěrka Masterseal 588, tl. 3,5 kg/m2/2 mm. podrobnosti viz TZ | [14 empty] | P | 2
77 | K | 985321111 | Ochranný nátěr výztuže na cementové bázi stěn, líce kleneb a podhledů 1 vrstva tl 1 mm | m2 | 274.257 |  | 0 |  |  | základní |  | 0 | 0.00099 | 0.27151 | 0 | 0 | 4 | K | 2 |  |  |  | ROZPOCET | 0 | 0 | 0 | 0 | 0 | 1 | 0 | 4 | -1687787510
| P |  | Poznámka k položce: podrobnosti viz TZ | [14 empty] | P | 2
| VV |  | 685,643*0,4 'Přepočtené koeficientem množství |  | 274.257 | [12 empty] | VV | 2 | 2 | False | 1 | ROZPOCET
78 | K | 985321112 | Ochranný nátěr výztuže na cementové bázi rubu kleneb a podlah 1 vrstva tl 1 mm | m2 | 23.01 |  | 0 |  |  | základní |  | 0 | 0.00099 | 0.02278 | 0 | 0 | 4 | K | 2 |  |  |  | ROZPOCET | 0 | 0 | 0 | 0 | 0 | 1 | 0 | 4 | -1289731366
79 | K | 985422323 | Injektáž trhlin š do 5 mm v ŽB kcích tl do 300 mm aktivovanou cementovou maltou včetně vrtů | m | 41.7 |  | 0 |  |  | základní |  | 0 | 0.00639 | 0.26646 | 0 | 0 | 4 | K | 2 |  |  |  | ROZPOCET | 0 | 0 | 0 | 0 | 0 | 1 | 0 | 4 | 1770576869
| VV |  | 2*12+3*5,9 |  | 41.7 | [12 empty] | VV | 2 | 2 | True | 1 | ROZPOCET
80 | K | R - 02.9.1 | Demontáž ocelové lávky míchadla | kpl | 1 |  | 0 |  |  | základní |  | 0 | 0 | 0 | 0 | 0 | 4 | K | 2 |  |  |  | ROZPOCET | 0 | 0 | 0 | 0 | 0 | 1 | 0 | 4 | 62768654
| P |  | Poznámka k položce: Gravitace DN 400 D+M, v komunikaci, včetně zemních prací a úpravy povrchu do původního stavu, podkladní vrstvy ze štěrkopísku( niveleta potrubí 0,9 m pod stávajícím terénem. | [14 empty] | P | 2
81 | K | R - 02.9.2 | Přepojení stávající žlabu do lapáku tuku, potrubí PVC DN 400, D+M, včetně zemních prací | m | 6.6 |  | 0 |  |  | základní |  | 0 | 0 | 0 | 0 | 0 | 4 | K | 2 |  |  |  | ROZPOCET | 0 | 0 | 0 | 0 | 0 | 1 | 0 | 4 | -475199069
| P |  | Poznámka k položce: Gravitace DN 400 D+M, v komunikaci, včetně zemních prací a úpravy povrchu do původního stavu, podkladní vrstvy ze štěrkopísku( niveleta potrubí 0,9 m pod stávajícím terénem. | [14 empty] | P | 2
82 | K | R - 02.9.3 | Přepojení stávající UV do nové kanalizace, potrubí PVC KG DN 250, D+M, včetně zemních prací | m | 1.3 |  | 0 |  |  | základní |  | 0 | 0 | 0 | 0 | 0 | 4 | K | 2 |  |  |  | ROZPOCET | 0 | 0 | 0 | 0 | 0 | 1 | 0 | 4 | -122916978
| P |  | Poznámka k položce: Gravitace DN 250 D+M, v komunikaci, včetně zemních prací a úpravy povrchu do původního stavu, podkladní vrstvy ze štěrkopísku( niveleta potrubí 0,9 m pod stávajícím terénem. | [14 empty] | P | 2
83 | K | R - 02.9.4 | Odtrhová a akustická zkouška před a po sanacích, D+M | kpl | 40 |  | 0 |  |  | základní |  | 0 | 0 | 0 | 0 | 0 | 4 | K | 2 |  |  |  | ROZPOCET | 0 | 0 | 0 | 0 | 0 | 1 | 0 | 4 | -480983410
| P |  | Poznámka k položce: | [14 empty] | P | 2
84 | K | R - 02.9.5 | Prostupy vrtané s osazením gumového dilatačního těsnění, D+M | kpl | 1 |  | 0 |  |  | základní |  | 0 | 0 | 0 | 0 | 0 | 4 | K | 2 |  |  |  | ROZPOCET | 0 | 0 | 0 | 0 | 0 | 1 | 0 | 4 | 2082239349
| P |  | Poznámka k položce: viz př.č. D.1.1.2 - 01 detailní umístění prostupů viz technologie | [14 empty] | P | 2
| D | 997 | Přesun sutě |  |  |  | 0 |  |  |  |  | 0 |  | 0 |  | 0 | 1 | D | 1 |  |  |  | ROZPOCET | [6 empty] | 0
85 | K | 997013111 | Vnitrostaveništní doprava suti a vybouraných hmot pro budovy v do 6 m s použitím mechanizace | t | 119.054 |  | 0 |  |  | základní |  | 0 | 0 | 0 | 0 | 0 | 4 | K | 2 |  |  |  | ROZPOCET | 0 | 0 | 0 | 0 | 0 | 1 | 0 | 4 | 668419475
86 | K | 997013501 | Odvoz suti a vybouraných hmot na skládku nebo meziskládku do 1 km se složením | t | 119.054 |  | 0 |  |  | základní |  | 0 | 0 | 0 | 0 | 0 | 4 | K | 2 |  |  |  | ROZPOCET | 0 | 0 | 0 | 0 | 0 | 1 | 0 | 4 | 1287509208
87 | K | 997013509 | Příplatek k odvozu suti a vybouraných hmot na skládku ZKD 1 km přes 1 km | t | 2262.026 |  | 0 |  |  | základní |  | 0 | 0 | 0 | 0 | 0 | 4 | K | 2 |  |  |  | ROZPOCET | 0 | 0 | 0 | 0 | 0 | 1 | 0 | 4 | 1517068529
| VV |  | 119,054*19 'Přepočtené koeficientem množství |  | 2262.026 | [12 empty] | VV | 2 | 2 | False | 1 | ROZPOCET
88 | K | 997013631 | Poplatek za uložení na skládce (skládkovné) stavebního odpadu směsného kód odpadu 17 09 04 | t | 119.054 |  | 0 |  |  | základní |  | 0 | 0 | 0 | 0 | 0 | 4 | K | 2 |  |  |  | ROZPOCET | 0 | 0 | 0 | 0 | 0 | 1 | 0 | 4 | -1044009404
| D | PSV | Práce a dodávky PSV |  |  |  | 0 |  |  |  |  | 0 |  | 7.1785 |  | 7.1697 | 2 | D | 0 |  |  |  | ROZPOCET | [6 empty] | 0
| D | 711 | Izolace proti vodě, vlhkosti a plynům |  |  |  | 0 |  |  |  |  | 0 |  | 0.35567 |  | 0.22548 | 2 | D | 1 |  |  |  | ROZPOCET | [6 empty] | 0
89 | K | 711121131 | Provedení izolace proti zemní vlhkosti vodorovné za horka nátěrem asfaltovým | m2 | 19.44 |  | 0 |  |  | základní |  | 0 | 3e-05 | 0.0005832 | 0 | 0 | 16 | K | 2 |  |  |  | ROZPOCET | 0 | 0 | 0 | 0 | 0 | 1 | 0 | 16 | -29229842
| VV |  | "pod podlahu v místn. 13" 3,6*5,4 |  | 19.44 | [12 empty] | VV | 2 | 2 | True | 1 | ROZPOCET
90 | K | 711122131 | Provedení izolace proti zemní vlhkosti svislé za horka nátěrem asfaltovým | m2 | 14.4 |  | 0 |  |  | základní |  | 0 | 3e-05 | 0.000432 | 0 | 0 | 16 | K | 2 |  |  |  | ROZPOCET | 0 | 0 | 0 | 0 | 0 | 1 | 0 | 16 | 379600393
| VV |  | "pod podlahu v místn. 13" (2*3,6+2*5,4)*0,8 |  | 14.4 | [12 empty] | VV | 2 | 2 | True | 1 | ROZPOCET
91 | M | 11163150 | lak penetrační asfaltový | t | 0.118 |  | 0 |  |  | základní |  | 0 | 1 | 0.118 | 0 | 0 | 32 | M | 2 |  |  |  | ROZPOCET | 0 | 0 | 0 | 0 | 0 | 1 | 0 | 16 | -1210520697
| P |  | Poznámka k položce: Spotřeba 0,3-0,4kg/m2 | [14 empty] | P | 2
| VV |  | 33,84*0,0035 'Přepočtené koeficientem množství |  | 0.118 | [12 empty] | VV | 2 | 2 | False | 1 | ROZPOCET
92 | K | 711131811 | Odstranění izolace proti zemní vlhkosti vodorovné | m2 | 56.37 |  | 0 |  |  | základní |  | 0 | 0 | 0 | 0.004 | 0.22548 | 16 | K | 2 |  |  |  | ROZPOCET | 0 | 0 | 0 | 0 | 0 | 1 | 0 | 16 | -893430741
| VV |  | "vodorovná plocha zhlaví DN" 6,7*24-3*5,9*5,9 |  | 56.37 | [12 empty] | VV | 2 | 2 | True | 1 | ROZPOCET
93 | K | 711141559 | Provedení izolace proti zemní vlhkosti pásy přitavením vodorovné NAIP | m2 | 19.44 |  | 0 |  |  | základní |  | 0 | 0.0004 | 0.007776 | 0 | 0 | 16 | K | 2 |  |  |  | ROZPOCET | 0 | 0 | 0 | 0 | 0 | 1 | 0 | 16 | 1985781279
94 | K | 711142559 | Provedení izolace proti zemní vlhkosti pásy přitavením svislé NAIP | m2 | 14.4 |  | 0 |  |  | základní |  | 0 | 0.0004 | 0.00576 | 0 | 0 | 16 | K | 2 |  |  |  | ROZPOCET | 0 | 0 | 0 | 0 | 0 | 1 | 0 | 16 | -1126824314
95 | M | 62832134 | pás asfaltový natavitelný oxidovaný tl 4,0mm typu V60 S40 s vložkou ze skleněné rohože, s jemnozrnným minerálním posypem | m2 | 41.319 |  | 0 |  |  | základní |  | 0 | 0.0054 | 0.22312 | 0 | 0 | 32 | M | 2 |  |  |  | ROZPOCET | 0 | 0 | 0 | 0 | 0 | 1 | 0 | 16 | -1585403049
| VV |  | 33,84*1,221 'Přepočtené koeficientem množství |  | 41.319 | [12 empty] | VV | 2 | 2 | False | 1 | ROZPOCET
| D | 714 | Akustická a protiotřesová opatření |  |  |  | 0 |  |  |  |  | 0 |  | 2.2606 |  | 0 | 2 | D | 1 |  |  |  | ROZPOCET | [6 empty] | 0
96 | K | 714183002 | Montáž pohltivých desek na sraz volně stropů a stěn | m2 | 69.45 |  | 0 |  |  | základní |  | 0 | 0 | 0 | 0 | 0 | 16 | K | 2 |  |  |  | ROZPOCET | 0 | 0 | 0 | 0 | 0 | 1 | 0 | 16 | 413387127
| VV |  | "10" 3*7,05 |  | 21.15 | [12 empty] | VV | 2 | 2 | True | 0 | ROZPOCET
| VV |  | "12" 3*16,1 |  | 48.3 | [12 empty] | VV | 2 | 2 | True | 0 | ROZPOCET
| VV |  | Součet |  | 69.45 | [12 empty] | VV | 2 | 4 | True | 1 | ROZPOCET
97 | M | 27245190.1 | deska protihluková molitanová tvar pyramida 100x100x7 | m2 | 72.923 |  | 0 |  |  | základní |  | 0 | 0.031 | 2.2606 | 0 | 0 | 8 | M | 2 |  |  |  | ROZPOCET | 0 | 0 | 0 | 0 | 0 | 1 | 0 | 4 | -1446977374
| P |  | Poznámka k položce: Spotřeba: 1 kus/m2 | [14 empty] | P | 2
| VV |  | 69,45*1,05 'Přepočtené koeficientem množství |  | 72.923 | [12 empty] | VV | 2 | 2 | False | 1 | ROZPOCET
| D | 764 | Konstrukce klempířské |  |  |  | 0 |  |  |  |  | 0 |  | 0.071466 |  | 0.097154 | 2 | D | 1 |  |  |  | ROZPOCET | [6 empty] | 0
98 | K | 764002851 | Demontáž oplechování parapetů do suti | m | 7.4 |  | 0 |  |  | základní |  | 0 | 0 | 0 | 0.00167 | 0.012358 | 16 | K | 2 |  |  |  | ROZPOCET | 0 | 0 | 0 | 0 | 0 | 1 | 0 | 16 | 1001915111
| VV |  | 5*1+2*1,2 |  | 7.4 | [12 empty] | VV | 2 | 2 | True | 1 | ROZPOCET
99 | K | 764004801 | Demontáž podokapního žlabu do suti | m | 21.4 |  | 0 |  |  | základní |  | 0 | 0 | 0 | 0.0026 | 0.05564 | 16 | K | 2 |  |  |  | ROZPOCET | 0 | 0 | 0 | 0 | 0 | 1 | 0 | 16 | 174112726
| VV |  | 2*10,7 |  | 21.4 | [12 empty] | VV | 2 | 2 | True | 1 | ROZPOCET
100 | K | 764004861 | Demontáž svodu do suti | m | 7.4 |  | 0 |  |  | základní |  | 0 | 0 | 0 | 0.00394 | 0.029156 | 16 | K | 2 |  |  |  | ROZPOCET | 0 | 0 | 0 | 0 | 0 | 1 | 0 | 16 | 366577244
| VV |  | 2*3,7 |  | 7.4 | [12 empty] | VV | 2 | 2 | True | 1 | ROZPOCET
101 | K | 764216604 | Oplechování rovných parapetů mechanicky kotvené z Pz s povrchovou úpravou rš 330 mm | m | 6.2 |  | 0 |  |  | základní |  | 0 | 0.00291 | 0.018042 | 0 | 0 | 16 | K | 2 |  |  |  | ROZPOCET | 0 | 0 | 0 | 0 | 0 | 1 | 0 | 16 | 1220106060
| VV |  | 5*1+1*1,2 |  | 6.2 | [12 empty] | VV | 2 | 2 | True | 1 | ROZPOCET
102 | K | 764511602 | Žlab podokapní půlkruhový z Pz s povrchovou úpravou rš 330 mm | m | 21.4 |  | 0 |  |  | základní |  | 0 | 0.00174 | 0.037236 | 0 | 0 | 16 | K | 2 |  |  |  | ROZPOCET | 0 | 0 | 0 | 0 | 0 | 1 | 0 | 16 | -1489974255
| P |  | Poznámka k položce: odstín RAL 7016, K3 viz př. č. D.1.1.1-11 | [14 empty] | P | 2
103 | K | 764511642 | Kotlík oválný (trychtýřový) pro podokapní žlaby z Pz s povrchovou úpravou 330/100 mm | kus | 2 |  | 0 |  |  | základní |  | 0 | 0.00025 | 0.0005 | 0 | 0 | 16 | K | 2 |  |  |  | ROZPOCET | 0 | 0 | 0 | 0 | 0 | 1 | 0 | 16 | 1547190033
104 | K | 764518622 | Svody kruhové včetně objímek, kolen, odskoků z Pz s povrchovou úpravou průměru 100 mm | m | 7.4 |  | 0 |  |  | základní |  | 0 | 0.00212 | 0.015688 | 0 | 0 | 16 | K | 2 |  |  |  | ROZPOCET | 0 | 0 | 0 | 0 | 0 | 1 | 0 | 16 | 2045371950
| P |  | Poznámka k položce: odstín RAL 7016, K4 viz př. č. D.1.1.1-11 | [14 empty] | P | 2
105 | K | 998764101 | Přesun hmot tonážní pro konstrukce klempířské v objektech v do 6 m | t | 0.071 |  | 0 |  |  | základní |  | 0 | 0 | 0 | 0 | 0 | 16 | K | 2 |  |  |  | ROZPOCET | 0 | 0 | 0 | 0 | 0 | 1 | 0 | 16 | 1235390226
| D | 766 | Konstrukce truhlářské |  |  |  | 0 |  |  |  |  | 0 |  | 0.44156 |  | 0.26352 | 2 | D | 1 |  |  |  | ROZPOCET | [6 empty] | 0
106 | K | 766411821 | Demontáž truhlářského obložení stěn z palubek | m2 | 24 |  | 0 |  |  | základní |  | 0 | 0 | 0 | 0.01098 | 0.26352 | 16 | K | 2 |  |  |  | ROZPOCET | 0 | 0 | 0 | 0 | 0 | 1 | 0 | 16 | -1743975548
| VV |  | "štíty" 2*12 |  | 24 | [12 empty] | VV | 2 | 2 | True | 1 | ROZPOCET
107 | K | 766622131 | Montáž plastových oken plochy přes 1 m2 otevíravých výšky do 1,5 m s rámem do zdiva | m2 | 9.8 |  | 0 |  |  | základní |  | 0 | 0.00027 | 0.002646 | 0 | 0 | 16 | K | 2 |  |  |  | ROZPOCET | 0 | 0 | 0 | 0 | 0 | 1 | 0 | 16 | 1442168000
| VV |  | 1*1,4*5 |  | 7 | [12 empty] | VV | 2 | 2 | True | 0 | ROZPOCET
| VV |  | 1*1,4*2 |  | 2.8 | [12 empty] | VV | 2 | 2 | True | 0 | ROZPOCET
| VV |  | Součet |  | 9.8 | [12 empty] | VV | 2 | 4 | True | 1 | ROZPOCET
108 | M | 61140051 | okno plastové otevíravé/sklopné dvojsklo přes plochu 1m2 do v 1,5m | m2 | 9.8 |  | 0 |  |  | základní |  | 0 | 0.03056 | 0.29949 | 0 | 0 | 32 | M | 2 |  |  |  | ROZPOCET | 0 | 0 | 0 | 0 | 0 | 1 | 0 | 16 | 1462497264
| P |  | Poznámka k položce: včetně vnitřního parapetu viz výpis prací HSV, PSV | [14 empty] | P | 2
109 | K | 766660001.1 | Montáž dveřních křídel otvíravých jednokřídlových š do 0,8 m do plastové zárubně | kus | 3 |  | 0 |  |  | základní |  | 0 | 0 | 0 | 0 | 0 | 16 | K | 2 |  |  |  | ROZPOCET | 0 | 0 | 0 | 0 | 0 | 1 | 0 | 16 | 367171613
110 | K | 766660411 | Montáž vchodových dveří jednokřídlových bez nadsvětlíku do zdiva | kus | 1 |  | 0 |  |  | základní |  | 0 | 0.00092 | 0.00092 | 0 | 0 | 16 | K | 2 |  |  |  | ROZPOCET | 0 | 0 | 0 | 0 | 0 | 1 | 0 | 16 | -1777928364
111 | M | 61140505.1 | dveře vchodové jednokřídlé zateplené, plastové, prosklené max rozměru otvoru 2,42m2 bezpečnostní třídy RC2, levé 800/1970 | m2 | 1.6 |  | 0 |  |  | základní |  | 0 | 0.04021 | 0.064336 | 0 | 0 | 32 | M | 2 |  |  |  | ROZPOCET | 0 | 0 | 0 | 0 | 0 | 1 | 0 | 16 | 2083043794
| P |  | Poznámka k položce: rám/zárubeň, kování a zámek v ceně, probarvené v hmotě, barva šedá | [14 empty] | P | 2
| VV |  | 0,8*2 |  | 1.6 | [12 empty] | VV | 2 | 2 | True | 1 | ROZPOCET
112 | M | 61140500.5 | dveře jednokřídlé plastové bílé plné , levé, 600/2100 včetně rámové zárubně | m2 | 1.26 |  | 0 |  |  | základní |  | 0 | 0.02544 | 0.032054 | 0 | 0 | 32 | M | 2 |  |  |  | ROZPOCET | 0 | 0 | 0 | 0 | 0 | 1 | 0 | 16 | -708752746
| P |  | Poznámka k položce: rám/zárubeň, kování a zámek v ceně | [14 empty] | P | 2
| VV |  | 0,6*2,1 |  | 1.26 | [12 empty] | VV | 2 | 2 | True | 1 | ROZPOCET
113 | M | 61140500.6 | dveře jednokřídlé dřevěné plné , levé, 800/1970 včetně rámové zárubně | m2 | 1.6 |  | 0 |  |  | základní |  | 0 | 0.02544 | 0.040704 | 0 | 0 | 32 | M | 2 |  |  |  | ROZPOCET | 0 | 0 | 0 | 0 | 0 | 1 | 0 | 16 | -1647627895
| P |  | Poznámka k položce: rám/zárubeň, kování a zámek v ceně | [14 empty] | P | 2
| VV |  | 0,8*2 |  | 1.6 | [12 empty] | VV | 2 | 2 | True | 1 | ROZPOCET
114 | K | 766681114 | Montáž zárubní rámových pro dveře jednokřídlové šířky do 900 mm | kus | 3 |  | 0 |  |  | základní |  | 0 | 0.00047 | 0.00141 | 0 | 0 | 16 | K | 2 |  |  |  | ROZPOCET | 0 | 0 | 0 | 0 | 0 | 1 | 0 | 16 | -248809008
115 | K | 998766101 | Přesun hmot tonážní pro konstrukce truhlářské v objektech v do 6 m | t | 0.442 |  | 0 |  |  | základní |  | 0 | 0 | 0 | 0 | 0 | 16 | K | 2 |  |  |  | ROZPOCET | 0 | 0 | 0 | 0 | 0 | 1 | 0 | 16 | 1862545534
| D | 767 | Konstrukce zámečnické |  |  |  | 0 |  |  |  |  | 0 |  | 0.084454 |  | 2.46 | 2 | D | 1 |  |  |  | ROZPOCET | [6 empty] | 0
116 | K | 767161813 | Demontáž zábradlí rovného nerozebíratelného hmotnosti 1 m zábradlí do 20 kg do suti | m | 148.685 |  | 0 |  |  | základní |  | 0 | 0 | 0 | 0.016 | 2.379 | 16 | K | 2 |  |  |  | ROZPOCET | 0 | 0 | 0 | 0 | 0 | 1 | 0 | 16 | -1538929246
| VV |  | "L1,2,3" 3,67+1,2+3,67 |  | 8.54 | [12 empty] | VV | 2 | 2 | True | 0 | ROZPOCET
| VV |  | "LO1-6" 1,1+3,3+1,95+1,9+0,95+2,3 |  | 11.5 | [12 empty] | VV | 2 | 2 | True | 0 | ROZPOCET
| VV |  | "Z1-17" 13,3+2,4+6,4+2,75+2,75+6,4+2,35+6,4+2,75+5,9+6,4+2,2+12,45+5,845+18,5+16+6,9 |  | 119.695 | [12 empty] | VV | 2 | 2 | True | 0 | ROZPOCET
| VV |  | "ZP1-3" 2,65+3,65+2,65 |  | 8.95 | [12 empty] | VV | 2 | 2 | True | 0 | ROZPOCET
| VV |  | Součet |  | 148.685 | [12 empty] | VV | 2 | 4 | True | 1 | ROZPOCET
117 | K | 767590830 | Demontáž podlah zdvojených - desek | m2 | 2.75 |  | 0 |  |  | základní |  | 0 | 0 | 0 | 0.02 | 0.055 | 16 | K | 2 |  |  |  | ROZPOCET | 0 | 0 | 0 | 0 | 0 | 1 | 0 | 16 | -1329681076
| VV |  | "01" 2,5*1,1 |  | 2.75 | [12 empty] | VV | 2 | 2 | True | 1 | ROZPOCET
118 | K | 767591001.1 | Montáž podlah nebo podest z kompozitních pochůzných roštů | m2 | 5.612 |  | 0 |  |  | základní |  | 0 | 0.00049 | 0.0027499 | 0 | 0 | 16 | K | 2 |  |  |  | ROZPOCET | 0 | 0 | 0 | 0 | 0 | 1 | 0 | 16 | 1102287254
| VV |  | "v místn. 13" 9,2*0,61 |  | 5.612 | [12 empty] | VV | 2 | 2 | True | 1 | ROZPOCET
119 | M | 63126021 | poklop kompozitní pochůzný A15 | m2 | 5.612 |  | 0 |  |  | základní |  | 0 | 0.0145 | 0.081374 | 0 | 0 | 32 | M | 2 |  |  |  | ROZPOCET | 0 | 0 | 0 | 0 | 0 | 1 | 0 | 16 | 1066014783
120 | K | 767641800 | Demontáž zárubní dveří odřezáním plochy do 2,5 m2 | kus | 2 |  | 0 |  |  | základní |  | 0 | 0 | 0 | 0.013 | 0.026 | 16 | K | 2 |  |  |  | ROZPOCET | 0 | 0 | 0 | 0 | 0 | 1 | 0 | 16 | -1548167641
121 | K | 767651210 | Montáž vrat garážových otvíravých do ocelové zárubně plochy do 6 m2 | kus | 1 |  | 0 |  |  | základní |  | 0 | 0.00033 | 0.00033 | 0 | 0 | 16 | K | 2 |  |  |  | ROZPOCET | 0 | 0 | 0 | 0 | 0 | 1 | 0 | 16 | -1010204000
122 | M | R - 02.767.4 | vrata dvoukřídlá ocelová včetně rámu, zateplená s oplechováním | kus | 1 |  | 0 |  |  | základní |  | 0 | 0 | 0 | 0 | 0 | 32 | M | 2 |  |  |  | ROZPOCET | 0 | 0 | 0 | 0 | 0 | 1 | 0 | 16 | 420477791
| P |  | Poznámka k položce: dodávka materiálu a montáž včetně kotvení do betonu viz př.č. D.1.1.2 - 05 | [14 empty] | P | 2
123 | K | 998767101 | Přesun hmot tonážní pro zámečnické konstrukce v objektech v do 6 m | t | 0.084 |  | 0 |  |  | základní |  | 0 | 0 | 0 | 0 | 0 | 16 | K | 2 |  |  |  | ROZPOCET | 0 | 0 | 0 | 0 | 0 | 1 | 0 | 16 | 429408754
124 | K | R - 02.767.1 | Nové ocelové schodiště z nerez oceli, stupně z kompozitních pororoštů, D+M | kg | 96.24 |  | 0 |  |  | základní |  | 0 | 0 | 0 | 0 | 0 | 16 | K | 2 |  |  |  | ROZPOCET | 0 | 0 | 0 | 0 | 0 | 1 | 0 | 16 | 2041984762
| P |  | Poznámka k položce: dodávka materiálu a montáž včetně kotvení do betonu viz př.č. D.1.1.2 - 05 | [14 empty] | P | 2
125 | K | R - 02.767.2 | Nové zábradlí z nerez ocele na biobloku, D+M | kg | 2094.91 |  | 0 |  |  | základní |  | 0 | 0 | 0 | 0 | 0 | 16 | K | 2 |  |  |  | ROZPOCET | 0 | 0 | 0 | 0 | 0 | 1 | 0 | 16 | -1041251701
| P |  | Poznámka k položce: dodávka materiálu a montáž včetně kotvení do betonu viz př.č. D.1.1.2 - 05 | [14 empty] | P | 2
| VV |  | "zábradlí lávka beton" 108,92 |  | 108.92 | [12 empty] | VV | 2 | 2 | True | 0 | ROZPOCET
| VV |  | "zábradlí lávka ocel" 215,29 |  | 215.29 | [12 empty] | VV | 2 | 2 | True | 0 | ROZPOCET
| VV |  | "zábradlí bioblok" 1639,10 |  | 1639.1 | [12 empty] | VV | 2 | 2 | True | 0 | ROZPOCET
| VV |  | "zábradlí bioblok podesta" 131,6 |  | 131.6 | [12 empty] | VV | 2 | 2 | True | 0 | ROZPOCET
| VV |  | Součet |  | 2094.91 | [12 empty] | VV | 2 | 4 | True | 1 | ROZPOCET
126 | K | R - 02.767.3 | Nová lávka z nerez ocele na biobloku, D+M | kg | 741.56 |  | 0 |  |  | základní |  | 0 | 0 | 0 | 0 | 0 | 16 | K | 2 |  |  |  | ROZPOCET | 0 | 0 | 0 | 0 | 0 | 1 | 0 | 16 | -1980392901
| P |  | Poznámka k položce: dodávka materiálu a montáž včetně kotvení do betonu viz př.č. D.1.1.2 - 05 | [14 empty] | P | 2
| VV |  | "lávka bioblok" 741,56 |  | 741.56 | [12 empty] | VV | 2 | 2 | True | 1 | ROZPOCET
| D | 771 | Podlahy z dlaždic |  |  |  | 0 |  |  |  |  | 0 |  | 1.5964 |  | 3.592 | 2 | D | 1 |  |  |  | ROZPOCET | [6 empty] | 0
127 | K | 771121011 | Nátěr penetrační na podlahu | m2 | 42.7 |  | 0 |  |  | základní |  | 0 | 0.0003 | 0.01281 | 0 | 0 | 16 | K | 2 |  |  |  | ROZPOCET | 0 | 0 | 0 | 0 | 0 | 1 | 0 | 16 | 1131795638
128 | M | 23531287 | hmota nátěrová epoxidová 2-složková chemicky odolná lité podlahy | kg | 3.52 |  | 0 |  |  | základní |  | 0 | 0.001 | 0.00352 | 0 | 0 | 32 | M | 2 |  |  |  | ROZPOCET | 0 | 0 | 0 | 0 | 0 | 1 | 0 | 16 | -323555747
| VV |  | "08" 4,4*0,8 |  | 3.52 | [12 empty] | VV | 2 | 2 | True | 1 | ROZPOCET
129 | K | 771151024 | Samonivelační stěrka podlah pevnosti 30 MPa tl 10 mm | m2 | 42.7 |  | 0 |  |  | základní |  | 0 | 0.015 | 0.6405 | 0 | 0 | 16 | K | 2 |  |  |  | ROZPOCET | 0 | 0 | 0 | 0 | 0 | 1 | 0 | 16 | -367386795
130 | K | 771473810 | Demontáž soklíků z dlaždic keramických lepených rovných | m | 12.5 |  | 0 |  |  | základní |  | 0 | 0 | 0 | 0.00325 | 0.040625 | 16 | K | 2 |  |  |  | ROZPOCET | 0 | 0 | 0 | 0 | 0 | 1 | 0 | 16 | -1171118401
| P |  | Poznámka k položce: zbytky u vstupu | [14 empty] | P | 2
| VV |  | "08" 4,25*2+2*2 |  | 12.5 | [12 empty] | VV | 2 | 2 | True | 1 | ROZPOCET
131 | K | 771474112 | Montáž soklů z dlaždic keramických rovných flexibilní lepidlo v do 90 mm | m | 40 |  | 0 |  |  | základní |  | 0 | 0.00043 | 0.0172 | 0 | 0 | 16 | K | 2 |  |  |  | ROZPOCET | 0 | 0 | 0 | 0 | 0 | 1 | 0 | 16 | -1830067904
| VV |  | "09" 8 |  | 8 | [12 empty] | VV | 2 | 2 | True | 0 | ROZPOCET
| VV |  | "10" 10,2 |  | 10.2 | [12 empty] | VV | 2 | 2 | True | 0 | ROZPOCET
| VV |  | "11" 5,7 |  | 5.7 | [12 empty] | VV | 2 | 2 | True | 0 | ROZPOCET
| VV |  | "12" 16,1 |  | 16.1 | [12 empty] | VV | 2 | 2 | True | 0 | ROZPOCET
| VV |  | Součet |  | 40 | [12 empty] | VV | 2 | 4 | True | 1 | ROZPOCET
132 | M | 59761281 | sokl s položlábkem-dlažba keramická slinutá hladká do interiéru i exteriéru 300x80mm | kus | 99 |  | 0 |  |  | základní |  | 0 | 0.00045 | 0.04455 | 0 | 0 | 32 | M | 2 |  |  |  | ROZPOCET | 0 | 0 | 0 | 0 | 0 | 1 | 0 | 16 | -1466110459
| VV |  | 40*2,475 'Přepočtené koeficientem množství |  | 99 | [12 empty] | VV | 2 | 2 | False | 1 | ROZPOCET
133 | K | 771571810 | Demontáž podlah z dlaždic keramických kladených do malty | m2 | 42.7 |  | 0 |  |  | základní |  | 0 | 0 | 0 | 0.08317 | 3.5514 | 16 | K | 2 |  |  |  | ROZPOCET | 0 | 0 | 0 | 0 | 0 | 1 | 0 | 16 | -387380722
| VV |  | "08" 4,4 |  | 4.4 | [12 empty] | VV | 2 | 2 | True | 0 | ROZPOCET
| VV |  | "09" 4 |  | 4 | [12 empty] | VV | 2 | 2 | True | 0 | ROZPOCET
| VV |  | "10" 6,1 |  | 6.1 | [12 empty] | VV | 2 | 2 | True | 0 | ROZPOCET
| VV |  | "11" 1,8 |  | 1.8 | [12 empty] | VV | 2 | 2 | True | 0 | ROZPOCET
| VV |  | "12" 16,2 |  | 16.2 | [12 empty] | VV | 2 | 2 | True | 0 | ROZPOCET
| VV |  | "13" 10,2 |  | 10.2 | [12 empty] | VV | 2 | 2 | True | 0 | ROZPOCET
| VV |  | Součet |  | 42.7 | [12 empty] | VV | 2 | 4 | True | 1 | ROZPOCET
134 | K | 771575131 | Montáž podlah keramických protiskluzných lepených disperzním lepidlem do 50 ks/m2 | m2 | 38.3 |  | 0 |  |  | základní |  | 0 | 0.0018 | 0.06894 | 0 | 0 | 16 | K | 2 |  |  |  | ROZPOCET | 0 | 0 | 0 | 0 | 0 | 1 | 0 | 16 | -2127120448
| VV |  | "09" 4 |  | 4 | [12 empty] | VV | 2 | 2 | True | 0 | ROZPOCET
| VV |  | "10" 6,1 |  | 6.1 | [12 empty] | VV | 2 | 2 | True | 0 | ROZPOCET
| VV |  | "11" 1,8 |  | 1.8 | [12 empty] | VV | 2 | 2 | True | 0 | ROZPOCET
| VV |  | "12" 16,2 |  | 16.2 | [12 empty] | VV | 2 | 2 | True | 0 | ROZPOCET
| VV |  | "13" 10,2 |  | 10.2 | [12 empty] | VV | 2 | 2 | True | 0 | ROZPOCET
| VV |  | Součet |  | 38.3 | [12 empty] | VV | 2 | 4 | True | 1 | ROZPOCET
135 | M | 59761409 | dlažba keramická slinutá protiskluzná SR2 do interiéru i exteriéru pro vysoké mechanické namáhání přes 9 do 12ks/m2 | m2 | 30.91 |  | 0 |  |  | základní |  | 0 | 0.0192 | 0.59347 | 0 | 0 | 32 | M | 2 |  |  |  | ROZPOCET | 0 | 0 | 0 | 0 | 0 | 1 | 0 | 16 | -831999417
| VV |  | "09-12" 4+6,1+1,8+16,2 |  | 28.1 | [12 empty] | VV | 2 | 2 | True | 1 | ROZPOCET
| VV |  | 28,1*1,1 'Přepočtené koeficientem množství |  | 30.91 | [12 empty] | VV | 2 | 2 | False | 1 | ROZPOCET
136 | M | 59761409.1 | dlažba keramická slinutá protiskluzná SR3 do interiéru i exteriéru pro vysoké mechanické namáhání přes 9 do 12ks/m2 | m2 | 11.22 |  | 0 |  |  | základní |  | 0 | 0.0192 | 0.21542 | 0 | 0 | 32 | M | 2 |  |  |  | ROZPOCET | 0 | 0 | 0 | 0 | 0 | 1 | 0 | 16 | -337609962
| VV |  | "13" 10,2 |  | 10.2 | [12 empty] | VV | 2 | 2 | True | 1 | ROZPOCET
| VV |  | 10,2*1,1 'Přepočtené koeficientem množství |  | 11.22 | [12 empty] | VV | 2 | 2 | False | 1 | ROZPOCET
137 | K | 998771101 | Přesun hmot tonážní pro podlahy z dlaždic v objektech v do 6 m | t | 1.596 |  | 0 |  |  | základní |  | 0 | 0 | 0 | 0 | 0 | 16 | K | 2 |  |  |  | ROZPOCET | 0 | 0 | 0 | 0 | 0 | 1 | 0 | 16 | 413607461
| D | 777 | Podlahy lité |  |  |  | 0 |  |  |  |  | 0 |  | 0.1819 |  | 0 | 2 | D | 1 |  |  |  | ROZPOCET | [6 empty] | 0
138 | K | 777111101 | Zametení podkladu před provedením lité podlahy | m2 | 4.4 |  | 0 |  |  | základní |  | 0 | 0 | 0 | 0 | 0 | 16 | K | 2 |  |  |  | ROZPOCET | 0 | 0 | 0 | 0 | 0 | 1 | 0 | 16 | 226878065
| VV |  | "08" 4,4 |  | 4.4 | [12 empty] | VV | 2 | 2 | True | 1 | ROZPOCET
139 | K | 777111141 | Otryskání podkladu před provedením lité podlahy | m2 | 4.4 |  | 0 |  |  | základní |  | 0 | 0.024 | 0.1056 | 0 | 0 | 16 | K | 2 |  |  |  | ROZPOCET | 0 | 0 | 0 | 0 | 0 | 1 | 0 | 16 | -1379408488
140 | K | 777121115 | Vyrovnání podkladu podlah stěrkou plněnou pískem plochy přes 1,0 m2 tl do 5 mm | m2 | 4.4 |  | 0 |  |  | základní |  | 0 | 0.009 | 0.0396 | 0 | 0 | 16 | K | 2 |  |  |  | ROZPOCET | 0 | 0 | 0 | 0 | 0 | 1 | 0 | 16 | 623159507
141 | K | 777131105 | Penetrační epoxidový nátěr podlahy na podklad z čerstvého betonu | m2 | 4.4 |  | 0 |  |  | základní |  | 0 | 0.00054 | 0.002376 | 0 | 0 | 16 | K | 2 |  |  |  | ROZPOCET | 0 | 0 | 0 | 0 | 0 | 1 | 0 | 16 | 689587310
142 | K | 777131125 | Prosyp penetračních nátěrů podkladu podlahy pískem v množství přes 1,0 do 1,5 kg/m2 | m2 | 4.4 |  | 0 |  |  | základní |  | 0 | 0.0015 | 0.0066 | 0 | 0 | 16 | K | 2 |  |  |  | ROZPOCET | 0 | 0 | 0 | 0 | 0 | 1 | 0 | 16 | -1056168486
143 | K | 777511107 | Protiskluzná úprava prosyp krycí stěrky lité podlahy pískem | m2 | 4.4 |  | 0 |  |  | základní |  | 0 | 0.004 | 0.0176 | 0 | 0 | 16 | K | 2 |  |  |  | ROZPOCET | 0 | 0 | 0 | 0 | 0 | 1 | 0 | 16 | -680880487
144 | K | 777511131 | Krycí epoxidová stěrka antistatické lité podlahy mechanicky a chemicky odolná | m2 | 4.4 |  | 0 |  |  | základní |  | 0 | 0.0023 | 0.01012 | 0 | 0 | 16 | K | 2 |  |  |  | ROZPOCET | 0 | 0 | 0 | 0 | 0 | 1 | 0 | 16 | 598730434
145 | K | 998777101 | Přesun hmot tonážní pro podlahy lité v objektech v do 6 m | t | 0.182 |  | 0 |  |  | základní |  | 0 | 0 | 0 | 0 | 0 | 16 | K | 2 |  |  |  | ROZPOCET | 0 | 0 | 0 | 0 | 0 | 1 | 0 | 16 | -1743824761
| D | 781 | Dokončovací práce - obklady |  |  |  | 0 |  |  |  |  | 0 |  | 0.92536 |  | 0.46131 | 2 | D | 1 |  |  |  | ROZPOCET | [6 empty] | 0
146 | K | 781121011 | Nátěr penetrační na stěnu | m2 | 56.84 |  | 0 |  |  | základní |  | 0 | 0.0003 | 0.017052 | 0 | 0 | 16 | K | 2 |  |  |  | ROZPOCET | 0 | 0 | 0 | 0 | 0 | 1 | 0 | 16 | 687848256
147 | K | 781473810 | Demontáž obkladů z obkladaček keramických lepených | m2 | 16.96 |  | 0 |  |  | základní |  | 0 | 0 | 0 | 0.0272 | 0.46131 | 16 | K | 2 |  |  |  | ROZPOCET | 0 | 0 | 0 | 0 | 0 | 1 | 0 | 16 | 203293333
| VV |  | "13" (2*3,5+3,6)*1,6 |  | 16.96 | [12 empty] | VV | 2 | 2 | True | 1 | ROZPOCET
148 | K | 781474115 | Montáž obkladů vnitřních keramických hladkých do 25 ks/m2 lepených flexibilním lepidlem | m2 | 56.84 |  | 0 |  |  | základní |  | 0 | 0.003 | 0.17052 | 0 | 0 | 16 | K | 2 |  |  |  | ROZPOCET | 0 | 0 | 0 | 0 | 0 | 1 | 0 | 16 | -814584659
| VV |  | "13" 20,3*2,8 |  | 56.84 | [12 empty] | VV | 2 | 2 | True | 1 | ROZPOCET
149 | M | 597610100 | obkládačky keramické koupelny (bílé i barevné) 25 x 33 x 0,7 cm I. j. | m2 | 62.524 |  | 0 |  |  | základní |  | 0 | 0.0118 | 0.73778 | 0 | 0 | 32 | M | 2 |  |  |  | ROZPOCET | 0 | 0 | 0 | 0 | 0 | 1 | 0 | 16 | 150708740
| VV |  | 56,84*1,1 'Přepočtené koeficientem množství |  | 62.524 | [12 empty] | VV | 2 | 2 | False | 1 | ROZPOCET
150 | K | 998781101 | Přesun hmot tonážní pro obklady keramické v objektech v do 6 m | t | 0.925 |  | 0 |  |  | základní |  | 0 | 0 | 0 | 0 | 0 | 16 | K | 2 |  |  |  | ROZPOCET | 0 | 0 | 0 | 0 | 0 | 1 | 0 | 16 | 982617947
| D | 783 | Dokončovací práce - nátěry |  |  |  | 0 |  |  |  |  | 0 |  | 0.07394 |  | 0 | 2 | D | 1 |  |  |  | ROZPOCET | [6 empty] | 0
151 | K | 783101203 | Jemné obroušení podkladu truhlářských konstrukcí před provedením nátěru | m2 | 20.9 |  | 0 |  |  | základní |  | 0 | 2e-05 | 0.000418 | 0 | 0 | 16 | K | 2 |  |  |  | ROZPOCET | 0 | 0 | 0 | 0 | 0 | 1 | 0 | 16 | 144885081
| VV |  | 2*4,6*0,5*2 |  | 9.2 | [12 empty] | VV | 2 | 2 | True | 0 | ROZPOCET
| VV |  | 2*11,7*0,5 |  | 11.7 | [12 empty] | VV | 2 | 2 | True | 0 | ROZPOCET
| VV |  | Součet |  | 20.9 | [12 empty] | VV | 2 | 4 | True | 1 | ROZPOCET
152 | K | 783118201 | Lakovací jednonásobný syntetický nátěr truhlářských konstrukcí | m2 | 20.9 |  | 0 |  |  | základní |  | 0 | 0.00014 | 0.002926 | 0 | 0 | 16 | K | 2 |  |  |  | ROZPOCET | 0 | 0 | 0 | 0 | 0 | 1 | 0 | 16 | -828345233
153 | K | 783827125 | Krycí jednonásobný silikonový nátěr omítek stupně členitosti 1 a 2 | m2 | 196.1 |  | 0 |  |  | základní |  | 0 | 0.00036 | 0.070596 | 0 | 0 | 16 | K | 2 |  |  |  | ROZPOCET | 0 | 0 | 0 | 0 | 0 | 1 | 0 | 16 | -396341501
| P |  | Poznámka k položce: NOVÝ FASÁDNÍ NÁTĚR SILIKONOVÝ - BARVA ŠEDÁ | [14 empty] | P | 2
| D | 784 | Dokončovací práce - malby a tapety |  |  |  | 0 |  |  |  |  | 0 |  | 0.33808 |  | 0.070339 | 2 | D | 1 |  |  |  | ROZPOCET | [6 empty] | 0
154 | K | 784121001 | Oškrabání malby v mísnostech výšky do 3,80 m | m2 | 226.9 |  | 0 |  |  | základní |  | 0 | 0.001 | 0.2269 | 0.00031 | 0.070339 | 16 | K | 2 |  |  |  | ROZPOCET | 0 | 0 | 0 | 0 | 0 | 1 | 0 | 16 | -1541155780
| VV |  | "09" 4*2*3 |  | 24 | [12 empty] | VV | 2 | 2 | True | 0 | ROZPOCET
| VV |  | "10" (2*3,15+2*1,95)*3 |  | 30.6 | [12 empty] | VV | 2 | 2 | True | 0 | ROZPOCET
| VV |  | "11" (2*0,9+2*1,95)*3 |  | 17.1 | [12 empty] | VV | 2 | 2 | True | 0 | ROZPOCET
| VV |  | "12" (2*3,9+2*4,15)*3 |  | 48.3 | [12 empty] | VV | 2 | 2 | True | 0 | ROZPOCET
| VV |  | "13" (2*3,6+2*6,55)*3 |  | 60.9 | [12 empty] | VV | 2 | 2 | True | 0 | ROZPOCET
| VV |  | "strop" 4+6,1+1,8+16,2+10,2+7,7 |  | 46 | [12 empty] | VV | 2 | 2 | True | 0 | ROZPOCET
| VV |  | Součet |  | 226.9 | [12 empty] | VV | 2 | 4 | True | 1 | ROZPOCET
155 | K | 784121011 | Rozmývání podkladu po oškrabání malby v místnostech výšky do 3,80 m | m2 | 226.9 |  | 0 |  |  | základní |  | 0 | 0 | 0 | 0 | 0 | 16 | K | 2 |  |  |  | ROZPOCET | 0 | 0 | 0 | 0 | 0 | 1 | 0 | 16 | 2092976326
156 | K | 784181111 | Základní silikátová jednonásobná bezbarvá penetrace podkladu v místnostech výšky do 3,80 m | m2 | 226.9 |  | 0 |  |  | základní |  | 0 | 0.00021 | 0.047649 | 0 | 0 | 16 | K | 2 |  |  |  | ROZPOCET | 0 | 0 | 0 | 0 | 0 | 1 | 0 | 16 | -401212901
157 | K | 784331001 | Dvojnásobné bílé protiplísňové malby v místnostech výšky do 3,80 m | m2 | 226.9 |  | 0 |  |  | základní |  | 0 | 0.00028 | 0.063532 | 0 | 0 | 16 | K | 2 |  |  |  | ROZPOCET | 0 | 0 | 0 | 0 | 0 | 1 | 0 | 16 | 1326091935
| P |  | Poznámka k položce: v místnosti 07 omyvatelná barva VARIOPAINT | [14 empty] | P | 2
| D | 789 | Povrchové úpravy ocelových konstrukcí a technologických zařízení |  |  |  | 0 |  |  |  |  | 0 |  | 0.849 |  | 0 | 2 | D | 1 |  |  |  | ROZPOCET | [6 empty] | 0
158 | K | 789121151 | Čištění ručním nářadím ocelových konstrukcí třídy I stupeň přípravy St 2 stupeň zrezivění B | m2 | 24 |  | 0 |  |  | základní |  | 0 | 0 | 0 | 0 | 0 | 16 | K | 2 |  |  |  | ROZPOCET | 0 | 0 | 0 | 0 | 0 | 1 | 0 | 16 | -814376452
| VV |  | 4*1,5*2*2 |  | 24 | [12 empty] | VV | 2 | 2 | True | 1 | ROZPOCET
159 | K | 789221112 | Provedení otryskání ocelových konstrukcí třídy I stupeň zarezavění A stupeň přípravy Sa 2 1/2 | m2 | 24 |  | 0 |  |  | základní |  | 0 | 0 | 0 | 0 | 0 | 16 | K | 2 |  |  |  | ROZPOCET | 0 | 0 | 0 | 0 | 0 | 1 | 0 | 16 | -635798208
| VV |  | "vrata" 4*1,5*2*2 |  | 24 | [12 empty] | VV | 2 | 2 | True | 1 | ROZPOCET
160 | M | 42118100 | materiál tryskací z křemičitanu hlinitého | t | 0.84 |  | 0 |  |  | základní |  | 0 | 1 | 0.84 | 0 | 0 | 32 | M | 2 |  |  |  | ROZPOCET | 0 | 0 | 0 | 0 | 0 | 1 | 0 | 16 | -1239071717
| VV |  | 24*0,035 'Přepočtené koeficientem množství |  | 0.84 | [12 empty] | VV | 2 | 2 | False | 1 | ROZPOCET
161 | K | 789321111 | Zhotovení nátěru ocelových konstrukcí třídy I jednosložkového základního tl do 80 µm | m2 | 24 |  | 0 |  |  | základní |  | 0 | 0 | 0 | 0 | 0 | 16 | K | 2 |  |  |  | ROZPOCET | 0 | 0 | 0 | 0 | 0 | 1 | 0 | 16 | 1932140380
162 | M | 24623030 | hmota nátěrová epoxidová základní antikorozní na kovy | kg | 3 |  | 0 |  |  | základní |  | 0 | 0.001 | 0.003 | 0 | 0 | 32 | M | 2 |  |  |  | ROZPOCET | 0 | 0 | 0 | 0 | 0 | 1 | 0 | 16 | -1668899562
| P |  | Poznámka k položce: Vydatnost: 8,1 - 8,5 m² /1 kg | [14 empty] | P | 2
163 | K | 789321121 | Zhotovení nátěru ocelových konstrukcí třídy I jednosložkového krycího (vrchního) tl do 80 µm | m2 | 48 |  | 0 |  |  | základní |  | 0 | 0 | 0 | 0 | 0 | 16 | K | 2 |  |  |  | ROZPOCET | 0 | 0 | 0 | 0 | 0 | 1 | 0 | 16 | 532798365
| VV |  | 24*2 'Přepočtené koeficientem množství |  | 48 | [12 empty] | VV | 2 | 2 | False | 1 | ROZPOCET
164 | M | 24629141 | hmota nátěrová PUR krycí (email) na ocelové konstrukce RAL 3020 mat | kg | 6 |  | 0 |  |  | základní |  | 0 | 0.001 | 0.006 | 0 | 0 | 32 | M | 2 |  |  |  | ROZPOCET | 0 | 0 | 0 | 0 | 0 | 1 | 0 | 16 | -1209524887
| D | M | Práce a dodávky M |  |  |  | 0 |  |  |  |  | 0 |  | 0 |  | 0 | 3 | D | 0 |  |  |  | ROZPOCET | [6 empty] | 0
| D | 22-M | Montáže technologických zařízení pro dopravní stavby |  |  |  | 0 |  |  |  |  | 0 |  | 0 |  | 0 | 3 | D | 1 |  |  |  | ROZPOCET | [6 empty] | 0
165 | K | 220301601 | Položení koberce dielektrického | m2 | 6 |  | 0 |  |  | základní |  | 0 | 0 | 0 | 0 | 0 | 64 | K | 2 |  |  |  | ROZPOCET | 0 | 0 | 0 | 0 | 0 | 1 | 0 | 64 | 1927493684
166 | M | R - 01.22.1 | dielektrické PVC | m2 | 6.06 |  | 0 |  |  | základní |  | 0 | 0 | 0 | 0 | 0 | 256 | M | 2 |  |  |  | ROZPOCET | 0 | 0 | 0 | 0 | 0 | 1 | 0 | 64 | 329353209
| VV |  | 6*1,01 'Přepočtené koeficientem množství |  | 6.06 | [12 empty] | VV | 2 | 2 | False | 1 | ROZPOCET

## SO_03 - Kalové pole
{ab33ddb7-dc24-40e6-b960-3596cf3670a9}
2
| KRYCÍ LIST SOUPISU PRACÍ | [7 empty] | v --- níže se nacházejí doplnkové a pomocné údaje k sestavám --- v | [8 empty] | False
Stavba:
Intenzifikace a zkapacitnění ČOV Klášterec nad Orlicí
Objekt:
SO_03 - Kalové pole
| KSO: |  |  |  |  | CC-CZ:
| Místo: |  |  |  |  | Datum: | 17. 5. 2021
| Zadavatel: |  |  |  |  | IČ:
DIČ:
| Uchazeč: |  |  |  |  | IČ: | Vyplň údaj
|  | Vyplň údaj |  |  |  | DIČ: | Vyplň údaj
| Projektant: |  |  |  |  | IČ:
|  | Ing. Jiří Forejtek |  |  |  | DIČ:
| Zpracovatel: |  |  |  |  | IČ:
|  | VIS s.r.o. Hradec Králové, Dita Paštová |  |  |  | DIČ:
Poznámka:
| Cena bez DPH | [5 empty] | 0
|  |  | Základ daně |  |  | Sazba daně | Výše daně
| DPH | základní | 0 |  |  | 21% | 0
|  | snížená | 0 |  |  | 15% | 0
|  | zákl. přenesená | 0 |  |  | 21% | 0
|  | sníž. přenesená | 0 |  |  | 15% | 0
|  | nulová | 0 |  |  | 0% | 0
| Cena s DPH |  |  | v | CZK |  | 0
| Projektant |  |  | Zpracovatel
| Datum a podpis: |  | Razítko | Datum a podpis: |  |  | Razítko
| Objednavatel |  |  | Uchazeč
| Datum a podpis: |  | Razítko | Datum a podpis: |  |  | Razítko
REKAPITULACE ČLENĚNÍ SOUPISU PRACÍ
Stavba:
Intenzifikace a zkapacitnění ČOV Klášterec nad Orlicí
Objekt:
SO_03 - Kalové pole
Místo: | [5 empty] | Datum: | 17. 5. 2021
Zadavatel: | [5 empty] | Projektant: | Ing. Jiří Forejtek
Uchazeč: |  |  | Vyplň údaj |  |  | Zpracovatel: | VIS s.r.o. Hradec Králové, Dita Paštová
Kód dílu - Popis | [6 empty] | Cena celkem [CZK]
Náklady ze soupisu prací | [6 empty] | 0 | [11 empty] | -1
| HSV - Práce a dodávky HSV | [5 empty] | 0
| 1 - Zemní práce | [5 empty] | 0
| 2 - Zakládání | [5 empty] | 0
| 3 - Svislé a kompletní konstrukce | [5 empty] | 0
| 9 - Ostatní konstrukce a práce, bourání | [5 empty] | 0
| 997 - Přesun sutě | [5 empty] | 0
| 998 - Přesun hmot | [5 empty] | 0
SOUPIS PRACÍ
Stavba:
Intenzifikace a zkapacitnění ČOV Klášterec nad Orlicí
Objekt:
SO_03 - Kalové pole
Místo: | [5 empty] | Datum: | 17. 5. 2021
Zadavatel: | [5 empty] | Projektant: | Ing. Jiří Forejtek
Uchazeč: |  |  | Vyplň údaj |  |  | Zpracovatel: | VIS s.r.o. Hradec Králové, Dita Paštová
PČ | Typ | Kód | Popis | MJ | Množství | J.cena [CZK] | Cena celkem [CZK] | Cenová soustava |  | DPH | J. Nh [h] | Nh celkem [h] | J. hmotnost [t] | Hmotnost celkem [t] | J. suť [t] | Suť Celkem [t]
Náklady soupisu celkem | [6 empty] | 0 |  |  |  |  | 0 |  | 149.3594 |  | 41.8872 |  | D | -1 | [10 empty] | 0
| D | HSV | Práce a dodávky HSV |  |  |  | 0 |  |  |  |  | 0 |  | 149.3594 |  | 41.8872 | 1 | D | 0 |  |  |  | ROZPOCET | [6 empty] | 0
| D | 1 | Zemní práce |  |  |  | 0 |  |  |  |  | 0 |  | 0.027454 |  | 0 | 1 | D | 1 |  |  |  | ROZPOCET | [6 empty] | 0
1 | K | 121151105 | Sejmutí ornice plochy do 100 m2 tl vrstvy do 300 mm strojně | m2 | 21.2 |  | 0 |  |  | základní |  | 0 | 0 | 0 | 0 | 0 | 4 | K | 2 |  |  |  | ROZPOCET | 0 | 0 | 0 | 0 | 0 | 1 | 0 | 4 | 1067494060
| VV |  | (6,3+8,6+6,3)*1 |  | 21.2 | [12 empty] | VV | 2 | 2 | True | 1 | ROZPOCET
2 | K | 122251103 | Odkopávky a prokopávky nezapažené v hornině třídy těžitelnosti I, skupiny 3 objem do 100 m3 strojně | m3 | 23.556 |  | 0 |  |  | základní |  | 0 | 0 | 0 | 0 | 0 | 4 | K | 2 |  |  |  | ROZPOCET | 0 | 0 | 0 | 0 | 0 | 1 | 0 | 4 | -1393090305
| VV |  | 7,55*5,2*0,6 |  | 23.556 | [12 empty] | VV | 2 | 2 | True | 1 | ROZPOCET
3 | K | 162751117 | Vodorovné přemístění do 10000 m výkopku/sypaniny z horniny třídy těžitelnosti I, skupiny 1 až 3 | m3 | 23.556 |  | 0 |  |  | základní |  | 0 | 0 | 0 | 0 | 0 | 4 | K | 2 |  |  |  | ROZPOCET | 0 | 0 | 0 | 0 | 0 | 1 | 0 | 4 | 1758562915
4 | K | 162751119 | Příplatek k vodorovnému přemístění výkopku/sypaniny z horniny třídy těžitelnosti I, skupiny 1 až 3 ZKD 1000 m přes 10000 m | m3 | 94.224 |  | 0 |  |  | základní |  | 0 | 0 | 0 | 0 | 0 | 4 | K | 2 |  |  |  | ROZPOCET | 0 | 0 | 0 | 0 | 0 | 1 | 0 | 4 | 512356212
| VV |  | 23,556*4 'Přepočtené koeficientem množství |  | 94.224 | [12 empty] | VV | 2 | 2 | False | 1 | ROZPOCET
5 | K | 171151131 | Uložení sypaniny z hornin nesoudržných a soudržných střídavě do násypů zhutněných strojně | m3 | 23.556 |  | 0 |  |  | základní |  | 0 | 0 | 0 | 0 | 0 | 4 | K | 2 |  |  |  | ROZPOCET | 0 | 0 | 0 | 0 | 0 | 1 | 0 | 4 | -2081727741
6 | K | 171201221 | Poplatek za uložení na skládce (skládkovné) zeminy a kamení kód odpadu 17 05 04 | t | 48.29 |  | 0 |  |  | základní |  | 0 | 0 | 0 | 0 | 0 | 4 | K | 2 |  |  |  | ROZPOCET | 0 | 0 | 0 | 0 | 0 | 1 | 0 | 4 | -1573850433
| VV |  | 23,556*2,05 'Přepočtené koeficientem množství |  | 48.29 | [12 empty] | VV | 2 | 2 | False | 1 | ROZPOCET
7 | K | 181351115 | Rozprostření ornice tl vrstvy do 300 mm pl přes 500 m2 v rovině nebo ve svahu do 1:5 strojně | m2 | 21.2 |  | 0 |  |  | základní |  | 0 | 0 | 0 | 0 | 0 | 4 | K | 2 |  |  |  | ROZPOCET | 0 | 0 | 0 | 0 | 0 | 1 | 0 | 4 | -1313147696
8 | K | 183405211 | Výsev trávníku hydroosevem na ornici | m2 | 21.2 |  | 0 |  |  | základní |  | 0 | 0.00127 | 0.026924 | 0 | 0 | 4 | K | 2 |  |  |  | ROZPOCET | 0 | 0 | 0 | 0 | 0 | 1 | 0 | 4 | -1726925650
9 | M | 00572472 | osivo směs travní krajinná-rovinná | kg | 0.53 |  | 0 |  |  | základní |  | 0 | 0.001 | 0.00053 | 0 | 0 | 8 | M | 2 |  |  |  | ROZPOCET | 0 | 0 | 0 | 0 | 0 | 1 | 0 | 4 | -1365059183
| VV |  | 21,2*0,025 'Přepočtené koeficientem množství |  | 0.53 | [12 empty] | VV | 2 | 2 | False | 1 | ROZPOCET
| D | 2 | Zakládání |  |  |  | 0 |  |  |  |  | 0 |  | 109.1596 |  | 0 | 1 | D | 1 |  |  |  | ROZPOCET | [6 empty] | 0
10 | K | 213141111 | Zřízení vrstvy z geotextilie v rovině nebo ve sklonu do 1:5 š do 3 m | m2 | 39.26 |  | 0 |  |  | základní |  | 0 | 0.0001 | 0.003926 | 0 | 0 | 4 | K | 2 |  |  |  | ROZPOCET | 0 | 0 | 0 | 0 | 0 | 1 | 0 | 4 | -1639666062
| VV |  | 7,55*5,2 |  | 39.26 | [12 empty] | VV | 2 | 2 | True | 1 | ROZPOCET
11 | M | 69311081 | geotextilie netkaná separační, ochranná, filtrační, drenážní PES 300g/m2 | m2 | 46.503 |  | 0 |  |  | základní |  | 0 | 0.0003 | 0.013951 | 0 | 0 | 8 | M | 2 |  |  |  | ROZPOCET | 0 | 0 | 0 | 0 | 0 | 1 | 0 | 4 | 1630586233
| VV |  | 39,26*1,1845 'Přepočtené koeficientem množství |  | 46.503 | [12 empty] | VV | 2 | 2 | False | 1 | ROZPOCET
12 | K | 271532212 | Podsyp pod základové konstrukce se zhutněním z hrubého kameniva frakce 16 až 32 mm | m3 | 15.704 |  | 0 |  |  | základní |  | 0 | 2.16 | 33.9206 | 0 | 0 | 4 | K | 2 |  |  |  | ROZPOCET | 0 | 0 | 0 | 0 | 0 | 1 | 0 | 4 | -240941984
| VV |  | 7,55*5,2*0,4 |  | 15.704 | [12 empty] | VV | 2 | 2 | True | 1 | ROZPOCET
13 | K | 271572211 | Podsyp pod základové konstrukce se zhutněním z netříděného štěrkopísku | m3 | 7.852 |  | 0 |  |  | základní |  | 0 | 1.98 | 15.547 | 0 | 0 | 4 | K | 2 |  |  |  | ROZPOCET | 0 | 0 | 0 | 0 | 0 | 1 | 0 | 4 | 573727577
| VV |  | 7,55*5,2*0,2 |  | 7.852 | [12 empty] | VV | 2 | 2 | True | 1 | ROZPOCET
14 | K | 273321211 | Základové desky ze ŽB bez zvýšených nároků na prostředí tř. C 12/15 | m3 | 26.445 |  | 0 |  |  | základní |  | 0 | 2.2563 | 59.6689 | 0 | 0 | 4 | K | 2 |  |  |  | ROZPOCET | 0 | 0 | 0 | 0 | 0 | 1 | 0 | 4 | -1229446437
| VV |  | 6,45*4,1 |  | 26.445 | [12 empty] | VV | 2 | 2 | True | 1 | ROZPOCET
15 | K | 273351121 | Zřízení bednění základových desek | m2 | 2.11 |  | 0 |  |  | základní |  | 0 | 0.00247 | 0.0052117 | 0 | 0 | 4 | K | 2 |  |  |  | ROZPOCET | 0 | 0 | 0 | 0 | 0 | 1 | 0 | 4 | -1000933427
| VV |  | (2*4,1+2*6,45)*0,1 |  | 2.11 | [12 empty] | VV | 2 | 2 | True | 1 | ROZPOCET
16 | K | 273351122 | Odstranění bednění základových desek | m2 | 2.11 |  | 0 |  |  | základní |  | 0 | 0 | 0 | 0 | 0 | 4 | K | 2 |  |  |  | ROZPOCET | 0 | 0 | 0 | 0 | 0 | 1 | 0 | 4 | -485906775
| D | 3 | Svislé a kompletní konstrukce |  |  |  | 0 |  |  |  |  | 0 |  | 40.1724 |  | 0 | 1 | D | 1 |  |  |  | ROZPOCET | [6 empty] | 0
17 | K | 317941121 | Osazování ocelových válcovaných nosníků na zdivu I, IE, U, UE nebo L do č 12 | t | 0.078 |  | 0 |  |  | základní |  | 0 | 0.01954 | 0.0015241 | 0 | 0 | 4 | K | 2 |  |  |  | ROZPOCET | 0 | 0 | 0 | 0 | 0 | 1 | 0 | 4 | -1690578296
| VV |  | 4*1*0,0195 |  | 0.078 | [12 empty] | VV | 2 | 2 | True | 1 | ROZPOCET
18 | M | 13011026 | ocel profilová UPE 80 jakost 11 375 | t | 0.078 |  | 0 |  |  | základní |  | 0 | 1 | 0.078 | 0 | 0 | 8 | M | 2 |  |  |  | ROZPOCET | 0 | 0 | 0 | 0 | 0 | 1 | 0 | 4 | 1897357696
| P |  | Poznámka k položce: Hmotnost: 7,90 kg/m | [14 empty] | P | 2
19 | K | 762591130 | Montáž dočasného zakrytí prostupů a otvorů fošnami tl do 60 mm volně kladenými | m2 | 5.34 |  | 0 |  |  | základní |  | 0 | 0 | 0 | 0 | 0 | 16 | K | 2 |  |  |  | ROZPOCET | 0 | 0 | 0 | 0 | 0 | 1 | 0 | 16 | 653684340
| VV |  | 2*2,67*1 |  | 5.34 | [12 empty] | VV | 2 | 2 | True | 1 | ROZPOCET
20 | M | 60554243 | řezivo listnaté dub fošna neomítaná tl 50mm dl 4m | m3 | 0.321 |  | 0 |  |  | základní |  | 0 | 0.75 | 0.24075 | 0 | 0 | 8 | M | 2 |  |  |  | ROZPOCET | 0 | 0 | 0 | 0 | 0 | 1 | 0 | 4 | 1030795794
| VV |  | 2*2,675*1*0,06 |  | 0.321 | [12 empty] | VV | 2 | 2 | True | 1 | ROZPOCET
21 | K | 380311641 | Kompletní konstrukce ČOV, nádrží, vodojemů nebo kanálů z betonu prostého tř. C 16/20 tl 150 mm | m3 | 1.404 |  | 0 |  |  | základní |  | 0 | 2.3288 | 3.2697 | 0 | 0 | 4 | K | 2 |  |  |  | ROZPOCET | 0 | 0 | 0 | 0 | 0 | 1 | 0 | 4 | -1335221888
| VV |  | "spádový beton" | [14 empty] | VV | 2 | 1 | True | 0 | ROZPOCET
| VV |  | 2*2,675*3,5*0,075 |  | 1.404 | [12 empty] | VV | 2 | 2 | True | 1 | ROZPOCET
22 | K | 380311866 | Kompletní konstrukce ČOV, nádrží, vodojemů nebo kanálů z betonu prostého tř. C 30/37 tl nad 300 mm | m3 | 13.779 |  | 0 |  |  | základní |  | 0 | 2.5125 | 34.6195 | 0 | 0 | 4 | K | 2 |  |  |  | ROZPOCET | 0 | 0 | 0 | 0 | 0 | 1 | 0 | 4 | -1057416301
| P |  | Poznámka k položce: ŽELEZOBETON C 30/37 XC4, XF 2 | [14 empty] | P | 2
| VV |  | "dno" 3,8*6,45*0,3 |  | 7.353 | [12 empty] | VV | 2 | 2 | True | 0 | ROZPOCET
| VV |  | "zdi" (2*3,8+6,45)*0,3*1,4 |  | 5.901 | [12 empty] | VV | 2 | 2 | True | 0 | ROZPOCET
| VV |  | "příčka" 3,5*1*0,15 |  | 0.525 | [12 empty] | VV | 2 | 2 | True | 0 | ROZPOCET
| VV |  | Součet |  | 13.779 | [12 empty] | VV | 2 | 4 | True | 1 | ROZPOCET
23 | K | 380356231 | Bednění kompletních konstrukcí ČOV, nádrží nebo vodojemů neomítaných ploch rovinných zřízení | m2 | 52.49 |  | 0 |  |  | základní |  | 0 | 0.00247 | 0.12965 | 0 | 0 | 4 | K | 2 |  |  |  | ROZPOCET | 0 | 0 | 0 | 0 | 0 | 1 | 0 | 4 | -1722741051
| VV |  | "dno" (2*3,8+2*6,45)*0,3 |  | 6.15 | [12 empty] | VV | 2 | 2 | True | 0 | ROZPOCET
| VV |  | "zdi" (2*3,8+6,45)*1,4*2 |  | 39.34 | [12 empty] | VV | 2 | 2 | True | 0 | ROZPOCET
| VV |  | "příčka" 3,5*1*2 |  | 7 | [12 empty] | VV | 2 | 2 | True | 0 | ROZPOCET
| VV |  | Součet |  | 52.49 | [12 empty] | VV | 2 | 4 | True | 1 | ROZPOCET
24 | K | 380356232 | Bednění kompletních konstrukcí ČOV, nádrží nebo vodojemů neomítaných ploch rovinných odstranění | m2 | 52.49 |  | 0 |  |  | základní |  | 0 | 0 | 0 | 0 | 0 | 4 | K | 2 |  |  |  | ROZPOCET | 0 | 0 | 0 | 0 | 0 | 1 | 0 | 4 | -1306687962
25 | K | 380361006 | Výztuž kompletních konstrukcí ČOV, nádrží nebo vodojemů z betonářské oceli 10 505 | t | 1.653 |  | 0 |  |  | základní |  | 0 | 1.1091 | 1.8333 | 0 | 0 | 4 | K | 2 |  |  |  | ROZPOCET | 0 | 0 | 0 | 0 | 0 | 1 | 0 | 4 | 1651512273
| VV |  | 13,779*0,12 |  | 1.653 | [12 empty] | VV | 2 | 2 | True | 1 | ROZPOCET
| D | 9 | Ostatní konstrukce a práce, bourání |  |  |  | 0 |  |  |  |  | 0 |  | 0 |  | 41.8872 | 1 | D | 1 |  |  |  | ROZPOCET | [6 empty] | 0
26 | K | 961055111 | Bourání základů ze ŽB | m3 | 10.978 |  | 0 |  |  | základní |  | 0 | 0 | 0 | 2.4 | 26.3472 | 4 | K | 2 |  |  |  | ROZPOCET | 0 | 0 | 0 | 0 | 0 | 1 | 0 | 4 | 421339768
| VV |  | "kalová pole" | [14 empty] | VV | 2 | 1 | True | 0 | ROZPOCET
| VV |  | 3,8*6,15*0,3 |  | 7.011 | [12 empty] | VV | 2 | 2 | True | 0 | ROZPOCET
| VV |  | 4,1*6,45*0,15 |  | 3.967 | [12 empty] | VV | 2 | 2 | True | 0 | ROZPOCET
| VV |  | Součet |  | 10.978 | [12 empty] | VV | 2 | 4 | True | 1 | ROZPOCET
27 | K | 962052211 | Bourání zdiva nadzákladového ze ŽB přes 1 m3 | m3 | 6.475 |  | 0 |  |  | základní |  | 0 | 0 | 0 | 2.4 | 15.54 | 4 | K | 2 |  |  |  | ROZPOCET | 0 | 0 | 0 | 0 | 0 | 1 | 0 | 4 | 551988484
| VV |  | (3,8+6,15+3,8)*0,3*1,4+3,5*0,2*1 |  | 6.475 | [12 empty] | VV | 2 | 2 | True | 1 | ROZPOCET
| D | 997 | Přesun sutě |  |  |  | 0 |  |  |  |  | 0 |  | 0 |  | 0 | 1 | D | 1 |  |  |  | ROZPOCET | [6 empty] | 0
28 | K | 997006512 | Vodorovné doprava suti s naložením a složením na skládku do 1 km | t | 41.887 |  | 0 |  |  | základní |  | 0 | 0 | 0 | 0 | 0 | 4 | K | 2 |  |  |  | ROZPOCET | 0 | 0 | 0 | 0 | 0 | 1 | 0 | 4 | -1044406412
29 | K | 997006519 | Příplatek k vodorovnému přemístění suti na skládku ZKD 1 km přes 1 km | t | 544.531 |  | 0 |  |  | základní |  | 0 | 0 | 0 | 0 | 0 | 4 | K | 2 |  |  |  | ROZPOCET | 0 | 0 | 0 | 0 | 0 | 1 | 0 | 4 | 1967737098
| VV |  | 41,887*13 'Přepočtené koeficientem množství |  | 544.531 | [12 empty] | VV | 2 | 2 | False | 1 | ROZPOCET
30 | K | 997006551 | Hrubé urovnání suti na skládce bez zhutnění | t | 41.887 |  | 0 |  |  | základní |  | 0 | 0 | 0 | 0 | 0 | 4 | K | 2 |  |  |  | ROZPOCET | 0 | 0 | 0 | 0 | 0 | 1 | 0 | 4 | 1298586782
31 | K | 997013602 | Poplatek za uložení na skládce (skládkovné) stavebního odpadu železobetonového kód odpadu 17 01 01 | t | 41.887 |  | 0 |  |  | základní |  | 0 | 0 | 0 | 0 | 0 | 4 | K | 2 |  |  |  | ROZPOCET | 0 | 0 | 0 | 0 | 0 | 1 | 0 | 4 | 1104105356
| D | 998 | Přesun hmot |  |  |  | 0 |  |  |  |  | 0 |  | 0 |  | 0 | 1 | D | 1 |  |  |  | ROZPOCET | [6 empty] | 0
32 | K | 998142251 | Přesun hmot pro nádrže, jímky, zásobníky a jámy betonové monolitické v do 25 m | t | 149.359 |  | 0 |  |  | základní |  | 0 | 0 | 0 | 0 | 0 | 4 | K | 2 |  |  |  | ROZPOCET | 0 | 0 | 0 | 0 | 0 | 1 | 0 | 4 | 664801629

## SO_04 - Uskladňovací nádr...
{4ae228f1-2655-488e-9849-c09c8a58e77f}
2
| KRYCÍ LIST SOUPISU PRACÍ | [7 empty] | v --- níže se nacházejí doplnkové a pomocné údaje k sestavám --- v | [8 empty] | False
Stavba:
Intenzifikace a zkapacitnění ČOV Klášterec nad Orlicí
Objekt:
SO_04 - Uskladňovací nádrž - stavební úpravy
| KSO: |  |  |  |  | CC-CZ:
| Místo: |  |  |  |  | Datum: | 17. 5. 2021
| Zadavatel: |  |  |  |  | IČ:
DIČ:
| Uchazeč: |  |  |  |  | IČ: | Vyplň údaj
|  | Vyplň údaj |  |  |  | DIČ: | Vyplň údaj
| Projektant: |  |  |  |  | IČ:
|  | Ing. Jiří Forejtek |  |  |  | DIČ:
| Zpracovatel: |  |  |  |  | IČ:
|  | VIS s.r.o. Hradec Králové, Dita Paštová |  |  |  | DIČ:
Poznámka:
| Cena bez DPH | [5 empty] | 0
|  |  | Základ daně |  |  | Sazba daně | Výše daně
| DPH | základní | 0 |  |  | 21% | 0
|  | snížená | 0 |  |  | 15% | 0
|  | zákl. přenesená | 0 |  |  | 21% | 0
|  | sníž. přenesená | 0 |  |  | 15% | 0
|  | nulová | 0 |  |  | 0% | 0
| Cena s DPH |  |  | v | CZK |  | 0
| Projektant |  |  | Zpracovatel
| Datum a podpis: |  | Razítko | Datum a podpis: |  |  | Razítko
| Objednavatel |  |  | Uchazeč
| Datum a podpis: |  | Razítko | Datum a podpis: |  |  | Razítko
REKAPITULACE ČLENĚNÍ SOUPISU PRACÍ
Stavba:
Intenzifikace a zkapacitnění ČOV Klášterec nad Orlicí
Objekt:
SO_04 - Uskladňovací nádrž - stavební úpravy
Místo: | [5 empty] | Datum: | 17. 5. 2021
Zadavatel: | [5 empty] | Projektant: | Ing. Jiří Forejtek
Uchazeč: |  |  | Vyplň údaj |  |  | Zpracovatel: | VIS s.r.o. Hradec Králové, Dita Paštová
Kód dílu - Popis | [6 empty] | Cena celkem [CZK]
Náklady ze soupisu prací | [6 empty] | 0 | [11 empty] | -1
| HSV - Práce a dodávky HSV | [5 empty] | 0
| 2 - Zakládání | [5 empty] | 0
| 3 - Svislé a kompletní konstrukce | [5 empty] | 0
| 9 - Ostatní konstrukce a práce, bourání | [5 empty] | 0
| 997 - Přesun sutě | [5 empty] | 0
| PSV - Práce a dodávky PSV | [5 empty] | 0
| 712 - Povlakové krytiny | [5 empty] | 0
| 713 - Izolace tepelné | [5 empty] | 0
| 764 - Konstrukce klempířské | [5 empty] | 0
| 766 - Konstrukce truhlářské | [5 empty] | 0
| 767 - Konstrukce zámečnické | [5 empty] | 0
| 789 - Povrchové úpravy ocelových konstrukcí a technologických zařízení | [5 empty] | 0
SOUPIS PRACÍ
Stavba:
Intenzifikace a zkapacitnění ČOV Klášterec nad Orlicí
Objekt:
SO_04 - Uskladňovací nádrž - stavební úpravy
Místo: | [5 empty] | Datum: | 17. 5. 2021
Zadavatel: | [5 empty] | Projektant: | Ing. Jiří Forejtek
Uchazeč: |  |  | Vyplň údaj |  |  | Zpracovatel: | VIS s.r.o. Hradec Králové, Dita Paštová
PČ | Typ | Kód | Popis | MJ | Množství | J.cena [CZK] | Cena celkem [CZK] | Cenová soustava |  | DPH | J. Nh [h] | Nh celkem [h] | J. hmotnost [t] | Hmotnost celkem [t] | J. suť [t] | Suť Celkem [t]
Náklady soupisu celkem | [6 empty] | 0 |  |  |  |  | 0 |  | 64.0167 |  | 52.7369 |  | D | -1 | [10 empty] | 0
| D | HSV | Práce a dodávky HSV |  |  |  | 0 |  |  |  |  | 0 |  | 61.761 |  | 51.1227 | 1 | D | 0 |  |  |  | ROZPOCET | [6 empty] | 0
| D | 2 | Zakládání |  |  |  | 0 |  |  |  |  | 0 |  | 1.1383 |  | 0 | 1 | D | 1 |  |  |  | ROZPOCET | [6 empty] | 0
1 | K | 271572211 | Podsyp pod základové konstrukce se zhutněním z netříděného štěrkopísku | m3 | 0.075 |  | 0 |  |  | základní |  | 0 | 1.98 | 0.1485 | 0 | 0 | 4 | K | 2 |  |  |  | ROZPOCET | 0 | 0 | 0 | 0 | 0 | 1 | 0 | 4 | 1468677438
| VV |  | 2*0,5*0,5*0,15 |  | 0.075 | [12 empty] | VV | 2 | 2 | True | 1 | ROZPOCET
2 | K | 275313711 | Základové patky z betonu tř. C 20/25 | m3 | 0.4 |  | 0 |  |  | základní |  | 0 | 2.4533 | 0.98132 | 0 | 0 | 4 | K | 2 |  |  |  | ROZPOCET | 0 | 0 | 0 | 0 | 0 | 1 | 0 | 4 | 369028611
| VV |  | "pod schody" 2*0,5*0,5*0,8 |  | 0.4 | [12 empty] | VV | 2 | 2 | True | 1 | ROZPOCET
3 | K | 275351121 | Zřízení bednění základových patek | m2 | 3.2 |  | 0 |  |  | základní |  | 0 | 0.00264 | 0.008448 | 0 | 0 | 4 | K | 2 |  |  |  | ROZPOCET | 0 | 0 | 0 | 0 | 0 | 1 | 0 | 4 | -503398112
| VV |  | 2*4*0,5*0,8 |  | 3.2 | [12 empty] | VV | 2 | 2 | True | 1 | ROZPOCET
4 | K | 275351122 | Odstranění bednění základových patek | m2 | 3.2 |  | 0 |  |  | základní |  | 0 | 0 | 0 | 0 | 0 | 4 | K | 2 |  |  |  | ROZPOCET | 0 | 0 | 0 | 0 | 0 | 1 | 0 | 4 | -974738216
| D | 3 | Svislé a kompletní konstrukce |  |  |  | 0 |  |  |  |  | 0 |  | 4.8605 |  | 0 | 1 | D | 1 |  |  |  | ROZPOCET | [6 empty] | 0
5 | K | 310321111.1 | Zabetonování otvorů do pl 1 m2 ve zdivu včetně bednění a výztuže | m3 | 0.768 |  | 0 |  |  | základní |  | 0 | 2.3306 | 1.7899 | 0 | 0 | 4 | K | 2 |  |  |  | ROZPOCET | 0 | 0 | 0 | 0 | 0 | 1 | 0 | 4 | -660717434
| VV |  | "2 okna UN" | [14 empty] | VV | 2 | 1 | True | 0 | ROZPOCET
| VV |  | 2*1,2*0,8*0,4 |  | 0.768 | [12 empty] | VV | 2 | 2 | True | 1 | ROZPOCET
6 | K | 345244223 | Zídky atikové, parapetní, schodišťové a zábradelní tl 290 mm z cihel dl 290 mm | m2 | 6.344 |  | 0 |  |  | základní |  | 0 | 0.48402 | 3.0706 | 0 | 0 | 4 | K | 2 |  |  |  | ROZPOCET | 0 | 0 | 0 | 0 | 0 | 1 | 0 | 4 | 48281103
| VV |  | "AK" (2,2+5,6+2,2)*0,4+5,6*0,14 |  | 4.784 | [12 empty] | VV | 2 | 2 | True | 0 | ROZPOCET
| VV |  | "AK" 5,2*0,3 |  | 1.56 | [12 empty] | VV | 2 | 2 | True | 0 | ROZPOCET
| VV |  | Součet |  | 6.344 | [12 empty] | VV | 2 | 4 | True | 1 | ROZPOCET
| D | 9 | Ostatní konstrukce a práce, bourání |  |  |  | 0 |  |  |  |  | 0 |  | 55.7622 |  | 51.1227 | 1 | D | 1 |  |  |  | ROZPOCET | [6 empty] | 0
7 | K | 941111121 | Montáž lešení řadového trubkového lehkého s podlahami zatížení do 200 kg/m2 š do 1,2 m v do 10 m | m2 | 252.9 |  | 0 |  |  | základní |  | 0 | 0 | 0 | 0 | 0 | 4 | K | 2 |  |  |  | ROZPOCET | 0 | 0 | 0 | 0 | 0 | 1 | 0 | 4 | 1846443835
| VV |  | "UN" 4*7,5*3,5 |  | 105 | [12 empty] | VV | 2 | 2 | True | 0 | ROZPOCET
| VV |  | "AK" (2*4,8+2*5,7)*3,5 |  | 73.5 | [12 empty] | VV | 2 | 2 | True | 0 | ROZPOCET
| VV |  | "vně UN a AK" 3*8,3*2+(2*5,2+1,9)*2 |  | 74.4 | [12 empty] | VV | 2 | 2 | True | 0 | ROZPOCET
| VV |  | Součet |  | 252.9 | [12 empty] | VV | 2 | 4 | True | 1 | ROZPOCET
8 | K | 941111221 | Příplatek k lešení řadovému trubkovému lehkému s podlahami š 1,2 m v 10 m za první a ZKD den použití | m2 | 7587 |  | 0 |  |  | základní |  | 0 | 0 | 0 | 0 | 0 | 4 | K | 2 |  |  |  | ROZPOCET | 0 | 0 | 0 | 0 | 0 | 1 | 0 | 4 | -1893059984
| VV |  | 252,9*30 'Přepočtené koeficientem množství |  | 7587 | [12 empty] | VV | 2 | 2 | False | 1 | ROZPOCET
9 | K | 941111821 | Demontáž lešení řadového trubkového lehkého s podlahami zatížení do 200 kg/m2 š do 1,2 m v do 10 m | m2 | 252.9 |  | 0 |  |  | základní |  | 0 | 0 | 0 | 0 | 0 | 4 | K | 2 |  |  |  | ROZPOCET | 0 | 0 | 0 | 0 | 0 | 1 | 0 | 4 | -1499382090
10 | K | 943211111 | Montáž lešení prostorového rámového lehkého s podlahami zatížení do 200 kg/m2 v do 10 m | m3 | 34.08 |  | 0 |  |  | základní |  | 0 | 0 | 0 | 0 | 0 | 4 | K | 2 |  |  |  | ROZPOCET | 0 | 0 | 0 | 0 | 0 | 1 | 0 | 4 | 495578867
| VV |  | "AK" 5,7*4,8+1,4*4,8 |  | 34.08 | [12 empty] | VV | 2 | 2 | True | 1 | ROZPOCET
11 | K | 943211211 | Příplatek k lešení prostorovému rámovému lehkému s podlahami v do 10 m za první a ZKD den použití | m3 | 1022.4 |  | 0 |  |  | základní |  | 0 | 0 | 0 | 0 | 0 | 4 | K | 2 |  |  |  | ROZPOCET | 0 | 0 | 0 | 0 | 0 | 1 | 0 | 4 | 672637901
| VV |  | 34,08*30 'Přepočtené koeficientem množství |  | 1022.4 | [12 empty] | VV | 2 | 2 | False | 1 | ROZPOCET
12 | K | 943211811 | Demontáž lešení prostorového rámového lehkého s podlahami zatížení do 200 kg/m2 v do 10 m | m3 | 34.08 |  | 0 |  |  | základní |  | 0 | 0 | 0 | 0 | 0 | 4 | K | 2 |  |  |  | ROZPOCET | 0 | 0 | 0 | 0 | 0 | 1 | 0 | 4 | 1555795659
13 | K | 961044111 | Bourání základů z betonu prostého | m3 | 0.384 |  | 0 |  |  | základní |  | 0 | 0 | 0 | 2 | 0.768 | 4 | K | 2 |  |  |  | ROZPOCET | 0 | 0 | 0 | 0 | 0 | 1 | 0 | 4 | -170225790
| P |  | Poznámka k položce: základové patky pod potrubí | [14 empty] | P | 2
| VV |  | 2*0,4*0,4*0,3 |  | 0.096 | [12 empty] | VV | 2 | 2 | True | 0 | ROZPOCET
| VV |  | 1*0,8*1,2*0,3 |  | 0.288 | [12 empty] | VV | 2 | 2 | True | 0 | ROZPOCET
| VV |  | Součet |  | 0.384 | [12 empty] | VV | 2 | 4 | True | 1 | ROZPOCET
14 | K | 962052210 | Bourání zdiva nadzákladového ze ŽB do 1 m3 | m3 | 0.364 |  | 0 |  |  | základní |  | 0 | 0 | 0 | 2.4 | 0.8736 | 4 | K | 2 |  |  |  | ROZPOCET | 0 | 0 | 0 | 0 | 0 | 1 | 0 | 4 | 1401635184
| VV |  | "venkovní schodiště" 1,3*0,7*0,8/2 |  | 0.364 | [12 empty] | VV | 2 | 2 | True | 1 | ROZPOCET
15 | K | 962081131 | Bourání příček ze skleněných tvárnic tl do 100 mm | m2 | 3.6 |  | 0 |  |  | základní |  | 0 | 0 | 0 | 0.055 | 0.198 | 4 | K | 2 |  |  |  | ROZPOCET | 0 | 0 | 0 | 0 | 0 | 1 | 0 | 4 | -134608786
| VV |  | "3x okno UN" | [14 empty] | VV | 2 | 1 | True | 0 | ROZPOCET
| VV |  | 2*1,2*0,8 |  | 1.92 | [12 empty] | VV | 2 | 2 | True | 0 | ROZPOCET
| VV |  | 1*1,2*1,4 |  | 1.68 | [12 empty] | VV | 2 | 2 | True | 0 | ROZPOCET
| VV |  | Součet |  | 3.6 | [12 empty] | VV | 2 | 4 | True | 1 | ROZPOCET
16 | K | 981011111 | Demolice budov dřevěných jednostranně obitých postupným rozebíráním | m3 | 128 |  | 0 |  |  | základní |  | 0 | 0 | 0 | 0.039 | 4.992 | 4 | K | 2 |  |  |  | ROZPOCET | 0 | 0 | 0 | 0 | 0 | 1 | 0 | 4 | 1653507619
| VV |  | "rozebrání dřevěné konstrukce přístřešku" | [14 empty] | VV | 2 | 1 | True | 0 | ROZPOCET
| VV |  | 4*8*4 |  | 128 | [12 empty] | VV | 2 | 2 | True | 1 | ROZPOCET
17 | K | 985121122 | Tryskání degradovaného betonu stěn, rubu kleneb a podlah vodou pod tlakem do 1250 barů | m2 | 596.25 |  | 0 |  |  | základní |  | 0 | 0 | 0 | 0.07 | 41.7375 | 4 | K | 2 |  |  |  | ROZPOCET | 0 | 0 | 0 | 0 | 0 | 1 | 0 | 4 | -1281640645
| P |  | Poznámka k položce: podrobnosti viz TZ | [14 empty] | P | 2
| VV |  | "podlaha UN" 7,5*7,5 |  | 56.25 | [12 empty] | VV | 2 | 2 | True | 0 | ROZPOCET
| VV |  | "stěny UN vni" 4*7,5*6,5 |  | 195 | [12 empty] | VV | 2 | 2 | True | 0 | ROZPOCET
| VV |  | "stěny UN vně" 1*6,1*1,8+3*8,3*2,5 |  | 73.23 | [12 empty] | VV | 2 | 2 | True | 0 | ROZPOCET
| VV |  | "UN zhlaví" 4*8,3*0,4 |  | 13.28 | [12 empty] | VV | 2 | 2 | True | 0 | ROZPOCET
| VV |  | "podlaha a střecha AK" 5,7*4,8+6,1*5,2 |  | 59.08 | [12 empty] | VV | 2 | 2 | True | 0 | ROZPOCET
| VV |  | "stěny AK vni" (2*4,8+2*5,7)*4,4 |  | 92.4 | [12 empty] | VV | 2 | 2 | True | 0 | ROZPOCET
| VV |  | "stěny AK 03 vně" (2*5,2+8,3)*0,7+(2*2,2+2*5,6)*2,1 |  | 45.85 | [12 empty] | VV | 2 | 2 | True | 0 | ROZPOCET
| VV |  | "schodiště a střecha 03" 1,4*4,8+(2*1,4+2*4,8)*4,3-(4*1,4*2)+2,2*5,6 |  | 61.16 | [12 empty] | VV | 2 | 2 | True | 0 | ROZPOCET
| VV |  | Součet |  | 596.25 | [12 empty] | VV | 2 | 4 | True | 1 | ROZPOCET
18 | K | 985121222 | Tryskání degradovaného betonu líce kleneb a podhledů vodou pod tlakem do 1250 barů | m2 | 36.48 |  | 0 |  |  | základní |  | 0 | 0 | 0 | 0.07 | 2.5536 | 4 | K | 2 |  |  |  | ROZPOCET | 0 | 0 | 0 | 0 | 0 | 1 | 0 | 4 | 274218507
| VV |  | "strop AK 02+03" 4,8*7,6 |  | 36.48 | [12 empty] | VV | 2 | 2 | True | 1 | ROZPOCET
19 | K | 985131111 | Očištění ploch stěn, rubu kleneb a podlah tlakovou vodou | m2 | 596.25 |  | 0 |  |  | základní |  | 0 | 0 | 0 | 0 | 0 | 4 | K | 2 |  |  |  | ROZPOCET | 0 | 0 | 0 | 0 | 0 | 1 | 0 | 4 | 1051394110
20 | K | 985132111 | Očištění ploch líce kleneb a podhledů tlakovou vodou | m2 | 36.48 |  | 0 |  |  | základní |  | 0 | 0 | 0 | 0 | 0 | 4 | K | 2 |  |  |  | ROZPOCET | 0 | 0 | 0 | 0 | 0 | 1 | 0 | 4 | -783669123
21 | K | 985311114 | Reprofilace stěn cementovými sanačními maltami tl 40 mm | m2 | 448.6 |  | 0 |  |  | základní |  | 0 | 0.0798 | 35.7983 | 0 | 0 | 4 | K | 2 |  |  |  | ROZPOCET | 0 | 0 | 0 | 0 | 0 | 1 | 0 | 4 | -183085699
| P |  | Poznámka k položce: Sanace svislých stěn, hrubou tixotropní opravnou maltou, certifikovanou dle EN 1504-3, tř. R 4 (např. MasterEmaco S 488, tl. vrstvy 40 mm). vrstvy 40 mm, podrobnosti viz TZ | [14 empty] | P | 2
| VV |  | "stěny UN vni" 4*7,5*6,5 |  | 195 | [12 empty] | VV | 2 | 2 | True | 0 | ROZPOCET
| VV |  | "stěny UN vně" 1*6,1*1,8+3*8,3*2,5 |  | 73.23 | [12 empty] | VV | 2 | 2 | True | 0 | ROZPOCET
| VV |  | "stěny AK vni" (2*4,8+2*5,7)*4,4 |  | 92.4 | [12 empty] | VV | 2 | 2 | True | 0 | ROZPOCET
| VV |  | "stěny AK 03 vně" (2*5,2+8,3)*0,7+(2*2,2+2*5,6)*2,1 |  | 45.85 | [12 empty] | VV | 2 | 2 | True | 0 | ROZPOCET
| VV |  | "stěny schodiště 03" (2*1,4+2*4,8)*4,3-(4*1,4*2) |  | 42.12 | [12 empty] | VV | 2 | 2 | True | 0 | ROZPOCET
| VV |  | Součet |  | 448.6 | [12 empty] | VV | 2 | 4 | True | 1 | ROZPOCET
22 | K | 985311214 | Reprofilace líce kleneb a podhledů cementovými sanačními maltami tl 40 mm | m2 | 36.48 |  | 0 |  |  | základní |  | 0 | 0.0798 | 2.9111 | 0 | 0 | 4 | K | 2 |  |  |  | ROZPOCET | 0 | 0 | 0 | 0 | 0 | 1 | 0 | 4 | 1365282176
23 | K | 985311314 | Reprofilace rubu kleneb a podlah cementovými sanačními maltami tl 40 mm | m2 | 147.65 |  | 0 |  |  | základní |  | 0 | 0.0798 | 11.7825 | 0 | 0 | 4 | K | 2 |  |  |  | ROZPOCET | 0 | 0 | 0 | 0 | 0 | 1 | 0 | 4 | 1823083003
| P |  | Poznámka k položce: Sanace vodorovných ploch litou čerpanou opravnou maltou sírano vzdornou vyztuženou PAN vlákny a modifikovanou vybranými polymery. (např. : Master Emaco T450 tl. vrstvy 40 mm). Konstrukční PCC opravná malta pro horizontální konstrukce dle EN 1504-3 : Principy 3.1/3.2/4.4/7.1/7.2. Pevnost v tlaku třída R4. podrobnosti viz TZ | [14 empty] | P | 2
| VV |  | "podlaha UN" 7,5*7,5 |  | 56.25 | [12 empty] | VV | 2 | 2 | True | 0 | ROZPOCET
| VV |  | "UN zhlaví" 4*8,3*0,4 |  | 13.28 | [12 empty] | VV | 2 | 2 | True | 0 | ROZPOCET
| VV |  | "podlaha a střecha AK" 5,7*4,8+6,1*5,2 |  | 59.08 | [12 empty] | VV | 2 | 2 | True | 0 | ROZPOCET
| VV |  | "podlaha a střecha 03" 1,4*4,8+2,2*5,6 |  | 19.04 | [12 empty] | VV | 2 | 2 | True | 0 | ROZPOCET
| VV |  | Součet |  | 147.65 | [12 empty] | VV | 2 | 4 | True | 1 | ROZPOCET
24 | K | 985312113 | Stěrka k vyrovnání betonových ploch stěn tl 4 mm | m2 | 448.6 |  | 0 |  |  | základní |  | 0 | 0.00712 | 3.194 | 0 | 0 | 4 | K | 2 |  |  |  | ROZPOCET | 0 | 0 | 0 | 0 | 0 | 1 | 0 | 4 | -1710280930
| P |  | Poznámka k položce: podrobnosti viz TZ | [14 empty] | P | 2
25 | K | 985312123 | Stěrka k vyrovnání betonových ploch líce kleneb a podhledů tl 4 mm | m2 | 36.48 |  | 0 |  |  | základní |  | 0 | 0.00712 | 0.25974 | 0 | 0 | 4 | K | 2 |  |  |  | ROZPOCET | 0 | 0 | 0 | 0 | 0 | 1 | 0 | 4 | 1432413480
| P |  | Poznámka k položce: podrobnosti viz TZ | [14 empty] | P | 2
26 | K | 985312133 | Stěrka k vyrovnání betonových ploch rubu kleneb a podlah tl 4 mm | m2 | 147.65 |  | 0 |  |  | základní |  | 0 | 0.00712 | 1.0513 | 0 | 0 | 4 | K | 2 |  |  |  | ROZPOCET | 0 | 0 | 0 | 0 | 0 | 1 | 0 | 4 | -316856557
| P |  | Poznámka k položce: podrobnosti viz TZ | [14 empty] | P | 2
27 | K | 985321111 | Ochranný nátěr výztuže na cementové bázi stěn, líce kleneb a podhledů 1 vrstva tl 1 mm | m2 | 238.5 |  | 0 |  |  | základní |  | 0 | 0.00099 | 0.23611 | 0 | 0 | 4 | K | 2 |  |  |  | ROZPOCET | 0 | 0 | 0 | 0 | 0 | 1 | 0 | 4 | -185182480
| P |  | Poznámka k položce: podrobnosti viz TZ | [14 empty] | P | 2
| VV |  | 596,25*0,4 'Přepočtené koeficientem množství |  | 238.5 | [12 empty] | VV | 2 | 2 | False | 1 | ROZPOCET
28 | K | 985321112 | Ochranný nátěr výztuže na cementové bázi rubu kleneb a podlah 1 vrstva tl 1 mm | m2 | 36.48 |  | 0 |  |  | základní |  | 0 | 0.00099 | 0.036115 | 0 | 0 | 4 | K | 2 |  |  |  | ROZPOCET | 0 | 0 | 0 | 0 | 0 | 1 | 0 | 4 | -1231335145
29 | K | 985422323 | Injektáž trhlin š do 5 mm v ŽB kcích tl do 300 mm aktivovanou cementovou maltou včetně vrtů | m | 29 |  | 0 |  |  | základní |  | 0 | 0.00639 | 0.18531 | 0 | 0 | 4 | K | 2 |  |  |  | ROZPOCET | 0 | 0 | 0 | 0 | 0 | 1 | 0 | 4 | 1770576869
| VV |  | 4*4,4+2*5,7 |  | 29 | [12 empty] | VV | 2 | 2 | True | 1 | ROZPOCET
30 | K | 985562111 | Výztuž stříkaného betonu stěn ze svařovaných sítí s antikorozní úpravou jednovrstvých D drátu 2 mm velikost ok do 100 mm | m2 | 119.76 |  | 0 |  |  | základní |  | 0 | 0.00257 | 0.30778 | 0 | 0 | 4 | K | 2 |  |  |  | ROZPOCET | 0 | 0 | 0 | 0 | 0 | 1 | 0 | 4 | -1118039051
| VV |  | "strop AK" 5,7*4,8 |  | 27.36 | [12 empty] | VV | 2 | 2 | True | 0 | ROZPOCET
| VV |  | "stěny AK vni" (2*4,8+2*5,7)*4,4 |  | 92.4 | [12 empty] | VV | 2 | 2 | True | 0 | ROZPOCET
| VV |  | Součet |  | 119.76 | [12 empty] | VV | 2 | 4 | True | 1 | ROZPOCET
31 | K | R - 02.9.4 | Odtrhová a akustická zkouška před a po sanacích, D+M | kpl | 40 |  | 0 |  |  | základní |  | 0 | 0 | 0 | 0 | 0 | 4 | K | 2 |  |  |  | ROZPOCET | 0 | 0 | 0 | 0 | 0 | 1 | 0 | 4 | -480983410
| P |  | Poznámka k položce: | [14 empty] | P | 2
32 | K | R - 02.9.5 | Prostupy vrtané s osazením gumového dilatačního těsnění, D+M | kpl | 1 |  | 0 |  |  | základní |  | 0 | 0 | 0 | 0 | 0 | 4 | K | 2 |  |  |  | ROZPOCET | 0 | 0 | 0 | 0 | 0 | 1 | 0 | 4 | 2082239349
| P |  | Poznámka k položce: viz př.č. D.1.1.4 - 01 detailní umístění prostupů viz technologie | [14 empty] | P | 2
| D | 997 | Přesun sutě |  |  |  | 0 |  |  |  |  | 0 |  | 0 |  | 0 | 1 | D | 1 |  |  |  | ROZPOCET | [6 empty] | 0
33 | K | 997013111 | Vnitrostaveništní doprava suti a vybouraných hmot pro budovy v do 6 m s použitím mechanizace | t | 52.737 |  | 0 |  |  | základní |  | 0 | 0 | 0 | 0 | 0 | 4 | K | 2 |  |  |  | ROZPOCET | 0 | 0 | 0 | 0 | 0 | 1 | 0 | 4 | 668419475
34 | K | 997013501 | Odvoz suti a vybouraných hmot na skládku nebo meziskládku do 1 km se složením | t | 52.737 |  | 0 |  |  | základní |  | 0 | 0 | 0 | 0 | 0 | 4 | K | 2 |  |  |  | ROZPOCET | 0 | 0 | 0 | 0 | 0 | 1 | 0 | 4 | 1287509208
35 | K | 997013509 | Příplatek k odvozu suti a vybouraných hmot na skládku ZKD 1 km přes 1 km | t | 1002.003 |  | 0 |  |  | základní |  | 0 | 0 | 0 | 0 | 0 | 4 | K | 2 |  |  |  | ROZPOCET | 0 | 0 | 0 | 0 | 0 | 1 | 0 | 4 | 1517068529
| VV |  | 52,737*19 'Přepočtené koeficientem množství |  | 1002.003 | [12 empty] | VV | 2 | 2 | False | 1 | ROZPOCET
36 | K | 997013631 | Poplatek za uložení na skládce (skládkovné) stavebního odpadu směsného kód odpadu 17 09 04 | t | 51.959 |  | 0 |  |  | základní |  | 0 | 0 | 0 | 0 | 0 | 4 | K | 2 |  |  |  | ROZPOCET | 0 | 0 | 0 | 0 | 0 | 1 | 0 | 4 | -1044009404
| D | PSV | Práce a dodávky PSV |  |  |  | 0 |  |  |  |  | 0 |  | 2.2557 |  | 1.6142 | 2 | D | 0 |  |  |  | ROZPOCET | [6 empty] | 0
| D | 712 | Povlakové krytiny |  |  |  | 0 |  |  |  |  | 0 |  | 0.21319 |  | 0.8112 | 2 | D | 1 |  |  |  | ROZPOCET | [6 empty] | 0
37 | K | 712300832 | Odstranění povlakové krytiny střech do 10° dvouvrstvé | m2 | 52 |  | 0 |  |  | základní |  | 0 | 0 | 0 | 0.01 | 0.52 | 16 | K | 2 |  |  |  | ROZPOCET | 0 | 0 | 0 | 0 | 0 | 1 | 0 | 16 | 832108321
38 | K | 712300843 | Odstranění povlakové krytiny střech do 10° od zbytkového asfaltového pásu odsekáním | m2 | 52 |  | 0 |  |  | základní |  | 0 | 0 | 0 | 0.002 | 0.104 | 16 | K | 2 |  |  |  | ROZPOCET | 0 | 0 | 0 | 0 | 0 | 1 | 0 | 16 | -2006411340
39 | K | 712341559 | Provedení povlakové krytiny střech do 10° pásy NAIP přitavením v plné ploše | m2 | 52 |  | 0 |  |  | základní |  | 0 | 0.00088 | 0.04576 | 0 | 0 | 16 | K | 2 |  |  |  | ROZPOCET | 0 | 0 | 0 | 0 | 0 | 1 | 0 | 16 | 275181914
40 | M | 62811120 | asfaltový pás separační bez krycí vrstvy (impregnovaná vložka), typu A | m2 | 60.606 |  | 0 |  |  | základní |  | 0 | 0.00064 | 0.038788 | 0 | 0 | 32 | M | 2 |  |  |  | ROZPOCET | 0 | 0 | 0 | 0 | 0 | 1 | 0 | 16 | 1621877931
| VV |  | 52*1,1655 'Přepočtené koeficientem množství |  | 60.606 | [12 empty] | VV | 2 | 2 | False | 1 | ROZPOCET
41 | K | 712363504 | Provedení povlak krytiny mechanicky kotvenou do betonu TI tl do 200 mm vnitřní pole, budova v do 18 m | m2 | 52 |  | 0 |  |  | základní |  | 0 | 0.00011 | 0.00572 | 0 | 0 | 16 | K | 2 |  |  |  | ROZPOCET | 0 | 0 | 0 | 0 | 0 | 1 | 0 | 16 | 635956198
| VV |  | 5,6*6,5+2,6*6 |  | 52 | [12 empty] | VV | 2 | 2 | True | 1 | ROZPOCET
42 | M | 28322012 | fólie hydroizolační střešní mPVC mechanicky kotvená tl 1,5mm šedá | m2 | 60.606 |  | 0 |  |  | základní |  | 0 | 0.0019 | 0.11515 | 0 | 0 | 32 | M | 2 |  |  |  | ROZPOCET | 0 | 0 | 0 | 0 | 0 | 1 | 0 | 16 | 106738669
| VV |  | 52*1,1655 'Přepočtené koeficientem množství |  | 60.606 | [12 empty] | VV | 2 | 2 | False | 1 | ROZPOCET
43 | K | 712363803 | Odstranění povlakové krytiny mechanicky kotvené do betonu, budova v do 18 m | m2 | 52 |  | 0 |  |  | základní |  | 0 | 0 | 0 | 0.0036 | 0.1872 | 16 | K | 2 |  |  |  | ROZPOCET | 0 | 0 | 0 | 0 | 0 | 1 | 0 | 16 | -453553004
44 | K | 712391171 | Provedení povlakové krytiny střech do 10° podkladní textilní vrstvy | m2 | 52 |  | 0 |  |  | základní |  | 0 | 0 | 0 | 0 | 0 | 16 | K | 2 |  |  |  | ROZPOCET | 0 | 0 | 0 | 0 | 0 | 1 | 0 | 16 | 5920231
45 | M | 69311033 | geotextilie tkaná separační, filtrační, výztužná PP pevnost v tahu 20kN/m | m2 | 59.8 |  | 0 |  |  | základní |  | 0 | 0.00013 | 0.007774 | 0 | 0 | 32 | M | 2 |  |  |  | ROZPOCET | 0 | 0 | 0 | 0 | 0 | 1 | 0 | 16 | 28988032
| VV |  | 52*1,15 'Přepočtené koeficientem množství |  | 59.8 | [12 empty] | VV | 2 | 2 | False | 1 | ROZPOCET
| D | 713 | Izolace tepelné |  |  |  | 0 |  |  |  |  | 0 |  | 1.7799 |  | 0.58 | 2 | D | 1 |  |  |  | ROZPOCET | [6 empty] | 0
46 | K | 713140831 | Odstranění tepelné izolace střech nadstřešní připevněné z vláknitých materiálů suchých tl do 100 mm | m2 | 40 |  | 0 |  |  | základní |  | 0 | 0 | 0 | 0.0145 | 0.58 | 16 | K | 2 |  |  |  | ROZPOCET | 0 | 0 | 0 | 0 | 0 | 1 | 0 | 16 | -937422005
47 | K | 713141152 | Montáž izolace tepelné střech plochých kladené volně 2 vrstvy rohoží, pásů, dílců, desek | m2 | 39.66 |  | 0 |  |  | základní |  | 0 | 0 | 0 | 0 | 0 | 16 | K | 2 |  |  |  | ROZPOCET | 0 | 0 | 0 | 0 | 0 | 1 | 0 | 16 | -1044034622
| VV |  | 5,2*5,8+1,9*5 |  | 39.66 | [12 empty] | VV | 2 | 2 | True | 1 | ROZPOCET
48 | M | ISV.8592248022538 | Isover TF PROFI 100mm, λD = 0,036 (W·m-1·K-1),1000x600x100mm(pro izolaci ostění), pevnost v tahu TR 10kPa, fasádní minerální izolace s podélným vláknem. | m2 | 80.906 |  | 0 |  |  | základní |  | 0 | 0.012 | 0.97087 | 0 | 0 | 32 | M | 2 |  |  |  | ROZPOCET | 0 | 0 | 0 | 0 | 0 | 1 | 0 | 16 | 141420301
| P |  | Poznámka k položce: Izolační fasádní desky s podélným vláknem Isover TF PROFI jsou vhodné do vnějších kontaktních zateplovacích systémů, kde se lepí a mechanicky kotví na dostatečně soudržný a pevný podklad stěny. | [14 empty] | P | 2
| VV |  | 39,66*2,04 'Přepočtené koeficientem množství |  | 80.906 | [12 empty] | VV | 2 | 2 | False | 1 | ROZPOCET
49 | M | ISV.8592248018821 | ISOVER S 50mm, λD = 0,039 (W·m-1·K-1), CS(10)70kPa, 2000x1200x50mm, materiál vhodný jako vrchní vrstva tepelněizolačního souvrství plochých střech s vysokými požadavky na mechanickou pevnost. | m2 | 80.906 |  | 0 |  |  | základní |  | 0 | 0.01 | 0.80906 | 0 | 0 | 32 | M | 2 |  |  |  | ROZPOCET | 0 | 0 | 0 | 0 | 0 | 1 | 0 | 16 | 1984763401
| P |  | Poznámka k položce: Desky Isover S jsou vhodné jako horní vrstva skladeb plochých střech. Vhodná kombinace je s deskami Isover T, Isover R nebo Isover P, které se kladou jako spodní vrstva, se spádovým systémem Isover SD a Isover DK. Na desky Isover S lze přímo aplikovat hydroizolační souvrství (lepením, mechanickým kotvením nebo pomoci přitížení). | [14 empty] | P | 2
| VV |  | 39,66*2,04 'Přepočtené koeficientem množství |  | 80.906 | [12 empty] | VV | 2 | 2 | False | 1 | ROZPOCET
| D | 764 | Konstrukce klempířské |  |  |  | 0 |  |  |  |  | 0 |  | 0.097636 |  | 0.12538 | 2 | D | 1 |  |  |  | ROZPOCET | [6 empty] | 0
50 | K | 764001821 | Demontáž krytiny ze svitků nebo tabulí do suti | m2 | 16.8 |  | 0 |  |  | základní |  | 0 | 0 | 0 | 0.00594 | 0.099792 | 16 | K | 2 |  |  |  | ROZPOCET | 0 | 0 | 0 | 0 | 0 | 1 | 0 | 16 | 1899598016
| VV |  | 2,8*6 |  | 16.8 | [12 empty] | VV | 2 | 2 | True | 1 | ROZPOCET
51 | K | 764002851 | Demontáž oplechování parapetů do suti | m | 2.4 |  | 0 |  |  | základní |  | 0 | 0 | 0 | 0.00167 | 0.004008 | 16 | K | 2 |  |  |  | ROZPOCET | 0 | 0 | 0 | 0 | 0 | 1 | 0 | 16 | 1001915111
| VV |  | 2*1,2 |  | 2.4 | [12 empty] | VV | 2 | 2 | True | 1 | ROZPOCET
52 | K | 764004801 | Demontáž podokapního žlabu do suti | m | 8.3 |  | 0 |  |  | základní |  | 0 | 0 | 0 | 0.0026 | 0.02158 | 16 | K | 2 |  |  |  | ROZPOCET | 0 | 0 | 0 | 0 | 0 | 1 | 0 | 16 | 174112726
53 | K | 764214605 | Oplechování horních ploch a atik bez rohů z Pz s povrch úpravou mechanicky kotvené rš 400 mm | m | 15.2 |  | 0 |  |  | základní |  | 0 | 0.00351 | 0.053352 | 0 | 0 | 16 | K | 2 |  |  |  | ROZPOCET | 0 | 0 | 0 | 0 | 0 | 1 | 0 | 16 | 613009608
| VV |  | 2*2,2+5,6+5,2 |  | 15.2 | [12 empty] | VV | 2 | 2 | True | 1 | ROZPOCET
54 | K | 764216604 | Oplechování rovných parapetů mechanicky kotvené z Pz s povrchovou úpravou rš 330 mm | m | 1.2 |  | 0 |  |  | základní |  | 0 | 0.00291 | 0.003492 | 0 | 0 | 16 | K | 2 |  |  |  | ROZPOCET | 0 | 0 | 0 | 0 | 0 | 1 | 0 | 16 | 1220106060
55 | K | 764311613 | Lemování rovných zdí střech s krytinou skládanou z Pz s povrchovou úpravou rš 250 mm | m | 10.9 |  | 0 |  |  | základní |  | 0 | 0.0022 | 0.02398 | 0 | 0 | 16 | K | 2 |  |  |  | ROZPOCET | 0 | 0 | 0 | 0 | 0 | 1 | 0 | 16 | -1377179727
| VV |  | 5,7+5,2 |  | 10.9 | [12 empty] | VV | 2 | 2 | True | 1 | ROZPOCET
56 | K | 764511602 | Žlab podokapní půlkruhový z Pz s povrchovou úpravou rš 330 mm | m | 8.3 |  | 0 |  |  | základní |  | 0 | 0.00174 | 0.014442 | 0 | 0 | 16 | K | 2 |  |  |  | ROZPOCET | 0 | 0 | 0 | 0 | 0 | 1 | 0 | 16 | -1489974255
| P |  | Poznámka k položce: odstín RAL 7016, K3 viz př. č. D.1.1.1-11 | [14 empty] | P | 2
57 | K | 764511642 | Kotlík oválný (trychtýřový) pro podokapní žlaby z Pz s povrchovou úpravou 330/100 mm | kus | 1 |  | 0 |  |  | základní |  | 0 | 0.00025 | 0.00025 | 0 | 0 | 16 | K | 2 |  |  |  | ROZPOCET | 0 | 0 | 0 | 0 | 0 | 1 | 0 | 16 | 1547190033
58 | K | 764518622 | Svody kruhové včetně objímek, kolen, odskoků z Pz s povrchovou úpravou průměru 100 mm | m | 1 |  | 0 |  |  | základní |  | 0 | 0.00212 | 0.00212 | 0 | 0 | 16 | K | 2 |  |  |  | ROZPOCET | 0 | 0 | 0 | 0 | 0 | 1 | 0 | 16 | 2045371950
| P |  | Poznámka k položce: odstín RAL 7016, K4 viz př. č. D.1.1.1-11 | [14 empty] | P | 2
59 | K | 998764101 | Přesun hmot tonážní pro konstrukce klempířské v objektech v do 6 m | t | 0.098 |  | 0 |  |  | základní |  | 0 | 0 | 0 | 0 | 0 | 16 | K | 2 |  |  |  | ROZPOCET | 0 | 0 | 0 | 0 | 0 | 1 | 0 | 16 | 1235390226
| D | 766 | Konstrukce truhlářské |  |  |  | 0 |  |  |  |  | 0 |  | 0.051794 |  | 0 | 2 | D | 1 |  |  |  | ROZPOCET | [6 empty] | 0
60 | K | 766622135 | Montáž plastových oken plochy přes 1 m2 otevíravých výšky do 1,5 m s rámem do celostěnových panelů | m2 | 1.68 |  | 0 |  |  | základní |  | 0 | 0.00027 | 0.0004536 | 0 | 0 | 16 | K | 2 |  |  |  | ROZPOCET | 0 | 0 | 0 | 0 | 0 | 1 | 0 | 16 | 1442168000
| VV |  | 1*1,2*1,4 |  | 1.68 | [12 empty] | VV | 2 | 2 | True | 1 | ROZPOCET
61 | M | 61140051 | okno plastové otevíravé/sklopné dvojsklo přes plochu 1m2 do v 1,5m | m2 | 1.68 |  | 0 |  |  | základní |  | 0 | 0.03056 | 0.051341 | 0 | 0 | 32 | M | 2 |  |  |  | ROZPOCET | 0 | 0 | 0 | 0 | 0 | 1 | 0 | 16 | 1462497264
62 | K | 998766101 | Přesun hmot tonážní pro konstrukce truhlářské v objektech v do 6 m | t | 0.052 |  | 0 |  |  | základní |  | 0 | 0 | 0 | 0 | 0 | 16 | K | 2 |  |  |  | ROZPOCET | 0 | 0 | 0 | 0 | 0 | 1 | 0 | 16 | 1862545534
| D | 767 | Konstrukce zámečnické |  |  |  | 0 |  |  |  |  | 0 |  | 0 |  | 0.0976 | 2 | D | 1 |  |  |  | ROZPOCET | [6 empty] | 0
63 | K | 767161813 | Demontáž zábradlí rovného nerozebíratelného hmotnosti 1 m zábradlí do 20 kg do suti | m | 6.1 |  | 0 |  |  | základní |  | 0 | 0 | 0 | 0.016 | 0.0976 | 16 | K | 2 |  |  |  | ROZPOCET | 0 | 0 | 0 | 0 | 0 | 1 | 0 | 16 | -1538929246
64 | K | R - 04.767.1 | Nové ocelové schodiště z nerez oceli, stupně z kompozitních pororoštů, D+M | kg | 368.52 |  | 0 |  |  | základní |  | 0 | 0 | 0 | 0 | 0 | 16 | K | 2 |  |  |  | ROZPOCET | 0 | 0 | 0 | 0 | 0 | 1 | 0 | 16 | -1414100436
| P |  | Poznámka k položce: dodávka materiálu a montáž včetně kotvení do betonu viz př.č. D.1.1.2 - 03 | [14 empty] | P | 2
65 | K | R - 04.767.2 | Nové zábradlí z nerez ocele na a v armaturní komoře, D+M | kg | 188.33 |  | 0 |  |  | základní |  | 0 | 0 | 0 | 0 | 0 | 16 | K | 2 |  |  |  | ROZPOCET | 0 | 0 | 0 | 0 | 0 | 1 | 0 | 16 | -1455731962
| P |  | Poznámka k položce: dodávka materiálu a montáž včetně kotvení do betonu viz př.č. D.1.1.2 - 05 | [14 empty] | P | 2
66 | K | 998767201 | Přesun hmot procentní pro zámečnické konstrukce v objektech v do 6 m | % |  |  | 0 |  |  | základní |  | 0 | 0 | 0 | 0 | 0 | 16 | K | 2 |  |  |  | ROZPOCET | 0 | 0 | 0 | 0 | 0 | 1 | 0 | 16 | 429408754
| D | 789 | Povrchové úpravy ocelových konstrukcí a technologických zařízení |  |  |  | 0 |  |  |  |  | 0 |  | 0.11318 |  | 0 | 2 | D | 1 |  |  |  | ROZPOCET | [6 empty] | 0
67 | K | 789121151 | Čištění ručním nářadím ocelových konstrukcí třídy I stupeň přípravy St 2 stupeň zrezivění B | m2 | 3.2 |  | 0 |  |  | základní |  | 0 | 0 | 0 | 0 | 0 | 16 | K | 2 |  |  |  | ROZPOCET | 0 | 0 | 0 | 0 | 0 | 1 | 0 | 16 | -814376452
| VV |  | "dveře" 0,8*2*2 |  | 3.2 | [12 empty] | VV | 2 | 2 | True | 1 | ROZPOCET
68 | K | 789221112 | Provedení otryskání ocelových konstrukcí třídy I stupeň zarezavění A stupeň přípravy Sa 2 1/2 | m2 | 3.2 |  | 0 |  |  | základní |  | 0 | 0 | 0 | 0 | 0 | 16 | K | 2 |  |  |  | ROZPOCET | 0 | 0 | 0 | 0 | 0 | 1 | 0 | 16 | -635798208
69 | M | 42118100 | materiál tryskací z křemičitanu hlinitého | t | 0.112 |  | 0 |  |  | základní |  | 0 | 1 | 0.112 | 0 | 0 | 32 | M | 2 |  |  |  | ROZPOCET | 0 | 0 | 0 | 0 | 0 | 1 | 0 | 16 | -1239071717
| VV |  | 3,2*0,035 'Přepočtené koeficientem množství |  | 0.112 | [12 empty] | VV | 2 | 2 | False | 1 | ROZPOCET
70 | K | 789321111 | Zhotovení nátěru ocelových konstrukcí třídy I jednosložkového základního tl do 80 µm | m2 | 3.2 |  | 0 |  |  | základní |  | 0 | 0 | 0 | 0 | 0 | 16 | K | 2 |  |  |  | ROZPOCET | 0 | 0 | 0 | 0 | 0 | 1 | 0 | 16 | 1932140380
71 | M | 24623030 | hmota nátěrová epoxidová základní antikorozní na kovy | kg | 0.394 |  | 0 |  |  | základní |  | 0 | 0.001 | 0.000394 | 0 | 0 | 32 | M | 2 |  |  |  | ROZPOCET | 0 | 0 | 0 | 0 | 0 | 1 | 0 | 16 | -1668899562
| P |  | Poznámka k položce: Vydatnost: 8,1 - 8,5 m² /1 kg | [14 empty] | P | 2
| VV |  | 3,2*0,123 'Přepočtené koeficientem množství |  | 0.394 | [12 empty] | VV | 2 | 2 | False | 1 | ROZPOCET
72 | K | 789321121 | Zhotovení nátěru ocelových konstrukcí třídy I jednosložkového krycího (vrchního) tl do 80 µm | m2 | 6.4 |  | 0 |  |  | základní |  | 0 | 0 | 0 | 0 | 0 | 16 | K | 2 |  |  |  | ROZPOCET | 0 | 0 | 0 | 0 | 0 | 1 | 0 | 16 | 532798365
| VV |  | 1,6*4 'Přepočtené koeficientem množství |  | 6.4 | [12 empty] | VV | 2 | 2 | False | 1 | ROZPOCET
73 | M | 24629141 | hmota nátěrová PUR krycí (email) na ocelové konstrukce RAL 3020 mat | kg | 0.787 |  | 0 |  |  | základní |  | 0 | 0.001 | 0.000787 | 0 | 0 | 32 | M | 2 |  |  |  | ROZPOCET | 0 | 0 | 0 | 0 | 0 | 1 | 0 | 16 | -1209524887
| VV |  | 6,4*0,123 'Přepočtené koeficientem množství |  | 0.787 | [12 empty] | VV | 2 | 2 | False | 1 | ROZPOCET

## SO_05 - Zpevněné plochy
{ef2ca144-8da1-44f8-b1a3-547a6f3c8321}
2
| KRYCÍ LIST SOUPISU PRACÍ | [7 empty] | v --- níže se nacházejí doplnkové a pomocné údaje k sestavám --- v | [8 empty] | False
Stavba:
Intenzifikace a zkapacitnění ČOV Klášterec nad Orlicí
Objekt:
SO_05 - Zpevněné plochy
| KSO: |  |  |  |  | CC-CZ:
| Místo: |  | Klášterec nad Orlicí |  |  | Datum: | 17. 5. 2021
| Zadavatel: |  |  |  |  | IČ:
DIČ:
| Uchazeč: |  |  |  |  | IČ: | Vyplň údaj
|  | Vyplň údaj |  |  |  | DIČ: | Vyplň údaj
| Projektant: |  |  |  |  | IČ:
|  | Ing. Jiří Forejtek |  |  |  | DIČ:
| Zpracovatel: |  |  |  |  | IČ:
|  | VIS s.r.o. Hradec Králové, Dita Paštová |  |  |  | DIČ:
Poznámka:
| Cena bez DPH | [5 empty] | 0
|  |  | Základ daně |  |  | Sazba daně | Výše daně
| DPH | základní | 0 |  |  | 21% | 0
|  | snížená | 0 |  |  | 15% | 0
|  | zákl. přenesená | 0 |  |  | 21% | 0
|  | sníž. přenesená | 0 |  |  | 15% | 0
|  | nulová | 0 |  |  | 0% | 0
| Cena s DPH |  |  | v | CZK |  | 0
| Projektant |  |  | Zpracovatel
| Datum a podpis: |  | Razítko | Datum a podpis: |  |  | Razítko
| Objednavatel |  |  | Uchazeč
| Datum a podpis: |  | Razítko | Datum a podpis: |  |  | Razítko
REKAPITULACE ČLENĚNÍ SOUPISU PRACÍ
Stavba:
Intenzifikace a zkapacitnění ČOV Klášterec nad Orlicí
Objekt:
SO_05 - Zpevněné plochy
Místo: |  |  | Klášterec nad Orlicí |  |  | Datum: | 17. 5. 2021
Zadavatel: | [5 empty] | Projektant: | Ing. Jiří Forejtek
Uchazeč: |  |  | Vyplň údaj |  |  | Zpracovatel: | VIS s.r.o. Hradec Králové, Dita Paštová
Kód dílu - Popis | [6 empty] | Cena celkem [CZK]
Náklady ze soupisu prací | [6 empty] | 0 | [11 empty] | -1
| HSV - Práce a dodávky HSV | [5 empty] | 0
| 1 - Zemní práce | [5 empty] | 0
| 4 - Vodorovné konstrukce | [5 empty] | 0
| 5 - Komunikace pozemní | [5 empty] | 0
| 9 - Ostatní konstrukce a práce, bourání | [5 empty] | 0
| 997 - Přesun sutě | [5 empty] | 0
| 998 - Přesun hmot | [5 empty] | 0
SOUPIS PRACÍ
Stavba:
Intenzifikace a zkapacitnění ČOV Klášterec nad Orlicí
Objekt:
SO_05 - Zpevněné plochy
Místo: |  |  | Klášterec nad Orlicí |  |  | Datum: | 17. 5. 2021
Zadavatel: | [5 empty] | Projektant: | Ing. Jiří Forejtek
Uchazeč: |  |  | Vyplň údaj |  |  | Zpracovatel: | VIS s.r.o. Hradec Králové, Dita Paštová
PČ | Typ | Kód | Popis | MJ | Množství | J.cena [CZK] | Cena celkem [CZK] | Cenová soustava |  | DPH | J. Nh [h] | Nh celkem [h] | J. hmotnost [t] | Hmotnost celkem [t] | J. suť [t] | Suť Celkem [t]
Náklady soupisu celkem | [6 empty] | 0 |  |  |  |  | 0 |  | 129.6853 |  | 1856.1095 |  | D | -1 | [10 empty] | 0
| D | HSV | Práce a dodávky HSV |  |  |  | 0 |  |  |  |  | 0 |  | 129.6853 |  | 1856.1095 | 1 | D | 0 |  |  |  | ROZPOCET | [6 empty] | 0
| D | 1 | Zemní práce |  |  |  | 0 |  |  |  |  | 0 |  | 0 |  | 1856.1095 | 1 | D | 1 |  |  |  | ROZPOCET | [6 empty] | 0
1 | K | 113106121 | Rozebrání dlažeb z betonových nebo kamenných dlaždic komunikací pro pěší ručně | m2 | 16.9 |  | 0 |  |  | základní |  | 0 | 0 | 0 | 0.255 | 4.3095 | 4 | K | 2 |  |  |  | ROZPOCET | 0 | 0 | 0 | 0 | 0 | 1 | 0 | 4 | -528937598
| VV |  | "provozní budova" (12,8+6+7)*0,5 |  | 12.9 | [12 empty] | VV | 2 | 2 | True | 0 | ROZPOCET
| VV |  | "u dmychárny" 8*0,5 |  | 4 | [12 empty] | VV | 2 | 2 | True | 0 | ROZPOCET
| VV |  | Součet |  | 16.9 | [12 empty] | VV | 2 | 4 | True | 1 | ROZPOCET
2 | K | 113107212 | Odstranění podkladu z kameniva těženého tl 200 mm strojně pl přes 200 m2 | m2 | 1280 |  | 0 |  |  | základní |  | 0 | 0 | 0 | 0.3 | 384 | 4 | K | 2 |  |  |  | ROZPOCET | 0 | 0 | 0 | 0 | 0 | 1 | 0 | 4 | -932461911
3 | K | 113107223 | Odstranění podkladu z kameniva drceného tl 300 mm strojně pl přes 200 m2 | m2 | 1280 |  | 0 |  |  | základní |  | 0 | 0 | 0 | 0.44 | 563.2 | 4 | K | 2 |  |  |  | ROZPOCET | 0 | 0 | 0 | 0 | 0 | 1 | 0 | 4 | 445506630
4 | K | 113107132 | Odstranění podkladu z betonu prostého tl 300 mm ručně | m2 | 5 |  | 0 |  |  | základní |  | 0 | 0 | 0 | 0.625 | 3.125 | 4 | K | 2 |  |  |  | ROZPOCET | 0 | 0 | 0 | 0 | 0 | 1 | 0 | 4 | 473114529
| VV |  | "u provozní budovy" 10*0,5 |  | 5 | [12 empty] | VV | 2 | 2 | True | 1 | ROZPOCET
5 | K | 113107332 | Odstranění podkladu z betonu prostého tl 300 mm strojně pl do 50 m2 | m2 | 1280 |  | 0 |  |  | základní |  | 0 | 0 | 0 | 0.625 | 800 | 4 | K | 2 |  |  |  | ROZPOCET | 0 | 0 | 0 | 0 | 0 | 1 | 0 | 4 | -1452025306
| P |  | Poznámka k položce: vybourání stáv. betonu v tl. 25 cm | [14 empty] | P | 2
6 | K | 113202111 | Vytrhání obrub krajníků obrubníků stojatých | m | 495 |  | 0 |  |  | základní |  | 0 | 0 | 0 | 0.205 | 101.475 | 4 | K | 2 |  |  |  | ROZPOCET | 0 | 0 | 0 | 0 | 0 | 1 | 0 | 4 | 1604774389
7 | K | 181951112 | Úprava pláně v hornině třídy těžitelnosti I, skupiny 1 až 3 se zhutněním strojně | m2 | 1304 |  | 0 |  |  | základní |  | 0 | 0 | 0 | 0 | 0 | 4 | K | 2 |  |  |  | ROZPOCET | 0 | 0 | 0 | 0 | 0 | 1 | 0 | 4 | 1100873225
| VV |  | 1280+24 |  | 1304 | [12 empty] | VV | 2 | 2 | True | 1 | ROZPOCET
| D | 4 | Vodorovné konstrukce |  |  |  | 0 |  |  |  |  | 0 |  | 0 |  | 0 | 1 | D | 1 |  |  |  | ROZPOCET | [6 empty] | 0
8 | K | 451577877 | Podklad nebo lože pod dlažbu vodorovný nebo do sklonu 1:5 ze štěrkopísku tl do 100 mm | m2 | 24 |  | 0 |  |  | základní |  | 0 | 0 | 0 | 0 | 0 | 4 | K | 2 |  |  |  | ROZPOCET | 0 | 0 | 0 | 0 | 0 | 1 | 0 | 4 | -1042627140
9 | K | 451579877 | Příplatek ZKD 10 mm tl u podkladu nebo lože pod dlažbu ze štěrkopísku | m2 | 480 |  | 0 |  |  | základní |  | 0 | 0 | 0 | 0 | 0 | 4 | K | 2 |  |  |  | ROZPOCET | 0 | 0 | 0 | 0 | 0 | 1 | 0 | 4 | 570271669
| VV |  | 24*20 'Přepočtené koeficientem množství |  | 480 | [12 empty] | VV | 2 | 2 | False | 1 | ROZPOCET
| D | 5 | Komunikace pozemní |  |  |  | 0 |  |  |  |  | 0 |  | 5.2603 |  | 0 | 1 | D | 1 |  |  |  | ROZPOCET | [6 empty] | 0
10 | K | 564871111 | Podklad ze štěrkodrtě ŠD tl 250 mm | m2 | 1280 |  | 0 |  |  | základní |  | 0 | 0 | 0 | 0 | 0 | 4 | K | 2 |  |  |  | ROZPOCET | 0 | 0 | 0 | 0 | 0 | 1 | 0 | 4 | -1577562559
11 | K | 565155111 | Asfaltový beton vrstva podkladní ACP 16 (obalované kamenivo OKS) tl 70 mm š do 3 m | m2 | 1280 |  | 0 |  |  | základní |  | 0 | 0 | 0 | 0 | 0 | 4 | K | 2 |  |  |  | ROZPOCET | 0 | 0 | 0 | 0 | 0 | 1 | 0 | 4 | -2117682966
12 | K | 567122112 | Podklad ze směsi stmelené cementem SC C 8/10 (KSC I) tl 130 mm | m2 | 1280 |  | 0 |  |  | základní |  | 0 | 0 | 0 | 0 | 0 | 4 | K | 2 |  |  |  | ROZPOCET | 0 | 0 | 0 | 0 | 0 | 1 | 0 | 4 | -496492600
| P |  | Poznámka k položce: S MODULEM PŘETVÁRNOSTI Edef,2 = 80 MPa (doložit statickou zkouškou) | [14 empty] | P | 2
13 | K | 573111112 | Postřik živičný infiltrační s posypem z asfaltu množství 1 kg/m2 | m2 | 1280 |  | 0 |  |  | základní |  | 0 | 0 | 0 | 0 | 0 | 4 | K | 2 |  |  |  | ROZPOCET | 0 | 0 | 0 | 0 | 0 | 1 | 0 | 4 | -1383637923
14 | K | 573211111 | Postřik živičný spojovací z asfaltu v množství 0,60 kg/m2 | m2 | 1280 |  | 0 |  |  | základní |  | 0 | 0 | 0 | 0 | 0 | 4 | K | 2 |  |  |  | ROZPOCET | 0 | 0 | 0 | 0 | 0 | 1 | 0 | 4 | -1737985928
15 | K | 577134111 | Asfaltový beton vrstva obrusná ACO 11 (ABS) tř. I tl 40 mm š do 3 m z nemodifikovaného asfaltu | m2 | 1280 |  | 0 |  |  | základní |  | 0 | 0 | 0 | 0 | 0 | 4 | K | 2 |  |  |  | ROZPOCET | 0 | 0 | 0 | 0 | 0 | 1 | 0 | 4 | -963937790
16 | K | 596211120 | Kladení zámkové dlažby komunikací pro pěší tl 60 mm skupiny B pl do 50 m2 | m2 | 24 |  | 0 |  |  | základní |  | 0 | 0.08425 | 2.022 | 0 | 0 | 4 | K | 2 |  |  |  | ROZPOCET | 0 | 0 | 0 | 0 | 0 | 1 | 0 | 4 | -1865160905
| VV |  | 13*1,2+7*1,2 |  | 24 | [12 empty] | VV | 2 | 2 | True | 1 | ROZPOCET
17 | M | 59245018 | dlažba tvar obdélník betonová 200x100x60mm přírodní | m2 | 24.72 |  | 0 |  |  | základní |  | 0 | 0.131 | 3.2383 | 0 | 0 | 8 | M | 2 |  |  |  | ROZPOCET | 0 | 0 | 0 | 0 | 0 | 1 | 0 | 4 | 1398980777
| VV |  | 24*1,03 'Přepočtené koeficientem množství |  | 24.72 | [12 empty] | VV | 2 | 2 | False | 1 | ROZPOCET
| D | 9 | Ostatní konstrukce a práce, bourání |  |  |  | 0 |  |  |  |  | 0 |  | 124.425 |  | 0 | 1 | D | 1 |  |  |  | ROZPOCET | [6 empty] | 0
18 | K | 916131213 | Osazení silničního obrubníku betonového stojatého s boční opěrou do lože z betonu prostého | m | 525 |  | 0 |  |  | základní |  | 0 | 0.1554 | 81.585 | 0 | 0 | 4 | K | 2 |  |  |  | ROZPOCET | 0 | 0 | 0 | 0 | 0 | 1 | 0 | 4 | 1223048330
| P |  | Poznámka k položce: beton C 16/20 | [14 empty] | P | 2
| VV |  | 30+495 |  | 525 | [12 empty] | VV | 2 | 2 | True | 1 | ROZPOCET
19 | M | 59217031 | obrubník betonový silniční 1000x150x250mm | m | 535.5 |  | 0 |  |  | základní |  | 0 | 0.08 | 42.84 | 0 | 0 | 8 | M | 2 |  |  |  | ROZPOCET | 0 | 0 | 0 | 0 | 0 | 1 | 0 | 4 | -104767883
| VV |  | 525*1,02 'Přepočtené koeficientem množství |  | 535.5 | [12 empty] | VV | 2 | 2 | False | 1 | ROZPOCET
| D | 997 | Přesun sutě |  |  |  | 0 |  |  |  |  | 0 |  | 0 |  | 0 | 1 | D | 1 |  |  |  | ROZPOCET | [6 empty] | 0
20 | K | 997013501 | Odvoz suti a vybouraných hmot na skládku nebo meziskládku do 1 km se složením | t | 1856.11 |  | 0 |  |  | základní |  | 0 | 0 | 0 | 0 | 0 | 4 | K | 2 |  |  |  | ROZPOCET | 0 | 0 | 0 | 0 | 0 | 1 | 0 | 4 | -24894566
21 | K | 997013509 | Příplatek k odvozu suti a vybouraných hmot na skládku ZKD 1 km přes 1 km | t | 44546.64 |  | 0 |  |  | základní |  | 0 | 0 | 0 | 0 | 0 | 4 | K | 2 |  |  |  | ROZPOCET | 0 | 0 | 0 | 0 | 0 | 1 | 0 | 4 | -1950073988
| VV |  | 1856,11*24 'Přepočtené koeficientem množství |  | 44546.64 | [12 empty] | VV | 2 | 2 | False | 1 | ROZPOCET
22 | K | 997013601 | Poplatek za uložení na skládce (skládkovné) stavebního odpadu betonového kód odpadu 17 01 01 | t | 947.2 |  | 0 |  |  | základní |  | 0 | 0 | 0 | 0 | 0 | 4 | K | 2 |  |  |  | ROZPOCET | 0 | 0 | 0 | 0 | 0 | 1 | 0 | 4 | -1964306712
| VV |  | 1856,11-908,91 |  | 947.2 | [12 empty] | VV | 2 | 2 | True | 1 | ROZPOCET
23 | K | 997013655 | Poplatek za uložení na skládce (skládkovné) zeminy a kamení kód odpadu 17 05 04 | t | 908.91 |  | 0 |  |  | základní |  | 0 | 0 | 0 | 0 | 0 | 4 | K | 2 |  |  |  | ROZPOCET | 0 | 0 | 0 | 0 | 0 | 1 | 0 | 4 | -1665636499
| D | 998 | Přesun hmot |  |  |  | 0 |  |  |  |  | 0 |  | 0 |  | 0 | 1 | D | 1 |  |  |  | ROZPOCET | [6 empty] | 0
24 | K | 998225111 | Přesun hmot pro pozemní komunikace s krytem z kamene, monolitickým betonovým nebo živičným | t | 129.685 |  | 0 |  |  | základní |  | 0 | 0 | 0 | 0 | 0 | 4 | K | 2 |  |  |  | ROZPOCET | 0 | 0 | 0 | 0 | 0 | 1 | 0 | 4 | 1311307118

## SO_07 - Venkovní stavební...
{e5344951-2361-4729-b98b-8698b38a8d03}
2
| KRYCÍ LIST SOUPISU PRACÍ | [7 empty] | v --- níže se nacházejí doplnkové a pomocné údaje k sestavám --- v | [8 empty] | False
Stavba:
Intenzifikace a zkapacitnění ČOV Klášterec nad Orlicí
Objekt:
SO_07 - Venkovní stavební úpravy
| KSO: |  |  |  |  | CC-CZ:
| Místo: |  |  |  |  | Datum: | 17. 5. 2021
| Zadavatel: |  |  |  |  | IČ:
DIČ:
| Uchazeč: |  |  |  |  | IČ: | Vyplň údaj
|  | Vyplň údaj |  |  |  | DIČ: | Vyplň údaj
| Projektant: |  |  |  |  | IČ:
|  | Ing. Jiří Forejtek |  |  |  | DIČ:
| Zpracovatel: |  |  |  |  | IČ:
|  | VIS s.r.o. Hradec Králové, Dita Paštová |  |  |  | DIČ:
Poznámka:
| Cena bez DPH | [5 empty] | 0
|  |  | Základ daně |  |  | Sazba daně | Výše daně
| DPH | základní | 0 |  |  | 21% | 0
|  | snížená | 0 |  |  | 15% | 0
|  | zákl. přenesená | 0 |  |  | 21% | 0
|  | sníž. přenesená | 0 |  |  | 15% | 0
|  | nulová | 0 |  |  | 0% | 0
| Cena s DPH |  |  | v | CZK |  | 0
| Projektant |  |  | Zpracovatel
| Datum a podpis: |  | Razítko | Datum a podpis: |  |  | Razítko
| Objednavatel |  |  | Uchazeč
| Datum a podpis: |  | Razítko | Datum a podpis: |  |  | Razítko
REKAPITULACE ČLENĚNÍ SOUPISU PRACÍ
Stavba:
Intenzifikace a zkapacitnění ČOV Klášterec nad Orlicí
Objekt:
SO_07 - Venkovní stavební úpravy
Místo: | [5 empty] | Datum: | 17. 5. 2021
Zadavatel: | [5 empty] | Projektant: | Ing. Jiří Forejtek
Uchazeč: |  |  | Vyplň údaj |  |  | Zpracovatel: | VIS s.r.o. Hradec Králové, Dita Paštová
Kód dílu - Popis | [6 empty] | Cena celkem [CZK]
Náklady ze soupisu prací | [6 empty] | 0 | [11 empty] | -1
| HSV - Práce a dodávky HSV | [5 empty] | 0
| 1 - Zemní práce | [5 empty] | 0
| 2 - Zakládání | [5 empty] | 0
| 4 - Vodorovné konstrukce | [5 empty] | 0
| 5 - Komunikace pozemní | [5 empty] | 0
| 8 - Trubní vedení | [5 empty] | 0
| 9 - Ostatní konstrukce a práce, bourání | [5 empty] | 0
| 997 - Přesun sutě | [5 empty] | 0
| 998 - Přesun hmot | [5 empty] | 0
| PSV - Práce a dodávky PSV | [5 empty] | 0
| 713 - Izolace tepelné | [5 empty] | 0
SOUPIS PRACÍ
Stavba:
Intenzifikace a zkapacitnění ČOV Klášterec nad Orlicí
Objekt:
SO_07 - Venkovní stavební úpravy
Místo: | [5 empty] | Datum: | 17. 5. 2021
Zadavatel: | [5 empty] | Projektant: | Ing. Jiří Forejtek
Uchazeč: |  |  | Vyplň údaj |  |  | Zpracovatel: | VIS s.r.o. Hradec Králové, Dita Paštová
PČ | Typ | Kód | Popis | MJ | Množství | J.cena [CZK] | Cena celkem [CZK] | Cenová soustava |  | DPH | J. Nh [h] | Nh celkem [h] | J. hmotnost [t] | Hmotnost celkem [t] | J. suť [t] | Suť Celkem [t]
Náklady soupisu celkem | [6 empty] | 0 |  |  |  |  | 0 |  | 10.178 |  | 5.166 |  | D | -1 | [10 empty] | 0
| D | HSV | Práce a dodávky HSV |  |  |  | 0 |  |  |  |  | 0 |  | 10.1771 |  | 5.166 | 1 | D | 0 |  |  |  | ROZPOCET | [6 empty] | 0
| D | 1 | Zemní práce |  |  |  | 0 |  |  |  |  | 0 |  | 0.082401 |  | 5.166 | 1 | D | 1 |  |  |  | ROZPOCET | [6 empty] | 0
1 | K | 113107222 | Odstranění podkladu z kameniva drceného tl 200 mm strojně pl přes 200 m2 | m2 | 8.4 |  | 0 |  |  | základní |  | 0 | 0 | 0 | 0.29 | 2.436 | 4 | K | 2 |  |  |  | ROZPOCET | 0 | 0 | 0 | 0 | 0 | 1 | 0 | 4 | 797106109
| VV |  | "dl. rýhy v komunikaci" 6*1,4 |  | 8.4 | [12 empty] | VV | 2 | 2 | True | 1 | ROZPOCET
2 | K | 113107231 | Odstranění podkladu z betonu prostého tl 150 mm strojně pl přes 200 m2 | m2 | 8.4 |  | 0 |  |  | základní |  | 0 | 0 | 0 | 0.325 | 2.73 | 4 | K | 2 |  |  |  | ROZPOCET | 0 | 0 | 0 | 0 | 0 | 1 | 0 | 4 | -1984916660
3 | K | 115101201 | Čerpání vody na dopravní výšku do 10 m průměrný přítok do 500 l/min | hod | 240 |  | 0 |  |  | základní |  | 0 | 3e-05 | 0.0072 | 0 | 0 | 4 | K | 2 |  |  |  | ROZPOCET | 0 | 0 | 0 | 0 | 0 | 1 | 0 | 4 | 1035573045
4 | K | 115101301 | Pohotovost čerpací soupravy pro dopravní výšku do 10 m přítok do 500 l/min | den | 10 |  | 0 |  |  | základní |  | 0 | 0 | 0 | 0 | 0 | 4 | K | 2 |  |  |  | ROZPOCET | 0 | 0 | 0 | 0 | 0 | 1 | 0 | 4 | -1801626252
5 | K | 121151125 | Sejmutí ornice plochy přes 500 m2 tl vrstvy do 300 mm strojně | m2 | 22.24 |  | 0 |  |  | základní |  | 0 | 0 | 0 | 0 | 0 | 4 | K | 2 |  |  |  | ROZPOCET | 0 | 0 | 0 | 0 | 0 | 1 | 0 | 4 | -1098777115
| VV |  | "řad A, B" (16,1-6)*1,4 |  | 14.14 | [12 empty] | VV | 2 | 2 | True | 0 | ROZPOCET
| VV |  | "řad B" 6*0,9 |  | 5.4 | [12 empty] | VV | 2 | 2 | True | 0 | ROZPOCET
| VV |  | "řad C" 3*0,9 |  | 2.7 | [12 empty] | VV | 2 | 2 | True | 0 | ROZPOCET
| VV |  | Součet |  | 22.24 | [12 empty] | VV | 2 | 4 | True | 1 | ROZPOCET
6 | K | 131213102 | Hloubení jam v nesoudržných horninách třídy těžitelnosti I, skupiny 3 ručně | m3 | 0.45 |  | 0 |  |  | základní |  | 0 | 0 | 0 | 0 | 0 | 4 | K | 2 |  |  |  | ROZPOCET | 0 | 0 | 0 | 0 | 0 | 1 | 0 | 4 | -295699901
| VV |  | 10*0,3*0,3*0,5 |  | 0.45 | [12 empty] | VV | 2 | 2 | True | 1 | ROZPOCET
7 | K | 132254203 | Hloubení zapažených rýh š do 2000 mm v hornině třídy těžitelnosti I, skupiny 3 objem do 100 m3 | m3 | 24.512 |  | 0 |  |  | základní |  | 0 | 0 | 0 | 0 | 0 | 4 | K | 2 |  |  |  | ROZPOCET | 0 | 0 | 0 | 0 | 0 | 1 | 0 | 4 | 1977957501
| VV |  | "řad A, B" 16,1*1,4*1,6*0,5 |  | 18.032 | [12 empty] | VV | 2 | 2 | True | 0 | ROZPOCET
| VV |  | "řad B" 6*0,9*1,6*0,5 |  | 4.32 | [12 empty] | VV | 2 | 2 | True | 0 | ROZPOCET
| VV |  | "řad C" 3*0,9*1,6*0,5 |  | 2.16 | [12 empty] | VV | 2 | 2 | True | 0 | ROZPOCET
| VV |  | Součet |  | 24.512 | [12 empty] | VV | 2 | 4 | True | 1 | ROZPOCET
8 | K | 132354203 | Hloubení zapažených rýh š do 2000 mm v hornině třídy těžitelnosti II, skupiny 4 objem do 100 m3 | m3 | 24.512 |  | 0 |  |  | základní |  | 0 | 0 | 0 | 0 | 0 | 4 | K | 2 |  |  |  | ROZPOCET | 0 | 0 | 0 | 0 | 0 | 1 | 0 | 4 | 1726924746
| VV |  | "řad A, B" 16,1*1,4*1,6*0,5 |  | 18.032 | [12 empty] | VV | 2 | 2 | True | 0 | ROZPOCET
| VV |  | "řad B" 6*0,9*1,6*0,5 |  | 4.32 | [12 empty] | VV | 2 | 2 | True | 0 | ROZPOCET
| VV |  | "řad C" 3*0,9*1,6*0,5 |  | 2.16 | [12 empty] | VV | 2 | 2 | True | 0 | ROZPOCET
| VV |  | Součet |  | 24.512 | [12 empty] | VV | 2 | 4 | True | 1 | ROZPOCET
9 | K | 151811131 | Osazení pažicího boxu hl výkopu do 4 m š do 1,2 m | m2 | 80 |  | 0 |  |  | základní |  | 0 | 0.00058 | 0.0464 | 0 | 0 | 4 | K | 2 |  |  |  | ROZPOCET | 0 | 0 | 0 | 0 | 0 | 1 | 0 | 4 | -1968571132
| VV |  | 25*1,6*2 |  | 80 | [12 empty] | VV | 2 | 2 | True | 1 | ROZPOCET
10 | K | 151811231 | Odstranění pažicího boxu hl výkopu do 4 m š do 1,2 m | m2 | 80 |  | 0 |  |  | základní |  | 0 | 0 | 0 | 0 | 0 | 4 | K | 2 |  |  |  | ROZPOCET | 0 | 0 | 0 | 0 | 0 | 1 | 0 | 4 | -1002995736
11 | K | 162751117 | Vodorovné přemístění do 10000 m výkopku/sypaniny z horniny třídy těžitelnosti I, skupiny 1 až 3 | m3 | 28.316 |  | 0 |  |  | základní |  | 0 | 0 | 0 | 0 | 0 | 4 | K | 2 |  |  |  | ROZPOCET | 0 | 0 | 0 | 0 | 0 | 1 | 0 | 4 | -1208519954
| VV |  | "podsyp+obsyp+nový materiál na zásyp" | [14 empty] | VV | 2 | 1 | True | 0 | ROZPOCET
| VV |  | 3,064+16,852+8,4 |  | 28.316 | [12 empty] | VV | 2 | 2 | True | 1 | ROZPOCET
12 | K | 162751119 | Příplatek k vodorovnému přemístění výkopku/sypaniny z horniny třídy těžitelnosti I, skupiny 1 až 3 ZKD 1000 m přes 10000 m | m3 | 283.16 |  | 0 |  |  | základní |  | 0 | 0 | 0 | 0 | 0 | 4 | K | 2 |  |  |  | ROZPOCET | 0 | 0 | 0 | 0 | 0 | 1 | 0 | 4 | 1689862310
| VV |  | 28,316*10 'Přepočtené koeficientem množství |  | 283.16 | [12 empty] | VV | 2 | 2 | False | 1 | ROZPOCET
13 | K | 171201221 | Poplatek za uložení na skládce (skládkovné) zeminy a kamení kód odpadu 17 05 04 | t | 58.044 |  | 0 |  |  | základní |  | 0 | 0 | 0 | 0 | 0 | 4 | K | 2 |  |  |  | ROZPOCET | 0 | 0 | 0 | 0 | 0 | 1 | 0 | 4 | -1319387973
| VV |  | 28,314*2,05 'Přepočtené koeficientem množství |  | 58.044 | [12 empty] | VV | 2 | 2 | False | 1 | ROZPOCET
14 | K | 171251201 | Uložení sypaniny na skládky nebo meziskládky | m3 | 28.314 |  | 0 |  |  | základní |  | 0 | 0 | 0 | 0 | 0 | 4 | K | 2 |  |  |  | ROZPOCET | 0 | 0 | 0 | 0 | 0 | 1 | 0 | 4 | -792979463
15 | K | 174151101 | Zásyp jam, šachet rýh nebo kolem objektů sypaninou se zhutněním | m3 | 29.376 |  | 0 |  |  | základní |  | 0 | 0 | 0 | 0 | 0 | 4 | K | 2 |  |  |  | ROZPOCET | 0 | 0 | 0 | 0 | 0 | 1 | 0 | 4 | -383390418
| VV |  | "výkop-podsyp-obsyp" | [14 empty] | VV | 2 | 1 | True | 0 | ROZPOCET
| VV |  | 2*24,512-3,064-16,584 |  | 29.376 | [12 empty] | VV | 2 | 2 | True | 1 | ROZPOCET
16 | M | 58331200 | štěrkopísek netříděný zásypový | t | 14.028 |  | 0 |  |  | základní |  | 0 | 0 | 0 | 0 | 0 | 8 | M | 2 |  |  |  | ROZPOCET | 0 | 0 | 0 | 0 | 0 | 1 | 0 | 4 | 1343159669
| VV |  | "dl. v betonu" | [14 empty] | VV | 2 | 1 | True | 0 | ROZPOCET
| VV |  | 6*1,4*(1,6-0,1-0,5) |  | 8.4 | [12 empty] | VV | 2 | 2 | True | 1 | ROZPOCET
| VV |  | 8,4*1,67 'Přepočtené koeficientem množství |  | 14.028 | [12 empty] | VV | 2 | 2 | False | 1 | ROZPOCET
17 | K | 175151101 | Obsypání potrubí strojně sypaninou bez prohození, uloženou do 3 m | m3 | 16.852 |  | 0 |  |  | základní |  | 0 | 0 | 0 | 0 | 0 | 4 | K | 2 |  |  |  | ROZPOCET | 0 | 0 | 0 | 0 | 0 | 1 | 0 | 4 | 676249209
| VV |  | "řad A, B" 16,1*1,4*0,5 |  | 11.27 | [12 empty] | VV | 2 | 2 | True | 0 | ROZPOCET
| VV |  | "řad B" 6*0,9*0,5 |  | 2.7 | [12 empty] | VV | 2 | 2 | True | 0 | ROZPOCET
| VV |  | "řad C" 3*0,9*0,5 |  | 1.35 | [12 empty] | VV | 2 | 2 | True | 0 | ROZPOCET
| VV |  | Součet |  | 15.32 | [12 empty] | VV | 2 | 4 | True | 1 | ROZPOCET
| VV |  | 15,32*1,1 'Přepočtené koeficientem množství |  | 16.852 | [12 empty] | VV | 2 | 2 | False | 1 | ROZPOCET
18 | M | 58337344 | štěrkopísek frakce 0/32 | t | 25.584 |  | 0 |  |  | základní |  | 0 | 0 | 0 | 0 | 0 | 8 | M | 2 |  |  |  | ROZPOCET | 0 | 0 | 0 | 0 | 0 | 1 | 0 | 4 | 985497946
| VV |  | 15,32*1,67 'Přepočtené koeficientem množství |  | 25.584 | [12 empty] | VV | 2 | 2 | False | 1 | ROZPOCET
19 | K | 181351115 | Rozprostření ornice tl vrstvy do 300 mm pl přes 500 m2 v rovině nebo ve svahu do 1:5 strojně | m2 | 22.24 |  | 0 |  |  | základní |  | 0 | 0 | 0 | 0 | 0 | 4 | K | 2 |  |  |  | ROZPOCET | 0 | 0 | 0 | 0 | 0 | 1 | 0 | 4 | -514663061
20 | K | 183405211 | Výsev trávníku hydroosevem na ornici | m2 | 22.24 |  | 0 |  |  | základní |  | 0 | 0.00127 | 0.028245 | 0 | 0 | 4 | K | 2 |  |  |  | ROZPOCET | 0 | 0 | 0 | 0 | 0 | 1 | 0 | 4 | -886252764
21 | M | 00572470 | osivo směs travní univerzál | kg | 0.556 |  | 0 |  |  | základní |  | 0 | 0.001 | 0.000556 | 0 | 0 | 8 | M | 2 |  |  |  | ROZPOCET | 0 | 0 | 0 | 0 | 0 | 1 | 0 | 4 | -1119462869
| VV |  | 22,24*0,025 'Přepočtené koeficientem množství |  | 0.556 | [12 empty] | VV | 2 | 2 | False | 1 | ROZPOCET
22 | K | R - 07.1.1 | Vrtaná studna, vrt DN 200 hl. 8 m, osazení bet. skruží 3 ks, poj. poklop, jílové těsnění včetně zemních prací úprav povrchu | kpl | 1 |  | 0 |  |  | základní |  | 0 | 0 | 0 | 0 | 0 | 4 | K | 2 |  |  |  | ROZPOCET | 0 | 0 | 0 | 0 | 0 | 1 | 0 | 4 | 774365821
| P |  | Poznámka k položce: podrobnosti viz př.č. D.1.1.7 - 04 ocel. potrubí d 225 mm dl. 30 m perf. potrubí PVC-U d 225 mm dl. 3,7 m plná trubka PVC-U d 225 mm dl. 0,65 m prostup v šachtě bude utěsněnn gumovým dilatačním těsněním | [14 empty] | P | 2
| D | 2 | Zakládání |  |  |  | 0 |  |  |  |  | 0 |  | 5.1173 |  | 0 | 1 | D | 1 |  |  |  | ROZPOCET | [6 empty] | 0
23 | K | 212752101 | Trativod z drenážních trubek korugovaných PE-HD SN 4 perforace 360° včetně lože otevřený výkop DN 100 pro liniové stavby | m | 25 |  | 0 |  |  | základní |  | 0 | 0.20469 | 5.1173 | 0 | 0 | 4 | K | 2 |  |  |  | ROZPOCET | 0 | 0 | 0 | 0 | 0 | 1 | 0 | 4 | -1105852270
| VV |  | 22+3 |  | 25 | [12 empty] | VV | 2 | 2 | True | 1 | ROZPOCET
| D | 4 | Vodorovné konstrukce |  |  |  | 0 |  |  |  |  | 0 |  | 0 |  | 0 | 1 | D | 1 |  |  |  | ROZPOCET | [6 empty] | 0
24 | K | 451573111 | Lože pod potrubí otevřený výkop ze štěrkopísku | m3 | 3.064 |  | 0 |  |  | základní |  | 0 | 0 | 0 | 0 | 0 | 4 | K | 2 |  |  |  | ROZPOCET | 0 | 0 | 0 | 0 | 0 | 1 | 0 | 4 | -777532671
| VV |  | "řad A, B" 16,1*1,4*0,1 |  | 2.254 | [12 empty] | VV | 2 | 2 | True | 0 | ROZPOCET
| VV |  | "řad B" 6*0,9*0,1 |  | 0.54 | [12 empty] | VV | 2 | 2 | True | 0 | ROZPOCET
| VV |  | "řad C" 3*0,9*0,1 |  | 0.27 | [12 empty] | VV | 2 | 2 | True | 0 | ROZPOCET
| VV |  | Součet |  | 3.064 | [12 empty] | VV | 2 | 4 | True | 1 | ROZPOCET
| D | 5 | Komunikace pozemní |  |  |  | 0 |  |  |  |  | 0 |  | 0 |  | 0 | 1 | D | 1 |  |  |  | ROZPOCET | [6 empty] | 0
25 | K | 564861111 | Podklad ze štěrkodrtě ŠD tl 200 mm | m2 | 8.4 |  | 0 |  |  | základní |  | 0 | 0 | 0 | 0 | 0 | 4 | K | 2 |  |  |  | ROZPOCET | 0 | 0 | 0 | 0 | 0 | 1 | 0 | 4 | -992984428
| VV |  | "dl. rýhy v komunikaci" 6*1,4 |  | 8.4 | [12 empty] | VV | 2 | 2 | True | 1 | ROZPOCET
26 | K | 581141114 | Kryt cementobetonový vozovek skupiny CB I tl 250 mm | m2 | 8.4 |  | 0 |  |  | základní |  | 0 | 0 | 0 | 0 | 0 | 4 | K | 2 |  |  |  | ROZPOCET | 0 | 0 | 0 | 0 | 0 | 1 | 0 | 4 | -363911127
| D | 8 | Trubní vedení |  |  |  | 0 |  |  |  |  | 0 |  | 4.9761 |  | 0 | 1 | D | 1 |  |  |  | ROZPOCET | [6 empty] | 0
27 | K | 871181141 | Montáž potrubí z PE100 SDR 11 otevřený výkop svařovaných na tupo D 50 x 4,6 mm | m | 12 |  | 0 |  |  | základní |  | 0 | 0 | 0 | 0 | 0 | 4 | K | 2 |  |  |  | ROZPOCET | 0 | 0 | 0 | 0 | 0 | 1 | 0 | 4 | -924138691
28 | M | 28613695 | potrubí kanalizační tlakové PE100 50x3,0mm PN10 | m | 12.18 |  | 0 |  |  | základní |  | 0 | 0.00046 | 0.0056028 | 0 | 0 | 8 | M | 2 |  |  |  | ROZPOCET | 0 | 0 | 0 | 0 | 0 | 1 | 0 | 4 | 2075574440
| VV |  | 12*1,015 'Přepočtené koeficientem množství |  | 12.18 | [12 empty] | VV | 2 | 2 | False | 1 | ROZPOCET
29 | K | 871241151 | Montáž potrubí z PE100 SDR 17 otevřený výkop svařovaných na tupo D 90 x 5,4 mm | m | 16.1 |  | 0 |  |  | základní |  | 0 | 0 | 0 | 0 | 0 | 4 | K | 2 |  |  |  | ROZPOCET | 0 | 0 | 0 | 0 | 0 | 1 | 0 | 4 | -999588177
30 | M | 28613575 | potrubí dvouvrstvé PE100 RC SDR17 90x5,4 dl 12m | m | 16.342 |  | 0 |  |  | základní |  | 0 | 0.00147 | 0.024023 | 0 | 0 | 8 | M | 2 |  |  |  | ROZPOCET | 0 | 0 | 0 | 0 | 0 | 1 | 0 | 4 | -2008200883
| P |  | Poznámka k položce: s ochranným pláštěm z PP | [14 empty] | P | 2
| VV |  | 16,1*1,015 'Přepočtené koeficientem množství |  | 16.342 | [12 empty] | VV | 2 | 2 | False | 1 | ROZPOCET
31 | K | 871271141 | Montáž potrubí z PE100 SDR 11 otevřený výkop svařovaných na tupo D 140 x 12,7 mm | m | 22 |  | 0 |  |  | základní |  | 0 | 0 | 0 | 0 | 0 | 4 | K | 2 |  |  |  | ROZPOCET | 0 | 0 | 0 | 0 | 0 | 1 | 0 | 4 | 1193199286
32 | M | 28613533 | potrubí třívrstvé PE100 RC SDR11 140x12,7 dl 12m | m | 22.33 |  | 0 |  |  | základní |  | 0 | 0.00513 | 0.11455 | 0 | 0 | 8 | M | 2 |  |  |  | ROZPOCET | 0 | 0 | 0 | 0 | 0 | 1 | 0 | 4 | 290484084
| P |  | Poznámka k položce: s ochranným pláštěm | [14 empty] | P | 2
| VV |  | 22*1,015 'Přepočtené koeficientem množství |  | 22.33 | [12 empty] | VV | 2 | 2 | False | 1 | ROZPOCET
33 | K | 892233922 | Proplach vodovodního potrubí jednoduchý DN od 40 do 70 při opravách | m | 12 |  | 0 |  |  | základní |  | 0 | 0 | 0 | 0 | 0 | 4 | K | 2 |  |  |  | ROZPOCET | 0 | 0 | 0 | 0 | 0 | 1 | 0 | 4 | -73271639
34 | K | 892241111 | Tlaková zkouška vodou potrubí do 80 | m | 28.1 |  | 0 |  |  | základní |  | 0 | 0 | 0 | 0 | 0 | 4 | K | 2 |  |  |  | ROZPOCET | 0 | 0 | 0 | 0 | 0 | 1 | 0 | 4 | -443327286
| VV |  | 12+16,1 |  | 28.1 | [12 empty] | VV | 2 | 2 | True | 1 | ROZPOCET
35 | K | 892271111 | Tlaková zkouška vodou potrubí DN 100 nebo 125 | m | 22 |  | 0 |  |  | základní |  | 0 | 0 | 0 | 0 | 0 | 4 | K | 2 |  |  |  | ROZPOCET | 0 | 0 | 0 | 0 | 0 | 1 | 0 | 4 | -1947844611
36 | K | 892273922 | Proplach vodovodního potrubí jednoduchý DN od 80 do 125 při opravách | m | 38.1 |  | 0 |  |  | základní |  | 0 | 0 | 0 | 0 | 0 | 4 | K | 2 |  |  |  | ROZPOCET | 0 | 0 | 0 | 0 | 0 | 1 | 0 | 4 | -634174718
| P |  | Poznámka k položce: proplach suchovodu | [14 empty] | P | 2
| VV |  | 16,1+22 |  | 38.1 | [12 empty] | VV | 2 | 2 | True | 1 | ROZPOCET
37 | K | 894411311 | Osazení betonových nebo železobetonových dílců pro šachty skruží rovných | kus | 1 |  | 0 |  |  | základní |  | 0 | 0.01019 | 0.01019 | 0 | 0 | 4 | K | 2 |  |  |  | ROZPOCET | 0 | 0 | 0 | 0 | 0 | 1 | 0 | 4 | 1897712906
38 | M | 59224070 | skruž betonová DN 1000x1000 PS, 100x100x12cm | kus | 1.01 |  | 0 |  |  | základní |  | 0 | 1.054 | 1.0645 | 0 | 0 | 8 | M | 2 |  |  |  | ROZPOCET | 0 | 0 | 0 | 0 | 0 | 1 | 0 | 4 | -1490794671
| VV |  | 1*1,01 'Přepočtené koeficientem množství |  | 1.01 | [12 empty] | VV | 2 | 2 | False | 1 | ROZPOCET
39 | K | 894412411 | Osazení betonových nebo železobetonových dílců pro šachty skruží přechodových | kus | 1 |  | 0 |  |  | základní |  | 0 | 0.01248 | 0.01248 | 0 | 0 | 4 | K | 2 |  |  |  | ROZPOCET | 0 | 0 | 0 | 0 | 0 | 1 | 0 | 4 | -741949401
40 | M | 59224167 | skruž betonová přechodová 62,5/100x60x12cm, stupadla poplastovaná | kus | 1.01 |  | 0 |  |  | základní |  | 0 | 0.548 | 0.55348 | 0 | 0 | 8 | M | 2 |  |  |  | ROZPOCET | 0 | 0 | 0 | 0 | 0 | 1 | 0 | 4 | -516754488
| VV |  | 1*1,01 'Přepočtené koeficientem množství |  | 1.01 | [12 empty] | VV | 2 | 2 | False | 1 | ROZPOCET
41 | K | 894414111 | Osazení betonových nebo železobetonových dílců pro šachty skruží základových (dno) | kus | 1 |  | 0 |  |  | základní |  | 0 | 0.02854 | 0.02854 | 0 | 0 | 4 | K | 2 |  |  |  | ROZPOCET | 0 | 0 | 0 | 0 | 0 | 1 | 0 | 4 | -1115049228
42 | M | 59224339 | dno betonové šachty kanalizační přímé 100x100x60cm | kus | 1.01 |  | 0 |  |  | základní |  | 0 | 2.1 | 2.121 | 0 | 0 | 8 | M | 2 |  |  |  | ROZPOCET | 0 | 0 | 0 | 0 | 0 | 1 | 0 | 4 | -607204321
| VV |  | 1*1,01 'Přepočtené koeficientem množství |  | 1.01 | [12 empty] | VV | 2 | 2 | False | 1 | ROZPOCET
43 | K | 894414211 | Osazení betonových nebo železobetonových dílců pro šachty desek zákrytových | kus | 1 |  | 0 |  |  | základní |  | 0 | 0.03927 | 0.03927 | 0 | 0 | 4 | K | 2 |  |  |  | ROZPOCET | 0 | 0 | 0 | 0 | 0 | 1 | 0 | 4 | 2064380491
44 | M | 59224075 | deska betonová zákrytová k ukončení šachet 1000/625x200mm | kus | 1.01 |  | 0 |  |  | základní |  | 0 | 0.521 | 0.52621 | 0 | 0 | 8 | M | 2 |  |  |  | ROZPOCET | 0 | 0 | 0 | 0 | 0 | 1 | 0 | 4 | -445245552
| VV |  | 1*1,01 'Přepočtené koeficientem množství |  | 1.01 | [12 empty] | VV | 2 | 2 | False | 1 | ROZPOCET
45 | K | 899104112 | Osazení poklopů litinových nebo ocelových včetně rámů pro třídu zatížení D400, E600 | kus | 1 |  | 0 |  |  | základní |  | 0 | 0.21734 | 0.21734 | 0 | 0 | 4 | K | 2 |  |  |  | ROZPOCET | 0 | 0 | 0 | 0 | 0 | 1 | 0 | 4 | -1766044599
46 | M | 59224660 | poklop šachtový betonová výplň+litina 785(610)x16mm D400 bez odvětrání | kus | 1 |  | 0 |  |  | základní |  | 0 | 0.162 | 0.162 | 0 | 0 | 8 | M | 2 |  |  |  | ROZPOCET | 0 | 0 | 0 | 0 | 0 | 1 | 0 | 4 | -534779631
47 | K | 899721112 | Signalizační vodič nad potrubí, dodávka + montáž | m | 38.1 |  | 0 |  |  | základní |  | 0 | 0 | 0 | 0 | 0 | 4 | K | 2 |  |  |  | ROZPOCET | 0 | 0 | 0 | 0 | 0 | 1 | 0 | 4 | 844276133
48 | K | 899722111 | Krytí potrubí z plastů výstražnou fólií z PVC 20 cm | m | 38.1 |  | 0 |  |  | základní |  | 0 | 6e-05 | 0.002286 | 0 | 0 | 4 | K | 2 |  |  |  | ROZPOCET | 0 | 0 | 0 | 0 | 0 | 1 | 0 | 4 | -1804224208
49 | K | R - 01.8.2 | Dodávka a osazení Parshalova žlabu P3 do šachty | kpl | 1 |  | 0 |  |  | základní |  | 0 | 0 | 0 | 0 | 0 | 4 | K | 2 |  |  |  | ROZPOCET | 0 | 0 | 0 | 0 | 0 | 1 | 0 | 4 | -544938793
50 | K | 857242122 | Montáž litinových tvarovek jednoosých přírubových otevřený výkop DN 80 | kus | 2 |  | 0 |  |  | základní |  | 0 | 0.00167 | 0.00334 | 0 | 0 | 4 | K | 2 |  |  |  | ROZPOCET | 0 | 0 | 0 | 0 | 0 | 1 | 0 | 4 | 104410017
51 | M | 40008009016 | PŘÍRUBA S2000 80/90 | kus | 2 |  | 0 |  |  | základní |  | 0 | 0.00504 | 0.01008 | 0 | 0 | 8 | M | 2 |  |  |  | ROZPOCET | 0 | 0 | 0 | 0 | 0 | 1 | 0 | 4 | -257870571
52 | K | 857312122 | Montáž litinových tvarovek jednoosých přírubových otevřený výkop DN 150 | kus | 2 |  | 0 |  |  | základní |  | 0 | 0.00296 | 0.00592 | 0 | 0 | 4 | K | 2 |  |  |  | ROZPOCET | 0 | 0 | 0 | 0 | 0 | 1 | 0 | 4 | -1903511525
53 | M | 40012514016 | PŘÍRUBA S2000 125/140 | kus | 2 |  | 0 |  |  | základní |  | 0 | 0.00853 | 0.01706 | 0 | 0 | 8 | M | 2 |  |  |  | ROZPOCET | 0 | 0 | 0 | 0 | 0 | 1 | 0 | 4 | -1990937615
54 | K | 877241201 | Montáž oblouků svařovaných na tupo na vodovodním potrubí z PE trub d 90 | kus | 8 |  | 0 |  |  | základní |  | 0 | 0 | 0 | 0 | 0 | 4 | K | 2 |  |  |  | ROZPOCET | 0 | 0 | 0 | 0 | 0 | 1 | 0 | 4 | -1274965191
55 | M | FFD50813W | Oblouk 45° PE100 RC SDR17 90 | kus | 8 |  | 0 |  |  | základní |  | 0 | 0.0009 | 0.0072 | 0 | 0 | 8 | M | 2 |  |  |  | ROZPOCET | 0 | 0 | 0 | 0 | 0 | 1 | 0 | 4 | 2144540140
| P |  | Poznámka k položce: PE100RC tvarovka, svařování na tupo, barva černá - Oblouk 45° PE100 RC SDR17 90 | [14 empty] | P | 2
56 | K | 877291201 | Montáž oblouků svařovaných na tupo na vodovodním potrubí z PE trub d 140 | kus | 10 |  | 0 |  |  | základní |  | 0 | 0 | 0 | 0 | 0 | 4 | K | 2 |  |  |  | ROZPOCET | 0 | 0 | 0 | 0 | 0 | 1 | 0 | 4 | 1788424267
57 | M | FFD51016W | Oblouk 45° PE100 RC SDR11 140 | kus | 10 |  | 0 |  |  | základní |  | 0 | 0.0051 | 0.051 | 0 | 0 | 8 | M | 2 |  |  |  | ROZPOCET | 0 | 0 | 0 | 0 | 0 | 1 | 0 | 4 | -1324953305
| P |  | Poznámka k položce: PE100RC tvarovka, svařování na tupo, barva černá - Oblouk 45° PE100 RC SDR11 140 | [14 empty] | P | 2
| D | 9 | Ostatní konstrukce a práce, bourání |  |  |  | 0 |  |  |  |  | 0 |  | 0.00132 |  | 0 | 1 | D | 1 |  |  |  | ROZPOCET | [6 empty] | 0
58 | K | 919735125 | Řezání stávajícího betonového krytu hl do 250 mm | m | 12 |  | 0 |  |  | základní |  | 0 | 0.00011 | 0.00132 | 0 | 0 | 4 | K | 2 |  |  |  | ROZPOCET | 0 | 0 | 0 | 0 | 0 | 1 | 0 | 4 | 853772544
| VV |  | 2*6 |  | 12 | [12 empty] | VV | 2 | 2 | True | 1 | ROZPOCET
| D | 997 | Přesun sutě |  |  |  | 0 |  |  |  |  | 0 |  | 0 |  | 0 | 1 | D | 1 |  |  |  | ROZPOCET | [6 empty] | 0
59 | K | 997221551 | Vodorovná doprava suti ze sypkých materiálů do 1 km | t | 5.166 |  | 0 |  |  | základní |  | 0 | 0 | 0 | 0 | 0 | 4 | K | 2 |  |  |  | ROZPOCET | 0 | 0 | 0 | 0 | 0 | 1 | 0 | 4 | 773018057
60 | K | 997221569 | Příplatek ZKD 1 km u vodorovné dopravy suti z kusových materiálů | t | 149.814 |  | 0 |  |  | základní |  | 0 | 0 | 0 | 0 | 0 | 4 | K | 2 |  |  |  | ROZPOCET | 0 | 0 | 0 | 0 | 0 | 1 | 0 | 4 | 1282270434
| VV |  | 5,166*29 'Přepočtené koeficientem množství |  | 149.814 | [12 empty] | VV | 2 | 2 | False | 1 | ROZPOCET
61 | K | 997221615 | Poplatek za uložení na skládce (skládkovné) stavebního odpadu betonového kód odpadu 17 01 01 | t | 2.73 |  | 0 |  |  | základní |  | 0 | 0 | 0 | 0 | 0 | 4 | K | 2 |  |  |  | ROZPOCET | 0 | 0 | 0 | 0 | 0 | 1 | 0 | 4 | -1855910333
62 | K | 997221655 | Poplatek za uložení na skládce (skládkovné) zeminy a kamení kód odpadu 17 05 04 | t | 2.436 |  | 0 |  |  | základní |  | 0 | 0 | 0 | 0 | 0 | 4 | K | 2 |  |  |  | ROZPOCET | 0 | 0 | 0 | 0 | 0 | 1 | 0 | 4 | -1616179312
| D | 998 | Přesun hmot |  |  |  | 0 |  |  |  |  | 0 |  | 0 |  | 0 | 1 | D | 1 |  |  |  | ROZPOCET | [6 empty] | 0
63 | K | 998276101 | Přesun hmot pro trubní vedení z trub z plastických hmot otevřený výkop | t | 10.177 |  | 0 |  |  | základní |  | 0 | 0 | 0 | 0 | 0 | 4 | K | 2 |  |  |  | ROZPOCET | 0 | 0 | 0 | 0 | 0 | 1 | 0 | 4 | 707353825
| D | PSV | Práce a dodávky PSV |  |  |  | 0 |  |  |  |  | 0 |  | 0.0009106 |  | 0 | 2 | D | 0 |  |  |  | ROZPOCET | [6 empty] | 0
| D | 713 | Izolace tepelné |  |  |  | 0 |  |  |  |  | 0 |  | 0.0009106 |  | 0 | 2 | D | 1 |  |  |  | ROZPOCET | [6 empty] | 0
64 | K | 713411111 | Montáž izolace tepelné potrubí pásy nebo rohožemi bez úpravy staženými drátem 1x | m2 | 0.314 |  | 0 |  |  | základní |  | 0 | 0.0001 | 3.14e-05 | 0 | 0 | 16 | K | 2 |  |  |  | ROZPOCET | 0 | 0 | 0 | 0 | 0 | 1 | 0 | 16 | -1310785514
| VV |  | 2*3,14*0,05*1 |  | 0.314 | [12 empty] | VV | 2 | 2 | True | 1 | ROZPOCET
65 | M | 63152099 | pás tepelně izolační univerzální λ=0,033 tl 100mm | m2 | 0.314 |  | 0 |  |  | základní |  | 0 | 0.0028 | 0.0008792 | 0 | 0 | 32 | M | 2 |  |  |  | ROZPOCET | 0 | 0 | 0 | 0 | 0 | 1 | 0 | 16 | 1462201427
| VV |  | 0,142727272727273*2,2 'Přepočtené koeficientem množství |  | 0.314 | [12 empty] | VV | 2 | 2 | False | 1 | ROZPOCET
66 | K | 998713101 | Přesun hmot tonážní pro izolace tepelné v objektech v do 6 m | t | 0.001 |  | 0 |  |  | základní |  | 0 | 0 | 0 | 0 | 0 | 16 | K | 2 |  |  |  | ROZPOCET | 0 | 0 | 0 | 0 | 0 | 1 | 0 | 16 | 500369839

## SO_08 - Oplocení
{9d19b582-77f3-4c6f-9e6c-4770ae5fb24e}
2
| KRYCÍ LIST SOUPISU PRACÍ | [7 empty] | v --- níže se nacházejí doplnkové a pomocné údaje k sestavám --- v | [8 empty] | False
Stavba:
Intenzifikace a zkapacitnění ČOV Klášterec nad Orlicí
Objekt:
SO_08 - Oplocení
| KSO: |  |  |  |  | CC-CZ:
| Místo: |  |  |  |  | Datum: | 17. 5. 2021
| Zadavatel: |  |  |  |  | IČ:
DIČ:
| Uchazeč: |  |  |  |  | IČ: | Vyplň údaj
|  | Vyplň údaj |  |  |  | DIČ: | Vyplň údaj
| Projektant: |  |  |  |  | IČ:
|  | Ing. Jiří Forejtek |  |  |  | DIČ:
| Zpracovatel: |  |  |  |  | IČ:
|  | VIS s.r.o. Hradec Králové, Dita Paštová |  |  |  | DIČ:
Poznámka:
| Cena bez DPH | [5 empty] | 0
|  |  | Základ daně |  |  | Sazba daně | Výše daně
| DPH | základní | 0 |  |  | 21% | 0
|  | snížená | 0 |  |  | 15% | 0
|  | zákl. přenesená | 0 |  |  | 21% | 0
|  | sníž. přenesená | 0 |  |  | 15% | 0
|  | nulová | 0 |  |  | 0% | 0
| Cena s DPH |  |  | v | CZK |  | 0
| Projektant |  |  | Zpracovatel
| Datum a podpis: |  | Razítko | Datum a podpis: |  |  | Razítko
| Objednavatel |  |  | Uchazeč
| Datum a podpis: |  | Razítko | Datum a podpis: |  |  | Razítko
REKAPITULACE ČLENĚNÍ SOUPISU PRACÍ
Stavba:
Intenzifikace a zkapacitnění ČOV Klášterec nad Orlicí
Objekt:
SO_08 - Oplocení
Místo: | [5 empty] | Datum: | 17. 5. 2021
Zadavatel: | [5 empty] | Projektant: | Ing. Jiří Forejtek
Uchazeč: |  |  | Vyplň údaj |  |  | Zpracovatel: | VIS s.r.o. Hradec Králové, Dita Paštová
Kód dílu - Popis | [6 empty] | Cena celkem [CZK]
Náklady ze soupisu prací | [6 empty] | 0 | [11 empty] | -1
| HSV - Práce a dodávky HSV | [5 empty] | 0
| 1 - Zemní práce | [5 empty] | 0
| 2 - Zakládání | [5 empty] | 0
| 3 - Svislé a kompletní konstrukce | [5 empty] | 0
| 9 - Ostatní konstrukce a práce, bourání | [5 empty] | 0
| 99 - Přesun hmot | [5 empty] | 0
| 997 - Přesun sutě | [5 empty] | 0
SOUPIS PRACÍ
Stavba:
Intenzifikace a zkapacitnění ČOV Klášterec nad Orlicí
Objekt:
SO_08 - Oplocení
Místo: | [5 empty] | Datum: | 17. 5. 2021
Zadavatel: | [5 empty] | Projektant: | Ing. Jiří Forejtek
Uchazeč: |  |  | Vyplň údaj |  |  | Zpracovatel: | VIS s.r.o. Hradec Králové, Dita Paštová
PČ | Typ | Kód | Popis | MJ | Množství | J.cena [CZK] | Cena celkem [CZK] | Cenová soustava |  | DPH | J. Nh [h] | Nh celkem [h] | J. hmotnost [t] | Hmotnost celkem [t] | J. suť [t] | Suť Celkem [t]
Náklady soupisu celkem | [6 empty] | 0 |  |  |  |  | 0 |  | 65.6137 |  | 32.4568 |  | D | -1 | [10 empty] | 0
| D | HSV | Práce a dodávky HSV |  |  |  | 0 |  |  |  |  | 0 |  | 65.6137 |  | 32.4568 | 1 | D | 0 |  |  |  | ROZPOCET | [6 empty] | 0
| D | 1 | Zemní práce |  |  |  | 0 |  |  |  |  | 0 |  | 0 |  | 11.55 | 1 | D | 1 |  |  |  | ROZPOCET | [6 empty] | 0
1 | K | 113107131 | Odstranění podkladu z betonu prostého tl 150 mm ručně | m2 | 4 |  | 0 |  |  | základní |  | 0 | 0 | 0 | 0.325 | 1.3 | 4 | K | 2 |  |  |  | ROZPOCET | 0 | 0 | 0 | 0 | 0 | 1 | 0 | 4 | -1674470840
| VV |  | "25 ks sloupků u opěrné zdi" | [14 empty] | VV | 2 | 1 | True | 0 | ROZPOCET
| VV |  | 25*0,4*0,4 |  | 4 | [12 empty] | VV | 2 | 2 | True | 1 | ROZPOCET
2 | K | 113202111 | Vytrhání obrub krajníků obrubníků stojatých | m | 50 |  | 0 |  |  | základní |  | 0 | 0 | 0 | 0.205 | 10.25 | 4 | K | 2 |  |  |  | ROZPOCET | 0 | 0 | 0 | 0 | 0 | 1 | 0 | 4 | 1053215137
| VV |  | 75/3*2 |  | 50 | [12 empty] | VV | 2 | 2 | True | 1 | ROZPOCET
3 | K | 131212532 | Hloubení jamek objem do 0,5 m3 v nesoudržných horninách třídy těžitelnosti I, skupiny 3 ručně | m3 | 1.35 |  | 0 |  |  | základní |  | 0 | 0 | 0 | 0 | 0 | 4 | K | 2 |  |  |  | ROZPOCET | 0 | 0 | 0 | 0 | 0 | 1 | 0 | 4 | -1224161732
| VV |  | 25*0,3*0,3*0,6 |  | 1.35 | [12 empty] | VV | 2 | 2 | True | 1 | ROZPOCET
4 | K | 131252502 | Hloubení jamek do 0,5 m3 v hornině třídy těžitelnosti I, skupiny 1 až 3 strojně | m3 | 5.238 |  | 0 |  |  | základní |  | 0 | 0 | 0 | 0 | 0 | 4 | K | 2 |  |  |  | ROZPOCET | 0 | 0 | 0 | 0 | 0 | 1 | 0 | 4 | -293628220
| VV |  | (99+9+6-25)*0,3*0,3*0,6 |  | 4.806 | [12 empty] | VV | 2 | 2 | True | 0 | ROZPOCET
| VV |  | 6*0,3*0,3*0,8 |  | 0.432 | [12 empty] | VV | 2 | 2 | True | 0 | ROZPOCET
| VV |  | Součet |  | 5.238 | [12 empty] | VV | 2 | 4 | True | 1 | ROZPOCET
5 | K | 162751117 | Vodorovné přemístění do 10000 m výkopku/sypaniny z horniny třídy těžitelnosti I, skupiny 1 až 3 | m3 | 6.588 |  | 0 |  |  | základní |  | 0 | 0 | 0 | 0 | 0 | 4 | K | 2 |  |  |  | ROZPOCET | 0 | 0 | 0 | 0 | 0 | 1 | 0 | 4 | 470002019
| VV |  | 1,35+5,238 |  | 6.588 | [12 empty] | VV | 2 | 2 | True | 1 | ROZPOCET
6 | K | 162751119 | Příplatek k vodorovnému přemístění výkopku/sypaniny z horniny třídy těžitelnosti I, skupiny 1 až 3 ZKD 1000 m přes 10000 m | m3 | 32.94 |  | 0 |  |  | základní |  | 0 | 0 | 0 | 0 | 0 | 4 | K | 2 |  |  |  | ROZPOCET | 0 | 0 | 0 | 0 | 0 | 1 | 0 | 4 | -530253284
| VV |  | 6,588*5 'Přepočtené koeficientem množství |  | 32.94 | [12 empty] | VV | 2 | 2 | False | 1 | ROZPOCET
7 | K | 171251201 | Uložení sypaniny na skládky nebo meziskládky | m3 | 6.588 |  | 0 |  |  | základní |  | 0 | 0 | 0 | 0 | 0 | 4 | K | 2 |  |  |  | ROZPOCET | 0 | 0 | 0 | 0 | 0 | 1 | 0 | 4 | -1714095121
8 | K | 171201221 | Poplatek za uložení na skládce (skládkovné) zeminy a kamení kód odpadu 17 05 04 | t | 9.223 |  | 0 |  |  | základní |  | 0 | 0 | 0 | 0 | 0 | 4 | K | 2 |  |  |  | ROZPOCET | 0 | 0 | 0 | 0 | 0 | 1 | 0 | 4 | 1407163264
| VV |  | 6,588*1,4 'Přepočtené koeficientem množství |  | 9.223 | [12 empty] | VV | 2 | 2 | False | 1 | ROZPOCET
| D | 2 | Zakládání |  |  |  | 0 |  |  |  |  | 0 |  | 14.1337 |  | 0 | 1 | D | 1 |  |  |  | ROZPOCET | [6 empty] | 0
9 | K | 275313511 | Základové patky z betonu tř. C 12/15 | m3 | 6.264 |  | 0 |  |  | základní |  | 0 | 2.2563 | 14.1337 | 0 | 0 | 4 | K | 2 |  |  |  | ROZPOCET | 0 | 0 | 0 | 0 | 0 | 1 | 0 | 4 | 268781620
| VV |  | 108*0,3*0,3*0,6 |  | 5.832 | [12 empty] | VV | 2 | 2 | True | 0 | ROZPOCET
| VV |  | 6*0,3*0,3*0,8 |  | 0.432 | [12 empty] | VV | 2 | 2 | True | 0 | ROZPOCET
| VV |  | Součet |  | 6.264 | [12 empty] | VV | 2 | 4 | True | 1 | ROZPOCET
| D | 3 | Svislé a kompletní konstrukce |  |  |  | 0 |  |  |  |  | 0 |  | 39.63 |  | 0 | 1 | D | 1 |  |  |  | ROZPOCET | [6 empty] | 0
10 | M | 15619210 | krytka plastová D 38/48mm | kus | 108 |  | 0 |  |  | základní |  | 0 | 1e-05 | 0.00108 | 0 | 0 | 8 | M | 2 |  |  |  | ROZPOCET | 0 | 0 | 0 | 0 | 0 | 1 | 0 | 4 | 1669688579
11 | M | 15619210.1 | krytka plastová D 152 mm | kus | 6 |  | 0 |  |  | základní |  | 0 | 1e-05 | 6e-05 | 0 | 0 | 8 | M | 2 |  |  |  | ROZPOCET | 0 | 0 | 0 | 0 | 0 | 1 | 0 | 4 | 211891051
12 | K | 338171123 | Osazování sloupků a vzpěr plotových ocelových v do 2,60 m se zabetonováním | kus | 162 |  | 0 |  |  | základní |  | 0 | 0.17489 | 28.3322 | 0 | 0 | 4 | K | 2 |  |  |  | ROZPOCET | 0 | 0 | 0 | 0 | 0 | 1 | 0 | 4 | 1988371963
13 | M | 55342256.1 | sloupek plotový průběžný Pz a komaxitový 2750/48x1,5mm | kus | 99 |  | 0 |  |  | základní |  | 0 | 0.0037 | 0.3663 | 0 | 0 | 8 | M | 2 |  |  |  | ROZPOCET | 0 | 0 | 0 | 0 | 0 | 1 | 0 | 4 | 1814812014
14 | M | 55342264.1 | sloupek plotový rohový Pz a komaxitový 2750/60x4mm | kus | 9 |  | 0 |  |  | základní |  | 0 | 0.0047 | 0.0423 | 0 | 0 | 8 | M | 2 |  |  |  | ROZPOCET | 0 | 0 | 0 | 0 | 0 | 1 | 0 | 4 | -965666114
15 | M | 55342273 | vzpěra plotová Pz 2000/38x1,5mm | kus | 48 |  | 0 |  |  | základní |  | 0 | 0 | 0 | 0 | 0 | 8 | M | 2 |  |  |  | ROZPOCET | 0 | 0 | 0 | 0 | 0 | 1 | 0 | 4 | -1400001549
16 | M | 55342150.1 | plotový sloupek povrchová úprava Pz a komaxitový 2750/152x4 mm | kus | 6 |  | 0 |  |  | základní |  | 0 | 0.0024 | 0.0144 | 0 | 0 | 8 | M | 2 |  |  |  | ROZPOCET | 0 | 0 | 0 | 0 | 0 | 1 | 0 | 4 | -1147315859
17 | K | 348101130 | Osazení vrat a vrátek k oplocení na sloupky zděné nebo betonové plochy do 6 m2 | kus | 5 |  | 0 |  |  | základní |  | 0 | 0 | 0 | 0 | 0 | 4 | K | 2 |  |  |  | ROZPOCET | 0 | 0 | 0 | 0 | 0 | 1 | 0 | 4 | -1081750400
18 | M | R - 08.3.1 | ocelová dvoukřídlá vrata s dálkovým ovládáním, š. 4,0 m, v. křídla 2 m, D+M | kus | 1 |  | 0 |  |  | základní |  | 0 | 0 | 0 | 0 | 0 | 8 | M | 2 |  |  |  | ROZPOCET | 0 | 0 | 0 | 0 | 0 | 1 | 0 | 4 | -1009746436
19 | M | R - 08.3.2 | ocelová dvoukřídlá vrata s ručním ovládání a bezpečnostním zámkem, š. 3,0 m, v. křídla 2 m, D+M | kus | 1 |  | 0 |  |  | základní |  | 0 | 0 | 0 | 0 | 0 | 8 | M | 2 |  |  |  | ROZPOCET | 0 | 0 | 0 | 0 | 0 | 1 | 0 | 4 | 1224809059
20 | M | R - 08.3.3 | ocelová vstupní branka s bezpečnostním zámkem, š. 1,0 m, v. křídla 2 m, D+M | kus | 1 |  | 0 |  |  | základní |  | 0 | 0 | 0 | 0 | 0 | 8 | M | 2 |  |  |  | ROZPOCET | 0 | 0 | 0 | 0 | 0 | 1 | 0 | 4 | -1112426812
21 | K | 348121221 | Osazení podhrabových desek délky do 3 m na ocelové plotové sloupky | kus | 108 |  | 0 |  |  | základní |  | 0 | 0.0004 | 0.0432 | 0 | 0 | 4 | K | 2 |  |  |  | ROZPOCET | 0 | 0 | 0 | 0 | 0 | 1 | 0 | 4 | -1055593158
22 | M | 59233120 | deska plotová betonová 2900x50x290mm | kus | 109.08 |  | 0 |  |  | základní |  | 0 | 0.096 | 10.4717 | 0 | 0 | 8 | M | 2 |  |  |  | ROZPOCET | 0 | 0 | 0 | 0 | 0 | 1 | 0 | 4 | -46207485
| VV |  | 108*1,01 'Přepočtené koeficientem množství |  | 109.08 | [12 empty] | VV | 2 | 2 | False | 1 | ROZPOCET
23 | K | 348401130 | Montáž oplocení ze strojového pletiva s napínacími dráty výšky do 2,0 m | m | 260 |  | 0 |  |  | základní |  | 0 | 0 | 0 | 0 | 0 | 4 | K | 2 |  |  |  | ROZPOCET | 0 | 0 | 0 | 0 | 0 | 1 | 0 | 4 | 1895627684
24 | M | 31327505 | pletivo drátěné plastifikované se čtvercovými oky 50/2,7 mm v 1600mm | m | 260 |  | 0 |  |  | základní |  | 0 | 0.0012 | 0.312 | 0 | 0 | 8 | M | 2 |  |  |  | ROZPOCET | 0 | 0 | 0 | 0 | 0 | 1 | 0 | 4 | 893134861
25 | M | 31478001 | drát ostnatý D 2mm | m | 260 |  | 0 |  |  | základní |  | 0 | 0.0001 | 0.026 | 0 | 0 | 8 | M | 2 |  |  |  | ROZPOCET | 0 | 0 | 0 | 0 | 0 | 1 | 0 | 4 | 546195059
26 | M | 15619100 | drát poplastovaný kruhový napínací 2,5/3,5mm | m | 520 |  | 0 |  |  | základní |  | 0 | 4e-05 | 0.0208 | 0 | 0 | 8 | M | 2 |  |  |  | ROZPOCET | 0 | 0 | 0 | 0 | 0 | 1 | 0 | 4 | -1932428313
| D | 9 | Ostatní konstrukce a práce, bourání |  |  |  | 0 |  |  |  |  | 0 |  | 11.85 |  | 20.9068 | 1 | D | 1 |  |  |  | ROZPOCET | [6 empty] | 0
27 | K | 916131213 | Osazení silničního obrubníku betonového stojatého s boční opěrou do lože z betonu prostého | m | 50 |  | 0 |  |  | základní |  | 0 | 0.1554 | 7.77 | 0 | 0 | 4 | K | 2 |  |  |  | ROZPOCET | 0 | 0 | 0 | 0 | 0 | 1 | 0 | 4 | -77485084
| P |  | Poznámka k položce: beton C 16/20 | [14 empty] | P | 2
28 | M | 59217031 | obrubník betonový silniční 1000x150x250mm | m | 51 |  | 0 |  |  | základní |  | 0 | 0.08 | 4.08 | 0 | 0 | 8 | M | 2 |  |  |  | ROZPOCET | 0 | 0 | 0 | 0 | 0 | 1 | 0 | 4 | 1509851561
| VV |  | 50*1,02 'Přepočtené koeficientem množství |  | 51 | [12 empty] | VV | 2 | 2 | False | 1 | ROZPOCET
29 | K | 966071711 | Bourání sloupků a vzpěr plotových ocelových do 2,5 m zabetonovaných | kus | 114 |  | 0 |  |  | základní |  | 0 | 0 | 0 | 0.165 | 18.81 | 4 | K | 2 |  |  |  | ROZPOCET | 0 | 0 | 0 | 0 | 0 | 1 | 0 | 4 | 527102726
30 | K | 966071822 | Rozebrání oplocení z drátěného pletiva se čtvercovými oky výšky do 2,0 m | m | 260 |  | 0 |  |  | základní |  | 0 | 0 | 0 | 0.00248 | 0.6448 | 4 | K | 2 |  |  |  | ROZPOCET | 0 | 0 | 0 | 0 | 0 | 1 | 0 | 4 | 1337775341
31 | K | 966073810 | Rozebrání vrat a vrátek k oplocení plochy do 2 m2 | kus | 1 |  | 0 |  |  | základní |  | 0 | 0 | 0 | 0.192 | 0.192 | 4 | K | 2 |  |  |  | ROZPOCET | 0 | 0 | 0 | 0 | 0 | 1 | 0 | 4 | 953443350
32 | K | 966073811 | Rozebrání vrat a vrátek k oplocení plochy do 6 m2 | kus | 6 |  | 0 |  |  | základní |  | 0 | 0 | 0 | 0.21 | 1.26 | 4 | K | 2 |  |  |  | ROZPOCET | 0 | 0 | 0 | 0 | 0 | 1 | 0 | 4 | 155057724
33 | K | R - 08.9.1 | Ztížené podmínky pro vykopání jamek pro sloupky podél opěrné zdi s uvedením povrchu do původního stavu | kpl | 25 |  | 0 |  |  | základní |  | 0 | 0 | 0 | 0 | 0 | 4 | K | 2 |  |  |  | ROZPOCET | 0 | 0 | 0 | 0 | 0 | 1 | 0 | 4 | -1722870576
34 | K | R - 08.9.2 | Dořezy podhrabových desek | kpl | 16 |  | 0 |  |  | základní |  | 0 | 0 | 0 | 0 | 0 | 4 | K | 2 |  |  |  | ROZPOCET | 0 | 0 | 0 | 0 | 0 | 1 | 0 | 4 | -1657517463
| D | 99 | Přesun hmot |  |  |  | 0 |  |  |  |  | 0 |  | 0 |  | 0 | 1 | D | 1 |  |  |  | ROZPOCET | [6 empty] | 0
35 | K | 998232110.1 | Přesun hmot pro oplocení z pletiva v do 3 m | t | 65.614 |  | 0 |  |  | základní |  | 0 | 0 | 0 | 0 | 0 | 4 | K | 2 |  |  |  | ROZPOCET | 0 | 0 | 0 | 0 | 0 | 1 | 0 | 4 | 2146656651
| D | 997 | Přesun sutě |  |  |  | 0 |  |  |  |  | 0 |  | 0 |  | 0 | 1 | D | 1 |  |  |  | ROZPOCET | [6 empty] | 0
36 | K | 997013501 | Odvoz suti a vybouraných hmot na skládku nebo meziskládku do 1 km se složením | t | 32.457 |  | 0 |  |  | základní |  | 0 | 0 | 0 | 0 | 0 | 4 | K | 2 |  |  |  | ROZPOCET | 0 | 0 | 0 | 0 | 0 | 1 | 0 | 4 | -1952470498
37 | K | 997013509 | Příplatek k odvozu suti a vybouraných hmot na skládku ZKD 1 km přes 1 km | t | 616.683 |  | 0 |  |  | základní |  | 0 | 0 | 0 | 0 | 0 | 4 | K | 2 |  |  |  | ROZPOCET | 0 | 0 | 0 | 0 | 0 | 1 | 0 | 4 | -583199997
| VV |  | 32,457*19 'Přepočtené koeficientem množství |  | 616.683 | [12 empty] | VV | 2 | 2 | False | 1 | ROZPOCET
38 | K | 997013631 | Poplatek za uložení na skládce (skládkovné) stavebního odpadu směsného kód odpadu 17 09 04 | t | 32.457 |  | 0 |  |  | základní |  | 0 | 0 | 0 | 0 | 0 | 4 | K | 2 |  |  |  | ROZPOCET | 0 | 0 | 0 | 0 | 0 | 1 | 0 | 4 | 1797753361

## VRN - Vedlejší rozpočtové...
{d34275c7-2c83-477a-ae2d-6854c190712f}
2
| KRYCÍ LIST SOUPISU PRACÍ | [7 empty] | v --- níže se nacházejí doplnkové a pomocné údaje k sestavám --- v | [8 empty] | False
Stavba:
Intenzifikace a zkapacitnění ČOV Klášterec nad Orlicí
Objekt:
VRN - Vedlejší rozpočtové náklady
| KSO: |  |  |  |  | CC-CZ:
| Místo: |  |  |  |  | Datum: | 17. 5. 2021
| Zadavatel: |  |  |  |  | IČ:
DIČ:
| Uchazeč: |  |  |  |  | IČ: | Vyplň údaj
|  | Vyplň údaj |  |  |  | DIČ: | Vyplň údaj
| Projektant: |  |  |  |  | IČ:
|  | Vodohospodářsko-inženýrské služby spol. s r.o. |  |  |  | DIČ:
| Zpracovatel: |  |  |  |  | IČ:
|  | VIS s.r.o. Hradec Králové, Dita Paštová |  |  |  | DIČ:
Poznámka:
| Cena bez DPH | [5 empty] | 0
|  |  | Základ daně |  |  | Sazba daně | Výše daně
| DPH | základní | 0 |  |  | 21% | 0
|  | snížená | 0 |  |  | 15% | 0
|  | zákl. přenesená | 0 |  |  | 21% | 0
|  | sníž. přenesená | 0 |  |  | 15% | 0
|  | nulová | 0 |  |  | 0% | 0
| Cena s DPH |  |  | v | CZK |  | 0
| Projektant |  |  | Zpracovatel
| Datum a podpis: |  | Razítko | Datum a podpis: |  |  | Razítko
| Objednavatel |  |  | Uchazeč
| Datum a podpis: |  | Razítko | Datum a podpis: |  |  | Razítko
REKAPITULACE ČLENĚNÍ SOUPISU PRACÍ
Stavba:
Intenzifikace a zkapacitnění ČOV Klášterec nad Orlicí
Objekt:
VRN - Vedlejší rozpočtové náklady
Místo: | [5 empty] | Datum: | 17. 5. 2021
Zadavatel: | [5 empty] | Projektant: | Vodohospodářsko-inženýrské služby spol. s r.o.
Uchazeč: |  |  | Vyplň údaj |  |  | Zpracovatel: | VIS s.r.o. Hradec Králové, Dita Paštová
Kód dílu - Popis | [6 empty] | Cena celkem [CZK]
Náklady ze soupisu prací | [6 empty] | 0 | [11 empty] | -1
| VRN - Vedlejší rozpočtové náklady | [5 empty] | 0
SOUPIS PRACÍ
Stavba:
Intenzifikace a zkapacitnění ČOV Klášterec nad Orlicí
Objekt:
VRN - Vedlejší rozpočtové náklady
Místo: | [5 empty] | Datum: | 17. 5. 2021
Zadavatel: | [5 empty] | Projektant: | Vodohospodářsko-inženýrské služby spol. s r.o.
Uchazeč: |  |  | Vyplň údaj |  |  | Zpracovatel: | VIS s.r.o. Hradec Králové, Dita Paštová
PČ | Typ | Kód | Popis | MJ | Množství | J.cena [CZK] | Cena celkem [CZK] | Cenová soustava |  | DPH | J. Nh [h] | Nh celkem [h] | J. hmotnost [t] | Hmotnost celkem [t] | J. suť [t] | Suť Celkem [t]
Náklady soupisu celkem | [6 empty] | 0 |  |  |  |  | 0 |  | 0 |  | 0 |  | D | -1 | [7 empty] | 0
| D | VRN | Vedlejší rozpočtové náklady |  |  |  | 0 |  |  |  |  | 0 |  | 0 |  | 0 | 5 | D | 0 | ROZPOCET | [6 empty] | 0
1 | K | 1 | Obnovení platnosti vyjádření správců dotčených sítí | kpl | 1 |  | 0 |  |  | základní |  | 0 | 0 | 0 | 0 | 0 | 512 | K | 1 | ROZPOCET | 0 | 0 | 0 | 0 | 0 | 1 | 0 | 512 | -883444631
2 | K | 2 | Zajištění souhlasu pro nakládání s vodami při čerp. vody v průběhu výstavby | kpl | 1 |  | 0 |  |  | základní |  | 0 | 0 | 0 | 0 | 0 | 512 | K | 1 | ROZPOCET | 0 | 0 | 0 | 0 | 0 | 1 | 0 | 512 | 935990520
3 | K | 3 | Další doplňující průzkumy (inženýrskogeologický,geodetický,dendrologický, atp.) | kpl | 1 |  | 0 |  |  | základní |  | 0 | 0 | 0 | 0 | 0 | 512 | K | 1 | ROZPOCET | 0 | 0 | 0 | 0 | 0 | 1 | 0 | 512 | 774864276
4 | K | 4 | Dokumentace skutečného provedení stavby v tištěných vyhotoveních v počtu 6 paré, včetně dodání v elektronicky editovatelné podobě na CD | kpl | 1 |  | 0 |  |  | základní |  | 0 | 0 | 0 | 0 | 0 | 512 | K | 1 | ROZPOCET | 0 | 0 | 0 | 0 | 0 | 1 | 0 | 512 | -718985893
5 | K | 5 | Vypracování geometrického plánu dokončené stavby v tištěných vyhotoveních v počtu 6 paré, včetně dodání v elektronicky editovatelné podobě na CD | kpl | 1 |  | 0 |  |  | základní |  | 0 | 0 | 0 | 0 | 0 | 512 | K | 1 | ROZPOCET | 0 | 0 | 0 | 0 | 0 | 1 | 0 | 512 | 65431768
6 | K | 6 | Dopracování zadávací dokumentace o konkrétní specifikace materiálů, strojů, zařízení a vyřešení s tím souvisejících detailů ve stavební a technologické části, dílenské výkresy | kpl | 1 |  | 0 |  |  | základní |  | 0 | 0 | 0 | 0 | 0 | 512 | K | 1 | ROZPOCET | 0 | 0 | 0 | 0 | 0 | 1 | 0 | 512 | -2083903720
7 | K | 7 | Detailní harmonogram výstavby | kpl | 1 |  | 0 |  |  | základní |  | 0 | 0 | 0 | 0 | 0 | 512 | K | 1 | ROZPOCET | 0 | 0 | 0 | 0 | 0 | 1 | 0 | 512 | 1764157032
8 | K | 8 | Činnost odpovědného statika, geodeta, geologa, hydrogeologa | kpl | 1 |  | 0 |  |  | základní |  | 0 | 0 | 0 | 0 | 0 | 512 | K | 1 | ROZPOCET | 0 | 0 | 0 | 0 | 0 | 1 | 0 | 512 | -1069337977
9 | K | 9 | Uvedení do provozu(zaškolení obsluhy) | kpl | 1 |  | 0 |  |  | základní |  | 0 | 0 | 0 | 0 | 0 | 512 | K | 1 | ROZPOCET | 0 | 0 | 0 | 0 | 0 | 1 | 0 | 512 | -961290384
10 | K | 10 | Revize | kpl | 1 |  | 0 |  |  | základní |  | 0 | 0 | 0 | 0 | 0 | 512 | K | 1 | ROZPOCET | 0 | 0 | 0 | 0 | 0 | 1 | 0 | 512 | 370841465
11 | K | 11 | Povodňový a havarijní plán,manipulační (provozní) řád,návody k obsluze | kpl | 1 |  | 0 |  |  | základní |  | 0 | 0 | 0 | 0 | 0 | 512 | K | 1 | ROZPOCET | 0 | 0 | 0 | 0 | 0 | 1 | 0 | 512 | -39453561
12 | K | 12 | Archeologický dozor | kpl | 1 |  | 0 |  |  | základní |  | 0 | 0 | 0 | 0 | 0 | 512 | K | 1 | ROZPOCET | 0 | 0 | 0 | 0 | 0 | 1 | 0 | 512 | 846821868
13 | K | 13 | Zařízení staveniště | kpl | 1 |  | 0 |  |  | základní |  | 0 | 0 | 0 | 0 | 0 | 512 | K | 1 | ROZPOCET | 0 | 0 | 0 | 0 | 0 | 1 | 0 | 512 | 1089079252
14 | K | 19 | Součinnost při zabezpečení kolaudace stavby a při vydání pravomocného kolaudačního rozhodnutí a kolaudaci stavby | kpl | 1 |  | 0 |  |  | základní |  | 0 | 0 | 0 | 0 | 0 | 512 | K | 1 | ROZPOCET | 0 | 0 | 0 | 0 | 0 | 1 | 0 | 512 | -1661580083
15 | K | 20 | Vytyčení stávajících sítí | kpl | 1 |  | 0 |  |  | základní |  | 0 | 0 | 0 | 0 | 0 | 512 | K | 1 | ROZPOCET | 0 | 0 | 0 | 0 | 0 | 1 | 0 | 512 | -220856945
16 | K | 21 | Geodetické vytyčení a zaměření stavby (včetně vytyčení hranic dotčených pozemků v průběhu výstavby) | kpl | 1 |  | 0 |  |  | základní |  | 0 | 0 | 0 | 0 | 0 | 512 | K | 1 | ROZPOCET | 0 | 0 | 0 | 0 | 0 | 1 | 0 | 512 | 555223899
17 | K | 22 | Zkoušky zhutnění | kpl | 1 |  | 0 |  |  | základní |  | 0 | 0 | 0 | 0 | 0 | 512 | K | 1 | ROZPOCET | 0 | 0 | 0 | 0 | 0 | 1 | 0 | 512 | 127395500
| P |  | Poznámka k položce: statické a dynamické zkoušky, viz souhrnná technická zpráva | [14 empty] | P | 1
18 | K | 24 | Kompletační činnost | kpl | 1 |  | 0 |  |  | základní |  | 0 | 0 | 0 | 0 | 0 | 512 | K | 1 | ROZPOCET | 0 | 0 | 0 | 0 | 0 | 1 | 0 | 512 | -1825814775
19 | K | 25 | Zajištění 1 ks velkoplošného informačního panelu (bilboard), dle podmínek poskytovatele dotace | kpl | 1 |  | 0 |  |  | základní |  | 0 | 0 | 0 | 0 | 0 | 512 | K | 1 | ROZPOCET | 0 | 0 | 0 | 0 | 0 | 1 | 0 | 512 | 1958984012
20 | K | 26 | Zajištění 1 ks trvalé pamětní desky (stálé informační tabule), dle podmínek poskytovatele dotace | kpl | 1 |  | 0 |  |  | základní |  | 0 | 0 | 0 | 0 | 0 | 512 | K | 1 | ROZPOCET | 0 | 0 | 0 | 0 | 0 | 1 | 0 | 512 | 1055522916