## Pokyny pro vyplnění
Pokyny pro vyplnění
Ve všech listech tohoto souboru můžete měnit pouze buňky s modrým pozadím. Jedná se o tyto údaje : - údaje o firmě - jednotkové ceny položek zadané na maximálně dvě desetinná místa

## Stavba
#RTSROZP# | Soupis stavebních prací, dodávek a služeb
| Stavba: |  | 098_2020 | Rekonstrukce budovy Komenského 211, Bučovice
| Zadavatel |  | Město Bučovice |  |  |  | IČO: | 00291676
|  |  | Jiráskova 502 |  |  |  | DIČ: | CZ00291676
|  |  | 68501 | Bučovice
| Projektant: | [5 empty] | IČO:
DIČ:
| Zhotovitel: | [5 empty] | IČO:
DIČ:
| Vypracoval: |  | www.rozpocet-stavby.cz
| Rozpis ceny | [6 empty] | Celkem
HSV | HSV | [6 empty] | 0
PSV | PSV | [6 empty] | 0
MON | MON | [6 empty] | 0
VN | Vedlejší náklady | [6 empty] | 0
ON | Ostatní náklady | [6 empty] | 0
| Celkem | [6 empty] | 0
Rekapitulace daní
0 | Základ pro sníženou DPH |  |  | 15 | % | 0 |  |  | CZK
0 | Snížená DPH |  |  | 15 | % | 0 |  |  | CZK
0 | Základ pro základní DPH |  |  | 21 | % | 0 |  |  | CZK
0 | Základní DPH |  |  | 21 | % | 0 |  |  | CZK
0 | Zaokrouhlení |  |  |  |  | 0 |  |  | CZK
| Cena celkem bez DPH |  |  |  |  | 0 |  |  | CZK
0 | Cena celkem s DPH |  |  |  |  | 0 |  |  | CZK
|  | v |  |  | dne
|  |  | Za zhotovitele |  |  |  | Za objednatele
Rekapitulace dílčích částí
#CASTI>> | Číslo | Název |  |  | Základ pro sníženou DPH | Základ pro základní DPH | DPH celkem | Cena celkem | %
1 | Stavba |  |  |  | 0 | 0 | 0 | 0
2 |  | Ostatní a vedlejší náklady |  |  | 0 | 0 | 0 | 0
3 | 01 | ON, VN |  |  | 0 | 0 | 0 | 0
2 |  | Stavební objekt |  |  |  |  | 0
2 | 01 | Objekt Komenského 211 |  |  | 0 | 0 | 0 | 0
3 | D.1.1, D.1.2, D.1.3 | ASŘ, SKŘ, PBŘ |  |  | 0 | 0 | 0 | 0
3 | D.1.4.1.1 | Zdravotechnika |  |  | 0 | 0 | 0 | 0
3 | D.1.4.1.2 | Venkovní rozvody |  |  | 0 | 0 | 0 | 0
3 | D.1.4.3.1 | Silnoproud - společné prostory |  |  | 0 | 0 | 0 | 0
3 | D.1.4.3.2 | Silnoproud - Mateřská škola |  |  | 0 | 0 | 0 | 0
3 | D.1.4.3.3 | Silnoproud - Administrativa "A" |  |  | 0 | 0 | 0 | 0
3 | D.1.4.3.4 | Silnoproud - Administrativa "B" |  |  | 0 | 0 | 0 | 0
3 | D.1.4.3.5 | Silnoproud - Tělocvična |  |  | 0 | 0 | 0 | 0
3 | D.1.4.3.6 | Slaboproud "A" |  |  | 0 | 0 | 0 | 0
3 | D.1.4.3.7 | Slaboproud "B" |  |  | 0 | 0 | 0 | 0
3 | D.1.4.3.8 | Slaboproud MŠ |  |  | 0 | 0 | 0 | 0
3 | D.1.4.3.9 | Bleskosvod |  |  | 0 | 0 | 0 | 0
3 | D.1.4.4. | Vytápění |  |  | 0 | 0 | 0 | 0
3 | D.1.4.5. | Vzduchotechnika |  |  | 0 | 0 | 0 | 0
3 | D.1.5 | Dopravní řešení |  |  | 0 | 0 | 0 | 0
2 | 02 | Školní zahrada |  |  | 0 | 0 | 0 | 0
3 | 01 | Sadové úpravy |  |  | 0 | 0 | 0 | 0
3 | 02 | Kácení |  |  | 0 | 0 | 0 | 0
2 | 03 | Zdroj tepla - stávající objekt |  |  | 0 | 0 | 0 | 0
3 | D.1.4.1.0 | Vytápění, ohřev TV |  |  | 0 | 0 | 0 | 0
| Celkem za stavbu |  |  |  | 0 | 0 | 0 | 0 | 0
Rekapitulace dílů
| Číslo | Název |  |  | Typ dílu |  |  | Celkem | %
| 003 | Výsadba stromů |  |  | HSV |  |  | 0
| 004 | Výsadba keřů a trvalek |  |  | HSV |  |  | 0
| 005 | Založení travní plochy výsevem |  |  | HSV |  |  | 0
| 006 | Mobiliář - Herní prvek |  |  | HSV |  |  | 0
| 1 | Zemní práce |  |  | HSV |  |  | 0
| 2 | Základy a zvláštní zakládání |  |  | HSV |  |  | 0
| 22 | Gumový povrch EPDM |  |  | HSV |  |  | 0
| 3 | Svislé a kompletní konstrukce |  |  | HSV |  |  | 0
| 4 | Vodorovné konstrukce |  |  | HSV |  |  | 0
| 45 | Podkladní a vedlejší konstrukce |  |  | HSV |  |  | 0
| 5 | Komunikace |  |  | HSV |  |  | 0
| 6 | Úpravy povrchu, podlahy |  |  | HSV |  |  | 0
| 61 | Úpravy povrchů vnitřní |  |  | HSV |  |  | 0
| 62 | Úpravy povrchů vnější |  |  | HSV |  |  | 0
| 63 | Podlahy a podlahové konstrukce |  |  | HSV |  |  | 0
| 64 | Výplně otvorů |  |  | HSV |  |  | 0
| 8 | Trubní vedení |  |  | HSV |  |  | 0
| 87 | Potrubí z trub z plastických hmot |  |  | HSV |  |  | 0
| 89 | Ostatní konstrukce na trubním vedení |  |  | HSV |  |  | 0
| 9 | Ostatní konstrukce, bourání |  |  | HSV |  |  | 0
| 91 | Doplňující práce na komunikaci |  |  | HSV |  |  | 0
| 93 | Dokončovací práce inženýrských staveb |  |  | HSV |  |  | 0
| 94 | Lešení a stavební výtahy |  |  | HSV |  |  | 0
| 95 | Dokončovací konstrukce na pozemních stavbách |  |  | HSV |  |  | 0
| 96 | Bourání konstrukcí |  |  | HSV |  |  | 0
| 99 | Staveništní přesun hmot |  |  | HSV |  |  | 0
| 700 | HZS - hodinové zúčtovací sazby |  |  | PSV |  |  | 0
| 700 | HZS - hodinové zúčtovací sazby, zkoušky, revize |  |  | PSV |  |  | 0
| 700B | Demontáže |  |  | PSV |  |  | 0
| 711 | Izolace proti vodě |  |  | PSV |  |  | 0
| 712 | Povlakové krytiny |  |  | PSV |  |  | 0
| 713 | Izolace tepelné |  |  | PSV |  |  | 0
| 721 | Vnitřní kanalizace |  |  | PSV |  |  | 0
| 722 | Vnitřní vodovod |  |  | PSV |  |  | 0
| 723 | Vnitřní plynovod |  |  | PSV |  |  | 0
| 724 | Strojní vybavení |  |  | PSV |  |  | 0
| 725 | Zařizovací předměty |  |  | PSV |  |  | 0
| 726 | Předstěnové systémy |  |  | PSV |  |  | 0
| 728 | Vzduchotechnika |  |  | PSV |  |  | 0
| 731 | Kotelny |  |  | PSV |  |  | 0
| 731.1 | Odkouření |  |  | PSV |  |  | 0
| 731-1 | Odkouření |  |  | PSV |  |  | 0
| 732 | Strojovny |  |  | PSV |  |  | 0
| 733 | Rozvod potrubí |  |  | PSV |  |  | 0
| 734 | Armatury |  |  | PSV |  |  | 0
| 735 | Otopná tělesa |  |  | PSV |  |  | 0
| 762 | Konstrukce tesařské |  |  | PSV |  |  | 0
| 763 | Dřevostavby |  |  | PSV |  |  | 0
| 764 | Konstrukce klempířské |  |  | PSV |  |  | 0
| 765 | Krytiny tvrdé |  |  | PSV |  |  | 0
| 766 | Konstrukce truhlářské |  |  | PSV |  |  | 0
| 766_1 | Terasa ( m.č. 1.41 ) |  |  | PSV |  |  | 0
| 767 | Konstrukce zámečnické |  |  | PSV |  |  | 0
| 769 | Otvorové prvky z plastu |  |  | PSV |  |  | 0
| 771 | Podlahy z dlaždic a obklady |  |  | PSV |  |  | 0
| 775 | Podlahy vlysové a parketové |  |  | PSV |  |  | 0
| 776 | Podlahy povlakové |  |  | PSV |  |  | 0
| 777 | Podlahy ze syntetických hmot |  |  | PSV |  |  | 0
| 781 | Obklady keramické |  |  | PSV |  |  | 0
| 783 | Nátěry |  |  | PSV |  |  | 0
| 784 | Malby |  |  | PSV |  |  | 0
| 786 | Zastiňující technika |  |  | PSV |  |  | 0
| 791 | Montáž zařízení velkokuchyní |  |  | PSV |  |  | 0
| 799 | Ostatní |  |  | PSV |  |  | 0
| _1 | Zař. č. 1 - Větrání denní místnosti MŠ |  |  | MON |  |  | 0
| _10 | DATOVÉ ROZVODY |  |  | MON |  |  | 0
| _11 | ELEKTRONICKÝ ZABEZPEČOVACÍ SYSTÉM (PZTS) |  |  | MON |  |  | 0
| _12 | DOCHÁZKOVÝ SYSTÉM |  |  | MON |  |  | 0
| _14 | DATOVÉ ROZVODY |  |  | MON |  |  | 0
| _15 | ELEKTRONICKÝ ZABEZPEČOVACÍ SYSTÉM (PZTS) |  |  | MON |  |  | 0
| _16 | DOMOVNÍ VIDEO, AUDIO TELEFON |  |  | MON |  |  | 0
| _2 | Zař. č. 2 - Větrání hygienického zázemí |  |  | MON |  |  | 0
| _3 | Zař. č. 3 - Chlazení kanceláří a technických místností |  |  | MON |  |  | 0
| _4 | Zař. č. 4 - Větrání tělocvičny |  |  | MON |  |  | 0
| _5 | Zař. č. O - Ostatní |  |  | MON |  |  | 0
| _6 | DATOVÉ ROZVODY |  |  | MON |  |  | 0
| _7 | ELEKTRONICKÝ ZABEZPEČOVACÍ SYSTÉM (PZTS) |  |  | MON |  |  | 0
| _8 | DOCHÁZKOVÝ SYSTÉM |  |  | MON |  |  | 0
| M21 | Elektromontáže |  |  | MON |  |  | 0
| M33 | Montáže dopravních zařízení a vah-výtahy |  |  | MON |  |  | 0
| D96 | Přesuny suti a vybouraných hmot |  |  | PSU |  |  | 0
| VN | Vedlejší náklady |  |  | VN |  |  | 0
| ON | Ostatní náklady |  |  | ON |  |  | 0
| Cena celkem | [6 empty] | 0 | 0
Note on D11: Název
Note on I11: IČO
Note on D12: Ulice
Note on I12: DIČ
Note on D13: PSČ
Note on E13: Místo

## VzorPolozky (hidden)
Položkový rozpočet
S:
O:
R:

## 099 01 Naklady
Soupis vedlejších a ostatních nákladů | [26 empty] | #TypZaznamu#
S: | 098_2020 | Rekonstrukce budovy Komenského 211, Bučovice | [24 empty] | STA
O: | 099 | Ostatní a vedlejší náklady | [21 empty] | NAK |  |  | OBJ
R: | 01 | ON, VN | [24 empty] | ROZ
P.č. | Číslo položky | Název položky | MJ | Množství | Cena / MJ | Celkem | Dodávka | Dodávka celk. | Montáž | Montáž celk. | DPH | Cena s DPH | Hmotnost / MJ | Hmotnost celk.(t) | Dem. hmotnost / MJ | Dem. hmotnost celk.(t) | Ceník | Cen. soustava / platnost | Cenová úroveň | Nhod / MJ | Nhod celk. | Dodavatel | Typ položky
Díl: | VN | Vedlejší náklady |  |  |  | 0 |  | 0 |  | 0 |  | 0 |  | 0 |  | 0 |  |  |  |  | 0 | [5 empty] | DIL
1 | 005111021R | Vytyčení inženýrských sítí | Soubor | 1 |  | 0 |  | 0 |  | 0 | 21 | 0 | 0 | 0 | 0 | 0 |  | RTS 21/ I | Indiv | 0 | 0 |  | VRN |  |  |  | POL99_8
|  | Zaměření a vytýčení stávajících inženýrských sítí v místě stavby z hlediska jejich ochrany při provádění stavby. | [24 empty] | POP | Zaměření a vytýčení stávajících inženýrských sítí v místě stavby z hlediska jejich ochrany při provádění stavby.
2 | 005111020R | Vytyčení stavby | Soubor | 1 |  | 0 |  | 0 |  | 0 | 21 | 0 | 0 | 0 | 0 | 0 |  | RTS 21/ I | Indiv | 0 | 0 |  | VRN |  |  |  | POL99_8
|  | Geodetické zaměření rohů stavby, stabilizace bodů a sestavení laviček. | [24 empty] | POP
|  | Vyhotovení protokolu o vytyčení stavby se seznamem souřadnic vytyčených bodů a jejich polohopisnými (S-JTSK) a výškopisnými (Bpv) hodnotami. | [24 empty] | POP | Vyhotovení protokolu o vytyčení stavby se seznamem souřadnic vytyčených bodů a jejich polohopisnými (S-JTSK) a výškopisnými (Bpv) hodnotami.
3 | 005121 R | Zařízení staveniště | Soubor | 1 |  | 0 |  | 0 |  | 0 | 21 | 0 | 0 | 0 | 0 | 0 |  | RTS 21/ I | Indiv | 0 | 0 |  | VRN |  |  |  | POL99_8
|  | Veškeré náklady spojené s vybudováním, provozem a odstraněním zařízení staveniště. | [24 empty] | POP
4 | 005124010R | Koordinační činnost | Soubor | 1 |  | 0 |  | 0 |  | 0 | 21 | 0 | 0 | 0 | 0 | 0 |  | RTS 21/ I | Indiv | 0 | 0 |  | VRN |  |  |  | POL99_8
|  | Koordinace stavebních a technologických dodávek stavby. | [24 empty] | POP
Díl: | ON | Ostatní náklady |  |  |  | 0 |  | 0 |  | 0 |  | 0 |  | 0 |  | 0 |  |  |  |  | 0 | [5 empty] | DIL
5 | 0005000001 | Vzorkování pro schvalování povrchů a výrobku architektem a projektantem | soubor | 1 |  | 0 |  | 0 |  | 0 | 21 | 0 | 0 | 0 | 0 | 0 |  | Vlastní | Indiv | 0 | 0 |  | Práce |  |  |  | POL1_
6 | 004111010R | Průzkumné práce | Soubor | 1 |  | 0 |  | 0 |  | 0 | 21 | 0 | 0 | 0 | 0 | 0 |  | RTS 21/ I | Indiv | 0 | 0 |  | VRN |  |  |  | POL99_8
|  | Náklady na provedení průzkumů nebo doplnění stávajících průzkumů, pokud je obchodní podmínky vyžadují a tyto průzkumy nejsou v dostatečném rozsahu součástí projektové dokumentace. Jedná se zejména o Geologický – inženýrsko-geologický / radonový / hydrogeologický / pedologický průzkum, botanický a zoologický průzkum, stavební průzkum – umělecko historický / stavebně statický a případný průzkum výskytu nebezpečných látek – odpadu / munice / výbušnin apod. | [24 empty] | POP | Náklady na provedení průzkumů nebo doplnění stávajících průzkumů, pokud je obchodní podmínky vyžadují a tyto průzkumy nejsou v dostatečném rozsahu součástí projektové dokumentace. Jedná se zejména o Geologický – inženýrsko-geologický / radonový / hydrogeologický / pedologický průzkum, botanický a zoologický průzkum, stavební průzkum – umělecko historický / stavebně statický a případný průzkum výskytu nebezpečných látek – odpadu / munice / výbušnin apod.
7 | 005211080R | Bezpečnostní a hygienická opatření na staveništi | Soubor | 1 |  | 0 |  | 0 |  | 0 | 21 | 0 | 0 | 0 | 0 | 0 |  | RTS 21/ I | Indiv | 0 | 0 |  | VRN |  |  |  | POL99_8
|  | Náklady na ochranu staveniště před vstupem nepovolaných osob, včetně příslušného značení, náklady na osvětlení staveniště, náklady na vypracování potřebné dokumentace pro provoz staveniště z hlediska požární ochrany (požární řád a poplachová směrnice) a z hlediska provozu staveniště (provozně dopravní řád). | [24 empty] | POP | Náklady na ochranu staveniště před vstupem nepovolaných osob, včetně příslušného značení, náklady na osvětlení staveniště, náklady na vypracování potřebné dokumentace pro provoz staveniště z hlediska požární ochrany (požární řád a poplachová směrnice) a z hlediska provozu staveniště (provozně dopravní řád).
8 | 005241010R | Dokumentace skutečného provedení | Soubor | 1 |  | 0 |  | 0 |  | 0 | 21 | 0 | 0 | 0 | 0 | 0 |  | RTS 21/ I | Indiv | 0 | 0 |  | VRN |  |  |  | POL99_8
|  | Náklady na vyhotovení dokumentace skutečného provedení stavby a její předání objednateli v požadované formě a požadovaném počtu. | [24 empty] | POP | Náklady na vyhotovení dokumentace skutečného provedení stavby a její předání objednateli v požadované formě a požadovaném počtu.
9 | 005241020R | Geodetické zaměření skutečného provedení | Soubor | 1 |  | 0 |  | 0 |  | 0 | 21 | 0 | 0 | 0 | 0 | 0 |  | RTS 21/ I | Indiv | 0 | 0 |  | VRN |  |  |  | POL99_8
|  | Náklady na provedení skutečného zaměření stavby v rozsahu nezbytném pro zápis změny do katastru nemovitostí. | [24 empty] | POP | Náklady na provedení skutečného zaměření stavby v rozsahu nezbytném pro zápis změny do katastru nemovitostí.
10 | 0041110xxx | Vypracování projektové dokumentace - výrobní dokumentace ( zámečnické výrobky, ... ) | Soubor | 1 |  | 0 |  | 0 |  | 0 | 21 | 0 | 0 | 0 | 0 | 0 |  | Vlastní | Indiv | 0 | 0 |  | VRN |  |  |  | POL99_8
|  | Náklady spojené s vypracováním projektové dokumentace, většinou v obsahu a rozsahu projektové dokumentace pro provádění stavby, ale mohou zde být obsaženy i náklady na jiné stupně projektové dokumentace, pokud jsou součástí požadavků objednatele. | [24 empty] | POP | Náklady spojené s vypracováním projektové dokumentace, většinou v obsahu a rozsahu projektové dokumentace pro provádění stavby, ale mohou zde být obsaženy i náklady na jiné stupně projektové dokumentace, pokud jsou součástí požadavků objednatele.
11 | 00523 Rxx | Odtrhové zkoušky ( zateplení fasády ) | Soubor | 1 |  | 0 |  | 0 |  | 0 | 21 | 0 | 0 | 0 | 0 | 0 |  | Vlastní | Indiv | 0 | 0 |  | VRN |  |  |  | POL99_8
|  | Náklady zhotovitele, související s prováděním zkoušek a revizí předepsaných technickými normami nebo objednatelem a které jsou pro provedení díla nezbytné. | [24 empty] | POP | Náklady zhotovitele, související s prováděním zkoušek a revizí předepsaných technickými normami nebo objednatelem a které jsou pro provedení díla nezbytné.
[25 empty] | 15 | 21 | DPH
| Celkem |  |  |  |  | 0 | [18 empty] | 0 | 0 | SUM
END
Note on S6: Jedná se o informaci, zda se jedná o položku, která je do rozpočtu zadána z cenové soustavy RTS, nebo vlastní.
Note on T6: Jedná se o název CÚ, která je zadána u položky rozpočtu

## 01 D.1.1, D.1.2, D.1.3 Pol
Položkový soupis prací a dodávek | [26 empty] | #TypZaznamu#
S: | 098_2020 | Rekonstrukce budovy Komenského 211, Bučovice | [24 empty] | STA
O: | 01 | Objekt Komenského 211 | [21 empty] | STA |  |  | OBJ
R: | D.1.1, D.1.2, D.1.3 | ASŘ, SKŘ, PBŘ | [24 empty] | ROZ
P.č. | Číslo položky | Název položky | MJ | Množství | Cena / MJ | Celkem | Dodávka | Dodávka celk. | Montáž | Montáž celk. | DPH | Cena s DPH | Hmotnost / MJ | Hmotnost celk.(t) | Dem. hmotnost / MJ | Dem. hmotnost celk.(t) | Ceník | Cen. soustava / platnost | Cenová úroveň | Nhod / MJ | Nhod celk. | Dodavatel | Typ položky
Díl: | 1 | Zemní práce |  |  |  | 0 |  | 0 |  | 0 |  | 0 |  | 0 |  | 22.23 |  |  |  |  | 2424.23 | [5 empty] | DIL
1 | 111201101R00 | Odstranění křovin a stromů o průměru do 10 cm při celkové ploše do 1 000 m2 | m2 | 94 |  | 0 |  | 0 |  | 0 | 21 | 0 | 0 | 0 | 0 | 0 | 800-1 | RTS 21/ I | RTS 20/ I | 0.172 | 16.17 |  | Práce |  |  |  | POL1_
|  | s odstraněním kořenů a s případným nutným odklizením křovin a stromů na hromady na vzdálenost do 50 m nebo s naložením na dopravní prostředek, do sklonu terénu 1 : 5, | [24 empty] | SPI |  | s odstraněním kořenů a s případným nutným odklizením křovin a stromů na hromady na vzdálenost do 50 m nebo s naložením na dopravní prostředek, do sklonu terénu 1 : 5,
|  | venkovní plochy : 11*5 |  | 55 | [22 empty] | VV | 0
|  | 13,8*1 |  | 13.8 | [22 empty] | VV | 0
|  | 6*4,2 |  | 25.2 | [22 empty] | VV | 0
2 | 112101101R00 | Kácení stromů listnatých o průměru kmene přes 100 do 300 mm | kus | 3 |  | 0 |  | 0 |  | 0 | 21 | 0 | 0 | 0 | 0 | 0 | 800-1 | RTS 21/ I | RTS 20/ I | 0.49 | 1.47 |  | Práce |  |  |  | POL1_
|  | s odřezáním kmene a odvětvením, včetně případného odklizení kmene a větví na oddělené hromady na vzdálenost do 50 m nebo s naložením na dopravní prostředek, | [24 empty] | SPI |  | s odřezáním kmene a odvětvením, včetně případného odklizení kmene a větví na oddělené hromady na vzdálenost do 50 m nebo s naložením na dopravní prostředek,
|  | 3 |  | 3 | [22 empty] | VV | 0
3 | 112201101R00 | Odstranění pařezů pod úrovní terénu vykopáním o průměru přes 100 do 300 mm | kus | 3 |  | 0 |  | 0 |  | 0 | 21 | 0 | 5e-05 | 0 | 0 | 0 | 800-1 | RTS 21/ I | RTS 20/ I | 0.659 | 1.98 |  | Práce |  |  |  | POL1_
|  | s jejich vykopáním nebo vytrháním, s přesekáním kořenů a s případným nutným přemístěním pařezů na hromady do vzdálenosti do 50 m nebo s naložením na dopravní prostředek, | [24 empty] | SPI |  | s jejich vykopáním nebo vytrháním, s přesekáním kořenů a s případným nutným přemístěním pařezů na hromady do vzdálenosti do 50 m nebo s naložením na dopravní prostředek,
|  | Odkaz na mn. položky pořadí 2 : 3,00000 |  | 3 | [22 empty] | VV | 5
4 | 113106121R00 | Rozebrání komunikací pro pěší s jakýmkoliv ložem a výplní spár z betonových nebo kameninových dlaždic nebo tvarovek | m2 | 64.5 |  | 0 |  | 0 |  | 0 | 21 | 0 | 0 | 0 | 0.138 | 8.9 | 822-1 | RTS 21/ I | RTS 20/ I | 0.16 | 10.32 |  | Práce |  |  |  | POL1_
|  | s přemístěním hmot na skládku na vzdálenost do 3 m nebo s naložením na dopravní prostředek | [24 empty] | SPI
|  | stávající okapový chodník - jen JV a JZ : 0,6*(14,0+18,0+10,0+11,0+42,0+12,5) |  | 64.5 | [22 empty] | VV | 0
5 | 113106231R00 | Rozebrání vozovek a ploch s jakoukoliv výplní spár v jakékoliv ploše, ze zámkové dlažky, kladených do lože z kameniva | m2 | 40.9 |  | 0 |  | 0 |  | 0 | 21 | 0 | 0 | 0 | 0.225 | 9.2 | 822-1 | RTS 21/ I | RTS 20/ I | 0.142 | 5.81 |  | Práce |  |  |  | POL1_
|  | s přemístěním hmot na skládku na vzdálenost do 3 m nebo s naložením na dopravní prostředek | [24 empty] | SPI
|  | nový vstup do MŠ : 8,0*4,1 |  | 32.8 | [22 empty] | VV | 0
|  | kolem objektu pro zateplení soklu - SV : 0,9*9,0 |  | 8.1 | [22 empty] | VV | 0
6 | 113107515R00 | Odstranění podkladů nebo krytů z kameniva hrubého drceného, v ploše jednotlivě do 50 m2, tloušťka vrstvy 150 mm | m2 | 12.5 |  | 0 |  | 0 |  | 0 | 21 | 0 | 0 | 0 | 0.33 | 4.13 | 822-1 | RTS 21/ I | RTS 20/ I | 0.5265 | 6.58 |  | Práce |  |  |  | POL1_
|  | nový vstup do MŠ : 2,5*5,0 |  | 12.5 | [22 empty] | VV | 0
7 | 121101101R00 | Sejmutí ornice s přemístěním na vzdálenost do 50 m | m3 | 30 |  | 0 |  | 0 |  | 0 | 21 | 0 | 0 | 0 | 0 | 0 | 800-1 | RTS 21/ I | RTS 20/ I | 0.097 | 2.91 |  | Práce |  |  |  | POL1_
|  | nebo lesní půdy, s vodorovným přemístěním na hromady v místě upotřebení nebo na dočasné či trvalé skládky se složením | [24 empty] | SPI |  | nebo lesní půdy, s vodorovným přemístěním na hromady v místě upotřebení nebo na dočasné či trvalé skládky se složením
|  | pod terasu 141 : 150,0*0,2 |  | 30 | [22 empty] | VV | 0
8 | 139601102R00 | Ruční výkop jam, rýh a šachet v hornině 3 | m3 | 482.8139 |  | 0 |  | 0 |  | 0 | 21 | 0 | 0 | 0 | 0 | 0 | 800-1 | RTS 21/ I | RTS 20/ I | 3.533 | 1705.78 |  | Práce |  |  |  | POL1_
|  | s přehozením na vzdálenost do 5 m nebo s naložením na ruční dopravní prostředek | [24 empty] | SPI
|  | pro nové skladby podlah : | [24 empty] | VV | 0
|  | 1.NP (area) : (365,5+52,55+150,18+38,43+272,8)*0,23 |  | 202.2758 | [22 empty] | VV | 0
|  | B41 - výkop kolem objektu - sokl budovy - pro dodatečnou svislou HI a TI : | [24 empty] | VV | 0
|  | levé křídlo : 1,2*0,9*(15,2+8,7+18,28+0,3+23,19+9,27+11,9) |  | 93.7872 | [22 empty] | VV | 0
|  | pravé křídlo : 1,2*0,9*(42,7+12,4+3,88+4,45+14,0+6,26) |  | 90.3852 | [22 empty] | VV | 0
|  | tělocvična : 1,2*0,9*(14,0+0,5+1,8+8,08+1,8+0,5+1,8+3,23+4,43+10,18) |  | 50.0256 | [22 empty] | VV | 0
|  | + sloupy : 1,2*0,9*(3,3+2,9+1,6+1,1+0,5+0,4)*2 |  | 21.168 | [22 empty] | VV | 0
|  | 1,2*0,9*(1,2+1,2+0,65+0,65) |  | 3.996 | [22 empty] | VV | 0
|  | rýha pro základ - nové závětří 100 - detail 402.4 : 0,6*0,65*(7,51+1,8+1,53) |  | 4.2276 | [22 empty] | VV | 0
|  | rýha pro základ - nové závětří 142 - detail 402.4 : 0,6*0,65*6,76 |  | 2.6364 | [22 empty] | VV | 0
|  | rýha pro základ - nové schody v 137 : 0,6*0,65*3,0 |  | 1.17 | [22 empty] | VV | 0
|  | rýha pro základ pro schodiště a terasu u vstupu do 145 - detail 404.1 : 0,6*0,66*(2,18+0,93+1,54) |  | 1.8414 | [22 empty] | VV | 0
|  | plocha pod desku ( čistící zóna ) - nové závětří 100 : 1,89*2,14*0,15 |  | 0.60669 | [22 empty] | VV | 0
|  | plocha pod desku ( čistící zóna ) - nové závětří 142 : 1,52*0,95*0,15 |  | 0.2166 | [22 empty] | VV | 0
|  | plocha pod desku ( ocel. kce tepelných čerpadel ) - detail 406.1 : 2,8*1,85*0,15 |  | 0.777 | [22 empty] | VV | 0
|  | výkop pro výtah. šachtu : 1,77*2,72*1,3 |  | 6.2587 | [22 empty] | VV | 0
|  | + základ : 0,35*1,36*1,7 |  | 0.8092 | [22 empty] | VV | 0
|  | odkop pro novou skladbu v závětřích : | [24 empty] | VV | 0
|  | 100 : 12,2*0,1 |  | 1.22 | [22 empty] | VV | 0
|  | + kolem 100 ( oprava stávajícího chodníku ) : 0,3*(7,8+1,84+2,11)*0,1 |  | 0.3525 | [22 empty] | VV | 0
|  | 142 : 10,6*0,1 |  | 1.06 | [22 empty] | VV | 0
9 | 161101501R00 | Svislé přemístění výkopku nošením z horniny 1 až 4 | m3 | 7.0679 |  | 0 |  | 0 |  | 0 | 21 | 0 | 0 | 0 | 0 | 0 | 800-1 | RTS 21/ I | RTS 20/ I | 3.81 | 26.93 |  | Práce |  |  |  | POL1_
|  | bez naložení, avšak s vyprázdněním nádoby na hromady nebo do dopravního prostředku, na každých třeba i započatých 3 m výšky, | [24 empty] | SPI |  | bez naložení, avšak s vyprázdněním nádoby na hromady nebo do dopravního prostředku, na každých třeba i započatých 3 m výšky,
|  | výkop pro výtah. šachtu : 1,77*2,72*1,3 |  | 6.2587 | [22 empty] | VV | 0
|  | + základ : 0,35*1,36*1,7 |  | 0.8092 | [22 empty] | VV | 0
10 | 162301101R00 | Vodorovné přemístění výkopku z horniny 1 až 4, na vzdálenost přes 50 do 500 m | m3 | 108.4806 |  | 0 |  | 0 |  | 0 | 21 | 0 | 0 | 0 | 0 | 0 | 800-1 | RTS 21/ I | RTS 20/ I | 0.011 | 1.19 |  | Práce |  |  |  | POL1_
|  | po suchu, bez naložení výkopku, avšak se složením bez rozhrnutí, zpáteční cesta vozidla. | [24 empty] | SPI
|  | pro zásyp zeminou kolem terasy 141 : | [24 empty] | VV | 0
|  | Odkaz na mn. položky pořadí 20 : 20,00000 |  | 20 | [22 empty] | VV | 5
|  | plocha pod terasu u vstupu do 145 - area : 5,5*1,1 |  | 6.05 | [22 empty] | VV | 0
|  | kotelna zásyp po vybourání (zemina z výkopů) : 8,55*6,4*1,48 |  | 80.9856 | [22 empty] | VV | 0
|  | kotelna vnější schody (area) : 1,7*0,85 |  | 1.445 | [22 empty] | VV | 0
11 | 162701105R00 | Vodorovné přemístění výkopku z horniny 1 až 4, na vzdálenost přes 9 000 do 10 000 m | m3 | 223.4908 |  | 0 |  | 0 |  | 0 | 21 | 0 | 0 | 0 | 0 | 0 | 800-1 | RTS 21/ I | RTS 20/ I | 0.011 | 2.46 |  | Práce |  |  |  | POL1_
|  | po suchu, bez naložení výkopku, avšak se složením bez rozhrnutí, zpáteční cesta vozidla. | [24 empty] | SPI
|  | výkopy : | [24 empty] | VV | 0
|  | Odkaz na mn. položky pořadí 7 : 30,00000 |  | 30 | [22 empty] | VV | 5
|  | Odkaz na mn. položky pořadí 8 : 482,81391 |  | 482.8139 | [22 empty] | VV | 5
|  | - zásypy : | [24 empty] | VV | 0
|  | Odkaz na mn. položky pořadí 21 : 82,43060*-1 |  | -82.4306 | [22 empty] | VV | 5
|  | Odkaz na mn. položky pořadí 22 : 186,89255*-1 |  | -186.8925 | [22 empty] | VV | 5
|  | Odkaz na mn. položky pořadí 20 : 20,00000*-1 |  | -20 | [22 empty] | VV | 5
12 | 162701109R00 | Vodorovné přemístění výkopku příplatek k ceně za každých dalších i započatých 1 000 m přes 10 000 m z horniny 1 až 4 | m3 | 3128.8706 |  | 0 |  | 0 |  | 0 | 21 | 0 | 0 | 0 | 0 | 0 | 800-1 | RTS 21/ I | RTS 20/ I | 0 | 0 |  | Práce |  |  |  | POL1_
|  | po suchu, bez naložení výkopku, avšak se složením bez rozhrnutí, zpáteční cesta vozidla. | [24 empty] | SPI
|  | Odkaz na mn. položky pořadí 11 : 223,49076 |  | 223.4908 | [22 empty] | VV | 5
|  | Koeficient : 13 |  | 2905.3799 | [22 empty] | VV | 4
13 | 162201203R00 | Vodorovné přemístění výkopku z horniny 1 až 4, kolečkem, na vzdálenost do 10 m | m3 | 209.3437 |  | 0 |  | 0 |  | 0 | 21 | 0 | 0 | 0 | 0 | 0 | 800-1 | RTS 21/ I | RTS 20/ I | 0.668 | 139.84 |  | Práce |  |  |  | POL1_
|  | bez naložení, avšak s vyprázdněním nádoby na hromadu nebo do dopravního prostředku, | [24 empty] | SPI
|  | uvnitř budovy : | [24 empty] | VV | 0
|  | pro nové skladby podlah : | [24 empty] | VV | 0
|  | 1.NP (area) : (365,5+52,55+150,18+38,43+272,8)*0,23 |  | 202.2758 | [22 empty] | VV | 0
|  | výkop pro výtah. šachtu : 1,77*2,72*1,3 |  | 6.2587 | [22 empty] | VV | 0
|  | + základ : 0,35*1,36*1,7 |  | 0.8092 | [22 empty] | VV | 0
14 | 162201210R00 | Vodorovné přemístění výkopku příplatek za každých dalších 10 m z horniny 1 až 4, kolečkem | m3 | 418.6874 |  | 0 |  | 0 |  | 0 | 21 | 0 | 0 | 0 | 0 | 0 | 800-1 | RTS 21/ I | RTS 20/ I | 0.591 | 247.44 |  | Práce |  |  |  | POL1_
|  | bez naložení, avšak s vyprázdněním nádoby na hromadu nebo do dopravního prostředku, | [24 empty] | SPI
|  | Odkaz na mn. položky pořadí 13 : 209,34372 |  | 209.3437 | [22 empty] | VV | 5
|  | Koeficient : 1 |  | 209.3437 | [22 empty] | VV | 4
15 | 162301401R00 | Vodorovné přemístění větví, kmenů, nebo pařezů větví stromů listnatých, průměru kmene přes 100 do 300 mm, na vzdálenost do 5 000 m | kus | 3 |  | 0 |  | 0 |  | 0 | 21 | 0 | 0 | 0 | 0 | 0 | 800-1 | RTS 21/ I | RTS 20/ I | 0.045 | 0.14 |  | Práce |  |  |  | POL1_
|  | s naložením, složením a dopravou, | [24 empty] | SPI
|  | Odkaz na mn. položky pořadí 2 : 3,00000 |  | 3 | [22 empty] | VV | 5
16 | 162301411R00 | Vodorovné přemístění větví, kmenů, nebo pařezů kmenů stromů listnatých, průměru kmene přes 100 do 300 mm, na vzdálenost do 5 000 m | kus | 3 |  | 0 |  | 0 |  | 0 | 21 | 0 | 0 | 0 | 0 | 0 | 800-1 | RTS 21/ I | RTS 20/ I | 0.57 | 1.71 |  | Práce |  |  |  | POL1_
|  | s naložením, složením a dopravou, | [24 empty] | SPI
|  | Odkaz na mn. položky pořadí 2 : 3,00000 |  | 3 | [22 empty] | VV | 5
17 | 162301421R00 | Vodorovné přemístění větví, kmenů, nebo pařezů pařezů, průměru kmene přes 100 do 300 mm, na vzdálenost do 5 000 m | kus | 3 |  | 0 |  | 0 |  | 0 | 21 | 0 | 0 | 0 | 0 | 0 | 800-1 | RTS 21/ I | RTS 20/ I | 0.066 | 0.2 |  | Práce |  |  |  | POL1_
|  | s naložením, složením a dopravou, | [24 empty] | SPI
|  | Odkaz na mn. položky pořadí 3 : 3,00000 |  | 3 | [22 empty] | VV | 5
18 | 162301501R00 | Vodorovné přemístění křovin nma vzdálenost do 5 000 m | m2 | 94 |  | 0 |  | 0 |  | 0 | 21 | 0 | 0 | 0 | 0 | 0 | 800-1 | RTS 21/ I | RTS 20/ I | 0 | 0 |  | Práce |  |  |  | POL1_
|  | o průměru kmene do 10 cm na vzdálenost, složení z dopravního porstředku. | [24 empty] | SPI
|  | Odkaz na mn. položky pořadí 1 : 94,00000 |  | 94 | [22 empty] | VV | 5
19 | 167101102R00 | Nakládání, skládání, překládání neulehlého výkopku nakládání výkopku přes 100 m3, z horniny 1 až 4 | m3 | 325.9214 |  | 0 |  | 0 |  | 0 | 21 | 0 | 0 | 0 | 0 | 0 | 800-1 | RTS 21/ I | RTS 20/ I | 0.053 | 17.27 |  | Práce |  |  |  | POL1_
|  | k násypům : | [24 empty] | VV | 0
|  | Odkaz na mn. položky pořadí 21 : 82,43060 |  | 82.4306 | [22 empty] | VV | 5
|  | Odkaz na mn. položky pořadí 20 : 20,00000 |  | 20 | [22 empty] | VV | 5
|  | k odvozu přebytečné zeminy : | [24 empty] | VV | 0
|  | Odkaz na mn. položky pořadí 11 : 223,49076 |  | 223.4908 | [22 empty] | VV | 5
20 | 171206111R00 | Uložení zemin do předepsaných tvarů uložení zemin schopných zúrodnění do násypů předepsaných tvarů s urovnáním | m3 | 20 |  | 0 |  | 0 |  | 0 | 21 | 0 | 0 | 0 | 0 | 0 | 823-2 | RTS 21/ I | RTS 20/ I | 0 | 0 |  | Práce |  |  |  | POL1_
|  | schopných zúrodnění nebo zemin výsypek do násypů | [24 empty] | SPI
|  | úprava terénu kolem terasy 141 : 50,0*0,4 |  | 20 | [22 empty] | VV | 0
21 | 174101101R00 | Zásyp sypaninou se zhutněním jam, šachet, rýh nebo kolem objektů v těchto vykopávkách | m3 | 82.4306 |  | 0 |  | 0 |  | 0 | 21 | 0 | 0 | 0 | 0 | 0 | 800-1 | RTS 21/ I | RTS 20/ I | 0.202 | 16.65 |  | Práce |  |  |  | POL1_
|  | z jakékoliv horniny s uložením výkopku po vrstvách, | [24 empty] | SPI
|  | včetně strojního přemístění materiálu pro zásyp ze vzdálenosti do 10 m od okraje zásypu | [24 empty] | POP
|  | kotelna zásyp po vybourání (zemina z výkopů) : 8,55*6,4*1,48 |  | 80.9856 | [22 empty] | VV | 0
|  | kotelna vnější schody (area) : 1,7*0,85 |  | 1.445 | [22 empty] | VV | 0
22 | 174101102R00 | Zásyp sypaninou se zhutněním v uzavřených prostorách s urovnáním povrchu zásypu s ručním zhutněním | m3 | 186.8925 |  | 0 |  | 0 |  | 0 | 21 | 0 | 0 | 0 | 0 | 0 | 800-1 | RTS 21/ I | RTS 20/ I | 1.15 | 214.93 |  | Práce |  |  |  | POL1_
|  | z jakékoliv horniny s uložením výkopku po vrstvách, | [24 empty] | SPI
|  | zpětný zásyp kolem objektu - sokl budovy - po dodatečné svislé HI a TI : | [24 empty] | VV | 0
|  | levé křídlo : 1,06*0,7*(15,2+8,7+18,28+0,3+23,19+9,27+11,9) |  | 64.4353 | [22 empty] | VV | 0
|  | pravé křídlo : 1,06*0,7*(42,7+12,4+3,88+4,45+14,0+6,26) |  | 62.098 | [22 empty] | VV | 0
|  | tělocvična : 1,06*0,7*(14,0+0,5+1,8+8,08+1,8+0,5+1,8+3,23+4,43+10,18) |  | 34.3694 | [22 empty] | VV | 0
|  | + sloupy : 1,06*0,7*(3,3+2,9+1,6+1,1+0,5+0,4)*2 |  | 14.5432 | [22 empty] | VV | 0
|  | 1,06*0,7*(1,2+1,2+0,65+0,65) |  | 2.7454 | [22 empty] | VV | 0
|  | plocha pod terasu u vstupu do 145 - area : 5,5*1,1 |  | 6.05 | [22 empty] | VV | 0
|  | zához kolem obrubníku okapového chodníku : 0,15*0,25*(13,9+17,7+10,4+0,3+15,3+12,8+0,3) |  | 2.6513 | [22 empty] | VV | 0
23 | 199000002R00 | Poplatky za skládku horniny 1- 4, skupina 17 05 04 z Katalogu odpadů | m3 | 223.4908 |  | 0 |  | 0 |  | 0 | 21 | 0 | 0 | 0 | 0 | 0 | 800-1 | RTS 21/ I | RTS 20/ I | 0 | 0 |  | Práce |  |  |  | POL1_
|  | Odkaz na mn. položky pořadí 11 : 223,49076 |  | 223.4908 | [22 empty] | VV | 5
24 | 180400020RA0 | Založení trávníku s dodáním osiva parkového, v rovině | m2 | 74.14 |  | 0 |  | 0 |  | 0 | 21 | 0 | 3e-05 | 0 | 0 | 0 | AP-HSV | RTS 21/ I | Součtová | 0.06 | 4.45 |  | Agregovaná položka |  |  |  | POL2_
|  | Včetně prvního pokosení, naložení odpadu a odvezení do 20 km, se složením. | [24 empty] | POP
|  | kolem terasy 141 - na upravený terén : 60,0 |  | 60 | [22 empty] | VV | 0
|  | kolem obrubníku okapového chodníku : 0,2*(13,9+17,7+10,4+0,3+15,3+12,8+0,3) |  | 14.14 | [22 empty] | VV | 0
Díl: | 2 | Základy a zvláštní zakládání |  |  |  | 0 |  | 0 |  | 0 |  | 0 |  | 244.85 |  | 0 |  |  |  |  | 294.08 | [5 empty] | DIL
25 | 215901101RT5 | Zhutnění podloží z rostlé horniny 1 až 4 pod násypy z hornin soudržných do 92% PS a nesoudržných sypkých relativní ulehlosti l(d) do 0,8 vibrační deskou | m2 | 895.4286 |  | 0 |  | 0 |  | 0 | 21 | 0 | 0 | 0 | 0 | 0 | 800-1 | RTS 21/ I | RTS 20/ I | 0.15 | 134.31 |  | Práce |  |  |  | POL1_
|  | z rostlé horniny tř.1 - 4 pod násypy z hornin soudržných do 92% PS a hornin nesoudržných sypkých relativní ulehlosti I(d) do 0,8 | [24 empty] | SPI |  | z rostlé horniny tř.1 - 4 pod násypy z hornin soudržných do 92% PS a hornin nesoudržných sypkých relativní ulehlosti I(d) do 0,8
|  | 1.NP skl. R1a, 1b, 2, 16, 22 (area) : (365,5+52,55+150,18+38,43+272,8) |  | 879.46 | [22 empty] | VV | 0
|  | plocha pod desku ( čistící zóna ) - nové závětří 100 : 1,89*2,14 |  | 4.0446 | [22 empty] | VV | 0
|  | plocha pod desku ( čistící zóna ) - nové závětří 142 : 1,52*0,95 |  | 1.444 | [22 empty] | VV | 0
|  | plocha pod desku ( ocel. kce tepelných čerpadel ) - detail 406.1 : 2,8*1,85 |  | 5.18 | [22 empty] | VV | 0
|  | skladba R3 - výtah. šachta ( 0/32 ) : 5,3 |  | 5.3 | [22 empty] | VV | 0
26 | 271531113R00 | Polštáře zhutněné pod základy kamenivo hrubé, drcené, frakce 16 - 32 mm | m3 | 89.0129 |  | 0 |  | 0 |  | 0 | 21 | 0 | 2.16 | 192.27 | 0 | 0 | 800-2 | RTS 21/ I | RTS 20/ I | 1.085 | 96.58 |  | Práce |  |  |  | POL1_
|  | 1.NP skl. R1a, 1b, 2, 16, 22 (area) : (365,5+52,55+150,18+38,43+272,8)*0,1 |  | 87.946 | [22 empty] | VV | 0
|  | plocha pod desku ( čistící zóna ) - nové závětří 100 : 1,89*2,14*0,1 |  | 0.40446 | [22 empty] | VV | 0
|  | plocha pod desku ( čistící zóna ) - nové závětří 142 : 1,52*0,95*0,1 |  | 0.1444 | [22 empty] | VV | 0
|  | plocha pod desku ( ocel. kce tepelných čerpadel ) - detail 406.1 : 2,8*1,85*0,1 |  | 0.518 | [22 empty] | VV | 0
27 | 271571111R00 | Polštáře zhutněné pod základy štěrkopísek tříděný, | m3 | 0.53 |  | 0 |  | 0 |  | 0 | 21 | 0 | 2.1 | 1.11 | 0 | 0 | 800-2 | RTS 21/ I | RTS 20/ I | 0.965 | 0.51 |  | Práce |  |  |  | POL1_
|  | skladba R3 - výtah. šachta ( 0/32 ) : 5,3*0,1 |  | 0.53 | [22 empty] | VV | 0
28 | 273321321R00 | Beton základových desek železový třídy C 20/25 | m3 | 3.5953 |  | 0 |  | 0 |  | 0 | 21 | 0 | 2.525 | 9.08 | 0 | 0 | 801-1 | RTS 21/ I | RTS 20/ I | 0.48 | 1.73 |  | Práce |  |  |  | POL1_
|  | bez dodávky a uložení výztuže | [24 empty] | SPI
|  | plocha pod desku ( čistící zóna ) - nové závětří 100 : 1,89*2,14*0,25 |  | 1.0111 | [22 empty] | VV | 0
|  | plocha pod desku ( čistící zóna ) - nové závětří 142 : 1,52*0,95*0,25 |  | 0.361 | [22 empty] | VV | 0
|  | plocha pod desku ( ocel. kce tepelných čerpadel ) - detail 406.1 : 2,8*1,85*0,25 |  | 1.295 | [22 empty] | VV | 0
|  | deska pro schodiště a terasu u vstupu do 145 - detail 404.1 : 0,15*1,85*(1,4+0,91) |  | 0.64103 | [22 empty] | VV | 0
|  | 0,15*1,74*1,1 |  | 0.2871 | [22 empty] | VV | 0
29 | 273351215R00 | Bednění stěn základových desek zřízení | m2 | 8.22 |  | 0 |  | 0 |  | 0 | 21 | 0 | 0.0392 | 0.32 | 0 | 0 | 801-1 | RTS 21/ I | RTS 20/ I | 1.6 | 13.15 |  | Práce |  |  |  | POL1_
|  | svislé nebo šikmé (odkloněné) , půdorysně přímé nebo zalomené, stěn základových desek ve volných nebo zapažených jámách, rýhách, šachtách, včetně případných vzpěr, | [24 empty] | SPI |  | svislé nebo šikmé (odkloněné) , půdorysně přímé nebo zalomené, stěn základových desek ve volných nebo zapažených jámách, rýhách, šachtách, včetně případných vzpěr,
|  | plocha pod desku ( čistící zóna ) - nové závětří 100 : 0,3*(2,14+1,89)*2 |  | 2.418 | [22 empty] | VV | 0
|  | plocha pod desku ( čistící zóna ) - nové závětří 142 : 0,3*(1,52+0,95)*2 |  | 1.482 | [22 empty] | VV | 0
|  | plocha pod desku ( ocel. kce tepelných čerpadel ) - detail 406.1 : 0,3*(2,8+1,85)*2 |  | 2.79 | [22 empty] | VV | 0
|  | deska pro schodiště a terasu u vstupu do 145 - detail 404.1 : 0,3*(1,7+1,2+2,2) |  | 1.53 | [22 empty] | VV | 0
30 | 273351216R00 | Bednění stěn základových desek odstranění | m2 | 8.22 |  | 0 |  | 0 |  | 0 | 21 | 0 | 0 | 0 | 0 | 0 | 801-1 | RTS 21/ I | RTS 20/ I | 0.32 | 2.63 |  | Práce |  |  |  | POL1_
|  | svislé nebo šikmé (odkloněné) , půdorysně přímé nebo zalomené, stěn základových desek ve volných nebo zapažených jámách, rýhách, šachtách, včetně případných vzpěr, | [24 empty] | SPI |  | svislé nebo šikmé (odkloněné) , půdorysně přímé nebo zalomené, stěn základových desek ve volných nebo zapažených jámách, rýhách, šachtách, včetně případných vzpěr,
|  | Včetně očištění, vytřídění a uložení bednicího materiálu. | [24 empty] | POP
|  | Odkaz na mn. položky pořadí 29 : 8,22000 |  | 8.22 | [22 empty] | VV | 5
31 | 273361921RT4 | Výztuž základových desek ze svařovaných sítí průměr drátu 6 mm, velikost oka 100/100 mm | t | 0.12853 |  | 0 |  | 0 |  | 0 | 21 | 0 | 1.0455 | 0.13 | 0 | 0 | 801-1 | RTS 21/ I | RTS 20/ I | 15.231 | 1.96 |  | Práce |  |  |  | POL1_
|  | včetně distančních prvků | [24 empty] | SPI
|  | plocha pod desku ( čistící zóna ) - nové závětří 100 - dvě vrstvy : 1,89*2,14*4,44*1,2/1000*2 |  | 0.0431 | [22 empty] | VV | 0
|  | plocha pod desku ( čistící zóna ) - nové závětří 142 - dvě vrstvy : 1,52*0,95*4,44*1,2/1000*2 |  | 0.01539 | [22 empty] | VV | 0
|  | plocha pod desku ( ocel. kce tepelných čerpadel ) - detail 406.1 - dvě vrstvy : 2,8*1,85*4,44*1,2/1000*2 |  | 0.0552 | [22 empty] | VV | 0
|  | deska pro schodiště a terasu u vstupu do 145 - detail 404.1 - dvě vrstvy : 1,85*(1,4+0,91)*1,2/1000*2 |  | 0.01026 | [22 empty] | VV | 0
|  | 1,74*1,1*1,2/1000*2 |  | 0.00459 | [22 empty] | VV | 0
32 | 274272130RT3 | Zdivo základové z bednicích tvárnic tloušťky 250 mm, výplň betonem C 16/20 | m2 | 2.0025 |  | 0 |  | 0 |  | 0 | 21 | 0 | 0.6 | 1.2 | 0 | 0 | 801-1 | RTS 21/ I | RTS 20/ I | 1 | 2 |  | Práce |  |  |  | POL1_
|  | s výplní betonem, bez výztuže, | [24 empty] | SPI
|  | základ pro schodiště a terasu u vstupu do 145 : 0,75*(1,71+0,96) |  | 2.0025 | [22 empty] | VV | 0
33 | 274272140RT3 | Zdivo základové z bednicích tvárnic tloušťky 300 mm, výplň betonem C 16/20 | m2 | 10.505 |  | 0 |  | 0 |  | 0 | 21 | 0 | 0.74 | 7.77 | 0 | 0 | 801-1 | RTS 21/ I | RTS 20/ I | 1.1 | 11.56 |  | Práce |  |  |  | POL1_
|  | s výplní betonem, bez výztuže, | [24 empty] | SPI
|  | základ - nové závětří 100 - detail 402.4 : 0,5*(1,98+7,21+2,25) |  | 5.72 | [22 empty] | VV | 0
|  | základ - nové závětří 142 - detail 402.4 : 0,5*6,73 |  | 3.365 | [22 empty] | VV | 0
|  | základ - nové schody v 137 : 0,5*2,84 |  | 1.42 | [22 empty] | VV | 0
34 | 274313611R00 | Beton základových pasů prostý třídy C 16/20 | m3 | 12.7766 |  | 0 |  | 0 |  | 0 | 21 | 0 | 2.525 | 32.26 | 0 | 0 | 801-1 | RTS 21/ I | RTS 20/ I | 0.477 | 6.09 |  | Práce |  |  |  | POL1_
|  | Včetně dodávky a uložení betonu a kamene. | [24 empty] | POP
|  | základ - nové závětří 100 - detail 402.4 : 0,6*0,8*(7,51+1,8+1,53) |  | 5.2032 | [22 empty] | VV | 0
|  | základ - nové závětří 142 - detail 402.4 : 0,6*0,8*6,76 |  | 3.2448 | [22 empty] | VV | 0
|  | základ - nové schody v 137 : 0,6*0,8*3,0 |  | 1.44 | [22 empty] | VV | 0
|  | základ pro schodiště a terasu u vstupu do 145 : 0,6*0,66*(2,18+0,93+1,54) |  | 1.8414 | [22 empty] | VV | 0
|  | základ pro výtah. šachtu - jedna strana : 0,35*1,36*2,2 |  | 1.0472 | [22 empty] | VV | 0
35 | 274351215R00 | Bednění stěn základových pasů zřízení | m2 | 15.7575 |  | 0 |  | 0 |  | 0 | 21 | 0 | 0.03916 | 0.62 | 0 | 0 | 801-1 | RTS 21/ I | RTS 20/ I | 1.05 | 16.55 |  | Práce |  |  |  | POL1_
|  | svislé nebo šikmé (odkloněné), půdorysně přímé nebo zalomené, stěn základových pasů ve volných nebo zapažených jámách, rýhách, šachtách, včetně případných vzpěr, | [24 empty] | SPI |  | svislé nebo šikmé (odkloněné), půdorysně přímé nebo zalomené, stěn základových pasů ve volných nebo zapažených jámách, rýhách, šachtách, včetně případných vzpěr,
|  | základ - nové závětří 100 - detail 402.4 : 0,25*(2,13+7,51+2,4+1,8+6,31+1,53) |  | 5.42 | [22 empty] | VV | 0
|  | základ - nové závětří 142 - detail 402.4 : 0,25*(6,76+6,62) |  | 3.345 | [22 empty] | VV | 0
|  | základ - nové schody v 137 : 0,25*(3,0+0,6+3,0) |  | 1.65 | [22 empty] | VV | 0
|  | základ pro schodiště a terasu u vstupu do 145 : 0,25*(2,18+0,93+1,54+2,21+0,93+1,58) |  | 2.3425 | [22 empty] | VV | 0
|  | základ pro výtah. šachtu - jedna strana : 3,0 |  | 3 | [22 empty] | VV | 0
36 | 274351216R00 | Bednění stěn základových pasů odstranění | m2 | 15.7575 |  | 0 |  | 0 |  | 0 | 21 | 0 | 0 | 0 | 0 | 0 | 801-1 | RTS 21/ I | RTS 20/ I | 0.32 | 5.04 |  | Práce |  |  |  | POL1_
|  | svislé nebo šikmé (odkloněné), půdorysně přímé nebo zalomené, stěn základových pasů ve volných nebo zapažených jámách, rýhách, šachtách, včetně případných vzpěr, | [24 empty] | SPI |  | svislé nebo šikmé (odkloněné), půdorysně přímé nebo zalomené, stěn základových pasů ve volných nebo zapažených jámách, rýhách, šachtách, včetně případných vzpěr,
|  | Včetně očištění, vytřídění a uložení bednicího materiálu. | [24 empty] | POP
|  | Odkaz na mn. položky pořadí 35 : 15,75750 |  | 15.7575 | [22 empty] | VV | 5
37 | 274361821R00 | Výztuž základových pasů z betonářské oceli 10 505 (R) | t | 0.08378 |  | 0 |  | 0 |  | 0 | 21 | 0 | 1.0212 | 0.09 | 0 | 0 | 801-1 | RTS 21/ I | RTS 20/ I | 23.531 | 1.97 |  | Práce |  |  |  | POL1_
|  | základ pro výtah. šachtu - jedna strana : 0,35*1,36*2,2*80,0/1000 |  | 0.08378 | [22 empty] | VV | 0
Díl: | 3 | Svislé a kompletní konstrukce |  |  |  | 0 |  | 0 |  | 0 |  | 0 |  | 221.9 |  | 0 |  |  |  |  | 2460.02 | [5 empty] | DIL
38 | 310235241RT2 | Zazdívka otvorů o ploše do 0,0225 m2 ve zdivu nadzákladovém cihlami pálenými o tloušťce zdi do 300 mm | kus | 8 |  | 0 |  | 0 |  | 0 | 21 | 0 | 0.01237 | 0.1 | 0 | 0 | 801-4 | RTS 21/ I | RTS 20/ I | 0.16069 | 1.29 |  | Práce |  |  |  | POL1_
|  | včetně pomocného pracovního lešení | [24 empty] | SPI
|  | B31 - bourání přístavku ( 127+128 ) - zazdívka otvorů po vybouraných stropních trámech a krokvích : 8 |  | 8 | [22 empty] | VV | 0
39 | 310238211RT1 | Zazdívka otvorů o ploše přes 0,25 m2 do 1 m2 ve zdivu nadzákladovém cihlami pálenými pro jakoukoliv maltu vápenocementovou | m3 | 6.5288 |  | 0 |  | 0 |  | 0 | 21 | 0 | 1.6284 | 10.63 | 0 | 0 | 801-4 | RTS 21/ I | RTS 20/ I | 4.89 | 31.93 |  | Práce |  |  |  | POL1_
|  | včetně pomocného pracovního lešení | [24 empty] | SPI
|  | 1.NP : | [24 empty] | VV | 0
|  | 124/125 : 0,5*2,1*0,29 |  | 0.3045 | [22 empty] | VV | 0
|  | 135 : 0,7*1,2*0,7 |  | 0.588 | [22 empty] | VV | 0
|  | nepředvídatelné zazdívky : 3 |  | 3 | [22 empty] | VV | 0
|  | 2.NP : | [24 empty] | VV | 0
|  | nepředvídatelné zazdívky : 2 |  | 2 | [22 empty] | VV | 0
|  | 201/202 : 0,9*2,02*0,1 |  | 0.1818 | [22 empty] | VV | 0
|  | 202/205 : 0,9*2,02*0,1 |  | 0.1818 | [22 empty] | VV | 0
|  | 225/226 : 0,9*2,02*0,15 |  | 0.2727 | [22 empty] | VV | 0
40 | 310239211RT2 | Zazdívka otvorů o ploše přes 1 m2 do 4 m2 ve zdivu nadzákladovém cihlami pálenými pro jakoukoliv maltu vápenocementovou | m3 | 32.8167 |  | 0 |  | 0 |  | 0 | 21 | 0 | 1.6284 | 53.44 | 0 | 0 | 801-4 | RTS 21/ I | RTS 20/ I | 3.938 | 129.23 |  | Práce |  |  |  | POL1_
|  | včetně pomocného pracovního lešení | [24 empty] | SPI
|  | 1.NP : | [24 empty] | VV | 0
|  | 101/111 : 0,96*2,1*0,3 |  | 0.6048 | [22 empty] | VV | 0
|  | 101/121 : 0,7*2,02*0,7 |  | 0.9898 | [22 empty] | VV | 0
|  | 101/125 : 1,05*2,1*0,7 |  | 1.5435 | [22 empty] | VV | 0
|  | 115 : 0,9*2,1*0,7 |  | 1.323 | [22 empty] | VV | 0
|  | 128/145 : 1,07*2,1*0,7 |  | 1.5729 | [22 empty] | VV | 0
|  | 128 u m.č.129 : 1,84*1,94*0,5 |  | 1.7848 | [22 empty] | VV | 0
|  | 132 : 0,71*4,1*2 |  | 5.822 | [22 empty] | VV | 0
|  | 137 : 1,16*2,1*0,44 |  | 1.0718 | [22 empty] | VV | 0
|  | 2,35*2,9*0,2 |  | 1.363 | [22 empty] | VV | 0
|  | 140 : 1,4*2,2*0,44 |  | 1.3552 | [22 empty] | VV | 0
|  | 144 : 1,13*1,5*0,7 |  | 1.1865 | [22 empty] | VV | 0
|  | 0,92*2,1*0,38 |  | 0.73416 | [22 empty] | VV | 0
|  | 2.NP : | [24 empty] | VV | 0
|  | 210.3/230 : 1*2,1*0,35 |  | 0.735 | [22 empty] | VV | 0
|  | 212 : 0,53*2,9*0,22*4 |  | 1.3526 | [22 empty] | VV | 0
|  | 214 : 0,55*2,16*0,15*2 |  | 0.3564 | [22 empty] | VV | 0
|  | 215 : 0,55*2,16*0,15*2 |  | 0.3564 | [22 empty] | VV | 0
|  | 218 : 0,55*2,16*0,15*4 |  | 0.7128 | [22 empty] | VV | 0
|  | 219 : 0,55*2,16*0,15*4 |  | 0.7128 | [22 empty] | VV | 0
|  | 220 : 0,55*2,16*0,15*4 |  | 0.7128 | [22 empty] | VV | 0
|  | 217/221 : 0,57*2,35*0,5 |  | 0.66975 | [22 empty] | VV | 0
|  | 218 : 0,8*1,99*0,3 |  | 0.4776 | [22 empty] | VV | 0
|  | 218/221 : 1,03*2,1*0,5 |  | 1.0815 | [22 empty] | VV | 0
|  | 219/222 : 0,9*2,02*0,5 |  | 0.909 | [22 empty] | VV | 0
|  | 222 : 1,2*2*0,55 |  | 1.32 | [22 empty] | VV | 0
|  | 1,31*1,32*0,2 |  | 0.34584 | [22 empty] | VV | 0
|  | 221 : 1,15*1,32*0,2 |  | 0.3036 | [22 empty] | VV | 0
|  | 227 : 0,44*2,66*0,18 |  | 0.21067 | [22 empty] | VV | 0
|  | 230 : 1,1*1,5*0,57 |  | 0.9405 | [22 empty] | VV | 0
|  | kotelna - zazdívka dveří po vybourání : 1*2,1*0,45 |  | 0.945 | [22 empty] | VV | 0
|  | 1,4*2,1*0,45 |  | 1.323 | [22 empty] | VV | 0
41 | 311231114RT3 | Zdivo nosné z cihel a tvarovek pálených pod omítku z cihel plných, 290x140x65 mm, P 15, na maltu MVC 2,5 | m3 | 23.5152 |  | 0 |  | 0 |  | 0 | 21 | 0 | 1.7519 | 41.2 | 0 | 0 | 801-1 | RTS 21/ I | RTS 20/ I | 3.69 | 86.77 |  | Práce |  |  |  | POL1_
|  | Včetně pomocného lešení o výšce podlahy do 1,90 m a pro zatížení do 1,5 kPa. | [24 empty] | POP
|  | 1.NP : | [24 empty] | VV | 0
|  | 115/144 : 1,77*3,2*0,35 |  | 1.9824 | [22 empty] | VV | 0
|  | 138 : 2,35*2,1*0,44*2 |  | 4.3428 | [22 empty] | VV | 0
|  | 139 : 1,8*2,9*0,44 |  | 2.2968 | [22 empty] | VV | 0
|  | 2,35*2,9*0,44 |  | 2.9986 | [22 empty] | VV | 0
|  | 2.NP : | [24 empty] | VV | 0
|  | 227 : 1,77*2,1*0,44 |  | 1.6355 | [22 empty] | VV | 0
|  | 1,4*2,2*0,44 |  | 1.3552 | [22 empty] | VV | 0
|  | 228 : 2,35*2,3*0,44 |  | 2.3782 | [22 empty] | VV | 0
|  | 1,77*2,3*0,44*3 |  | 5.3737 | [22 empty] | VV | 0
|  | 1,2*1,92*0,5 |  | 1.152 | [22 empty] | VV | 0
42 | 311271175R00 | Zdivo nosné z tvárnic porobetonových hladkých tloušťky 200 mm, charakteristická pevnost v tlaku fk = 3,14 MPa, součinitel prostupu tepla U=0,654 W/m2.K | m2 | 7.23 |  | 0 |  | 0 |  | 0 | 21 | 0 | 0.1723 | 1.25 | 0 | 0 | 801-1 | RTS 21/ I | RTS 20/ I | 0.585 | 4.23 |  | Práce |  |  |  | POL1_
|  | 1.NP : | [24 empty] | VV | 0
|  | 144 : 1,77*3,5 |  | 6.195 | [22 empty] | VV | 0
|  | -1,2*2,15 |  | -2.58 | [22 empty] | VV | 0
|  | 2.NP : | [24 empty] | VV | 0
|  | 230 : 1,77*3,5 |  | 6.195 | [22 empty] | VV | 0
|  | -1,2*2,15 |  | -2.58 | [22 empty] | VV | 0
43 | 311271187R00 | Zdivo nosné z tvárnic porobetonových pero-drážka tloušťky 300 mm, charakteristická pevnost v tlaku fk = 1,50 MPa, součinitel prostupu tepla U=0,33 W/m2.K | m2 | 49.232 |  | 0 |  | 0 |  | 0 | 21 | 0 | 0.17312 | 8.52 | 0 | 0 | 801-1 | RTS 21/ I | RTS 20/ I | 0.69 | 33.97 |  | Práce |  |  |  | POL1_
|  | 100 (obvod) : (1,98+7,21+1,98)*4 |  | 44.68 | [22 empty] | VV | 0
|  | -2,14*2,6*2 |  | -11.128 | [22 empty] | VV | 0
|  | 142 : 6,72*4 |  | 26.88 | [22 empty] | VV | 0
|  | -2*2,8*2 |  | -11.2 | [22 empty] | VV | 0
44 | 311941111R00 | Připojení zděných stěn ke konstrukci hmoždinkou | m | 16 |  | 0 |  | 0 |  | 0 | 21 | 0 | 0.00205 | 0.03 | 0 | 0 | 801-1 | RTS 21/ I | RTS 20/ I | 0.426 | 6.82 |  | Práce |  |  |  | POL1_
|  | nerezovou kotvou ve spáře nového zdiva (4 ks/m spáry) | [24 empty] | SPI
|  | Včetně dodávky kotev i spojovacího materiálu. | [24 empty] | POP
|  | 1.NP : | [24 empty] | VV | 0
|  | 100 : 4*2 |  | 8 | [22 empty] | VV | 0
|  | 142 : 4*2 |  | 8 | [22 empty] | VV | 0
45 | 317121103R00 | Osazení překladu světlost otvoru do 375 cm | kus | 8 |  | 0 |  | 0 |  | 0 | 21 | 0 | 0.01188 | 0.1 | 0 | 0 |  | RTS 21/ I | RTS 20/ I | 0.456 | 3.65 |  | Práce |  |  |  | POL1_
|  | Odkaz na mn. položky pořadí 83 : 8,00000 |  | 8 | [22 empty] | VV | 5
46 | 317121044RT8 | Překlady pórobetonové nosné délky 1740 mm, výšky 249 mm, šířky 200 mm | kus | 2 |  | 0 |  | 0 |  | 0 | 21 | 0 | 0.07424 | 0.15 | 0 | 0 | 801-1 | RTS 21/ I | RTS 20/ I | 0.301 | 0.6 |  | Práce |  |  |  | POL1_
|  | překlad P07 : 2 |  | 2 | [22 empty] | VV | 0
47 | 317168111R00 | Překlady keramické montáž a dodávka nenosné, délky 1000 mm, šířky 115 mm, výšky 71 mm | kus | 2 |  | 0 |  | 0 |  | 0 | 21 | 0 | 0.01726 | 0.03 | 0 | 0 | 801-1 | RTS 21/ I | RTS 20/ I | 0.2325 | 0.47 |  | Práce |  |  |  | POL1_
|  | Včetně dodávky překladů. | [24 empty] | POP
|  | překlad P17 : 2 |  | 2 | [22 empty] | VV | 0
48 | 317168112R00 | Překlady keramické montáž a dodávka nenosné, délky 1250 mm, šířky 115 mm, výšky 71 mm | kus | 26 |  | 0 |  | 0 |  | 0 | 21 | 0 | 0.02288 | 0.59 | 0 | 0 | 801-1 | RTS 21/ I | RTS 20/ I | 0.3175 | 8.26 |  | Práce |  |  |  | POL1_
|  | Včetně dodávky překladů. | [24 empty] | POP
|  | překlad P03 : 26 |  | 26 | [22 empty] | VV | 0
49 | 317168116R00 | Překlady keramické montáž a dodávka nenosné, délky 2250 mm, šířky 115 mm, výšky 71 mm | kus | 1 |  | 0 |  | 0 |  | 0 | 21 | 0 | 0.04088 | 0.04 | 0 | 0 | 801-1 | RTS 21/ I | RTS 20/ I | 0.455 | 0.46 |  | Práce |  |  |  | POL1_
|  | Včetně dodávky překladů. | [24 empty] | POP
|  | překlad P04 : 1 |  | 1 | [22 empty] | VV | 0
50 | 317168130R00 | Překlady keramické montáž a dodávka nosné, délky 1000 mm, šířky 70 mm, výšky 238 mm | kus | 4 |  | 0 |  | 0 |  | 0 | 21 | 0 | 0.03637 | 0.15 | 0 | 0 | 801-1 | RTS 21/ I | RTS 20/ I | 0.245 | 0.98 |  | Práce |  |  |  | POL1_
|  | překlad P23 : 4 |  | 4 | [22 empty] | VV | 0
51 | 317998120R00 | Překlady keramické izolace vkládaná mezi překlady tloušťky 150 mm | m | 1 |  | 0 |  | 0 |  | 0 | 21 | 0 | 0.00083 | 0 | 0 | 0 | 801-1 | RTS 21/ I | RTS 20/ I | 0.15 | 0.15 |  | Práce |  |  |  | POL1_
|  | překlad P23 : 1,0 |  | 1 | [22 empty] | VV | 0
52 | 317234410RT2 | Vyzdívka mezi nosníky cementovou | m3 | 5.7489 |  | 0 |  | 0 |  | 0 | 21 | 0 | 1.6824 | 9.67 | 0 | 0 | 801-4 | RTS 21/ I | RTS 20/ I | 6.868 | 39.48 |  | Práce |  |  |  | POL1_
|  | jakýmikoliv cihlami pálenými na jakoukoliv maltu, | [24 empty] | SPI
|  | překlad P02 : 0,3*0,12*1,3 |  | 0.0468 | [22 empty] | VV | 0
|  | překlad P05 : 0,7*0,18*1,4 |  | 0.1764 | [22 empty] | VV | 0
|  | překlad P06 : 0,7*0,18*1,34 |  | 0.16884 | [22 empty] | VV | 0
|  | překlad P08 : 0,6*0,12*1,2 |  | 0.0864 | [22 empty] | VV | 0
|  | překlad P09 : 0,7*0,18*2,02 |  | 0.25452 | [22 empty] | VV | 0
|  | překlad P10 : 0,7*0,18*2,09 |  | 0.26334 | [22 empty] | VV | 0
|  | překlad P12 : 0,5*0,1*2,3*4 |  | 0.46 | [22 empty] | VV | 0
|  | překlad P13 : 0,7*0,18*2,4 |  | 0.3024 | [22 empty] | VV | 0
|  | překlad P14 : 0,7*0,18*3,3 |  | 0.4158 | [22 empty] | VV | 0
|  | překlad P15 : 0,7*0,18*3,59 |  | 0.45234 | [22 empty] | VV | 0
|  | překlad P16 : 0,7*0,18*1,3*3 |  | 0.4914 | [22 empty] | VV | 0
|  | překlad P18 : 0,7*0,18*1,95 |  | 0.2457 | [22 empty] | VV | 0
|  | překlad P19 : 0,7*0,18*4,09 |  | 0.51534 | [22 empty] | VV | 0
|  | překlad P20 : 0,3*0,1*1,0*2 |  | 0.06 | [22 empty] | VV | 0
|  | překlad P21 : 0,7*0,18*1,2*2 |  | 0.3024 | [22 empty] | VV | 0
|  | překlad P22 : 0,7*0,18*3,3 |  | 0.4158 | [22 empty] | VV | 0
|  | překlad P24 : 0,5*0,18*2,65 |  | 0.2385 | [22 empty] | VV | 0
|  | překlad P25 : 0,5*0,18*1,35 |  | 0.1215 | [22 empty] | VV | 0
|  | překlad P26 : 0,5*0,1*1,2 |  | 0.06 | [22 empty] | VV | 0
|  | překlad P27 : 0,5*0,18*1,52 |  | 0.1368 | [22 empty] | VV | 0
|  | překlad P28 : 0,35*0,18*2,1*2 |  | 0.2646 | [22 empty] | VV | 0
|  | překlad P29 : 0,5*0,18*3,0 |  | 0.27 | [22 empty] | VV | 0
53 | 317941121R00 | Osazení ocelových válcovaných nosníků na zdivu bez dodávky materiálu, výšky do 120 mm | t | 0.36239 |  | 0 |  | 0 |  | 0 | 21 | 0 | 0.01954 | 0.01 | 0 | 0 | 801-1 | RTS 21/ I | RTS 20/ I | 18.175 | 6.59 |  | Práce |  |  |  | POL1_
|  | profilu I, nebo IE, nebo U, nebo UE, nebo L | [24 empty] | SPI
|  | překlad P02 : 1,3*2*11,1/1000 |  | 0.02886 | [22 empty] | VV | 0
|  | překlad P08 : 1,2*3*11,1/1000 |  | 0.03996 | [22 empty] | VV | 0
|  | překlad P12 : 2,3*3*4*8,34/1000 |  | 0.23018 | [22 empty] | VV | 0
|  | překlad P20 : 1,0*2*2*8,34/1000 |  | 0.03336 | [22 empty] | VV | 0
|  | překlad P26 : 1,2*3*8,34/1000 |  | 0.03002 | [22 empty] | VV | 0
54 | 317941123R00 | Osazení ocelových válcovaných nosníků na zdivu bez dodávky materiálu, výšky od 140 do 220 mm | t | 2.7353 |  | 0 |  | 0 |  | 0 | 21 | 0 | 0.01709 | 0.05 | 0 | 0 | 801-1 | RTS 21/ I | RTS 20/ I | 16.583 | 45.36 |  | Práce |  |  |  | POL1_
|  | profilu I, nebo IE, nebo U, nebo UE, nebo L | [24 empty] | SPI
|  | překlad P05 : 1,4*3*21,9/1000 |  | 0.09198 | [22 empty] | VV | 0
|  | překlad P09 : 2,02*3*21,9/1000 |  | 0.13271 | [22 empty] | VV | 0
|  | překlad P10 : 2,09*3*21,9/1000 |  | 0.13731 | [22 empty] | VV | 0
|  | překlad P13 : 2,4*3*21,9/1000 |  | 0.15768 | [22 empty] | VV | 0
|  | překlad P14 : 3,3*3*21,9/1000 |  | 0.21681 | [22 empty] | VV | 0
|  | překlad P15 : 3,59*3*21,9/1000 |  | 0.23586 | [22 empty] | VV | 0
|  | překlad P16 : 1,3*3*21,9/1000*3 |  | 0.25623 | [22 empty] | VV | 0
|  | překlad P18 : 1,95*3*21,9/1000 |  | 0.12812 | [22 empty] | VV | 0
|  | překlad P19 : 3,9*2*21,9/1000 |  | 0.17082 | [22 empty] | VV | 0
|  | 4,09*1*21,9/1000 |  | 0.08957 | [22 empty] | VV | 0
|  | překlad P21 : 1,2*3*21,9/1000*2 |  | 0.15768 | [22 empty] | VV | 0
|  | překlad P22 : 3,3*3*21,9/1000 |  | 0.21681 | [22 empty] | VV | 0
|  | překlad P24 : 2,65*3*21,9/1000 |  | 0.17411 | [22 empty] | VV | 0
|  | překlad P25 : 1,35*3*21,9/1000 |  | 0.0887 | [22 empty] | VV | 0
|  | překlad P27 : 1,52*3*21,9/1000 |  | 0.09986 | [22 empty] | VV | 0
|  | překlad P28 : 2,1*2*21,9/1000*2 |  | 0.18396 | [22 empty] | VV | 0
|  | překlad P29 : 3,0*3*21,9/1000 |  | 0.1971 | [22 empty] | VV | 0
55 | 319300013R00 | Dodatečná izolace zdiva podřezáním a vložením fólie zdivo cihelné, o tloušťce přes 450 do 600 mm | m | 126.07 |  | 0 |  | 0 |  | 0 | 21 | 0 | 0.00715 | 0.9 | 0 | 0 | 801-4 | RTS 21/ I | RTS 20/ I | 2 | 252.14 |  | Práce |  |  |  | POL1_
|  | 5,75+7,4+5,5+4+3,73+2+3,85+2,82+2,46+14,96+13,24+11,43+10,2+9,58 |  | 96.92 | [22 empty] | VV | 0
|  | 5,4+7,88+5,4 |  | 18.68 | [22 empty] | VV | 0
|  | 1,3+3,67 |  | 4.97 | [22 empty] | VV | 0
|  | sloupy : 0,5*11 |  | 5.5 | [22 empty] | VV | 0
56 | 319300014R00 | Dodatečná izolace zdiva podřezáním a vložením fólie zdivo cihelné, o tloušťce přes 600 do 900 mm | m | 236.76 |  | 0 |  | 0 |  | 0 | 21 | 0 | 0.00972 | 2.3 | 0 | 0 | 801-4 | RTS 21/ I | RTS 20/ I | 3.5 | 828.66 |  | Práce |  |  |  | POL1_
|  | obvod : 9,27+10,7+41,5+12,33+42,36+6,24+2+34+2,55+14+14+8,7+39,11 |  | 236.76 | [22 empty] | VV | 0
57 | 331231114R00 | Zdivo pilířů z cihel pálených plných , délky 290 mm, pevnost v tlaku P 15 MPa, na maltu vápenocementovou (MVC) | m3 | 4.8114 |  | 0 |  | 0 |  | 0 | 21 | 0 | 1.8795 | 9.04 | 0 | 0 | 801-1 | RTS 21/ I | RTS 20/ I | 4.947 | 23.8 |  | Práce |  |  |  | POL1_
|  | volně stojících čtyřhranných až osmihranných (průřezu čtverce, T, nebo kříže), pravoúhlých pod omítku anebo režné (bez spárování) | [24 empty] | SPI |  | volně stojících čtyřhranných až osmihranných (průřezu čtverce, T, nebo kříže), pravoúhlých pod omítku anebo režné (bez spárování)
|  | 2.NP : | [24 empty] | VV | 0
|  | 214 : 0,45*0,55*2,16 |  | 0.5346 | [22 empty] | VV | 0
|  | 215 : 0,45*0,55*2,16 |  | 0.5346 | [22 empty] | VV | 0
|  | 216 : 0,45*0,55*2,16 |  | 0.5346 | [22 empty] | VV | 0
|  | 218 : 0,45*0,55*2,16*2 |  | 1.0692 | [22 empty] | VV | 0
|  | 219 : 0,45*0,55*2,16*2 |  | 1.0692 | [22 empty] | VV | 0
|  | 220 : 0,45*0,55*2,16*2 |  | 1.0692 | [22 empty] | VV | 0
58 | 342012223RT1 | Příčky z desek sádrokartonových jednoduché opláštění, jednoduchá konstrukce CW 75 tloušťka příčky 100 mm, desky impregnované, tloušťky 12,5 mm, tloušťka izolace 50 mm, požární odolnost EI 30 | m2 | 70.085 |  | 0 |  | 0 |  | 0 | 21 | 0 | 0.02586 | 1.81 | 0 | 0 | 801-1 | RTS 21/ I | RTS 20/ I | 0.99 | 69.38 |  | Práce |  |  |  | POL1_
|  | zřízení nosné konstrukce příčky, vložení tepelné izolace tl. do 5 cm, montáž desek, tmelení spár Q2 a úprava rohů. Včetně dodávek materiálu. | [24 empty] | SPI |  | zřízení nosné konstrukce příčky, vložení tepelné izolace tl. do 5 cm, montáž desek, tmelení spár Q2 a úprava rohů. Včetně dodávek materiálu.
|  | 2.NP : | [24 empty] | VV | 0
|  | 207,208 : (4,13+2,75+1,2+3,17)*3,5 |  | 39.375 | [22 empty] | VV | 0
|  | -0,9*2 |  | -1.8 | [22 empty] | VV | 0
|  | -0,7*2*2 |  | -2.8 | [22 empty] | VV | 0
|  | 209,210 : (2,3+5,81+1,55+2,2)*3,5 |  | 41.51 | [22 empty] | VV | 0
|  | -0,9*2 |  | -1.8 | [22 empty] | VV | 0
|  | -0,8*2 |  | -1.6 | [22 empty] | VV | 0
|  | -0,7*2*2 |  | -2.8 | [22 empty] | VV | 0
59 | 342013121R00 | Příčky z desek sádrokartonových dvojité opláštění, jednoduchá konstrukce CW 50 tloušťka příčky 100 mm, desky standard, tloušťky 12,5 mm, tloušťka izolace 50 mm, požární odolnost EI 60 | m2 | 1.12 |  | 0 |  | 0 |  | 0 | 21 | 0 | 0.04515 | 0.05 | 0 | 0 | 801-1 | RTS 21/ I | RTS 20/ I | 1.287 | 1.44 |  | Práce |  |  |  | POL1_
|  | zřízení nosné konstrukce příčky, vložení tepelné izolace tl. do 5 cm, montáž desek, tmelení spár Q2 a úprava rohů. Včetně dodávek materiálu. | [24 empty] | SPI |  | zřízení nosné konstrukce příčky, vložení tepelné izolace tl. do 5 cm, montáž desek, tmelení spár Q2 a úprava rohů. Včetně dodávek materiálu.
|  | 1. NP prostor nad výplní otvorů pozn.2 : | [24 empty] | VV | 0
|  | 136 : 1,4*0,4*2 |  | 1.12 | [22 empty] | VV | 0
60 | 342013122RT2 | Příčky z desek sádrokartonových dvojité opláštění, jednoduchá konstrukce CW 50 tloušťka příčky 100 mm, desky protipožární, tloušťky 12,5 mm, tloušťka izolace 50 mm, požární odolnost EI 90 | m2 | 41.77 |  | 0 |  | 0 |  | 0 | 21 | 0 | 0.05061 | 2.11 | 0 | 0 | 801-1 | RTS 21/ I | RTS 20/ I | 1.287 | 53.76 |  | Práce |  |  |  | POL1_
|  | zřízení nosné konstrukce příčky, vložení tepelné izolace tl. do 5 cm, montáž desek, tmelení spár Q2 a úprava rohů. Včetně dodávek materiálu. | [24 empty] | SPI |  | zřízení nosné konstrukce příčky, vložení tepelné izolace tl. do 5 cm, montáž desek, tmelení spár Q2 a úprava rohů. Včetně dodávek materiálu.
|  | 1.NP : | [24 empty] | VV | 0
|  | 143/101 : (2,75+4,45+5,12)*3,5 |  | 43.12 | [22 empty] | VV | 0
|  | -2*2,8 |  | -5.6 | [22 empty] | VV | 0
|  | požární předěl u komína W 12 : 0,5*8,5 |  | 4.25 | [22 empty] | VV | 0
61 | 342013221R00 | Příčky z desek sádrokartonových dvojité opláštění, jednoduchá konstrukce CW 75 tloušťka příčky 125 mm, desky standard, tloušťky12,5 mm, tloušťka izolace 80 mm, požární odolnost EI 60 | m2 | 190.707 |  | 0 |  | 0 |  | 0 | 21 | 0 | 0.04738 | 9.04 | 0 | 0 | 801-1 | RTS 21/ I | RTS 20/ I | 1.287 | 245.44 |  | Práce |  |  |  | POL1_
|  | zřízení nosné konstrukce příčky, vložení tepelné izolace tl. do 5 cm, montáž desek, tmelení spár Q2 a úprava rohů. Včetně dodávek materiálu. | [24 empty] | SPI |  | zřízení nosné konstrukce příčky, vložení tepelné izolace tl. do 5 cm, montáž desek, tmelení spár Q2 a úprava rohů. Včetně dodávek materiálu.
|  | 2.NP : | [24 empty] | VV | 0
|  | 206/211 : 7,56*3,5 |  | 26.46 | [22 empty] | VV | 0
|  | -0,9*2 |  | -1.8 | [22 empty] | VV | 0
|  | -0,8*2 |  | -1.6 | [22 empty] | VV | 0
|  | 214/215 : 6,5*4,1 |  | 26.65 | [22 empty] | VV | 0
|  | 215/216 : 6,5*4,1 |  | 26.65 | [22 empty] | VV | 0
|  | 216/217 : (2,73+2,88)*4,1 |  | 23.001 | [22 empty] | VV | 0
|  | 216/218 : 6,5*4,1 |  | 26.65 | [22 empty] | VV | 0
|  | 218/219 : 6,2*4,1 |  | 25.42 | [22 empty] | VV | 0
|  | -0,8*2 |  | -1.6 | [22 empty] | VV | 0
|  | 219 : (2,53+1,33)*4,1 |  | 15.826 | [22 empty] | VV | 0
|  | -0,8*2 |  | -1.6 | [22 empty] | VV | 0
|  | 219/220 : 6,5*4,1 |  | 26.65 | [22 empty] | VV | 0
62 | 342262411RT3 | Příčky z desek sádrokartonových instalační příčky, dvojitá ocelová konstrukce CW 50, 2x opláštění tloušťka příčky od 220 mm, desky impregnované, tloušťky 12,5 mm, tloušťka izolace 50 mm | m2 | 13.64 |  | 0 |  | 0 |  | 0 | 21 | 0 | 0.04467 | 0.61 | 0 | 0 | 801-1 | RTS 21/ I | RTS 20/ I | 1.981 | 27.02 |  | Práce |  |  |  | POL1_
|  | zřízení nosné konstrukce příčky, vložení tepelné izolace tl. do 5 cm, montáž desek, tmelení spár Q2 a úprava rohů. Včetně dodávek materiálu. | [24 empty] | SPI |  | zřízení nosné konstrukce příčky, vložení tepelné izolace tl. do 5 cm, montáž desek, tmelení spár Q2 a úprava rohů. Včetně dodávek materiálu.
|  | 2.NP : | [24 empty] | VV | 0
|  | 209/210 : 2,2*3,2 |  | 7.04 | [22 empty] | VV | 0
|  | 224/225 : 2,2*3 |  | 6.6 | [22 empty] | VV | 0
63 | 342248141R00 | Příčky z tvárnic pálených Příčky z tvárnic pálených tloušťky 115 mm, z děrovaných příčkovek, P 10, zděných na tenkovrstvou maltu | m2 | 529.2466 |  | 0 |  | 0 |  | 0 | 21 | 0 | 0.10091 | 53.41 | 0 | 0 | 801-1 | RTS 21/ I | RTS 20/ I | 0.5209 | 275.68 |  | Práce |  |  |  | POL1_
|  | jednoduché nebo příčky zděné do svislé dřevěné, cihelné, betonové nebo ocelové konstrukce na jakoukoliv maltu vápenocementovou (MVC) nebo cementovou (MC), | [24 empty] | SPI |  | jednoduché nebo příčky zděné do svislé dřevěné, cihelné, betonové nebo ocelové konstrukce na jakoukoliv maltu vápenocementovou (MVC) nebo cementovou (MC),
|  | 1.NP : | [24 empty] | VV | 0
|  | 101/107-109 : (5,22+0,28)*3,35 |  | 18.425 | [22 empty] | VV | 0
|  | -0,9*2 |  | -1.8 | [22 empty] | VV | 0
|  | -0,8*2 |  | -1.6 | [22 empty] | VV | 0
|  | 102/104 : (2,14+3,12)*3,35 |  | 17.621 | [22 empty] | VV | 0
|  | -0,9*2 |  | -1.8 | [22 empty] | VV | 0
|  | 104/109 : 0,59*2 |  | 1.18 | [22 empty] | VV | 0
|  | 109/103-107 : 6,7*3,35 |  | 22.445 | [22 empty] | VV | 0
|  | 103,105,106,108 : (3,26+2,24+3,26+0,9+0,95+2,02)*3,35 |  | 42.3105 | [22 empty] | VV | 0
|  | -0,7*2*2 |  | -2.8 | [22 empty] | VV | 0
|  | 111,112 : (3,18+3,09+0,29+1,1)*3,35 |  | 25.661 | [22 empty] | VV | 0
|  | -0,8*2*2 |  | -3.2 | [22 empty] | VV | 0
|  | 113,114,115 : (2,29+5,5+3,84+0,9+2,18)*3,35 |  | 49.2785 | [22 empty] | VV | 0
|  | -0,8*2 |  | -1.6 | [22 empty] | VV | 0
|  | -0,7*2*3 |  | -4.2 | [22 empty] | VV | 0
|  | 117,118,119 : (7,3+6,1+3,24)*3,35 |  | 55.744 | [22 empty] | VV | 0
|  | -0,8*2*3 |  | -4.8 | [22 empty] | VV | 0
|  | 120/121-122 : 6,31*4 |  | 25.24 | [22 empty] | VV | 0
|  | -0,8*2 |  | -1.6 | [22 empty] | VV | 0
|  | -0,7*2 |  | -1.4 | [22 empty] | VV | 0
|  | 121,122,123 : (1,88+1,88)*4 |  | 15.04 | [22 empty] | VV | 0
|  | -0,7*2 |  | -1.4 | [22 empty] | VV | 0
|  | 120/125-126 : (6,2+2,1+3,2)*4 |  | 46 | [22 empty] | VV | 0
|  | -0,8*2 |  | -1.6 | [22 empty] | VV | 0
|  | 125/128 : 0,99*4 |  | 3.96 | [22 empty] | VV | 0
|  | 127 : (5,22+2,63+5,22)*4 |  | 52.28 | [22 empty] | VV | 0
|  | -0,7*1,65*2 |  | -2.31 | [22 empty] | VV | 0
|  | -0,8*2*2 |  | -3.2 | [22 empty] | VV | 0
|  | 129 : (3,78+2,1)*4 |  | 23.52 | [22 empty] | VV | 0
|  | -0,8*2 |  | -1.6 | [22 empty] | VV | 0
|  | 130 : 2*3,9 |  | 7.8 | [22 empty] | VV | 0
|  | (1,8+0,9)*3,9 |  | 10.53 | [22 empty] | VV | 0
|  | 3,4*4,1 |  | 13.94 | [22 empty] | VV | 0
|  | 131/132/133 : (2,55+1,78)*4,1 |  | 17.753 | [22 empty] | VV | 0
|  | -0,7*2 |  | -1.4 | [22 empty] | VV | 0
|  | 134 : (2,55+0,39+0,52+2,55)*4,1 |  | 24.641 | [22 empty] | VV | 0
|  | -0,7*2 |  | -1.4 | [22 empty] | VV | 0
|  | 135 : 0,9*4,1 |  | 3.69 | [22 empty] | VV | 0
|  | 137,138,139 : (1,4+4,45+1,4+8,5+3,18+1,4)*3,38 |  | 68.7154 | [22 empty] | VV | 0
|  | -0,8*2*2 |  | -3.2 | [22 empty] | VV | 0
|  | -0,9*2 |  | -1.8 | [22 empty] | VV | 0
|  | 146 : 2,13*1,69 |  | 3.5997 | [22 empty] | VV | 0
|  | 1,15*1,35 |  | 1.5525 | [22 empty] | VV | 0
|  | 1,4*2,1 |  | 2.94 | [22 empty] | VV | 0
|  | -0,8*1,4 |  | -1.12 | [22 empty] | VV | 0
|  | -0,8*2 |  | -1.6 | [22 empty] | VV | 0
|  | 2.NP : | [24 empty] | VV | 0
|  | 203 : (0,7+0,83)*2*3,5 |  | 10.71 | [22 empty] | VV | 0
|  | 208 : (0,3+1,3)*3,5 |  | 5.6 | [22 empty] | VV | 0
|  | 224/225 : (0,5+0,5+0,5)*3 |  | 4.5 | [22 empty] | VV | 0
64 | 342263513RT1 | Revizní protipožární dvířka do SDK příček rozměr 300x300 mm, požární odolnost EI 15 | kus | 1 |  | 0 |  | 0 |  | 0 | 21 | 0 | 0.00487 | 0 | 0 | 0 | 801-1 | RTS 21/ I | RTS 20/ I | 1.19 | 1.19 |  | Práce |  |  |  | POL1_
|  | OV/27 : 1 |  | 1 | [22 empty] | VV | 0
65 | 342264513RT1 | Revizní protipožární dvířka do SDK podhledů rozměr 300x300 mm, požární odolnost EI 15 | kus | 2 |  | 0 |  | 0 |  | 0 | 21 | 0 | 0.00487 | 0.01 | 0 | 0 | 801-1 | RTS 21/ I | RTS 20/ I | 1.49 | 2.98 |  | Práce |  |  |  | POL1_
|  | OV/16 : 2 |  | 2 | [22 empty] | VV | 0
66 | 342264513RT3 | Revizní protipožární dvířka do SDK podhledů rozměr 300x300 mm, požární odolnost EI 45 | kus | 14 |  | 0 |  | 0 |  | 0 | 21 | 0 | 0.00547 | 0.08 | 0 | 0 | 801-1 | RTS 21/ I | RTS 20/ I | 1.49 | 20.86 |  | Práce |  |  |  | POL1_
|  | OV/15 : 14 |  | 14 | [22 empty] | VV | 0
67 | 342264518RT2 | Revizní protipožární dvířka do SDK podhledů rozměr 800x800 mm, požární odolnost EI 30 | kus | 1 |  | 0 |  | 0 |  | 0 | 21 | 0 | 0.02145 | 0.02 | 0 | 0 | 801-1 | RTS 21/ I | RTS 20/ I | 1.79 | 1.79 |  | Práce |  |  |  | POL1_
|  | OV/14 : 1 |  | 1 | [22 empty] | VV | 0
68 | 342668111R00 | Těsnění styku příčky se stávající stěnou PU pěnou | m | 161.71 |  | 0 |  | 0 |  | 0 | 21 | 0 | 8e-05 | 0.01 | 0 | 0 | 801-4 | RTS 21/ I | RTS 20/ I | 0.18 | 29.11 |  | Práce |  |  |  | POL1_
|  | 1.NP : | [24 empty] | VV | 0
|  | 101/107-109 : 5,22+0,28 |  | 5.5 | [22 empty] | VV | 0
|  | 102/104 : 2,14+3,12 |  | 5.26 | [22 empty] | VV | 0
|  | 104/109 : 0,59 |  | 0.59 | [22 empty] | VV | 0
|  | 109/103-107 : 6,7 |  | 6.7 | [22 empty] | VV | 0
|  | 103,105,106,108 : 3,26+2,24+3,26+0,9+0,95+2,02 |  | 12.63 | [22 empty] | VV | 0
|  | 111,112 : 3,18+3,09+0,29+1,1 |  | 7.66 | [22 empty] | VV | 0
|  | 113,114,115 : 2,29+5,5+3,84+0,9+2,18 |  | 14.71 | [22 empty] | VV | 0
|  | 117,118,119 : 7,3+6,1+3,24 |  | 16.64 | [22 empty] | VV | 0
|  | 120/121-122 : 6,31 |  | 6.31 | [22 empty] | VV | 0
|  | 121,122,123 : 1,88+1,88 |  | 3.76 | [22 empty] | VV | 0
|  | 120/125-126 : 6,2+2,1+3,2 |  | 11.5 | [22 empty] | VV | 0
|  | 125/128 : 0,99 |  | 0.99 | [22 empty] | VV | 0
|  | 127 : 5,22+2,63+5,22 |  | 13.07 | [22 empty] | VV | 0
|  | 129 : 3,78+2,1 |  | 5.88 | [22 empty] | VV | 0
|  | 130 : 2 |  | 2 | [22 empty] | VV | 0
|  | 1,8+0,9 |  | 2.7 | [22 empty] | VV | 0
|  | 3,4 |  | 3.4 | [22 empty] | VV | 0
|  | 131/132/133 : 2,55+1,78 |  | 4.33 | [22 empty] | VV | 0
|  | 134 : 2,55+0,39+0,52+2,55 |  | 6.01 | [22 empty] | VV | 0
|  | 135 : 0,9 |  | 0.9 | [22 empty] | VV | 0
|  | 137,138,139 : 1,4+4,45+1,4+8,5+3,18+1,4 |  | 20.33 | [22 empty] | VV | 0
|  | 146 : 2,13 |  | 2.13 | [22 empty] | VV | 0
|  | 1,15 |  | 1.15 | [22 empty] | VV | 0
|  | 1,4 |  | 1.4 | [22 empty] | VV | 0
|  | 2.NP : | [24 empty] | VV | 0
|  | 203 : (0,7+0,83)*2 |  | 3.06 | [22 empty] | VV | 0
|  | 208 : 0,3+1,3 |  | 1.6 | [22 empty] | VV | 0
|  | 224/225 : 0,5+0,5+0,5 |  | 1.5 | [22 empty] | VV | 0
69 | 342948111R00 | Kotvení příček ke konstrukci kotvami na hmoždinky | m | 213.58 |  | 0 |  | 0 |  | 0 | 21 | 0 | 0.00102 | 0.22 | 0 | 0 | 801-1 | RTS 21/ I | RTS 20/ I | 0.223 | 47.63 |  | Práce |  |  |  | POL1_
|  | Včetně dodávky kotev a spojovacího materiálu. | [24 empty] | SPI
|  | Včetně dodávky kotev i spojovacího materiálu. | [24 empty] | POP
|  | 1.NP : | [24 empty] | VV | 0
|  | 103-109 : 3,35*5 |  | 16.75 | [22 empty] | VV | 0
|  | 102/104 : 3,35*2 |  | 6.7 | [22 empty] | VV | 0
|  | 111,112 : 3*4,35 |  | 13.05 | [22 empty] | VV | 0
|  | 113,114,115 : 3,35*4 |  | 13.4 | [22 empty] | VV | 0
|  | 117,118,119 : 3,35*4 |  | 13.4 | [22 empty] | VV | 0
|  | 121,122,123 : 4*3 |  | 12 | [22 empty] | VV | 0
|  | 125-126 : 4*3 |  | 12 | [22 empty] | VV | 0
|  | 127 : 4*3 |  | 12 | [22 empty] | VV | 0
|  | 129 : 4*2 |  | 8 | [22 empty] | VV | 0
|  | 130 : 4,1*4 |  | 16.4 | [22 empty] | VV | 0
|  | 131,132,133,134,135 : 4,1*8 |  | 32.8 | [22 empty] | VV | 0
|  | 137,138,139 : 3,38*10 |  | 33.8 | [22 empty] | VV | 0
|  | 146 : 1,69*2 |  | 3.38 | [22 empty] | VV | 0
|  | 1,35*2 |  | 2.7 | [22 empty] | VV | 0
|  | 2,1*2 |  | 4.2 | [22 empty] | VV | 0
|  | 2.NP : | [24 empty] | VV | 0
|  | 208 : 3,5*2 |  | 7 | [22 empty] | VV | 0
|  | 224/225 : 3*2 |  | 6 | [22 empty] | VV | 0
70 | 346244381RT2 | Plentování ocelových nosníků jednostranné výšky do 200 mm | m2 | 19.0658 |  | 0 |  | 0 |  | 0 | 21 | 0 | 0.1568 | 2.99 | 0 | 0 | 801-1 | RTS 21/ I | RTS 20/ I | 1.2226 | 23.31 |  | Práce |  |  |  | POL1_
|  | jakýmikoliv cihlami, | [24 empty] | SPI
|  | překlad P02 : 0,12*1,3*2 |  | 0.312 | [22 empty] | VV | 0
|  | překlad P05 : 0,18*1,4*2 |  | 0.504 | [22 empty] | VV | 0
|  | překlad P06 : 0,18*1,34*2 |  | 0.4824 | [22 empty] | VV | 0
|  | překlad P08 : 0,12*1,2*2 |  | 0.288 | [22 empty] | VV | 0
|  | překlad P09 : 0,18*2,02*2 |  | 0.7272 | [22 empty] | VV | 0
|  | překlad P10 : 0,18*2,09*2 |  | 0.7524 | [22 empty] | VV | 0
|  | překlad P12 : 0,1*2,3*2*4 |  | 1.84 | [22 empty] | VV | 0
|  | překlad P13 : 0,18*2,4*2 |  | 0.864 | [22 empty] | VV | 0
|  | překlad P14 : 0,18*3,3*2 |  | 1.188 | [22 empty] | VV | 0
|  | překlad P15 : 0,18*3,59*2 |  | 1.2924 | [22 empty] | VV | 0
|  | překlad P16 : 0,18*1,3*2*3 |  | 1.404 | [22 empty] | VV | 0
|  | překlad P18 : 0,18*1,95*2 |  | 0.702 | [22 empty] | VV | 0
|  | překlad P19 : 0,18*(3,9+4,09) |  | 1.4382 | [22 empty] | VV | 0
|  | překlad P20 : 0,1*1,0*2*2 |  | 0.4 | [22 empty] | VV | 0
|  | překlad P21 : 0,18*1,2*2*2 |  | 0.864 | [22 empty] | VV | 0
|  | překlad P22 : 0,18*3,3*2 |  | 1.188 | [22 empty] | VV | 0
|  | překlad P24 : 0,18*2,65*2 |  | 0.954 | [22 empty] | VV | 0
|  | překlad P25 : 0,18*1,35*2 |  | 0.486 | [22 empty] | VV | 0
|  | překlad P26 : 0,1*1,2*2 |  | 0.24 | [22 empty] | VV | 0
|  | překlad P27 : 0,18*1,52*2 |  | 0.5472 | [22 empty] | VV | 0
|  | překlad P28 : 0,18*2,1*2*2 |  | 1.512 | [22 empty] | VV | 0
|  | překlad P29 : 0,18*3,0*2 |  | 1.08 | [22 empty] | VV | 0
71 | 346244811RT2 | Přizdívky izolační z cihel pálených plných délky 290 mm, na tloušťku 65 mm | m2 | 9.135 |  | 0 |  | 0 |  | 0 | 21 | 0 | 0.1457 | 1.33 | 0 | 0 | 801-1 | RTS 21/ I | RTS 20/ I | 0.7855 | 7.18 |  | Práce |  |  |  | POL1_
|  | P10 až P20 na maltu MC 10 včetně vytvoření požlábku v ohybu izolace vodorovné na svislou, se zatřenou cementovou omítkou z malty min. MC 10 v tl. 20 mm pod izolaci, | [24 empty] | SPI |  | P10 až P20 na maltu MC 10 včetně vytvoření požlábku v ohybu izolace vodorovné na svislou, se zatřenou cementovou omítkou z malty min. MC 10 v tl. 20 mm pod izolaci,
|  | výtah. šachty ( řez H-H ) - ochrana HI : (1,65+2,7)*2*1,05 |  | 9.135 | [22 empty] | VV | 0
72 | 347013111RZ1 | Předstěny opláštěné sádrokartonovými deskami předsazené stěny spřažené s minerální izolací tl. 40 mm 1 x ocelová konstrukce CD, tloušťka desky 12,5 mm, standard, tloušťka předstěny 55 mm, bez izolace, | m2 | 45.355 |  | 0 |  | 0 |  | 0 | 21 | 0 | 0.01147 | 0.52 | 0 | 0 | 801-1 | RTS 21/ I | RTS 20/ I | 0.85 | 38.55 |  | Práce |  |  |  | POL1_
|  | Včetně: | [24 empty] | POP
|  | - nezbytné úpravy desek na příslušný rozměr | [24 empty] | POP
|  | - úpravy rohů, koutů a hran konstrukcí ze sádrokartonu | [24 empty] | POP
|  | - standardního tmelení Q2, to je: základní tmelení Q1+ dodatečné tmelení (tmelení najemno) a případné přebroušení. | [24 empty] | POP |  | - standardního tmelení Q2, to je: základní tmelení Q1+ dodatečné tmelení (tmelení najemno) a případné přebroušení.
|  | 1.NP : | [24 empty] | VV | 0
|  | 101 hydrant : 0,7*3,2 |  | 2.24 | [22 empty] | VV | 0
|  | -0,7*0,7 |  | -0.49 | [22 empty] | VV | 0
|  | 103 : 2,24*1,5 |  | 3.36 | [22 empty] | VV | 0
|  | 106 : 0,95*1,5 |  | 1.425 | [22 empty] | VV | 0
|  | 108 : 0,95*1,5 |  | 1.425 | [22 empty] | VV | 0
|  | 123 : 0,95*1,5 |  | 1.425 | [22 empty] | VV | 0
|  | 130 : 3,9*1,5 |  | 5.85 | [22 empty] | VV | 0
|  | 132 : 1*1,5 |  | 1.5 | [22 empty] | VV | 0
|  | 135 : 3,9*1,5 |  | 5.85 | [22 empty] | VV | 0
|  | 2.NP : | [24 empty] | VV | 0
|  | 205 hydrant : 1,2*3,2 |  | 3.84 | [22 empty] | VV | 0
|  | 207 : 2,18*3 |  | 6.54 | [22 empty] | VV | 0
|  | 210.3 : 1,43*3 |  | 4.29 | [22 empty] | VV | 0
|  | 226 : 2,7*3 |  | 8.1 | [22 empty] | VV | 0
73 | 346275113R00 | Přizdívky a obezdívky z desek pórobetonových tloušťky 100 mm | m2 | 34.06 |  | 0 |  | 0 |  | 0 | 21 | 0 | 0.12183 | 4.15 | 0 | 0 | 801-1 | RTS 21/ I | RTS 20/ I | 0.674 | 22.96 |  | Práce |  |  |  | POL1_
|  | s pomocným lešením o výšce podlahy do 1900 mm a pro zatížení do 1,5 kPa. | [24 empty] | SPI
|  | 1.NP : | [24 empty] | VV | 0
|  | 100/101 : 0,7*2,6 |  | 1.82 | [22 empty] | VV | 0
|  | přizdívka ostění oken : 0,26*2*28 |  | 14.56 | [22 empty] | VV | 0
|  | 2.NP : | [24 empty] | VV | 0
|  | přizdívka ostění oken : 0,26*2*34 |  | 17.68 | [22 empty] | VV | 0
74 | 346275114R00 | Přizdívky a obezdívky z desek pórobetonových tloušťky 125 mm | m2 | 11.305 |  | 0 |  | 0 |  | 0 | 21 | 0 | 0.14115 | 1.6 | 0 | 0 | 801-1 | RTS 21/ I | RTS 20/ I | 0.684 | 7.73 |  | Práce |  |  |  | POL1_
|  | s pomocným lešením o výšce podlahy do 1900 mm a pro zatížení do 1,5 kPa. | [24 empty] | SPI
|  | 2.NP : | [24 empty] | VV | 0
|  | 230 : 3,23*3,5 |  | 11.305 | [22 empty] | VV | 0
75 | 380941112RT3 | Dodatečná helikální výztuž 1212 MPa pevnost v tahu, 1 prut, průměr 6 mm, uložení v drážce, v cihelném zdivu | m | 9.6 |  | 0 |  | 0 |  | 0 | 21 | 0 | 0.00875 | 0.08 | 0 | 0 | 801-4 | RTS 21/ I | RTS 20/ I | 2.058 | 19.76 |  | Práce |  |  |  | POL1_
|  | frézování drážek v cihelném zdivu, zbavení drážky hrubších nečistot a prachových částí, vypláchnutí drážky vodou, vlepení výztuže a aplikace malty nebo tmelu, | [24 empty] | SPI |  | frézování drážek v cihelném zdivu, zbavení drážky hrubších nečistot a prachových částí, vypláchnutí drážky vodou, vlepení výztuže a aplikace malty nebo tmelu,
|  | Včetně pomocného pracovního lešení o výšce podlahy do 1900 mm a pro zatížení do 1,5 kPa. | [24 empty] | POP
|  | statika - trhliny v tělocvičně : 0,6*16 |  | 9.6 | [22 empty] | VV | 0
76 | 338963181xxx | Omítky vnitřní Montáž výstražné tabulky | kus | 30 |  | 0 |  | 0 |  | 0 | 21 | 0 | 0 | 0 | 0 | 0 | 801-1 | Vlastní | RTS 20/ I | 0.18 | 5.4 |  | Práce |  |  |  | POL1_
|  | OV/21 : 30 |  | 30 | [22 empty] | VV | 0
77 | 317314125Rxx | Podbetonování zhlaví nosníků, dodávka a uložení betonového polštáře šířky 250 mm, délky 200 mm a tloušťky 100 mm | kus | 195 |  | 0 |  | 0 |  | 0 | 21 | 0 | 0.00525 | 1.02 | 0 | 0 |  | Vlastní | Indiv | 0.11 | 21.45 |  | Práce |  |  |  | POL1_
|  | stropy ( střechy ) nad novými závětřími - nosníky I 160, uložení : | [24 empty] | VV | 0
|  | 100 - MŠ : 6 |  | 6 | [22 empty] | VV | 0
|  | 142 - ÚP : 6 |  | 6 | [22 empty] | VV | 0
|  | dle výpisu oceli ze statiky : | [24 empty] | VV | 0
|  | zesílení stropu nad 1. NP : | [24 empty] | VV | 0
|  | 1 : 32*2 |  | 64 | [22 empty] | VV | 0
|  | 2 : 11*2 |  | 22 | [22 empty] | VV | 0
|  | 3 : 12*2 |  | 24 | [22 empty] | VV | 0
|  | 4 : 7*2 |  | 14 | [22 empty] | VV | 0
|  | 5 : 11*2 |  | 22 | [22 empty] | VV | 0
|  | 7 : 1 |  | 1 | [22 empty] | VV | 0
|  | nové zastropení nad 1. NP ( po bouraném schodišti ) : | [24 empty] | VV | 0
|  | 6 : 6*2 |  | 12 | [22 empty] | VV | 0
|  | nové zastropení nad 2. NP ( po bouraném schodišti a nosných zdech ) : | [24 empty] | VV | 0
|  | 1 : 10*2 |  | 20 | [22 empty] | VV | 0
|  | 2 : 2*2 |  | 4 | [22 empty] | VV | 0
78 | 380xxxxxxx | Sádrové terče v místech trhlin ve spojovacím krčku ( umístnění určí statik ), sledování po dobu 6 měsíců | ks | 10 |  | 0 |  | 0 |  | 0 | 21 | 0 | 0.00088 | 0.01 | 0 | 0 |  | Vlastní | Indiv | 2.058 | 20.58 |  | Práce |  |  |  | POL1_
|  | Včetně pomocného pracovního lešení o výšce podlahy do 1900 mm a pro zatížení do 1,5 kPa. | [24 empty] | POP
79 | 314841104Rxx | Komín z nerezové oceli třísložkový výška 10,7 m, d 100 mm, z plechu, dle PD, včetně revize spalinové cesty | kus | 2 |  | 0 |  | 0 |  | 0 | 21 | 0 | 0.06 | 0.12 | 0 | 0 | AP-HSV | Vlastní | Indiv | 5.9891 | 11.98 |  | Agregovaná položka |  |  |  | POL2_
|  | pro kotelnu : 2 |  | 2 | [22 empty] | VV | 0
80 | 13380520R | tyč ocelová profilová válcovaná za tepla S235 (11375); průřez I; výška 120 mm | t | 0.07433 |  | 0 |  | 0 |  | 0 | 21 | 0 | 1 | 0.07 | 0 | 0 | SPCM | RTS 21/ I | RTS 20/ I | 0 | 0 |  | Specifikace |  |  |  | POL3_
|  | překlad P02 : 1,3*2*11,1/1000 |  | 0.02886 | [22 empty] | VV | 0
|  | překlad P08 : 1,2*3*11,1/1000 |  | 0.03996 | [22 empty] | VV | 0
|  | Koeficient řezání a prořez: 0,08 |  | 0.00551 | [22 empty] | VV | 4
81 | 13380615R | tyč ocelová profilová válcovaná za tepla S235 (11375); průřez I; výška 100 mm | t | 0.31705 |  | 0 |  | 0 |  | 0 | 21 | 0 | 1 | 0.32 | 0 | 0 | SPCM | RTS 21/ I | RTS 20/ I | 0 | 0 |  | Specifikace |  |  |  | POL3_
|  | překlad P12 : 2,3*3*4*8,34/1000 |  | 0.23018 | [22 empty] | VV | 0
|  | překlad P20 : 1,0*2*2*8,34/1000 |  | 0.03336 | [22 empty] | VV | 0
|  | překlad P26 : 1,2*3*8,34/1000 |  | 0.03002 | [22 empty] | VV | 0
|  | Koeficient prořez a řezání: 0,08 |  | 0.02349 | [22 empty] | VV | 4
82 | 13480810R | tyč ocelová profilová válcovaná za tepla S235 (11375); průřez I; výška 180 mm | t | 3.0492 |  | 0 |  | 0 |  | 0 | 21 | 0 | 1 | 3.05 | 0 | 0 | SPCM | RTS 21/ I | RTS 20/ I | 0 | 0 |  | Specifikace |  |  |  | POL3_
|  | překlad P05 : 1,4*3*21,9/1000 |  | 0.09198 | [22 empty] | VV | 0
|  | překlad P06 : 1,34*3*21,9/1000 |  | 0.08804 | [22 empty] | VV | 0
|  | překlad P09 : 2,02*3*21,9/1000 |  | 0.13271 | [22 empty] | VV | 0
|  | překlad P10 : 2,09*3*21,9/1000 |  | 0.13731 | [22 empty] | VV | 0
|  | překlad P13 : 2,4*3*21,9/1000 |  | 0.15768 | [22 empty] | VV | 0
|  | překlad P14 : 3,3*3*21,9/1000 |  | 0.21681 | [22 empty] | VV | 0
|  | překlad P15 : 3,59*3*21,9/1000 |  | 0.23586 | [22 empty] | VV | 0
|  | překlad P16 : 1,3*3*21,9/1000*3 |  | 0.25623 | [22 empty] | VV | 0
|  | překlad P18 : 1,95*3*21,9/1000 |  | 0.12812 | [22 empty] | VV | 0
|  | překlad P19 : 3,9*2*21,9/1000 |  | 0.17082 | [22 empty] | VV | 0
|  | 4,09*1*21,9/1000 |  | 0.08957 | [22 empty] | VV | 0
|  | překlad P21 : 1,2*3*21,9/1000*2 |  | 0.15768 | [22 empty] | VV | 0
|  | překlad P22 : 3,3*3*21,9/1000 |  | 0.21681 | [22 empty] | VV | 0
|  | překlad P24 : 2,65*3*21,9/1000 |  | 0.17411 | [22 empty] | VV | 0
|  | překlad P25 : 1,35*3*21,9/1000 |  | 0.0887 | [22 empty] | VV | 0
|  | překlad P27 : 1,52*3*21,9/1000 |  | 0.09986 | [22 empty] | VV | 0
|  | překlad P28 : 2,1*2*21,9/1000*2 |  | 0.18396 | [22 empty] | VV | 0
|  | překlad P29 : 3,0*3*21,9/1000 |  | 0.1971 | [22 empty] | VV | 0
|  | Koeficient prořez a řezání: 0,08 |  | 0.22587 | [22 empty] | VV | 4
83 | 59321232.AR | překlad nosný železobetonový; RZP; vylehčený dutinou; l = 269,0 cm; š = 14,0 cm; h = 24,0 cm | kus | 8 |  | 0 |  | 0 |  | 0 | 21 | 0 | 0.134 | 1.07 | 0 | 0 | SPCM | RTS 21/ I | RTS 20/ I | 0 | 0 |  | Specifikace |  |  |  | POL3_
|  | překlad P01 : 2*2 |  | 4 | [22 empty] | VV | 0
|  | překlad P11 : 2*2 |  | 4 | [22 empty] | VV | 0
84 | 73534510R | tabulka bezpečnostní; plastová; A4; š = 210 mm; v = 279 mm | kus | 30 |  | 0 |  | 0 |  | 0 | 21 | 0 | 0 | 0 | 0 | 0 | SPCM | RTS 21/ I | RTS 20/ I | 0 | 0 |  | Specifikace |  |  |  | POL3_
|  | Odkaz na mn. položky pořadí 76 : 30,00000 |  | 30 | [22 empty] | VV | 5
Díl: | 4 | Vodorovné konstrukce |  |  |  | 0 |  | 0 |  | 0 |  | 0 |  | 232.33 |  | 0 |  |  |  |  | 3506.71 | [5 empty] | DIL
85 | 411321315R00 | Stropy a stropní konstrukce Beton stropů železový stropů deskových, desek plochých střech, desek balkónových, desek hřibových stropů včetně hlavic hřibových sloupů, železový (bez výztuže) třídy C 20/25 | m3 | 12.6368 |  | 0 |  | 0 |  | 0 | 21 | 0 | 2.5251 | 31.91 | 0 | 0 | 801-1 | RTS 21/ I | RTS 20/ I | 0.987 | 12.47 |  | Práce |  |  |  | POL1_
|  | stropy ( střechy ) nad novými závětřími - zalitá vlny : | [24 empty] | VV | 0
|  | 100 - MŠ - area - skladba S5 : 10,9*0,1 |  | 1.09 | [22 empty] | VV | 0
|  | 142 - ÚP - area - skladba S6 : 9,5*0,1 |  | 0.95 | [22 empty] | VV | 0
|  | dle statiky : | [24 empty] | VV | 0
|  | nové zastropení nad 1. NP ( po bouraném schodišti ) : 30,0*0,17 |  | 5.1 | [22 empty] | VV | 0
|  | nové zastropení nad 2. NP ( po bouraném schodišti a nosných zdech ) : 31,0*0,15 |  | 4.65 | [22 empty] | VV | 0
|  | 0,35*6,5*2*0,15 |  | 0.6825 | [22 empty] | VV | 0
|  | 0,35*3,13*0,15 |  | 0.16433 | [22 empty] | VV | 0
86 | 411354171R00 | Stropy a stropní konstrukce Podpěrná konstrukce bednění stropů do 5 kPa, - zřízení | m2 | 76.2 |  | 0 |  | 0 |  | 0 | 21 | 0 | 0.00227 | 0.17 | 0 | 0 | 801-1 | RTS 21/ I | RTS 20/ I | 0.386 | 29.41 |  | Práce |  |  |  | POL1_
|  | výšky do 4 m se zesílením dna bednění podle hodnoty zatížení betonovou směsí a výztuží. Bez pomocného lešení. | [24 empty] | SPI |  | výšky do 4 m se zesílením dna bednění podle hodnoty zatížení betonovou směsí a výztuží. Bez pomocného lešení.
|  | podepření stropu při bourání nosných zdí : | [24 empty] | VV | 0
|  | 1.NP 113-119 : 6,2*1*6 |  | 37.2 | [22 empty] | VV | 0
|  | 2.NP 211-214 : 6,5*1*6 |  | 39 | [22 empty] | VV | 0
87 | 411354172R00 | Stropy a stropní konstrukce Podpěrná konstrukce bednění stropů do 5 kPa, - odstranění | m2 | 76.2 |  | 0 |  | 0 |  | 0 | 21 | 0 | 0 | 0 | 0 | 0 | 801-1 | RTS 21/ I | RTS 20/ I | 0.13 | 9.91 |  | Práce |  |  |  | POL1_
|  | výšky do 4 m se zesílením dna bednění podle hodnoty zatížení betonovou směsí a výztuží. Bez pomocného lešení. | [24 empty] | SPI |  | výšky do 4 m se zesílením dna bednění podle hodnoty zatížení betonovou směsí a výztuží. Bez pomocného lešení.
|  | Odkaz na mn. položky pořadí 86 : 76,20000 |  | 76.2 | [22 empty] | VV | 5
88 | 411354235R00 | Stropy a stropní konstrukce Bednění stropů zabudované (ztracené) z ocelových trapézových plechů lesklých, vlna 50 mm, tloušťky 0,8 mm | m2 | 66.6455 |  | 0 |  | 0 |  | 0 | 21 | 0 | 0.01059 | 0.71 | 0 | 0 | 801-1 | RTS 21/ I | RTS 20/ I | 0.135 | 9 |  | Práce |  |  |  | POL1_
|  | otevřeného podhledu, bez podpěrné konstrukce, s osazením na sucho na zdech do připravených ozubů, popř. na rovných zdech, trámech, průvlacích, nebo do traverz, bez úpravy povrchu plechů, s pomocným lešením. | [24 empty] | SPI |  | otevřeného podhledu, bez podpěrné konstrukce, s osazením na sucho na zdech do připravených ozubů, popř. na rovných zdech, trámech, průvlacích, nebo do traverz, bez úpravy povrchu plechů, s pomocným lešením.
|  | dle statiky : | [24 empty] | VV | 0
|  | nové zastropení nad 1. NP ( po bouraném schodišti ) : 30,0 |  | 30 | [22 empty] | VV | 0
|  | nové zastropení nad 2. NP ( po bouraném schodišti a nosných zdech ) : 31,0 |  | 31 | [22 empty] | VV | 0
|  | 0,35*6,5*2 |  | 4.55 | [22 empty] | VV | 0
|  | 0,35*3,13 |  | 1.0955 | [22 empty] | VV | 0
89 | 411354241Rxx | Stropy a stropní konstrukce Bednění stropů zabudované (ztracené) z ocelových trapézových plechů lesklých, vlna 100 mm, tloušťky 0,75 mm | m2 | 20.4 |  | 0 |  | 0 |  | 0 | 21 | 0 | 0.01255 | 0.26 | 0 | 0 | 801-1 | Vlastní | RTS 20/ I | 0.165 | 3.37 |  | Práce |  |  |  | POL1_
|  | otevřeného podhledu, bez podpěrné konstrukce, s osazením na sucho na zdech do připravených ozubů, popř. na rovných zdech, trámech, průvlacích, nebo do traverz, bez úpravy povrchu plechů, s pomocným lešením. | [24 empty] | SPI |  | otevřeného podhledu, bez podpěrné konstrukce, s osazením na sucho na zdech do připravených ozubů, popř. na rovných zdech, trámech, průvlacích, nebo do traverz, bez úpravy povrchu plechů, s pomocným lešením.
|  | stropy ( střechy ) nad novými závětřími : | [24 empty] | VV | 0
|  | 100 - MŠ - area - skladba S5 : 10,9 |  | 10.9 | [22 empty] | VV | 0
|  | 142 - ÚP - area - skladba S6 : 9,5 |  | 9.5 | [22 empty] | VV | 0
90 | 411361921RT4 | Stropy a stropní konstrukce Výztuž stropů ze svařovaných sítí průměr drátu 6 mm, velikost oka 100 / 100 mm | t | 0.35509 |  | 0 |  | 0 |  | 0 | 21 | 0 | 1.0455 | 0.37 | 0 | 0 | 801-1 | RTS 21/ I | RTS 20/ I | 15.211 | 5.4 |  | Práce |  |  |  | POL1_
|  | prostě uložených, vetknutých i spojitých, deskových, trámových (žebrových, kazetových), s keramickými a jinými vložkami, konzolových nebo balkónových, hřibových včetně hlavic hřibových sloupů, plochých střech a pro zavěšení železobetonových podhledů. Včetně distančních prvků. | [24 empty] | SPI |  | prostě uložených, vetknutých i spojitých, deskových, trámových (žebrových, kazetových), s keramickými a jinými vložkami, konzolových nebo balkónových, hřibových včetně hlavic hřibových sloupů, plochých střech a pro zavěšení železobetonových podhledů. Včetně distančních prvků.
|  | dle statiky : | [24 empty] | VV | 0
|  | nové zastropení nad 1. NP ( po bouraném schodišti ) : 30,0*4,44*1,2/1000 |  | 0.15984 | [22 empty] | VV | 0
|  | nové zastropení nad 2. NP ( po bouraném schodišti a nosných zdech ) : 31,0*4,44*1,2/1000 |  | 0.16517 | [22 empty] | VV | 0
|  | 0,35*6,5*2*4,44*1,2/1000 |  | 0.02424 | [22 empty] | VV | 0
|  | 0,35*3,13*4,44*1,2/1000 |  | 0.00584 | [22 empty] | VV | 0
91 | 411361921RT4 | Stropy a stropní konstrukce Výztuž stropů ze svařovaných sítí průměr drátu 6 mm, velikost oka 100 / 100 mm | t | 2.5922 |  | 0 |  | 0 |  | 0 | 21 | 0 | 1.0455 | 2.71 | 0 | 0 | 801-1 | RTS 21/ I | RTS 20/ I | 15.211 | 39.43 |  | Práce |  |  |  | POL1_
|  | prostě uložených, vetknutých i spojitých, deskových, trámových (žebrových, kazetových), s keramickými a jinými vložkami, konzolových nebo balkónových, hřibových včetně hlavic hřibových sloupů, plochých střech a pro zavěšení železobetonových podhledů. Včetně distančních prvků. | [24 empty] | SPI |  | prostě uložených, vetknutých i spojitých, deskových, trámových (žebrových, kazetových), s keramickými a jinými vložkami, konzolových nebo balkónových, hřibových včetně hlavic hřibových sloupů, plochých střech a pro zavěšení železobetonových podhledů. Včetně distančních prvků.
|  | 2.NP skl.R4, 6, 24a, 24b : | [24 empty] | VV | 0
|  | 201 : 34,09*1,2*4,44/1000 |  | 0.18163 | [22 empty] | VV | 0
|  | 202 : 34,61*1,2*4,44/1000 |  | 0.1844 | [22 empty] | VV | 0
|  | 203 : 33,36*1,2*4,44/1000 |  | 0.17774 | [22 empty] | VV | 0
|  | 204 : 20,25*1,2*4,44/1000 |  | 0.10789 | [22 empty] | VV | 0
|  | 205 : 31,2*1,2*4,44/1000 |  | 0.16623 | [22 empty] | VV | 0
|  | 206 : 22,23*1,2*4,44/1000 |  | 0.11844 | [22 empty] | VV | 0
|  | 207 : 6,37*1,2*4,44/1000 |  | 0.03394 | [22 empty] | VV | 0
|  | 208 : 3,05*1,2*4,44/1000 |  | 0.01625 | [22 empty] | VV | 0
|  | 209 : 4,73*1,2*4,44/1000 |  | 0.0252 | [22 empty] | VV | 0
|  | 210.1 : 1,86*1,2*4,44/1000 |  | 0.00991 | [22 empty] | VV | 0
|  | 210.2 : 1,4*1,2*4,44/1000 |  | 0.00746 | [22 empty] | VV | 0
|  | 210.3 : 3,65*1,2*4,44/1000 |  | 0.01945 | [22 empty] | VV | 0
|  | 211 : 47,9*1,2*4,44/1000 |  | 0.25521 | [22 empty] | VV | 0
|  | 213 : 9,96*1,2*4,44/1000 |  | 0.05307 | [22 empty] | VV | 0
|  | 214 : 30,53*1,2*4,44/1000 |  | 0.16266 | [22 empty] | VV | 0
|  | 215 : 32,16*1,2*4,44/1000 |  | 0.17135 | [22 empty] | VV | 0
|  | 218 : 56,29*1,2*4,44/1000 |  | 0.29991 | [22 empty] | VV | 0
|  | 219 : 52,94*1,2*4,44/1000 |  | 0.28206 | [22 empty] | VV | 0
|  | 220 : 59,94*1,2*4,44/1000 |  | 0.31936 | [22 empty] | VV | 0
92 | 413321315R00 | Stropy a stropní konstrukce Beton nosníků železový třídy C 20/25 | m3 | 0.68544 |  | 0 |  | 0 |  | 0 | 21 | 0 | 2.5251 | 1.73 | 0 | 0 | 801-1 | RTS 21/ I | RTS 20/ I | 0.865 | 0.59 |  | Práce |  |  |  | POL1_
|  | včetně stěnových, nosníků jeřábových drah, volných trámů, průvlaků, rámových příčlí, ztužidel, konzol, vodorovných táhel a podobných tyčových konstrukcí, | [24 empty] | SPI |  | včetně stěnových, nosníků jeřábových drah, volných trámů, průvlaků, rámových příčlí, ztužidel, konzol, vodorovných táhel a podobných tyčových konstrukcí,
|  | prostý beton | [24 empty] | POP
|  | nové zastropení nad 2. NP ( nosných zdech ) - IPE 240 osadit s mezerou a podbednit : | [24 empty] | VV | 0
|  | 1 : 0,21*0,24*6,8*2 |  | 0.68544 | [22 empty] | VV | 0
93 | 413351107R00 | Stropy a stropní konstrukce Bednění nosníků zřízení | m2 | 3.9 |  | 0 |  | 0 |  | 0 | 21 | 0 | 0.0577 | 0.23 | 0 | 0 | 801-1 | RTS 21/ I | RTS 20/ I | 0.95 | 3.71 |  | Práce |  |  |  | POL1_
|  | stěnových, volných trámů, průvlaků, jeřábových drah, rámových příčlí, ztužidel, vodorovných táhel, tyčových konzol, bez náběhů nebo s náběhy, neproměnného nebo proměnného průřezu nebo tvaru zalomeného nebo půdorysně zakřiveného. Bez podpěrné konstrukce. Včetně distančních prvků. | [24 empty] | SPI |  | stěnových, volných trámů, průvlaků, jeřábových drah, rámových příčlí, ztužidel, vodorovných táhel, tyčových konzol, bez náběhů nebo s náběhy, neproměnného nebo proměnného průřezu nebo tvaru zalomeného nebo půdorysně zakřiveného. Bez podpěrné konstrukce. Včetně distančních prvků.
|  | nové zastropení nad 2. NP ( nosných zdech ) - IPE 240 osadit s mezerou a podbednit : | [24 empty] | VV | 0
|  | 1 : 0,3*6,5*2 |  | 3.9 | [22 empty] | VV | 0
94 | 413351108R00 | Stropy a stropní konstrukce Bednění nosníků odstranění | m2 | 3.9 |  | 0 |  | 0 |  | 0 | 21 | 0 | 0 | 0 | 0 | 0 | 801-1 | RTS 21/ I | RTS 20/ I | 0.37 | 1.44 |  | Práce |  |  |  | POL1_
|  | stěnových, volných trámů, průvlaků, jeřábových drah, rámových příčlí, ztužidel, vodorovných táhel, tyčových konzol, bez náběhů nebo s náběhy, neproměnného nebo proměnného průřezu nebo tvaru zalomeného nebo půdorysně zakřiveného. Bez podpěrné konstrukce. Včetně distančních prvků. | [24 empty] | SPI |  | stěnových, volných trámů, průvlaků, jeřábových drah, rámových příčlí, ztužidel, vodorovných táhel, tyčových konzol, bez náběhů nebo s náběhy, neproměnného nebo proměnného průřezu nebo tvaru zalomeného nebo půdorysně zakřiveného. Bez podpěrné konstrukce. Včetně distančních prvků.
|  | Odkaz na mn. položky pořadí 93 : 3,90000 |  | 3.9 | [22 empty] | VV | 5
95 | 413351213R00 | Stropy a stropní konstrukce Podpěrná konstrukce bednění nosníků přes 5 do 10 kPa, - zřízení | m2 | 3.9 |  | 0 |  | 0 |  | 0 | 21 | 0 | 0.00633 | 0.02 | 0 | 0 | 801-1 | RTS 21/ I | RTS 20/ I | 0.943 | 3.68 |  | Práce |  |  |  | POL1_
|  | a jiných tyčových konstrukcí výšky do 4 m a se zesílením dna bednění, na plochu půdorysu | [24 empty] | SPI
|  | Odkaz na mn. položky pořadí 93 : 3,90000 |  | 3.9 | [22 empty] | VV | 5
96 | 413351214R00 | Stropy a stropní konstrukce Podpěrná konstrukce bednění nosníků přes 5 do 10 kPa, odstranění | m2 | 3.9 |  | 0 |  | 0 |  | 0 | 21 | 0 | 0 | 0 | 0 | 0 | 801-1 | RTS 21/ I | RTS 20/ I | 0.33 | 1.29 |  | Práce |  |  |  | POL1_
|  | a jiných tyčových konstrukcí výšky do 4 m a se zesílením dna bednění, na plochu půdorysu | [24 empty] | SPI
|  | Odkaz na mn. položky pořadí 95 : 3,90000 |  | 3.9 | [22 empty] | VV | 5
97 | 413941123R00 | Stropy a stropní konstrukce Osazení ocelových válcovaných nosníků ve stropech bez materiálu, výšky přes 120 do 220 mm | t | 11.2319 |  | 0 |  | 0 |  | 0 | 21 | 0 | 0.01663 | 0.19 | 0 | 0 | 801-1 | RTS 21/ I | RTS 20/ I | 16.583 | 186.26 |  | Práce |  |  |  | POL1_
|  | I , IE, U , UE nebo L | [24 empty] | SPI
|  | stropy ( střechy ) nad novými závětřími : | [24 empty] | VV | 0
|  | 100 - MŠ : | [24 empty] | VV | 0
|  | Z33.1 : 1,98*2*17,9/1000 |  | 0.07088 | [22 empty] | VV | 0
|  | Z33.2 : 2,25*1*17,9/1000 |  | 0.04028 | [22 empty] | VV | 0
|  | 142 - ÚP : | [24 empty] | VV | 0
|  | Z34 : 1,96*3*17,9/1000 |  | 0.10525 | [22 empty] | VV | 0
|  | dle výpisu oceli ze statiky : | [24 empty] | VV | 0
|  | zesílení stropu nad 1. NP : | [24 empty] | VV | 0
|  | 1 : 6,5*22,4*32/1000 |  | 4.6592 | [22 empty] | VV | 0
|  | 2 : 8,07*22,4*11/1000 |  | 1.9885 | [22 empty] | VV | 0
|  | 3 : 5,52*22,4*12/1000 |  | 1.4838 | [22 empty] | VV | 0
|  | 4 : 5,3*22,4*7/1000 |  | 0.83104 | [22 empty] | VV | 0
|  | 5 : 7,6*22,4*11/1000 |  | 1.8726 | [22 empty] | VV | 0
|  | nové zastropení nad 2. NP ( po bouraném schodišti a nosných zdech ) : | [24 empty] | VV | 0
|  | 2 : 3,43*26,3*2/1000 |  | 0.18042 | [22 empty] | VV | 0
98 | 413941125R00 | Stropy a stropní konstrukce Osazení ocelových válcovaných nosníků ve stropech bez materiálu, výšky přes 220 mm | t | 3.8734 |  | 0 |  | 0 |  | 0 | 21 | 0 | 0.01188 | 0.05 | 0 | 0 | 801-1 | RTS 21/ I | RTS 20/ I | 15.433 | 59.78 |  | Práce |  |  |  | POL1_
|  | I , IE, U , UE nebo L | [24 empty] | SPI
|  | dle výpisu oceli ze statiky : | [24 empty] | VV | 0
|  | nové zastropení nad 1. NP ( po bouraném schodišti ) : | [24 empty] | VV | 0
|  | 6 : 6,5*36,2*6/1000 |  | 1.4118 | [22 empty] | VV | 0
|  | nové zastropení nad 2. NP ( po bouraném schodišti a nosných zdech ) : | [24 empty] | VV | 0
|  | 1 : 6,8*36,2*10/1000 |  | 2.4616 | [22 empty] | VV | 0
99 | 416111122R00 | Stropy a stropní konstrukce Podhledy sádrovláknité s ocelovou nosnou konstrukcí 2x opláštěné, deskami tl. 12,5 mm, -, - | m2 | 173.27 |  | 0 |  | 0 |  | 0 | 21 | 0 | 0.03419 | 5.92 | 0 | 0 | 801-1 | RTS 21/ I | RTS 20/ I | 1.18 | 204.46 |  | Práce |  |  |  | POL1_
|  | Požární odolnost EI 30 DP1. | [24 empty] | POP
|  | 2.NP : | [24 empty] | VV | 0
|  | 228 skl P9 : 173,27 |  | 173.27 | [22 empty] | VV | 0
100 | 417321315R00 | Stropy a stropní konstrukce Železobeton ztužujících pásů a věnců třídy C 20/25 | m3 | 0.7623 |  | 0 |  | 0 |  | 0 | 21 | 0 | 2.5251 | 1.92 | 0 | 0 | 801-1 | RTS 21/ I | RTS 20/ I | 1.448 | 1.1 |  | Práce |  |  |  | POL1_
|  | 100 atika : (1,98+6,61+1,91)*0,3*0,15 |  | 0.4725 | [22 empty] | VV | 0
|  | 142 atika : 6,44*0,3*0,15 |  | 0.2898 | [22 empty] | VV | 0
101 | 417351111R00 | Stropy a stropní konstrukce Bednění bočnic ztužujících pásů a věnců včetně vzpěr obě strany, zřízení | m | 17.73 |  | 0 |  | 0 |  | 0 | 21 | 0 | 0.04965 | 0.88 | 0 | 0 | 801-1 | RTS 21/ I | RTS 20/ I | 0.94 | 16.67 |  | Práce |  |  |  | POL1_
|  | 100 atika : 1,98+7,21+1,98 |  | 11.17 | [22 empty] | VV | 0
|  | 142 atika : 6,56 |  | 6.56 | [22 empty] | VV | 0
102 | 417351113R00 | Stropy a stropní konstrukce Bednění bočnic ztužujících pásů a věnců včetně vzpěr obě strany, odstranění | m | 17.73 |  | 0 |  | 0 |  | 0 | 21 | 0 | 0 | 0 | 0 | 0 | 801-1 | RTS 21/ I | RTS 20/ I | 0.29 | 5.14 |  | Práce |  |  |  | POL1_
|  | Odkaz na mn. položky pořadí 101 : 17,73000 |  | 17.73 | [22 empty] | VV | 5
103 | 417361821R00 | Stropy a stropní konstrukce Výztuž ztužujících pásů a věnců z betonářské oceli 10 505(R) | t | 0.06098 |  | 0 |  | 0 |  | 0 | 21 | 0 | 1.0167 | 0.06 | 0 | 0 | 801-1 | RTS 21/ I | RTS 20/ I | 27.673 | 1.69 |  | Práce |  |  |  | POL1_
|  | Včetně distančních prvků. | [24 empty] | SPI
|  | 100 atika : (1,98+6,61+1,91)*0,3*0,15*80/1000 |  | 0.0378 | [22 empty] | VV | 0
|  | 142 atika : 6,44*0,3*0,15*80/1000 |  | 0.02318 | [22 empty] | VV | 0
104 | 411324111R00 | Spřažená hřebíková deska tloušťky 80 mm | m2 | 558.51 |  | 0 |  | 0 |  | 0 | 21 | 0 | 0.24476 | 136.7 | 0 | 0 | 801-4 | RTS 21/ I | RTS 20/ I | 3.5897 | 2004.88 |  | Práce |  |  |  | POL1_
|  | vyrovnání ložné spáry v drážkách zdiva, položení polyetylenové folie, vyvrtání otvorů, zatlučení hřebíků, betonáž desky, | [24 empty] | SPI |  | vyrovnání ložné spáry v drážkách zdiva, položení polyetylenové folie, vyvrtání otvorů, zatlučení hřebíků, betonáž desky,
|  | 2.NP skl.R4, 6, 24a, 24b : | [24 empty] | VV | 0
|  | 201 : 34,09 |  | 34.09 | [22 empty] | VV | 0
|  | 202 : 34,61 |  | 34.61 | [22 empty] | VV | 0
|  | 203 : 33,36 |  | 33.36 | [22 empty] | VV | 0
|  | 204 : 20,25 |  | 20.25 | [22 empty] | VV | 0
|  | 205-211 (area) : 157,53 |  | 157.53 | [22 empty] | VV | 0
|  | 213 : 9,96 |  | 9.96 | [22 empty] | VV | 0
|  | 214-220 (area) : 268,71 |  | 268.71 | [22 empty] | VV | 0
105 | 413232221RT2 | Zazdívka zhlaví jakýmikoliv cihlami pálenými válcovaných nosníků výšky přes 150 do 300 mm | kus | 195 |  | 0 |  | 0 |  | 0 | 21 | 0 | 0.0544 | 10.61 | 0 | 0 | 801-4 | RTS 21/ I | RTS 20/ I | 0.2935 | 57.23 |  | Práce |  |  |  | POL1_
|  | stropy ( střechy ) nad novými závětřími - nosníky I 160, uložení : | [24 empty] | VV | 0
|  | 100 - MŠ : 6 |  | 6 | [22 empty] | VV | 0
|  | 142 - ÚP : 6 |  | 6 | [22 empty] | VV | 0
|  | dle výpisu oceli ze statiky : | [24 empty] | VV | 0
|  | zesílení stropu nad 1. NP : | [24 empty] | VV | 0
|  | 1 : 32*2 |  | 64 | [22 empty] | VV | 0
|  | 2 : 11*2 |  | 22 | [22 empty] | VV | 0
|  | 3 : 12*2 |  | 24 | [22 empty] | VV | 0
|  | 4 : 7*2 |  | 14 | [22 empty] | VV | 0
|  | 5 : 11*2 |  | 22 | [22 empty] | VV | 0
|  | 7 : 1 |  | 1 | [22 empty] | VV | 0
|  | nové zastropení nad 1. NP ( po bouraném schodišti ) : | [24 empty] | VV | 0
|  | 6 : 6*2 |  | 12 | [22 empty] | VV | 0
|  | nové zastropení nad 2. NP ( po bouraném schodišti a nosných zdech ) : | [24 empty] | VV | 0
|  | 1 : 10*2 |  | 20 | [22 empty] | VV | 0
|  | 2 : 2*2 |  | 4 | [22 empty] | VV | 0
106 | 416022121R00 | Podhledy na kovové konstrukci opláštěné deskami sádrokartonovými dvouúrovňový křížový rošt z profilů CD zavěšený 1x deska, tloušťky 12,5 mm, standard, , bez izolace | m2 | 221.06 |  | 0 |  | 0 |  | 0 | 21 | 0 | 0.01243 | 2.75 | 0 | 0 | 801-1 | RTS 21/ I | RTS 20/ I | 0.95 | 210.01 |  | Práce |  |  |  | POL1_
|  | s úpravou rohů, koutů a hran konstrukcí, přebroušení a tmelení spár, | [24 empty] | POP
|  | skl.P7 : | [24 empty] | VV | 0
|  | 2.NP : | [24 empty] | VV | 0
|  | 205 : 61,07 |  | 61.07 | [22 empty] | VV | 0
|  | 206 : 22,23 |  | 22.23 | [22 empty] | VV | 0
|  | 212 : 30,2 |  | 30.2 | [22 empty] | VV | 0
|  | 214 : 30,53 |  | 30.53 | [22 empty] | VV | 0
|  | 217 : 7,16 |  | 7.16 | [22 empty] | VV | 0
|  | 221 : 38,54 |  | 38.54 | [22 empty] | VV | 0
|  | 223 : 10,39 |  | 10.39 | [22 empty] | VV | 0
|  | 225 : 8,93 |  | 8.93 | [22 empty] | VV | 0
|  | 227 : 12,01 |  | 12.01 | [22 empty] | VV | 0
107 | 416026124R00 | Podhledy na kovové konstrukci opláštěné deskami sádrokartonovými dvouúrovňový křížový rošt z profilů CD zavěšený 1x deska, tloušťky 12,5 mm, protipožární impregnovaná, požární odolnost REI 45, bez izolace | m2 | 60.86 |  | 0 |  | 0 |  | 0 | 21 | 0 | 0.01375 | 0.84 | 0 | 0 | 801-1 | RTS 21/ I | RTS 20/ I | 0.95 | 57.82 |  | Práce |  |  |  | POL1_
|  | s úpravou rohů, koutů a hran konstrukcí, přebroušení a tmelení spár, | [24 empty] | POP
|  | skl.P6 : | [24 empty] | VV | 0
|  | 2.NP : | [24 empty] | VV | 0
|  | 207 : 6,37 |  | 6.37 | [22 empty] | VV | 0
|  | 208 : 3,05 |  | 3.05 | [22 empty] | VV | 0
|  | 209 : 4,73 |  | 4.73 | [22 empty] | VV | 0
|  | 210.1 : 1,86 |  | 1.86 | [22 empty] | VV | 0
|  | 210.2 : 1,4 |  | 1.4 | [22 empty] | VV | 0
|  | 210.3 : 3,65 |  | 3.65 | [22 empty] | VV | 0
|  | 224 : 5,51 |  | 5.51 | [22 empty] | VV | 0
|  | skl.P4 : | [24 empty] | VV | 0
|  | 1.NP : | [24 empty] | VV | 0
|  | 131 : 3,06 |  | 3.06 | [22 empty] | VV | 0
|  | 132 : 1,8 |  | 1.8 | [22 empty] | VV | 0
|  | 133 : 5,1 |  | 5.1 | [22 empty] | VV | 0
|  | 134 : 2,21 |  | 2.21 | [22 empty] | VV | 0
|  | 135 : 12,97 |  | 12.97 | [22 empty] | VV | 0
|  | 226 : 9,15 |  | 9.15 | [22 empty] | VV | 0
108 | 416026222R00 | Podhledy na kovové konstrukci opláštěné deskami sádrokartonovými dvouúrovňový křížový rošt z profilů CD zavěšený 2x deska, tloušťky 12,5 mm, protipožární, požární odolnost REI 60, bez izolace | m2 | 419.42 |  | 0 |  | 0 |  | 0 | 21 | 0 | 0.02511 | 10.53 | 0 | 0 | 801-1 | RTS 21/ I | RTS 20/ I | 1.13 | 473.94 |  | Práce |  |  |  | POL1_
|  | s úpravou rohů, koutů a hran konstrukcí, přebroušení a tmelení spár, | [24 empty] | POP
|  | skl.P1, P8, P10 : | [24 empty] | VV | 0
|  | 1.NP : | [24 empty] | VV | 0
|  | 101 : 75,36 |  | 75.36 | [22 empty] | VV | 0
|  | 102 : 22,94 |  | 22.94 | [22 empty] | VV | 0
|  | 110 : 17,87 |  | 17.87 | [22 empty] | VV | 0
|  | 111 : 5,11 |  | 5.11 | [22 empty] | VV | 0
|  | 112 : 3,79 |  | 3.79 | [22 empty] | VV | 0
|  | 113 : 5,15 |  | 5.15 | [22 empty] | VV | 0
|  | 117 : 9,3 |  | 9.3 | [22 empty] | VV | 0
|  | 118 : 24,35 |  | 24.35 | [22 empty] | VV | 0
|  | 119 : 10,87 |  | 10.87 | [22 empty] | VV | 0
|  | 120 : 16,22 |  | 16.22 | [22 empty] | VV | 0
|  | 121 : 10 |  | 10 | [22 empty] | VV | 0
|  | 122 : 2,56 |  | 2.56 | [22 empty] | VV | 0
|  | 124 : 18,35 |  | 18.35 | [22 empty] | VV | 0
|  | 126 : 5,04 |  | 5.04 | [22 empty] | VV | 0
|  | 129 : 5,37 |  | 5.37 | [22 empty] | VV | 0
|  | 136 : 51,34 |  | 51.34 | [22 empty] | VV | 0
|  | 137 : 25,82 |  | 25.82 | [22 empty] | VV | 0
|  | 138 : 27,44 |  | 27.44 | [22 empty] | VV | 0
|  | 139 : 14,44 |  | 14.44 | [22 empty] | VV | 0
|  | 143 : 52,59 |  | 52.59 | [22 empty] | VV | 0
|  | 2.NP : | [24 empty] | VV | 0
|  | 228 : 15,51 |  | 15.51 | [22 empty] | VV | 0
109 | 416026224R00 | Podhledy na kovové konstrukci opláštěné deskami sádrokartonovými dvouúrovňový křížový rošt z profilů CD zavěšený 2x deska, tloušťky 12,5 mm, protipožární impregnovaná, požární odolnost REI 60, bez izolace | m2 | 74.5 |  | 0 |  | 0 |  | 0 | 21 | 0 | 0.02511 | 1.87 | 0 | 0 | 801-1 | RTS 21/ I | RTS 20/ I | 1.13 | 84.19 |  | Práce |  |  |  | POL1_
|  | s úpravou rohů, koutů a hran konstrukcí, přebroušení a tmelení spár, | [24 empty] | POP
|  | skl. P2, : | [24 empty] | VV | 0
|  | 1.NP : | [24 empty] | VV | 0
|  | 103 : 9,3 |  | 9.3 | [22 empty] | VV | 0
|  | 105 : 2,2 |  | 2.2 | [22 empty] | VV | 0
|  | 106 : 1,57 |  | 1.57 | [22 empty] | VV | 0
|  | 107 : 5,91 |  | 5.91 | [22 empty] | VV | 0
|  | 108 : 2,13 |  | 2.13 | [22 empty] | VV | 0
|  | 109 : 13,51 |  | 13.51 | [22 empty] | VV | 0
|  | 114 : 4,5 |  | 4.5 | [22 empty] | VV | 0
|  | 115 : 2,07 |  | 2.07 | [22 empty] | VV | 0
|  | 116 : 3,89 |  | 3.89 | [22 empty] | VV | 0
|  | 123 : 1,79 |  | 1.79 | [22 empty] | VV | 0
|  | 127 : 12,78 |  | 12.78 | [22 empty] | VV | 0
|  | 130 : 14,85 |  | 14.85 | [22 empty] | VV | 0
110 | 434311116R00 | Stupně dusané z betonu třídy C 25/30 | m | 10.64 |  | 0 |  | 0 |  | 0 | 21 | 0 | 0.11369 | 1.21 | 0 | 0 | 801-1 | RTS 21/ I | RTS 20/ I | 0.5685 | 6.05 |  | Práce |  |  |  | POL1_
|  | na terén nebo na desku z betonu prostého nebo prokládaného kamenem, bez potěru, se zahlazením povrchu, | [24 empty] | SPI |  | na terén nebo na desku z betonu prostého nebo prokládaného kamenem, bez potěru, se zahlazením povrchu,
|  | 137 - schody ( výškový rozdíl ) : 3,04 |  | 3.04 | [22 empty] | VV | 0
|  | schody u vstupu do 145 - detail 404.1 - area : 1,9*4 |  | 7.6 | [22 empty] | VV | 0
111 | 434351141R00 | Bednění stupňů betonovaných na podstupňové desce nebo na terénu přímočarých zřízení | m2 | 5.772 |  | 0 |  | 0 |  | 0 | 21 | 0 | 0.01693 | 0.1 | 0 | 0 | 801-1 | RTS 21/ I | RTS 20/ I | 1.5396 | 8.89 |  | Práce |  |  |  | POL1_
|  | 137 - schody ( výškový rozdíl ) : 3,04*(0,15+0,3+0,15) |  | 1.824 | [22 empty] | VV | 0
|  | schody u vstupu do 145 - detail 404.1 : (0,16+0,32)*4*1,9 |  | 3.648 | [22 empty] | VV | 0
|  | + bok : 0,3 |  | 0.3 | [22 empty] | VV | 0
112 | 434351142R00 | Bednění stupňů betonovaných na podstupňové desce nebo na terénu přímočarých odstranění | m2 | 5.772 |  | 0 |  | 0 |  | 0 | 21 | 0 | 0 | 0 | 0 | 0 | 801-1 | RTS 21/ I | RTS 20/ I | 0.26 | 1.5 |  | Práce |  |  |  | POL1_
|  | Odkaz na mn. položky pořadí 111 : 5,77200 |  | 5.772 | [22 empty] | VV | 5
113 | 457311117R00 | Vyrovnávací beton beton C 20/25 | m3 | 1.618 |  | 0 |  | 0 |  | 0 | 21 | 0 | 2.5254 | 4.09 | 0 | 0 | 821-1 | RTS 21/ I | RTS 20/ I | 3.572 | 5.78 |  | Práce |  |  |  | POL1_
|  | na vodorovné mostní konstrukci s očištěním podkladních ploch, provedený v předepsaném spádu, | [24 empty] | SPI
|  | stropy ( střechy ) nad novými závětřími : | [24 empty] | VV | 0
|  | 100 - MŠ - area- spádová vrstva 50 - 80 mm - skladba S5 : 10,9*0,07 |  | 0.763 | [22 empty] | VV | 0
|  | 142 - ÚP - area- spádová vrstva 50 - 120 mm - skladba S6 : 9,5*0,09 |  | 0.855 | [22 empty] | VV | 0
114 | 713191221R00 | Izolace tepelné běžných konstrukcí - doplňky obložení stěn pásky 100 mm, včetně dodávky materiálu | m | 32.36 |  | 0 |  | 0 |  | 0 | 21 | 0 | 0 | 0 | 0 | 0 | 800-713 | RTS 21/ I | RTS 20/ I | 0.05 | 1.62 |  | Práce |  |  |  | POL1_
|  | stropy ( střechy ) nad novými závětřími - dle detailu : | [24 empty] | VV | 0
|  | 100 - MŠ - area - skladba S5 : (1,81+6,61)*2 |  | 16.84 | [22 empty] | VV | 0
|  | 142 - ÚP - area - skladba S5 : 1,52+6,36+1,6+6,04 |  | 15.52 | [22 empty] | VV | 0
115 | OV/24 | Kryt kanalizační šachty, techn. specifikace dle výpisu ostatních výrobků, D+ M | ks | 2 |  | 0 |  | 0 |  | 0 | 21 | 0 | 0.1 | 0.2 | 0 | 0 |  | Vlastní | Indiv | 0 | 0 |  | Práce |  |  |  | POL1_
116 | 13380530R | tyč ocelová profilová válcovaná za tepla S235 (11375); průřez I; výška 160 mm | t | 0.23372 |  | 0 |  | 0 |  | 0 | 21 | 0 | 1 | 0.23 | 0 | 0 | SPCM | RTS 21/ I | RTS 20/ I | 0 | 0 |  | Specifikace |  |  |  | POL3_
|  | stropy ( střechy ) nad novými závětřími - skladba S5 + S6 : | [24 empty] | VV | 0
|  | 100 - MŠ : | [24 empty] | VV | 0
|  | Z33.1 : 1,98*2*17,9/1000 |  | 0.07088 | [22 empty] | VV | 0
|  | Z33.2 : 2,25*1*17,9/1000 |  | 0.04028 | [22 empty] | VV | 0
|  | 142 - ÚP : | [24 empty] | VV | 0
|  | Z34 : 1,96*3*17,9/1000 |  | 0.10525 | [22 empty] | VV | 0
|  | Koeficient prořez a řezání: 0,08 |  | 0.01731 | [22 empty] | VV | 4
117 | 13480815R | tyč ocelová profilová válcovaná za tepla S235 (11375); průřez I; výška 200 mm | t | 0.19485 |  | 0 |  | 0 |  | 0 | 21 | 0 | 1 | 0.19 | 0 | 0 | SPCM | RTS 21/ I | RTS 20/ I | 0 | 0 |  | Specifikace |  |  |  | POL3_
|  | nové zastropení nad 2. NP ( po bouraném schodišti a nosných zdech ) : | [24 empty] | VV | 0
|  | 2 : 3,43*26,3*2/1000 |  | 0.18042 | [22 empty] | VV | 0
|  | Koeficient prořez a řezání: 0,08 |  | 0.01443 | [22 empty] | VV | 4
118 | 13480825R | tyč ocelová profilová válcovaná za tepla S235 (11375); průřez I; výška 240 mm | t | 4.1833 |  | 0 |  | 0 |  | 0 | 21 | 0 | 1 | 4.18 | 0 | 0 | SPCM | RTS 21/ I | RTS 20/ I | 0 | 0 |  | Specifikace |  |  |  | POL3_
|  | dle výpisu oceli ze statiky : | [24 empty] | VV | 0
|  | nové zastropení nad 1. NP ( po bouraném schodišti ) : | [24 empty] | VV | 0
|  | 6 : 6,5*36,2*6/1000 |  | 1.4118 | [22 empty] | VV | 0
|  | nové zastropení nad 2. NP ( po bouraném schodišti a nosných zdech ) : | [24 empty] | VV | 0
|  | 1 : 6,8*36,2*10/1000 |  | 2.4616 | [22 empty] | VV | 0
|  | Koeficient prořez a řezání: 0,08 |  | 0.30987 | [22 empty] | VV | 4
119 | 13482715R | tyč ocelová profilová válcovaná za tepla S235 (11375); průřez IPE; výška 200 mm | t | 11.7019 |  | 0 |  | 0 |  | 0 | 21 | 0 | 1 | 11.7 | 0 | 0 | SPCM | RTS 21/ I | RTS 20/ I | 0 | 0 |  | Specifikace |  |  |  | POL3_
|  | dle výpisu oceli ze statiky : | [24 empty] | VV | 0
|  | zesílení stropu nad 1. NP : | [24 empty] | VV | 0
|  | 1 : 6,5*22,4*32/1000 |  | 4.6592 | [22 empty] | VV | 0
|  | 2 : 8,07*22,4*11/1000 |  | 1.9885 | [22 empty] | VV | 0
|  | 3 : 5,52*22,4*12/1000 |  | 1.4838 | [22 empty] | VV | 0
|  | 4 : 5,3*22,4*7/1000 |  | 0.83104 | [22 empty] | VV | 0
|  | 5 : 7,6*22,4*11/1000 |  | 1.8726 | [22 empty] | VV | 0
|  | Koeficient prořez a řezání: 0,08 |  | 0.86681 | [22 empty] | VV | 4
Díl: | 5 | Komunikace |  |  |  | 0 |  | 0 |  | 0 |  | 0 |  | 80.88 |  | 0 |  |  |  |  | 91.24 | [5 empty] | DIL
120 | 271531113R00 | Polštáře zhutněné pod základy kamenivo hrubé, drcené, frakce 16 - 32 mm | m3 | 2.2624 |  | 0 |  | 0 |  | 0 | 21 | 0 | 2.16 | 4.89 | 0 | 0 | 800-2 | RTS 21/ I | RTS 20/ I | 1.085 | 2.45 |  | Práce |  |  |  | POL1_
|  | skladba R26 : | [24 empty] | VV | 0
|  | okapový chodník - v zelených plochách : 0,4*(13,9+17,7+10,4+0,3+15,3+12,8+0,3)*0,08 |  | 2.2624 | [22 empty] | VV | 0
121 | 271571111R00 | Polštáře zhutněné pod základy štěrkopísek tříděný, | m3 | 25.22 |  | 0 |  | 0 |  | 0 | 21 | 0 | 2.1 | 52.96 | 0 | 0 | 800-2 | RTS 21/ I | RTS 20/ I | 0.965 | 24.34 |  | Práce |  |  |  | POL1_
|  | skladba R23 - podlaha v nových závětřích - m.č. 100 a 142 - area : | [24 empty] | VV | 0
|  | 100 : 12,8*0,15 |  | 1.92 | [22 empty] | VV | 0
|  | + kolem 100 ( oprava stávajícího chodníku ) : 20,0 |  | 20 | [22 empty] | VV | 0
|  | 142 : 11,2*0,15 |  | 1.68 | [22 empty] | VV | 0
|  | kolem objektu pro zateplení soklu - SV : 0,9*9,0*0,2 |  | 1.62 | [22 empty] | VV | 0
122 | 568111111R00 | Vyztužení podkladní vrstvy z geotextilie, sklon povrchu do 1:5, role šířky 3 m | m2 | 73.31 |  | 0 |  | 0 |  | 0 | 21 | 0 | 0 | 0 | 0 | 0 | 822-1 | RTS 21/ I | RTS 20/ I | 0.091 | 6.67 |  | Práce |  |  |  | POL1_
|  | Odkaz na mn. položky pořadí 123 : 44,00000 |  | 44 | [22 empty] | VV | 5
|  | Odkaz na mn. položky pořadí 124 : 8,10000 |  | 8.1 | [22 empty] | VV | 5
|  | Odkaz na mn. položky pořadí 127 : 21,21000 |  | 21.21 | [22 empty] | VV | 5
123 | 596215021R00 | Kladení zámkové dlažby do drtě tloušťka dlažby 60 mm, tloušťka lože 40 mm | m2 | 44 |  | 0 |  | 0 |  | 0 | 21 | 0 | 0.0739 | 3.25 | 0 | 0 | 822-1 | RTS 21/ I | RTS 20/ I | 0.452 | 19.89 |  | Práce |  |  |  | POL1_
|  | s provedením lože z kameniva drceného, s vyplněním spár, s dvojitým hutněním a se smetením přebytečného materiálu na krajnici. S dodáním hmot pro lože a výplň spár. | [24 empty] | SPI |  | s provedením lože z kameniva drceného, s vyplněním spár, s dvojitým hutněním a se smetením přebytečného materiálu na krajnici. S dodáním hmot pro lože a výplň spár.
|  | skladba R23 - podlaha v nových závětřích - m.č. 100 a 142 - area : | [24 empty] | VV | 0
|  | 100 : 12,8 |  | 12.8 | [22 empty] | VV | 0
|  | + kolem 100 ( oprava stávajícího chodníku ) : 20,0 |  | 20 | [22 empty] | VV | 0
|  | 142 : 11,2 |  | 11.2 | [22 empty] | VV | 0
124 | 596215040R00 | Kladení zámkové dlažby do drtě tloušťka dlažby 80 mm, tloušťka lože 40 mm | m2 | 8.1 |  | 0 |  | 0 |  | 0 | 21 | 0 | 0.0739 | 0.6 | 0 | 0 | 822-1 | RTS 21/ I | RTS 20/ I | 0.478 | 3.87 |  | Práce |  |  |  | POL1_
|  | s provedením lože z kameniva drceného, s vyplněním spár, s dvojitým hutněním a se smetením přebytečného materiálu na krajnici. S dodáním hmot pro lože a výplň spár. | [24 empty] | SPI |  | s provedením lože z kameniva drceného, s vyplněním spár, s dvojitým hutněním a se smetením přebytečného materiálu na krajnici. S dodáním hmot pro lože a výplň spár.
|  | použít stávající dlažbu : | [24 empty] | VV | 0
|  | kolem objektu pro zateplení soklu - SV : 0,9*9,0 |  | 8.1 | [22 empty] | VV | 0
125 | 596291111R00 | Řezání zámkové dlažby tloušťky 60 mm | m | 30 |  | 0 |  | 0 |  | 0 | 21 | 0 | 0.00033 | 0.01 | 0 | 0 | 822-1 | RTS 21/ I | RTS 20/ I | 0.41 | 12.3 |  | Práce |  |  |  | POL1_
|  | skladba R23 - podlaha v nových závětřích - m.č. 100 a 142 - odhad : 30,0 |  | 30 | [22 empty] | VV | 0
126 | 596291113R00 | Řezání zámkové dlažby tloušťky 80 mm | m | 9 |  | 0 |  | 0 |  | 0 | 21 | 0 | 0.00036 | 0 | 0 | 0 | 822-1 | RTS 21/ I | RTS 20/ I | 0.43 | 3.87 |  | Práce |  |  |  | POL1_
|  | kolem objektu pro zateplení soklu - SV : 9,0 |  | 9 | [22 empty] | VV | 0
127 | 596811111R00 | Kladení dlažby z betonových nebo kameninových dlaždic do lože z kameniva těženého tloušťky do 30 mm | m2 | 21.21 |  | 0 |  | 0 |  | 0 | 21 | 0 | 0.072 | 1.53 | 0 | 0 | 822-1 | RTS 21/ I | RTS 20/ I | 0.375 | 7.95 |  | Práce |  |  |  | POL1_
|  | komunikací pro pěší do velikosti dlaždic 0,25 m2 s provedením lože do tl. 30 mm, s vyplněním spár a se smetením přebytečného materiálu na vzdálenost do 3 m | [24 empty] | SPI |  | komunikací pro pěší do velikosti dlaždic 0,25 m2 s provedením lože do tl. 30 mm, s vyplněním spár a se smetením přebytečného materiálu na vzdálenost do 3 m
|  | skladba R26 : | [24 empty] | VV | 0
|  | okapový chodník - v zelených plochách : 0,3*(13,9+17,7+10,4+0,3+15,3+12,8+0,3) |  | 21.21 | [22 empty] | VV | 0
128 | 639561121R00 | Obrubník pro okapový chodník výšky 250 mm, šedý | m | 70.7 |  | 0 |  | 0 |  | 0 | 21 | 0 | 0.12068 | 8.53 | 0 | 0 | 801-1 | RTS 21/ I | RTS 20/ I | 0.14 | 9.9 |  | Práce |  |  |  | POL1_
|  | se zřízením lože z betonu prostého tl. 5 až 10 cm. Včetně dodávky obrubníku. | [24 empty] | SPI
|  | okapový chodník - v zelených plochách : 13,9+17,7+10,4+0,3+15,3+12,8+0,3 |  | 70.7 | [22 empty] | VV | 0
129 | 59245020R | dlažba betonová zámková, dvouvrstvá; kost; šedá; l = 200 mm; š = 165 mm; tl. 60,0 mm | m2 | 46.2 |  | 0 |  | 0 |  | 0 | 21 | 0 | 0.1296 | 5.99 | 0 | 0 | SPCM | RTS 21/ I | RTS 20/ I | 0 | 0 |  | Specifikace |  |  |  | POL3_
|  | Odkaz na mn. položky pořadí 123 : 44,00000 |  | 44 | [22 empty] | VV | 5
|  | Koeficient prořez: 0,05 |  | 2.2 | [22 empty] | VV | 4
130 | 5924512xxx | dlažba betonová dvouvrstvá, skladebná; obdélník; šedá; l = 300 mm; š = 300 mm; tl. 50,0 mm | m2 | 22.2705 |  | 0 |  | 0 |  | 0 | 21 | 0 | 0.1389 | 3.09 | 0 | 0 |  | Vlastní | RTS 20/ I | 0 | 0 |  | Specifikace |  |  |  | POL3_
|  | Odkaz na mn. položky pořadí 127 : 21,21000 |  | 21.21 | [22 empty] | VV | 5
|  | Koeficient prořez: 0,05 |  | 1.0605 | [22 empty] | VV | 4
131 | 69366202R | geotextilie PES; funkce separační, ochranná, filtrační; plošná hmotnost 300 g/m2; tl. při 2 kPa 2,30 mm; tl. při 200 kPa 1,10 mm | m2 | 84.3065 |  | 0 |  | 0 |  | 0 | 21 | 0 | 0.0003 | 0.03 | 0 | 0 | SPCM | RTS 21/ I | RTS 20/ I | 0 | 0 |  | Specifikace |  |  |  | POL3_
|  | Odkaz na mn. položky pořadí 122 : 73,31000 |  | 73.31 | [22 empty] | VV | 5
|  | Koeficient prořez a přeložení: 0,15 |  | 10.9965 | [22 empty] | VV | 4
Díl: | 61 | Úpravy povrchů vnitřní |  |  |  | 0 |  | 0 |  | 0 |  | 0 |  | 127.41 |  | 0 |  |  |  |  | 2448.27 | [5 empty] | DIL
132 | 602016141R00 | Omítka stěn z hotových směsí vrstva štuková, vápenocementová, , tloušťka vrstvy 3 mm, | m2 | 3444.7279 |  | 0 |  | 0 |  | 0 | 21 | 0 | 0.0042 | 14.47 | 0 | 0 | 801-1 | RTS 21/ I | RTS 20/ I | 0.245 | 843.96 |  | Práce |  |  |  | POL1_
|  | po jednotlivých vrstvách | [24 empty] | SPI
|  | Odkaz na mn. položky pořadí 134 : 3939,73690 |  | 3939.7369 | [22 empty] | VV | 5
|  | -obklad : | [24 empty] | VV | 0
|  | Odkaz na mn. položky pořadí 680 : 495,00900*-1 |  | -495.009 | [22 empty] | VV | 5
133 | 602016201R00 | Omítka stěn z hotových směsí postřik, báze, cementová, , , | m2 | 3939.7369 |  | 0 |  | 0 |  | 0 | 21 | 0 | 0.005 | 19.7 | 0 | 0 | 801-1 | RTS 21/ I | RTS 20/ I | 0.081 | 319.12 |  | Práce |  |  |  | POL1_
|  | po jednotlivých vrstvách | [24 empty] | SPI
|  | Odkaz na mn. položky pořadí 134 : 3939,73690 |  | 3939.7369 | [22 empty] | VV | 5
134 | 602016211RT3 | Omítka stěn z hotových směsí vrstva jádrová, vápenocementová, , tloušťka vrstvy 15 mm, | m2 | 3939.7369 |  | 0 |  | 0 |  | 0 | 21 | 0 | 0.02205 | 86.87 | 0 | 0 | 801-1 | RTS 21/ I | RTS 20/ I | 0.285 | 1122.83 |  | Práce |  |  |  | POL1_
|  | po jednotlivých vrstvách | [24 empty] | SPI
|  | 1.NP : | [24 empty] | VV | 0
|  | 101 : (6,38+5+6,38+0,23+5,22)*3,35 |  | 77.7535 | [22 empty] | VV | 0
|  | -0,9*2*2 |  | -3.6 | [22 empty] | VV | 0
|  | -0,8*2 |  | -1.6 | [22 empty] | VV | 0
|  | -2,9*3,14 |  | -9.106 | [22 empty] | VV | 0
|  | -2,75*3,14 |  | -8.635 | [22 empty] | VV | 0
|  | -2,14*2,6*2 |  | -11.128 | [22 empty] | VV | 0
|  | ostění : (2,6+2,14+2,6)*0,6 |  | 4.404 | [22 empty] | VV | 0
|  | (2,6+2,14+2,6)*0,65 |  | 4.771 | [22 empty] | VV | 0
|  | (3,14+3,14)*0,53 |  | 3.3284 | [22 empty] | VV | 0
|  | (2,1+0,62+17,7+1,8+20,27+2,95)*3,9 |  | 177.216 | [22 empty] | VV | 0
|  | -2,1*3,9*2 |  | -16.38 | [22 empty] | VV | 0
|  | -1,3*2,1 |  | -2.73 | [22 empty] | VV | 0
|  | -1,34*2,1 |  | -2.814 | [22 empty] | VV | 0
|  | -1,8*2,6 |  | -4.68 | [22 empty] | VV | 0
|  | -1,4*3,9*2 |  | -10.92 | [22 empty] | VV | 0
|  | -1,4*1,52 |  | -2.128 | [22 empty] | VV | 0
|  | -3,72*2,8 |  | -10.416 | [22 empty] | VV | 0
|  | -4,46*2,8 |  | -12.488 | [22 empty] | VV | 0
|  | ostění : (2,4+1,4+2,4)*0,6*2 |  | 7.44 | [22 empty] | VV | 0
|  | (2,4+1,8+2,4)*0,55 |  | 3.63 | [22 empty] | VV | 0
|  | 102 : (10,25+2,02+3,56+0,21+6,69)*3,35 |  | 76.1455 | [22 empty] | VV | 0
|  | -1,56*2,7 |  | -4.212 | [22 empty] | VV | 0
|  | -0,8*2*2 |  | -3.2 | [22 empty] | VV | 0
|  | -0,9*2 |  | -1.8 | [22 empty] | VV | 0
|  | ostění : (2,7+1,56+2,7)*0,68 |  | 4.7328 | [22 empty] | VV | 0
|  | 103 : (3,26+2,64+0,9)*2*3,35 |  | 45.56 | [22 empty] | VV | 0
|  | -0,8*2*2 |  | -3.2 | [22 empty] | VV | 0
|  | ostění : (2,02+0,9+2,02)*0,48 |  | 2.3712 | [22 empty] | VV | 0
|  | (2,1+0,96+2,1)*0,43 |  | 2.2188 | [22 empty] | VV | 0
|  | 104 : (7,77+10+0,48+0,48)*2*3,35 |  | 125.491 | [22 empty] | VV | 0
|  | -0,9*2,02*2 |  | -3.636 | [22 empty] | VV | 0
|  | -0,7*1,65 |  | -1.155 | [22 empty] | VV | 0
|  | -1,56*2*5 |  | -15.6 | [22 empty] | VV | 0
|  | -1,56*2,7 |  | -4.212 | [22 empty] | VV | 0
|  | -0,9*2 |  | -1.8 | [22 empty] | VV | 0
|  | ostění : (2+1,74+2)*0,68*2 |  | 7.8064 | [22 empty] | VV | 0
|  | (2+1,84+2)*0,68*3 |  | 11.9136 | [22 empty] | VV | 0
|  | (2,7+1,78+2,7)*0,68 |  | 4.8824 | [22 empty] | VV | 0
|  | 105 : (0,9+2,02)*2*3,35 |  | 19.564 | [22 empty] | VV | 0
|  | -0,8*2 |  | -1.6 | [22 empty] | VV | 0
|  | -0,7*2 |  | -1.4 | [22 empty] | VV | 0
|  | ostění : (2,1+0,9+2,1)*0,43 |  | 2.193 | [22 empty] | VV | 0
|  | 106 : (1,65+0,95)*2*3,35 |  | 17.42 | [22 empty] | VV | 0
|  | -0,7*2 |  | -1.4 | [22 empty] | VV | 0
|  | 107 : (3,26+1,82)*2*3,35 |  | 34.036 | [22 empty] | VV | 0
|  | -0,7*2 |  | -1.4 | [22 empty] | VV | 0
|  | -0,8*2 |  | -1.6 | [22 empty] | VV | 0
|  | 108 : (2,24+0,95)*2*3,35 |  | 21.373 | [22 empty] | VV | 0
|  | -0,7*2 |  | -1.4 | [22 empty] | VV | 0
|  | 109 : (6,7+1,85)*2*3,35 |  | 57.285 | [22 empty] | VV | 0
|  | -0,9*2 |  | -1.8 | [22 empty] | VV | 0
|  | -0,8*2 |  | -1.6 | [22 empty] | VV | 0
|  | -0,7*1,65 |  | -1.155 | [22 empty] | VV | 0
|  | -1,56*2*2 |  | -6.24 | [22 empty] | VV | 0
|  | ostění : (2+1,8+2)*0,68 |  | 3.944 | [22 empty] | VV | 0
|  | (2+1,72+2)*0,68 |  | 3.8896 | [22 empty] | VV | 0
|  | 110 : (7,37+4,29)*2*3,35 |  | 78.122 | [22 empty] | VV | 0
|  | -0,9*2 |  | -1.8 | [22 empty] | VV | 0
|  | -0,8*2*5 |  | -8 | [22 empty] | VV | 0
|  | -0,7*2 |  | -1.4 | [22 empty] | VV | 0
|  | -1,56*2*2 |  | -6.24 | [22 empty] | VV | 0
|  | ostění : (2+1,9+2)*0,68*2 |  | 8.024 | [22 empty] | VV | 0
|  | 111 : (3,09+1,66)*2*3,35 |  | 31.825 | [22 empty] | VV | 0
|  | -0,8*2 |  | -1.6 | [22 empty] | VV | 0
|  | 112 : (3,09+1,41)*2*3,35 |  | 30.15 | [22 empty] | VV | 0
|  | -0,8*2 |  | -1.6 | [22 empty] | VV | 0
|  | 113 : (2,37+2,18)*2*3,35 |  | 30.485 | [22 empty] | VV | 0
|  | -0,8*2 |  | -1.6 | [22 empty] | VV | 0
|  | 114 : (2,9+1,55)*2*3,35 |  | 29.815 | [22 empty] | VV | 0
|  | -0,7*2 |  | -1.4 | [22 empty] | VV | 0
|  | -1,04*2 |  | -2.08 | [22 empty] | VV | 0
|  | ostění : (2+1,04+2)*0,62 |  | 3.1248 | [22 empty] | VV | 0
|  | 115 : (2,18+0,95)*2*3,35 |  | 20.971 | [22 empty] | VV | 0
|  | -0,7*2 |  | -1.4 | [22 empty] | VV | 0
|  | 116 : (1,84+2,18+0,9)*2*3,35 |  | 32.964 | [22 empty] | VV | 0
|  | -0,7*2 |  | -1.4 | [22 empty] | VV | 0
|  | 117 : (3,24+2,79)*2*3,35 |  | 40.401 | [22 empty] | VV | 0
|  | -0,8*2 |  | -1.6 | [22 empty] | VV | 0
|  | -1,56*2 |  | -3.12 | [22 empty] | VV | 0
|  | ostění : (2+1,9+2)*0,68 |  | 4.012 | [22 empty] | VV | 0
|  | 118 : (3,95+6,11)*2*3,35 |  | 67.402 | [22 empty] | VV | 0
|  | -0,8*2*2 |  | -3.2 | [22 empty] | VV | 0
|  | -1,56*2 |  | -3.12 | [22 empty] | VV | 0
|  | 1,04*2 |  | 2.08 | [22 empty] | VV | 0
|  | ostění : (2+1,04+2)*0,62 |  | 3.1248 | [22 empty] | VV | 0
|  | (2+1,94+2)*0,68 |  | 4.0392 | [22 empty] | VV | 0
|  | 119 : (3,24+3,19)*2*3,35 |  | 43.081 | [22 empty] | VV | 0
|  | -1,56*2*2 |  | -6.24 | [22 empty] | VV | 0
|  | -0,8*2 |  | -1.6 | [22 empty] | VV | 0
|  | ostění : (2+1,9+2)*0,68*2 |  | 8.024 | [22 empty] | VV | 0
|  | 120 : (3+6,2+6,31+0,9)*4 |  | 65.64 | [22 empty] | VV | 0
|  | -3*3 |  | -9 | [22 empty] | VV | 0
|  | -0,79*3 |  | -2.37 | [22 empty] | VV | 0
|  | -0,7*2 |  | -1.4 | [22 empty] | VV | 0
|  | -0,8*2 |  | -1.6 | [22 empty] | VV | 0
|  | ostění : (3+3+3)*0,66 |  | 5.94 | [22 empty] | VV | 0
|  | (2,1+2,1+2,1)*0,6 |  | 3.78 | [22 empty] | VV | 0
|  | 121 : (3,66+2,87)*2*4 |  | 52.24 | [22 empty] | VV | 0
|  | -0,8*2 |  | -1.6 | [22 empty] | VV | 0
|  | 122 : (1,88+1,36)*2*4 |  | 25.92 | [22 empty] | VV | 0
|  | -0,79*3 |  | -2.37 | [22 empty] | VV | 0
|  | -0,7*2*2 |  | -2.8 | [22 empty] | VV | 0
|  | 123 : (1,88+0,95)*2*4 |  | 22.64 | [22 empty] | VV | 0
|  | -0,7*2 |  | -1.4 | [22 empty] | VV | 0
|  | 124 : (10,17+1,8)*2*3,9 |  | 93.366 | [22 empty] | VV | 0
|  | -1,8*2,6 |  | -4.68 | [22 empty] | VV | 0
|  | -3*1,3*2 |  | -7.8 | [22 empty] | VV | 0
|  | -0,9*2*3 |  | -5.4 | [22 empty] | VV | 0
|  | -0,8*2*2 |  | -3.2 | [22 empty] | VV | 0
|  | -0,7*2 |  | -1.4 | [22 empty] | VV | 0
|  | 125 : (17,86+0,99+1,26+5,22+14,4+3,2+2,22+0,7+3,69)*4 |  | 198.16 | [22 empty] | VV | 0
|  | -3*3*4 |  | -36 | [22 empty] | VV | 0
|  | -0,8*2*2 |  | -3.2 | [22 empty] | VV | 0
|  | -0,7*1,65 |  | -1.155 | [22 empty] | VV | 0
|  | -0,9*2 |  | -1.8 | [22 empty] | VV | 0
|  | -3*1,3 |  | -3.9 | [22 empty] | VV | 0
|  | -1,34*2,1 |  | -2.814 | [22 empty] | VV | 0
|  | -1,3*2,1 |  | -2.73 | [22 empty] | VV | 0
|  | ostění : (3+3+3)*0,66*4 |  | 23.76 | [22 empty] | VV | 0
|  | (2,1+1,03+2,1)*0,6 |  | 3.138 | [22 empty] | VV | 0
|  | (1,3+3+1,3)*0,53 |  | 2.968 | [22 empty] | VV | 0
|  | (2,1+1,34+2,1)*0,62 |  | 3.4348 | [22 empty] | VV | 0
|  | (2,1+1,3+2,1)*0,62 |  | 3.41 | [22 empty] | VV | 0
|  | 126 : (2,1+2,4)*2*4 |  | 36 | [22 empty] | VV | 0
|  | -0,8*2 |  | -1.6 | [22 empty] | VV | 0
|  | 127 : (5,1+2,4)*2*4 |  | 60 | [22 empty] | VV | 0
|  | -0,7*1,65*2 |  | -2.31 | [22 empty] | VV | 0
|  | -0,8*2*2 |  | -3.2 | [22 empty] | VV | 0
|  | -0,9*2 |  | -1.8 | [22 empty] | VV | 0
|  | ostění : (2,1+0,9+2,1)*0,6 |  | 3.06 | [22 empty] | VV | 0
|  | 128 : (18,49+3,14+2,22+0,7+3,78+14,65+5,22+1,26+0,99)*4 |  | 201.8 | [22 empty] | VV | 0
|  | -3*3*4 |  | -36 | [22 empty] | VV | 0
|  | -0,8*2*3 |  | -4.8 | [22 empty] | VV | 0
|  | -1,65*4 |  | -6.6 | [22 empty] | VV | 0
|  | -0,9*2 |  | -1.8 | [22 empty] | VV | 0
|  | -0,7*1,65 |  | -1.155 | [22 empty] | VV | 0
|  | ostění : (3+3+3)*0,66*4 |  | 23.76 | [22 empty] | VV | 0
|  | (2,1+1+2,1)*0,6 |  | 3.12 | [22 empty] | VV | 0
|  | 129 : (2,08+2,68+1+0,3+0,76+2,97)*4 |  | 39.16 | [22 empty] | VV | 0
|  | -0,8*2 |  | -1.6 | [22 empty] | VV | 0
|  | 130 : (5,2+2,69+0,9)*2*4 |  | 70.32 | [22 empty] | VV | 0
|  | -1,65*4 |  | -6.6 | [22 empty] | VV | 0
|  | -0,6*1,2*2 |  | -1.44 | [22 empty] | VV | 0
|  | ostění : (2,1+1,65+2,1)*0,6 |  | 3.51 | [22 empty] | VV | 0
|  | (1,2+0,6+1,2)*0,47*2 |  | 2.82 | [22 empty] | VV | 0
|  | 131 : (1,8+1,44)*2*4 |  | 25.92 | [22 empty] | VV | 0
|  | -0,7*2*2 |  | -2.8 | [22 empty] | VV | 0
|  | ostění : (2,1+0,8+2,1)*0,6 |  | 3 | [22 empty] | VV | 0
|  | 132 : (1,8+1)*2*4 |  | 22.4 | [22 empty] | VV | 0
|  | -0,7*2 |  | -1.4 | [22 empty] | VV | 0
|  | 133 : (1,79+2,55)*2 |  | 8.68 | [22 empty] | VV | 0
|  | -0,8*2 |  | -1.6 | [22 empty] | VV | 0
|  | -0,7*2 |  | -1.4 | [22 empty] | VV | 0
|  | -0,7*1,2 |  | -0.84 | [22 empty] | VV | 0
|  | ostění : (2,1+0,9+2,1)*0,6 |  | 3.06 | [22 empty] | VV | 0
|  | (1,2+0,7+1,2)*0,62 |  | 1.922 | [22 empty] | VV | 0
|  | 134 : (1,1+2,55)*2*4 |  | 29.2 | [22 empty] | VV | 0
|  | -0,7*2 |  | -1.4 | [22 empty] | VV | 0
|  | 135 : (4,92+2,55+0,9)*2*4 |  | 66.96 | [22 empty] | VV | 0
|  | -3*1,3 |  | -3.9 | [22 empty] | VV | 0
|  | -0,8*2 |  | -1.6 | [22 empty] | VV | 0
|  | -0,7*1,2*2 |  | -1.68 | [22 empty] | VV | 0
|  | ostění : (1,3+3+1,3)*0,52 |  | 2.912 | [22 empty] | VV | 0
|  | (2,1+0,9+2,1)*0,6 |  | 3.06 | [22 empty] | VV | 0
|  | (1,2+0,7+1,2)*0,62*2 |  | 3.844 | [22 empty] | VV | 0
|  | 136 : (6,16+8,2)*2*3,25 |  | 93.34 | [22 empty] | VV | 0
|  | 0,2*3,25*6 |  | 3.9 | [22 empty] | VV | 0
|  | 0,48*3,25*10 |  | 15.6 | [22 empty] | VV | 0
|  | 0,37*3,25*4 |  | 4.81 | [22 empty] | VV | 0
|  | -1,4*3,25*2 |  | -9.1 | [22 empty] | VV | 0
|  | -2,35*2,65 |  | -6.2275 | [22 empty] | VV | 0
|  | -0,8*2 |  | -1.6 | [22 empty] | VV | 0
|  | ostění : (2,4+1,4+2,4)*0,48*2 |  | 5.952 | [22 empty] | VV | 0
|  | (2,65+2,35+2,65)*0,36 |  | 2.754 | [22 empty] | VV | 0
|  | 137 : (8,49+3,03)*2*3,4 |  | 78.336 | [22 empty] | VV | 0
|  | 0,48*3,4*8 |  | 13.056 | [22 empty] | VV | 0
|  | -0,8*2*2 |  | -3.2 | [22 empty] | VV | 0
|  | -0,9*2 |  | -1.8 | [22 empty] | VV | 0
|  | -1,77*2,9 |  | -5.133 | [22 empty] | VV | 0
|  | ostění : (2,9+1,77+2,9)*0,29 |  | 2.1953 | [22 empty] | VV | 0
|  | 138 : (5,05+5,48)*2*3,4 |  | 71.604 | [22 empty] | VV | 0
|  | 0,48*3,4*4 |  | 6.528 | [22 empty] | VV | 0
|  | -0,9*2 |  | -1.8 | [22 empty] | VV | 0
|  | -0,7*1,6 |  | -1.12 | [22 empty] | VV | 0
|  | 139 : (5,05+2,9+0,37)*2*3,4 |  | 56.576 | [22 empty] | VV | 0
|  | -0,8*2 |  | -1.6 | [22 empty] | VV | 0
|  | 143 : (10,27+3,41+2,46+10,79+3,43)*3,5 |  | 106.26 | [22 empty] | VV | 0
|  | (0,43+0,6+0,6)*3,5 |  | 5.705 | [22 empty] | VV | 0
|  | -2,75*3,14 |  | -8.635 | [22 empty] | VV | 0
|  | -4,45*3,5 |  | -15.575 | [22 empty] | VV | 0
|  | -5,12*3,5 |  | -17.92 | [22 empty] | VV | 0
|  | -2*2,8*2 |  | -11.2 | [22 empty] | VV | 0
|  | -1,2*2,15 |  | -2.58 | [22 empty] | VV | 0
|  | ostění : (3,14+2,75+3,14)*0,43 |  | 3.8829 | [22 empty] | VV | 0
|  | (2,8+2+2,8)*0,43*2 |  | 6.536 | [22 empty] | VV | 0
|  | (2,15+1,2+2,15)*0,2 |  | 1.1 | [22 empty] | VV | 0
|  | 144 : (3,23+1,77)*2*4,27 |  | 42.7 | [22 empty] | VV | 0
|  | -1,2*2,15 |  | -2.58 | [22 empty] | VV | 0
|  | 145+146 : (11,53+3,6+6,24+0,95+5,02+1,8)*4 |  | 116.56 | [22 empty] | VV | 0
|  | 0,33*4*4 |  | 5.28 | [22 empty] | VV | 0
|  | (3,43+0,52)*2 |  | 7.9 | [22 empty] | VV | 0
|  | -0,8*2*2 |  | -3.2 | [22 empty] | VV | 0
|  | -1,58*2,9 |  | -4.582 | [22 empty] | VV | 0
|  | ostění : (2,1+1,05+2,1)*0,6 |  | 3.15 | [22 empty] | VV | 0
|  | (2,9+1,58+2,9)*0,62 |  | 4.5756 | [22 empty] | VV | 0
|  | 2.NP : | [24 empty] | VV | 0
|  | 201 : (8,08+4,12)*2*3,6 |  | 87.84 | [22 empty] | VV | 0
|  | -0,8*2 |  | -1.6 | [22 empty] | VV | 0
|  | -1,56*2*3 |  | -9.36 | [22 empty] | VV | 0
|  | ostění : (2+1,8+2)*0,58 |  | 3.364 | [22 empty] | VV | 0
|  | (2+1,82+2)*0,58 |  | 3.3756 | [22 empty] | VV | 0
|  | (2+1,84+2)*0,58 |  | 3.3872 | [22 empty] | VV | 0
|  | 202 : (5,75+5,93)*2*3,6 |  | 84.096 | [22 empty] | VV | 0
|  | -0,8*2 |  | -1.6 | [22 empty] | VV | 0
|  | -1,56*2*2 |  | -6.24 | [22 empty] | VV | 0
|  | ostění : (2+1,72+2)*0,58 |  | 3.3176 | [22 empty] | VV | 0
|  | 203 : (6,4+5,32)*2*3,6 |  | 84.384 | [22 empty] | VV | 0
|  | (0,7+0,83)*2*3,6 |  | 11.016 | [22 empty] | VV | 0
|  | -0,9*2 |  | -1.8 | [22 empty] | VV | 0
|  | -1,56*2*2 |  | -6.24 | [22 empty] | VV | 0
|  | ostění : (2+1,79+2)*0,58 |  | 3.3582 | [22 empty] | VV | 0
|  | (2+1,86+2)*0,58 |  | 3.3988 | [22 empty] | VV | 0
|  | (2,11+1+2,11)*0,43 |  | 2.2446 | [22 empty] | VV | 0
|  | 204 : (5,52+3,61)*2*3,6 |  | 65.736 | [22 empty] | VV | 0
|  | -0,9*2 |  | -1.8 | [22 empty] | VV | 0
|  | -1,56*2 |  | -3.12 | [22 empty] | VV | 0
|  | ostění : (2+1,81+2)*0,58 |  | 3.3698 | [22 empty] | VV | 0
|  | (2,11+1+2,11)*0,2 |  | 1.044 | [22 empty] | VV | 0
|  | 205 : (5,66+16,58+2,23+19,71+2,23+0,45+3,3)*3,6 |  | 180.576 | [22 empty] | VV | 0
|  | -1,56*2*3 |  | -9.36 | [22 empty] | VV | 0
|  | -0,9*2*3 |  | -5.4 | [22 empty] | VV | 0
|  | -0,8*2 |  | -1.6 | [22 empty] | VV | 0
|  | -6,16*3,3 |  | -20.328 | [22 empty] | VV | 0
|  | -1,2*2,15 |  | -2.58 | [22 empty] | VV | 0
|  | ostění : (2+1,81+2)*0,51 |  | 2.9631 | [22 empty] | VV | 0
|  | (2+1,74+2)*0,47 |  | 2.6978 | [22 empty] | VV | 0
|  | (2+1,89+2)*0,47 |  | 2.7683 | [22 empty] | VV | 0
|  | (2,15+1,2+2,15)*0,2 |  | 1.1 | [22 empty] | VV | 0
|  | 206 : (7,36+1,54)*3,6 |  | 32.04 | [22 empty] | VV | 0
|  | -1,56*2*2 |  | -6.24 | [22 empty] | VV | 0
|  | -1,04*2 |  | -2.08 | [22 empty] | VV | 0
|  | ostění : (2+1,81+2)*0,51*2 |  | 5.9262 | [22 empty] | VV | 0
|  | (2+1,04+2)*0,5 |  | 2.52 | [22 empty] | VV | 0
|  | 207 : (2,18+0,33)*3,6 |  | 9.036 | [22 empty] | VV | 0
|  | 208 : (1,2+2,37)*3,6 |  | 12.852 | [22 empty] | VV | 0
|  | 209 : 2,15*3,6 |  | 7.74 | [22 empty] | VV | 0
|  | 210.2 : 1,55*3,6 |  | 5.58 | [22 empty] | VV | 0
|  | 210.3 : (1,81+2,2+0,15)*3,6 |  | 14.976 | [22 empty] | VV | 0
|  | 211 : (6,22+7,56+6,22)*3,6 |  | 72 | [22 empty] | VV | 0
|  | -1,56*2*4 |  | -12.48 | [22 empty] | VV | 0
|  | -1,04*2 |  | -2.08 | [22 empty] | VV | 0
|  | ostění : (2+1,8+2)*0,51*4 |  | 11.832 | [22 empty] | VV | 0
|  | (2+1,04+2)*0,5 |  | 2.52 | [22 empty] | VV | 0
|  | 212 : (3,26+0,7+0,52+0,7+3,23)*4 |  | 33.64 | [22 empty] | VV | 0
|  | -1,56*2,9*2 |  | -9.048 | [22 empty] | VV | 0
|  | ostění : (2,9+1,56+2,9+5,4)*0,45*2 |  | 11.484 | [22 empty] | VV | 0
|  | 3,94*0,88 |  | 3.4672 | [22 empty] | VV | 0
|  | (2,82+2,46)*3,6 |  | 19.008 | [22 empty] | VV | 0
|  | -5,12*2,9 |  | -14.848 | [22 empty] | VV | 0
|  | (4,28+4,28)*3,3 |  | 28.248 | [22 empty] | VV | 0
|  | -4,28*2,9 |  | -12.412 | [22 empty] | VV | 0
|  | -0,8*2 |  | -1.6 | [22 empty] | VV | 0
|  | ostění : (2,1+1,05+2,1)*0,4 |  | 2.1 | [22 empty] | VV | 0
|  | 214 : (6,5+4,9+4,9)*4 |  | 65.2 | [22 empty] | VV | 0
|  | -1,13*2,16*2 |  | -4.8816 | [22 empty] | VV | 0
|  | -0,8*2 |  | -1.6 | [22 empty] | VV | 0
|  | ostění : (2,16+1,13+2,16)*0,47*2 |  | 5.123 | [22 empty] | VV | 0
|  | 215 : (4,9+4,9)*4 |  | 39.2 | [22 empty] | VV | 0
|  | -1,13*2,16*2 |  | -4.8816 | [22 empty] | VV | 0
|  | -0,8*2 |  | -1.6 | [22 empty] | VV | 0
|  | ostění : (2,16+1,13+2,16)*0,47*2 |  | 5.123 | [22 empty] | VV | 0
|  | 216 : (4,08+1,35)*4 |  | 21.72 | [22 empty] | VV | 0
|  | -1,13*2,16*2 |  | -4.8816 | [22 empty] | VV | 0
|  | -0,8*2 |  | -1.6 | [22 empty] | VV | 0
|  | ostění : (2,16+1,13+2,16)*0,47*2 |  | 5.123 | [22 empty] | VV | 0
|  | 217 : 2,6*4 |  | 10.4 | [22 empty] | VV | 0
|  | -0,8*2 |  | -1.6 | [22 empty] | VV | 0
|  | 218 : (8,57+8,57)*4 |  | 68.56 | [22 empty] | VV | 0
|  | -1,13*2,16*4 |  | -9.7632 | [22 empty] | VV | 0
|  | ostění : (2,16+1,13+2,16)*0,47*4 |  | 10.246 | [22 empty] | VV | 0
|  | 219 : (8,56+6,03)*4 |  | 58.36 | [22 empty] | VV | 0
|  | -1,13*2,16*4 |  | -9.7632 | [22 empty] | VV | 0
|  | ostění : (2,16+1,13+2,16)*0,47*4 |  | 10.246 | [22 empty] | VV | 0
|  | 220 : (9,13+6,5+9,13)*4 |  | 99.04 | [22 empty] | VV | 0
|  | -0,8*2 |  | -1.6 | [22 empty] | VV | 0
|  | -1,13*2,16*4 |  | -9.7632 | [22 empty] | VV | 0
|  | ostění : (2,16+1,13+2,16)*0,47*4 |  | 10.246 | [22 empty] | VV | 0
|  | 221 : (17,64+17,64)*3,3 |  | 116.424 | [22 empty] | VV | 0
|  | -0,8*2*5 |  | -8 | [22 empty] | VV | 0
|  | -0,9*2 |  | -1.8 | [22 empty] | VV | 0
|  | ostění : (2,1+1,05+2,1)*0,4 |  | 2.1 | [22 empty] | VV | 0
|  | (2,1+0,9+2,1)*0,4*2 |  | 4.08 | [22 empty] | VV | 0
|  | (1,34+1,4+1,34)*0,29 |  | 1.1832 | [22 empty] | VV | 0
|  | (1,94+1,8+1,94)*0,17 |  | 0.9656 | [22 empty] | VV | 0
|  | 222 : (17,04+3,62+6,4+0,77+10,34+2,39)*3,3 |  | 133.848 | [22 empty] | VV | 0
|  | -1,05*2,1 |  | -2.205 | [22 empty] | VV | 0
|  | -0,8*2*3 |  | -4.8 | [22 empty] | VV | 0
|  | -1,58*2,9 |  | -4.582 | [22 empty] | VV | 0
|  | ostění : (2,1+1,05+2,1)*0,5 |  | 2.625 | [22 empty] | VV | 0
|  | (2,1+1,05+2,1)*0,4 |  | 2.1 | [22 empty] | VV | 0
|  | (2,9+1,58+2,9)*0,5 |  | 3.69 | [22 empty] | VV | 0
|  | 223 : (2,7+3,66+0,18)*2*3 |  | 39.24 | [22 empty] | VV | 0
|  | -0,8*2 |  | -1.6 | [22 empty] | VV | 0
|  | -0,7*1,2*2 |  | -1.68 | [22 empty] | VV | 0
|  | ostění : (1,2+0,7+1,2)*0,47*2 |  | 2.914 | [22 empty] | VV | 0
|  | (2,1+0,9+2,1)*0,42 |  | 2.142 | [22 empty] | VV | 0
|  | 224 : (2,7+1,9+1,9+0,5)*3 |  | 21 | [22 empty] | VV | 0
|  | -0,9*2 |  | -1.8 | [22 empty] | VV | 0
|  | -0,7*1,2 |  | -0.84 | [22 empty] | VV | 0
|  | ostění : (2,1+0,9+2,1)*0,42 |  | 2.142 | [22 empty] | VV | 0
|  | (1,2+0,7+1,2)*0,47 |  | 1.457 | [22 empty] | VV | 0
|  | 225 : (2,7+3,2+3,2+0,5)*3 |  | 28.8 | [22 empty] | VV | 0
|  | -0,9*2 |  | -1.8 | [22 empty] | VV | 0
|  | -0,7*1,2 |  | -0.84 | [22 empty] | VV | 0
|  | ostění : (2,1+1+2,1)*0,42 |  | 2.184 | [22 empty] | VV | 0
|  | (1,2+0,7+1,2)*0,47 |  | 1.457 | [22 empty] | VV | 0
|  | 226 : (2,7+3,4)*2*3 |  | 36.6 | [22 empty] | VV | 0
|  | -0,8*2 |  | -1.6 | [22 empty] | VV | 0
|  | -0,6*1,2*2 |  | -1.44 | [22 empty] | VV | 0
|  | ostění : (2,1+0,9+2,1)*0,42 |  | 2.142 | [22 empty] | VV | 0
|  | (1,2+0,6+1,2)*0,47*2 |  | 2.82 | [22 empty] | VV | 0
|  | 228 : 2,35*2,3 |  | 5.405 | [22 empty] | VV | 0
|  | 1,77*2,3*3 |  | 12.213 | [22 empty] | VV | 0
|  | 1,2*1,92 |  | 2.304 | [22 empty] | VV | 0
|  | 227 : 1,17*2,1 |  | 2.457 | [22 empty] | VV | 0
|  | 1,4*2,2 |  | 3.08 | [22 empty] | VV | 0
|  | 230 : (3,23+1,77)*2*3,83 |  | 38.3 | [22 empty] | VV | 0
|  | -1,2*2,15 |  | -2.58 | [22 empty] | VV | 0
135 | 610991111R00 | Omítky vnitřní Zakrývání výplní vnitřních otvorů, předmětů apod. fólií Pe 0,05-0,2 mm | m2 | 338.3943 |  | 0 |  | 0 |  | 0 | 21 | 0 | 4e-05 | 0.01 | 0 | 0 | 801-1 | RTS 21/ I | RTS 20/ I | 0.078 | 26.39 |  | Práce |  |  |  | POL1_
|  | které se zřizují před úpravami povrchu, a obalení osazených dveřních zárubní před znečištěním při úpravách povrchu nástřikem plastických maltovin včetně pozdějšího odkrytí, | [24 empty] | SPI |  | které se zřizují před úpravami povrchu, a obalení osazených dveřních zárubní před znečištěním při úpravách povrchu nástřikem plastických maltovin včetně pozdějšího odkrytí,
|  | 1.NP : | [24 empty] | VV | 0
|  | 101 : 1,3*2,1*2*2 |  | 10.92 | [22 empty] | VV | 0
|  | 102 : 1,56*2,7 |  | 4.212 | [22 empty] | VV | 0
|  | 104 : 1,56*2*5 |  | 15.6 | [22 empty] | VV | 0
|  | 109 : 1,56*2*2 |  | 6.24 | [22 empty] | VV | 0
|  | 110 : 1,56*2*2 |  | 6.24 | [22 empty] | VV | 0
|  | 114 : 1,04*2 |  | 2.08 | [22 empty] | VV | 0
|  | 117 : 1,56*2 |  | 3.12 | [22 empty] | VV | 0
|  | 118 : 1,56*2 |  | 3.12 | [22 empty] | VV | 0
|  | 1,04*2 |  | 2.08 | [22 empty] | VV | 0
|  | 119 : 1,56*2*2 |  | 6.24 | [22 empty] | VV | 0
|  | 120 : 3*3 |  | 9 | [22 empty] | VV | 0
|  | 122 : 7,85*3*2 |  | 47.1 | [22 empty] | VV | 0
|  | 124 : 3*1,3*2*2 |  | 15.6 | [22 empty] | VV | 0
|  | 125 : 3*3*4 |  | 36 | [22 empty] | VV | 0
|  | 127 : 0,7*1,65*4 |  | 4.62 | [22 empty] | VV | 0
|  | 128 : 3*3*4 |  | 36 | [22 empty] | VV | 0
|  | 130 : 0,6*1,2*2 |  | 1.44 | [22 empty] | VV | 0
|  | 133 : 0,7*1,2 |  | 0.84 | [22 empty] | VV | 0
|  | 135 : 0,7*1,2*2 |  | 1.68 | [22 empty] | VV | 0
|  | 136 : 2,35*2,65 |  | 6.2275 | [22 empty] | VV | 0
|  | 140 : 0,99*2,9 |  | 2.871 | [22 empty] | VV | 0
|  | 143 : 2*2,8 |  | 5.6 | [22 empty] | VV | 0
|  | 2.NP : | [24 empty] | VV | 0
|  | 201 : 1,56*2*3 |  | 9.36 | [22 empty] | VV | 0
|  | 202 : 1,56*2*2 |  | 6.24 | [22 empty] | VV | 0
|  | 203 : 1,56*2*2 |  | 6.24 | [22 empty] | VV | 0
|  | 204 : 1,56*2 |  | 3.12 | [22 empty] | VV | 0
|  | 205 : 1,56*2 |  | 3.12 | [22 empty] | VV | 0
|  | 206 : 1,56*2*2 |  | 6.24 | [22 empty] | VV | 0
|  | 1,04*2 |  | 2.08 | [22 empty] | VV | 0
|  | 211 : 1,56*2*4 |  | 12.48 | [22 empty] | VV | 0
|  | 1,04*2 |  | 2.08 | [22 empty] | VV | 0
|  | 212 : 1,56*2,9 |  | 4.524 | [22 empty] | VV | 0
|  | 214 : 1,13*2,16*2 |  | 4.8816 | [22 empty] | VV | 0
|  | 215 : 1,13*2,16*2 |  | 4.8816 | [22 empty] | VV | 0
|  | 216 : 1,13*2,16*2 |  | 4.8816 | [22 empty] | VV | 0
|  | 218 : 1,13*2,16*4 |  | 9.7632 | [22 empty] | VV | 0
|  | 219 : 1,13*2,16*4 |  | 9.7632 | [22 empty] | VV | 0
|  | 220 : 1,13*2,16*4 |  | 9.7632 | [22 empty] | VV | 0
|  | 223 : 0,7*1,2*2 |  | 1.68 | [22 empty] | VV | 0
|  | 224 : 0,7*1,2 |  | 0.84 | [22 empty] | VV | 0
|  | 225 : 0,7*1,2 |  | 0.84 | [22 empty] | VV | 0
|  | 226 : 0,6*1,2*2 |  | 1.44 | [22 empty] | VV | 0
|  | 227 : 0,99*2,66 |  | 2.6334 | [22 empty] | VV | 0
|  | 228 : 2,35*0,8 |  | 1.88 | [22 empty] | VV | 0
|  | 1,77*0,8*2 |  | 2.832 | [22 empty] | VV | 0
136 | 610991002R00 | Omítky vnitřní Začišťovací okenní lišta pro omítku tl. 9 mm | m | 504.23 |  | 0 |  | 0 |  | 0 | 21 | 0 | 0.00015 | 0.08 | 0 | 0 | 801-1 | RTS 21/ I | RTS 20/ I | 0.05 | 25.21 |  | Práce |  |  |  | POL1_
|  | nalepení a odříznutí po dokončení omítek | [24 empty] | SPI
|  | 1.NP : | [24 empty] | VV | 0
|  | 101 : (2,6+2,14+2,6)*2 |  | 14.68 | [22 empty] | VV | 0
|  | 102 : 2,7+1,56+2,2 |  | 6.46 | [22 empty] | VV | 0
|  | 104 : (2+1,56+2)*5 |  | 27.8 | [22 empty] | VV | 0
|  | 2,7+1,56+2,7 |  | 6.96 | [22 empty] | VV | 0
|  | 109 : (2+1,56+2)*2 |  | 11.12 | [22 empty] | VV | 0
|  | 110 : (2+1,56+2)*2 |  | 11.12 | [22 empty] | VV | 0
|  | 114 : 2+1,04+2 |  | 5.04 | [22 empty] | VV | 0
|  | 117 : 2+1,56+2 |  | 5.56 | [22 empty] | VV | 0
|  | 118 : 2+1,04+2 |  | 5.04 | [22 empty] | VV | 0
|  | 2+1,56+2 |  | 5.56 | [22 empty] | VV | 0
|  | 119 : (2+1,56+2)*2 |  | 11.12 | [22 empty] | VV | 0
|  | 120 : 3+3+3 |  | 9 | [22 empty] | VV | 0
|  | 125 : (3+3+3)*4 |  | 36 | [22 empty] | VV | 0
|  | 128 : (3+3+3)*4 |  | 36 | [22 empty] | VV | 0
|  | 130 : (1,2+0,6+1,2)*2 |  | 6 | [22 empty] | VV | 0
|  | 133 : 1,2+0,7+1,2 |  | 3.1 | [22 empty] | VV | 0
|  | 135 : (1,2+0,7+1,2)*2 |  | 6.2 | [22 empty] | VV | 0
|  | 136 : 2,65+2,35+2,65 |  | 7.65 | [22 empty] | VV | 0
|  | 140 : 2,9+1,77+2,9 |  | 7.57 | [22 empty] | VV | 0
|  | 2,9+0,99+2,9 |  | 6.79 | [22 empty] | VV | 0
|  | 143 : (2,8+2+2,8)*2 |  | 15.2 | [22 empty] | VV | 0
|  | 145 : 2,9+1,58+2,9 |  | 7.38 | [22 empty] | VV | 0
|  | 2.NP : | [24 empty] | VV | 0
|  | 201 : (2+1,56+2)*3 |  | 16.68 | [22 empty] | VV | 0
|  | 202 : (2+1,56+2)*2 |  | 11.12 | [22 empty] | VV | 0
|  | 203 : (2+1,56+2)*2 |  | 11.12 | [22 empty] | VV | 0
|  | 204 : 2+1,56+2 |  | 5.56 | [22 empty] | VV | 0
|  | 205 : (2+1,56+2)*3 |  | 16.68 | [22 empty] | VV | 0
|  | 206 : (2+1,56+2)*2 |  | 11.12 | [22 empty] | VV | 0
|  | 2+1,04+2 |  | 5.04 | [22 empty] | VV | 0
|  | 211 : (2+1,56+2)*4 |  | 22.24 | [22 empty] | VV | 0
|  | 2+1,04+2 |  | 5.04 | [22 empty] | VV | 0
|  | 212 : (2,9+1,56+2,9)*2 |  | 14.72 | [22 empty] | VV | 0
|  | 214 : (2,16+1,13+2,16)*2 |  | 10.9 | [22 empty] | VV | 0
|  | 215 : (2,16+1,13+2,16)*2 |  | 10.9 | [22 empty] | VV | 0
|  | 216 : (2,16+1,13+2,16)*2 |  | 10.9 | [22 empty] | VV | 0
|  | 218 : (2,16+1,13+2,16)*4 |  | 21.8 | [22 empty] | VV | 0
|  | 219 : (2,16+1,13+2,16)*4 |  | 21.8 | [22 empty] | VV | 0
|  | 220 : (2,16+1,13+2,16)*4 |  | 21.8 | [22 empty] | VV | 0
|  | 222 : (2+0,9+2)*2 |  | 9.8 | [22 empty] | VV | 0
|  | 223 : (1,2+0,7+1,2)*2 |  | 6.2 | [22 empty] | VV | 0
|  | 224 : 1,2+0,7+1,2 |  | 3.1 | [22 empty] | VV | 0
|  | 225 : 1,2+0,7+1,2 |  | 3.1 | [22 empty] | VV | 0
|  | 226 : 1,2+0,6+1,2 |  | 3 | [22 empty] | VV | 0
|  | 227 : 2,66+0,99+2,66 |  | 6.31 | [22 empty] | VV | 0
|  | 229 : 0,8+2,35+0,8 |  | 3.95 | [22 empty] | VV | 0
137 | 611421133R00 | Omítky vnitřní Omítky vnitřní stropů vápenné, vápenocementové omítky vnitřní vápenné, vápenocementové stropů rovných štukové | m2 | 97.17 |  | 0 |  | 0 |  | 0 | 21 | 0 | 0.05123 | 4.98 | 0 | 0 | 801-1 | RTS 21/ I | RTS 20/ I | 0.908 | 88.23 |  | Práce |  |  |  | POL1_
|  | s pomocným lešením o výšce podlahy do 1900 mm a pro zatížení do 1,5 kPa, | [24 empty] | SPI
|  | 1.NP : | [24 empty] | VV | 0
|  | 143 : 21,08 |  | 21.08 | [22 empty] | VV | 0
|  | 145 : 34,44 |  | 34.44 | [22 empty] | VV | 0
|  | 146 : 5,41 |  | 5.41 | [22 empty] | VV | 0
|  | 2.NP : | [24 empty] | VV | 0
|  | 222 : 36,24 |  | 36.24 | [22 empty] | VV | 0
138 | 612421637R00 | Omítky vnitřní Omítky vnitřní stěn vápenné nebo vápenocementové v podlaží i ve schodišti štukové | m2 | 5.04 |  | 0 |  | 0 |  | 0 | 21 | 0 | 0.04766 | 0.24 | 0 | 0 | 801-1 | RTS 21/ I | RTS 20/ I | 0.84 | 4.23 |  | Práce |  |  |  | POL1_
|  | kotelna - zazdívka dveří po vybourání : 1*2,1 |  | 2.1 | [22 empty] | VV | 0
|  | 1,4*2,1 |  | 2.94 | [22 empty] | VV | 0
139 | 612473186R00 | Omítky vnitřní Omítky vnitřní zdiva ze suchých směsí příplatek za zabudované rohovníky | m | 992.95 |  | 0 |  | 0 |  | 0 | 21 | 0 | 0.00046 | 0.46 | 0 | 0 | 801-1 | RTS 21/ I | RTS 20/ I | 0 | 0 |  | Práce |  |  |  | POL1_
|  | omítka vápenocementová, strojně nebo ručně nanášená v podlaží i ve schodišti na jakýkoliv druh podkladu, kompletní souvrství | [24 empty] | SPI |  | omítka vápenocementová, strojně nebo ručně nanášená v podlaží i ve schodišti na jakýkoliv druh podkladu, kompletní souvrství
|  | 1.NP : | [24 empty] | VV | 0
|  | 101 : (2,6+2,14+2,6)*2 |  | 14.68 | [22 empty] | VV | 0
|  | 3,2*7 |  | 22.4 | [22 empty] | VV | 0
|  | (2,4+1,4+2,4)*2 |  | 12.4 | [22 empty] | VV | 0
|  | 2,4+1,8+2,4 |  | 6.6 | [22 empty] | VV | 0
|  | 102 : 2,7+1,56+2,2+3,2 |  | 9.66 | [22 empty] | VV | 0
|  | 103 : 3,2*2 |  | 6.4 | [22 empty] | VV | 0
|  | (2,02+0,9+2,02)*2 |  | 9.88 | [22 empty] | VV | 0
|  | 104 : (2+1,56+2)*5 |  | 27.8 | [22 empty] | VV | 0
|  | 2,7+1,56+2,7 |  | 6.96 | [22 empty] | VV | 0
|  | 3,2*5 |  | 16 | [22 empty] | VV | 0
|  | 105 : 2,1+0,9 |  | 3 | [22 empty] | VV | 0
|  | 107 : 3,2 |  | 3.2 | [22 empty] | VV | 0
|  | 109 : (2+1,56+2)*2 |  | 11.12 | [22 empty] | VV | 0
|  | 2,02+0,9+2,02 |  | 4.94 | [22 empty] | VV | 0
|  | 1,65+0,7+1,65 |  | 4 | [22 empty] | VV | 0
|  | 110 : (2+1,56+2)*2 |  | 11.12 | [22 empty] | VV | 0
|  | 3,2 |  | 3.2 | [22 empty] | VV | 0
|  | 112 : 3,2 |  | 3.2 | [22 empty] | VV | 0
|  | 114 : 2+1,04+2 |  | 5.04 | [22 empty] | VV | 0
|  | 116 : 3,2+2 |  | 5.2 | [22 empty] | VV | 0
|  | 117 : 2+1,56+2 |  | 5.56 | [22 empty] | VV | 0
|  | 118 : 2+1,04+2 |  | 5.04 | [22 empty] | VV | 0
|  | 2+1,56+2 |  | 5.56 | [22 empty] | VV | 0
|  | 119 : (2+1,56+2)*2 |  | 11.12 | [22 empty] | VV | 0
|  | 120 : 3+3+3 |  | 9 | [22 empty] | VV | 0
|  | 4,1+2,1 |  | 6.2 | [22 empty] | VV | 0
|  | 121 : 4,1 |  | 4.1 | [22 empty] | VV | 0
|  | 125 : (3+3+3)*4 |  | 36 | [22 empty] | VV | 0
|  | 2,1+1,3+2,1 |  | 5.5 | [22 empty] | VV | 0
|  | 2,1+1,34+2,1 |  | 5.54 | [22 empty] | VV | 0
|  | 1,3+3+1,3 |  | 5.6 | [22 empty] | VV | 0
|  | 2,1+1,03+2,1 |  | 5.23 | [22 empty] | VV | 0
|  | 4,1*3 |  | 12.3 | [22 empty] | VV | 0
|  | 127 : 2,1+0,9+2,1 |  | 5.1 | [22 empty] | VV | 0
|  | 128 : (3+3+3)*4 |  | 36 | [22 empty] | VV | 0
|  | 4,1*3 |  | 12.3 | [22 empty] | VV | 0
|  | 2,1+1+2,1 |  | 5.2 | [22 empty] | VV | 0
|  | 129 : 4,1 |  | 4.1 | [22 empty] | VV | 0
|  | 130 : (1,2+0,6+1,2)*2 |  | 6 | [22 empty] | VV | 0
|  | 4,1+4,1+2,1+1,65 |  | 11.95 | [22 empty] | VV | 0
|  | 131 : 2,1+0,8 |  | 2.9 | [22 empty] | VV | 0
|  | 133 : 1,2+0,7+1,2 |  | 3.1 | [22 empty] | VV | 0
|  | 2,1+0,9 |  | 3 | [22 empty] | VV | 0
|  | 134 : 4,1 |  | 4.1 | [22 empty] | VV | 0
|  | 135 : (1,2+0,7+1,2)*2 |  | 6.2 | [22 empty] | VV | 0
|  | 4,1*2 |  | 8.2 | [22 empty] | VV | 0
|  | 2,1+0,9+2,1 |  | 5.1 | [22 empty] | VV | 0
|  | 1,3+3+1,3 |  | 5.6 | [22 empty] | VV | 0
|  | 136 : 2,65+2,35+2,65 |  | 7.65 | [22 empty] | VV | 0
|  | 3,1*18 |  | 55.8 | [22 empty] | VV | 0
|  | (2,4+1,4+2,4)*2 |  | 12.4 | [22 empty] | VV | 0
|  | 2,65+2,35+2,65 |  | 7.65 | [22 empty] | VV | 0
|  | 137 : 3,1*8 |  | 24.8 | [22 empty] | VV | 0
|  | 2,9+1,77+2,9 |  | 7.57 | [22 empty] | VV | 0
|  | 138 : 3,1*4 |  | 12.4 | [22 empty] | VV | 0
|  | 139 : 3,1*2 |  | 6.2 | [22 empty] | VV | 0
|  | 140 : (2,9+1,77+2,9)*2 |  | 15.14 | [22 empty] | VV | 0
|  | 2,9+0,99+2,9 |  | 6.79 | [22 empty] | VV | 0
|  | 143 : 3,2*3 |  | 9.6 | [22 empty] | VV | 0
|  | 145 : 2,9+1,58+2,9 |  | 7.38 | [22 empty] | VV | 0
|  | 4,1 |  | 4.1 | [22 empty] | VV | 0
|  | 143 : (2,8+2+2,8)*2 |  | 15.2 | [22 empty] | VV | 0
|  | 2.NP : | [24 empty] | VV | 0
|  | 201 : (2+1,56+2)*3 |  | 16.68 | [22 empty] | VV | 0
|  | 202 : (2+1,56+2)*2 |  | 11.12 | [22 empty] | VV | 0
|  | 203 : (2+1,56+2)*2 |  | 11.12 | [22 empty] | VV | 0
|  | 3,2*4 |  | 12.8 | [22 empty] | VV | 0
|  | 204 : 2+1,56+2+3,2 |  | 8.76 | [22 empty] | VV | 0
|  | 205 : (2+1,56+2)*3 |  | 16.68 | [22 empty] | VV | 0
|  | 3,2*2 |  | 6.4 | [22 empty] | VV | 0
|  | 2,15+1,2+2,15 |  | 5.5 | [22 empty] | VV | 0
|  | 206 : (2+1,56+2)*2 |  | 11.12 | [22 empty] | VV | 0
|  | 2+1,04+2 |  | 5.04 | [22 empty] | VV | 0
|  | 211 : (2+1,56+2)*4 |  | 22.24 | [22 empty] | VV | 0
|  | 2+1,04+2 |  | 5.04 | [22 empty] | VV | 0
|  | 212 : (2,9+1,56+2,9)*2 |  | 14.72 | [22 empty] | VV | 0
|  | 4,1*2 |  | 8.2 | [22 empty] | VV | 0
|  | 2,1+1,05+2,1 |  | 5.25 | [22 empty] | VV | 0
|  | 214 : (2,16+1,13+2,16)*2 |  | 10.9 | [22 empty] | VV | 0
|  | 3,2 |  | 3.2 | [22 empty] | VV | 0
|  | 215 : (2,16+1,13+2,16)*2 |  | 10.9 | [22 empty] | VV | 0
|  | 216 : (2,16+1,13+2,16)*2 |  | 10.9 | [22 empty] | VV | 0
|  | 3,2 |  | 3.2 | [22 empty] | VV | 0
|  | 218 : (2,16+1,13+2,16)*4 |  | 21.8 | [22 empty] | VV | 0
|  | 219 : (2,16+1,13+2,16)*4 |  | 21.8 | [22 empty] | VV | 0
|  | 3,2 |  | 3.2 | [22 empty] | VV | 0
|  | 220 : (2,16+1,13+2,16)*4 |  | 21.8 | [22 empty] | VV | 0
|  | 221 : 2,1+1,05+2,1 |  | 5.25 | [22 empty] | VV | 0
|  | (2,1+0,9+2,1)*3 |  | 15.3 | [22 empty] | VV | 0
|  | 1,94+1,8+1,94 |  | 5.68 | [22 empty] | VV | 0
|  | 1,34+1,4+1,34 |  | 4.08 | [22 empty] | VV | 0
|  | 222 : (2+0,9+2)*2 |  | 9.8 | [22 empty] | VV | 0
|  | 3,2 |  | 3.2 | [22 empty] | VV | 0
|  | (2,1+1,05+2,1)*3 |  | 15.75 | [22 empty] | VV | 0
|  | 2,9+1,58+2,9 |  | 7.38 | [22 empty] | VV | 0
|  | 223 : (1,2+0,7+1,2)*2 |  | 6.2 | [22 empty] | VV | 0
|  | 2,1+0,9+2,1 |  | 5.1 | [22 empty] | VV | 0
|  | 224 : 1,2+0,7+1,2 |  | 3.1 | [22 empty] | VV | 0
|  | 2,1+0,9 |  | 3 | [22 empty] | VV | 0
|  | 225 : 1,2+0,7+1,2 |  | 3.1 | [22 empty] | VV | 0
|  | 3,2+1+2,1 |  | 6.3 | [22 empty] | VV | 0
|  | 226 : 1,2+0,6+1,2 |  | 3 | [22 empty] | VV | 0
|  | 2,1+0,9 |  | 3 | [22 empty] | VV | 0
|  | 227 : 2,66+0,99+2,66 |  | 6.31 | [22 empty] | VV | 0
|  | 229 : 0,8+2,35+0,8 |  | 3.95 | [22 empty] | VV | 0
140 | 612421431RT2 | Oprava vnitřních vápenných omítek stěn v množství opravované plochy přes 30 do 50 %, štukových | m2 | 23.51 |  | 0 |  | 0 |  | 0 | 21 | 0 | 0.01646 | 0.39 | 0 | 0 | 801-4 | RTS 21/ I | RTS 20/ I | 0.58575 | 13.77 |  | Práce |  |  |  | POL1_
|  | Včetně pomocného pracovního lešení o výšce podlahy do 1900 mm a pro zatížení do 1,5 kPa. | [24 empty] | POP
|  | 229 : (3,26+1,55+3,26)*3,3 |  | 26.631 | [22 empty] | VV | 0
|  | -1,45*2 |  | -2.9 | [22 empty] | VV | 0
|  | -2,35*0,8 |  | -1.88 | [22 empty] | VV | 0
|  | ostění : (0,8+2,35+0,8)*0,42 |  | 1.659 | [22 empty] | VV | 0
141 | 612425931R00 | Omítka vápenná vnitřního ostění omítkou štukovou | m2 | 3.8484 |  | 0 |  | 0 |  | 0 | 21 | 0 | 0.05369 | 0.21 | 0 | 0 | 801-4 | RTS 21/ I | RTS 20/ I | 1.1772 | 4.53 |  | Práce |  |  |  | POL1_
|  | okenního nebo dveřního, z pomocného pracovního lešení o výšce podlahy do 1900 mm a pro zatížení do 1,5 kPa, | [24 empty] | SPI |  | okenního nebo dveřního, z pomocného pracovního lešení o výšce podlahy do 1900 mm a pro zatížení do 1,5 kPa,
|  | 2.NP : | [24 empty] | VV | 0
|  | 228 : (0,8+2,35+0,8)*0,36 |  | 1.422 | [22 empty] | VV | 0
|  | (0,8+1,77+0,8)*0,36*2 |  | 2.4264 | [22 empty] | VV | 0
Díl: | 62 | Úpravy povrchů vnější |  |  |  | 0 |  | 0 |  | 0 |  | 0 |  | 86.16 |  | 0 |  |  |  |  | 4576.8 | [5 empty] | DIL
142 | 601016187RT5 | Omítka stropů a podhledů z hotových směsí vrchní tenkovrstvá, silikonová, zatíraná, zrnitost 1,5 mm, | m2 | 21.5 |  | 0 |  | 0 |  | 0 | 21 | 0 | 0.00309 | 0.07 | 0 | 0 | 801-1 | RTS 21/ I | RTS 20/ I | 0.31 | 6.67 |  | Práce |  |  |  | POL1_
|  | po jednotlivých vrstvách | [24 empty] | SPI
|  | Včetně pomocného lešení. | [24 empty] | POP
|  | Odkaz na mn. položky pořadí 149 : 21,50000 |  | 21.5 | [22 empty] | VV | 5
143 | 601016191R00 | Omítka stropů a podhledů z hotových směsí Doplňkové práce pro omítky stropů z hotových směsí penetrační natěr stropů akrylátový | m2 | 21.5 |  | 0 |  | 0 |  | 0 | 21 | 0 | 0.0003 | 0.01 | 0 | 0 | 801-1 | RTS 21/ I | RTS 20/ I | 0.089 | 1.91 |  | Práce |  |  |  | POL1_
|  | po jednotlivých vrstvách | [24 empty] | SPI
|  | před silikonem : | [24 empty] | VV | 0
|  | Odkaz na mn. položky pořadí 142 : 21,50000 |  | 21.5 | [22 empty] | VV | 5
144 | 602016187RT5 | Omítka stěn z hotových směsí vrchní tenkovrstvá, silikonová, zatřená, tloušťka vrstvy 1,5 mm, | m2 | 141.2485 |  | 0 |  | 0 |  | 0 | 21 | 0 | 0.00252 | 0.36 | 0 | 0 | 801-1 | RTS 21/ I | RTS 20/ I | 0.22401 | 31.64 |  | Práce |  |  |  | POL1_
|  | po jednotlivých vrstvách | [24 empty] | SPI
|  | soklu budovy - 300 mm nad UT : | [24 empty] | VV | 0
|  | levé křídlo : | [24 empty] | VV | 0
|  | řezopohled SV : 0,4*8,7 |  | 3.48 | [22 empty] | VV | 0
|  | pohled JV : 0,4*(17,12+0,27+21,99) |  | 15.752 | [22 empty] | VV | 0
|  | pohled JZ : 0,4*9,27 |  | 3.708 | [22 empty] | VV | 0
|  | pohled SZ : 0,8*10,8 |  | 8.64 | [22 empty] | VV | 0
|  | 0,4*14,0 |  | 5.6 | [22 empty] | VV | 0
|  | pravé křídlo : | [24 empty] | VV | 0
|  | pohled JZ : 0,4*(41,5-27,0) |  | 5.8 | [22 empty] | VV | 0
|  | 0,8*27,0 |  | 21.6 | [22 empty] | VV | 0
|  | pohled SZ : 0,4*12,34 |  | 4.936 | [22 empty] | VV | 0
|  | pohled SV : 0,4*(3,88+3,25+14,0) |  | 8.452 | [22 empty] | VV | 0
|  | řezopohled SV : 0,4*6,26 |  | 2.504 | [22 empty] | VV | 0
|  | tělocvična : | [24 empty] | VV | 0
|  | pohled SZ : 0,4*12,18 |  | 4.872 | [22 empty] | VV | 0
|  | + v podchodu : 0,4*8,08 |  | 3.232 | [22 empty] | VV | 0
|  | + "sloupy" : 0,4*(0,6+0,5+0,6)*2 |  | 1.36 | [22 empty] | VV | 0
|  | 0,4*(1,1+0,4+0,5+0,9+1,6+0,5) |  | 2 | [22 empty] | VV | 0
|  | 0,4*(0,65+0,5)*2 |  | 0.92 | [22 empty] | VV | 0
|  | 0,4*(1,1+0,4+0,5+0,9+1,6+0,5) |  | 2 | [22 empty] | VV | 0
|  | pohled SV : 0,4*3,23 |  | 1.292 | [22 empty] | VV | 0
|  | pohled JV : 0,4*10,19 |  | 4.076 | [22 empty] | VV | 0
|  | vnitřní stěny nových závětří - na pórobeton : | [24 empty] | VV | 0
|  | 100 : (1,95+6,61+1,95)*3,1 |  | 32.581 | [22 empty] | VV | 0
|  | + na střeše : 0,65*(1,95+6,61+1,95) |  | 6.8315 | [22 empty] | VV | 0
|  | -2,14*2,6*2 |  | -11.128 | [22 empty] | VV | 0
|  | 142 : 6,65*3,1 |  | 20.615 | [22 empty] | VV | 0
|  | + na střeše : 0,5*6,65 |  | 3.325 | [22 empty] | VV | 0
|  | -2,0*2,8*2 |  | -11.2 | [22 empty] | VV | 0
145 | 602016191R00 | Omítka stěn z hotových směsí Doplňkové práce pro omítky stěn z hotových směsí penetrační nátěr stěn akrylátový | m2 | 1523.0998 |  | 0 |  | 0 |  | 0 | 21 | 0 | 0.0003 | 0.46 | 0 | 0 | 801-1 | RTS 21/ I | RTS 20/ I | 0.07 | 106.62 |  | Práce |  |  |  | POL1_
|  | po jednotlivých vrstvách | [24 empty] | SPI
|  | před samotným silikonem : | [24 empty] | VV | 0
|  | Odkaz na mn. položky pořadí 144 : 141,24850 |  | 141.2485 | [22 empty] | VV | 5
|  | před lepením desek ETICS : | [24 empty] | VV | 0
|  | Odkaz na mn. položky pořadí 150 : 0,81000 |  | 0.81 | [22 empty] | VV | 5
|  | Odkaz na mn. položky pořadí 152 : 1189,83880 |  | 1189.8388 | [22 empty] | VV | 5
|  | Odkaz na mn. položky pořadí 157 : 12,24000 |  | 12.24 | [22 empty] | VV | 5
|  | Odkaz na mn. položky pořadí 156 : 82,56400 |  | 82.564 | [22 empty] | VV | 5
|  | Odkaz na mn. položky pořadí 158 : 36,19850 |  | 36.1985 | [22 empty] | VV | 5
|  | Odkaz na mn. položky pořadí 153 : 60,20000 |  | 60.2 | [22 empty] | VV | 5
146 | 602016191R00 | Omítka stěn z hotových směsí Doplňkové práce pro omítky stěn z hotových směsí penetrační nátěr stěn akrylátový | m2 | 62.3 |  | 0 |  | 0 |  | 0 | 21 | 0 | 0.0003 | 0.02 | 0 | 0 | 801-1 | RTS 21/ I | RTS 20/ I | 0.07 | 4.36 |  | Práce |  |  |  | POL1_
|  | po jednotlivých vrstvách | [24 empty] | SPI
|  | fasáda po vybourané kotelně (area) : 45+17,3 |  | 62.3 | [22 empty] | VV | 0
147 | 620991121R00 | Zakrývání výplní vnějších otvorů z postaveného lešení | m2 | 260.1543 |  | 0 |  | 0 |  | 0 | 21 | 0 | 4e-05 | 0.01 | 0 | 0 | 801-1 | RTS 21/ I | RTS 20/ I | 0.078 | 20.29 |  | Práce |  |  |  | POL1_
|  | s rámy a zárubněmi, zábradlí, předmětů oplechování apod., které se zřizují ještě před úpravami povrchu, před jejich znečištěním při úpravách povrchu nástřikem plastických (lepivých) maltovin | [24 empty] | SPI |  | s rámy a zárubněmi, zábradlí, předmětů oplechování apod., které se zřizují ještě před úpravami povrchu, před jejich znečištěním při úpravách povrchu nástřikem plastických (lepivých) maltovin
|  | 1.NP : | [24 empty] | VV | 0
|  | 102 : 1,56*2,7 |  | 4.212 | [22 empty] | VV | 0
|  | 104 : 1,56*2*5 |  | 15.6 | [22 empty] | VV | 0
|  | 109 : 1,56*2*2 |  | 6.24 | [22 empty] | VV | 0
|  | 110 : 1,56*2*2 |  | 6.24 | [22 empty] | VV | 0
|  | 114 : 1,04*2 |  | 2.08 | [22 empty] | VV | 0
|  | 117 : 1,56*2 |  | 3.12 | [22 empty] | VV | 0
|  | 118 : 1,56*2 |  | 3.12 | [22 empty] | VV | 0
|  | 1,04*2 |  | 2.08 | [22 empty] | VV | 0
|  | 119 : 1,56*2*2 |  | 6.24 | [22 empty] | VV | 0
|  | 120 : 3*3 |  | 9 | [22 empty] | VV | 0
|  | 125 : 3*3*4 |  | 36 | [22 empty] | VV | 0
|  | 128 : 3*3*4 |  | 36 | [22 empty] | VV | 0
|  | 130 : 0,6*1,2*2 |  | 1.44 | [22 empty] | VV | 0
|  | 133 : 0,7*1,2 |  | 0.84 | [22 empty] | VV | 0
|  | 135 : 0,7*1,2*2 |  | 1.68 | [22 empty] | VV | 0
|  | 136 : 2,35*2,65 |  | 6.2275 | [22 empty] | VV | 0
|  | 140 : 0,99*2,9 |  | 2.871 | [22 empty] | VV | 0
|  | 143 : 2*2,8 |  | 5.6 | [22 empty] | VV | 0
|  | 2.NP : | [24 empty] | VV | 0
|  | 201 : 1,56*2*3 |  | 9.36 | [22 empty] | VV | 0
|  | 202 : 1,56*2*2 |  | 6.24 | [22 empty] | VV | 0
|  | 203 : 1,56*2*2 |  | 6.24 | [22 empty] | VV | 0
|  | 204 : 1,56*2 |  | 3.12 | [22 empty] | VV | 0
|  | 205 : 1,56*2 |  | 3.12 | [22 empty] | VV | 0
|  | 206 : 1,56*2*2 |  | 6.24 | [22 empty] | VV | 0
|  | 1,04*2 |  | 2.08 | [22 empty] | VV | 0
|  | 211 : 1,56*2*4 |  | 12.48 | [22 empty] | VV | 0
|  | 1,04*2 |  | 2.08 | [22 empty] | VV | 0
|  | 212 : 1,56*2,9 |  | 4.524 | [22 empty] | VV | 0
|  | 214 : 1,13*2,16*2 |  | 4.8816 | [22 empty] | VV | 0
|  | 215 : 1,13*2,16*2 |  | 4.8816 | [22 empty] | VV | 0
|  | 216 : 1,13*2,16*2 |  | 4.8816 | [22 empty] | VV | 0
|  | 218 : 1,13*2,16*4 |  | 9.7632 | [22 empty] | VV | 0
|  | 219 : 1,13*2,16*4 |  | 9.7632 | [22 empty] | VV | 0
|  | 220 : 1,13*2,16*4 |  | 9.7632 | [22 empty] | VV | 0
|  | 223 : 0,7*1,2*2 |  | 1.68 | [22 empty] | VV | 0
|  | 224 : 0,7*1,2 |  | 0.84 | [22 empty] | VV | 0
|  | 225 : 0,7*1,2 |  | 0.84 | [22 empty] | VV | 0
|  | 226 : 0,6*1,2*2 |  | 1.44 | [22 empty] | VV | 0
|  | 227 : 0,99*2,66 |  | 2.6334 | [22 empty] | VV | 0
|  | 228 : 2,35*0,8 |  | 1.88 | [22 empty] | VV | 0
|  | 1,77*0,8*2 |  | 2.832 | [22 empty] | VV | 0
148 | 621477123R00 | Oprava vnějších hladkých omítek podhledů složitost fasády I.-II., množství opravované plochy 21 až 30% | m2 | 51.33 |  | 0 |  | 0 |  | 0 | 21 | 0 | 0.00724 | 0.37 | 0 | 0 | 801-4 | RTS 21/ I | RTS 20/ I | 0.3886 | 19.95 |  | Práce |  |  |  | POL1_
|  | postřik vodou a jednovrstvé doplnění omítky | [24 empty] | SPI
|  | stávající fasáda - příprava pro zateplovací systém : | [24 empty] | VV | 0
|  | podhled v "průjezdu" : 8,7*5,9 |  | 51.33 | [22 empty] | VV | 0
149 | 621481211RT2 | Vyztužení vnějších omítek podhledů sklotextilní síťovinou s dodávkou výztužné sítě a stěrkového tmelu | m2 | 21.5 |  | 0 |  | 0 |  | 0 | 21 | 0 | 0.00367 | 0.08 | 0 | 0 | 801-1 | RTS 21/ I | RTS 20/ I | 0.444 | 9.55 |  | Práce |  |  |  | POL1_
|  | podhled v nových závětřích - area : | [24 empty] | VV | 0
|  | 100 : 11,5 |  | 11.5 | [22 empty] | VV | 0
|  | 142 : 10,0 |  | 10 | [22 empty] | VV | 0
150 | 622315132Rxx | Zateplení fasády polystyrénem EPS 100, tloušťky 100 mm, kontaktní nátěr a silikonová omítka, hlazená, zrnitost 1,5 mm | m2 | 0.81 |  | 0 |  | 0 |  | 0 | 21 | 0 | 0.01387 | 0.01 | 0 | 0 | 801-1 | Vlastní | Indiv | 1.2558 | 1.02 |  | Práce |  |  |  | POL1_
|  | nanesení lepicího tmelu na izolační desky, nalepení desek, zajištění talířovými hmoždinkami (6 ks/m2), přebroušení desek EPS, nebo kašírování u minerálních desek, natažení stěrky, vtlačení výztužné tkaniny, přehlazení stěrky. Další vrstvy podle popisu položky. | [24 empty] | SPI |  | nanesení lepicího tmelu na izolační desky, nalepení desek, zajištění talířovými hmoždinkami (6 ks/m2), přebroušení desek EPS, nebo kašírování u minerálních desek, natažení stěrky, vtlačení výztužné tkaniny, přehlazení stěrky. Další vrstvy podle popisu položky.
|  | Včetně rohových lišt na hranách budov. | [24 empty] | SPI
|  | Součinitel tepelné vodivosti izolantu je 0,037 W/mK. !!!!! | [24 empty] | POP
|  | levé křídlo - 1. NP - u vstupních dveří do 101 : 0,27*3,0 |  | 0.81 | [22 empty] | VV | 0
151 | 622315133RV1 | Zateplení fasády , expandovaným polystyrénem, tloušťky 120 mm, zakončené stěrkou s výztužnou tkaninou, | m2 | 10.92 |  | 0 |  | 0 |  | 0 | 21 | 0 | 0.01079 | 0.12 | 0 | 0 | 801-1 | RTS 21/ I | RTS 20/ I | 0.857 | 9.36 |  | Práce |  |  |  | POL1_
|  | nanesení lepicího tmelu na izolační desky, nalepení desek, zajištění talířovými hmoždinkami (6 ks/m2), přebroušení desek EPS, nebo kašírování u minerálních desek, natažení stěrky, vtlačení výztužné tkaniny, přehlazení stěrky. Další vrstvy podle popisu položky. | [24 empty] | SPI |  | nanesení lepicího tmelu na izolační desky, nalepení desek, zajištění talířovými hmoždinkami (6 ks/m2), přebroušení desek EPS, nebo kašírování u minerálních desek, natažení stěrky, vtlačení výztužné tkaniny, přehlazení stěrky. Další vrstvy podle popisu položky.
|  | Včetně rohových lišt na hranách budov. | [24 empty] | SPI
|  | Položka neobsahuje kontaktní nátěr a povrchovou úpravu omítkou. | [24 empty] | POP
|  | Součinitel tepelné vodivosti izolantu je 0,039 W/mK. | [24 empty] | POP
|  | Dvě vrstvy na sobě, které jsou ještě na základním zateplení 140 mm | [24 empty] | POP
|  | DETAIL NAPOJENÍ STŘEŠNÍCH PLÁŠŤŮ - 403.2 | [24 empty] | POP
|  | Tenkovrstvá konečná omítka započtena v základním zateplení 140 mm !!! | [24 empty] | POP
|  | stěna nad plochou střechou ( nad m.č. 226 ) - detail 403.2 - napojení střešních plášťů : 0,7*(4,3+3,5)*2 |  | 10.92 | [22 empty] | VV | 0
152 | 622315134Rxx | Zateplení fasády polystyrénem EPS 100, tloušťky 140 mm, kontaktní nátěr a silikonová omítka, hlazená, zrnitost 1,5 mm | m2 | 1189.8388 |  | 0 |  | 0 |  | 0 | 21 | 0 | 0.01461 | 17.38 | 0 | 0 | 801-1 | Vlastní | Indiv | 1.2558 | 1494.2 |  | Práce |  |  |  | POL1_
|  | nanesení lepicího tmelu na izolační desky, nalepení desek, zajištění talířovými hmoždinkami (6 ks/m2), přebroušení desek EPS, nebo kašírování u minerálních desek, natažení stěrky, vtlačení výztužné tkaniny, přehlazení stěrky. Další vrstvy podle popisu položky. | [24 empty] | SPI |  | nanesení lepicího tmelu na izolační desky, nalepení desek, zajištění talířovými hmoždinkami (6 ks/m2), přebroušení desek EPS, nebo kašírování u minerálních desek, natažení stěrky, vtlačení výztužné tkaniny, přehlazení stěrky. Další vrstvy podle popisu položky.
|  | Včetně rohových lišt na hranách budov. | [24 empty] | SPI
|  | Součinitel tepelné vodivosti izolantu je 0,037 W/mK. !!!!! | [24 empty] | POP
|  | levé křídlo : | [24 empty] | VV | 0
|  | SZ - dvůr : 7,4*14,14 |  | 104.636 | [22 empty] | VV | 0
|  | - otvory : -1,04*2,0*4 |  | -8.32 | [22 empty] | VV | 0
|  | SV : 7,5*8,98 |  | 67.35 | [22 empty] | VV | 0
|  | - otvory : -1,56*2,0*4 |  | -12.48 | [22 empty] | VV | 0
|  | JV : 7,6*(17,16+0,27+22,23) |  | 301.416 | [22 empty] | VV | 0
|  | - ETICS 100 mm : -0,27*3,0 |  | -0.81 | [22 empty] | VV | 0
|  | - otvory : -2,14*2,6*2 |  | -11.128 | [22 empty] | VV | 0
|  | -1,56*2,0*20 |  | -62.4 | [22 empty] | VV | 0
|  | JZ : 7,85*9,55 |  | 74.9675 | [22 empty] | VV | 0
|  | - otvory : -1,56*2,0*4 |  | -12.48 | [22 empty] | VV | 0
|  | SZ - u terasy MŠ : 7,4*10,8 |  | 79.92 | [22 empty] | VV | 0
|  | - otvory : -1,56*2,7*2 |  | -8.424 | [22 empty] | VV | 0
|  | -1,56*2,0*2 |  | -6.24 | [22 empty] | VV | 0
|  | pravé křídlo : | [24 empty] | VV | 0
|  | JZ : 8,6*27,0 |  | 232.2 | [22 empty] | VV | 0
|  | - otvory : -3,0*3,0*9 |  | -81 | [22 empty] | VV | 0
|  | -1,13*2,16*18 |  | -43.9344 | [22 empty] | VV | 0
|  | SZ - štítová stěna : 12,5*9,1 |  | 113.75 | [22 empty] | VV | 0
|  | 12,5*4,0/2 |  | 25 | [22 empty] | VV | 0
|  | SV - pravá část : 8,5*3,88 |  | 32.98 | [22 empty] | VV | 0
|  | - otvory : -1,58*2,9*2 |  | -9.164 | [22 empty] | VV | 0
|  | 8,5*3,25 |  | 27.625 | [22 empty] | VV | 0
|  | 8,2*14,17 |  | 116.194 | [22 empty] | VV | 0
|  | + vodorovně pod žlabem ( detail 403.3 ) : 0,35*4,82 |  | 1.687 | [22 empty] | VV | 0
|  | - otvory : -0,6*1,2*4 |  | -2.88 | [22 empty] | VV | 0
|  | -0,7*1,2*7 |  | -5.88 | [22 empty] | VV | 0
|  | SV - levá část : 8,3*6,26 |  | 51.958 | [22 empty] | VV | 0
|  | - otvory : -2,0*2,8*2 |  | -11.2 | [22 empty] | VV | 0
|  | -1,56*2,9*2 |  | -9.048 | [22 empty] | VV | 0
|  | stěna nad plochou střechou ( nad m.č. 226 ) - detail 403.2 - napojení střešních plášťů : 0,7*(4,3+3,5) |  | 5.46 | [22 empty] | VV | 0
|  | tělocvična : | [24 empty] | VV | 0
|  | SZ - area : 161,0-(0,3*12,0) |  | 157.4 | [22 empty] | VV | 0
|  | 0,77*5,7 |  | 4.389 | [22 empty] | VV | 0
|  | - otvory : -2,35*2,65 |  | -6.2275 | [22 empty] | VV | 0
|  | -2,35*0,8*3 |  | -5.64 | [22 empty] | VV | 0
|  | -1,77*0,8*2 |  | -2.832 | [22 empty] | VV | 0
|  | - skladba F4 - "kastl" na potrubí : -2,4*8,4 |  | -20.16 | [22 empty] | VV | 0
|  | JV - area : 127,0-(0,3*10,2) |  | 123.94 | [22 empty] | VV | 0
|  | 0,44*5,7 |  | 2.508 | [22 empty] | VV | 0
|  | 8,7*3,23 |  | 28.101 | [22 empty] | VV | 0
|  | - otvory : -1,77*2,6 |  | -4.602 | [22 empty] | VV | 0
|  | -0,99*2,9 |  | -2.871 | [22 empty] | VV | 0
|  | -0,99*2,66 |  | -2.6334 | [22 empty] | VV | 0
|  | stěna v průjezdu : 8,08*3,1 |  | 25.048 | [22 empty] | VV | 0
|  | vodorovně pod žlabem : 0,35*(3,24+12,5+2,55+2,9+10,21+5,89+2,71) |  | 14 | [22 empty] | VV | 0
|  | štítová stěna ( střecha tělocvičny / střecha zázemí tělocvičny ) : 8,8*2,6/2*1,3 |  | 14.872 | [22 empty] | VV | 0
|  | - ETICS tl. 170 mm ( šambrány u oken ) : | [24 empty] | VV | 0
|  | Odkaz na mn. položky pořadí 155 : 85,20840*-1 |  | -85.2084 | [22 empty] | VV | 5
153 | 622315134Rxxx | Zateplení fasády polystyrénem EPS 100, tloušťky 140 mm, zakončené stěrkou s výztužnou tkaninou | m2 | 60.2 |  | 0 |  | 0 |  | 0 | 21 | 0 | 0.0116 | 0.7 | 0 | 0 | 801-1 | Vlastní | Indiv | 0.857 | 51.59 |  | Práce |  |  |  | POL1_
|  | nanesení lepicího tmelu na izolační desky, nalepení desek, zajištění talířovými hmoždinkami (6 ks/m2), přebroušení desek EPS, nebo kašírování u minerálních desek, natažení stěrky, vtlačení výztužné tkaniny, přehlazení stěrky. Další vrstvy podle popisu položky. | [24 empty] | SPI |  | nanesení lepicího tmelu na izolační desky, nalepení desek, zajištění talířovými hmoždinkami (6 ks/m2), přebroušení desek EPS, nebo kašírování u minerálních desek, natažení stěrky, vtlačení výztužné tkaniny, přehlazení stěrky. Další vrstvy podle popisu položky.
|  | Včetně rohových lišt na hranách budov. | [24 empty] | SPI
|  | Položka neobsahuje kontaktní nátěr a povrchovou úpravu omítkou. | [24 empty] | POP
|  | Součinitel tepelné vodivosti izolantu je 0,037 W/mK. !!!!! | [24 empty] | POP
|  | skladba F3 - obvodové zdivo v prostoru půdy ( řezy A-A a B-B) : 1,4*43,0 |  | 60.2 | [22 empty] | VV | 0
154 | 622315134xxx | Zateplení fasády expandovaným polystyrénem, tloušťky 130 mm, zakončené stěrkou s výztužnou tkaninou | m2 | 150.1 |  | 0 |  | 0 |  | 0 | 21 | 0 | 0.01116 | 1.68 | 0 | 0 | 801-1 | Vlastní | RTS 20/ I | 0.857 | 128.64 |  | Práce |  |  |  | POL1_
|  | nanesení lepicího tmelu na izolační desky, nalepení desek, zajištění talířovými hmoždinkami (6 ks/m2), přebroušení desek EPS, nebo kašírování u minerálních desek, natažení stěrky, vtlačení výztužné tkaniny, přehlazení stěrky. Další vrstvy podle popisu položky. | [24 empty] | SPI |  | nanesení lepicího tmelu na izolační desky, nalepení desek, zajištění talířovými hmoždinkami (6 ks/m2), přebroušení desek EPS, nebo kašírování u minerálních desek, natažení stěrky, vtlačení výztužné tkaniny, přehlazení stěrky. Další vrstvy podle popisu položky.
|  | Včetně rohových lišt na hranách budov. | [24 empty] | SPI
|  | Položka neobsahuje kontaktní nátěr a povrchovou úpravu omítkou. | [24 empty] | POP
|  | Součinitel tepelné vodivosti izolantu je 0,039 W/mK. | [24 empty] | POP
|  | Dvě vrstvy na sobě, které jsou ještě na základním zateplení 140 mm, první vrstva nekotvená, druhá kotvená přes první vrstvu 130 mm a základní vrtvu 140 mm. | [24 empty] | POP |  | Dvě vrstvy na sobě, které jsou ještě na základním zateplení 140 mm, první vrstva nekotvená, druhá kotvená přes první vrstvu 130 mm a základní vrtvu 140 mm.
|  | DETAIL OKAPU ŠIKMÉ STĚNY - 403.1 | [24 empty] | POP
|  | Tenkovrstvá konečná omítka započtena v základním zateplení 140 mm !!! | [24 empty] | POP
|  | dle detailu 403.1 - detail okapu šikmé stěny : | [24 empty] | VV | 0
|  | levé křídlo : | [24 empty] | VV | 0
|  | první vrstva : 0,55*(14,3+9,9+17,6+0,3+23,0+10,5+10,6) |  | 47.41 | [22 empty] | VV | 0
|  | druhá vrstva : 0,4*(14,3+9,9+17,6+0,3+23,0+10,5+10,6) |  | 34.48 | [22 empty] | VV | 0
|  | pravé křídlo : | [24 empty] | VV | 0
|  | první vrstva : 0,55*(41,2+7,2+3,3+11,0+3,4+5,7) |  | 39.49 | [22 empty] | VV | 0
|  | druhá vrstva : 0,4*(41,2+7,2+3,3+11,0+3,4+5,7) |  | 28.72 | [22 empty] | VV | 0
155 | 622315136Rxx | Zateplení fasády polystyrénem EPS 100, tloušťky 170 mm, kontaktní nátěr a silikonová omítka, hlazená, zrnitost 1,5 mm | m2 | 85.2084 |  | 0 |  | 0 |  | 0 | 21 | 0 | 0.01534 | 1.31 | 0 | 0 | 801-1 | Vlastní | Indiv | 1.2558 | 107 |  | Práce |  |  |  | POL1_
|  | nanesení lepicího tmelu na izolační desky, nalepení desek, zajištění talířovými hmoždinkami (6 ks/m2), přebroušení desek EPS, nebo kašírování u minerálních desek, natažení stěrky, vtlačení výztužné tkaniny, přehlazení stěrky. Další vrstvy podle popisu položky. | [24 empty] | SPI |  | nanesení lepicího tmelu na izolační desky, nalepení desek, zajištění talířovými hmoždinkami (6 ks/m2), přebroušení desek EPS, nebo kašírování u minerálních desek, natažení stěrky, vtlačení výztužné tkaniny, přehlazení stěrky. Další vrstvy podle popisu položky.
|  | Včetně rohových lišt na hranách budov. | [24 empty] | SPI
|  | Součinitel tepelné vodivosti izolantu je 0,037 W/mK. !!!!! | [24 empty] | POP
|  | vytvoření šambrán u oken - dle detailu 401.5 : | [24 empty] | VV | 0
|  | levé křídlo : | [24 empty] | VV | 0
|  | SZ - dvůr : 0,15*(1,34+2,3)*2*4 |  | 4.368 | [22 empty] | VV | 0
|  | SV : 0,15*(1,86+2,3)*2*4 |  | 4.992 | [22 empty] | VV | 0
|  | JV : 0,15*(1,86+2,3)*2*20 |  | 24.96 | [22 empty] | VV | 0
|  | JZ : 0,15*(1,72+2,2)*2*4 |  | 4.704 | [22 empty] | VV | 0
|  | SZ - u terasy 141 : 0,15*(1,86+2,85+2,85)*2 |  | 2.268 | [22 empty] | VV | 0
|  | 0,15*(1,86+2,3)*2*2 |  | 2.496 | [22 empty] | VV | 0
|  | pravé křídlo : | [24 empty] | VV | 0
|  | JZ : 0,15*(3,3+3,15+3,15)*9 |  | 12.96 | [22 empty] | VV | 0
|  | 0,15*(3,0+2,46)*2*9 |  | 14.742 | [22 empty] | VV | 0
|  | 0,46*2,16*9 |  | 8.9424 | [22 empty] | VV | 0
|  | SV - pravá část : 0,15*(1,86+3,05+3,05)*2 |  | 2.388 | [22 empty] | VV | 0
|  | SV - levá část : 0,15*(1,86+3,05+3,05)*2 |  | 2.388 | [22 empty] | VV | 0
156 | 622315137Rxx | Zateplení fasády polystyrénem EPS 100, tloušťky 200 mm, kontaktní nátěr a silikonová omítka, hlazená, zrnitost 1,5 mm | m2 | 82.564 |  | 0 |  | 0 |  | 0 | 21 | 0 | 0.01571 | 1.3 | 0 | 0 | 801-1 | Vlastní | Indiv | 1.2558 | 103.68 |  | Práce |  |  |  | POL1_
|  | nanesení lepicího tmelu na izolační desky, nalepení desek, zajištění talířovými hmoždinkami (6 ks/m2), přebroušení desek EPS, nebo kašírování u minerálních desek, natažení stěrky, vtlačení výztužné tkaniny, přehlazení stěrky. Další vrstvy podle popisu položky. | [24 empty] | SPI |  | nanesení lepicího tmelu na izolační desky, nalepení desek, zajištění talířovými hmoždinkami (6 ks/m2), přebroušení desek EPS, nebo kašírování u minerálních desek, natažení stěrky, vtlačení výztužné tkaniny, přehlazení stěrky. Další vrstvy podle popisu položky.
|  | Včetně rohových lišt na hranách budov. | [24 empty] | SPI
|  | Součinitel tepelné vodivosti izolantu je 0,037 W/mK. !!!!! | [24 empty] | POP
|  | 1. NP - podhled v průjezdu - skladba F7 - area : 79,0 |  | 79 | [22 empty] | VV | 0
|  | stěny průvlaků uvnitř průjezdu : 0,2*(4,23+4,23+2,34+2,34+2,34+2,34) |  | 3.564 | [22 empty] | VV | 0
157 | 622318131Rxx | Zateplení fasády , deskami z fenolické pěny, tloušťky 80 mm, kontaktní nátěr a silikonová omítka, hlazená, zrnitost 1,5 mm | m2 | 12.24 |  | 0 |  | 0 |  | 0 | 21 | 0 | 0.02008 | 0.25 | 0 | 0 | 801-1 | Vlastní | RTS 20/ I | 1.2558 | 15.37 |  | Práce |  |  |  | POL1_
|  | nanesení lepicího tmelu na izolační desky, nalepení desek, zajištění talířovými hmoždinkami (6 ks/m2), přebroušení desek EPS, nebo kašírování u minerálních desek, natažení stěrky, vtlačení výztužné tkaniny, přehlazení stěrky. Další vrstvy podle popisu položky. | [24 empty] | SPI |  | nanesení lepicího tmelu na izolační desky, nalepení desek, zajištění talířovými hmoždinkami (6 ks/m2), přebroušení desek EPS, nebo kašírování u minerálních desek, natažení stěrky, vtlačení výztužné tkaniny, přehlazení stěrky. Další vrstvy podle popisu položky.
|  | Včetně rohových lišt na hranách budov. | [24 empty] | SPI
|  | tělocvična - 1. PP - "průjezd" - zateplení sloupů : (0,58+0,54)*2*3,0 |  | 6.72 | [22 empty] | VV | 0
|  | (0,58+0,34)*2*3,0 |  | 5.52 | [22 empty] | VV | 0
158 | 622318634Rxx | Zateplení fasády dřevostaveb, polystyrénem EPS 100, tloušťky 140 mm, kontaktní nátěr a silikonová omítka, hlazená, zrnitost 1,5 mm | m2 | 36.1985 |  | 0 |  | 0 |  | 0 | 21 | 0 | 0.0149 | 0.54 | 0 | 0 | 801-1 | Vlastní | Indiv | 1.2558 | 45.46 |  | Práce |  |  |  | POL1_
|  | nanesení lepicího tmelu na izolační desky, nalepení desek, zajištění talířovými hmoždinkami (6 ks/m2), přebroušení desek EPS, nebo kašírování u minerálních desek, natažení stěrky, vtlačení výztužné tkaniny, přehlazení stěrky. Další vrstvy podle popisu položky. | [24 empty] | SPI |  | nanesení lepicího tmelu na izolační desky, nalepení desek, zajištění talířovými hmoždinkami (6 ks/m2), přebroušení desek EPS, nebo kašírování u minerálních desek, natažení stěrky, vtlačení výztužné tkaniny, přehlazení stěrky. Další vrstvy podle popisu položky.
|  | Včetně rohových lišt na hranách budov. | [24 empty] | SPI
|  | skladba F4 - obvodová stěna s předstěnou - "kastl" na potrubí : (0,67+2,75+0,67)*8,4 |  | 34.356 | [22 empty] | VV | 0
|  | dno - podhled : 0,67*2,75 |  | 1.8425 | [22 empty] | VV | 0
159 | 622315563R00 | Zateplení parapetu extrudovaným polystyrénem, tloušťky 30 mm | m2 | 34.403 |  | 0 |  | 0 |  | 0 | 21 | 0 | 0.00992 | 0.34 | 0 | 0 | 801-1 | RTS 21/ I | RTS 20/ I | 1.562 | 53.74 |  | Práce |  |  |  | POL1_
|  | nanesení lepicího tmelu na izolační desky, nalepení desek, natažení stěrky, vtlačení výztužné tkaniny a přehlazení stěrky. Včetně parapetních lišt. | [24 empty] | SPI |  | nanesení lepicího tmelu na izolační desky, nalepení desek, natažení stěrky, vtlačení výztužné tkaniny a přehlazení stěrky. Včetně parapetních lišt.
|  | levé křídlo : | [24 empty] | VV | 0
|  | SZ - dvůr : 0,2*1,04*4 |  | 0.832 | [22 empty] | VV | 0
|  | SV : 0,2*1,56*4 |  | 1.248 | [22 empty] | VV | 0
|  | JV : 0,2*2,14*2 |  | 0.856 | [22 empty] | VV | 0
|  | 0,2*1,56*20 |  | 6.24 | [22 empty] | VV | 0
|  | JZ : 0,2*1,56*4 |  | 1.248 | [22 empty] | VV | 0
|  | SZ - u terasy MŠ : 0,2*1,56*2 |  | 0.624 | [22 empty] | VV | 0
|  | - otvory : 0,2*1,56*2 |  | 0.624 | [22 empty] | VV | 0
|  | pravé křídlo : | [24 empty] | VV | 0
|  | JZ : 0,2*3,0*9 |  | 5.4 | [22 empty] | VV | 0
|  | 0,2*1,13*18 |  | 4.068 | [22 empty] | VV | 0
|  | SV - pravá část : 0,2*1,58*2 |  | 0.632 | [22 empty] | VV | 0
|  | 0,2*0,6*4 |  | 0.48 | [22 empty] | VV | 0
|  | 0,2*0,7*7 |  | 0.98 | [22 empty] | VV | 0
|  | SV - levá část : 0,2*2,0*2 |  | 0.8 | [22 empty] | VV | 0
|  | 0,2*1,56*2 |  | 0.624 | [22 empty] | VV | 0
|  | tělocvična : | [24 empty] | VV | 0
|  | SZ : 0,2*2,35 |  | 0.47 | [22 empty] | VV | 0
|  | 0,2*2,35*3 |  | 1.41 | [22 empty] | VV | 0
|  | 0,2*1,77*2 |  | 0.708 | [22 empty] | VV | 0
|  | JV : 0,2*1,77 |  | 0.354 | [22 empty] | VV | 0
|  | 0,2*0,99 |  | 0.198 | [22 empty] | VV | 0
|  | 0,2*0,99 |  | 0.198 | [22 empty] | VV | 0
|  | pod parapet pod terasou - dle detailu 401.1 - detail napojení terasy : 0,17*(10,7+27,0) |  | 6.409 | [22 empty] | VV | 0
160 | 622315150RT3 | Povrchová úprava ostění zateplovacího systému , kontaktní nátěr a omítka silikonová | m2 | 103.99 |  | 0 |  | 0 |  | 0 | 21 | 0 | 0.01115 | 1.16 | 0 | 0 | 801-1 | RTS 21/ I | RTS 20/ I | 2.19 | 227.74 |  | Práce |  |  |  | POL1_
|  | okenní a rohové lišty, výztužná stěrka. Povrchová úprava dle popisu položky. | [24 empty] | SPI
|  | Položka obsahuje: okenní a rohové lišty, výztužnou stěrku, kontaktní nátěr a povrchovou úpravu omítkou. | [24 empty] | POP |  | Položka obsahuje: okenní a rohové lišty, výztužnou stěrku, kontaktní nátěr a povrchovou úpravu omítkou.
|  | zrnitost 1,5 mm | [24 empty] | POP
|  | levé křídlo : | [24 empty] | VV | 0
|  | SZ - dvůr : 0,2*(1,04+2,0+2,0)*4 |  | 4.032 | [22 empty] | VV | 0
|  | SV : 0,2*(1,56+2,0+2,0)*4 |  | 4.448 | [22 empty] | VV | 0
|  | JV : 0,2*(2,14+2,6+2,6)*2 |  | 2.936 | [22 empty] | VV | 0
|  | 0,2*(1,56+2,0+2,0)*20 |  | 22.24 | [22 empty] | VV | 0
|  | JZ : 0,2*(1,56+2,0+2,0)*4 |  | 4.448 | [22 empty] | VV | 0
|  | SZ - u terasy MŠ : 0,2*(1,56+2,7+2,7)*2 |  | 2.784 | [22 empty] | VV | 0
|  | - otvory : 0,2*(1,56+2,0+2,0)*2 |  | 2.224 | [22 empty] | VV | 0
|  | pravé křídlo : | [24 empty] | VV | 0
|  | JZ : 0,2*(3,0+3,0+3,0)*9 |  | 16.2 | [22 empty] | VV | 0
|  | 0,2*(1,13+2,16+2,16)*18 |  | 19.62 | [22 empty] | VV | 0
|  | SV - pravá část : 0,2*(1,58+2,9+2,9)*2 |  | 2.952 | [22 empty] | VV | 0
|  | 0,2*(0,6+1,2+1,2)*4 |  | 2.4 | [22 empty] | VV | 0
|  | 0,2*(0,7+1,2+1,2)*7 |  | 4.34 | [22 empty] | VV | 0
|  | SV - levá část : 0,2*(2,0+2,8+2,8)*2 |  | 3.04 | [22 empty] | VV | 0
|  | 0,2*(1,56+2,9+2,9)*2 |  | 2.944 | [22 empty] | VV | 0
|  | tělocvična : | [24 empty] | VV | 0
|  | SZ : 0,2*(2,35+2,65+2,65) |  | 1.53 | [22 empty] | VV | 0
|  | 0,2*(2,35+0,8+0,8)*3 |  | 2.37 | [22 empty] | VV | 0
|  | 0,2*(1,77+0,8+0,8)*2 |  | 1.348 | [22 empty] | VV | 0
|  | JV : 0,2*(1,77+2,9+2,9) |  | 1.514 | [22 empty] | VV | 0
|  | 0,2*(0,99+2,9+2,9) |  | 1.358 | [22 empty] | VV | 0
|  | 0,2*(0,99+2,66+2,66) |  | 1.262 | [22 empty] | VV | 0
161 | 622391001R00 | Příplatek za montáž KZS na podhledu, bez dodávky materiálu | m2 | 96.561 |  | 0 |  | 0 |  | 0 | 21 | 0 | 0 | 0 | 0 | 0 | 801-1 | RTS 21/ I | RTS 20/ I | 0.42474 | 41.01 |  | Práce |  |  |  | POL1_
|  | Nanesení lepicího tmelu na izolační desky, nalepení desek, zajištění talířovými hmoždinkami (6 ks/m2), natažení stěrky, vtlačení výztužné tkaniny (1,15 m2/m2), rohových lišt (0,14 m/m2), přehlazení stěrky, nanesení druhé vyrovnávací stěrky, kontaktní nátěr, tenkovrstvá omítka. | [24 empty] | POP |  | Nanesení lepicího tmelu na izolační desky, nalepení desek, zajištění talířovými hmoždinkami (6 ks/m2), natažení stěrky, vtlačení výztužné tkaniny (1,15 m2/m2), rohových lišt (0,14 m/m2), přehlazení stěrky, nanesení druhé vyrovnávací stěrky, kontaktní nátěr, tenkovrstvá omítka.
|  | Bez dodávky materiálu. | [24 empty] | POP
|  | 1. NP - podhled v průjezdu - skladba F7 - area : 79,0 |  | 79 | [22 empty] | VV | 0
|  | skladba F4 - obvodová stěna s předstěnou - "kastl" na potrubí : | [24 empty] | VV | 0
|  | dno - podhled : 0,67*2,75 |  | 1.8425 | [22 empty] | VV | 0
|  | pravé křídlo - pod žlabem ploché střechy - přístavek sociálek ( detail 403.3 ) : 0,35*4,0 |  | 1.4 | [22 empty] | VV | 0
|  | tělocvična - vodorovně pod žlabem : 0,35*(18,21+3,4+2,9+6,0+10,4) |  | 14.3185 | [22 empty] | VV | 0
162 | 622391121R00 | Příplatek za použití zapouštěcích hmoždinek (6 ks/m2) a tepelně izolační zátky, s dodávkou hmoždinek | m2 | 1352.9888 |  | 0 |  | 0 |  | 0 | 21 | 0 | 0 | 0 | 0 | 0 | 801-1 | RTS 21/ I | RTS 20/ I | 0.006 | 8.12 |  | Práce |  |  |  | POL1_
|  | Odkaz na mn. položky pořadí 150 : 0,81000 |  | 0.81 | [22 empty] | VV | 5
|  | Odkaz na mn. položky pořadí 152 : 1189,83880 |  | 1189.8388 | [22 empty] | VV | 5
|  | Odkaz na mn. položky pořadí 154 : 150,10000 |  | 150.1 | [22 empty] | VV | 5
|  | Odkaz na mn. položky pořadí 157 : 12,24000 |  | 12.24 | [22 empty] | VV | 5
163 | 622315011R00 | Profily zakládací hliníkové, pro izolaci tl. 80 mm | m | 4.08 |  | 0 |  | 0 |  | 0 | 21 | 0 | 0.00085 | 0 | 0 | 0 | 801-1 | RTS 21/ I | RTS 20/ I | 0.2136 | 0.87 |  | Práce |  |  |  | POL1_
|  | tělocvična - sloupy v "průjezdě" : (0,58+0,54)*2 |  | 2.24 | [22 empty] | VV | 0
|  | (0,58+0,34)*2 |  | 1.84 | [22 empty] | VV | 0
164 | 622315012R00 | Profily zakládací hliníkové, pro izolaci tl. 100 mm | m | 0.27 |  | 0 |  | 0 |  | 0 | 21 | 0 | 0.00105 | 0 | 0 | 0 | 801-1 | RTS 21/ I | RTS 20/ I | 0.2136 | 0.06 |  | Práce |  |  |  | POL1_
|  | levé křídlo - u dveří do 101 : 0,27 |  | 0.27 | [22 empty] | VV | 0
165 | 622315014R00 | Profily zakládací hliníkové, pro izolaci tl. 140 mm | m | 206.9 |  | 0 |  | 0 |  | 0 | 21 | 0 | 0.00146 | 0.3 | 0 | 0 | 801-1 | RTS 21/ I | RTS 20/ I | 0.2136 | 44.19 |  | Práce |  |  |  | POL1_
|  | levé křídlo : 1,66+12,18+8,98+14,38+0,34+1,65+0,34+17,8+9,55+10,81 |  | 77.69 | [22 empty] | VV | 0
|  | pravé křídlo : 41,47+12,5+3,86+3,25+14,17+0,08+1,42+0,76 |  | 77.51 | [22 empty] | VV | 0
|  | tělocvična : 3,08+0,53+2,8+0,53+7,18+8,08+0,54+3,37+0,96+5,62+1,41+0,29 |  | 34.39 | [22 empty] | VV | 0
|  | + sloupy v "průjezdě" : (1,12+1,9+0,78+1,24)*2 |  | 10.08 | [22 empty] | VV | 0
|  | (0,93+0,78)*2 |  | 3.42 | [22 empty] | VV | 0
|  | skladba F4 - obvodová stěna s předstěnou - "kastl" na potrubí : 0,53+2,75+0,53 |  | 3.81 | [22 empty] | VV | 0
166 | 622421143R00 | Omítky vnější stěn vápenné nebo vápenocementové štukové, , složitost 1÷ 2 | m2 | 63.34 |  | 0 |  | 0 |  | 0 | 21 | 0 | 0.05258 | 3.33 | 0 | 0 | 801-1 | RTS 21/ I | RTS 20/ I | 0.917 | 58.08 |  | Práce |  |  |  | POL1_
|  | pozn. B15 - bourání zdiva u vrat - oprava stěny OA : 0,4*2,6 |  | 1.04 | [22 empty] | VV | 0
|  | fasáda OA po vybourané kotelně (area) : 45+17,3 |  | 62.3 | [22 empty] | VV | 0
167 | 622421491R00 | Doplňky zateplovacích systémů rohová lišta | m | 217.28 |  | 0 |  | 0 |  | 0 | 21 | 0 | 2e-05 | 0 | 0 | 0 | 801-1 | RTS 21/ I | RTS 20/ I | 0.16 | 34.76 |  | Práce |  |  |  | POL1_
|  | Kompletační prvky nad rámec obsahu položek zateplovacích systémů. | [24 empty] | SPI
|  | 1. NP - podhled v průjezdu - vnější hrany zateplení : 4,23+4,23+2,7+3,3 |  | 14.46 | [22 empty] | VV | 0
|  | pravé křídlo - pod žlabem ploché střechy - přístavek sociálek ( detail 403.3 ) : 4,82 |  | 4.82 | [22 empty] | VV | 0
|  | tělocvična - pod žlabem : 3,24+12,5+2,55+2,9+10,21+5,89+2,71 |  | 40 | [22 empty] | VV | 0
|  | dle detailu 403.1 - detail okapu šikmé stěny - pod okapem : | [24 empty] | VV | 0
|  | levé křídlo : 14,3+9,9+17,6+0,3+23,0+10,5+10,6 |  | 86.2 | [22 empty] | VV | 0
|  | pravé křídlo : 41,2+7,2+3,3+11,0+3,4+5,7 |  | 71.8 | [22 empty] | VV | 0
168 | 622422311R00 | Oprava vnějších omítek vápenných a vápenocementových hladkých, stupeň členitosti 1 a 2, v množství opravované plochy přes 20 do 30 %, s barvením na 100% opravované plochy, bez nákladů na umělecké dekorace fasád | m2 | 1400.3191 |  | 0 |  | 0 |  | 0 | 21 | 0 | 0.02525 | 35.36 | 0 | 0 | 801-4 | RTS 21/ I | RTS 20/ I | 0.3166 | 443.34 |  | Práce |  |  |  | POL1_
|  | bez otlučení vadných míst | [24 empty] | SPI
|  | Včetně barvení vždy celé plochy (100%), s výjimkou položek oprav omítek drásaných. | [24 empty] | POP
|  | stávající fasáda - příprava pro zateplovací systém : | [24 empty] | VV | 0
|  | levé křídlo : | [24 empty] | VV | 0
|  | řezopohled SV : 7,6*8,7 |  | 66.12 | [22 empty] | VV | 0
|  | + podstřešní římsa vodorovně : 0,28*9,25 |  | 2.59 | [22 empty] | VV | 0
|  | - otvory : -1,56*1,97*2 |  | -6.1464 | [22 empty] | VV | 0
|  | -1,56*2,00*2 |  | -6.24 | [22 empty] | VV | 0
|  | pohled JV : 7,6*(17,37+0,27+21,74) |  | 299.288 | [22 empty] | VV | 0
|  | + podstřešní římsa vodorovně : 0,28*(17,7+0,4+22,2) |  | 11.284 | [22 empty] | VV | 0
|  | - kabřinec u vstupu : -2,6*(0,64+0,38+0,65+1,55+0,65+0,64) |  | -11.726 | [22 empty] | VV | 0
|  | - otvory : -1,56*2,0*(9+11) |  | -62.4 | [22 empty] | VV | 0
|  | -2,24*2,65 |  | -5.936 | [22 empty] | VV | 0
|  | -2,14*2,65 |  | -5.671 | [22 empty] | VV | 0
|  | pohled JZ : 7,8*9,27 |  | 72.306 | [22 empty] | VV | 0
|  | + podstřešní římsa vodorovně : 0,28*9,7 |  | 2.716 | [22 empty] | VV | 0
|  | - otvory : -1,56*2,0*4 |  | -12.48 | [22 empty] | VV | 0
|  | pohled SZ : 8,1*10,7 |  | 86.67 | [22 empty] | VV | 0
|  | + podstřešní římsa vodorovně : 0,28*11,0 |  | 3.08 | [22 empty] | VV | 0
|  | - otvory : -1,56*2,0*3 |  | -9.36 | [22 empty] | VV | 0
|  | 7,7*14,0 |  | 107.8 | [22 empty] | VV | 0
|  | + podstřešní římsa vodorovně : 0,28*14,3 |  | 4.004 | [22 empty] | VV | 0
|  | -0,94*1,5 |  | -1.41 | [22 empty] | VV | 0
|  | -0,9*2,02 |  | -1.818 | [22 empty] | VV | 0
|  | -0,57*0,65 |  | -0.3705 | [22 empty] | VV | 0
|  | -0,99*0,65 |  | -0.6435 | [22 empty] | VV | 0
|  | -0,94*1,5 |  | -1.41 | [22 empty] | VV | 0
|  | pravé křídlo : | [24 empty] | VV | 0
|  | pohled JZ : 8,8*41,5 |  | 365.2 | [22 empty] | VV | 0
|  | + podstřešní římsa vodorovně : 0,28*42,0 |  | 11.76 | [22 empty] | VV | 0
|  | - otvory : -3,0*2,4*(8,0+8,0) |  | -115.2 | [22 empty] | VV | 0
|  | -1,5*2,75 |  | -4.125 | [22 empty] | VV | 0
|  | -1,4*2,0 |  | -2.8 | [22 empty] | VV | 0
|  | pohled SZ ( štít ) : 12,4*9,0 |  | 111.6 | [22 empty] | VV | 0
|  | 12,4*3,9/2 |  | 24.18 | [22 empty] | VV | 0
|  | - otvory : -1,2*2,0 |  | -2.4 | [22 empty] | VV | 0
|  | pohled SV : 8,7*(3,88+3,25+14,0) |  | 183.831 | [22 empty] | VV | 0
|  | + podstřešní římsa vodorovně : 0,28*24,0 |  | 6.72 | [22 empty] | VV | 0
|  | - otvory : -1,58*2,0*2 |  | -6.32 | [22 empty] | VV | 0
|  | -0,6*1,2*4 |  | -2.88 | [22 empty] | VV | 0
|  | -0,7*1,2*4 |  | -3.36 | [22 empty] | VV | 0
|  | -0,56*1,2*4 |  | -2.688 | [22 empty] | VV | 0
|  | řezopohled SV : 8,4*6,26 |  | 52.584 | [22 empty] | VV | 0
|  | + podstřešní římsa vodorovně : 0,28*9,0 |  | 2.52 | [22 empty] | VV | 0
|  | - otvory : -2,0*2,48*2 |  | -9.92 | [22 empty] | VV | 0
|  | -2,0*3,23*2 |  | -12.92 | [22 empty] | VV | 0
|  | tělocvična : | [24 empty] | VV | 0
|  | pohled SZ ( area ) : 156,0 |  | 156 | [22 empty] | VV | 0
|  | + podstřešní římsa vodorovně : 0,3*(18,0+3,4) |  | 6.42 | [22 empty] | VV | 0
|  | - otvory : -2,35*2,1*3 |  | -14.805 | [22 empty] | VV | 0
|  | -1,77*2,9 |  | -5.133 | [22 empty] | VV | 0
|  | -2,3*2,3 |  | -5.29 | [22 empty] | VV | 0
|  | -2,35*2,3*2 |  | -10.81 | [22 empty] | VV | 0
|  | -1,77*2,3*3 |  | -12.213 | [22 empty] | VV | 0
|  | -1,2*1,6 |  | -1.92 | [22 empty] | VV | 0
|  | + v podchodu : 3,3*8,08 |  | 26.664 | [22 empty] | VV | 0
|  | -2,35*2,04 |  | -4.794 | [22 empty] | VV | 0
[27 empty] | VV | 0
|  | pohled SV : 8,2*3,23 |  | 26.486 | [22 empty] | VV | 0
|  | pohled JV ( area ) : 125,0 |  | 125 | [22 empty] | VV | 0
|  | + podstřešní římsa vodorovně : 0,3*(5,89+2,9) |  | 2.637 | [22 empty] | VV | 0
|  | - otvory : -1,77*2,75 |  | -4.8675 | [22 empty] | VV | 0
|  | -1,16*2,1 |  | -2.436 | [22 empty] | VV | 0
|  | -1,4*2,2*2 |  | -6.16 | [22 empty] | VV | 0
|  | -1,2*1,92 |  | -2.304 | [22 empty] | VV | 0
|  | -1,77*2,3*2 |  | -8.142 | [22 empty] | VV | 0
|  | -1,17*2,1*2 |  | -4.914 | [22 empty] | VV | 0
|  | štítová stěna ( střecha tělocvičny / střecha zázemí tělocvičny ) : 8,8*2,6/2*1,3 |  | 14.872 | [22 empty] | VV | 0
169 | 622451131R00 | Omítky vnější cementové stěn nebo štítů hladké stupeň složitosti I až II | m2 | 363.8822 |  | 0 |  | 0 |  | 0 | 21 | 0 | 0.05265 | 19.16 | 0 | 0 | 801-1 | RTS 21/ I | RTS 20/ I | 0.87472 | 318.3 |  | Práce |  |  |  | POL1_
|  | sokl budovy - vyrovnání pod novou svislou HI - náhrada za otlučný kabřinec a 900 mm pod terénem : | [24 empty] | VV | 0
|  | sokl budovy - odsekání kabřince : | [24 empty] | VV | 0
|  | levé křídlo : | [24 empty] | VV | 0
|  | řezopohled SV : 0,45*8,37 |  | 3.7665 | [22 empty] | VV | 0
|  | pohled JV : 0,45*(14,88+18,3) |  | 14.931 | [22 empty] | VV | 0
|  | + u vstupu : 2,9*(0,64+0,38+0,65+1,55+0,65+0,64) |  | 13.079 | [22 empty] | VV | 0
|  | pohled JZ : 0,56*9,27 |  | 5.1912 | [22 empty] | VV | 0
|  | pravé křídlo : | [24 empty] | VV | 0
|  | pohled JZ : 0,4*41,5 |  | 16.6 | [22 empty] | VV | 0
|  | pohled SV : 0,5*(3,88+3,25+14,0) |  | 10.565 | [22 empty] | VV | 0
|  | řezopohled SV : 0,5*6,26 |  | 3.13 | [22 empty] | VV | 0
|  | tělocvična : | [24 empty] | VV | 0
|  | pohled SZ : 0,5*(9,27+0,4) |  | 4.835 | [22 empty] | VV | 0
|  | + v podchodu : 0,4*8,08 |  | 3.232 | [22 empty] | VV | 0
|  | + "sloupy" : 3,5*(0,6+0,5+0,6)*2 |  | 11.9 | [22 empty] | VV | 0
|  | 3,5*(1,1+0,4+0,5+0,9+1,6+0,5) |  | 17.5 | [22 empty] | VV | 0
|  | 3,5*(0,65+0,5)*2 |  | 8.05 | [22 empty] | VV | 0
|  | 3,5*(1,1+0,4+0,5+0,9+1,6+0,5) |  | 17.5 | [22 empty] | VV | 0
|  | pohled SV : 0,35*3,23 |  | 1.1305 | [22 empty] | VV | 0
|  | pohled JV : 0,4*(0,82+0,1+7,6+0,1) |  | 3.448 | [22 empty] | VV | 0
|  | otlučení omítky pro vyrovnávací vrstvu pro novou svislou izolaci soklu - cca 300 mm nad terén + cca 900 mm pod terén : | [24 empty] | VV | 0
|  | levé křídlo : | [24 empty] | VV | 0
|  | řezopohled SV : 0,9*8,7 |  | 7.83 | [22 empty] | VV | 0
|  | pohled JV : 0,9*(17,12+0,27+21,99) |  | 35.442 | [22 empty] | VV | 0
|  | pohled JZ : 0,9*9,27 |  | 8.343 | [22 empty] | VV | 0
|  | pohled SZ ( bez kabřince ) : 1,2*10,7 |  | 12.84 | [22 empty] | VV | 0
|  | 1,2*14,0 |  | 16.8 | [22 empty] | VV | 0
|  | pravé křídlo : | [24 empty] | VV | 0
|  | pohled JZ : 0,9*41,5 |  | 37.35 | [22 empty] | VV | 0
|  | pohled SZ ( bez kabřince ) : 1,2*12,34 |  | 14.808 | [22 empty] | VV | 0
|  | pohled SV : 0,9*(3,88+3,25+14,0) |  | 19.017 | [22 empty] | VV | 0
|  | řezopohled SV : 0,9*6,26 |  | 5.634 | [22 empty] | VV | 0
|  | tělocvična : | [24 empty] | VV | 0
|  | pohled SZ : 0,9*12,18 |  | 10.962 | [22 empty] | VV | 0
|  | + v podchodu : 0,9*8,08 |  | 7.272 | [22 empty] | VV | 0
|  | + "sloupy" : 0,9*(0,6+0,5+0,6)*2 |  | 3.06 | [22 empty] | VV | 0
|  | 0,9*(1,1+0,4+0,5+0,9+1,6+0,5) |  | 4.5 | [22 empty] | VV | 0
|  | 0,9*(0,65+0,5)*2 |  | 2.07 | [22 empty] | VV | 0
|  | 0,9*(1,1+0,4+0,5+0,9+1,6+0,5) |  | 4.5 | [22 empty] | VV | 0
|  | pohled SV : 0,9*3,23 |  | 2.907 | [22 empty] | VV | 0
|  | pohled JV : 0,9*10,19 |  | 9.171 | [22 empty] | VV | 0
|  | zazděné otvory oken a dveří ve fasádě - srovnání pro ETICS - area dle pohledů : | [24 empty] | VV | 0
|  | levé křídlo : 1,7+1,7+1,9 |  | 5.3 | [22 empty] | VV | 0
|  | pravé křídlo : 0,45*2,0*9 |  | 8.1 | [22 empty] | VV | 0
|  | 1,2*2,0 |  | 2.4 | [22 empty] | VV | 0
|  | 0,7*1,2 |  | 0.84 | [22 empty] | VV | 0
|  | základy kolem výtah. šachty ( řez H-H ) : (1,77+2,72)*2*1,1 |  | 9.878 | [22 empty] | VV | 0
170 | 622471317RS8 | Nátěry a nástřiky vnějších stěn a pilířů základním a krycím nátěrem (nebo přestřikem povrchu) hmota silikátová, složitost 1 ÷ 2, | m2 | 63.34 |  | 0 |  | 0 |  | 0 | 21 | 0 | 0.00063 | 0.04 | 0 | 0 | 801-1 | RTS 21/ I | RTS 20/ I | 0.23 | 14.57 |  | Práce |  |  |  | POL1_
|  | Penetrace + 2 x krycí nátěr. | [24 empty] | SPI
|  | Penetrace + 2 x krycí nátěr. | [24 empty] | POP
|  | Odkaz na mn. položky pořadí 166 : 63,34000 |  | 63.34 | [22 empty] | VV | 5
171 | 622481211RT2 | Vyztužení povrchových úprav vnějších stěn stěrkou s výztužnou sklotextilní tkaninou, s dodávkou sítě a stěrkového tmelu | m2 | 202.3405 |  | 0 |  | 0 |  | 0 | 21 | 0 | 0.00367 | 0.74 | 0 | 0 | 801-1 | RTS 21/ I | RTS 20/ I | 0.362 | 73.25 |  | Práce |  |  |  | POL1_
|  | soklu budovy - 300 mm nad UT : | [24 empty] | VV | 0
|  | levé křídlo : | [24 empty] | VV | 0
|  | řezopohled SV : 0,4*8,7 |  | 3.48 | [22 empty] | VV | 0
|  | pohled JV : 0,4*(17,12+0,27+21,99) |  | 15.752 | [22 empty] | VV | 0
|  | pohled JZ : 0,4*9,27 |  | 3.708 | [22 empty] | VV | 0
|  | pohled SZ : 0,8*10,8 |  | 8.64 | [22 empty] | VV | 0
|  | 0,4*14,0 |  | 5.6 | [22 empty] | VV | 0
|  | pravé křídlo : | [24 empty] | VV | 0
|  | pohled JZ : 0,4*(41,5-27,0) |  | 5.8 | [22 empty] | VV | 0
|  | 0,8*27,0 |  | 21.6 | [22 empty] | VV | 0
|  | pohled SZ : 0,4*12,34 |  | 4.936 | [22 empty] | VV | 0
|  | pohled SV : 0,4*(3,88+3,25+14,0) |  | 8.452 | [22 empty] | VV | 0
|  | řezopohled SV : 0,4*6,26 |  | 2.504 | [22 empty] | VV | 0
|  | tělocvična : | [24 empty] | VV | 0
|  | pohled SZ : 0,4*12,18 |  | 4.872 | [22 empty] | VV | 0
|  | + v podchodu : 0,4*8,08 |  | 3.232 | [22 empty] | VV | 0
|  | + "sloupy" : 0,4*(0,6+0,5+0,6)*2 |  | 1.36 | [22 empty] | VV | 0
|  | 0,4*(1,1+0,4+0,5+0,9+1,6+0,5) |  | 2 | [22 empty] | VV | 0
|  | 0,4*(0,65+0,5)*2 |  | 0.92 | [22 empty] | VV | 0
|  | 0,4*(1,1+0,4+0,5+0,9+1,6+0,5) |  | 2 | [22 empty] | VV | 0
|  | pohled SV : 0,4*3,23 |  | 1.292 | [22 empty] | VV | 0
|  | pohled JV : 0,4*10,19 |  | 4.076 | [22 empty] | VV | 0
|  | vnitřní stěny nových závětří - na pórobeton, pod silikon : | [24 empty] | VV | 0
|  | 100 : (1,95+6,61+1,95)*3,1 |  | 32.581 | [22 empty] | VV | 0
|  | + na střeše : 0,65*(1,95+6,61+1,95) |  | 6.8315 | [22 empty] | VV | 0
|  | -2,14*2,6*2 |  | -11.128 | [22 empty] | VV | 0
|  | 142 : 6,65*3,1 |  | 20.615 | [22 empty] | VV | 0
|  | + na střeše : 0,5*6,65 |  | 3.325 | [22 empty] | VV | 0
|  | -2,0*2,8*2 |  | -11.2 | [22 empty] | VV | 0
|  | vnější stěny nových závětří - na pórobeton, pod obklad : | [24 empty] | VV | 0
|  | 100 : (2,25+7,21+1,98)*4,1 |  | 46.904 | [22 empty] | VV | 0
|  | -2,14*2,6*2 |  | -11.128 | [22 empty] | VV | 0
|  | 0,3*(2,14+2,6+2,6)*2 |  | 4.404 | [22 empty] | VV | 0
|  | 142 : 6,72*4,1 |  | 27.552 | [22 empty] | VV | 0
|  | -2,0*2,8*2 |  | -11.2 | [22 empty] | VV | 0
|  | 0,3*(2,0+2,8+2,8)*2 |  | 4.56 | [22 empty] | VV | 0
172 | 622481291R00 | Vyztužení povrchových úprav vnějších stěn montáž výztužné lišty rohové a dilatační- bez dodávky materiálu | m | 73.76 |  | 0 |  | 0 |  | 0 | 21 | 0 | 0 | 0 | 0 | 0 | 801-1 | RTS 21/ I | RTS 20/ I | 0.1 | 7.38 |  | Práce |  |  |  | POL1_
|  | soklu budovy - 300 mm nad UT : 0,4*33+0,8 |  | 14 | [22 empty] | VV | 0
|  | vnitřní stěny nových závětří - na pórobeton : | [24 empty] | VV | 0
|  | 100 : (2,14+2,6+2,6)*4 |  | 29.36 | [22 empty] | VV | 0
|  | 142 : (2,0+2,8+2,8)*4 |  | 30.4 | [22 empty] | VV | 0
173 | 622904112R00 | Očištění fasád tlakovou vodou, složitost fasády 1 - 2 | m2 | 1875.7313 |  | 0 |  | 0 |  | 0 | 21 | 0 | 2e-05 | 0.04 | 0 | 0 | 801-1 | RTS 21/ I | RTS 20/ I | 0.11 | 206.33 |  | Práce |  |  |  | POL1_
|  | Odkaz na mn. položky pořadí 148 : 51,33000 |  | 51.33 | [22 empty] | VV | 5
|  | Odkaz na mn. položky pořadí 168 : 1400,31910 |  | 1400.3191 | [22 empty] | VV | 5
|  | Odkaz na mn. položky pořadí 169 : 363,88220 |  | 363.8822 | [22 empty] | VV | 5
|  | Odkaz na mn. položky pořadí 153 : 60,20000 |  | 60.2 | [22 empty] | VV | 5
174 | 622904112R00 | Očištění fasád tlakovou vodou, složitost fasády 1 - 2 | m2 | 8 |  | 0 |  | 0 |  | 0 | 21 | 0 | 2e-05 | 0 | 0 | 0 | 801-1 | RTS 21/ I | RTS 20/ I | 0.11 | 0.88 |  | Práce |  |  |  | POL1_
|  | očištění kanalizačních šachet v zahradě : 1*1*4*2 |  | 8 | [22 empty] | VV | 0
175 | 622904121R00 | Očištění fasád ruční čištění ocelovým kartáčem, | m2 | 1875.7313 |  | 0 |  | 0 |  | 0 | 21 | 0 | 0 | 0 | 0 | 0 | 801-1 | RTS 21/ I | RTS 20/ I | 0.43 | 806.56 |  | Práce |  |  |  | POL1_
|  | Odkaz na mn. položky pořadí 173 : 1875,73130 |  | 1875.7313 | [22 empty] | VV | 5
176 | 622392915xxx | Vystupující římsa z EPS, výzt.stěrka, penetrace, silikonová omítka, montáž lepením, D+M | m | 119.29 |  | 0 |  | 0 |  | 0 | 21 | 0 | 0.00386 | 0.46 | 0 | 0 |  | Vlastní | Indiv | 0.28 | 33.4 |  | Práce |  |  |  | POL1_
|  | tvar a tloušťky dle detailu 401.3 | [24 empty] | POP
|  | včetně výztužné sítě, penetrace a silikonové omítky zrnitosti 1,5 mm | [24 empty] | POP
|  | mezi 1. NP a 2. NP : | [24 empty] | VV | 0
|  | vytvoření šambrán u oken - dle detailu 401.5 : | [24 empty] | VV | 0
|  | levé křídlo : | [24 empty] | VV | 0
|  | SZ - dvůr : 12,26 |  | 12.26 | [22 empty] | VV | 0
|  | SV : 9,15 |  | 9.15 | [22 empty] | VV | 0
|  | JV : 14,46+17,88 |  | 32.34 | [22 empty] | VV | 0
|  | JZ : 9,7 |  | 9.7 | [22 empty] | VV | 0
|  | SZ - u terasy 141 : 10,72 |  | 10.72 | [22 empty] | VV | 0
|  | pravé křídlo : | [24 empty] | VV | 0
|  | JZ : 41,39 |  | 41.39 | [22 empty] | VV | 0
|  | SV - pravá část : 3,73 |  | 3.73 | [22 empty] | VV | 0
177 | 622392915xxxx | Podstřešní římsa z EPS, výzt.stěrka, penetrace, silikonová omítka, montáž lepením, D+M | m | 146.1 |  | 0 |  | 0 |  | 0 | 21 | 0 | 0.00386 | 0.56 | 0 | 0 |  | Vlastní | Indiv | 0.28 | 40.91 |  | Práce |  |  |  | POL1_
|  | tvar a tloušťky dle detailu 403.1 | [24 empty] | POP
|  | včetně výztužné sítě, penetrace a silikonové omítky zrnitosti 1,5 mm | [24 empty] | POP
|  | podstřešní římsa dle detailu 403.1 : | [24 empty] | VV | 0
|  | levé křídlo : 14,2+9,3+17,4+0,3+22,4+10,7 |  | 74.3 | [22 empty] | VV | 0
|  | pravé křídlo : 41,2+7,2+3,3+11,0+3,4+5,7 |  | 71.8 | [22 empty] | VV | 0
178 | 900 RT2 | HZS, Práce v tarifní třídě 5 (např. tesař) | h | 6 |  | 0 |  | 0 |  | 0 | 21 | 0 | 0 | 0 | 0 | 0 | Prav.M | RTS 21/ I | RTS 20/ I | 1 | 6 |  | HZS |  |  |  | POL10_
|  | demontáž a zpětná montáž předmětů na fasádě ( cedulky, schránky, ... ) : 6 |  | 6 | [22 empty] | VV | 0
179 | 55392750.AR | lišta rohová; s tkaninou; materiál plast | m | 84.824 |  | 0 |  | 0 |  | 0 | 21 | 0 | 1e-05 | 0 | 0 | 0 | SPCM | RTS 21/ I | RTS 20/ I | 0 | 0 |  | Specifikace |  |  |  | POL3_
|  | Odkaz na mn. položky pořadí 172 : 73,76000 |  | 73.76 | [22 empty] | VV | 5
|  | Koeficient prořez: 0,15 |  | 11.064 | [22 empty] | VV | 4
Díl: | 63 | Podlahy a podlahové konstrukce |  |  |  | 0 |  | 0 |  | 0 |  | 0 |  | 518.6 |  | 0 |  |  |  |  | 1120.42 | [5 empty] | DIL
180 | 631313621R00 | Mazanina z betonu prostého tl. přes 80 do 120 mm třídy C 20/25, | m3 | 0.49 |  | 0 |  | 0 |  | 0 | 21 | 0 | 2.525 | 1.24 | 0 | 0 | 801-1 | RTS 21/ I | RTS 20/ I | 2.58 | 1.26 |  | Práce |  |  |  | POL1_
|  | (z kameniva) hlazená dřevěným hladítkem | [24 empty] | SPI
|  | Včetně vytvoření dilatačních spár, bez zaplnění. | [24 empty] | POP
|  | skladba R3 - výtah. šachta - roznášecí jemnozrnná mazanina : 4,9*0,1 |  | 0.49 | [22 empty] | VV | 0
181 | 631315621R00 | Mazanina z betonu prostého tl. přes 120 do 240 mm třídy C 20/25, | m3 | 0.735 |  | 0 |  | 0 |  | 0 | 21 | 0 | 2.525 | 1.86 | 0 | 0 | 801-1 | RTS 21/ I | RTS 20/ I | 2.317 | 1.7 |  | Práce |  |  |  | POL1_
|  | (z kameniva) hlazená dřevěným hladítkem | [24 empty] | SPI
|  | Včetně vytvoření dilatačních spár, bez zaplnění. | [24 empty] | POP
|  | skladba R3 - výtah. šachta - podkladní mazanina : 4,9*0,15 |  | 0.735 | [22 empty] | VV | 0
182 | 631315621R00 | Mazanina z betonu prostého tl. přes 120 do 240 mm třídy C 20/25, | m3 | 131.919 |  | 0 |  | 0 |  | 0 | 21 | 0 | 2.525 | 333.1 | 0 | 0 | 801-1 | RTS 21/ I | RTS 20/ I | 2.317 | 305.66 |  | Práce |  |  |  | POL1_
|  | (z kameniva) hlazená dřevěným hladítkem | [24 empty] | SPI
|  | Včetně vytvoření dilatačních spár, bez zaplnění. | [24 empty] | POP
|  | 1.NP podkladní mazanina : (365,5+52,55+150,18+38,43+272,8)*0,15 |  | 131.919 | [22 empty] | VV | 0
183 | 631319173R00 | Příplatek za stržení povrchu tloušťka mazaniny od 80 mm do 120 mm | m3 | 0.49 |  | 0 |  | 0 |  | 0 | 21 | 0 | 0 | 0 | 0 | 0 | 801-1 | RTS 21/ I | RTS 20/ I | 0.41 | 0.2 |  | Práce |  |  |  | POL1_
|  | spodní vrstvy mazaniny latí před vložením výztuže nebo pletiva pro tloušťku obou vrstev mazaniny | [24 empty] | SPI
|  | Odkaz na mn. položky pořadí 180 : 0,49000 |  | 0.49 | [22 empty] | VV | 5
184 | 631319175R00 | Příplatek za stržení povrchu tloušťka mazaniny od 120 mm do 240 mm | m3 | 263.838 |  | 0 |  | 0 |  | 0 | 21 | 0 | 0 | 0 | 0 | 0 | 801-1 | RTS 21/ I | RTS 20/ I | 0.205 | 54.09 |  | Práce |  |  |  | POL1_
|  | spodní vrstvy mazaniny latí před vložením výztuže nebo pletiva pro tloušťku obou vrstev mazaniny | [24 empty] | SPI
|  | Odkaz na mn. položky pořadí 182 : 131,91900 |  | 131.919 | [22 empty] | VV | 5
|  | Koeficient 2. vrstva: 1 |  | 131.919 | [22 empty] | VV | 4
185 | 631319175R00 | Příplatek za stržení povrchu tloušťka mazaniny od 120 mm do 240 mm | m3 | 0.735 |  | 0 |  | 0 |  | 0 | 21 | 0 | 0 | 0 | 0 | 0 | 801-1 | RTS 21/ I | RTS 20/ I | 0.205 | 0.15 |  | Práce |  |  |  | POL1_
|  | spodní vrstvy mazaniny latí před vložením výztuže nebo pletiva pro tloušťku obou vrstev mazaniny | [24 empty] | SPI
|  | Odkaz na mn. položky pořadí 181 : 0,73500 |  | 0.735 | [22 empty] | VV | 5
186 | 631361921RT5 | Výztuž mazanin z betonů a z lehkých betonů ze svařovaných sítí průměr drátu 6 mm, velikost oka 150/150 mm | t | 0.03563 |  | 0 |  | 0 |  | 0 | 21 | 0 | 1.0662 | 0.04 | 0 | 0 | 801-1 | RTS 21/ I | RTS 20/ I | 15.231 | 0.54 |  | Práce |  |  |  | POL1_
|  | včetně distančních prvků | [24 empty] | SPI
|  | skladba R3 - výtah. šachta - podkladní mazanina : 4,9*3,03*1,2/1000 |  | 0.01782 | [22 empty] | VV | 0
|  | skladba R3 - výtah. šachta - roznášecí jemnozrnná mazanina : 4,9*3,03*1,2/1000 |  | 0.01782 | [22 empty] | VV | 0
187 | 631361921RT5 | Výztuž mazanin z betonů a z lehkých betonů ze svařovaných sítí průměr drátu 6 mm, velikost oka 150/150 mm | t | 10.4921 |  | 0 |  | 0 |  | 0 | 21 | 0 | 1.0662 | 11.19 | 0 | 0 | 801-1 | RTS 21/ I | RTS 20/ I | 15.231 | 159.81 |  | Práce |  |  |  | POL1_
|  | včetně distančních prvků | [24 empty] | SPI
|  | výztuž potěrů : | [24 empty] | VV | 0
|  | 1.NP : | [24 empty] | VV | 0
|  | 101 : 75,36*1,2*3,03/1000 |  | 0.27401 | [22 empty] | VV | 0
|  | 102 : 22,94*1,2*3,03/1000 |  | 0.08341 | [22 empty] | VV | 0
|  | 103 : 9,3*1,2*3,03/1000 |  | 0.03381 | [22 empty] | VV | 0
|  | 104 : 73,71*1,2*3,03/1000 |  | 0.26801 | [22 empty] | VV | 0
|  | 105 : 2,2*1,2*3,03/1000 |  | 0.008 | [22 empty] | VV | 0
|  | 106 : 1,57*1,2*3,03/1000 |  | 0.00571 | [22 empty] | VV | 0
|  | 107 : 5,68*1,2*3,03/1000 |  | 0.02065 | [22 empty] | VV | 0
|  | 108 : 2,13*1,2*3,03/1000 |  | 0.00774 | [22 empty] | VV | 0
|  | 109 : 13,51*1,2*3,03/1000 |  | 0.04912 | [22 empty] | VV | 0
|  | 110 : 17,87*1,2*3,03/1000 |  | 0.06498 | [22 empty] | VV | 0
|  | 111 : 5,11*1,2*3,03/1000 |  | 0.01858 | [22 empty] | VV | 0
|  | 112 : 3,79*1,2*3,03/1000 |  | 0.01378 | [22 empty] | VV | 0
|  | 113 : 5,15*1,2*3,03/1000 |  | 0.01873 | [22 empty] | VV | 0
|  | 114 : 4,5*1,2*3,03/1000 |  | 0.01636 | [22 empty] | VV | 0
|  | 115 : 2,07*1,2*3,03/1000 |  | 0.00753 | [22 empty] | VV | 0
|  | 116 : 3,89*1,2*3,03/1000 |  | 0.01414 | [22 empty] | VV | 0
|  | 117 : 9,3*1,2*3,03/1000 |  | 0.03381 | [22 empty] | VV | 0
|  | 118 : 24,35*1,2*3,03/1000 |  | 0.08854 | [22 empty] | VV | 0
|  | 119 : 10,87*1,2*3,03/1000 |  | 0.03952 | [22 empty] | VV | 0
|  | 120 : 16,22*1,2*3,03/1000 |  | 0.05898 | [22 empty] | VV | 0
|  | 121 : 10*1,2*3,03/1000 |  | 0.03636 | [22 empty] | VV | 0
|  | 122 : 2,56*1,2*3,03/1000 |  | 0.00931 | [22 empty] | VV | 0
|  | 123 : 1,79*1,2*3,03/1000 |  | 0.00651 | [22 empty] | VV | 0
|  | 124 : 18,35*1,2*3,03/1000 |  | 0.06672 | [22 empty] | VV | 0
|  | 125 : 107,14*1,2*3,03/1000 |  | 0.38956 | [22 empty] | VV | 0
|  | 126 : 5,04*1,2*3,03/1000 |  | 0.01833 | [22 empty] | VV | 0
|  | 127 : 12,78*1,2*3,03/1000 |  | 0.04647 | [22 empty] | VV | 0
|  | 128 : 108*1,2*3,03/1000 |  | 0.39269 | [22 empty] | VV | 0
|  | 129 : 5,37*1,2*3,03/1000 |  | 0.01953 | [22 empty] | VV | 0
|  | 130 : 14,85*1,2*3,03/1000 |  | 0.05399 | [22 empty] | VV | 0
|  | 131 : 3,06*1,2*3,03/1000 |  | 0.01113 | [22 empty] | VV | 0
|  | 132 : 1,8*1,2*3,03/1000 |  | 0.00654 | [22 empty] | VV | 0
|  | 133 : 5,1*1,2*3,03/1000 |  | 0.01854 | [22 empty] | VV | 0
|  | 134 : 2,21*1,2*3,03/1000 |  | 0.00804 | [22 empty] | VV | 0
|  | 135 : 12,97*1,2*3,03/1000 |  | 0.04716 | [22 empty] | VV | 0
|  | 136 : 51,34*1,2*3,03/1000 |  | 0.18667 | [22 empty] | VV | 0
|  | 137 : 25,82*1,2*3,03/1000 |  | 0.09388 | [22 empty] | VV | 0
|  | 138 : 27,44*1,2*3,03/1000 |  | 0.09977 | [22 empty] | VV | 0
|  | 139 : 14,44*1,2*3,03/1000 |  | 0.0525 | [22 empty] | VV | 0
|  | 140 : 26,77*1,2*3,03/1000 |  | 0.09734 | [22 empty] | VV | 0
|  | 142 : 9,94*1,2*3,03/1000 |  | 0.03614 | [22 empty] | VV | 0
|  | 143 : 52,59*1,2*3,03/1000 |  | 0.19122 | [22 empty] | VV | 0
|  | 145 : 34,44*1,2*3,03/1000 |  | 0.12522 | [22 empty] | VV | 0
|  | 146 : 5,41*1,2*3,03/1000 |  | 0.01967 | [22 empty] | VV | 0
|  | 2.NP : | [24 empty] | VV | 0
|  | 214 : 30,53*1,2*3,03/1000 |  | 0.11101 | [22 empty] | VV | 0
|  | 215 : 32,16*1,2*3,03/1000 |  | 0.11693 | [22 empty] | VV | 0
|  | 216 : 18,95*1,2*3,03/1000 |  | 0.0689 | [22 empty] | VV | 0
|  | 217 : 7,16*1,2*3,03/1000 |  | 0.02603 | [22 empty] | VV | 0
|  | 218 : 56,29*1,2*3,03/1000 |  | 0.20467 | [22 empty] | VV | 0
|  | 219 : 52,94*1,2*3,03/1000 |  | 0.19249 | [22 empty] | VV | 0
|  | 220 : 59,94*1,2*3,03/1000 |  | 0.21794 | [22 empty] | VV | 0
|  | 1.NP podkladní beton 2 vrstvy (area) : (365,5+52,55+150,18+38,43+272,8)*1,2*3,03/1000*2 |  | 6.3954 | [22 empty] | VV | 0
188 | 631571005R00 | Násyp pod podlahy z kameniva z kameniva z kačírku frakce 22-32 mm | m3 | 0.654 |  | 0 |  | 0 |  | 0 | 21 | 0 | 1.6 | 1.05 | 0 | 0 | 801-1 | RTS 21/ I | RTS 20/ I | 1.836 | 1.2 |  | Práce |  |  |  | POL1_
|  | pod mazaniny a dlažby, popř. na plochých střechách, vodorovný nebo ve spádu, s udusáním a urovnáním povrchu, | [24 empty] | SPI |  | pod mazaniny a dlažby, popř. na plochých střechách, vodorovný nebo ve spádu, s udusáním a urovnáním povrchu,
|  | skladba S5 - střecha nad závětřím 100 MŠ : 10,9*0,06 |  | 0.654 | [22 empty] | VV | 0
189 | 632415104R00 | Potěr ze suchých směsí cementový samonivelační podkladový, tloušťky 4 mm, včetně penetrace | m2 | 1125.01 |  | 0 |  | 0 |  | 0 | 21 | 0 | 0.00735 | 8.27 | 0 | 0 | 801-1 | RTS 21/ I | RTS 20/ I | 0.344 | 387 |  | Práce |  |  |  | POL1_
|  | s rozprostřením a uhlazením | [24 empty] | SPI
|  | skl. R1a, R1b, R2, R4, R9, R12, R14, R21, R22, : | [24 empty] | VV | 0
|  | 1.NP : | [24 empty] | VV | 0
|  | 101 : 75,36 |  | 75.36 | [22 empty] | VV | 0
|  | 102 : 22,94 |  | 22.94 | [22 empty] | VV | 0
|  | 103 : 9,3 |  | 9.3 | [22 empty] | VV | 0
|  | 104 : 73,71 |  | 73.71 | [22 empty] | VV | 0
|  | 105 : 2,2 |  | 2.2 | [22 empty] | VV | 0
|  | 106 : 1,57 |  | 1.57 | [22 empty] | VV | 0
|  | 107 : 5,68 |  | 5.68 | [22 empty] | VV | 0
|  | 108 : 2,13 |  | 2.13 | [22 empty] | VV | 0
|  | 109 : 13,51 |  | 13.51 | [22 empty] | VV | 0
|  | 110 : 17,87 |  | 17.87 | [22 empty] | VV | 0
|  | 111 : 5,11 |  | 5.11 | [22 empty] | VV | 0
|  | 112 : 3,79 |  | 3.79 | [22 empty] | VV | 0
|  | 113 : 5,15 |  | 5.15 | [22 empty] | VV | 0
|  | 114 : 4,5 |  | 4.5 | [22 empty] | VV | 0
|  | 115 : 2,07 |  | 2.07 | [22 empty] | VV | 0
|  | 116 : 3,89 |  | 3.89 | [22 empty] | VV | 0
|  | 117 : 9,3 |  | 9.3 | [22 empty] | VV | 0
|  | 118 : 24,35 |  | 24.35 | [22 empty] | VV | 0
|  | 119 : 10,87 |  | 10.87 | [22 empty] | VV | 0
|  | 120 : 16,22 |  | 16.22 | [22 empty] | VV | 0
|  | 121 : 10 |  | 10 | [22 empty] | VV | 0
|  | 122 : 2,56 |  | 2.56 | [22 empty] | VV | 0
|  | 123 : 1,79 |  | 1.79 | [22 empty] | VV | 0
|  | 124 : 18,35 |  | 18.35 | [22 empty] | VV | 0
|  | 125 : 107,14 |  | 107.14 | [22 empty] | VV | 0
|  | 126 : 5,04 |  | 5.04 | [22 empty] | VV | 0
|  | 127 : 12,78 |  | 12.78 | [22 empty] | VV | 0
|  | 128 : 108 |  | 108 | [22 empty] | VV | 0
|  | 129 : 5,37 |  | 5.37 | [22 empty] | VV | 0
|  | 130 : 14,85 |  | 14.85 | [22 empty] | VV | 0
|  | 131 : 3,06 |  | 3.06 | [22 empty] | VV | 0
|  | 132 : 1,8 |  | 1.8 | [22 empty] | VV | 0
|  | 133 : 5,1 |  | 5.1 | [22 empty] | VV | 0
|  | 134 : 2,21 |  | 2.21 | [22 empty] | VV | 0
|  | 135 : 12,97 |  | 12.97 | [22 empty] | VV | 0
|  | 136 : 51,34 |  | 51.34 | [22 empty] | VV | 0
|  | 137 : 25,82 |  | 25.82 | [22 empty] | VV | 0
|  | 138 : 27,44 |  | 27.44 | [22 empty] | VV | 0
|  | 139 : 14,44 |  | 14.44 | [22 empty] | VV | 0
|  | 140 : 40,43 |  | 40.43 | [22 empty] | VV | 0
|  | 143 : 52,59 |  | 52.59 | [22 empty] | VV | 0
|  | 145 : 34,44 |  | 34.44 | [22 empty] | VV | 0
|  | 2.NP : | [24 empty] | VV | 0
|  | 214 : 30,53 |  | 30.53 | [22 empty] | VV | 0
|  | 215 : 32,16 |  | 32.16 | [22 empty] | VV | 0
|  | 216 : 18,95 |  | 18.95 | [22 empty] | VV | 0
|  | 217 : 7,16 |  | 7.16 | [22 empty] | VV | 0
|  | 218 : 56,29 |  | 56.29 | [22 empty] | VV | 0
|  | 219 : 52,94 |  | 52.94 | [22 empty] | VV | 0
|  | 220 : 59,94 |  | 59.94 | [22 empty] | VV | 0
190 | 632415115RT4 | Potěr ze suchých směsí cementový samonivelační s rozptýlenou výztuží, tloušťky 15 mm, včetně penetrace | m2 | 44.86 |  | 0 |  | 0 |  | 0 | 21 | 0 | 0.02565 | 1.15 | 0 | 0 | 801-1 | RTS 21/ I | RTS 20/ I | 0.3875 | 17.38 |  | Práce |  |  |  | POL1_
|  | s rozprostřením a uhlazením | [24 empty] | SPI
|  | skl.R10, R15 : | [24 empty] | VV | 0
|  | 2.NP : | [24 empty] | VV | 0
|  | 212 : 30,2 |  | 30.2 | [22 empty] | VV | 0
|  | 224 : 5,51 |  | 5.51 | [22 empty] | VV | 0
|  | 226 : 9,15 |  | 9.15 | [22 empty] | VV | 0
191 | 632415125RT4 | Potěr ze suchých směsí cementový samonivelační s rozptýlenou výztuží, tloušťky 25 mm, včetně penetrace | m2 | 74.53 |  | 0 |  | 0 |  | 0 | 21 | 0 | 0.04265 | 3.18 | 0 | 0 | 801-1 | RTS 21/ I | RTS 20/ I | 0.4185 | 31.19 |  | Práce |  |  |  | POL1_
|  | s rozprostřením a uhlazením | [24 empty] | SPI
|  | skl. R5, R 18 : | [24 empty] | VV | 0
|  | 2.NP : | [24 empty] | VV | 0
|  | 221 : 38,54 |  | 38.54 | [22 empty] | VV | 0
|  | 222 : 25,6 |  | 25.6 | [22 empty] | VV | 0
|  | 223 : 10,39 |  | 10.39 | [22 empty] | VV | 0
192 | 632415130RT4 | Potěr ze suchých směsí cementový samonivelační s rozptýlenou výztuží, tloušťky 30 mm, včetně penetrace | m2 | 8.93 |  | 0 |  | 0 |  | 0 | 21 | 0 | 0.05115 | 0.46 | 0 | 0 | 801-1 | RTS 21/ I | RTS 20/ I | 0.434 | 3.88 |  | Práce |  |  |  | POL1_
|  | s rozprostřením a uhlazením | [24 empty] | SPI
|  | skl. R 17 : | [24 empty] | VV | 0
|  | 2.NP : | [24 empty] | VV | 0
|  | 225 : 8,93 |  | 8.93 | [22 empty] | VV | 0
193 | 632421190RU1 | Potěr ze suchých směsí cementová vyrovnávací podlahová hmota, tloušťky 80 mm, včetně penetrace | m2 | 20.4 |  | 0 |  | 0 |  | 0 | 21 | 0 | 0.16383 | 3.34 | 0 | 0 | 801-1 | RTS 21/ I | RTS 20/ I | 0.693 | 14.14 |  | Práce |  |  |  | POL1_
|  | s rozprostřením a uhlazením | [24 empty] | SPI
|  | včetně penetrace podkladu. | [24 empty] | POP
|  | Potěr vyztužený vláknem. | [24 empty] | POP
194 | 632443231R00 | Potěr litý cementový pevnost v tlaku 25 MPa, pokládaná plocha přes 500 m2, tloušťky 50 mm | m2 | 1126.7 |  | 0 |  | 0 |  | 0 | 21 | 0 | 0.1111 | 125.18 | 0 | 0 | 801-1 | RTS 21/ I | RTS 20/ I | 0.103 | 116.05 |  | Práce |  |  |  | POL1_
|  | dovoz směsi, doprava pomocí šnekového čerpadla, lití hadicí na plochu, srovnání latí do roviny | [24 empty] | SPI
|  | 1.NP : | [24 empty] | VV | 0
|  | 101 : 75,36 |  | 75.36 | [22 empty] | VV | 0
|  | 102 : 22,94 |  | 22.94 | [22 empty] | VV | 0
|  | 103 : 9,3 |  | 9.3 | [22 empty] | VV | 0
|  | 104 : 73,71 |  | 73.71 | [22 empty] | VV | 0
|  | 105 : 2,2 |  | 2.2 | [22 empty] | VV | 0
|  | 106 : 1,57 |  | 1.57 | [22 empty] | VV | 0
|  | 107 : 5,68 |  | 5.68 | [22 empty] | VV | 0
|  | 108 : 2,13 |  | 2.13 | [22 empty] | VV | 0
|  | 109 : 13,51 |  | 13.51 | [22 empty] | VV | 0
|  | 110 : 17,87 |  | 17.87 | [22 empty] | VV | 0
|  | 111 : 5,11 |  | 5.11 | [22 empty] | VV | 0
|  | 112 : 3,79 |  | 3.79 | [22 empty] | VV | 0
|  | 113 : 5,15 |  | 5.15 | [22 empty] | VV | 0
|  | 114 : 4,5 |  | 4.5 | [22 empty] | VV | 0
|  | 115 : 2,07 |  | 2.07 | [22 empty] | VV | 0
|  | 116 : 3,89 |  | 3.89 | [22 empty] | VV | 0
|  | 117 : 9,3 |  | 9.3 | [22 empty] | VV | 0
|  | 118 : 24,35 |  | 24.35 | [22 empty] | VV | 0
|  | 119 : 10,87 |  | 10.87 | [22 empty] | VV | 0
|  | 120 : 16,22 |  | 16.22 | [22 empty] | VV | 0
|  | 121 : 10 |  | 10 | [22 empty] | VV | 0
|  | 122 : 2,56 |  | 2.56 | [22 empty] | VV | 0
|  | 123 : 1,79 |  | 1.79 | [22 empty] | VV | 0
|  | 124 : 18,35 |  | 18.35 | [22 empty] | VV | 0
|  | 125 : 107,14 |  | 107.14 | [22 empty] | VV | 0
|  | 126 : 5,04 |  | 5.04 | [22 empty] | VV | 0
|  | 127 : 12,78 |  | 12.78 | [22 empty] | VV | 0
|  | 128 : 108 |  | 108 | [22 empty] | VV | 0
|  | 129 : 5,37 |  | 5.37 | [22 empty] | VV | 0
|  | 130 : 14,85 |  | 14.85 | [22 empty] | VV | 0
|  | 131 : 3,06 |  | 3.06 | [22 empty] | VV | 0
|  | 132 : 1,8 |  | 1.8 | [22 empty] | VV | 0
|  | 133 : 5,1 |  | 5.1 | [22 empty] | VV | 0
|  | 134 : 2,21 |  | 2.21 | [22 empty] | VV | 0
|  | 135 : 12,97 |  | 12.97 | [22 empty] | VV | 0
|  | 136 : 51,34 |  | 51.34 | [22 empty] | VV | 0
|  | 137 : 25,82 |  | 25.82 | [22 empty] | VV | 0
|  | 138 : 27,44 |  | 27.44 | [22 empty] | VV | 0
|  | 139 : 14,44 |  | 14.44 | [22 empty] | VV | 0
|  | 140 : 26,77 |  | 26.77 | [22 empty] | VV | 0
|  | 142 : 9,94 |  | 9.94 | [22 empty] | VV | 0
|  | 143 : 52,59 |  | 52.59 | [22 empty] | VV | 0
|  | 145 : 34,44 |  | 34.44 | [22 empty] | VV | 0
|  | 146 : 5,41 |  | 5.41 | [22 empty] | VV | 0
|  | 2.NP : | [24 empty] | VV | 0
|  | 214 : 30,53 |  | 30.53 | [22 empty] | VV | 0
|  | 215 : 32,16 |  | 32.16 | [22 empty] | VV | 0
|  | 216 : 18,95 |  | 18.95 | [22 empty] | VV | 0
|  | 217 : 7,16 |  | 7.16 | [22 empty] | VV | 0
|  | 218 : 56,29 |  | 56.29 | [22 empty] | VV | 0
|  | 219 : 52,94 |  | 52.94 | [22 empty] | VV | 0
|  | 220 : 59,94 |  | 59.94 | [22 empty] | VV | 0
195 | 632443232R00 | Potěr litý cementový pevnost v tlaku 25 MPa, pokládaná plocha přes 500 m2, příplatek za každých 5 mm tloušťky | m2 | 608.98 |  | 0 |  | 0 |  | 0 | 21 | 0 | 0.01111 | 6.77 | 0 | 0 | 801-1 | RTS 21/ I | RTS 20/ I | 0.003 | 1.83 |  | Práce |  |  |  | POL1_
|  | dovoz směsi, doprava pomocí šnekového čerpadla, lití hadicí na plochu, srovnání latí do roviny | [24 empty] | SPI
|  | skl. R1a, R1b, R4, R14, : | [24 empty] | VV | 0
|  | 1.NP : | [24 empty] | VV | 0
|  | 101 : 75,36 |  | 75.36 | [22 empty] | VV | 0
|  | 102 : 22,94 |  | 22.94 | [22 empty] | VV | 0
|  | 103 : 9,3 |  | 9.3 | [22 empty] | VV | 0
|  | 105 : 2,2 |  | 2.2 | [22 empty] | VV | 0
|  | 106 : 1,57 |  | 1.57 | [22 empty] | VV | 0
|  | 107 : 5,68 |  | 5.68 | [22 empty] | VV | 0
|  | 108 : 2,13 |  | 2.13 | [22 empty] | VV | 0
|  | 109 : 13,51 |  | 13.51 | [22 empty] | VV | 0
|  | 110 : 17,87 |  | 17.87 | [22 empty] | VV | 0
|  | 111 : 5,11 |  | 5.11 | [22 empty] | VV | 0
|  | 112 : 3,79 |  | 3.79 | [22 empty] | VV | 0
|  | 113 : 5,15 |  | 5.15 | [22 empty] | VV | 0
|  | 114 : 4,5 |  | 4.5 | [22 empty] | VV | 0
|  | 115 : 2,07 |  | 2.07 | [22 empty] | VV | 0
|  | 116 : 3,89 |  | 3.89 | [22 empty] | VV | 0
|  | 120 : 16,22 |  | 16.22 | [22 empty] | VV | 0
|  | 121 : 10 |  | 10 | [22 empty] | VV | 0
|  | 122 : 2,56 |  | 2.56 | [22 empty] | VV | 0
|  | 123 : 1,79 |  | 1.79 | [22 empty] | VV | 0
|  | 124 : 18,35 |  | 18.35 | [22 empty] | VV | 0
|  | 143 : 52,59 |  | 52.59 | [22 empty] | VV | 0
|  | 145 : 34,44 |  | 34.44 | [22 empty] | VV | 0
|  | 2.NP : | [24 empty] | VV | 0
|  | 214 : 30,53 |  | 30.53 | [22 empty] | VV | 0
|  | 215 : 32,16 |  | 32.16 | [22 empty] | VV | 0
|  | 216 : 18,95 |  | 18.95 | [22 empty] | VV | 0
|  | 217 : 7,16 |  | 7.16 | [22 empty] | VV | 0
|  | 218 : 56,29 |  | 56.29 | [22 empty] | VV | 0
|  | 219 : 52,94 |  | 52.94 | [22 empty] | VV | 0
|  | 220 : 59,94 |  | 59.94 | [22 empty] | VV | 0
|  | 130 : 14,85 |  | 14.85 | [22 empty] | VV | 0
|  | 131 : 3,06 |  | 3.06 | [22 empty] | VV | 0
|  | 132 : 1,8 |  | 1.8 | [22 empty] | VV | 0
|  | 133 : 5,1 |  | 5.1 | [22 empty] | VV | 0
|  | 134 : 2,21 |  | 2.21 | [22 empty] | VV | 0
|  | 135 : 12,97 |  | 12.97 | [22 empty] | VV | 0
196 | 632443232R00 | Potěr litý cementový pevnost v tlaku 25 MPa, pokládaná plocha přes 500 m2, příplatek za každých 5 mm tloušťky | m2 | 792.51 |  | 0 |  | 0 |  | 0 | 21 | 0 | 0.01111 | 8.8 | 0 | 0 | 801-1 | RTS 21/ I | RTS 20/ I | 0.003 | 2.38 |  | Práce |  |  |  | POL1_
|  | dovoz směsi, doprava pomocí šnekového čerpadla, lití hadicí na plochu, srovnání latí do roviny | [24 empty] | SPI
|  | skl. R2, R12 celkem 65mm : | [24 empty] | VV | 0
|  | 1.NP : | [24 empty] | VV | 0
|  | 104 : 39,86 |  | 39.86 | [22 empty] | VV | 0
|  | 117 : 9,3 |  | 9.3 | [22 empty] | VV | 0
|  | 118 : 24,35 |  | 24.35 | [22 empty] | VV | 0
|  | 119 : 10,87 |  | 10.87 | [22 empty] | VV | 0
|  | 125 : 52,94 |  | 52.94 | [22 empty] | VV | 0
|  | 126 : 5,04 |  | 5.04 | [22 empty] | VV | 0
|  | 127 : 12,78 |  | 12.78 | [22 empty] | VV | 0
|  | 128 : 52,32 |  | 52.32 | [22 empty] | VV | 0
|  | 129 : 5,37 |  | 5.37 | [22 empty] | VV | 0
|  | 136 : 51,34 |  | 51.34 | [22 empty] | VV | 0
|  | Koeficient : 2 |  | 528.34 | [22 empty] | VV | 4
197 | 632443232R00 | Potěr litý cementový pevnost v tlaku 25 MPa, pokládaná plocha přes 500 m2, příplatek za každých 5 mm tloušťky | m2 | 472.35 |  | 0 |  | 0 |  | 0 | 21 | 0 | 0.01111 | 5.25 | 0 | 0 | 801-1 | RTS 21/ I | RTS 20/ I | 0.003 | 1.42 |  | Práce |  |  |  | POL1_
|  | dovoz směsi, doprava pomocí šnekového čerpadla, lití hadicí na plochu, srovnání latí do roviny | [24 empty] | SPI
|  | skl R21 celkem 75mm : | [24 empty] | VV | 0
|  | 1.NP : | [24 empty] | VV | 0
|  | 137 : 25,82 |  | 25.82 | [22 empty] | VV | 0
|  | 138 : 27,44 |  | 27.44 | [22 empty] | VV | 0
|  | 139 : 14,44 |  | 14.44 | [22 empty] | VV | 0
|  | 140 : 26,77 |  | 26.77 | [22 empty] | VV | 0
|  | Koeficient : 4 |  | 377.88 | [22 empty] | VV | 4
198 | 632443232R00 | Potěr litý cementový pevnost v tlaku 25 MPa, pokládaná plocha přes 500 m2, příplatek za každých 5 mm tloušťky | m2 | 287.46 |  | 0 |  | 0 |  | 0 | 21 | 0 | 0.01111 | 3.19 | 0 | 0 | 801-1 | RTS 21/ I | RTS 20/ I | 0.003 | 0.86 |  | Práce |  |  |  | POL1_
|  | dovoz směsi, doprava pomocí šnekového čerpadla, lití hadicí na plochu, srovnání latí do roviny | [24 empty] | SPI
|  | skl. R22 celkem 59 mm : | [24 empty] | VV | 0
|  | 1.NP : | [24 empty] | VV | 0
|  | 104 : 33,85 |  | 33.85 | [22 empty] | VV | 0
|  | 125 : 54,2 |  | 54.2 | [22 empty] | VV | 0
|  | 128 : 55,68 |  | 55.68 | [22 empty] | VV | 0
|  | Koeficient : 1 |  | 143.73 | [22 empty] | VV | 4
199 | 632451022R00 | Vyrovnávací potěr z cementové malty v pásu o průměrné (střední) tloušťce od 20 do 30 mm | m2 | 40.7073 |  | 0 |  | 0 |  | 0 | 21 | 0 | 0.07426 | 3.02 | 0 | 0 | 801-1 | RTS 21/ I | RTS 20/ I | 0.373 | 15.18 |  | Práce |  |  |  | POL1_
|  | na zdivu jako podklad např. pod izolaci, na parapetech z prefabrikovaných dílců, pod oplechování apod., vodorovný nebo ve spádu do 15°, hlazený dřevěným hladítkem, | [24 empty] | SPI |  | na zdivu jako podklad např. pod izolaci, na parapetech z prefabrikovaných dílců, pod oplechování apod., vodorovný nebo ve spádu do 15°, hlazený dřevěným hladítkem,
|  | parapety : | [24 empty] | VV | 0
|  | 1.NP : | [24 empty] | VV | 0
|  | 102 : 1,8*0,68 |  | 1.224 | [22 empty] | VV | 0
|  | 104 : 1,74*0,47*2 |  | 1.6356 | [22 empty] | VV | 0
|  | 1,84*0,47*3 |  | 2.5944 | [22 empty] | VV | 0
|  | 109 : 1,8*0,47 |  | 0.846 | [22 empty] | VV | 0
|  | 1,72*0,47 |  | 0.8084 | [22 empty] | VV | 0
|  | 110 : 1,9*0,47*2 |  | 1.786 | [22 empty] | VV | 0
|  | 114 : 1,04*0,62 |  | 0.6448 | [22 empty] | VV | 0
|  | 117 : 1,9*0,47 |  | 0.893 | [22 empty] | VV | 0
|  | 118 : 1,04*0,62 |  | 0.6448 | [22 empty] | VV | 0
|  | 1,94*0,47 |  | 0.9118 | [22 empty] | VV | 0
|  | 119 : 1,9*0,47*2 |  | 1.786 | [22 empty] | VV | 0
|  | 130 : 0,6*0,47*2 |  | 0.564 | [22 empty] | VV | 0
|  | 133 : 0,7*0,47 |  | 0.329 | [22 empty] | VV | 0
|  | 135 : 0,7*0,47*2 |  | 0.658 | [22 empty] | VV | 0
|  | 2.NP : | [24 empty] | VV | 0
|  | 201 : 1,8*0,43*3 |  | 2.322 | [22 empty] | VV | 0
|  | 202 : 1,7*0,43*2 |  | 1.462 | [22 empty] | VV | 0
|  | 203 : 1,8*0,43*2 |  | 1.548 | [22 empty] | VV | 0
|  | 204 : 1,8*0,43 |  | 0.774 | [22 empty] | VV | 0
|  | 205 : 1,8*0,43*3 |  | 2.322 | [22 empty] | VV | 0
|  | 206 : 1,8*0,43*2 |  | 1.548 | [22 empty] | VV | 0
|  | 1,04*0,5 |  | 0.52 | [22 empty] | VV | 0
|  | 211 : 1,04*0,5 |  | 0.52 | [22 empty] | VV | 0
|  | 1,8*0,43*3 |  | 2.322 | [22 empty] | VV | 0
|  | 214 : 1,13*0,45*2 |  | 1.017 | [22 empty] | VV | 0
|  | 215 : 1,13*0,45*2 |  | 1.017 | [22 empty] | VV | 0
|  | 216 : 1,13*0,45*2 |  | 1.017 | [22 empty] | VV | 0
|  | 218 : 1,13*0,45*4 |  | 2.034 | [22 empty] | VV | 0
|  | 219 : 1,13*0,45*4 |  | 2.034 | [22 empty] | VV | 0
|  | 220 : 1,13*0,45*4 |  | 2.034 | [22 empty] | VV | 0
|  | 223 : 0,7*0,47*2 |  | 0.658 | [22 empty] | VV | 0
|  | 224 : 0,7*0,47 |  | 0.329 | [22 empty] | VV | 0
|  | 225 : 0,7*0,47 |  | 0.329 | [22 empty] | VV | 0
|  | 226 : 0,6*0,47*2 |  | 0.564 | [22 empty] | VV | 0
|  | 229 : 2,35*0,43 |  | 1.0105 | [22 empty] | VV | 0
200 | 632922953Rxx | Kladení dlaždic na terče - podložky podstavce výškově stavitelné dlaždice 450 x 450 mm, výškově stavitelné podstavce 50-250 mm | m2 | 10 |  | 0 |  | 0 |  | 0 | 21 | 0 | 0.00172 | 0.02 | 0 | 0 | 801-1 | Vlastní | RTS 20/ I | 0.45 | 4.5 |  | Práce |  |  |  | POL1_
|  | skladba S6 - střecha nad závětřím 142 ÚP : 10,0 |  | 10 | [22 empty] | VV | 0
201 | 59245323x | dlažba betonová dvouvrstvá; čtverec; šedá; l = 450 mm; š = 450 m, tl. 40 mm, dlažba určená pro pokládku na terče | m2 | 11 |  | 0 |  | 0 |  | 0 | 21 | 0 | 0.135 | 1.49 | 0 | 0 |  | Vlastní | RTS 20/ I | 0 | 0 |  | Specifikace |  |  |  | POL3_
|  | Odkaz na mn. položky pořadí 200 : 10,00000 |  | 10 | [22 empty] | VV | 5
|  | Koeficient prořez: 0,1 |  | 1 | [22 empty] | VV | 4
Díl: | 64 | Výplně otvorů |  |  |  | 0 |  | 0 |  | 0 |  | 0 |  | 6.06 |  | 0 |  |  |  |  | 172.05 | [5 empty] | DIL
202 | 642942111R00 | Osazení zárubní dveřních ocelových bez dveřních křídel, do zdiva včetně kotvení, na jakoukoliv cementovou maltu, s vybetonováním prahu v zárubni a s osazením špalíků nebo latí pro dřevěný práh plocha do 2,5 m2 | kus | 44 |  | 0 |  | 0 |  | 0 | 21 | 0 | 0.01897 | 0.83 | 0 | 0 | 801-1 | RTS 21/ I | RTS 20/ I | 1.86 | 81.84 |  | Práce |  |  |  | POL1_
|  | D/01 : 12 |  | 12 | [22 empty] | VV | 0
|  | D/02 : 1 |  | 1 | [22 empty] | VV | 0
|  | D/09 : 6 |  | 6 | [22 empty] | VV | 0
|  | D/10 : 8 |  | 8 | [22 empty] | VV | 0
|  | D/11 : 13 |  | 13 | [22 empty] | VV | 0
|  | D/28 : 1 |  | 1 | [22 empty] | VV | 0
|  | D/29 : 1 |  | 1 | [22 empty] | VV | 0
|  | D/30 : 1 |  | 1 | [22 empty] | VV | 0
|  | D/31 : 1 |  | 1 | [22 empty] | VV | 0
203 | 642945121R00 | Osazení ocelových zárubní protipožárních jednokřídlových, zazděním, nebo zalitím betonovou zálivkou | kus | 15 |  | 0 |  | 0 |  | 0 | 21 | 0 | 0.0432 | 0.65 | 0 | 0 | 801-1 | RTS 21/ I | RTS 20/ I | 3.258 | 48.87 |  | Práce |  |  |  | POL1_
|  | a protiplynových dveří bez nebo včetně dveřních křídel do vynechaného otvoru, s obetonováním , včetně manipulační dopravy, kotvení zárubně do zdiva např. s uklínováním, s případným přivařením k obnažené výztuži, se zalitím, resp. zabetonováním, včetně bednění. | [24 empty] | SPI |  | a protiplynových dveří bez nebo včetně dveřních křídel do vynechaného otvoru, s obetonováním , včetně manipulační dopravy, kotvení zárubně do zdiva např. s uklínováním, s případným přivařením k obnažené výztuži, se zalitím, resp. zabetonováním, včetně bednění.
|  | Z/03P : 1 |  | 1 | [22 empty] | VV | 0
|  | D/03 : 1 |  | 1 | [22 empty] | VV | 0
|  | D/04 : 1 |  | 1 | [22 empty] | VV | 0
|  | D/07 : 1 |  | 1 | [22 empty] | VV | 0
|  | D/08 : 1 |  | 1 | [22 empty] | VV | 0
|  | D/12 : 1 |  | 1 | [22 empty] | VV | 0
|  | D/23 : 1 |  | 1 | [22 empty] | VV | 0
|  | D/25 : 5 |  | 5 | [22 empty] | VV | 0
|  | D/27 : 3 |  | 3 | [22 empty] | VV | 0
204 | 648991113R00 | Osazení parapetních desek z plastických hmot šířky nad 200 mm | m | 97.28 |  | 0 |  | 0 |  | 0 | 21 | 0 | 0.00222 | 0.22 | 0 | 0 | 801-1 | RTS 21/ I | RTS 20/ I | 0.425 | 41.34 |  | Práce |  |  |  | POL1_
|  | a poloplastických hmot na montážní pěnu, zapravení omítky pod parapetem, těsnění spáry mezi parapetem a rámem okna, dodávka silikonu. | [24 empty] | SPI |  | a poloplastických hmot na montážní pěnu, zapravení omítky pod parapetem, těsnění spáry mezi parapetem a rámem okna, dodávka silikonu.
|  | PL/03 : 1,04*4 |  | 4.16 | [22 empty] | VV | 0
|  | PL/05 : 1,56 |  | 1.56 | [22 empty] | VV | 0
|  | PL/08 : 0,7*7 |  | 4.9 | [22 empty] | VV | 0
|  | PL/09 : 0,6*4 |  | 2.4 | [22 empty] | VV | 0
|  | PL/14 : 2,35*2 |  | 4.7 | [22 empty] | VV | 0
|  | PL/15 : 1,77*2 |  | 3.54 | [22 empty] | VV | 0
|  | PL/16 : 1,77 |  | 1.77 | [22 empty] | VV | 0
|  | TO/05 : 1,8*30 |  | 54 | [22 empty] | VV | 0
|  | TO/06 : 1,125*18 |  | 20.25 | [22 empty] | VV | 0
205 | Z/01 | Exteriérová hliníková prosklená stěna fixní 1560/2700mm, techn.spec. dle výpisu zám. výrobků, D+ M, EI30/DP1, včetně vnitřních dřevěných žaluzií a povrch. úpravy | ks | 1 |  | 0 |  | 0 |  | 0 | 21 | 0 | 0.122 | 0.12 | 0 | 0 |  | Vlastní | Indiv | 0 | 0 |  | Práce |  |  |  | POL1_
206 | Z/02L | Interiérové ocelové dveře 700/1500mm, s rámovou zárubní, techn. specifikace dle výpisu zám. výrobků, D+ M, včetně zárubně, kování a povrch úpravy | ks | 1 |  | 0 |  | 0 |  | 0 | 21 | 0 | 0.04 | 0.04 | 0 | 0 |  | Vlastní | Indiv | 0 | 0 |  | Práce |  |  |  | POL1_
207 | Z/04L | Interiérové ocelové dveře 800/1400mm, s ocel. zárubní, techn. specifikace dle výpisu zám. výrobků, D+ M, včetně zárubně, kování a povrch úpravy | ks | 1 |  | 0 |  | 0 |  | 0 | 21 | 0 | 0.04 | 0.04 | 0 | 0 |  | Vlastní | Indiv | 0 | 0 |  | Práce |  |  |  | POL1_
208 | Z/05 | Interiérová ocelová stěna, fixní, 1300/2100mm, techn. specifikace dle výpisu zám. výrobků, D+ M, včetně povrch. úpravy, EI 30/DP1, bezpečnostní sklo | ks | 2 |  | 0 |  | 0 |  | 0 | 21 | 0 | 0.79 | 1.58 | 0 | 0 |  | Vlastní | Indiv | 0 | 0 |  | Práce |  |  |  | POL1_
209 | Z/06 | Interiérová ocelová stěna, fixní, 785/3250mm, techn. specifikace dle výpisu zám. výrobků, D+ M, včetně povrch. úpravy, bezpečnostní sklo | ks | 1 |  | 0 |  | 0 |  | 0 | 21 | 0 | 0.74 | 0.74 | 0 | 0 |  | Vlastní | Indiv | 0 | 0 |  | Práce |  |  |  | POL1_
210 | Z/07 | Interiérová ocelová stěna, fixní, 6160/3250mm, s dveřmi, techn. spec. dle výpisu zám. výrobků, D+ M, včetně kování a povrch. úpravy, EI 15/DP1, bezpečnostní sklo | ks | 1 |  | 0 |  | 0 |  | 0 | 21 | 0 | 0.58 | 0.58 | 0 | 0 |  | Vlastní | Indiv | 0 | 0 |  | Práce |  |  |  | POL1_
211 | 55330394R | zárubeň kovová hranatá; pro přesné zdění; š profilu 115 mm; š průchodu 700 mm; h průchodu 1 970 mm; L; závěsy pevné | kus | 14 |  | 0 |  | 0 |  | 0 | 21 | 0 | 0.01073 | 0.15 | 0 | 0 | SPCM | RTS 21/ I | RTS 20/ I | 0 | 0 |  | Specifikace |  |  |  | POL3_
|  | D/09 : 6 |  | 6 | [22 empty] | VV | 0
|  | D/10 : 8 |  | 8 | [22 empty] | VV | 0
212 | 55330396R | zárubeň kovová hranatá; pro přesné zdění; š profilu 115 mm; š průchodu 800 mm; h průchodu 1 970 mm; L; závěsy pevné | kus | 27 |  | 0 |  | 0 |  | 0 | 21 | 0 | 0.011 | 0.3 | 0 | 0 | SPCM | RTS 21/ I | RTS 20/ I | 0 | 0 |  | Specifikace |  |  |  | POL3_
|  | D/01 : 12 |  | 12 | [22 empty] | VV | 0
|  | D/02 : 1 |  | 1 | [22 empty] | VV | 0
|  | D/11 : 13 |  | 13 | [22 empty] | VV | 0
|  | D/28 : 1 |  | 1 | [22 empty] | VV | 0
213 | 55330398R | zárubeň kovová hranatá; pro přesné zdění; š profilu 115 mm; š průchodu 900 mm; h průchodu 1 970 mm; L; závěsy pevné | kus | 3 |  | 0 |  | 0 |  | 0 | 21 | 0 | 0.01126 | 0.03 | 0 | 0 | SPCM | RTS 21/ I | RTS 20/ I | 0 | 0 |  | Specifikace |  |  |  | POL3_
|  | D/29 : 1 |  | 1 | [22 empty] | VV | 0
|  | D/30 : 1 |  | 1 | [22 empty] | VV | 0
|  | D/31 : 1 |  | 1 | [22 empty] | VV | 0
214 | 5533300226R | zárubeň kovová s těsněním; pro klasické zdění; š profilu 125 mm; š průchodu 800 mm; h průchodu 1 970 mm; L, P; závěsy stavitelné; požární odolnost | kus | 8 |  | 0 |  | 0 |  | 0 | 21 | 0 | 0.0113 | 0.09 | 0 | 0 | SPCM | RTS 21/ I | RTS 20/ I | 0 | 0 |  | Specifikace |  |  |  | POL3_
|  | D/03 : 1 |  | 1 | [22 empty] | VV | 0
|  | D/04 : 1 |  | 1 | [22 empty] | VV | 0
|  | D/12 : 1 |  | 1 | [22 empty] | VV | 0
|  | D/25 : 5 |  | 5 | [22 empty] | VV | 0
215 | 5533300236R | zárubeň kovová s těsněním; pro klasické zdění; š profilu 125 mm; š průchodu 900 mm; h průchodu 1 970 mm; L, P; závěsy stavitelné; požární odolnost | kus | 7 |  | 0 |  | 0 |  | 0 | 21 | 0 | 0.0117 | 0.08 | 0 | 0 | SPCM | RTS 21/ I | RTS 20/ I | 0 | 0 |  | Specifikace |  |  |  | POL3_
|  | Z/03P : 1 |  | 1 | [22 empty] | VV | 0
|  | D/07 : 1 |  | 1 | [22 empty] | VV | 0
|  | D/08 : 1 |  | 1 | [22 empty] | VV | 0
|  | D/23 : 1 |  | 1 | [22 empty] | VV | 0
|  | D/27 : 3 |  | 3 | [22 empty] | VV | 0
216 | 60775325R | parapet vnitřní š = 350 mm; materiál - povrch laminátová fólie CPL; materiál - jádro vlhkuodolná DTD; dekor mramor, buk, zlatý dub, třešeň, aluminium, dub, pino | m | 20.25 |  | 0 |  | 0 |  | 0 | 21 | 0 | 0.00425 | 0.09 | 0 | 0 | SPCM | RTS 21/ I | RTS 20/ I | 0 | 0 |  | Specifikace |  |  |  | POL3_
|  | TO/06 : 1,125*18 |  | 20.25 | [22 empty] | VV | 0
217 | 60775326R | parapet vnitřní š = 400 mm; materiál - povrch laminátová fólie CPL; materiál - jádro vlhkuodolná DTD; dekor mramor, buk, zlatý dub, třešeň, aluminium, dub, pino | m | 9.064 |  | 0 |  | 0 |  | 0 | 21 | 0 | 0.00486 | 0.04 | 0 | 0 | SPCM | RTS 21/ I | RTS 20/ I | 0 | 0 |  | Specifikace |  |  |  | POL3_
|  | PL/14 š.390 : 2,35*2 |  | 4.7 | [22 empty] | VV | 0
|  | PL/15 š.390 : 1,77*2 |  | 3.54 | [22 empty] | VV | 0
|  | Koeficient řezání a prořez: 0,1 |  | 0.824 | [22 empty] | VV | 4
218 | 60775327R | parapet vnitřní š = 500 mm; materiál - povrch laminátová fólie CPL; materiál - jádro vlhkuodolná DTD; dekor mramor, buk, zlatý dub, třešeň, aluminium, dub, pino | m | 69.751 |  | 0 |  | 0 |  | 0 | 21 | 0 | 0.00625 | 0.44 | 0 | 0 | SPCM | RTS 21/ I | RTS 20/ I | 0 | 0 |  | Specifikace |  |  |  | POL3_
|  | PL/03 š.520 : 1,04*2 |  | 2.08 | [22 empty] | VV | 0
|  | PL/05 š.470 : 1,56 |  | 1.56 | [22 empty] | VV | 0
|  | PL/08 š.500 : 0,7*4 |  | 2.8 | [22 empty] | VV | 0
|  | PL/09 š.500 : 0,6*2 |  | 1.2 | [22 empty] | VV | 0
|  | PL/16 š.450 : 1,77 |  | 1.77 | [22 empty] | VV | 0
|  | TO/05 š 500 : 1,8*30 |  | 54 | [22 empty] | VV | 0
|  | Koeficient řezání a prořez: 0,1 |  | 6.341 | [22 empty] | VV | 4
219 | 60775328R | parapet vnitřní š = 600 mm; materiál - povrch laminátová fólie CPL; materiál - jádro vlhkuodolná DTD; dekor mramor, buk, zlatý dub, třešeň, aluminium, dub, pino | m | 5.918 |  | 0 |  | 0 |  | 0 | 21 | 0 | 0.00749 | 0.04 | 0 | 0 | SPCM | RTS 21/ I | RTS 20/ I | 0 | 0 |  | Specifikace |  |  |  | POL3_
|  | PL/03 š.660 : 1,04*2 |  | 2.08 | [22 empty] | VV | 0
|  | PL/08 š.660 : 0,7*3 |  | 2.1 | [22 empty] | VV | 0
|  | PL/09 š.660 : 0,6*2 |  | 1.2 | [22 empty] | VV | 0
|  | Koeficient řezání a prořez: 0,1 |  | 0.538 | [22 empty] | VV | 4
Díl: | 93 | Dokončovací práce inženýrských staveb |  |  |  | 0 |  | 0 |  | 0 |  | 0 |  | 0.06 |  | 0 |  |  |  |  | 3.44 | [5 empty] | DIL
220 | 931961112R00 | Vložky do dilat. spár svislé z miner. plsti a PPS z minerální plsti, tloušťky 30 mm | m2 | 16.4036 |  | 0 |  | 0 |  | 0 | 21 | 0 | 0.00378 | 0.06 | 0 | 0 | 801-1 | RTS 21/ I | RTS 20/ I | 0.21 | 3.44 |  | Práce |  |  |  | POL1_
|  | včetně dodání a osazení v jakémkoliv zdivu, včetně jednostranného zajištění polohy vložek proti sesmeknutí (např. přibitím, maltovými terči). | [24 empty] | SPI |  | včetně dodání a osazení v jakémkoliv zdivu, včetně jednostranného zajištění polohy vložek proti sesmeknutí (např. přibitím, maltovými terči).
|  | prostupy pro VZT - vložení izolace mezi zdivo a potrubí VZT ( zamezení přenosu hluku ) : | [24 empty] | VV | 0
|  | 1. NP - stávající zdivo : | [24 empty] | VV | 0
|  | D 210 mm - 112/113 : 0,21*3,14*0,35 |  | 0.23079 | [22 empty] | VV | 0
|  | D 300 mm - 104/109 : 0,3*3,14*0,59 |  | 0.55578 | [22 empty] | VV | 0
|  | D 300 mm - 109/ext. : 0,3*3,14*0,75 |  | 0.7065 | [22 empty] | VV | 0
|  | D 250 mm - 101/125 : 0,25*3,14*0,7 |  | 0.5495 | [22 empty] | VV | 0
|  | D 250 mm - 124/135 : 0,25*3,14*0,7 |  | 0.5495 | [22 empty] | VV | 0
|  | D 175 mm - 124/127 : 0,175*3,14*0,7 |  | 0.38465 | [22 empty] | VV | 0
|  | D 175 mm - 124/133 : 0,175*3,14*0,7 |  | 0.38465 | [22 empty] | VV | 0
|  | D 250 mm - 124/128 : 0,25*3,14*0,7 |  | 0.5495 | [22 empty] | VV | 0
|  | D 175 mm - 124/131 : 0,175*3,14*0,7 |  | 0.38465 | [22 empty] | VV | 0
|  | D 405 mm - 101/136 : 0,405*3,14*0,7 |  | 0.89019 | [22 empty] | VV | 0
|  | D 365 mm - 101/136 : 0,365*3,14*0,7 |  | 0.80227 | [22 empty] | VV | 0
|  | D 405 mm - 101/136 : 0,405*3,14*0,48 |  | 0.61042 | [22 empty] | VV | 0
|  | D 365 mm - 101/136 : 0,365*3,14*0,48 |  | 0.55013 | [22 empty] | VV | 0
|  | 750 x 485 mm - 138/ext. : (0,75+0,485)*2*0,44 |  | 1.0868 | [22 empty] | VV | 0
|  | 740 x 525 mm - 138/ext. : (0,74+0,525)*2*0,44 |  | 1.1132 | [22 empty] | VV | 0
|  | 970 x 525 mm - 138/ext. : (0,97+0,53)*2*0,44 |  | 1.32 | [22 empty] | VV | 0
|  | 1. NP - nové příčky - různé průměry : 0,95*0,15*23 |  | 3.2775 | [22 empty] | VV | 0
|  | 2. NP - stávající zdivo : | [24 empty] | VV | 0
|  | D 210 mm - 208/209 : 0,21*3,14*0,35 |  | 0.23079 | [22 empty] | VV | 0
|  | 750 x 485 mm - 228/ext. : (0,75+0,485)*2*0,44 |  | 1.0868 | [22 empty] | VV | 0
|  | 2. NP - nové příčky - různé průměry : 0,95*0,15*8 |  | 1.14 | [22 empty] | VV | 0
Díl: | 94 | Lešení a stavební výtahy |  |  |  | 0 |  | 0 |  | 0 |  | 0 |  | 42.54 |  | 0 |  |  |  |  | 962.69 | [5 empty] | DIL
221 | 941941031R00 | Montáž lešení lehkého pracovního řadového s podlahami šířky od 0,80 do 1,00 m, výšky do 10 m | m2 | 1736 |  | 0 |  | 0 |  | 0 | 21 | 0 | 0.01838 | 31.91 | 0 | 0 | 800-3 | RTS 21/ I | RTS 20/ I | 0.13 | 225.68 |  | Práce |  |  |  | POL1_
|  | včetně kotvení | [24 empty] | SPI
|  | Včetně kotvení lešení. | [24 empty] | POP
|  | levé křídlo : 8,0*(14,0+10,0+16,0+18,0+12,0+10,0) |  | 640 | [22 empty] | VV | 0
|  | 4,0*(2,0+2,0+8,0+2,0+8,0) |  | 88 | [22 empty] | VV | 0
|  | pravé křídlo : 8,0*(42,0+4,0+4,0+14,0) |  | 512 | [22 empty] | VV | 0
|  | 4,0*(4,0+4,0) |  | 32 | [22 empty] | VV | 0
|  | tělocvična : 8,0*(18,0+1,0+4,0+2,0+1,0+6,0+4,0+8,0) |  | 352 | [22 empty] | VV | 0
|  | 4,0*2,0 |  | 8 | [22 empty] | VV | 0
|  | stěna OA po zbourání kotelny + bourání komínu : (16,0+6,0)*2,0 |  | 44 | [22 empty] | VV | 0
|  | 2,0*10,0 |  | 20 | [22 empty] | VV | 0
|  | bourání komínu kotelny : (2,0+2,0)*10,0 |  | 40 | [22 empty] | VV | 0
222 | 941941032R00 | Montáž lešení lehkého pracovního řadového s podlahami šířky od 0,80 do 1,00 m, výšky přes 10 do 30 m | m2 | 168 |  | 0 |  | 0 |  | 0 | 21 | 0 | 0.01838 | 3.09 | 0 | 0 | 800-3 | RTS 21/ I | RTS 20/ I | 0.123 | 20.66 |  | Práce |  |  |  | POL1_
|  | včetně kotvení | [24 empty] | SPI
|  | Včetně kotvení lešení. | [24 empty] | POP
|  | pravé křídlo - štítová stěna : 14,0*8,0+14,0*4,0 |  | 168 | [22 empty] | VV | 0
223 | 941941191R00 | Montáž lešení lehkého pracovního řadového s podlahami příplatek za každý další i započatý měsíc použití lešení šířky šířky od 0,80 do 1,00 m a výšky do 10 m | m2 | 3472 |  | 0 |  | 0 |  | 0 | 21 | 0 | 0.00085 | 2.95 | 0 | 0 | 800-3 | RTS 21/ I | RTS 20/ I | 0.006 | 20.83 |  | Práce |  |  |  | POL1_
|  | včetně kotvení | [24 empty] | SPI
|  | Odkaz na mn. položky pořadí 221 : 1736,00000 |  | 1736 | [22 empty] | VV | 5
|  | Koeficient celkem 2 měsíce: 1 |  | 1736 | [22 empty] | VV | 4
224 | 941941192R00 | Montáž lešení lehkého pracovního řadového s podlahami příplatek za každý další i započatý měsíc použití lešení šířky šířky od 0,80 do 1,00 m a výšky přes 10 do 30 m | m2 | 336 |  | 0 |  | 0 |  | 0 | 21 | 0 | 0.00082 | 0.28 | 0 | 0 | 800-3 | RTS 21/ I | RTS 20/ I | 0.006 | 2.02 |  | Práce |  |  |  | POL1_
|  | včetně kotvení | [24 empty] | SPI
|  | Odkaz na mn. položky pořadí 222 : 168,00000 |  | 168 | [22 empty] | VV | 5
|  | Koeficient 2 měsíce: 1 |  | 168 | [22 empty] | VV | 4
225 | 941941831R00 | Demontáž lešení lehkého řadového s podlahami šířky od 0,8 do 1 m, výšky do 10 m | m2 | 1736 |  | 0 |  | 0 |  | 0 | 21 | 0 | 0 | 0 | 0 | 0 | 800-3 | RTS 21/ I | RTS 20/ I | 0.102 | 177.07 |  | Práce |  |  |  | POL1_
|  | Odkaz na mn. položky pořadí 221 : 1736,00000 |  | 1736 | [22 empty] | VV | 5
226 | 941941832R00 | Demontáž lešení lehkého řadového s podlahami šířky od 0,8 do 1 m, výšky přes 10 do 30 m | m2 | 168 |  | 0 |  | 0 |  | 0 | 21 | 0 | 0 | 0 | 0 | 0 | 800-3 | RTS 21/ I | RTS 20/ I | 0.105 | 17.64 |  | Práce |  |  |  | POL1_
|  | Odkaz na mn. položky pořadí 222 : 168,00000 |  | 168 | [22 empty] | VV | 5
227 | 941955002R00 | Lešení lehké pracovní pomocné pomocné, o výšce lešeňové podlahy přes 1,2 do 1,9 m | m2 | 1661.44 |  | 0 |  | 0 |  | 0 | 21 | 0 | 0.00158 | 2.63 | 0 | 0 | 800-3 | RTS 21/ I | RTS 20/ I | 0.214 | 355.55 |  | Práce |  |  |  | POL1_
|  | 1.NP : | [24 empty] | VV | 0
|  | 100 : 11,4 |  | 11.4 | [22 empty] | VV | 0
|  | 101 : 75,36 |  | 75.36 | [22 empty] | VV | 0
|  | 102 : 22,94 |  | 22.94 | [22 empty] | VV | 0
|  | 103 : 9,3 |  | 9.3 | [22 empty] | VV | 0
|  | 104 : 73,71 |  | 73.71 | [22 empty] | VV | 0
|  | 105 : 2,2 |  | 2.2 | [22 empty] | VV | 0
|  | 106 : 1,57 |  | 1.57 | [22 empty] | VV | 0
|  | 107 : 5,68 |  | 5.68 | [22 empty] | VV | 0
|  | 108 : 2,13 |  | 2.13 | [22 empty] | VV | 0
|  | 109 : 13,51 |  | 13.51 | [22 empty] | VV | 0
|  | 110 : 17,87 |  | 17.87 | [22 empty] | VV | 0
|  | 111 : 5,11 |  | 5.11 | [22 empty] | VV | 0
|  | 112 : 3,79 |  | 3.79 | [22 empty] | VV | 0
|  | 113 : 5,15 |  | 5.15 | [22 empty] | VV | 0
|  | 114 : 4,5 |  | 4.5 | [22 empty] | VV | 0
|  | 115 : 2,07 |  | 2.07 | [22 empty] | VV | 0
|  | 116 : 3,89 |  | 3.89 | [22 empty] | VV | 0
|  | 117 : 9,3 |  | 9.3 | [22 empty] | VV | 0
|  | 118 : 24,35 |  | 24.35 | [22 empty] | VV | 0
|  | 119 : 10,87 |  | 10.87 | [22 empty] | VV | 0
|  | 120 : 16,22 |  | 16.22 | [22 empty] | VV | 0
|  | 121 : 10 |  | 10 | [22 empty] | VV | 0
|  | 122 : 2,56 |  | 2.56 | [22 empty] | VV | 0
|  | 123 : 1,79 |  | 1.79 | [22 empty] | VV | 0
|  | 124 : 18,35 |  | 18.35 | [22 empty] | VV | 0
|  | 125 : 107,14 |  | 107.14 | [22 empty] | VV | 0
|  | 126 : 5,04 |  | 5.04 | [22 empty] | VV | 0
|  | 127 : 12,78 |  | 12.78 | [22 empty] | VV | 0
|  | 128 : 108 |  | 108 | [22 empty] | VV | 0
|  | 129 : 5,37 |  | 5.37 | [22 empty] | VV | 0
|  | 130 : 14,85 |  | 14.85 | [22 empty] | VV | 0
|  | 131 : 3,06 |  | 3.06 | [22 empty] | VV | 0
|  | 132 : 1,8 |  | 1.8 | [22 empty] | VV | 0
|  | 133 : 5,1 |  | 5.1 | [22 empty] | VV | 0
|  | 134 : 2,21 |  | 2.21 | [22 empty] | VV | 0
|  | 135 : 12,97 |  | 12.97 | [22 empty] | VV | 0
|  | 136 : 51,34 |  | 51.34 | [22 empty] | VV | 0
|  | 137 : 25,82 |  | 25.82 | [22 empty] | VV | 0
|  | 138 : 27,44 |  | 27.44 | [22 empty] | VV | 0
|  | 139 : 14,44 |  | 14.44 | [22 empty] | VV | 0
|  | 140 : 40,43 |  | 40.43 | [22 empty] | VV | 0
|  | 142 : 9,94 |  | 9.94 | [22 empty] | VV | 0
|  | 143 : 52,59 |  | 52.59 | [22 empty] | VV | 0
|  | 145 : 34,44 |  | 34.44 | [22 empty] | VV | 0
|  | 146 : 5,41 |  | 5.41 | [22 empty] | VV | 0
|  | pro zateplení podhledu průjezdu : 79,0 |  | 79 | [22 empty] | VV | 0
|  | 2.NP : | [24 empty] | VV | 0
|  | 201 : 34,09 |  | 34.09 | [22 empty] | VV | 0
|  | 202 : 34,61 |  | 34.61 | [22 empty] | VV | 0
|  | 203 : 33,36 |  | 33.36 | [22 empty] | VV | 0
|  | 204 : 20,25 |  | 20.25 | [22 empty] | VV | 0
|  | 205 : 61,07 |  | 61.07 | [22 empty] | VV | 0
|  | 206 : 22,23 |  | 22.23 | [22 empty] | VV | 0
|  | 207 : 6,37 |  | 6.37 | [22 empty] | VV | 0
|  | 208 : 3,05 |  | 3.05 | [22 empty] | VV | 0
|  | 209 : 4,73 |  | 4.73 | [22 empty] | VV | 0
|  | 210.1 : 1,86 |  | 1.86 | [22 empty] | VV | 0
|  | 210.2 : 1,4 |  | 1.4 | [22 empty] | VV | 0
|  | 210.3 : 3,65 |  | 3.65 | [22 empty] | VV | 0
|  | 211 : 47,9 |  | 47.9 | [22 empty] | VV | 0
|  | 212 : 30,2 |  | 30.2 | [22 empty] | VV | 0
|  | 214 : 30,53 |  | 30.53 | [22 empty] | VV | 0
|  | 215 : 32,16 |  | 32.16 | [22 empty] | VV | 0
|  | 216 : 18,95 |  | 18.95 | [22 empty] | VV | 0
|  | 217 : 7,16 |  | 7.16 | [22 empty] | VV | 0
|  | 218 : 56,29 |  | 56.29 | [22 empty] | VV | 0
|  | 219 : 52,94 |  | 52.94 | [22 empty] | VV | 0
|  | 220 : 59,94 |  | 59.94 | [22 empty] | VV | 0
|  | 221 : 38,54 |  | 38.54 | [22 empty] | VV | 0
|  | 222 : 36,24 |  | 36.24 | [22 empty] | VV | 0
|  | 223 : 10,39 |  | 10.39 | [22 empty] | VV | 0
|  | 224 : 5,51 |  | 5.51 | [22 empty] | VV | 0
|  | 225 : 8,93 |  | 8.93 | [22 empty] | VV | 0
|  | 226 : 9,15 |  | 9.15 | [22 empty] | VV | 0
|  | 227 : 12,01 |  | 12.01 | [22 empty] | VV | 0
|  | 229 : 5,14 |  | 5.14 | [22 empty] | VV | 0
228 | 941955004R00 | Lešení lehké pracovní pomocné pomocné, o výšce lešeňové podlahy přes 2,5 do 3,5 m | m2 | 188.78 |  | 0 |  | 0 |  | 0 | 21 | 0 | 0.00635 | 1.2 | 0 | 0 | 800-3 | RTS 21/ I | RTS 20/ I | 0.26 | 49.08 |  | Práce |  |  |  | POL1_
|  | 228 : 188,78 |  | 188.78 | [22 empty] | VV | 0
229 | 943943221R00 | Montáž lešení prostorového lehkého bez podlah výšky do 10 m | m3 | 40.0197 |  | 0 |  | 0 |  | 0 | 21 | 0 | 0.00735 | 0.29 | 0 | 0 | 800-3 | RTS 21/ I | RTS 20/ I | 0.033 | 1.32 |  | Práce |  |  |  | POL1_
|  | pro zatížení podlahové plochy do 2 kPa (200 kg/m2), | [24 empty] | SPI
|  | výtahová šachta : 1,77*3,23*7 |  | 40.0197 | [22 empty] | VV | 0
230 | 943943292R00 | Montáž lešení prostorového lehkého bez podlah příplatek za každý další i započatý měsíc použití lešení pro zatížení podlahové plochy do 2 kPa (200 kg/m2) | m3 | 40.0197 |  | 0 |  | 0 |  | 0 | 21 | 0 | 0.00012 | 0 | 0 | 0 | 800-3 | RTS 21/ I | RTS 20/ I | 0.001 | 0.04 |  | Práce |  |  |  | POL1_
|  | pro zatížení podlahové plochy do 2 kPa (200 kg/m2), | [24 empty] | SPI
|  | Odkaz na mn. položky pořadí 229 : 40,01970 |  | 40.0197 | [22 empty] | VV | 5
231 | 943943821R00 | Demontáž lešení prostorového lehkého výšky do 10 m | m3 | 40.0197 |  | 0 |  | 0 |  | 0 | 21 | 0 | 0 | 0 | 0 | 0 | 800-3 | RTS 21/ I | RTS 20/ I | 0.021 | 0.84 |  | Práce |  |  |  | POL1_
|  | bez podlah pro zatížení podlahové plochy do 2 kPa (200 kg/m2), | [24 empty] | SPI
|  | Odkaz na mn. položky pořadí 229 : 40,01970 |  | 40.0197 | [22 empty] | VV | 5
232 | 944944011R00 | Montáž ochranné sítě z umělých vláken | m2 | 1904 |  | 0 |  | 0 |  | 0 | 21 | 0 | 0 | 0 | 0 | 0 | 800-3 | RTS 21/ I | RTS 20/ I | 0.0303 | 57.69 |  | Práce |  |  |  | POL1_
|  | Odkaz na mn. položky pořadí 221 : 1736,00000 |  | 1736 | [22 empty] | VV | 5
|  | Odkaz na mn. položky pořadí 222 : 168,00000 |  | 168 | [22 empty] | VV | 5
233 | 944944031R00 | Montáž ochranné sítě příplatek k ceně za každý další i započatý měsíc použití ochranných sítí z umělých vláken | m2 | 3808 |  | 0 |  | 0 |  | 0 | 21 | 0 | 5e-05 | 0.19 | 0 | 0 | 800-3 | RTS 21/ I | RTS 20/ I | 0 | 0 |  | Práce |  |  |  | POL1_
|  | Odkaz na mn. položky pořadí 232 : 1904,00000 |  | 1904 | [22 empty] | VV | 5
|  | Koeficient dva měsíce: 1 |  | 1904 | [22 empty] | VV | 4
234 | 944944081R00 | Demontáž ochranné sítě z umělých vláken | m2 | 1904 |  | 0 |  | 0 |  | 0 | 21 | 0 | 0 | 0 | 0 | 0 | 800-3 | RTS 21/ I | RTS 20/ I | 0.018 | 34.27 |  | Práce |  |  |  | POL1_
|  | Odkaz na mn. položky pořadí 232 : 1904,00000 |  | 1904 | [22 empty] | VV | 5
Díl: | 95 | Dokončovací konstrukce na pozemních stavbách |  |  |  | 0 |  | 0 |  | 0 |  | 0 |  | 0.24 |  | 0 |  |  |  |  | 556.77 | [5 empty] | DIL
235 | 952901111R00 | Vyčištění budov a ostatních objektů budov bytové nebo občanské výstavby - zametení a umytí podlah, dlažeb, obkladů, schodů v místnostech, chodbách a schodištích, vyčištění a umytí oken, dveří s rámy, zárubněmi, umytí a vyčištění jiných zasklených a natíraných ploch a zařizovacích předmětů před předáním do užívání světlá výška podlaží do 4 m | m2 | 1582.44 |  | 0 |  | 0 |  | 0 | 21 | 0 | 4e-05 | 0.06 | 0 | 0 | 801-1 | RTS 21/ I | RTS 20/ I | 0.308 | 487.39 |  | Práce |  |  |  | POL1_
|  | 1.NP : | [24 empty] | VV | 0
|  | 100 : 11,4 |  | 11.4 | [22 empty] | VV | 0
|  | 101 : 75,36 |  | 75.36 | [22 empty] | VV | 0
|  | 102 : 22,94 |  | 22.94 | [22 empty] | VV | 0
|  | 103 : 9,3 |  | 9.3 | [22 empty] | VV | 0
|  | 104 : 73,71 |  | 73.71 | [22 empty] | VV | 0
|  | 105 : 2,2 |  | 2.2 | [22 empty] | VV | 0
|  | 106 : 1,57 |  | 1.57 | [22 empty] | VV | 0
|  | 107 : 5,68 |  | 5.68 | [22 empty] | VV | 0
|  | 108 : 2,13 |  | 2.13 | [22 empty] | VV | 0
|  | 109 : 13,51 |  | 13.51 | [22 empty] | VV | 0
|  | 110 : 17,87 |  | 17.87 | [22 empty] | VV | 0
|  | 111 : 5,11 |  | 5.11 | [22 empty] | VV | 0
|  | 112 : 3,79 |  | 3.79 | [22 empty] | VV | 0
|  | 113 : 5,15 |  | 5.15 | [22 empty] | VV | 0
|  | 114 : 4,5 |  | 4.5 | [22 empty] | VV | 0
|  | 115 : 2,07 |  | 2.07 | [22 empty] | VV | 0
|  | 116 : 3,89 |  | 3.89 | [22 empty] | VV | 0
|  | 117 : 9,3 |  | 9.3 | [22 empty] | VV | 0
|  | 118 : 24,35 |  | 24.35 | [22 empty] | VV | 0
|  | 119 : 10,87 |  | 10.87 | [22 empty] | VV | 0
|  | 120 : 16,22 |  | 16.22 | [22 empty] | VV | 0
|  | 121 : 10 |  | 10 | [22 empty] | VV | 0
|  | 122 : 2,56 |  | 2.56 | [22 empty] | VV | 0
|  | 123 : 1,79 |  | 1.79 | [22 empty] | VV | 0
|  | 124 : 18,35 |  | 18.35 | [22 empty] | VV | 0
|  | 125 : 107,14 |  | 107.14 | [22 empty] | VV | 0
|  | 126 : 5,04 |  | 5.04 | [22 empty] | VV | 0
|  | 127 : 12,78 |  | 12.78 | [22 empty] | VV | 0
|  | 128 : 108 |  | 108 | [22 empty] | VV | 0
|  | 129 : 5,37 |  | 5.37 | [22 empty] | VV | 0
|  | 130 : 14,85 |  | 14.85 | [22 empty] | VV | 0
|  | 131 : 3,06 |  | 3.06 | [22 empty] | VV | 0
|  | 132 : 1,8 |  | 1.8 | [22 empty] | VV | 0
|  | 133 : 5,1 |  | 5.1 | [22 empty] | VV | 0
|  | 134 : 2,21 |  | 2.21 | [22 empty] | VV | 0
|  | 135 : 12,97 |  | 12.97 | [22 empty] | VV | 0
|  | 136 : 51,34 |  | 51.34 | [22 empty] | VV | 0
|  | 137 : 25,82 |  | 25.82 | [22 empty] | VV | 0
|  | 138 : 27,44 |  | 27.44 | [22 empty] | VV | 0
|  | 139 : 14,44 |  | 14.44 | [22 empty] | VV | 0
|  | 140 : 40,43 |  | 40.43 | [22 empty] | VV | 0
|  | 142 : 9,94 |  | 9.94 | [22 empty] | VV | 0
|  | 143 : 52,59 |  | 52.59 | [22 empty] | VV | 0
|  | 145 : 34,44 |  | 34.44 | [22 empty] | VV | 0
|  | 146 : 5,41 |  | 5.41 | [22 empty] | VV | 0
|  | 2.NP : | [24 empty] | VV | 0
|  | 201 : 34,09 |  | 34.09 | [22 empty] | VV | 0
|  | 202 : 34,61 |  | 34.61 | [22 empty] | VV | 0
|  | 203 : 33,36 |  | 33.36 | [22 empty] | VV | 0
|  | 204 : 20,25 |  | 20.25 | [22 empty] | VV | 0
|  | 205 : 61,07 |  | 61.07 | [22 empty] | VV | 0
|  | 206 : 22,23 |  | 22.23 | [22 empty] | VV | 0
|  | 207 : 6,37 |  | 6.37 | [22 empty] | VV | 0
|  | 208 : 3,05 |  | 3.05 | [22 empty] | VV | 0
|  | 209 : 4,73 |  | 4.73 | [22 empty] | VV | 0
|  | 210.1 : 1,86 |  | 1.86 | [22 empty] | VV | 0
|  | 210.2 : 1,4 |  | 1.4 | [22 empty] | VV | 0
|  | 210.3 : 3,65 |  | 3.65 | [22 empty] | VV | 0
|  | 211 : 47,9 |  | 47.9 | [22 empty] | VV | 0
|  | 212 : 30,2 |  | 30.2 | [22 empty] | VV | 0
|  | 214 : 30,53 |  | 30.53 | [22 empty] | VV | 0
|  | 215 : 32,16 |  | 32.16 | [22 empty] | VV | 0
|  | 216 : 18,95 |  | 18.95 | [22 empty] | VV | 0
|  | 217 : 7,16 |  | 7.16 | [22 empty] | VV | 0
|  | 218 : 56,29 |  | 56.29 | [22 empty] | VV | 0
|  | 219 : 52,94 |  | 52.94 | [22 empty] | VV | 0
|  | 220 : 59,94 |  | 59.94 | [22 empty] | VV | 0
|  | 221 : 38,54 |  | 38.54 | [22 empty] | VV | 0
|  | 222 : 36,24 |  | 36.24 | [22 empty] | VV | 0
|  | 223 : 10,39 |  | 10.39 | [22 empty] | VV | 0
|  | 224 : 5,51 |  | 5.51 | [22 empty] | VV | 0
|  | 225 : 8,93 |  | 8.93 | [22 empty] | VV | 0
|  | 226 : 9,15 |  | 9.15 | [22 empty] | VV | 0
|  | 227 : 12,01 |  | 12.01 | [22 empty] | VV | 0
|  | 229 : 5,14 |  | 5.14 | [22 empty] | VV | 0
236 | 952901114R00 | Vyčištění budov a ostatních objektů budov bytové nebo občanské výstavby - zametení a umytí podlah, dlažeb, obkladů, schodů v místnostech, chodbách a schodištích, vyčištění a umytí oken, dveří s rámy, zárubněmi, umytí a vyčištění jiných zasklených a natíraných ploch a zařizovacích předmětů před předáním do užívání světlá výška podlaží přes 4 m | m2 | 188.78 |  | 0 |  | 0 |  | 0 | 21 | 0 | 4e-05 | 0.01 | 0 | 0 | 801-1 | RTS 21/ I | RTS 20/ I | 0.354 | 66.83 |  | Práce |  |  |  | POL1_
|  | 228 : 188,78 |  | 188.78 | [22 empty] | VV | 0
237 | 953941312R00 | Osazení předmětů na hmoždinky osazení hasicího přístroje | kus | 15 |  | 0 |  | 0 |  | 0 | 21 | 0 | 1e-05 | 0 | 0 | 0 | 801-1 | RTS 21/ I | RTS 20/ I | 0.17 | 2.55 |  | Práce |  |  |  | POL1_
|  | OV/22 : 15 |  | 15 | [22 empty] | VV | 0
238 | 44984122R | přístoj hasicí práškový; PG2PMK; výtlačný prostředek dusík; náplň 2 kg; dostřik 3 m; doba činnosti 14 s | kus | 7 |  | 0 |  | 0 |  | 0 | 21 | 0 | 0.0054 | 0.04 | 0 | 0 | SPCM | RTS 21/ I | RTS 20/ I | 0 | 0 |  | Specifikace |  |  |  | POL3_
|  | OV/22.1 : 7 |  | 7 | [22 empty] | VV | 0
239 | 44984124R | přístoj hasicí práškový; PG6PDC; výtlačný prostředek dusík; náplň 6 kg; dostřik 5 m; doba činnosti 23 s | kus | 7 |  | 0 |  | 0 |  | 0 | 21 | 0 | 0.0155 | 0.11 | 0 | 0 | SPCM | RTS 21/ I | RTS 20/ I | 0 | 0 |  | Specifikace |  |  |  | POL3_
|  | OV/22.2 : 7 |  | 7 | [22 empty] | VV | 0
240 | 44984142R | přístoj hasicí sněhový; S5KTe; hasící látka oxid uhličitý; náplň 5 kg; dostřik 2 m; doba činnosti 35 s | kus | 1 |  | 0 |  | 0 |  | 0 | 21 | 0 | 0.021 | 0.02 | 0 | 0 | SPCM | RTS 21/ I | RTS 20/ I | 0 | 0 |  | Specifikace |  |  |  | POL3_
|  | OV/22.3 : 1 |  | 1 | [22 empty] | VV | 0
Díl: | 96 | Bourání konstrukcí |  |  |  | 0 |  | 0 |  | 0 |  | 0 |  | 1.34 |  | 1310.63 |  |  |  |  | 4303.6 | [5 empty] | DIL
241 | 961044111R00 | Bourání základů z betonu prostého | m3 | 9.63 |  | 0 |  | 0 |  | 0 | 21 | 0 | 0 | 0 | 2 | 19.26 | 801-3 | RTS 21/ I | RTS 20/ I | 6.436 | 61.98 |  | Práce |  |  |  | POL1_
|  | nebo vybourání otvorů průřezové plochy přes 4 m2 v základech, | [24 empty] | SPI
|  | pozn. B15 - základy pod zdivem u vrat ( vjezd do dvora ) - area v půdoryse : 1,0 |  | 1 | [22 empty] | VV | 0
|  | B31 - bourání přístavku ( 127+128 ) - základy - odhad : 0,5*0,8*(1,4+3,4+1,4) |  | 2.48 | [22 empty] | VV | 0
|  | B18 - bourání schodišťový stupňů před vstupem vč. základu - odhad : | [24 empty] | VV | 0
|  | před 127+128 : 0,8 |  | 0.8 | [22 empty] | VV | 0
|  | před 126 : 2,5 |  | 2.5 | [22 empty] | VV | 0
|  | před 125 : 2,5 |  | 2.5 | [22 empty] | VV | 0
|  | zákl. patky sloupů pod stříškou u vstupu do 101 - odhad : 0,35 |  | 0.35 | [22 empty] | VV | 0
242 | 961044111R00 | Bourání základů z betonu prostého | m3 | 0.34 |  | 0 |  | 0 |  | 0 | 21 | 0 | 0 | 0 | 2 | 0.68 | 801-3 | RTS 21/ I | RTS 20/ I | 6.436 | 2.19 |  | Práce |  |  |  | POL1_
|  | nebo vybourání otvorů průřezové plochy přes 4 m2 v základech, | [24 empty] | SPI
|  | kotelna -vnější schody : 2*0,85*0,2 |  | 0.34 | [22 empty] | VV | 0
243 | 961055111R00 | Bourání základů železobetonových | m3 | 19.305 |  | 0 |  | 0 |  | 0 | 21 | 0 | 0 | 0 | 2.4 | 46.33 | 801-3 | RTS 21/ I | RTS 20/ I | 13.301 | 256.78 |  | Práce |  |  |  | POL1_
|  | nebo vybourání otvorů průřezové plochy přes 4 m2 v základech | [24 empty] | SPI
|  | kotelna : (6,4+14,7+6,4+6,4+6,4+0,6+0,6+1,4)*0,6*0,75 |  | 19.305 | [22 empty] | VV | 0
244 | 962031113R00 | Bourání příček z cihel pálených plných, tloušťky 65 mm | m2 | 82.675 |  | 0 |  | 0 |  | 0 | 21 | 0 | 0.00067 | 0.06 | 0.184 | 15.21 | 801-3 | RTS 21/ I | RTS 20/ I | 0.227 | 18.77 |  | Práce |  |  |  | POL1_
|  | nebo vybourání otvorů průřezové plochy přes 4 m2 v příčkách, včetně pomocného lešení o výšce podlahy do 1900 mm a pro zatížení do 1,5 kPa (150 kg/m2), | [24 empty] | SPI |  | nebo vybourání otvorů průřezové plochy přes 4 m2 v příčkách, včetně pomocného lešení o výšce podlahy do 1900 mm a pro zatížení do 1,5 kPa (150 kg/m2),
|  | 1.NP : | [24 empty] | VV | 0
|  | 104 : 1,77*3,2*2 |  | 11.328 | [22 empty] | VV | 0
|  | -0,8*2*2 |  | -3.2 | [22 empty] | VV | 0
|  | 105/107 : 1,28*3,2 |  | 4.096 | [22 empty] | VV | 0
|  | -0,7*2 |  | -1.4 | [22 empty] | VV | 0
|  | 123/124 : 2,55*4,1 |  | 10.455 | [22 empty] | VV | 0
|  | -0,8*2 |  | -1.6 | [22 empty] | VV | 0
|  | 131/133 : 4*3,2 |  | 12.8 | [22 empty] | VV | 0
|  | 132/134-135 : (3,15+1,9)*3,2 |  | 16.16 | [22 empty] | VV | 0
|  | -0,7*2*2 |  | -2.8 | [22 empty] | VV | 0
|  | 2.NP : | [24 empty] | VV | 0
|  | 208 : (1,39+1,59)*3,6 |  | 10.728 | [22 empty] | VV | 0
|  | -0,6*2 |  | -1.2 | [22 empty] | VV | 0
|  | 207/208 : 5,75*3,6 |  | 20.7 | [22 empty] | VV | 0
|  | 218/219 : 2,7*3,04 |  | 8.208 | [22 empty] | VV | 0
|  | -0,8*2 |  | -1.6 | [22 empty] | VV | 0
245 | 962031116R00 | Bourání příček z cihel pálených plných, tloušťky 140 mm | m2 | 143.448 |  | 0 |  | 0 |  | 0 | 21 | 0 | 0.00067 | 0.1 | 0.319 | 45.76 | 801-3 | RTS 21/ I | RTS 20/ I | 0.317 | 45.47 |  | Práce |  |  |  | POL1_
|  | nebo vybourání otvorů průřezové plochy přes 4 m2 v příčkách, včetně pomocného lešení o výšce podlahy do 1900 mm a pro zatížení do 1,5 kPa (150 kg/m2), | [24 empty] | SPI |  | nebo vybourání otvorů průřezové plochy přes 4 m2 v příčkách, včetně pomocného lešení o výšce podlahy do 1900 mm a pro zatížení do 1,5 kPa (150 kg/m2),
|  | 1.NP : | [24 empty] | VV | 0
|  | 105-108 : (5,22+3,68+2,99)*3,2 |  | 38.048 | [22 empty] | VV | 0
|  | -2*1,5 |  | -3 | [22 empty] | VV | 0
|  | -0,8*2*2 |  | -3.2 | [22 empty] | VV | 0
|  | -0,7*0,7 |  | -0.49 | [22 empty] | VV | 0
|  | 110-111 : (7,77+1,25+4,05)*3,2 |  | 41.824 | [22 empty] | VV | 0
|  | -0,8*2*2 |  | -3.2 | [22 empty] | VV | 0
|  | 131-133 : (7,3+6,11)*3,2 |  | 42.912 | [22 empty] | VV | 0
|  | -0,8*2*3 |  | -4.8 | [22 empty] | VV | 0
|  | 112/113 : (0,65+2,21)*3,9 |  | 11.154 | [22 empty] | VV | 0
|  | 114/121 : 1,55*4,1 |  | 6.355 | [22 empty] | VV | 0
|  | -0,8*2 |  | -1.6 | [22 empty] | VV | 0
|  | 121/122 : 3,25*4,1 |  | 13.325 | [22 empty] | VV | 0
|  | -0,8*2 |  | -1.6 | [22 empty] | VV | 0
|  | kotelna - schody : (2,91+0,95)*2 |  | 7.72 | [22 empty] | VV | 0
246 | 962031116R00 | Bourání příček z cihel pálených plných, tloušťky 140 mm | m2 | 2.668 |  | 0 |  | 0 |  | 0 | 21 | 0 | 0.00067 | 0 | 0.319 | 0.85 | 801-3 | RTS 21/ I | RTS 20/ I | 0.317 | 0.85 |  | Práce |  |  |  | POL1_
|  | nebo vybourání otvorů průřezové plochy přes 4 m2 v příčkách, včetně pomocného lešení o výšce podlahy do 1900 mm a pro zatížení do 1,5 kPa (150 kg/m2), | [24 empty] | SPI |  | nebo vybourání otvorů průřezové plochy přes 4 m2 v příčkách, včetně pomocného lešení o výšce podlahy do 1900 mm a pro zatížení do 1,5 kPa (150 kg/m2),
|  | B31 - bourání přístavku ( 127+128 ) : 1,1*3,5 |  | 3.85 | [22 empty] | VV | 0
|  | -0,6*1,97 |  | -1.182 | [22 empty] | VV | 0
247 | 962032231R00 | Bourání zdiva nadzákladového z cihel pálených nebo vápenopískových, na maltu vápenou nebo vápenocementovou | m3 | 7.6515 |  | 0 |  | 0 |  | 0 | 21 | 0 | 0.00128 | 0.01 | 1.8 | 13.77 | 801-3 | RTS 21/ I | RTS 20/ I | 1.52 | 11.63 |  | Práce |  |  |  | POL1_
|  | nebo vybourání otvorů průřezové plochy přes 4 m2 ve zdivu nadzákladovém, včetně pomocného lešení o výšce podlahy do 1900 mm a pro zatížení do 1,5 kPa (150 kg/m2) | [24 empty] | SPI |  | nebo vybourání otvorů průřezové plochy přes 4 m2 ve zdivu nadzákladovém, včetně pomocného lešení o výšce podlahy do 1900 mm a pro zatížení do 1,5 kPa (150 kg/m2)
|  | pozn. B15 - zdivo u vrat ( vjezd do dvora ) - area v půdoryse : (0,45+0,48)*2,6 |  | 2.418 | [22 empty] | VV | 0
|  | B31 - bourání přístavku ( 127+128 ) : 0,3*3,5*(1,4+3,4+1,4) |  | 6.51 | [22 empty] | VV | 0
|  | -0,3*0,6*1,62 |  | -0.2916 | [22 empty] | VV | 0
|  | -0,3*0,95*2,1 |  | -0.5985 | [22 empty] | VV | 0
|  | -0,3*0,92*1,4 |  | -0.3864 | [22 empty] | VV | 0
248 | 962032231R00 | Bourání zdiva nadzákladového z cihel pálených nebo vápenopískových, na maltu vápenou nebo vápenocementovou | m3 | 179.6256 |  | 0 |  | 0 |  | 0 | 21 | 0 | 0.00128 | 0.23 | 1.8 | 323.33 | 801-3 | RTS 21/ I | RTS 20/ I | 1.52 | 273.03 |  | Práce |  |  |  | POL1_
|  | nebo vybourání otvorů průřezové plochy přes 4 m2 ve zdivu nadzákladovém, včetně pomocného lešení o výšce podlahy do 1900 mm a pro zatížení do 1,5 kPa (150 kg/m2) | [24 empty] | SPI |  | nebo vybourání otvorů průřezové plochy přes 4 m2 ve zdivu nadzákladovém, včetně pomocného lešení o výšce podlahy do 1900 mm a pro zatížení do 1,5 kPa (150 kg/m2)
|  | 1.NP : | [24 empty] | VV | 0
|  | 106/109 : 5,22*3,43*0,27 |  | 4.8342 | [22 empty] | VV | 0
|  | 113/117 : 6,2*4,6*0,5*2 |  | 28.52 | [22 empty] | VV | 0
|  | 4,32*4,6*0,5 |  | 9.936 | [22 empty] | VV | 0
|  | 115 : 3*3,3*0,75 |  | 7.425 | [22 empty] | VV | 0
|  | -1,5*2,75*0,75 |  | -3.0938 | [22 empty] | VV | 0
|  | 102/113 : 2,1*2,1*0,7 |  | 3.087 | [22 empty] | VV | 0
|  | 114/118 : 2,7*2,1*0,7 |  | 3.969 | [22 empty] | VV | 0
|  | 117/118/119 : 6,2*4,5*0,35*2 |  | 19.53 | [22 empty] | VV | 0
|  | 1,1*4,5*0,15*2 |  | 1.485 | [22 empty] | VV | 0
|  | 122/124 : 2,55*4,1*0,25 |  | 2.6138 | [22 empty] | VV | 0
|  | 103/130 : 1,8*3,2*0,27 |  | 1.5552 | [22 empty] | VV | 0
|  | 129/130 : 3,79*3,2*0,21 |  | 2.5469 | [22 empty] | VV | 0
|  | -0,8*2*0,21 |  | -0.336 | [22 empty] | VV | 0
|  | 2.NP : | [24 empty] | VV | 0
|  | 211/212 : 6,2*4,7*0,5*2 |  | 29.14 | [22 empty] | VV | 0
|  | 3,94*2*0,3 |  | 2.364 | [22 empty] | VV | 0
|  | 2,7*2,4*0,55 |  | 3.564 | [22 empty] | VV | 0
|  | -1,4*2*0,55 |  | -1.54 | [22 empty] | VV | 0
|  | 212/214 : 6,5*4,67*0,35*2 |  | 21.2485 | [22 empty] | VV | 0
|  | 1,1*4,67*0,16*2 |  | 1.6438 | [22 empty] | VV | 0
|  | 201/204 : 3,13*3,4*0,33 |  | 3.5119 | [22 empty] | VV | 0
|  | -0,9*2*0,33 |  | -0.594 | [22 empty] | VV | 0
|  | 203/204 : 1,75*3,6*0,35 |  | 2.205 | [22 empty] | VV | 0
|  | kotelna : | [24 empty] | VV | 0
|  | (6,4+8,25+6,4+0,6+0,6+1,4)*3,65*0,3 |  | 25.8968 | [22 empty] | VV | 0
|  | (6,33+6,4+6,4)*2,5*0,3 |  | 14.3475 | [22 empty] | VV | 0
|  | -1*2*0,3 |  | -0.6 | [22 empty] | VV | 0
|  | -1,2*1,15*0,3*2 |  | -0.828 | [22 empty] | VV | 0
|  | -1,7*2*0,3 |  | -1.02 | [22 empty] | VV | 0
|  | -2,6*2,29*0,3 |  | -1.7862 | [22 empty] | VV | 0
249 | 962032631R00 | Bourání zdiva nadzákladového komínového z jakýchkoliv cihel pálených, šamotových nebo vápenopískových nad střechou, na maltu vápenou nebo vápenocementovou | m3 | 23.325 |  | 0 |  | 0 |  | 0 | 21 | 0 | 0 | 0 | 1.594 | 37.18 | 801-3 | RTS 21/ I | RTS 20/ I | 2.42 | 56.45 |  | Práce |  |  |  | POL1_
|  | nebo vybourání otvorů průřezové plochy přes 4 m2 ve zdivu nadzákladovém, včetně pomocného lešení o výšce podlahy do 1900 mm a pro zatížení do 1,5 kPa (150 kg/m2) | [24 empty] | SPI |  | nebo vybourání otvorů průřezové plochy přes 4 m2 ve zdivu nadzákladovém, včetně pomocného lešení o výšce podlahy do 1900 mm a pro zatížení do 1,5 kPa (150 kg/m2)
|  | pozn. B24 půda : 1,1*0,5*3*4 |  | 6.6 | [22 empty] | VV | 0
|  | 0,8*0,5*3 |  | 1.2 | [22 empty] | VV | 0
|  | 0,45*0,45*2 |  | 0.405 | [22 empty] | VV | 0
|  | kotelna - komín : 1,4*0,8*13,5 |  | 15.12 | [22 empty] | VV | 0
250 | 962036412R00 | Demontáž sádrokartonových, sádrovláknitých příček a předstěn předstěna, sádrokartonová bez minerální izolace, jednoduchá ocelová konstrukce, 1xopláštěná deskou tl. 12,5 mm | m2 | 21.2161 |  | 0 |  | 0 |  | 0 | 21 | 0 | 0.00033 | 0.01 | 0.01223 | 0.26 | 801-3 | RTS 21/ I | RTS 20/ I | 0.268 | 5.69 |  | Práce |  |  |  | POL1_
|  | 2.NP : | [24 empty] | VV | 0
|  | 206 B48 : (6,17+5,32+0,2)*2,09 |  | 24.4321 | [22 empty] | VV | 0
|  | -1,56*0,8*2 |  | -2.496 | [22 empty] | VV | 0
|  | -0,9*0,8 |  | -0.72 | [22 empty] | VV | 0
251 | 962081131R00 | Bourání zdiva příček ze skleněných tvárnic, tloušťky do 100 mm | m2 | 118.186 |  | 0 |  | 0 |  | 0 | 21 | 0 | 0.00067 | 0.08 | 0.055 | 6.5 | 801-3 | RTS 21/ I | RTS 20/ I | 0.381 | 45.03 |  | Práce |  |  |  | POL1_
|  | nebo vybourání otvorů jakýchkoliv rozměrů, včetně pomocného lešení o výšce podlahy do 1900 mm a pro zatížení do 1,5 kPa (150 kg/m2), | [24 empty] | SPI |  | nebo vybourání otvorů jakýchkoliv rozměrů, včetně pomocného lešení o výšce podlahy do 1900 mm a pro zatížení do 1,5 kPa (150 kg/m2),
|  | pozn. B03 : | [24 empty] | VV | 0
|  | vnitřní výplně : | [24 empty] | VV | 0
|  | 102 - prostor pod podestou : 2,47*1,2 |  | 2.964 | [22 empty] | VV | 0
|  | 106/108 : 2,0*3,2 |  | 6.4 | [22 empty] | VV | 0
|  | vnější výplně : | [24 empty] | VV | 0
|  | 102 : 1,95*2,48*2 |  | 9.672 | [22 empty] | VV | 0
|  | 201 : 1,95*3,23*2 |  | 12.597 | [22 empty] | VV | 0
|  | 210 ( schodiště ) : 1,4*2,0 |  | 2.8 | [22 empty] | VV | 0
|  | 221 : 2,3*2,3 |  | 5.29 | [22 empty] | VV | 0
|  | 2,35*2,3 |  | 5.405 | [22 empty] | VV | 0
|  | 1,77*2,3*5 |  | 20.355 | [22 empty] | VV | 0
|  | 1,2*1,92 |  | 2.304 | [22 empty] | VV | 0
|  | 220 : 1,4*2,2 |  | 3.08 | [22 empty] | VV | 0
|  | 215 : 1,2*2,0 |  | 2.4 | [22 empty] | VV | 0
|  | tělocvična : | [24 empty] | VV | 0
|  | 1. NP : | [24 empty] | VV | 0
|  | 126 : 1,4*2,2 |  | 3.08 | [22 empty] | VV | 0
|  | 2. NP : | [24 empty] | VV | 0
|  | 221 : 2,3*2,3 |  | 5.29 | [22 empty] | VV | 0
|  | 2,35*2,3*2 |  | 10.81 | [22 empty] | VV | 0
|  | 1,77*2,3*5 |  | 20.355 | [22 empty] | VV | 0
|  | 1,2*1,92 |  | 2.304 | [22 empty] | VV | 0
|  | 220 : 1,4*2,2 |  | 3.08 | [22 empty] | VV | 0
252 | 963011511R00 | Bourání stropů z tvárnic pálených do nosníků ocelových, bez jejich vybourání a odklizení tloušťky do 120 mm | m2 | 94.08 |  | 0 |  | 0 |  | 0 | 21 | 0 | 0.00067 | 0.06 | 0.132 | 12.42 | 801-3 | RTS 21/ I | RTS 20/ I | 0.502 | 47.23 |  | Práce |  |  |  | POL1_
|  | včetně pomocného lešení o výšce podlahy do 1900 mm a pro zatížení do 1,5 kPa (150 kg/m2), | [24 empty] | SPI
|  | kotelna : 6,4*14,7 |  | 94.08 | [22 empty] | VV | 0
253 | 963051113R00 | Bourání železobetonových stropů deskových tloušťky přes 80 mm | m3 | 5.2247 |  | 0 |  | 0 |  | 0 | 21 | 0 | 0.00666 | 0.03 | 2.4 | 12.54 | 801-3 | RTS 21/ I | RTS 20/ I | 6.72 | 35.11 |  | Práce |  |  |  | POL1_
|  | včetně pomocného lešení o výšce podlahy do 1900 mm a pro zatížení do 1,5 kPa (150 kg/m2), | [24 empty] | SPI
|  | B04 - bourání stříšky u vstupu do 101 : 1,83*7,52*0,36 |  | 4.9542 | [22 empty] | VV | 0
|  | B25 - bourání stříšek nad vstupy do 125 a 126 : 2,505*0,45*0,12*2 |  | 0.27054 | [22 empty] | VV | 0
254 | 963051113R00 | Bourání železobetonových stropů deskových tloušťky přes 80 mm | m3 | 8.6675 |  | 0 |  | 0 |  | 0 | 21 | 0 | 0.00666 | 0.06 | 2.4 | 20.8 | 801-3 | RTS 21/ I | RTS 20/ I | 6.72 | 58.25 |  | Práce |  |  |  | POL1_
|  | včetně pomocného lešení o výšce podlahy do 1900 mm a pro zatížení do 1,5 kPa (150 kg/m2), | [24 empty] | SPI
|  | bour. schodiště podesty 115 : 2,29*3,7*0,4 |  | 3.3892 | [22 empty] | VV | 0
|  | 2,5*3,7*0,27 |  | 2.4975 | [22 empty] | VV | 0
|  | 3,7*0,5*0,5 |  | 0.925 | [22 empty] | VV | 0
|  | 3,7*0,43*0,53 |  | 0.84323 | [22 empty] | VV | 0
|  | 2.NP : | [24 empty] | VV | 0
|  | 201 pozn. B47 : 1,9*3,23*0,165 |  | 1.0126 | [22 empty] | VV | 0
255 | 963053935R00 | Bourání železobetonových schodišťových ramen monolitických zazděných oboustranně | m2 | 24.96 |  | 0 |  | 0 |  | 0 | 21 | 0 | 0 | 0 | 0.36 | 8.99 | 801-3 | RTS 21/ I | RTS 20/ I | 3.33 | 83.12 |  | Práce |  |  |  | POL1_
|  | bour schodiště 115 pozn. B02 : 3,9*1,6*4 |  | 24.96 | [22 empty] | VV | 0
256 | 965031131R00 | Bourání podlah z cihel kladených na plocho, plochy přes 1 m2 | m2 | 17.1 |  | 0 |  | 0 |  | 0 | 21 | 0 | 0 | 0 | 0.122 | 2.09 | 801-3 | RTS 21/ I | RTS 20/ I | 0.12 | 2.05 |  | Práce |  |  |  | POL1_
|  | bez podkladního lože, s jakoukoliv výplní spár, | [24 empty] | SPI
|  | půda pro uložení průvlaků : 6,8*1*2 |  | 13.6 | [22 empty] | VV | 0
|  | 3,5*1 |  | 3.5 | [22 empty] | VV | 0
257 | 965042141R00 | Bourání podkladů pod dlažby nebo litých celistvých dlažeb a mazanin betonových nebo z litého asfaltu, tloušťky do 100 mm, plochy přes 4 m2 | m3 | 76.6371 |  | 0 |  | 0 |  | 0 | 21 | 0 | 0 | 0 | 2.2 | 168.6 | 801-3 | RTS 21/ I | RTS 20/ I | 7.195 | 551.4 |  | Práce |  |  |  | POL1_
|  | 1.NP : | [24 empty] | VV | 0
|  | 101 : 9,02*0,065 |  | 0.5863 | [22 empty] | VV | 0
|  | 9,02*0,035 |  | 0.3157 | [22 empty] | VV | 0
|  | 102 : 105,87*0,065 |  | 6.8815 | [22 empty] | VV | 0
|  | 105,87*0,035 |  | 3.7054 | [22 empty] | VV | 0
|  | 103 : 15,85*0,03 |  | 0.4755 | [22 empty] | VV | 0
|  | 104 : 4,45*0,05 |  | 0.2225 | [22 empty] | VV | 0
|  | 4,45*0,03 |  | 0.1335 | [22 empty] | VV | 0
|  | 105 : 2,04*0,03 |  | 0.0612 | [22 empty] | VV | 0
|  | 106 : 8,94*0,03 |  | 0.2682 | [22 empty] | VV | 0
|  | 107 : 1,16*0,03 |  | 0.0348 | [22 empty] | VV | 0
|  | 108 : 6,25*0,03 |  | 0.1875 | [22 empty] | VV | 0
|  | 109 : 13,35*0,03 |  | 0.4005 | [22 empty] | VV | 0
|  | 110 : 32,15*0,03 |  | 0.9645 | [22 empty] | VV | 0
|  | 111 : 31,23*0,03 |  | 0.9369 | [22 empty] | VV | 0
|  | 112 : 2,14*0,05 |  | 0.107 | [22 empty] | VV | 0
|  | 2,14*0,035 |  | 0.0749 | [22 empty] | VV | 0
|  | 113 : 55,11*0,05 |  | 2.7555 | [22 empty] | VV | 0
|  | 55,11*0,035 |  | 1.9288 | [22 empty] | VV | 0
|  | 114 : 61,54*0,065 |  | 4.0001 | [22 empty] | VV | 0
|  | 61,54*0,035 |  | 2.1539 | [22 empty] | VV | 0
|  | 115 : 5,65*0,065 |  | 0.36725 | [22 empty] | VV | 0
|  | 5,65*0,035 |  | 0.19775 | [22 empty] | VV | 0
|  | 116 : 3,96*0,065 |  | 0.2574 | [22 empty] | VV | 0
|  | 3,96*0,035 |  | 0.1386 | [22 empty] | VV | 0
|  | 117 : 52,38*0,05 |  | 2.619 | [22 empty] | VV | 0
|  | 52,38*0,035 |  | 1.8333 | [22 empty] | VV | 0
|  | 118 : 52,21*0,05 |  | 2.6105 | [22 empty] | VV | 0
|  | 52,21*0,035 |  | 1.8274 | [22 empty] | VV | 0
|  | 119 : 56,15*0,05 |  | 2.8075 | [22 empty] | VV | 0
|  | 56,15*0,035 |  | 1.9652 | [22 empty] | VV | 0
|  | 121 : 10,04*0,1 |  | 1.004 | [22 empty] | VV | 0
|  | 122 : 12,84*0,1 |  | 1.284 | [22 empty] | VV | 0
|  | 123 : 6,66*0,1 |  | 0.666 | [22 empty] | VV | 0
|  | 124 : 3,69*0,1 |  | 0.369 | [22 empty] | VV | 0
|  | 125 : 122,47*0,13 |  | 15.9211 | [22 empty] | VV | 0
|  | 126 : 15,14*0,13 |  | 1.9682 | [22 empty] | VV | 0
|  | 129 : 7,78*0,03 |  | 0.2334 | [22 empty] | VV | 0
|  | 130 : 20,16*0,03 |  | 0.6048 | [22 empty] | VV | 0
|  | 131 : 11,28*0,03 |  | 0.3384 | [22 empty] | VV | 0
|  | 132 : 12,94*0,03 |  | 0.3882 | [22 empty] | VV | 0
|  | 133 : 12,76*0,03 |  | 0.3828 | [22 empty] | VV | 0
|  | 134 : 2,28*0,05 |  | 0.114 | [22 empty] | VV | 0
|  | 2,28*0,03 |  | 0.0684 | [22 empty] | VV | 0
|  | 135 : 3,51*0,05 |  | 0.1755 | [22 empty] | VV | 0
|  | 3,51*0,05 |  | 0.1755 | [22 empty] | VV | 0
|  | 2.NP : | [24 empty] | VV | 0
|  | 202 : 20,7*0,035 |  | 0.7245 | [22 empty] | VV | 0
|  | 211 : 60,69*0,05 |  | 3.0345 | [22 empty] | VV | 0
|  | 212 : 54,92*0,05 |  | 2.746 | [22 empty] | VV | 0
|  | 213 : 54,74*0,05 |  | 2.737 | [22 empty] | VV | 0
|  | 214 : 57,67*0,05 |  | 2.8835 | [22 empty] | VV | 0
258 | 965042231R00 | Bourání podkladů pod dlažby nebo litých celistvých dlažeb a mazanin betonových nebo z litého asfaltu, tloušťky přes 100 mm, plochy do 4 m2 | m3 | 0.7105 |  | 0 |  | 0 |  | 0 | 21 | 0 | 0 | 0 | 2.2 | 1.56 | 801-3 | RTS 21/ I | RTS 20/ I | 9.07 | 6.44 |  | Práce |  |  |  | POL1_
|  | 1.NP : | [24 empty] | VV | 0
|  | 125 pozn. B29 : 2,03*1,4*0,125*2 |  | 0.7105 | [22 empty] | VV | 0
259 | 965042241R00 | Bourání podkladů pod dlažby nebo litých celistvých dlažeb a mazanin betonových nebo z litého asfaltu, tloušťky přes 100 mm, plochy přes 4 m2 | m3 | 26.8521 |  | 0 |  | 0 |  | 0 | 21 | 0 | 0 | 0 | 2.2 | 59.07 | 801-3 | RTS 21/ I | RTS 20/ I | 5.867 | 157.54 |  | Práce |  |  |  | POL1_
|  | kotelna - střecha : 6,4*14,7*0,13 |  | 12.2304 | [22 empty] | VV | 0
|  | kotelna - podlaha : 6,1*14,1*0,17 |  | 14.6217 | [22 empty] | VV | 0
260 | 965042241R00 | Bourání podkladů pod dlažby nebo litých celistvých dlažeb a mazanin betonových nebo z litého asfaltu, tloušťky přes 100 mm, plochy přes 4 m2 | m3 | 5.276 |  | 0 |  | 0 |  | 0 | 21 | 0 | 0 | 0 | 2.2 | 11.61 | 801-3 | RTS 21/ I | RTS 20/ I | 5.867 | 30.95 |  | Práce |  |  |  | POL1_
|  | bourání přístavku ( 127+128 ) - beton vč. dlažby : 3,58*0,2 |  | 0.716 | [22 empty] | VV | 0
|  | skladba SR9 - podkladní beton 120 mm ( 121-124) : 38,0*0,12 |  | 4.56 | [22 empty] | VV | 0
261 | 965048150R00 | Bourání podkladů pod dlažby nebo litých celistvých dlažeb a mazanin Dočištění povrchu po vybourání dlažeb do tmele, plochy do 50% | m2 | 178.47 |  | 0 |  | 0 |  | 0 | 21 | 0 | 0 | 0 | 0.00175 | 0.31 | 801-3 | RTS 21/ I | RTS 20/ I | 0.165 | 29.45 |  | Práce |  |  |  | POL1_
|  | Odkaz na mn. položky pořadí 263 : 124,15000 |  | 124.15 | [22 empty] | VV | 5
|  | Odkaz na mn. položky pořadí 262 : 54,32000 |  | 54.32 | [22 empty] | VV | 5
262 | 965081713R00 | Bourání podlah z keramických dlaždic, tloušťky do 10 mm, plochy přes 1 m2 | m2 | 54.32 |  | 0 |  | 0 |  | 0 | 21 | 0 | 0 | 0 | 0.02 | 1.09 | 801-3 | RTS 21/ I | RTS 20/ I | 0.147 | 7.99 |  | Práce |  |  |  | POL1_
|  | bez podkladního lože, s jakoukoliv výplní spár | [24 empty] | SPI
|  | 2.NP : | [24 empty] | VV | 0
|  | 202 : 20,7 |  | 20.7 | [22 empty] | VV | 0
|  | 216 : 9,56 |  | 9.56 | [22 empty] | VV | 0
|  | 217 : 14,45 |  | 14.45 | [22 empty] | VV | 0
|  | 218 : 5,56 |  | 5.56 | [22 empty] | VV | 0
|  | 219 : 4,05 |  | 4.05 | [22 empty] | VV | 0
263 | 965081813R00 | Bourání podlah teracových nebo čedičových dlaždic, tloušťky do 30 mm, plochy přes 1 m2 | m2 | 124.15 |  | 0 |  | 0 |  | 0 | 21 | 0 | 0 | 0 | 0.087 | 10.8 | 801-3 | RTS 21/ I | RTS 20/ I | 0.259 | 32.15 |  | Práce |  |  |  | POL1_
|  | bez podkladního lože, s jakoukoliv výplní spár | [24 empty] | SPI
|  | 2.NP : | [24 empty] | VV | 0
|  | 201 : 58,9 |  | 58.9 | [22 empty] | VV | 0
|  | 210 : 60,24 |  | 60.24 | [22 empty] | VV | 0
|  | 215 : 5,01 |  | 5.01 | [22 empty] | VV | 0
264 | 965082923R00 | Odstranění násypu pod podlahami a ochranného na střechách tloušťky do 100 mm, plochy přes 2 m2 | m3 | 35.7717 |  | 0 |  | 0 |  | 0 | 21 | 0 | 0 | 0 | 1.4 | 50.08 | 801-3 | RTS 21/ I | RTS 20/ I | 1.257 | 44.97 |  | Práce |  |  |  | POL1_
|  | skl. SR1, 1a, 1b,1c, 6, 6a, : | [24 empty] | VV | 0
|  | 1.NP : | [24 empty] | VV | 0
|  | 103 : 15,85*0,09 |  | 1.4265 | [22 empty] | VV | 0
|  | 104 : 4,45*0,065 |  | 0.28925 | [22 empty] | VV | 0
|  | 105 : 2,04*0,09 |  | 0.1836 | [22 empty] | VV | 0
|  | 106 : 8,94*0,09 |  | 0.8046 | [22 empty] | VV | 0
|  | 107 : 1,16*0,09 |  | 0.1044 | [22 empty] | VV | 0
|  | 108 : 6,25*0,09 |  | 0.5625 | [22 empty] | VV | 0
|  | 109 : 13,35*0,09 |  | 1.2015 | [22 empty] | VV | 0
|  | 110 : 32,15*0,09 |  | 2.8935 | [22 empty] | VV | 0
|  | 111 : 31,23*0,09 |  | 2.8107 | [22 empty] | VV | 0
|  | 129 : 7,78*0,09 |  | 0.7002 | [22 empty] | VV | 0
|  | 130 : 20,16*0,09 |  | 1.8144 | [22 empty] | VV | 0
|  | 131 : 11,28*0,09 |  | 1.0152 | [22 empty] | VV | 0
|  | 132 : 12,94*0,09 |  | 1.1646 | [22 empty] | VV | 0
|  | 133 : 12,76*0,09 |  | 1.1484 | [22 empty] | VV | 0
|  | 134 : 2,28*0,065 |  | 0.1482 | [22 empty] | VV | 0
|  | 135 : 3,51*0,065 |  | 0.22815 | [22 empty] | VV | 0
|  | 2.NP : | [24 empty] | VV | 0
|  | 203 : 76,73*0,08 |  | 6.1384 | [22 empty] | VV | 0
|  | 204 : 34,79*0,08 |  | 2.7832 | [22 empty] | VV | 0
|  | 205 : 19,83*0,08 |  | 1.5864 | [22 empty] | VV | 0
|  | 206 : 32,95*0,08 |  | 2.636 | [22 empty] | VV | 0
|  | 207 : 17,13*0,08 |  | 1.3704 | [22 empty] | VV | 0
|  | 208 : 16,14*0,08 |  | 1.2912 | [22 empty] | VV | 0
|  | 209 : 32,28*0,08 |  | 2.5824 | [22 empty] | VV | 0
|  | strop nad schodištěm pozn B 44 : 3,7*3*0,08 |  | 0.888 | [22 empty] | VV | 0
265 | 965082933R00 | Odstranění násypu pod podlahami a ochranného na střechách tloušťky do 200 mm, plochy přes 2 m2 | m3 | 53.6215 |  | 0 |  | 0 |  | 0 | 21 | 0 | 0 | 0 | 1.4 | 75.07 | 801-3 | RTS 21/ I | RTS 20/ I | 1.051 | 56.36 |  | Práce |  |  |  | POL1_
|  | skl. SR3, 4 : | [24 empty] | VV | 0
|  | 1.NP : | [24 empty] | VV | 0
|  | 112 : 2,14*0,11 |  | 0.2354 | [22 empty] | VV | 0
|  | 113 : 55,11*0,11 |  | 6.0621 | [22 empty] | VV | 0
|  | 117 : 52,38*0,11 |  | 5.7618 | [22 empty] | VV | 0
|  | 118 : 52,21*0,11 |  | 5.7431 | [22 empty] | VV | 0
|  | 119 : 56,15*0,11 |  | 6.1765 | [22 empty] | VV | 0
|  | 2.NP : | [24 empty] | VV | 0
|  | 211 : 60,69*0,13 |  | 7.8897 | [22 empty] | VV | 0
|  | 212 : 54,92*0,13 |  | 7.1396 | [22 empty] | VV | 0
|  | 213 : 54,74*0,13 |  | 7.1162 | [22 empty] | VV | 0
|  | 214 : 57,67*0,13 |  | 7.4971 | [22 empty] | VV | 0
266 | 968061112R00 | Vyvěšení nebo zavěšení dřevěných křídel oken, plochy do 1,5 m2 | kus | 460 |  | 0 |  | 0 |  | 0 | 21 | 0 | 0 | 0 | 0.012 | 5.52 | 801-3 | RTS 21/ I | RTS 20/ I | 0.03 | 13.8 |  | Práce |  |  |  | POL1_
|  | oken, dveří a vrat, s uložením a opětovným zavěšením po provedení stavebních změn, | [24 empty] | SPI
|  | vnější výplně otvorů : | [24 empty] | VV | 0
|  | levé křídlo : | [24 empty] | VV | 0
|  | 1. NP : | [24 empty] | VV | 0
|  | okna 1560 x 2000 mm : 10*14 |  | 140 | [22 empty] | VV | 0
|  | 104 : 2 |  | 2 | [22 empty] | VV | 0
|  | 127 : 6 |  | 6 | [22 empty] | VV | 0
|  | 128 : 2 |  | 2 | [22 empty] | VV | 0
|  | 129 : 2 |  | 2 | [22 empty] | VV | 0
|  | 132 : 6 |  | 6 | [22 empty] | VV | 0
|  | 2. NP : | [24 empty] | VV | 0
|  | okna 1560 x 2000 mm : 10*17 |  | 170 | [22 empty] | VV | 0
|  | pravé křídlo : | [24 empty] | VV | 0
|  | 1. NP : | [24 empty] | VV | 0
|  | okna 3000 x 2400 mm : 4*8 |  | 32 | [22 empty] | VV | 0
|  | 115 ( nadsvětlík ) : 1 |  | 1 | [22 empty] | VV | 0
|  | 114 : 9 |  | 9 | [22 empty] | VV | 0
|  | 121 : 2 |  | 2 | [22 empty] | VV | 0
|  | 122 : 2*2 |  | 4 | [22 empty] | VV | 0
|  | 124 : 2*2 |  | 4 | [22 empty] | VV | 0
|  | 2. NP : | [24 empty] | VV | 0
|  | okna 3000 x 2400 mm : 4*8 |  | 32 | [22 empty] | VV | 0
|  | 210 : 9 |  | 9 | [22 empty] | VV | 0
|  | 216 : 2 |  | 2 | [22 empty] | VV | 0
|  | 217 : 2*2 |  | 4 | [22 empty] | VV | 0
|  | 218 : 2*1 |  | 2 | [22 empty] | VV | 0
|  | 219 : 2*1 |  | 2 | [22 empty] | VV | 0
|  | tělocvična : | [24 empty] | VV | 0
|  | 1. NP : | [24 empty] | VV | 0
|  | 125 : 4*4 |  | 16 | [22 empty] | VV | 0
|  | 125 - dveře, nadsvětlík : 2 |  | 2 | [22 empty] | VV | 0
|  | 126 : 2 |  | 2 | [22 empty] | VV | 0
|  | 2. NP : | [24 empty] | VV | 0
|  | 222 : 1 |  | 1 | [22 empty] | VV | 0
|  | 220 : 2*2 |  | 4 | [22 empty] | VV | 0
|  | kotelna : 4 |  | 4 | [22 empty] | VV | 0
267 | 968061125R00 | Vyvěšení nebo zavěšení dřevěných křídel dveří, plochy do 2 m2 | kus | 72 |  | 0 |  | 0 |  | 0 | 21 | 0 | 0 | 0 | 0.02 | 1.44 | 801-3 | RTS 21/ I | RTS 20/ I | 0.05 | 3.6 |  | Práce |  |  |  | POL1_
|  | oken, dveří a vrat, s uložením a opětovným zavěšením po provedení stavebních změn, | [24 empty] | SPI
|  | vnější výplně otvorů : | [24 empty] | VV | 0
|  | 127 : 1 |  | 1 | [22 empty] | VV | 0
|  | 127/129 : 1 |  | 1 | [22 empty] | VV | 0
|  | 115 : 2 |  | 2 | [22 empty] | VV | 0
|  | 125 : 2 |  | 2 | [22 empty] | VV | 0
|  | 126 : 2 |  | 2 | [22 empty] | VV | 0
|  | 1.NP B11 : | [24 empty] | VV | 0
|  | 101 : 4 |  | 4 | [22 empty] | VV | 0
|  | 102 : 1 |  | 1 | [22 empty] | VV | 0
|  | 103 : 1 |  | 1 | [22 empty] | VV | 0
|  | 104 : 1 |  | 1 | [22 empty] | VV | 0
|  | 105 : 1 |  | 1 | [22 empty] | VV | 0
|  | 106 : 1 |  | 1 | [22 empty] | VV | 0
|  | 107 : 1 |  | 1 | [22 empty] | VV | 0
|  | 108 : 1 |  | 1 | [22 empty] | VV | 0
|  | 109 : 1 |  | 1 | [22 empty] | VV | 0
|  | 110 : 1 |  | 1 | [22 empty] | VV | 0
|  | 111 : 1 |  | 1 | [22 empty] | VV | 0
|  | 112 : 1 |  | 1 | [22 empty] | VV | 0
|  | 113 : 1 |  | 1 | [22 empty] | VV | 0
|  | 114 : 2 |  | 2 | [22 empty] | VV | 0
|  | 116 : 1 |  | 1 | [22 empty] | VV | 0
|  | 117 : 1 |  | 1 | [22 empty] | VV | 0
|  | 118 : 1 |  | 1 | [22 empty] | VV | 0
|  | 119 : 1 |  | 1 | [22 empty] | VV | 0
|  | 120 : 2 |  | 2 | [22 empty] | VV | 0
|  | 121 : 1 |  | 1 | [22 empty] | VV | 0
|  | 122 : 1 |  | 1 | [22 empty] | VV | 0
|  | 123 : 1 |  | 1 | [22 empty] | VV | 0
|  | 124 : 1 |  | 1 | [22 empty] | VV | 0
|  | 126 : 2 |  | 2 | [22 empty] | VV | 0
|  | 128 : 1 |  | 1 | [22 empty] | VV | 0
|  | 129 : 1 |  | 1 | [22 empty] | VV | 0
|  | 130 : 1 |  | 1 | [22 empty] | VV | 0
|  | 131 : 1 |  | 1 | [22 empty] | VV | 0
|  | 132 : 1 |  | 1 | [22 empty] | VV | 0
|  | 133 : 1 |  | 1 | [22 empty] | VV | 0
|  | 134 : 1 |  | 1 | [22 empty] | VV | 0
|  | 135 : 1 |  | 1 | [22 empty] | VV | 0
|  | 2.NP : | [24 empty] | VV | 0
|  | 202 : 2 |  | 2 | [22 empty] | VV | 0
|  | 203 : 1 |  | 1 | [22 empty] | VV | 0
|  | 204 : 1 |  | 1 | [22 empty] | VV | 0
|  | 205 : 1 |  | 1 | [22 empty] | VV | 0
|  | 206 : 1 |  | 1 | [22 empty] | VV | 0
|  | 207 : 1 |  | 1 | [22 empty] | VV | 0
|  | 208 : 2 |  | 2 | [22 empty] | VV | 0
|  | 209 : 2 |  | 2 | [22 empty] | VV | 0
|  | 210 : 3 |  | 3 | [22 empty] | VV | 0
|  | 211 : 1 |  | 1 | [22 empty] | VV | 0
|  | 212 : 1 |  | 1 | [22 empty] | VV | 0
|  | 213 : 1 |  | 1 | [22 empty] | VV | 0
|  | 214 : 1 |  | 1 | [22 empty] | VV | 0
|  | 215 : 2 |  | 2 | [22 empty] | VV | 0
|  | 216 : 1 |  | 1 | [22 empty] | VV | 0
|  | 217 : 1 |  | 1 | [22 empty] | VV | 0
|  | 218 : 1 |  | 1 | [22 empty] | VV | 0
|  | 219 : 1 |  | 1 | [22 empty] | VV | 0
|  | kotelna : 2 |  | 2 | [22 empty] | VV | 0
268 | 968061126R00 | Vyvěšení nebo zavěšení dřevěných křídel dveří, plochy přes 2 m2 | kus | 4 |  | 0 |  | 0 |  | 0 | 21 | 0 | 0 | 0 | 0.03 | 0.12 | 801-3 | RTS 21/ I | RTS 20/ I | 0.09 | 0.36 |  | Práce |  |  |  | POL1_
|  | oken, dveří a vrat, s uložením a opětovným zavěšením po provedení stavebních změn, | [24 empty] | SPI
|  | vnější výplně otvorů : | [24 empty] | VV | 0
|  | 101 : 4 |  | 4 | [22 empty] | VV | 0
269 | 968062244R00 | Vybourání dřevěných rámů oken jednoduchých, plochy do 1 m2 | m2 | 2.88 |  | 0 |  | 0 |  | 0 | 21 | 0 | 0.00219 | 0.01 | 0.041 | 0.12 | 801-3 | RTS 21/ I | RTS 20/ I | 0.52 | 1.5 |  | Práce |  |  |  | POL1_
|  | včetně pomocného lešení o výšce podlahy do 1900 mm a pro zatížení do 1,5 kPa (150 kg/m2), | [24 empty] | SPI
|  | pravé křídlo : | [24 empty] | VV | 0
|  | 1. NP : | [24 empty] | VV | 0
|  | 121 : 0,6*1,2*2 |  | 1.44 | [22 empty] | VV | 0
|  | 2. NP : | [24 empty] | VV | 0
|  | 216 : 0,6*1,2*2 |  | 1.44 | [22 empty] | VV | 0
270 | 968062245R00 | Vybourání dřevěných rámů oken jednoduchých, plochy do 2 m2 | m2 | 2.76 |  | 0 |  | 0 |  | 0 | 21 | 0 | 0.001 | 0 | 0.031 | 0.09 | 801-3 | RTS 21/ I | RTS 20/ I | 0.331 | 0.91 |  | Práce |  |  |  | POL1_
|  | včetně pomocného lešení o výšce podlahy do 1900 mm a pro zatížení do 1,5 kPa (150 kg/m2), | [24 empty] | SPI
|  | kotelna : 1,2*1,15*2 |  | 2.76 | [22 empty] | VV | 0
271 | 968062246R00 | Vybourání dřevěných rámů oken jednoduchých, plochy do 4 m2 | m2 | 15.59 |  | 0 |  | 0 |  | 0 | 21 | 0 | 0.00092 | 0.01 | 0.027 | 0.42 | 801-3 | RTS 21/ I | RTS 20/ I | 0.263 | 4.1 |  | Práce |  |  |  | POL1_
|  | včetně pomocného lešení o výšce podlahy do 1900 mm a pro zatížení do 1,5 kPa (150 kg/m2), | [24 empty] | SPI
|  | pravé křídlo : | [24 empty] | VV | 0
|  | 1. NP : | [24 empty] | VV | 0
|  | 114 : 1,58*2,0 |  | 3.16 | [22 empty] | VV | 0
|  | 2. NP : | [24 empty] | VV | 0
|  | 210 : 1,58*2,0 |  | 3.16 | [22 empty] | VV | 0
|  | tělocvična : | [24 empty] | VV | 0
|  | 1. NP : | [24 empty] | VV | 0
|  | 126 : 1,16*2,1 |  | 2.436 | [22 empty] | VV | 0
|  | 2. NP : | [24 empty] | VV | 0
|  | 222 : 1,2*1,6 |  | 1.92 | [22 empty] | VV | 0
|  | 220 : 1,17*2,1*2 |  | 4.914 | [22 empty] | VV | 0
272 | 968062247R00 | Vybourání dřevěných rámů oken jednoduchých, plochy přes 4 m2 | m2 | 134.799 |  | 0 |  | 0 |  | 0 | 21 | 0 | 0.00082 | 0.11 | 0.023 | 3.1 | 801-3 | RTS 21/ I | RTS 20/ I | 0.215 | 28.98 |  | Práce |  |  |  | POL1_
|  | včetně pomocného lešení o výšce podlahy do 1900 mm a pro zatížení do 1,5 kPa (150 kg/m2), | [24 empty] | SPI
|  | pravé křídlo : | [24 empty] | VV | 0
|  | 1. NP : | [24 empty] | VV | 0
|  | okna 3000 x 2400 mm : 3,0*2,4*8 |  | 57.6 | [22 empty] | VV | 0
|  | 2. NP : | [24 empty] | VV | 0
|  | okna 3000 x 2400 mm : 3*2,4*8 |  | 57.6 | [22 empty] | VV | 0
|  | tělocvična : | [24 empty] | VV | 0
|  | 1. NP : | [24 empty] | VV | 0
|  | 125 : 2,35*2,1*3 |  | 14.805 | [22 empty] | VV | 0
|  | 2,35*2,04 |  | 4.794 | [22 empty] | VV | 0
273 | 968062354R00 | Vybourání dřevěných rámů oken dvojitých nebo zdvojených, plochy do 1 m2 | m2 | 6.8385 |  | 0 |  | 0 |  | 0 | 21 | 0 | 0.00219 | 0.01 | 0.075 | 0.51 | 801-3 | RTS 21/ I | RTS 20/ I | 0.955 | 6.53 |  | Práce |  |  |  | POL1_
|  | včetně pomocného lešení o výšce podlahy do 1900 mm a pro zatížení do 1,5 kPa (150 kg/m2), | [24 empty] | SPI
|  | vnější výplně otvorů : | [24 empty] | VV | 0
|  | levé křídlo : | [24 empty] | VV | 0
|  | 1. NP : | [24 empty] | VV | 0
|  | 128 : 0,6*0,7 |  | 0.42 | [22 empty] | VV | 0
|  | 129 : 0,57*0,65 |  | 0.3705 | [22 empty] | VV | 0
|  | pravé křídlo : | [24 empty] | VV | 0
|  | 1. NP : | [24 empty] | VV | 0
|  | 122+124 : 0,7*1,2*4 |  | 3.36 | [22 empty] | VV | 0
|  | 2. NP : | [24 empty] | VV | 0
|  | 217+218+219 : 0,56*1,2*4 |  | 2.688 | [22 empty] | VV | 0
274 | 968062356R00 | Vybourání dřevěných rámů oken dvojitých nebo zdvojených, plochy do 4 m2 | m2 | 101.0515 |  | 0 |  | 0 |  | 0 | 21 | 0 | 0.00092 | 0.09 | 0.054 | 5.46 | 801-3 | RTS 21/ I | RTS 20/ I | 0.465 | 46.99 |  | Práce |  |  |  | POL1_
|  | včetně pomocného lešení o výšce podlahy do 1900 mm a pro zatížení do 1,5 kPa (150 kg/m2), | [24 empty] | SPI
|  | vnější výplně otvorů : | [24 empty] | VV | 0
|  | levé křídlo : | [24 empty] | VV | 0
|  | okna 1560 x 2000 : 1,56*2,0*(14+17) |  | 96.72 | [22 empty] | VV | 0
|  | 104 : 0,94*1,5 |  | 1.41 | [22 empty] | VV | 0
|  | 127 : 0,92*1,4 |  | 1.288 | [22 empty] | VV | 0
|  | 132 : 0,99*1,65 |  | 1.6335 | [22 empty] | VV | 0
275 | 968062455R00 | Vybourání dřevěných rámů dveřních zárubní, plochy do 2 m2 | m2 | 3.813 |  | 0 |  | 0 |  | 0 | 21 | 0 | 0.00117 | 0 | 0.088 | 0.34 | 801-3 | RTS 21/ I | RTS 20/ I | 0.556 | 2.12 |  | Práce |  |  |  | POL1_
|  | včetně pomocného lešení o výšce podlahy do 1900 mm a pro zatížení do 1,5 kPa (150 kg/m2), | [24 empty] | SPI
|  | vnější výplně otvorů : | [24 empty] | VV | 0
|  | 127 : 0,95*2,1 |  | 1.995 | [22 empty] | VV | 0
|  | 127/129 : 0,9*2,02 |  | 1.818 | [22 empty] | VV | 0
276 | 968062456R00 | Vybourání dřevěných rámů dveřních zárubní, plochy přes 2 m2 | m2 | 25.998 |  | 0 |  | 0 |  | 0 | 21 | 0 | 0.001 | 0.03 | 0.067 | 1.74 | 801-3 | RTS 21/ I | RTS 20/ I | 0.533 | 13.86 |  | Práce |  |  |  | POL1_
|  | včetně pomocného lešení o výšce podlahy do 1900 mm a pro zatížení do 1,5 kPa (150 kg/m2), | [24 empty] | SPI
|  | vnější výplně otvorů : | [24 empty] | VV | 0
|  | 101 : 2,24*2,65 |  | 5.936 | [22 empty] | VV | 0
|  | 2,14*2,65 |  | 5.671 | [22 empty] | VV | 0
|  | 115 : 1,5*2,75 |  | 4.125 | [22 empty] | VV | 0
|  | 125 : 1,77*2,9 |  | 5.133 | [22 empty] | VV | 0
|  | 126 : 1,77*2,9 |  | 5.133 | [22 empty] | VV | 0
277 | 968071136R00 | Vyvěšení nebo zavěšení kovových křídel vrat, plochy do 4 m2 | kus | 4 |  | 0 |  | 0 |  | 0 | 21 | 0 | 0 | 0 | 0.03 | 0.12 | 801-3 | RTS 21/ I | RTS 20/ I | 0.28 | 1.12 |  | Práce |  |  |  | POL1_
|  | s případným uložením a opětovným zavěšením po provedení stavebních změn, | [24 empty] | SPI
|  | kotelna : 4 |  | 4 | [22 empty] | VV | 0
278 | 968072455R00 | Vybourání a vyjmutí kovových rámů a rolet rámů, včetně pomocného lešení o výšce podlahy do 1900 mm a pro zatížení do 1,5 kPa (150 kg/m2) dveřních zárubní, plochy do 2 m2 | m2 | 73.49 |  | 0 |  | 0 |  | 0 | 21 | 0 | 0.00117 | 0.09 | 0.076 | 5.59 | 801-3 | RTS 21/ I | RTS 20/ I | 0.939 | 69.01 |  | Práce |  |  |  | POL1_
|  | 1.NP : | [24 empty] | VV | 0
|  | 102 : 0,6*1 |  | 0.6 | [22 empty] | VV | 0
|  | 103 : 0,8*1,97 |  | 1.576 | [22 empty] | VV | 0
|  | 104 : 0,8*1,97 |  | 1.576 | [22 empty] | VV | 0
|  | 105 : 0,8*1,97 |  | 1.576 | [22 empty] | VV | 0
|  | 106 : 0,8*1,97 |  | 1.576 | [22 empty] | VV | 0
|  | 107 : 0,7*1,97 |  | 1.379 | [22 empty] | VV | 0
|  | 108 : 0,8*1,97 |  | 1.576 | [22 empty] | VV | 0
|  | 109 : 0,8*1,97 |  | 1.576 | [22 empty] | VV | 0
|  | 110 : 0,8*1,97 |  | 1.576 | [22 empty] | VV | 0
|  | 111 : 0,8*1,97 |  | 1.576 | [22 empty] | VV | 0
|  | 112 : 0,6*1,97 |  | 1.182 | [22 empty] | VV | 0
|  | 113 : 0,8*1,97 |  | 1.576 | [22 empty] | VV | 0
|  | 116 : 0,8*1,97 |  | 1.576 | [22 empty] | VV | 0
|  | 117 : 0,8*1,97 |  | 1.576 | [22 empty] | VV | 0
|  | 118 : 0,8*1,97 |  | 1.576 | [22 empty] | VV | 0
|  | 119 : 0,8*1,97 |  | 1.576 | [22 empty] | VV | 0
|  | 121 : 0,8*1,97 |  | 1.576 | [22 empty] | VV | 0
|  | 122 : 0,8*1,97 |  | 1.576 | [22 empty] | VV | 0
|  | 123 : 0,8*1,97 |  | 1.576 | [22 empty] | VV | 0
|  | 124 : 0,8*1,97 |  | 1.576 | [22 empty] | VV | 0
|  | 128 : 0,6*1,97 |  | 1.182 | [22 empty] | VV | 0
|  | 129 : 0,8*1,97 |  | 1.576 | [22 empty] | VV | 0
|  | 130 : 0,8*1,97 |  | 1.576 | [22 empty] | VV | 0
|  | 131 : 0,8*1,97 |  | 1.576 | [22 empty] | VV | 0
|  | 132 : 0,8*1,97 |  | 1.576 | [22 empty] | VV | 0
|  | 133 : 0,8*1,97 |  | 1.576 | [22 empty] | VV | 0
|  | 134 : 0,7*1,97 |  | 1.379 | [22 empty] | VV | 0
|  | 135 : 0,7*1,97 |  | 1.379 | [22 empty] | VV | 0
|  | 2.NP : | [24 empty] | VV | 0
|  | 203 : 0,9*1,97 |  | 1.773 | [22 empty] | VV | 0
|  | 204 : 0,9*1,97 |  | 1.773 | [22 empty] | VV | 0
|  | 205 : 0,9*1,97 |  | 1.773 | [22 empty] | VV | 0
|  | 206 : 0,9*1,97 |  | 1.773 | [22 empty] | VV | 0
|  | 207 : 0,8*1,97 |  | 1.576 | [22 empty] | VV | 0
|  | 208 : 0,8*1,97 |  | 1.576 | [22 empty] | VV | 0
|  | 0,3*1,97 |  | 0.591 | [22 empty] | VV | 0
|  | 209 : 0,8*1,97*2 |  | 3.152 | [22 empty] | VV | 0
|  | 210 : 0,8*1,97 |  | 1.576 | [22 empty] | VV | 0
|  | 211 : 0,8*1,97 |  | 1.576 | [22 empty] | VV | 0
|  | 212 : 0,8*1,97 |  | 1.576 | [22 empty] | VV | 0
|  | 213 : 0,8*1,97 |  | 1.576 | [22 empty] | VV | 0
|  | 214 : 0,8*1,97 |  | 1.576 | [22 empty] | VV | 0
|  | 216 : 0,8*1,97 |  | 1.576 | [22 empty] | VV | 0
|  | 217 : 0,8*1,97 |  | 1.576 | [22 empty] | VV | 0
|  | 218 : 0,8*1,97 |  | 1.576 | [22 empty] | VV | 0
|  | 219 : 0,8*1,97 |  | 1.576 | [22 empty] | VV | 0
|  | kotelna : 0,9*1,97*2 |  | 3.546 | [22 empty] | VV | 0
279 | 968072558R00 | Vybourání a vyjmutí kovových rámů a rolet rámů, včetně pomocného lešení o výšce podlahy do 1900 mm a pro zatížení do 1,5 kPa (150 kg/m2) vrat, plochy do 5 m2 | m2 | 9.388 |  | 0 |  | 0 |  | 0 | 21 | 0 | 0.00083 | 0.01 | 0.06 | 0.56 | 801-3 | RTS 21/ I | RTS 20/ I | 0.556 | 5.22 |  | Práce |  |  |  | POL1_
|  | kotelna : 2,6*2,29 |  | 5.954 | [22 empty] | VV | 0
|  | 1,7*2,02 |  | 3.434 | [22 empty] | VV | 0
280 | 968095001R00 | Vybourání vnitřních parapetů dřevěných, šířky do 25 cm, | m | 155.07 |  | 0 |  | 0 |  | 0 | 21 | 0 | 0 | 0 | 0.01113 | 1.73 | 801-3 | RTS 21/ I | RTS 20/ I | 0.083 | 12.87 |  | Práce |  |  |  | POL1_
|  | vnější výplně otvorů : | [24 empty] | VV | 0
|  | 1. NP : | [24 empty] | VV | 0
|  | levé křídlo : 0,94+0,6+0,92+0,57+0,99+1,56*14 |  | 25.86 | [22 empty] | VV | 0
|  | pravé křídlo : 3,0*8+1,58+0,6*2+0,7*4+2,0*2 |  | 33.58 | [22 empty] | VV | 0
|  | tělocvična : 2,35*4+1,16+1,4 |  | 11.96 | [22 empty] | VV | 0
|  | 2. NP : | [24 empty] | VV | 0
|  | levé křídlo : 0,94+1,56*17 |  | 27.46 | [22 empty] | VV | 0
|  | pravé křídlo : 3,0*8+1,4+1,2+1,58+0,6*2+0,56*4+2,0*2 |  | 35.62 | [22 empty] | VV | 0
|  | tělocvična : 2,3+2,35*2+1,77*5+1,2*2+1,17*2 |  | 20.59 | [22 empty] | VV | 0
281 | 970251200R00 | Řezání železobetonu hloubka řezu 200 mm | m | 1.9 |  | 0 |  | 0 |  | 0 | 21 | 0 | 0 | 0 | 0.00046 | 0 | 801-3 | RTS 21/ I | RTS 20/ I | 2 | 3.8 |  | Práce |  |  |  | POL1_
|  | 2.NP : | [24 empty] | VV | 0
|  | 201 pozn. B47 : 1,9 |  | 1.9 | [22 empty] | VV | 0
282 | 971033351R00 | Vybourání otvorů ve zdivu cihelném z jakýchkoliv cihel pálených na jakoukoliv maltu vápenou nebo vápenocementovou, plochy do 0,09 m2, tloušťky do 450 mm | kus | 2 |  | 0 |  | 0 |  | 0 | 21 | 0 | 0.00133 | 0 | 0.074 | 0.15 | 801-3 | RTS 21/ I | RTS 20/ I | 0.796 | 1.59 |  | Práce |  |  |  | POL1_
|  | základovém nebo nadzákladovém, | [24 empty] | SPI
|  | Včetně pomocného lešení o výšce podlahy do 1900 mm a pro zatížení do 1,5 kPa (150 kg/m2). | [24 empty] | POP
|  | průrazy pro VZT ve stávajících stěnách : | [24 empty] | VV | 0
|  | D 210 mm - 112/113 : 1 |  | 1 | [22 empty] | VV | 0
|  | D 210 mm - 208/209 : 1 |  | 1 | [22 empty] | VV | 0
283 | 971033361R00 | Vybourání otvorů ve zdivu cihelném z jakýchkoliv cihel pálených na jakoukoliv maltu vápenou nebo vápenocementovou, plochy do 0,09 m2, tloušťky do 600 mm | kus | 1 |  | 0 |  | 0 |  | 0 | 21 | 0 | 0.00133 | 0 | 0.099 | 0.1 | 801-3 | RTS 21/ I | RTS 20/ I | 1.147 | 1.15 |  | Práce |  |  |  | POL1_
|  | základovém nebo nadzákladovém, | [24 empty] | SPI
|  | Včetně pomocného lešení o výšce podlahy do 1900 mm a pro zatížení do 1,5 kPa (150 kg/m2). | [24 empty] | POP
|  | průrazy pro VZT ve stávajících stěnách : | [24 empty] | VV | 0
|  | D 300 mm - 104/109 : 1 |  | 1 | [22 empty] | VV | 0
284 | 971033371R00 | Vybourání otvorů ve zdivu cihelném z jakýchkoliv cihel pálených na jakoukoliv maltu vápenou nebo vápenocementovou, plochy do 0,09 m2, tloušťky do 750 mm | kus | 7 |  | 0 |  | 0 |  | 0 | 21 | 0 | 0.00133 | 0.01 | 0.124 | 0.87 | 801-3 | RTS 21/ I | RTS 20/ I | 1.611 | 11.28 |  | Práce |  |  |  | POL1_
|  | základovém nebo nadzákladovém, | [24 empty] | SPI
|  | Včetně pomocného lešení o výšce podlahy do 1900 mm a pro zatížení do 1,5 kPa (150 kg/m2). | [24 empty] | POP
|  | průrazy pro VZT ve stávajících stěnách : | [24 empty] | VV | 0
|  | D 300 mm - 109/ext. : 1 |  | 1 | [22 empty] | VV | 0
|  | D 250 mm - 101/125 : 1 |  | 1 | [22 empty] | VV | 0
|  | D 250 mm - 124/135 : 1 |  | 1 | [22 empty] | VV | 0
|  | D 175 mm - 124/127 : 1 |  | 1 | [22 empty] | VV | 0
|  | D 175 mm - 124/133 : 1 |  | 1 | [22 empty] | VV | 0
|  | D 250 mm - 124/128 : 1 |  | 1 | [22 empty] | VV | 0
|  | D 175 mm - 124/131 : 1 |  | 1 | [22 empty] | VV | 0
285 | 971033461R00 | Vybourání otvorů ve zdivu cihelném z jakýchkoliv cihel pálených na jakoukoliv maltu vápenou nebo vápenocementovou, plochy do 0,25 m2, tloušťky do 600 mm | kus | 2 |  | 0 |  | 0 |  | 0 | 21 | 0 | 0.00133 | 0 | 0.276 | 0.55 | 801-3 | RTS 21/ I | RTS 20/ I | 2.024 | 4.05 |  | Práce |  |  |  | POL1_
|  | základovém nebo nadzákladovém, | [24 empty] | SPI
|  | Včetně pomocného lešení o výšce podlahy do 1900 mm a pro zatížení do 1,5 kPa (150 kg/m2). | [24 empty] | POP
|  | průrazy pro VZT ve stávajících stěnách : | [24 empty] | VV | 0
|  | D 405 mm - 101/136 : 1 |  | 1 | [22 empty] | VV | 0
|  | D 365 mm - 101/136 : 1 |  | 1 | [22 empty] | VV | 0
286 | 971033471R00 | Vybourání otvorů ve zdivu cihelném z jakýchkoliv cihel pálených na jakoukoliv maltu vápenou nebo vápenocementovou, plochy do 0,25 m2, tloušťky do 750 mm | kus | 2 |  | 0 |  | 0 |  | 0 | 21 | 0 | 0.00133 | 0 | 0.344 | 0.69 | 801-3 | RTS 21/ I | RTS 20/ I | 2.416 | 4.83 |  | Práce |  |  |  | POL1_
|  | základovém nebo nadzákladovém, | [24 empty] | SPI
|  | Včetně pomocného lešení o výšce podlahy do 1900 mm a pro zatížení do 1,5 kPa (150 kg/m2). | [24 empty] | POP
|  | průrazy pro VZT ve stávajících stěnách : | [24 empty] | VV | 0
|  | D 405 mm - 101/136 : 1 |  | 1 | [22 empty] | VV | 0
|  | D 365 mm - 101/136 : 1 |  | 1 | [22 empty] | VV | 0
287 | 971033531R00 | Vybourání otvorů ve zdivu cihelném z jakýchkoliv cihel pálených na jakoukoliv maltu vápenou nebo vápenocementovou, plochy do 1 m2, tloušťky do 150 mm | m2 | 1.89 |  | 0 |  | 0 |  | 0 | 21 | 0 | 0.00165 | 0 | 0.27 | 0.51 | 801-3 | RTS 21/ I | RTS 20/ I | 0.705 | 1.33 |  | Práce |  |  |  | POL1_
|  | základovém nebo nadzákladovém, | [24 empty] | SPI
|  | Včetně pomocného lešení o výšce podlahy do 1900 mm a pro zatížení do 1,5 kPa (150 kg/m2). | [24 empty] | POP
|  | 1.NP : | [24 empty] | VV | 0
|  | 114/122 : 0,9*2,1 |  | 1.89 | [22 empty] | VV | 0
288 | 971033541R00 | Vybourání otvorů ve zdivu cihelném z jakýchkoliv cihel pálených na jakoukoliv maltu vápenou nebo vápenocementovou, plochy do 1 m2, tloušťky do 300 mm | m3 | 0.1372 |  | 0 |  | 0 |  | 0 | 21 | 0 | 0.00182 | 0 | 1.8 | 0.25 | 801-3 | RTS 21/ I | RTS 20/ I | 5.016 | 0.69 |  | Práce |  |  |  | POL1_
|  | základovém nebo nadzákladovém, | [24 empty] | SPI
|  | Včetně pomocného lešení o výšce podlahy do 1900 mm a pro zatížení do 1,5 kPa (150 kg/m2). | [24 empty] | POP
|  | 1.NP : | [24 empty] | VV | 0
|  | 114 výklenek u 122 : 0,7*0,7*0,28 |  | 0.1372 | [22 empty] | VV | 0
289 | 971033561R00 | Vybourání otvorů ve zdivu cihelném z jakýchkoliv cihel pálených na jakoukoliv maltu vápenou nebo vápenocementovou, plochy do 1 m2, tloušťky do 600 mm | m3 | 0.71724 |  | 0 |  | 0 |  | 0 | 21 | 0 | 0.00182 | 0 | 1.8 | 1.29 | 801-3 | RTS 21/ I | RTS 20/ I | 5.796 | 4.16 |  | Práce |  |  |  | POL1_
|  | základovém nebo nadzákladovém, | [24 empty] | SPI
|  | Včetně pomocného lešení o výšce podlahy do 1900 mm a pro zatížení do 1,5 kPa (150 kg/m2). | [24 empty] | POP
|  | průrazy pro VZT ve stávajících stěnách : | [24 empty] | VV | 0
|  | 750 x 485 mm - 138/ext. : 0,75*0,485*0,44 |  | 0.16005 | [22 empty] | VV | 0
|  | 740 x 525 mm - 138/ext. : 0,74*0,525*0,44 |  | 0.17094 | [22 empty] | VV | 0
|  | 970 x 525 mm - 138/ext. : 0,97*0,53*0,44 |  | 0.2262 | [22 empty] | VV | 0
|  | 750 x 485 mm - 228/ext. : 0,75*0,485*0,44 |  | 0.16005 | [22 empty] | VV | 0
290 | 971033641R00 | Vybourání otvorů ve zdivu cihelném z jakýchkoliv cihel pálených na jakoukoliv maltu vápenou nebo vápenocementovou, plochy do 4 m2, tloušťky do 300 mm | m3 | 7.7399 |  | 0 |  | 0 |  | 0 | 21 | 0 | 0.00182 | 0.01 | 1.8 | 13.93 | 801-3 | RTS 21/ I | RTS 20/ I | 3.196 | 24.74 |  | Práce |  |  |  | POL1_
|  | základovém nebo nadzákladovém, | [24 empty] | SPI
|  | Včetně pomocného lešení o výšce podlahy do 1900 mm a pro zatížení do 1,5 kPa (150 kg/m2). | [24 empty] | POP
|  | 1.NP : | [24 empty] | VV | 0
|  | 101/103 : 1*2,1*0,3 |  | 0.63 | [22 empty] | VV | 0
|  | 114/118 : (1+0,5)*2,1*0,2 |  | 0.63 | [22 empty] | VV | 0
|  | 114/121 : 1,87*4,1*0,7 |  | 5.3669 | [22 empty] | VV | 0
|  | 2.NP : | [24 empty] | VV | 0
|  | 201/211 : (1,05+0,3)*2,1*0,2 |  | 0.567 | [22 empty] | VV | 0
|  | 210/217 : (1+0,3)*2,1*0,2 |  | 0.546 | [22 empty] | VV | 0
291 | 971033651R00 | Vybourání otvorů ve zdivu cihelném z jakýchkoliv cihel pálených na jakoukoliv maltu vápenou nebo vápenocementovou, plochy do 4 m2, tloušťky do 600 mm | m3 | 8.0085 |  | 0 |  | 0 |  | 0 | 21 | 0 | 0.00182 | 0.01 | 1.8 | 14.42 | 801-3 | RTS 21/ I | RTS 20/ I | 3.608 | 28.89 |  | Práce |  |  |  | POL1_
|  | základovém nebo nadzákladovém, | [24 empty] | SPI
|  | Včetně pomocného lešení o výšce podlahy do 1900 mm a pro zatížení do 1,5 kPa (150 kg/m2). | [24 empty] | POP
|  | 1.NP : | [24 empty] | VV | 0
|  | 109/110 : 0,9*2,02*0,59 |  | 1.0726 | [22 empty] | VV | 0
|  | 0,8*1,65*0,59 |  | 0.7788 | [22 empty] | VV | 0
|  | 0,9*2,02*0,59 |  | 1.0726 | [22 empty] | VV | 0
|  | 2.NP : | [24 empty] | VV | 0
|  | 203 : 1,04*2*0,57*2 |  | 2.3712 | [22 empty] | VV | 0
|  | 210/213 : 1,21*2,1*0,5 |  | 1.2705 | [22 empty] | VV | 0
|  | 210/217 : 0,9*2,1*0,52 |  | 0.9828 | [22 empty] | VV | 0
|  | 222 : 2,35*0,8*0,5 |  | 0.94 | [22 empty] | VV | 0
|  | -1,2*0,8*0,5 |  | -0.48 | [22 empty] | VV | 0
292 | 971033681R00 | Vybourání otvorů ve zdivu cihelném z jakýchkoliv cihel pálených na jakoukoliv maltu vápenou nebo vápenocementovou, plochy do 4 m2, tloušťky do 900 mm | m3 | 11.8888 |  | 0 |  | 0 |  | 0 | 21 | 0 | 0.00133 | 0.02 | 1.8 | 21.4 | 801-3 | RTS 21/ I | RTS 20/ I | 4.67 | 55.52 |  | Práce |  |  |  | POL1_
|  | základovém nebo nadzákladovém, | [24 empty] | SPI
|  | Včetně pomocného lešení o výšce podlahy do 1900 mm a pro zatížení do 1,5 kPa (150 kg/m2). | [24 empty] | POP
|  | 1.NP : | [24 empty] | VV | 0
|  | 101 okno : 1,78*2,7*0,73 |  | 3.5084 | [22 empty] | VV | 0
|  | 114/117 : 3*1,3*0,7 |  | 2.73 | [22 empty] | VV | 0
|  | 1*2,1*0,7 |  | 1.47 | [22 empty] | VV | 0
|  | 114/122 : 0,9*2,1*0,7 |  | 1.323 | [22 empty] | VV | 0
|  | 2,1*1,3*0,7 |  | 1.911 | [22 empty] | VV | 0
|  | 129 okno : 1,04*1,65*0,7 |  | 1.2012 | [22 empty] | VV | 0
|  | -0,56*0,65*0,7 |  | -0.2548 | [22 empty] | VV | 0
293 | 972012411R00 | Vybourání otvorů z lehkých betonů v prefabrikovaných stropech tloušťky přes 120 mm, plochy do 0,5 m2 | kus | 2 |  | 0 |  | 0 |  | 0 | 21 | 0 | 0.00133 | 0 | 0.054 | 0.11 | 801-3 | RTS 21/ I | RTS 20/ I | 0.431 | 0.86 |  | Práce |  |  |  | POL1_
|  | včetně pomocného lešení o výšce podlahy do 1900 mm a pro zatížení do 1,5 kPa (150 kg/m2), | [24 empty] | SPI
|  | 1.NP otvor ve stropě B33 dp 2.NP : | [24 empty] | VV | 0
|  | 122 : 1 |  | 1 | [22 empty] | VV | 0
|  | 2.NP otvor ve stropě B33 dp 3.NP : 1 |  | 1 | [22 empty] | VV | 0
294 | 973031325R00 | Vysekání v cihelném zdivu výklenků a kapes kapes na jakoukoliv maltu vápennou nebo vápenocementovou, plochy do 0,1 m2, hloubky do 300 mm | kus | 189 |  | 0 |  | 0 |  | 0 | 21 | 0 | 0.00049 | 0.09 | 0.031 | 5.86 | 801-3 | RTS 21/ I | RTS 20/ I | 0.772 | 145.91 |  | Práce |  |  |  | POL1_
|  | Včetně pomocného lešení o výšce podlahy do 1900 mm a pro zatížení do 1,5 kPa (150 kg/m2). | [24 empty] | POP
|  | stropy ( střechy ) nad novými závětřími - nosníky I 160 - kapsy ve stávajících stěnách : | [24 empty] | VV | 0
|  | 100 - MŠ : 3 |  | 3 | [22 empty] | VV | 0
|  | 142 - ÚP : 3 |  | 3 | [22 empty] | VV | 0
|  | dle výpisu oceli ze statiky : | [24 empty] | VV | 0
|  | zesílení stropu nad 1. NP : | [24 empty] | VV | 0
|  | 1 : 32*2 |  | 64 | [22 empty] | VV | 0
|  | 2 : 11*2 |  | 22 | [22 empty] | VV | 0
|  | 3 : 12*2 |  | 24 | [22 empty] | VV | 0
|  | 4 : 7*2 |  | 14 | [22 empty] | VV | 0
|  | 5 : 11*2 |  | 22 | [22 empty] | VV | 0
|  | 7 : 1 |  | 1 | [22 empty] | VV | 0
|  | nové zastropení nad 1. NP ( po bouraném schodišti ) : | [24 empty] | VV | 0
|  | 6 : 6*2 |  | 12 | [22 empty] | VV | 0
|  | nové zastropení nad 2. NP ( po bouraném schodišti a nosných zdech ) : | [24 empty] | VV | 0
|  | 1 : 10*2 |  | 20 | [22 empty] | VV | 0
|  | 2 : 2*2 |  | 4 | [22 empty] | VV | 0
295 | 974031154R00 | Vysekání rýh v jakémkoliv zdivu cihelném v ploše do hloubky 100 mm, šířky do 150 mm | m | 192.15 |  | 0 |  | 0 |  | 0 | 21 | 0 | 0.00049 | 0.09 | 0.027 | 5.19 | 801-3 | RTS 21/ I | RTS 20/ I | 0.422 | 81.09 |  | Práce |  |  |  | POL1_
|  | Včetně pomocného lešení o výšce podlahy do 1900 mm a pro zatížení do 1,5 kPa (150 kg/m2). | [24 empty] | POP
|  | 2.NP : | [24 empty] | VV | 0
|  | obvod. zeď pro ulož. spřažené desky : 7,77+10+7,77+16,43+3,1+5,5+10+7,3+23,5+5,22 |  | 96.59 | [22 empty] | VV | 0
|  | 41,28+6,5+41,28+6,5 |  | 95.56 | [22 empty] | VV | 0
296 | 974031164R00 | Vysekání rýh v jakémkoliv zdivu cihelném v ploše do hloubky 150 mm, šířky do 150 mm | m | 53.4 |  | 0 |  | 0 |  | 0 | 21 | 0 | 0.00049 | 0.03 | 0.04 | 2.14 | 801-3 | RTS 21/ I | RTS 20/ I | 0.668 | 35.67 |  | Práce |  |  |  | POL1_
|  | Včetně pomocného lešení o výšce podlahy do 1900 mm a pro zatížení do 1,5 kPa (150 kg/m2). | [24 empty] | POP
|  | překlad P02 : 1,3*2 |  | 2.6 | [22 empty] | VV | 0
|  | překlad P08 : 1,3*4 |  | 5.2 | [22 empty] | VV | 0
|  | překlad P12 : 2,3*4*4 |  | 36.8 | [22 empty] | VV | 0
|  | překlad P20 : 1,0*2*2 |  | 4 | [22 empty] | VV | 0
|  | překlad P26 : 1,2*4 |  | 4.8 | [22 empty] | VV | 0
297 | 974031165R00 | Vysekání rýh v jakémkoliv zdivu cihelném v ploše do hloubky 150 mm, šířky do 200 mm | m | 173.42 |  | 0 |  | 0 |  | 0 | 21 | 0 | 0.00049 | 0.08 | 0.054 | 9.36 | 801-3 | RTS 21/ I | RTS 20/ I | 0.729 | 126.42 |  | Práce |  |  |  | POL1_
|  | Včetně pomocného lešení o výšce podlahy do 1900 mm a pro zatížení do 1,5 kPa (150 kg/m2). | [24 empty] | POP
|  | překlad P05 : 1,4*4 |  | 5.6 | [22 empty] | VV | 0
|  | překlad P06 : 1,34*4 |  | 5.36 | [22 empty] | VV | 0
|  | překlad P09 : 2,02*4 |  | 8.08 | [22 empty] | VV | 0
|  | překlad P10 : 2,09*4 |  | 8.36 | [22 empty] | VV | 0
|  | překlad P13 : 2,4*4 |  | 9.6 | [22 empty] | VV | 0
|  | překlad P14 : 3,3*4 |  | 13.2 | [22 empty] | VV | 0
|  | překlad P15 : 3,59*4 |  | 14.36 | [22 empty] | VV | 0
|  | překlad P16 : 1,3*4*3 |  | 15.6 | [22 empty] | VV | 0
|  | překlad P18 : 1,95*4 |  | 7.8 | [22 empty] | VV | 0
|  | překlad P19 : 3,9*2 |  | 7.8 | [22 empty] | VV | 0
|  | 4,09*2 |  | 8.18 | [22 empty] | VV | 0
|  | překlad P21 : 1,2*4*2 |  | 9.6 | [22 empty] | VV | 0
|  | překlad P22 : 3,3*4 |  | 13.2 | [22 empty] | VV | 0
|  | překlad P24 : 2,65*4 |  | 10.6 | [22 empty] | VV | 0
|  | překlad P25 : 1,35*4 |  | 5.4 | [22 empty] | VV | 0
|  | překlad P27 : 1,52*4 |  | 6.08 | [22 empty] | VV | 0
|  | překlad P28 : 2,1*3*2 |  | 12.6 | [22 empty] | VV | 0
|  | překlad P29 : 3,0*4 |  | 12 | [22 empty] | VV | 0
298 | 976085311R00 | Vybourání madel, objímek, rámů, mříží apod. kanalizačních rámů litinových, z rýhovaného plechu nebo betonových včetně poklopů nebo mříží plochy do 0,6 m2 | kus | 4 |  | 0 |  | 0 |  | 0 | 21 | 0 | 0 | 0 | 0.045 | 0.18 | 801-3 | RTS 21/ I | RTS 20/ I | 0.26 | 1.04 |  | Práce |  |  |  | POL1_
|  | pozn. B19 : | [24 empty] | VV | 0
|  | 102 : 2 |  | 2 | [22 empty] | VV | 0
|  | 114 : 2 |  | 2 | [22 empty] | VV | 0
299 | 978011191R00 | Otlučení omítek vápenných nebo vápenocementových vnitřních s vyškrabáním spár, s očištěním zdiva stropů, v rozsahu do 100 % | m2 | 97.17 |  | 0 |  | 0 |  | 0 | 21 | 0 | 0 | 0 | 0.05 | 4.86 | 801-3 | RTS 21/ I | RTS 20/ I | 0.33 | 32.07 |  | Práce |  |  |  | POL1_
|  | 1.NP : | [24 empty] | VV | 0
|  | 143 : 21,08 |  | 21.08 | [22 empty] | VV | 0
|  | 145 : 34,44 |  | 34.44 | [22 empty] | VV | 0
|  | 146 : 5,41 |  | 5.41 | [22 empty] | VV | 0
|  | 2.NP : | [24 empty] | VV | 0
|  | 222 : 36,24 |  | 36.24 | [22 empty] | VV | 0
300 | 978012191R00 | Otlučení omítek vápenných nebo vápenocementových vnitřních s vyškrabáním spár, s očištěním zdiva stropů rákosovaných, v rozsahu do 100 % | m2 | 1413.26 |  | 0 |  | 0 |  | 0 | 21 | 0 | 0 | 0 | 0.05 | 70.66 | 801-3 | RTS 21/ I | RTS 20/ I | 0.462 | 652.93 |  | Práce |  |  |  | POL1_
|  | 1.NP : | [24 empty] | VV | 0
|  | 101 : 9,02 |  | 9.02 | [22 empty] | VV | 0
|  | 102 : 105,87 |  | 105.87 | [22 empty] | VV | 0
|  | 103 : 15,85 |  | 15.85 | [22 empty] | VV | 0
|  | 104 : 4,45 |  | 4.45 | [22 empty] | VV | 0
|  | 105 : 2,04 |  | 2.04 | [22 empty] | VV | 0
|  | 106 : 8,94 |  | 8.94 | [22 empty] | VV | 0
|  | 107 : 1,16 |  | 1.16 | [22 empty] | VV | 0
|  | 108 : 6,25 |  | 6.25 | [22 empty] | VV | 0
|  | 109 : 13,35 |  | 13.35 | [22 empty] | VV | 0
|  | 110 : 32,15 |  | 32.15 | [22 empty] | VV | 0
|  | 111 : 31,23 |  | 31.23 | [22 empty] | VV | 0
|  | 112 : 2,14 |  | 2.14 | [22 empty] | VV | 0
|  | 113 : 55,11 |  | 55.11 | [22 empty] | VV | 0
|  | 114 : 61,54 |  | 61.54 | [22 empty] | VV | 0
|  | 117 : 52,37 |  | 52.37 | [22 empty] | VV | 0
|  | 118 : 52,21 |  | 52.21 | [22 empty] | VV | 0
|  | 119 : 56,15 |  | 56.15 | [22 empty] | VV | 0
|  | 120 : 10,75 |  | 10.75 | [22 empty] | VV | 0
|  | 121 : 10,04 |  | 10.04 | [22 empty] | VV | 0
|  | 122 : 12,84 |  | 12.84 | [22 empty] | VV | 0
|  | 123 : 6,66 |  | 6.66 | [22 empty] | VV | 0
|  | 124 : 3,69 |  | 3.69 | [22 empty] | VV | 0
|  | 125 : 122,47 |  | 122.47 | [22 empty] | VV | 0
|  | 126 : 15,14 |  | 15.14 | [22 empty] | VV | 0
|  | 127 : 1,78 |  | 1.78 | [22 empty] | VV | 0
|  | 128 : 1,37 |  | 1.37 | [22 empty] | VV | 0
|  | 129 : 7,78 |  | 7.78 | [22 empty] | VV | 0
|  | 130 : 20,16 |  | 20.16 | [22 empty] | VV | 0
|  | 131 : 11,28 |  | 11.28 | [22 empty] | VV | 0
|  | 132 : 12,94 |  | 12.94 | [22 empty] | VV | 0
|  | 133 : 12,76 |  | 12.76 | [22 empty] | VV | 0
|  | 134 : 2,28 |  | 2.28 | [22 empty] | VV | 0
|  | 135 : 3,51 |  | 3.51 | [22 empty] | VV | 0
|  | 2.NP : | [24 empty] | VV | 0
|  | 201 : 58,9 |  | 58.9 | [22 empty] | VV | 0
|  | 202 : 20,7 |  | 20.7 | [22 empty] | VV | 0
|  | 203 : 76,73 |  | 76.73 | [22 empty] | VV | 0
|  | 204 : 34,79 |  | 34.79 | [22 empty] | VV | 0
|  | 205 : 19,83 |  | 19.83 | [22 empty] | VV | 0
|  | 206 : 32,95 |  | 32.95 | [22 empty] | VV | 0
|  | 207 : 17,13 |  | 17.13 | [22 empty] | VV | 0
|  | 208 : 16,14 |  | 16.14 | [22 empty] | VV | 0
|  | 209 : 32,28 |  | 32.28 | [22 empty] | VV | 0
|  | 210 : 60,24 |  | 60.24 | [22 empty] | VV | 0
|  | 211 : 60,69 |  | 60.69 | [22 empty] | VV | 0
|  | 212 : 54,92 |  | 54.92 | [22 empty] | VV | 0
|  | 213 : 54,74 |  | 54.74 | [22 empty] | VV | 0
|  | 214 : 57,67 |  | 57.67 | [22 empty] | VV | 0
|  | 215 : 5,01 |  | 5.01 | [22 empty] | VV | 0
|  | 216 : 9,56 |  | 9.56 | [22 empty] | VV | 0
|  | 217 : 14,45 |  | 14.45 | [22 empty] | VV | 0
|  | 218 : 5,56 |  | 5.56 | [22 empty] | VV | 0
|  | 219 : 4,05 |  | 4.05 | [22 empty] | VV | 0
|  | 220 : 11,64 |  | 11.64 | [22 empty] | VV | 0
301 | 978013161R00 | Otlučení omítek vápenných nebo vápenocementových vnitřních s vyškrabáním spár, s očištěním zdiva stěn, v rozsahu do 50 % | m2 | 23.51 |  | 0 |  | 0 |  | 0 | 21 | 0 | 0 | 0 | 0.02 | 0.47 | 801-3 | RTS 21/ I | RTS 20/ I | 0.13 | 3.06 |  | Práce |  |  |  | POL1_
|  | Odkaz na mn. položky pořadí 140 : 23,51000 |  | 23.51 | [22 empty] | VV | 5
302 | 978013191R00 | Otlučení omítek vápenných nebo vápenocementových vnitřních s vyškrabáním spár, s očištěním zdiva stěn, v rozsahu do 100 % | m2 | 2656.3088 |  | 0 |  | 0 |  | 0 | 21 | 0 | 0 | 0 | 0.046 | 122.19 | 801-3 | RTS 21/ I | RTS 20/ I | 0.26 | 690.64 |  | Práce |  |  |  | POL1_
|  | na stávající zdi dle výkresu nového stavu 1.NP : | [24 empty] | VV | 0
|  | 101 : (6,38+5+6,38+0,23)*3,35 |  | 60.2665 | [22 empty] | VV | 0
|  | -0,9*2 |  | -1.8 | [22 empty] | VV | 0
|  | -2,9*3,14 |  | -9.106 | [22 empty] | VV | 0
|  | -2,75*3,14 |  | -8.635 | [22 empty] | VV | 0
|  | -2,14*2,6*2 |  | -11.128 | [22 empty] | VV | 0
|  | -0,96*2,1 |  | -2.016 | [22 empty] | VV | 0
|  | ostění : (2,6+2,14+2,6)*0,6 |  | 4.404 | [22 empty] | VV | 0
|  | (2,6+2,14+2,6)*0,65 |  | 4.771 | [22 empty] | VV | 0
|  | (3,14+3,14)*0,53 |  | 3.3284 | [22 empty] | VV | 0
|  | (2,1+0,62+17,7+1,8+20,27+2,95)*3,9 |  | 177.216 | [22 empty] | VV | 0
|  | -2,1*3,9*2 |  | -16.38 | [22 empty] | VV | 0
|  | -1,3*2,1 |  | -2.73 | [22 empty] | VV | 0
|  | -1,34*2,1 |  | -2.814 | [22 empty] | VV | 0
|  | -1,8*2,6 |  | -4.68 | [22 empty] | VV | 0
|  | -1,4*3,9*2 |  | -10.92 | [22 empty] | VV | 0
|  | -1,4*1,52 |  | -2.128 | [22 empty] | VV | 0
|  | -3,72*2,8 |  | -10.416 | [22 empty] | VV | 0
|  | -4,46*2,8 |  | -12.488 | [22 empty] | VV | 0
|  | ostění : (2,4+1,4+2,4)*0,6*2 |  | 7.44 | [22 empty] | VV | 0
|  | (2,4+1,8+2,4)*0,55 |  | 3.63 | [22 empty] | VV | 0
|  | 102 : (7,25+3,56+0,21+6,69)*3,35 |  | 59.3285 | [22 empty] | VV | 0
|  | -1,56*2,7 |  | -4.212 | [22 empty] | VV | 0
|  | -0,8*2*2 |  | -3.2 | [22 empty] | VV | 0
|  | ostění : (2,7+1,56+2,7)*0,68 |  | 4.7328 | [22 empty] | VV | 0
|  | 103 : (3,26+2,64)*3,35 |  | 19.765 | [22 empty] | VV | 0
|  | -0,8*2*2 |  | -3.2 | [22 empty] | VV | 0
|  | ostění : (2,02+0,9+2,02)*0,48 |  | 2.3712 | [22 empty] | VV | 0
|  | (2,1+0,96+2,1)*0,43 |  | 2.2188 | [22 empty] | VV | 0
|  | 104 : (7,77+10+6,88+5,64)*3,35 |  | 101.4715 | [22 empty] | VV | 0
|  | 0,48*3,35*4 |  | 6.432 | [22 empty] | VV | 0
|  | -0,9*2,02*2 |  | -3.636 | [22 empty] | VV | 0
|  | -0,7*1,65 |  | -1.155 | [22 empty] | VV | 0
|  | -1,56*2*5 |  | -15.6 | [22 empty] | VV | 0
|  | -1,56*2,7 |  | -4.212 | [22 empty] | VV | 0
|  | ostění : (2+1,74+2)*0,68*2 |  | 7.8064 | [22 empty] | VV | 0
|  | (2+1,84+2)*0,68*3 |  | 11.9136 | [22 empty] | VV | 0
|  | (2,7+1,78+2,7)*0,68 |  | 4.8824 | [22 empty] | VV | 0
|  | 105 : 2,02*3,35 |  | 6.767 | [22 empty] | VV | 0
|  | -0,8*2 |  | -1.6 | [22 empty] | VV | 0
|  | ostění : (2,1+0,9+2,1)*0,43 |  | 2.193 | [22 empty] | VV | 0
|  | 107 : 1,54*3,35 |  | 5.159 | [22 empty] | VV | 0
|  | 109 : (6,7+1,85)*3,35 |  | 28.6425 | [22 empty] | VV | 0
|  | -0,8*2 |  | -1.6 | [22 empty] | VV | 0
|  | -0,7*1,65 |  | -1.155 | [22 empty] | VV | 0
|  | -1,56*2*2 |  | -6.24 | [22 empty] | VV | 0
|  | ostění : (2+1,8+2)*0,68 |  | 3.944 | [22 empty] | VV | 0
|  | (2+1,72+2)*0,68 |  | 3.8896 | [22 empty] | VV | 0
|  | 110 : (7,37+4,29)*3,35 |  | 39.061 | [22 empty] | VV | 0
|  | -0,9*2 |  | -1.8 | [22 empty] | VV | 0
|  | -1,56*2*2 |  | -6.24 | [22 empty] | VV | 0
|  | ostění : (2+1,9+2)*0,68*2 |  | 8.024 | [22 empty] | VV | 0
|  | 111 : (3,09+1,66)*3,35 |  | 15.9125 | [22 empty] | VV | 0
|  | 112 : (0,9+1,99)*3,35 |  | 9.6815 | [22 empty] | VV | 0
|  | 113 : 2,37*3,35 |  | 7.9395 | [22 empty] | VV | 0
|  | 114 : 1,55*3,35 |  | 5.1925 | [22 empty] | VV | 0
|  | -1,04*2 |  | -2.08 | [22 empty] | VV | 0
|  | ostění : (2+1,04+2)*0,62 |  | 3.1248 | [22 empty] | VV | 0
|  | 115 : 2,18*2*3,35 |  | 14.606 | [22 empty] | VV | 0
|  | -0,9*2 |  | -1.8 | [22 empty] | VV | 0
|  | 116 : 1,13*3,35 |  | 3.7855 | [22 empty] | VV | 0
|  | 117 : 2,79*3,35 |  | 9.3465 | [22 empty] | VV | 0
|  | -1,56*2 |  | -3.12 | [22 empty] | VV | 0
|  | ostění : (2+1,9+2)*0,68 |  | 4.012 | [22 empty] | VV | 0
|  | 118 : (3,95+6,11)*3,35 |  | 33.701 | [22 empty] | VV | 0
|  | -1,56*2 |  | -3.12 | [22 empty] | VV | 0
|  | 1,04*2 |  | 2.08 | [22 empty] | VV | 0
|  | ostění : (2+1,04+2)*0,62 |  | 3.1248 | [22 empty] | VV | 0
|  | (2+1,94+2)*0,68 |  | 4.0392 | [22 empty] | VV | 0
|  | 119 : (3,24+3,19)*3,35 |  | 21.5405 | [22 empty] | VV | 0
|  | -1,56*2*2 |  | -6.24 | [22 empty] | VV | 0
|  | ostění : (2+1,9+2)*0,68*2 |  | 8.024 | [22 empty] | VV | 0
|  | 120 : | [24 empty] | VV | 0
|  | ostění : (3+3+3)*0,66 |  | 5.94 | [22 empty] | VV | 0
|  | (2,1+2,1+2,1)*0,6 |  | 3.78 | [22 empty] | VV | 0
|  | 121 : (3,66+2,87+0,34+0,65)*4 |  | 30.08 | [22 empty] | VV | 0
|  | -0,7*2,02 |  | -1.414 | [22 empty] | VV | 0
|  | 122 : (1,01+1,36)*4 |  | 9.48 | [22 empty] | VV | 0
|  | 123 : 0,95*4 |  | 3.8 | [22 empty] | VV | 0
|  | 124 : (10,17+1,8+10,17)*3,9 |  | 86.346 | [22 empty] | VV | 0
|  | -1,8*2,6 |  | -4.68 | [22 empty] | VV | 0
|  | -3*1,3*2 |  | -7.8 | [22 empty] | VV | 0
|  | -0,9*2*3 |  | -5.4 | [22 empty] | VV | 0
|  | -0,8*2 |  | -1.6 | [22 empty] | VV | 0
|  | -0,7*2 |  | -1.4 | [22 empty] | VV | 0
|  | -1*2,1 |  | -2.1 | [22 empty] | VV | 0
|  | -0,29*2,1 |  | -0.609 | [22 empty] | VV | 0
|  | 125 : (17,86+14,4)*4 |  | 129.04 | [22 empty] | VV | 0
|  | -3*3*4 |  | -36 | [22 empty] | VV | 0
|  | -0,8*2*2 |  | -3.2 | [22 empty] | VV | 0
|  | -0,7*1,65 |  | -1.155 | [22 empty] | VV | 0
|  | -0,9*2 |  | -1.8 | [22 empty] | VV | 0
|  | -3*1,3 |  | -3.9 | [22 empty] | VV | 0
|  | -1,34*2,1 |  | -2.814 | [22 empty] | VV | 0
|  | -1,3*2,1 |  | -2.73 | [22 empty] | VV | 0
|  | ostění : (3+3+3)*0,66*4 |  | 23.76 | [22 empty] | VV | 0
|  | (2,1+1,03+2,1)*0,6 |  | 3.138 | [22 empty] | VV | 0
|  | (1,3+3+1,3)*0,53 |  | 2.968 | [22 empty] | VV | 0
|  | (2,1+1,34+2,1)*0,62 |  | 3.4348 | [22 empty] | VV | 0
|  | (2,1+1,3+2,1)*0,62 |  | 3.41 | [22 empty] | VV | 0
|  | 126 : 2,1*2*4 |  | 16.8 | [22 empty] | VV | 0
|  | 127 : 2,4*4 |  | 9.6 | [22 empty] | VV | 0
|  | -0,9*2 |  | -1.8 | [22 empty] | VV | 0
|  | ostění : (2,1+0,9+2,1)*0,6 |  | 3.06 | [22 empty] | VV | 0
|  | 128 : (18,49+3,14+14,65)*4 |  | 145.12 | [22 empty] | VV | 0
|  | -3*3*4 |  | -36 | [22 empty] | VV | 0
|  | -0,8*2 |  | -1.6 | [22 empty] | VV | 0
|  | -1,65*4 |  | -6.6 | [22 empty] | VV | 0
|  | -0,9*2 |  | -1.8 | [22 empty] | VV | 0
|  | ostění : (3+3+3)*0,66*4 |  | 23.76 | [22 empty] | VV | 0
|  | (2,1+1+2,1)*0,6 |  | 3.12 | [22 empty] | VV | 0
|  | 129 : (2,68+1+0,3+0,76)*4 |  | 18.96 | [22 empty] | VV | 0
|  | 130 : (3,2+2,69+2,69)*4 |  | 34.32 | [22 empty] | VV | 0
|  | -1,65*4 |  | -6.6 | [22 empty] | VV | 0
|  | -0,6*1,2*2 |  | -1.44 | [22 empty] | VV | 0
|  | ostění : (2,1+1,65+2,1)*0,6 |  | 3.51 | [22 empty] | VV | 0
|  | (1,2+0,6+1,2)*0,47*2 |  | 2.82 | [22 empty] | VV | 0
|  | 131 : 1,8*4 |  | 7.2 | [22 empty] | VV | 0
|  | -0,7 |  | -0.7 | [22 empty] | VV | 0
|  | ostění : (2,1+0,8+2,1)*0,6 |  | 3 | [22 empty] | VV | 0
|  | 132 : 1,8*4 |  | 7.2 | [22 empty] | VV | 0
|  | 133 : (1,79+1,79)*2 |  | 7.16 | [22 empty] | VV | 0
|  | -0,8*2 |  | -1.6 | [22 empty] | VV | 0
|  | -0,7*1,2 |  | -0.84 | [22 empty] | VV | 0
|  | ostění : (2,1+0,9+2,1)*0,6 |  | 3.06 | [22 empty] | VV | 0
|  | (1,2+0,7+1,2)*0,62 |  | 1.922 | [22 empty] | VV | 0
|  | 134 : (1,1+0,72)*4 |  | 7.28 | [22 empty] | VV | 0
|  | 135 : (4,92+2,55+4,92)*4 |  | 49.56 | [22 empty] | VV | 0
|  | -3*1,3 |  | -3.9 | [22 empty] | VV | 0
|  | -0,8*2 |  | -1.6 | [22 empty] | VV | 0
|  | -0,7*1,2*2 |  | -1.68 | [22 empty] | VV | 0
|  | ostění : (1,3+3+1,3)*0,52 |  | 2.912 | [22 empty] | VV | 0
|  | (2,1+0,9+2,1)*0,6 |  | 3.06 | [22 empty] | VV | 0
|  | (1,2+0,7+1,2)*0,62*2 |  | 3.844 | [22 empty] | VV | 0
|  | 136 : (6,16+8,2+6,16)*3,25 |  | 66.69 | [22 empty] | VV | 0
|  | 0,2*3,25*6 |  | 3.9 | [22 empty] | VV | 0
|  | 0,48*3,25*10 |  | 15.6 | [22 empty] | VV | 0
|  | 0,37*3,25*4 |  | 4.81 | [22 empty] | VV | 0
|  | -1,4*3,25*2 |  | -9.1 | [22 empty] | VV | 0
|  | -2,35*2,65 |  | -6.2275 | [22 empty] | VV | 0
|  | ostění : (2,4+1,4+2,4)*0,48*2 |  | 5.952 | [22 empty] | VV | 0
|  | (2,65+2,35+2,65)*0,36 |  | 2.754 | [22 empty] | VV | 0
|  | 137 : (8,49+3,03)*3,4 |  | 39.168 | [22 empty] | VV | 0
|  | 0,48*3,4*9 |  | 14.688 | [22 empty] | VV | 0
|  | -1,77*2,9 |  | -5.133 | [22 empty] | VV | 0
|  | -2,35*2,9 |  | -6.815 | [22 empty] | VV | 0
|  | -1,16*2,1 |  | -2.436 | [22 empty] | VV | 0
|  | ostění : (2,9+1,77+2,9)*0,29 |  | 2.1953 | [22 empty] | VV | 0
|  | 138 : 5,48*3,4 |  | 18.632 | [22 empty] | VV | 0
|  | 0,48*3,4*6 |  | 9.792 | [22 empty] | VV | 0
|  | -2,35*2,1 |  | -4.935 | [22 empty] | VV | 0
|  | -2,35*2,1 |  | -4.935 | [22 empty] | VV | 0
|  | 139 : (2,9+5,05)*3,4 |  | 27.03 | [22 empty] | VV | 0
|  | (0,37+0,47+0,37)*3,4 |  | 4.114 | [22 empty] | VV | 0
|  | -1,8*2,9 |  | -5.22 | [22 empty] | VV | 0
|  | -2,35*2,9 |  | -6.815 | [22 empty] | VV | 0
|  | 143 : (10,27+3,41+2,46+10,79+3,43)*3,5 |  | 106.26 | [22 empty] | VV | 0
|  | (0,43+0,6+0,6)*3,5 |  | 5.705 | [22 empty] | VV | 0
|  | -2,75*3,14 |  | -8.635 | [22 empty] | VV | 0
|  | -4,45*3,5 |  | -15.575 | [22 empty] | VV | 0
|  | -5,12*3,5 |  | -17.92 | [22 empty] | VV | 0
|  | -2*2,8*2 |  | -11.2 | [22 empty] | VV | 0
|  | -1,2*2,15 |  | -2.58 | [22 empty] | VV | 0
|  | ostění : (3,14+2,75+3,14)*0,43 |  | 3.8829 | [22 empty] | VV | 0
|  | (2,8+2+2,8)*0,43*2 |  | 6.536 | [22 empty] | VV | 0
|  | (2,15+1,2+2,15)*0,2 |  | 1.1 | [22 empty] | VV | 0
|  | 145+146 : (11,53+3,6+6,24+0,95+5,02)*4 |  | 109.36 | [22 empty] | VV | 0
|  | 0,33*4*4 |  | 5.28 | [22 empty] | VV | 0
|  | -0,8*2 |  | -1.6 | [22 empty] | VV | 0
|  | -1,58*2,9 |  | -4.582 | [22 empty] | VV | 0
|  | ostění : (2,1+1,05+2,1)*0,6 |  | 3.15 | [22 empty] | VV | 0
|  | (2,9+1,58+2,9)*0,62 |  | 4.5756 | [22 empty] | VV | 0
|  | 2.NP : | [24 empty] | VV | 0
|  | 201 : (8,08+4,12)*2*3,6 |  | 87.84 | [22 empty] | VV | 0
|  | -0,8*2 |  | -1.6 | [22 empty] | VV | 0
|  | -1,56*2*3 |  | -9.36 | [22 empty] | VV | 0
|  | -0,9*2,02 |  | -1.818 | [22 empty] | VV | 0
|  | ostění : (2+1,8+2)*0,58 |  | 3.364 | [22 empty] | VV | 0
|  | (2+1,82+2)*0,58 |  | 3.3756 | [22 empty] | VV | 0
|  | (2+1,84+2)*0,58 |  | 3.3872 | [22 empty] | VV | 0
|  | 202 : (5,75+5,93)*2*3,6 |  | 84.096 | [22 empty] | VV | 0
|  | -0,8*2 |  | -1.6 | [22 empty] | VV | 0
|  | -0,9*2,02 |  | -1.818 | [22 empty] | VV | 0
|  | -1,56*2*2 |  | -6.24 | [22 empty] | VV | 0
|  | ostění : (2+1,72+2)*0,58 |  | 3.3176 | [22 empty] | VV | 0
|  | 203 : (6,4+5,32)*2*3,6 |  | 84.384 | [22 empty] | VV | 0
|  | -0,9*2 |  | -1.8 | [22 empty] | VV | 0
|  | -1,56*2*2 |  | -6.24 | [22 empty] | VV | 0
|  | ostění : (2+1,79+2)*0,58 |  | 3.3582 | [22 empty] | VV | 0
|  | (2+1,86+2)*0,58 |  | 3.3988 | [22 empty] | VV | 0
|  | (2,11+1+2,11)*0,43 |  | 2.2446 | [22 empty] | VV | 0
|  | 204 : (5,52+3,61)*2*3,6 |  | 65.736 | [22 empty] | VV | 0
|  | -0,9*2 |  | -1.8 | [22 empty] | VV | 0
|  | -1,56*2 |  | -3.12 | [22 empty] | VV | 0
|  | ostění : (2+1,81+2)*0,58 |  | 3.3698 | [22 empty] | VV | 0
|  | (2,11+1+2,11)*0,2 |  | 1.044 | [22 empty] | VV | 0
|  | 205 : (5,66+16,58+0,33+19,71+2,23+0,45+3,3)*3,6 |  | 173.736 | [22 empty] | VV | 0
|  | -1,56*2*3 |  | -9.36 | [22 empty] | VV | 0
|  | -0,9*2*3 |  | -5.4 | [22 empty] | VV | 0
|  | -0,8*2 |  | -1.6 | [22 empty] | VV | 0
|  | -6,16*3,3 |  | -20.328 | [22 empty] | VV | 0
|  | ostění : (2+1,81+2)*0,51 |  | 2.9631 | [22 empty] | VV | 0
|  | (2+1,74+2)*0,47 |  | 2.6978 | [22 empty] | VV | 0
|  | (2+1,89+2)*0,47 |  | 2.7683 | [22 empty] | VV | 0
|  | 206 : (7,36+1,54)*3,6 |  | 32.04 | [22 empty] | VV | 0
|  | -1,56*2*2 |  | -6.24 | [22 empty] | VV | 0
|  | -1,04*2 |  | -2.08 | [22 empty] | VV | 0
|  | ostění : (2+1,81+2)*0,51*2 |  | 5.9262 | [22 empty] | VV | 0
|  | (2+1,04+2)*0,5 |  | 2.52 | [22 empty] | VV | 0
|  | 207 : (2,18+0,33)*3,6 |  | 9.036 | [22 empty] | VV | 0
|  | 208 : (1,2+2,37)*3,6 |  | 12.852 | [22 empty] | VV | 0
|  | 209 : 2,15*3,6 |  | 7.74 | [22 empty] | VV | 0
|  | 210.2 : 1,55*3,6 |  | 5.58 | [22 empty] | VV | 0
|  | 210.3 : (1,81+2,2+0,15)*3,6 |  | 14.976 | [22 empty] | VV | 0
|  | 211 : (6,22+7,56+6,22)*3,6 |  | 72 | [22 empty] | VV | 0
|  | -1,56*2*4 |  | -12.48 | [22 empty] | VV | 0
|  | -1,04*2 |  | -2.08 | [22 empty] | VV | 0
|  | ostění : (2+1,8+2)*0,51*4 |  | 11.832 | [22 empty] | VV | 0
|  | (2+1,04+2)*0,5 |  | 2.52 | [22 empty] | VV | 0
|  | 212 : (3,26+0,7+0,52+0,7+3,23)*4 |  | 33.64 | [22 empty] | VV | 0
|  | -1,56*2,9*2 |  | -9.048 | [22 empty] | VV | 0
|  | ostění : 3,94*0,88 |  | 3.4672 | [22 empty] | VV | 0
|  | (2,82+2,46)*3,6 |  | 19.008 | [22 empty] | VV | 0
|  | -5,12*2,9 |  | -14.848 | [22 empty] | VV | 0
|  | (4,28+4,28)*3,3 |  | 28.248 | [22 empty] | VV | 0
|  | -4,28*2,9 |  | -12.412 | [22 empty] | VV | 0
|  | -0,8*2 |  | -1.6 | [22 empty] | VV | 0
|  | ostění : (2,1+1,05+2,1)*0,4 |  | 2.1 | [22 empty] | VV | 0
|  | 214 : (6,5+4,9+4,9)*4 |  | 65.2 | [22 empty] | VV | 0
|  | -1,13*2,16*2 |  | -4.8816 | [22 empty] | VV | 0
|  | -0,8*2 |  | -1.6 | [22 empty] | VV | 0
|  | 215 : (4,9+4,9)*4 |  | 39.2 | [22 empty] | VV | 0
|  | -1,13*2,16*2 |  | -4.8816 | [22 empty] | VV | 0
|  | -0,8*2 |  | -1.6 | [22 empty] | VV | 0
|  | 216 : (4,08+1,35)*4 |  | 21.72 | [22 empty] | VV | 0
|  | -1,13*2,16*2 |  | -4.8816 | [22 empty] | VV | 0
|  | -0,8*2 |  | -1.6 | [22 empty] | VV | 0
|  | 217 : 2,6*4 |  | 10.4 | [22 empty] | VV | 0
|  | -0,8*2 |  | -1.6 | [22 empty] | VV | 0
|  | -0,57*2,35 |  | -1.3395 | [22 empty] | VV | 0
|  | 218 : (8,57+8,57)*4 |  | 68.56 | [22 empty] | VV | 0
|  | -1,13*2,16*4 |  | -9.7632 | [22 empty] | VV | 0
|  | -0,8*1,99 |  | -1.592 | [22 empty] | VV | 0
|  | -0,9*2,1 |  | -1.89 | [22 empty] | VV | 0
|  | 219 : (8,56+6,03)*4 |  | 58.36 | [22 empty] | VV | 0
|  | -1,13*2,16*4 |  | -9.7632 | [22 empty] | VV | 0
|  | -0,9*2,02 |  | -1.818 | [22 empty] | VV | 0
|  | 220 : (9,13+6,5+9,13)*4 |  | 99.04 | [22 empty] | VV | 0
|  | -0,8*2 |  | -1.6 | [22 empty] | VV | 0
|  | -1,13*2,16*4 |  | -9.7632 | [22 empty] | VV | 0
|  | 221 : (17,64+17,64)*3,3 |  | 116.424 | [22 empty] | VV | 0
|  | -1,03*2,1 |  | -2.163 | [22 empty] | VV | 0
|  | -0,57*2,35 |  | -1.3395 | [22 empty] | VV | 0
|  | -1,15*3,3 |  | -3.795 | [22 empty] | VV | 0
|  | -0,8*2*5 |  | -8 | [22 empty] | VV | 0
|  | -0,9*2 |  | -1.8 | [22 empty] | VV | 0
|  | ostění : (2,1+1,05+2,1)*0,4 |  | 2.1 | [22 empty] | VV | 0
|  | (2,1+0,9+2,1)*0,4*2 |  | 4.08 | [22 empty] | VV | 0
|  | (1,34+1,4+1,34)*0,29 |  | 1.1832 | [22 empty] | VV | 0
|  | (1,94+1,8+1,94)*0,17 |  | 0.9656 | [22 empty] | VV | 0
|  | 222 : (17,04+3,62+6,4+0,77+10,34+2,39)*3,3 |  | 133.848 | [22 empty] | VV | 0
|  | -1,31*1,32 |  | -1.7292 | [22 empty] | VV | 0
|  | -0,9*2,02 |  | -1.818 | [22 empty] | VV | 0
|  | -1,05*2,1 |  | -2.205 | [22 empty] | VV | 0
|  | -0,8*2*3 |  | -4.8 | [22 empty] | VV | 0
|  | -1,58*2,9 |  | -4.582 | [22 empty] | VV | 0
|  | ostění : (2,1+1,05+2,1)*0,5 |  | 2.625 | [22 empty] | VV | 0
|  | (2,1+1,05+2,1)*0,4 |  | 2.1 | [22 empty] | VV | 0
|  | (2,9+1,58+2,9)*0,5 |  | 3.69 | [22 empty] | VV | 0
|  | 223 : (2,7+3,66+0,18)*2*3 |  | 39.24 | [22 empty] | VV | 0
|  | -0,8*2 |  | -1.6 | [22 empty] | VV | 0
|  | -0,7*1,2*2 |  | -1.68 | [22 empty] | VV | 0
|  | ostění : (1,2+0,7+1,2)*0,47*2 |  | 2.914 | [22 empty] | VV | 0
|  | (2,1+0,9+2,1)*0,42 |  | 2.142 | [22 empty] | VV | 0
|  | 224 : (2,7+1,9+1,9)*3 |  | 19.5 | [22 empty] | VV | 0
|  | -0,9*2 |  | -1.8 | [22 empty] | VV | 0
|  | -0,7*1,2 |  | -0.84 | [22 empty] | VV | 0
|  | ostění : (2,1+0,9+2,1)*0,42 |  | 2.142 | [22 empty] | VV | 0
|  | (1,2+0,7+1,2)*0,47 |  | 1.457 | [22 empty] | VV | 0
|  | 225 : (2,7+3,2+3,2)*3 |  | 27.3 | [22 empty] | VV | 0
|  | -0,9*2 |  | -1.8 | [22 empty] | VV | 0
|  | -0,7*1,2 |  | -0.84 | [22 empty] | VV | 0
|  | ostění : (2,1+1+2,1)*0,42 |  | 2.184 | [22 empty] | VV | 0
|  | (1,2+0,7+1,2)*0,47 |  | 1.457 | [22 empty] | VV | 0
|  | 226 : (2,7+3,4)*2*3 |  | 36.6 | [22 empty] | VV | 0
|  | -0,8*2 |  | -1.6 | [22 empty] | VV | 0
|  | -0,6*1,2*2 |  | -1.44 | [22 empty] | VV | 0
|  | ostění : (2,1+0,9+2,1)*0,42 |  | 2.142 | [22 empty] | VV | 0
|  | (1,2+0,6+1,2)*0,47*2 |  | 2.82 | [22 empty] | VV | 0
|  | 228 ostění : (0,8+2,35+0,8)*0,36 |  | 1.422 | [22 empty] | VV | 0
|  | (0,8+1,77+0,8)*0,36*2 |  | 2.4264 | [22 empty] | VV | 0
|  | - odsekání obkladů : | [24 empty] | VV | 0
|  | Odkaz na mn. položky pořadí 305 : 165,98880*-1 |  | -165.9888 | [22 empty] | VV | 5
|  | fasáda po vybourané kotelně (area) : 45+17,3 |  | 62.3 | [22 empty] | VV | 0
303 | 978015241R00 | Otlučení omítek vápenných nebo vápenocementových vnějších s vyškrabáním spár, s očištěním zdiva 1. až 4. stupni složitosti, v rozsahu do 30 % | m2 | 1451.6491 |  | 0 |  | 0 |  | 0 | 21 | 0 | 0 | 0 | 0.016 | 23.23 | 801-3 | RTS 21/ I | RTS 20/ I | 0.06 | 87.1 |  | Práce |  |  |  | POL1_
|  | Odkaz na mn. položky pořadí 168 : 1400,31910 |  | 1400.3191 | [22 empty] | VV | 5
|  | Odkaz na mn. položky pořadí 148 : 51,33000 |  | 51.33 | [22 empty] | VV | 5
304 | 978015291R00 | Otlučení omítek vápenných nebo vápenocementových vnějších s vyškrabáním spár, s očištěním zdiva 1. až 4. stupni složitosti, v rozsahu do 100 % | m2 | 295.3553 |  | 0 |  | 0 |  | 0 | 21 | 0 | 0 | 0 | 0.059 | 17.43 | 801-3 | RTS 21/ I | RTS 20/ I | 0.2 | 59.07 |  | Práce |  |  |  | POL1_
|  | otlučení omítky pro vyrovnávací vrstvu pro novou svislou izolaci soklu - cca 300 mm nad terén + cca 900 mm pod terén : | [24 empty] | VV | 0
|  | levé křídlo : | [24 empty] | VV | 0
|  | řezopohled SV : 0,9*8,7 |  | 7.83 | [22 empty] | VV | 0
|  | pohled JV : 0,9*(17,12+0,27+21,99) |  | 35.442 | [22 empty] | VV | 0
|  | pohled JZ : 0,9*9,27 |  | 8.343 | [22 empty] | VV | 0
|  | pohled SZ ( bez kabřince ) : 1,2*10,7 |  | 12.84 | [22 empty] | VV | 0
|  | 1,2*14,0 |  | 16.8 | [22 empty] | VV | 0
|  | pravé křídlo : | [24 empty] | VV | 0
|  | pohled JZ : 0,9*41,5 |  | 37.35 | [22 empty] | VV | 0
|  | pohled SZ ( bez kabřince ) : 1,2*12,34 |  | 14.808 | [22 empty] | VV | 0
|  | pohled SV : 0,9*(3,88+3,25+14,0) |  | 19.017 | [22 empty] | VV | 0
|  | řezopohled SV : 0,9*6,26 |  | 5.634 | [22 empty] | VV | 0
|  | tělocvična : | [24 empty] | VV | 0
|  | pohled SZ : 0,9*12,18 |  | 10.962 | [22 empty] | VV | 0
|  | + v podchodu : 0,9*8,08 |  | 7.272 | [22 empty] | VV | 0
|  | + "sloupy" : 0,9*(0,6+0,5+0,6)*2 |  | 3.06 | [22 empty] | VV | 0
|  | 0,9*(1,1+0,4+0,5+0,9+1,6+0,5) |  | 4.5 | [22 empty] | VV | 0
|  | 0,9*(0,65+0,5)*2 |  | 2.07 | [22 empty] | VV | 0
|  | 0,9*(1,1+0,4+0,5+0,9+1,6+0,5) |  | 4.5 | [22 empty] | VV | 0
|  | pohled SV : 0,9*3,23 |  | 2.907 | [22 empty] | VV | 0
|  | pohled JV : 0,9*10,19 |  | 9.171 | [22 empty] | VV | 0
|  | otlučení vnějších ostění a nadpraží otvorů ve fasádě - výměna výplní + zateplení : | [24 empty] | VV | 0
|  | levé křídlo : | [24 empty] | VV | 0
|  | řezopohled SV : 0,13*(1,56+1,97)*2*2 |  | 1.8356 | [22 empty] | VV | 0
|  | 0,13*(1,56+2,00)*2*2 |  | 1.8512 | [22 empty] | VV | 0
|  | pohled JV : 0,13*(1,56+2,0)*2*(9+11) |  | 18.512 | [22 empty] | VV | 0
|  | pohled JZ : 0,13*(1,56+2,00)*2*4 |  | 3.7024 | [22 empty] | VV | 0
|  | pohled SZ : 0,13*(1,56+2,00)*2*3 |  | 2.7768 | [22 empty] | VV | 0
|  | 0,13*(0,94+1,5)*2 |  | 0.6344 | [22 empty] | VV | 0
|  | 0,55*(0,9*2,02+2,02) |  | 2.1109 | [22 empty] | VV | 0
|  | 0,13*(0,57+0,65)*2 |  | 0.3172 | [22 empty] | VV | 0
|  | 0,13*(0,99+0,65)*2 |  | 0.4264 | [22 empty] | VV | 0
|  | 0,13*(0,94+1,5)*2 |  | 0.6344 | [22 empty] | VV | 0
|  | pravé křídlo : | [24 empty] | VV | 0
|  | pohled JZ : 0,18*(3,0+2,4)*2*(8,0+8,0) |  | 31.104 | [22 empty] | VV | 0
|  | pohled SZ ( štít ) : 0,16*(1,2+2,0)*2 |  | 1.024 | [22 empty] | VV | 0
|  | pohled SV : 0,13*(1,58+2,0)*2*2 |  | 1.8616 | [22 empty] | VV | 0
|  | 0,13*(0,6+1,2)*2*4 |  | 1.872 | [22 empty] | VV | 0
|  | 0,13*(0,7+1,2)*2*4 |  | 1.976 | [22 empty] | VV | 0
|  | 0,13*(0,56+1,2)*2*4 |  | 1.8304 | [22 empty] | VV | 0
|  | 0,1*(2,0+2,48)*2*2 |  | 1.792 | [22 empty] | VV | 0
|  | 0,1*(2,0+3,23)*2*2 |  | 2.092 | [22 empty] | VV | 0
|  | tělocvična : | [24 empty] | VV | 0
|  | pohled SZ : 0,1*(2,35+2,1)*2*3 |  | 2.67 | [22 empty] | VV | 0
|  | 0,1*(1,77+2,9+2,9) |  | 0.757 | [22 empty] | VV | 0
|  | 0,1*(2,3+2,3)*2 |  | 0.92 | [22 empty] | VV | 0
|  | 0,1*(2,35+2,3)*2*2 |  | 1.86 | [22 empty] | VV | 0
|  | 0,1*(1,77+2,3)*2*3 |  | 2.442 | [22 empty] | VV | 0
|  | 0,1*(1,2+1,6)*2 |  | 0.56 | [22 empty] | VV | 0
|  | + v podchodu : 0,1*(2,35+2,04)*2 |  | 0.878 | [22 empty] | VV | 0
|  | pohled JV : 0,1*(1,77+2,9+2,9) |  | 0.757 | [22 empty] | VV | 0
|  | 0,1*(1,16+2,1)*2 |  | 0.652 | [22 empty] | VV | 0
|  | 0,1*(1,4+2,2)*2*2 |  | 1.44 | [22 empty] | VV | 0
|  | 0,1*(1,2+1,92)*2 |  | 0.624 | [22 empty] | VV | 0
|  | 0,1*(1,77+2,3)*2*2 |  | 1.628 | [22 empty] | VV | 0
|  | 0,1*(1,17+2,1)*2*2 |  | 1.308 | [22 empty] | VV | 0
305 | 978059531R00 | Odsekání a odebrání obkladů stěn z obkládaček vnitřních z jakýchkoliv materiálů, plochy přes 2 m2 | m2 | 165.9888 |  | 0 |  | 0 |  | 0 | 21 | 0 | 0 | 0 | 0.068 | 11.29 | 801-3 | RTS 21/ I | RTS 20/ I | 0.3 | 49.8 |  | Práce |  |  |  | POL1_
|  | včetně otlučení podkladní omítky až na zdivo, | [24 empty] | SPI
|  | 1.NP : | [24 empty] | VV | 0
|  | 101 : 0,53*3,14*4 |  | 6.6568 | [22 empty] | VV | 0
|  | 103 : (0,65+0,95)*1,2 |  | 1.92 | [22 empty] | VV | 0
|  | 111 : 0,65*1,2 |  | 0.78 | [22 empty] | VV | 0
|  | 113 : 1,6*1,2 |  | 1.92 | [22 empty] | VV | 0
|  | 117 : 1,2*1,2 |  | 1.44 | [22 empty] | VV | 0
|  | 118 : 1,6*1,2 |  | 1.92 | [22 empty] | VV | 0
|  | 119 : (1+0,7)*1,2 |  | 2.04 | [22 empty] | VV | 0
|  | 121 : (2,7+3,36+0,15)*1,5 |  | 9.315 | [22 empty] | VV | 0
|  | 122 : (5+0,14+0,14+1,49+2)*1,5 |  | 13.155 | [22 empty] | VV | 0
|  | 123 : (2,4+2,55+0,3)*1,5 |  | 7.875 | [22 empty] | VV | 0
|  | 124 : (0,57+1,45)*1,5 |  | 3.03 | [22 empty] | VV | 0
|  | 135 : (1,9+1)*2 |  | 5.8 | [22 empty] | VV | 0
|  | 0,79*0,7 |  | 0.553 | [22 empty] | VV | 0
|  | 2.NP : | [24 empty] | VV | 0
|  | 203 : 1,25*1,2 |  | 1.5 | [22 empty] | VV | 0
|  | 206 : 1,1*1,2 |  | 1.32 | [22 empty] | VV | 0
|  | 208 : (1,59+1,21)*1,5 |  | 4.2 | [22 empty] | VV | 0
|  | 209 : 1*1,2 |  | 1.2 | [22 empty] | VV | 0
|  | 211 : 1,6*1,2 |  | 1.92 | [22 empty] | VV | 0
|  | 212 : 1,6*1,2 |  | 1.92 | [22 empty] | VV | 0
|  | 213 : 1,6*1,2 |  | 1.92 | [22 empty] | VV | 0
|  | 214 : (1,74+0,58)*1,2 |  | 2.784 | [22 empty] | VV | 0
|  | 216 : (2,5+2,7+3,4+27)*1,5 |  | 53.4 | [22 empty] | VV | 0
|  | -0,8*1,5 |  | -1.2 | [22 empty] | VV | 0
|  | 217 : (2,7+5,35+2,7+1,5+1,95)*1,5 |  | 21.3 | [22 empty] | VV | 0
|  | -0,8*1,5 |  | -1.2 | [22 empty] | VV | 0
|  | 218 : (2,06+2,7+2,06+0,18+0,18)*1,5 |  | 10.77 | [22 empty] | VV | 0
|  | 0,8*1,5 |  | 1.2 | [22 empty] | VV | 0
|  | 219 : (1,5+2,7+1,5)*1,5 |  | 8.55 | [22 empty] | VV | 0
306 | 978059631R00 | Odsekání a odebrání obkladů stěn z obkladaček vnějších z jakýchkoliv materiálů, plochy přes 2 m2 | m2 | 134.8582 |  | 0 |  | 0 |  | 0 | 21 | 0 | 0 | 0 | 0.089 | 12 | 801-3 | RTS 21/ I | RTS 20/ I | 0.39 | 52.59 |  | Práce |  |  |  | POL1_
|  | včetně otlučení podkladní omítky až na zdivo, | [24 empty] | SPI
|  | sokl budovy - odsekání kabřince : | [24 empty] | VV | 0
|  | levé křídlo : | [24 empty] | VV | 0
|  | řezopohled SV : 0,45*8,37 |  | 3.7665 | [22 empty] | VV | 0
|  | pohled JV : 0,45*(14,88+18,3) |  | 14.931 | [22 empty] | VV | 0
|  | + u vstupu : 2,9*(0,64+0,38+0,65+1,55+0,65+0,64) |  | 13.079 | [22 empty] | VV | 0
|  | pohled JZ : 0,56*9,27 |  | 5.1912 | [22 empty] | VV | 0
|  | pravé křídlo : | [24 empty] | VV | 0
|  | pohled JZ : 0,4*41,5 |  | 16.6 | [22 empty] | VV | 0
|  | pohled SV : 0,5*(3,88+3,25+14,0) |  | 10.565 | [22 empty] | VV | 0
|  | řezopohled SV : 0,5*6,26 |  | 3.13 | [22 empty] | VV | 0
|  | tělocvična : | [24 empty] | VV | 0
|  | pohled SZ : 0,5*(9,27+0,4) |  | 4.835 | [22 empty] | VV | 0
|  | + v podchodu : 0,4*8,08 |  | 3.232 | [22 empty] | VV | 0
|  | + "sloupy" : 3,5*(0,6+0,5+0,6)*2 |  | 11.9 | [22 empty] | VV | 0
|  | 3,5*(1,1+0,4+0,5+0,9+1,6+0,5) |  | 17.5 | [22 empty] | VV | 0
|  | 3,5*(0,65+0,5)*2 |  | 8.05 | [22 empty] | VV | 0
|  | 3,5*(1,1+0,4+0,5+0,9+1,6+0,5) |  | 17.5 | [22 empty] | VV | 0
|  | pohled SV : 0,35*3,23 |  | 1.1305 | [22 empty] | VV | 0
|  | pohled JV : 0,4*(0,82+0,1+7,6+0,1) |  | 3.448 | [22 empty] | VV | 0
307 | 972950001RA0 | Vybourání otvorů ve stropu z dřevěných trámů dřevěná podlaha, plocha do 1 m2 | m2 | 2.024 |  | 0 |  | 0 |  | 0 | 21 | 0 | 0.00048 | 0 | 0.2352 | 0.48 | AP-HSV | RTS 21/ I | Součtová | 5.6664 | 11.47 |  | Agregovaná položka |  |  |  | POL2_
|  | Vyříznutí otvoru v dřevěné nášlapné vrstvě podlahy, demontáž palubek tloušťky do 32 mm s polštáři, odstranění násypu tloušťky do 10 cm, vyříznutí otvoru v záklopu, demontáž podbíjení stropu z prken tloušťky do 35 mm s omítkou. Svislá a vodorovná doprava suti, odvoz do 10 km. | [24 empty] | SPI |  | Vyříznutí otvoru v dřevěné nášlapné vrstvě podlahy, demontáž palubek tloušťky do 32 mm s polštáři, odstranění násypu tloušťky do 10 cm, vyříznutí otvoru v záklopu, demontáž podbíjení stropu z prken tloušťky do 35 mm s omítkou. Svislá a vodorovná doprava suti, odvoz do 10 km.
|  | z 2.NP dp 3.NP : | [24 empty] | VV | 0
|  | výlez : 1*0,8 |  | 0.8 | [22 empty] | VV | 0
|  | světlovody : 0,25*4 |  | 1 | [22 empty] | VV | 0
|  | inst šachty : 0,28*0,4*2 |  | 0.224 | [22 empty] | VV | 0
Díl: | 99 | Staveništní přesun hmot |  |  |  | 0 |  | 0 |  | 0 |  | 0 |  | 0 |  | 0 |  |  |  |  | 2955.74 | [5 empty] | DIL
308 | 999281108R00 | Přesun hmot pro opravy a údržbu objektů pro opravy a údržbu dosavadních objektů včetně vnějších plášťů výšky do 12 m, | t | 1562.2281 |  | 0 |  | 0 |  | 0 | 21 | 0 | 0 | 0 | 0 | 0 | 801-4 | RTS 21/ I | RTS 20/ I | 1.892 | 2955.74 |  | Přesun hmot |  |  |  | POL7_
|  | oborů 801, 803, 811 a 812 | [24 empty] | SPI
|  | Hmotnosti z položek s pořadovými čísly: : | [24 empty] | VV | 0
|  | 3,26,27,28,29,31,32,33,34,35,37,38,39,40,41,42,43,44,45,46,47,48,49,50,51,52,53,54,55,56,57,58,59, : | [24 empty] | VV | 0
|  | 60,61,62,63,64,65,66,67,68,69,70,71,72,73,74,75,77,78,80,81,82,83,85,86,88,89,90,91,92,93,95,97,98, : | [24 empty] | VV | 0
|  | 99,100,101,103,104,105,106,107,108,109,110,111,113,115,116,117,118,119,120,121,123,124,125,126,127, : | [24 empty] | VV | 0
|  | 128,129,130,131,132,133,134,135,136,137,138,139,140,141,142,143,144,145,146,147,148,149,150,151,152, : | [24 empty] | VV | 0
|  | 153,154,155,156,157,158,159,160,163,164,165,166,167,168,169,170,171,173,174,176,177,179,180,181,182, : | [24 empty] | VV | 0
|  | 186,187,188,189,190,191,192,193,194,195,196,197,198,199,200,201,202,203,204,205,206,207,208,209,210, : | [24 empty] | VV | 0
|  | 211,212,213,214,215,216,217,218,219,220,221,222,223,224,227,228,229,230,233,235,236,237,238,239,240, : | [24 empty] | VV | 0
|  | 244,245,246,247,248,250,251,252,253,254,269,270,271,272,273,274,275,276,278,279,282,283,284,285,286, : | [24 empty] | VV | 0
|  | 287,288,289,290,291,292,293,294,295,296,297, : | [24 empty] | VV | 0
|  | Součet: : 1562,22815 |  | 1562.2281 | [22 empty] | VV | 0
Díl: | 711 | Izolace proti vodě |  |  |  | 0 |  | 0 |  | 0 |  | 0 |  | 18.01 |  | 1.31 |  |  |  |  | 1333.83 | [5 empty] | DIL
309 | 711111006RZ3 | Provedení izolace proti zemní vlhkosti natěradly za studena na ploše vodorovné asfaltovou penetrační suspenzí, včetně dodávky emulze 0,3 kg/m2 | m2 | 10.171 |  | 0 |  | 0 |  | 0 | 21 | 0 | 0.00033 | 0 | 0 | 0 | 800-711 | RTS 21/ I | RTS 20/ I | 0.0275 | 0.28 |  | Práce |  |  |  | POL1_
|  | základ - nové závětří 100 - detail 402.4 : 0,3*(7,21+1,68+1,95) |  | 3.252 | [22 empty] | VV | 0
|  | základ - nové závětří 142 - detail 402.4 : 0,3*6,73 |  | 2.019 | [22 empty] | VV | 0
|  | skladba R3 - výtah. šachta ( 0/32 ) : 4,9 |  | 4.9 | [22 empty] | VV | 0
310 | 711111006RZ3 | Provedení izolace proti zemní vlhkosti natěradly za studena na ploše vodorovné asfaltovou penetrační suspenzí, včetně dodávky emulze 0,3 kg/m2 | m2 | 879.46 |  | 0 |  | 0 |  | 0 | 21 | 0 | 0.00033 | 0.29 | 0 | 0 | 800-711 | RTS 21/ I | RTS 20/ I | 0.0275 | 24.19 |  | Práce |  |  |  | POL1_
|  | Odkaz na mn. položky pořadí 314 : 879,46000 |  | 879.46 | [22 empty] | VV | 5
311 | 711112006RZ3 | Provedení izolace proti zemní vlhkosti natěradly za studena na ploše svislé, včetně pomocného lešení o výšce podlahy do 1900 mm a pro zatížení do 1,5 kPa. asfaltovou penetrační emulzí, včetně dodávky emulze 0,3 kg/m2 | m2 | 296.15 |  | 0 |  | 0 |  | 0 | 21 | 0 | 0.00052 | 0.15 | 0 | 0 | 800-711 | RTS 21/ I | RTS 20/ I | 0.049 | 14.51 |  | Práce |  |  |  | POL1_
|  | nová svislá HI soklu budovy : | [24 empty] | VV | 0
|  | levé křídlo : | [24 empty] | VV | 0
|  | řezopohled SV : 1,2*8,7 |  | 10.44 | [22 empty] | VV | 0
|  | pohled JV : 1,2*(17,12+0,27+21,99) |  | 47.256 | [22 empty] | VV | 0
|  | pohled JZ : 1,2*9,27 |  | 11.124 | [22 empty] | VV | 0
|  | pohled SZ : 1,2*10,7 |  | 12.84 | [22 empty] | VV | 0
|  | + navíc skladba F6 ( pod terasou ) : 0,4*10,7 |  | 4.28 | [22 empty] | VV | 0
|  | 1,2*14,0 |  | 16.8 | [22 empty] | VV | 0
|  | pravé křídlo : | [24 empty] | VV | 0
|  | pohled JZ : 1,2*41,5 |  | 49.8 | [22 empty] | VV | 0
|  | + navíc skladba F6 ( pod terasou ) : 0,4*27,0 |  | 10.8 | [22 empty] | VV | 0
|  | pohled SZ : 1,2*12,34 |  | 14.808 | [22 empty] | VV | 0
|  | pohled SV : 1,2*(3,88+3,25+14,0) |  | 25.356 | [22 empty] | VV | 0
|  | řezopohled SV : 1,2*6,26 |  | 7.512 | [22 empty] | VV | 0
|  | tělocvična : | [24 empty] | VV | 0
|  | pohled SZ : 1,2*12,18 |  | 14.616 | [22 empty] | VV | 0
|  | + v podchodu : 1,2*8,08 |  | 9.696 | [22 empty] | VV | 0
|  | + "sloupy" : 1,2*(0,6+0,5+0,6)*2 |  | 4.08 | [22 empty] | VV | 0
|  | 1,2*(1,1+0,4+0,5+0,9+1,6+0,5) |  | 6 | [22 empty] | VV | 0
|  | 1,2*(0,65+0,5)*2 |  | 2.76 | [22 empty] | VV | 0
|  | 1,2*(1,1+0,4+0,5+0,9+1,6+0,5) |  | 6 | [22 empty] | VV | 0
|  | + vodorovně u základů sloupů - odhad : 16,0 |  | 16 | [22 empty] | VV | 0
|  | pohled SV : 1,2*3,23 |  | 3.876 | [22 empty] | VV | 0
|  | pohled JV : 1,2*10,19 |  | 12.228 | [22 empty] | VV | 0
|  | základy kolem výtah. šachty ( řez H-H ) : (1,77+2,72)*2*1,1 |  | 9.878 | [22 empty] | VV | 0
312 | 711141559RT1 | Provedení izolace proti zemní vlhkosti pásy přitavením vodorovná, 1 vrstva, bez dodávky izolačních pásů, | m2 | 5.271 |  | 0 |  | 0 |  | 0 | 21 | 0 | 0.00041 | 0 | 0 | 0 | 800-711 | RTS 21/ I | RTS 20/ I | 0.22991 | 1.21 |  | Práce |  |  |  | POL1_
|  | základ - nové závětří 100 - detail 402.4 : 0,3*(7,21+1,68+1,95) |  | 3.252 | [22 empty] | VV | 0
|  | základ - nové závětří 142 - detail 402.4 : 0,3*6,73 |  | 2.019 | [22 empty] | VV | 0
313 | 711141559RT2 | Provedení izolace proti zemní vlhkosti pásy přitavením vodorovná, 2 vrstvy, bez dodávky izolačních pásů, | m2 | 4.9 |  | 0 |  | 0 |  | 0 | 21 | 0 | 0.00082 | 0 | 0 | 0 | 800-711 | RTS 21/ I | RTS 20/ I | 0.45982 | 2.25 |  | Práce |  |  |  | POL1_
|  | skladba R3 - výtah. šachta ( 0/32 ) : 4,9 |  | 4.9 | [22 empty] | VV | 0
314 | 711141559RT2 | Provedení izolace proti zemní vlhkosti pásy přitavením vodorovná, 2 vrstvy, bez dodávky izolačních pásů, | m2 | 879.46 |  | 0 |  | 0 |  | 0 | 21 | 0 | 0.00082 | 0.72 | 0 | 0 | 800-711 | RTS 21/ I | RTS 20/ I | 0.45982 | 404.39 |  | Práce |  |  |  | POL1_
|  | 1.NP (area) : 365,5+52,55+150,18+38,43+272,8 |  | 879.46 | [22 empty] | VV | 0
315 | 711142559RT2 | Provedení izolace proti zemní vlhkosti pásy přitavením svislá, 2 vrstvy, bez dodávky izolačních pásů, | m2 | 296.15 |  | 0 |  | 0 |  | 0 | 21 | 0 | 0.00099 | 0.29 | 0 | 0 | 800-711 | RTS 21/ I | RTS 20/ I | 0.532 | 157.55 |  | Práce |  |  |  | POL1_
|  | Odkaz na mn. položky pořadí 311 : 296,15000 |  | 296.15 | [22 empty] | VV | 5
316 | 711140101R00 | Odstranění izolace proti vodě - pásy přitavením vodorovné, 1 vrstva | m2 | 202.2758 |  | 0 |  | 0 |  | 0 | 21 | 0 | 0 | 0 | 0.00487 | 0.99 | 800-711 | RTS 21/ I | RTS 20/ I | 0.041 | 8.29 |  | Práce |  |  |  | POL1_
|  | 1.NP (area) : (365,5+52,55+150,18+38,43+272,8)*0,23 |  | 202.2758 | [22 empty] | VV | 0
317 | 711140102R00 | Odstranění izolace proti vodě - pásy přitavením vodorovné, 2 vrstvy | m2 | 33.23 |  | 0 |  | 0 |  | 0 | 21 | 0 | 0 | 0 | 0.00974 | 0.32 | 800-711 | RTS 21/ I | RTS 20/ I | 0.044 | 1.46 |  | Práce |  |  |  | POL1_
|  | 1.NP : | [24 empty] | VV | 0
|  | 121 : 10,04 |  | 10.04 | [22 empty] | VV | 0
|  | 122 : 12,84 |  | 12.84 | [22 empty] | VV | 0
|  | 123 : 6,66 |  | 6.66 | [22 empty] | VV | 0
|  | 124 : 3,69 |  | 3.69 | [22 empty] | VV | 0
318 | 711212000RU1 | Izolace proti vodě nátěr podkladní pod hydroizolační stěrky | m2 | 1076.199 |  | 0 |  | 0 |  | 0 | 21 | 0 | 0.00021 | 0.23 | 0 | 0 | 800-711 | RTS 21/ I | RTS 20/ I | 0.095 | 102.24 |  | Práce |  |  |  | POL1_
|  | Odkaz na mn. položky pořadí 319 : 1076,19900 |  | 1076.199 | [22 empty] | VV | 5
319 | 711212002RT3 | Izolace proti vodě stěrka hydroizolační proti vlhkosti | m2 | 1076.199 |  | 0 |  | 0 |  | 0 | 21 | 0 | 0.0034 | 3.66 | 0 | 0 | 800-711 | RTS 21/ I | RTS 20/ I | 0.385 | 414.34 |  | Práce |  |  |  | POL1_
|  | jednovrstvá | [24 empty] | POP
|  | skl.W3a, W5a, W7a, W10, W11 : | [24 empty] | VV | 0
|  | 1.NP : | [24 empty] | VV | 0
|  | 103 : (3,26+2,64+0,9)*2*2,6 |  | 35.36 | [22 empty] | VV | 0
|  | 2,24*0,15 |  | 0.336 | [22 empty] | VV | 0
|  | -0,8*2*2 |  | -3.2 | [22 empty] | VV | 0
|  | 105 : (2,02+0,9)*2*2,6 |  | 15.184 | [22 empty] | VV | 0
|  | -0,7*2 |  | -1.4 | [22 empty] | VV | 0
|  | -0,8*2 |  | -1.6 | [22 empty] | VV | 0
|  | 106 : (1,65+0,95)*2*2,6 |  | 13.52 | [22 empty] | VV | 0
|  | 0,95*0,15 |  | 0.1425 | [22 empty] | VV | 0
|  | -0,7*2 |  | -1.4 | [22 empty] | VV | 0
|  | 107 : 1*3 |  | 3 | [22 empty] | VV | 0
|  | 108 : (2,24+0,95)*2*2,6 |  | 16.588 | [22 empty] | VV | 0
|  | -0,7*2 |  | -1.4 | [22 empty] | VV | 0
|  | 109 : (1,85+6,7)*2*3 |  | 51.3 | [22 empty] | VV | 0
|  | 0,51*1,65*2 |  | 1.683 | [22 empty] | VV | 0
|  | -0,8*2 |  | -1.6 | [22 empty] | VV | 0
|  | -0,7*1,65 |  | -1.155 | [22 empty] | VV | 0
|  | -1,56*2*2 |  | -6.24 | [22 empty] | VV | 0
|  | -0,9*2 |  | -1.8 | [22 empty] | VV | 0
|  | 112 : (3,09+1,41)*2*2,6 |  | 23.4 | [22 empty] | VV | 0
|  | -0,8*2 |  | -1.6 | [22 empty] | VV | 0
|  | 114 : (2,9+1,55)*2*2,6 |  | 23.14 | [22 empty] | VV | 0
|  | -0,7*2*3 |  | -4.2 | [22 empty] | VV | 0
|  | -1,04*2 |  | -2.08 | [22 empty] | VV | 0
|  | 115 : (2,18+0,95)*2*2,6 |  | 16.276 | [22 empty] | VV | 0
|  | 0,95*0,15 |  | 0.1425 | [22 empty] | VV | 0
|  | -0,7*2 |  | -1.4 | [22 empty] | VV | 0
|  | 116 : (2,18+1,84+0,9)*2*2,6 |  | 25.584 | [22 empty] | VV | 0
|  | 122 : (1,88+1,36)*2*3 |  | 19.44 | [22 empty] | VV | 0
|  | -0,7*2*2 |  | -2.8 | [22 empty] | VV | 0
|  | -0,79*3 |  | -2.37 | [22 empty] | VV | 0
|  | 123 : (1,88+0,95)*2*2,6 |  | 14.716 | [22 empty] | VV | 0
|  | 0,95*0,15 |  | 0.1425 | [22 empty] | VV | 0
|  | -0,7*2 |  | -1.4 | [22 empty] | VV | 0
|  | 127 : (5,1+2,4+5,1)*3 |  | 37.8 | [22 empty] | VV | 0
|  | -0,7*1,65*2 |  | -2.31 | [22 empty] | VV | 0
|  | -0,9*2,1 |  | -1.89 | [22 empty] | VV | 0
|  | 130 : (5,2+2,69+0,9)*2*2,6 |  | 45.708 | [22 empty] | VV | 0
|  | 3,9*0,15 |  | 0.585 | [22 empty] | VV | 0
|  | 0,6*2,1*2 |  | 2.52 | [22 empty] | VV | 0
|  | -1,65*2,1 |  | -3.465 | [22 empty] | VV | 0
|  | -0,6*1,2*2 |  | -1.44 | [22 empty] | VV | 0
|  | 131 : (1+1,44+1)*2,6 |  | 8.944 | [22 empty] | VV | 0
|  | 132 : (1+1,8)*2*2,6 |  | 14.56 | [22 empty] | VV | 0
|  | 1*0,15 |  | 0.15 | [22 empty] | VV | 0
|  | -0,7*2 |  | -1.4 | [22 empty] | VV | 0
|  | 133 : (0,9+2,55+1,79+1,24)*2,6 |  | 16.848 | [22 empty] | VV | 0
|  | -0,7*1,2 |  | -0.84 | [22 empty] | VV | 0
|  | 135 : (4,92+2,55+0,9)*2*2,6 |  | 43.524 | [22 empty] | VV | 0
|  | -3*1,3 |  | -3.9 | [22 empty] | VV | 0
|  | -0,8*2 |  | -1.6 | [22 empty] | VV | 0
|  | -0,7*1,2*2 |  | -1.68 | [22 empty] | VV | 0
|  | 2.NP : | [24 empty] | VV | 0
|  | 207 : (2,18+2,95)*2*2 |  | 20.52 | [22 empty] | VV | 0
|  | 2,18*0,15 |  | 0.327 | [22 empty] | VV | 0
|  | -0,7*2*2 |  | -2.8 | [22 empty] | VV | 0
|  | 208 : (2,37+1,2)*2*2 |  | 14.28 | [22 empty] | VV | 0
|  | -0,7*2 |  | -1.4 | [22 empty] | VV | 0
|  | 209 : (2,15+2,2)*2*2 |  | 17.4 | [22 empty] | VV | 0
|  | -0,9*2 |  | -1.8 | [22 empty] | VV | 0
|  | 210.1 : (1,55+1,2)*2*2 |  | 11 | [22 empty] | VV | 0
|  | -0,8*2 |  | -1.6 | [22 empty] | VV | 0
|  | -0,7*2*2 |  | -2.8 | [22 empty] | VV | 0
|  | 210.2 : (1,55+0,9)*2*2 |  | 9.8 | [22 empty] | VV | 0
|  | -0,7*2 |  | -1.4 | [22 empty] | VV | 0
|  | 210.3 : (2,2+1,66)*2*2 |  | 15.44 | [22 empty] | VV | 0
|  | 1,43*0,15 |  | 0.2145 | [22 empty] | VV | 0
|  | -0,7*2 |  | -1.4 | [22 empty] | VV | 0
|  | 223 : (0,6+3,66)*0,6 |  | 2.556 | [22 empty] | VV | 0
|  | 224 : (2,7+1,9)*2*2 |  | 18.4 | [22 empty] | VV | 0
|  | 0,42*2,1*2 |  | 1.764 | [22 empty] | VV | 0
|  | -0,7*1,2 |  | -0.84 | [22 empty] | VV | 0
|  | -0,8*2 |  | -1.6 | [22 empty] | VV | 0
|  | 226 : (2,7+3,25)*2*2 |  | 23.8 | [22 empty] | VV | 0
|  | 0,42*2,1*2 |  | 1.764 | [22 empty] | VV | 0
|  | -0,8*2 |  | -1.6 | [22 empty] | VV | 0
|  | -0,6*1,2*2 |  | -1.44 | [22 empty] | VV | 0
|  | skl.R1b, R9, R10, R21, R24b : | [24 empty] | VV | 0
|  | 1.NP : | [24 empty] | VV | 0
|  | 103 : 9,3 |  | 9.3 | [22 empty] | VV | 0
|  | 105 : 2,2 |  | 2.2 | [22 empty] | VV | 0
|  | 106 : 1,57 |  | 1.57 | [22 empty] | VV | 0
|  | 107 : 5,68 |  | 5.68 | [22 empty] | VV | 0
|  | 108 : 2,13 |  | 2.13 | [22 empty] | VV | 0
|  | 109 : 13,51 |  | 13.51 | [22 empty] | VV | 0
|  | 110 : 17,87 |  | 17.87 | [22 empty] | VV | 0
|  | 111 : 5,11 |  | 5.11 | [22 empty] | VV | 0
|  | 112 : 3,79 |  | 3.79 | [22 empty] | VV | 0
|  | 113 : 5,15 |  | 5.15 | [22 empty] | VV | 0
|  | 114 : 4,5 |  | 4.5 | [22 empty] | VV | 0
|  | 115 : 2,07 |  | 2.07 | [22 empty] | VV | 0
|  | 116 : 3,89 |  | 3.89 | [22 empty] | VV | 0
|  | 121 : 10 |  | 10 | [22 empty] | VV | 0
|  | 122 : 2,56 |  | 2.56 | [22 empty] | VV | 0
|  | 123 : 1,79 |  | 1.79 | [22 empty] | VV | 0
|  | 130 : 14,85 |  | 14.85 | [22 empty] | VV | 0
|  | 131 : 3,06 |  | 3.06 | [22 empty] | VV | 0
|  | 132 : 1,8 |  | 1.8 | [22 empty] | VV | 0
|  | 133 : 5,1 |  | 5.1 | [22 empty] | VV | 0
|  | 134 : 2,21 |  | 2.21 | [22 empty] | VV | 0
|  | 135 : 12,97 |  | 12.97 | [22 empty] | VV | 0
|  | 137 : 25,82 |  | 25.82 | [22 empty] | VV | 0
|  | 138 : 27,44 |  | 27.44 | [22 empty] | VV | 0
|  | 139 : 14,44 |  | 14.44 | [22 empty] | VV | 0
|  | 140 : 26,77 |  | 26.77 | [22 empty] | VV | 0
|  | 2.NP : | [24 empty] | VV | 0
|  | 206 : 22,23 |  | 22.23 | [22 empty] | VV | 0
|  | 207 : 6,37 |  | 6.37 | [22 empty] | VV | 0
|  | 208 : 3,05 |  | 3.05 | [22 empty] | VV | 0
|  | 209 : 4,73 |  | 4.73 | [22 empty] | VV | 0
|  | 210.1 : 1,86 |  | 1.86 | [22 empty] | VV | 0
|  | 210.2 : 1,4 |  | 1.4 | [22 empty] | VV | 0
|  | 210.3 : 3,65 |  | 3.65 | [22 empty] | VV | 0
|  | 224 : 5,51 |  | 5.51 | [22 empty] | VV | 0
|  | 226 : 9,15 |  | 9.15 | [22 empty] | VV | 0
|  | skl R1a, R12, R24a, : | [24 empty] | VV | 0
|  | 1.NP : | [24 empty] | VV | 0
|  | 101 : 75,36 |  | 75.36 | [22 empty] | VV | 0
|  | 102 : 22,94 |  | 22.94 | [22 empty] | VV | 0
|  | 120 : 16,22 |  | 16.22 | [22 empty] | VV | 0
|  | 124 : 18,35 |  | 18.35 | [22 empty] | VV | 0
|  | 136 : 51,34 |  | 51.34 | [22 empty] | VV | 0
|  | 143 : 31,51 |  | 31.51 | [22 empty] | VV | 0
|  | 145 : 20,87 |  | 20.87 | [22 empty] | VV | 0
|  | 2.NP : | [24 empty] | VV | 0
|  | 205 : 61,07 |  | 61.07 | [22 empty] | VV | 0
320 | 711212601R00 | Izolace proti vodě doplňky těsnicí pás š.120 mm do spoje podlaha-stěna | m | 726.36 |  | 0 |  | 0 |  | 0 | 21 | 0 | 0.00032 | 0.23 | 0 | 0 | 800-711 | RTS 21/ I | RTS 20/ I | 0.11 | 79.9 |  | Práce |  |  |  | POL1_
|  | 1.NP : | [24 empty] | VV | 0
|  | 103 : (3,26+2,64+0,9)*2 |  | 13.6 | [22 empty] | VV | 0
|  | 105 : (2,02+0,9)*2 |  | 5.84 | [22 empty] | VV | 0
|  | 106 : (1,65+0,95)*2 |  | 5.2 | [22 empty] | VV | 0
|  | 107 : (1,82+3,26)*2 |  | 10.16 | [22 empty] | VV | 0
|  | 108 : (2,24+0,95)*2 |  | 6.38 | [22 empty] | VV | 0
|  | 109 : (1,85+6,7)*2 |  | 17.1 | [22 empty] | VV | 0
|  | 110 : (7,35+4,29)*2 |  | 23.28 | [22 empty] | VV | 0
|  | 111 : (3,09+1,66)*2 |  | 9.5 | [22 empty] | VV | 0
|  | 112 : (3,09+1,41)*2 |  | 9 | [22 empty] | VV | 0
|  | 113 : (2,37+2,18)*2 |  | 9.1 | [22 empty] | VV | 0
|  | 114 : (2,9+1,55)*2 |  | 8.9 | [22 empty] | VV | 0
|  | 115 : (2,18+0,95)*2 |  | 6.26 | [22 empty] | VV | 0
|  | 116 : (2,18+1,84+0,9)*2 |  | 9.84 | [22 empty] | VV | 0
|  | 121 : (3,66+2,87)*2 |  | 13.06 | [22 empty] | VV | 0
|  | 122 : (1,88+1,36)*2 |  | 6.48 | [22 empty] | VV | 0
|  | 123 : (1,88+0,95)*2 |  | 5.66 | [22 empty] | VV | 0
|  | 130 : (5,8+2,69+0,9)*2 |  | 18.78 | [22 empty] | VV | 0
|  | 131 : (2,04+1,8)*2 |  | 7.68 | [22 empty] | VV | 0
|  | 132 : (1+1,8)*2 |  | 5.6 | [22 empty] | VV | 0
|  | 133 : (3,15+1,79)*2 |  | 9.88 | [22 empty] | VV | 0
|  | 134 : (1,1+2,55)*2 |  | 7.3 | [22 empty] | VV | 0
|  | 135 : (3,13+4,92+0,9)*2 |  | 17.9 | [22 empty] | VV | 0
|  | 137 : (8,49+3,03)*2 |  | 23.04 | [22 empty] | VV | 0
|  | 0,48*8 |  | 3.84 | [22 empty] | VV | 0
|  | 138 : (5,48+5,05)*2 |  | 21.06 | [22 empty] | VV | 0
|  | 0,48*4 |  | 1.92 | [22 empty] | VV | 0
|  | 139 : (5,05+2,9+0,37)*2 |  | 16.64 | [22 empty] | VV | 0
|  | 140 : (9,64+2,79)*2 |  | 24.86 | [22 empty] | VV | 0
|  | 2.NP : | [24 empty] | VV | 0
|  | 206 : (7,36+7,56)*2 |  | 29.84 | [22 empty] | VV | 0
|  | 207 : (2,18+2,95)*2 |  | 10.26 | [22 empty] | VV | 0
|  | 208 : (2,37+1,2)*2 |  | 7.14 | [22 empty] | VV | 0
|  | 209 : (2,15+2,2)*2 |  | 8.7 | [22 empty] | VV | 0
|  | 210.1 : (1,55+1,2)*2 |  | 5.5 | [22 empty] | VV | 0
|  | 210.2 : (1,55+0,9)*2 |  | 4.9 | [22 empty] | VV | 0
|  | 210.3 : (1,66+2,2)*2 |  | 7.72 | [22 empty] | VV | 0
|  | 224 : (3,12+1,9)*2 |  | 10.04 | [22 empty] | VV | 0
|  | 226 : (3,12+3,4)*2 |  | 13.04 | [22 empty] | VV | 0
|  | skl R1a, R12, R24a, : | [24 empty] | VV | 0
|  | 1.NP : | [24 empty] | VV | 0
|  | 101 : 0,65+5,75+0,05+0,65+17,7+1,8+20,27+0,6+0,6+0,6+0,6+0,55+0,55+0,53+3,48+5+3,52+0,23+0,5+0,65+0,6+0,6 |  | 65.48 | [22 empty] | VV | 0
|  | 102 : (10,25+2,02+0,68)*2 |  | 25.9 | [22 empty] | VV | 0
|  | 120 : (7,38+3)*2 |  | 20.76 | [22 empty] | VV | 0
|  | 124 : (10,17+1,8)*2 |  | 23.94 | [22 empty] | VV | 0
|  | 136 : (8,6+5,86)*2 |  | 28.92 | [22 empty] | VV | 0
|  | 0,6*4 |  | 2.4 | [22 empty] | VV | 0
|  | 0,36*6 |  | 2.16 | [22 empty] | VV | 0
|  | 0,2*4 |  | 0.8 | [22 empty] | VV | 0
|  | 0,3*2 |  | 0.6 | [22 empty] | VV | 0
|  | 0,48*8 |  | 3.84 | [22 empty] | VV | 0
|  | 143 : 4,45+0,6+0,42+2+3,66+0,39+2,47+8,99+3,43 |  | 26.41 | [22 empty] | VV | 0
|  | 0,45*4 |  | 1.8 | [22 empty] | VV | 0
|  | 0,17*2 |  | 0.34 | [22 empty] | VV | 0
|  | 0,43*2 |  | 0.86 | [22 empty] | VV | 0
|  | 145 : 9,77+2,12+0,58+1,3+4,2+0,95+4,72+1,8 |  | 25.44 | [22 empty] | VV | 0
|  | 0,6*4 |  | 2.4 | [22 empty] | VV | 0
|  | 2.NP : | [24 empty] | VV | 0
|  | 205 : 5,66+19,71+2,23+19,71+22,3+0,19+5,33+3,3 |  | 78.43 | [22 empty] | VV | 0
|  | 0,14*2 |  | 0.28 | [22 empty] | VV | 0
|  | 0,05*4 |  | 0.2 | [22 empty] | VV | 0
|  | 0,2*2 |  | 0.4 | [22 empty] | VV | 0
321 | 711212611R00 | Izolace proti vodě doplňky těsnicí pás šířky 120 mm do svislých koutů | m | 250.5 |  | 0 |  | 0 |  | 0 | 21 | 0 | 0.00032 | 0.08 | 0 | 0 | 800-711 | RTS 21/ I | RTS 20/ I | 0.14 | 35.07 |  | Práce |  |  |  | POL1_
|  | 1.NP : | [24 empty] | VV | 0
|  | 105 : 2,6*4 |  | 10.4 | [22 empty] | VV | 0
|  | 106 : 2,6*4 |  | 10.4 | [22 empty] | VV | 0
|  | 107 : 3 |  | 3 | [22 empty] | VV | 0
|  | 108 : 2,6*4 |  | 10.4 | [22 empty] | VV | 0
|  | 109 : 3*4 |  | 12 | [22 empty] | VV | 0
|  | 1,65*2 |  | 3.3 | [22 empty] | VV | 0
|  | 112 : 2,6*5 |  | 13 | [22 empty] | VV | 0
|  | 114 : 2,6*4 |  | 10.4 | [22 empty] | VV | 0
|  | 115 : 2,6*4 |  | 10.4 | [22 empty] | VV | 0
|  | 116 : 2,6*5 |  | 13 | [22 empty] | VV | 0
|  | 122 : 3*2 |  | 6 | [22 empty] | VV | 0
|  | 123 : 2,6*4 |  | 10.4 | [22 empty] | VV | 0
|  | 127 : 3*4 |  | 12 | [22 empty] | VV | 0
|  | 130 : 2,6*7 |  | 18.2 | [22 empty] | VV | 0
|  | 131 : 2,6*2 |  | 5.2 | [22 empty] | VV | 0
|  | 132 : 2,6*4 |  | 10.4 | [22 empty] | VV | 0
|  | 133 : 2,6*3 |  | 7.8 | [22 empty] | VV | 0
|  | 135 : 2,6*6 |  | 15.6 | [22 empty] | VV | 0
|  | 2.NP : | [24 empty] | VV | 0
|  | 207 : 2*4 |  | 8 | [22 empty] | VV | 0
|  | 208 : 2*4 |  | 8 | [22 empty] | VV | 0
|  | 209 : 2*4 |  | 8 | [22 empty] | VV | 0
|  | 210.1 : 2*4 |  | 8 | [22 empty] | VV | 0
|  | 210.2 : 2*4 |  | 8 | [22 empty] | VV | 0
|  | 210.3 : 2*4 |  | 8 | [22 empty] | VV | 0
|  | 223 : 0,6 |  | 0.6 | [22 empty] | VV | 0
|  | 224 : 2*5 |  | 10 | [22 empty] | VV | 0
|  | 226 : 2*5 |  | 10 | [22 empty] | VV | 0
322 | 711823121RT5 | Ochrana konstrukcí nopovou fólií svisle, výška nopu 8 mm, včetně dodávky fólie | m2 | 234.38 |  | 0 |  | 0 |  | 0 | 21 | 0 | 0.00063 | 0.15 | 0 | 0 | 800-711 | RTS 21/ I | RTS 20/ I | 0.16 | 37.5 |  | Práce |  |  |  | POL1_
|  | soklu budovy : | [24 empty] | VV | 0
|  | levé křídlo : | [24 empty] | VV | 0
|  | řezopohled SV : 1,0*8,98 |  | 8.98 | [22 empty] | VV | 0
|  | pohled JV : 1,0*(17,16+0,41+22,23) |  | 39.8 | [22 empty] | VV | 0
|  | pohled JZ : 1,0*9,55 |  | 9.55 | [22 empty] | VV | 0
|  | pohled SZ : 1,0*10,8 |  | 10.8 | [22 empty] | VV | 0
|  | 1,0*14,14 |  | 14.14 | [22 empty] | VV | 0
|  | pravé křídlo : | [24 empty] | VV | 0
|  | pohled JZ : 1,0*41,65 |  | 41.65 | [22 empty] | VV | 0
|  | pohled SZ : 1,0*12,5 |  | 12.5 | [22 empty] | VV | 0
|  | pohled SV : 1,0*(3,88+3,39+14,17) |  | 21.44 | [22 empty] | VV | 0
|  | řezopohled SV : 1,0*6,26 |  | 6.26 | [22 empty] | VV | 0
|  | tělocvična : | [24 empty] | VV | 0
|  | pohled SZ : 1,0*12,18 |  | 12.18 | [22 empty] | VV | 0
|  | + v podchodu : 1,0*8,08 |  | 8.08 | [22 empty] | VV | 0
|  | + "sloupy" : 1,0*(0,54+0,72+0,54)*2 |  | 3.6 | [22 empty] | VV | 0
|  | 1,0*(1,16+0,48+0,72+1,12+1,9+0,78) |  | 6.16 | [22 empty] | VV | 0
|  | 1,0*(0,93+0,78)*2 |  | 3.42 | [22 empty] | VV | 0
|  | 1,0*(1,18+0,38+0,72+1,12+1,9+0,78) |  | 6.08 | [22 empty] | VV | 0
|  | + vodorovně u základů sloupů - odhad : 16,0 |  | 16 | [22 empty] | VV | 0
|  | pohled SV : 1,0*3,37 |  | 3.37 | [22 empty] | VV | 0
|  | pohled JV : 1,0*10,37 |  | 10.37 | [22 empty] | VV | 0
323 | 711823129RT5 | Ochrana konstrukcí nopovou fólií ukončovací lišta, , včetně dodávky lišty | m | 218.38 |  | 0 |  | 0 |  | 0 | 21 | 0 | 0.00033 | 0.07 | 0 | 0 | 800-711 | RTS 21/ I | RTS 20/ I | 0.1 | 21.84 |  | Práce |  |  |  | POL1_
|  | soklu budovy : | [24 empty] | VV | 0
|  | levé křídlo : | [24 empty] | VV | 0
|  | řezopohled SV : 8,98 |  | 8.98 | [22 empty] | VV | 0
|  | pohled JV : (17,16+0,41+22,23) |  | 39.8 | [22 empty] | VV | 0
|  | pohled JZ : 9,55 |  | 9.55 | [22 empty] | VV | 0
|  | pohled SZ : 10,8 |  | 10.8 | [22 empty] | VV | 0
|  | 14,14 |  | 14.14 | [22 empty] | VV | 0
|  | pravé křídlo : | [24 empty] | VV | 0
|  | pohled JZ : 41,65 |  | 41.65 | [22 empty] | VV | 0
|  | pohled SZ : 12,5 |  | 12.5 | [22 empty] | VV | 0
|  | pohled SV : (3,88+3,39+14,17) |  | 21.44 | [22 empty] | VV | 0
|  | řezopohled SV : 6,26 |  | 6.26 | [22 empty] | VV | 0
|  | tělocvična : | [24 empty] | VV | 0
|  | pohled SZ : 12,18 |  | 12.18 | [22 empty] | VV | 0
|  | + v podchodu : 8,08 |  | 8.08 | [22 empty] | VV | 0
|  | + "sloupy" : (0,54+0,72+0,54)*2 |  | 3.6 | [22 empty] | VV | 0
|  | (1,16+0,48+0,72+1,12+1,9+0,78) |  | 6.16 | [22 empty] | VV | 0
|  | (0,93+0,78)*2 |  | 3.42 | [22 empty] | VV | 0
|  | (1,18+0,38+0,72+1,12+1,9+0,78) |  | 6.08 | [22 empty] | VV | 0
|  | pohled SV : 3,37 |  | 3.37 | [22 empty] | VV | 0
|  | pohled JV : 10,37 |  | 10.37 | [22 empty] | VV | 0
324 | 62852251R | pás izolační z modifikovaného asfaltu natavitelný; nosná vložka polyesterové rouno; horní strana jemný minerální posyp; spodní strana PE fólie; tl. 4,0 mm | m2 | 984.9952 |  | 0 |  | 0 |  | 0 | 21 | 0 | 0.0046 | 4.53 | 0 | 0 | SPCM | RTS 21/ I | RTS 20/ I | 0 | 0 |  | Specifikace |  |  |  | POL3_
|  | Odkaz na mn. položky pořadí 314 : 879,46000 |  | 879.46 | [22 empty] | VV | 5
|  | Koeficient přeložení a prořez: 0,12 |  | 105.5352 | [22 empty] | VV | 4
325 | 62852251R | pás izolační z modifikovaného asfaltu natavitelný; nosná vložka polyesterové rouno; horní strana jemný minerální posyp; spodní strana PE fólie; tl. 4,0 mm | m2 | 346.2075 |  | 0 |  | 0 |  | 0 | 21 | 0 | 0.0046 | 1.59 | 0 | 0 | SPCM | RTS 21/ I | RTS 20/ I | 0 | 0 |  | Specifikace |  |  |  | POL3_
|  | Odkaz na mn. položky pořadí 313 : 4,90000 |  | 4.9 | [22 empty] | VV | 5
|  | Odkaz na mn. položky pořadí 315 : 296,15000 |  | 296.15 | [22 empty] | VV | 5
|  | Koeficient prořez a přeložení: 0,15 |  | 45.1575 | [22 empty] | VV | 4
326 | 62852265R | pás izolační z modifikovaného asfaltu natavitelný, mechanicky kotvený; nosná vložka skelná tkanina; horní strana jemný minerální posyp; spodní strana PE fólie; tl. 4,0 mm | m2 | 352.2692 |  | 0 |  | 0 |  | 0 | 21 | 0 | 0.0045 | 1.59 | 0 | 0 | SPCM | RTS 21/ I | RTS 20/ I | 0 | 0 |  | Specifikace |  |  |  | POL3_
|  | Odkaz na mn. položky pořadí 312 : 5,27100 |  | 5.271 | [22 empty] | VV | 5
|  | Odkaz na mn. položky pořadí 313 : 4,90000 |  | 4.9 | [22 empty] | VV | 5
|  | Odkaz na mn. položky pořadí 315 : 296,15000 |  | 296.15 | [22 empty] | VV | 5
|  | Koeficient prořez a přeložení: 0,15 |  | 45.9481 | [22 empty] | VV | 4
327 | 62852265R | pás izolační z modifikovaného asfaltu natavitelný, mechanicky kotvený; nosná vložka skelná tkanina; horní strana jemný minerální posyp; spodní strana PE fólie; tl. 4,0 mm | m2 | 984.9952 |  | 0 |  | 0 |  | 0 | 21 | 0 | 0.0045 | 4.43 | 0 | 0 | SPCM | RTS 21/ I | RTS 20/ I | 0 | 0 |  | Specifikace |  |  |  | POL3_
|  | Odkaz na mn. položky pořadí 314 : 879,46000 |  | 879.46 | [22 empty] | VV | 5
|  | Koeficient přeložení a prořez: 0,12 |  | 105.5352 | [22 empty] | VV | 4
328 | 998711102R00 | Přesun hmot pro izolace proti vodě svisle do 12 m | t | 18.0267 |  | 0 |  | 0 |  | 0 | 21 | 0 | 0 | 0 | 0 | 0 | 800-711 | RTS 21/ I | RTS 20/ I | 1.598 | 28.81 |  | Přesun hmot |  |  |  | POL7_
|  | 50 m vodorovně měřeno od těžiště půdorysné plochy skládky do těžiště půdorysné plochy objektu | [24 empty] | SPI
|  | Hmotnosti z položek s pořadovými čísly: : | [24 empty] | VV | 0
|  | 309,310,311,312,313,314,315,318,319,320,321,322,323,324,325,326,327, : | [24 empty] | VV | 0
|  | Součet: : 18,02672 |  | 18.0267 | [22 empty] | VV | 0
Díl: | 712 | Povlakové krytiny |  |  |  | 0 |  | 0 |  | 0 |  | 0 |  | 0.89 |  | 0.94 |  |  |  |  | 74.1 | [5 empty] | DIL
329 | 712300832R00 | Odstranění povlakové krytiny a mechu na střechách plochých do 10° povlakové krytiny dvouvrstvé, | m2 | 94.08 |  | 0 |  | 0 |  | 0 | 21 | 0 | 0 | 0 | 0.01 | 0.94 | 800-711 | RTS 21/ I | RTS 20/ I | 0.06 | 5.64 |  | Práce |  |  |  | POL1_
|  | kotelna - střecha : 6,4*14,7 |  | 94.08 | [22 empty] | VV | 0
330 | 712311101RZ1 | Povlakové krytiny střech do 10° za studena nátěrem 1 x, penetračním nebo asfaltovým lakem, včetně dodávky materiálu | m2 | 45.305 |  | 0 |  | 0 |  | 0 | 21 | 0 | 0.00033 | 0.01 | 0 | 0 | 800-711 | RTS 21/ I | RTS 20/ I | 0.0275 | 1.25 |  | Práce |  |  |  | POL1_
|  | skladba S1 : | [24 empty] | VV | 0
|  | střecha nad přístavkem sociálek : 3,46*4,25 |  | 14.705 | [22 empty] | VV | 0
|  | skladba S7 : | [24 empty] | VV | 0
|  | střecha nad zázemím tělocvičny : 3,4*9,0 |  | 30.6 | [22 empty] | VV | 0
331 | 712341559RT1 | Povlakové krytiny střech do 10° pásy přitavením v celé ploše, 1 vrstva, bez dodávky pásu | m2 | 45.305 |  | 0 |  | 0 |  | 0 | 21 | 0 | 0.00035 | 0.02 | 0 | 0 | 800-711 | RTS 21/ I | RTS 20/ I | 0.2 | 9.06 |  | Práce |  |  |  | POL1_
|  | Odkaz na mn. položky pořadí 330 : 45,30500 |  | 45.305 | [22 empty] | VV | 5
332 | 712351111RT2 | Povlakové krytiny střech do 10° samolepicími pásy 1 vrstva, včetně dodávky samolepicího asfaltového pásu | m2 | 104.14 |  | 0 |  | 0 |  | 0 | 21 | 0 | 0.00403 | 0.42 | 0 | 0 | 800-711 | RTS 21/ I | RTS 20/ I | 0.207 | 21.56 |  | Práce |  |  |  | POL1_
|  | skladba S1 : | [24 empty] | VV | 0
|  | plochá střecha nad přístavkem sociálek : 3,2*4,0 |  | 12.8 | [22 empty] | VV | 0
|  | skladba S4 - střecha s plech. krytinou nad schodištěm : 62,0 |  | 62 | [22 empty] | VV | 0
|  | skladba S7 : | [24 empty] | VV | 0
|  | střecha nad zázemím tělocvičny : 3,26*9,0 |  | 29.34 | [22 empty] | VV | 0
333 | 712371801RT1 | Povlakové krytiny střech do 10° termoplasty volně položené, , , bez dodávky fólie, | m2 | 20.9 |  | 0 |  | 0 |  | 0 | 21 | 0 | 3e-05 | 0 | 0 | 0 | 800-711 | RTS 21/ I | RTS 20/ I | 0.317 | 6.63 |  | Práce |  |  |  | POL1_
|  | skladba S5 - střecha nad závětřím 100 MŠ : 10,9 |  | 10.9 | [22 empty] | VV | 0
|  | skladba S6 - střecha nad závětřím 142 ÚP : 10,0 |  | 10 | [22 empty] | VV | 0
334 | 712378005R00 | Povlakové krytiny střech do 10° termoplasty Doplňkové konstrukce k povlakovým krytinám z fólií stěnová lišta vyhnutá, RŠ 70 mm, z pozinkovaného plechu s povrchovou úpravou PVC | m | 32.2 |  | 0 |  | 0 |  | 0 | 21 | 0 | 0.00058 | 0.02 | 0 | 0 | 800-711 | RTS 21/ I | RTS 20/ I | 0.189 | 6.09 |  | Práce |  |  |  | POL1_
SPI
|  | včetně dodávek výrobků | [24 empty] | SPI
|  | Úprava délky a připevnění stěnové lišty natloukacími hmoždinkami včetně dodávky lišty. | [24 empty] | POP
|  | K19 : 32,2 |  | 32.2 | [22 empty] | VV | 0
335 | 712378007R00 | Povlakové krytiny střech do 10° termoplasty Doplňkové konstrukce k povlakovým krytinám z fólií rohová lišta vnitřní, RŠ 100 mm, z pozinkovaného plechu s povrchovou úpravou PVC | m | 32.2 |  | 0 |  | 0 |  | 0 | 21 | 0 | 0.00076 | 0.02 | 0 | 0 | 800-711 | RTS 21/ I | RTS 20/ I | 0.189 | 6.09 |  | Práce |  |  |  | POL1_
SPI
|  | včetně dodávek výrobků | [24 empty] | SPI
|  | Úprava délky a připevnění rohové lišty natloukacími hmoždinkami včetně dodávky lišty. | [24 empty] | POP
|  | K19 : 32,2 |  | 32.2 | [22 empty] | VV | 0
336 | 712378103R00 | Povlakové krytiny střech do 10° termoplasty Doplňkové konstrukce k povlakovým krytinám z fólií kulatý chrlič s manžetou, průměr 50 mm, s manžetou z fólie z měkčeného PVC | kus | 1 |  | 0 |  | 0 |  | 0 | 21 | 0 | 0.00135 | 0 | 0 | 0 | 800-711 | RTS 21/ I | RTS 20/ I | 0.65 | 0.65 |  | Práce |  |  |  | POL1_
SPI
|  | včetně dodávek výrobků | [24 empty] | SPI
|  | Dodávka a montáž propustě, utěsnění PU pěnou, přitavení límce a doplnění zálivkovou hmotou. | [24 empty] | POP
|  | OV18 - terasa 213 : 1 |  | 1 | [22 empty] | VV | 0
337 | 712391172RT1 | Textílie na střechách do 10° ochranná, položení - bez dodávky textílie | m2 | 12.584 |  | 0 |  | 0 |  | 0 | 21 | 0 | 3e-05 | 0 | 0 | 0 | 800-711 | RTS 21/ I | RTS 20/ I | 0.11765 | 1.48 |  | Práce |  |  |  | POL1_
|  | skladba S5 - střecha nad závětřím 100 MŠ : 10,9 |  | 10.9 | [22 empty] | VV | 0
|  | svisle : 0,1*(1,81+6,61)*2 |  | 1.684 | [22 empty] | VV | 0
338 | 712391172RZ5 | Textílie na střechách do 10° ochranná, včetně dodávky netkané polypropylénové textílie plošné hmotnosti 300 g/m2 | m2 | 28.745 |  | 0 |  | 0 |  | 0 | 21 | 0 | 0.00034 | 0.01 | 0 | 0 | 800-711 | RTS 21/ I | RTS 20/ I | 0.11765 | 3.38 |  | Práce |  |  |  | POL1_
|  | stropy ( střechy ) nad novými závětřími : | [24 empty] | VV | 0
|  | Odkaz na mn. položky pořadí 333 : 20,90000 |  | 20.9 | [22 empty] | VV | 5
|  | Odkaz na mn. položky pořadí 342 : 7,84500 |  | 7.845 | [22 empty] | VV | 5
339 | 712811101RZ1 | Samostatné vytažení izolačního povlaku za studena nátěrem 1 x, penetračním lakem (ALP), včetně dodávky materiálu | m2 | 10.83 |  | 0 |  | 0 |  | 0 | 21 | 0 | 0.00035 | 0 | 0 | 0 | 800-711 | RTS 21/ I | RTS 20/ I | 0.036 | 0.39 |  | Práce |  |  |  | POL1_
|  | na konstrukce převyšující úroveň střechy, | [24 empty] | SPI
|  | skladba S1 : | [24 empty] | VV | 0
|  | plochá střecha nad přístavkem sociálek : 0,25*(3,46+4,0+3,46) |  | 2.73 | [22 empty] | VV | 0
|  | skladba S7 : | [24 empty] | VV | 0
|  | střecha nad zázemím tělocvičny : 0,45*9,0*2 |  | 8.1 | [22 empty] | VV | 0
340 | 712841559RT1 | Samostatné vytažení izol. povlaku pásy přitavením v celé ploše, 1 vrstva, materiál ve specifikaci | m2 | 10.83 |  | 0 |  | 0 |  | 0 | 21 | 0 | 0.00042 | 0 | 0 | 0 | 800-711 | RTS 21/ I | RTS 20/ I | 0.29 | 3.14 |  | Práce |  |  |  | POL1_
|  | na konstrukce převyšující úroveň střechy, | [24 empty] | SPI
|  | Odkaz na mn. položky pořadí 339 : 10,83000 |  | 10.83 | [22 empty] | VV | 5
341 | 712851559RZ2 | Samostatné vytažení izolace, samolepicími pásy 1 vrstva, včetně dodávky modifikovaného asfaltového pásu | m2 | 9.1 |  | 0 |  | 0 |  | 0 | 21 | 0 | 0.00403 | 0.04 | 0 | 0 | 800-711 | RTS 21/ I | RTS 20/ I | 0.29 | 2.64 |  | Práce |  |  |  | POL1_
|  | skladba S1 : | [24 empty] | VV | 0
|  | plochá střecha nad přístavkem sociálek - vytažení na okolní stěny : 0,2*3,5 |  | 0.7 | [22 empty] | VV | 0
|  | 0,4*(3,5+4,0) |  | 3 | [22 empty] | VV | 0
|  | skladba S7 : | [24 empty] | VV | 0
|  | střecha nad zázemím tělocvičny - vytažení na okolní stěny : 0,3*9,0*2 |  | 5.4 | [22 empty] | VV | 0
342 | 712871801RT1 | Samostatné vytažení izolačního povlaku termoplasty 1 vrstva, materiál ve specifikaci, bez rozlišení tloušťky fólie | m2 | 7.845 |  | 0 |  | 0 |  | 0 | 21 | 0 | 3e-05 | 0 | 0 | 0 | 800-711 | RTS 21/ I | RTS 20/ I | 0.34 | 2.67 |  | Práce |  |  |  | POL1_
|  | na konstrukce převyšující úroveň střechy, | [24 empty] | SPI
|  | skladba S5 - střecha nad závětřím 100 MŠ : 0,25*(1,81+6,61)*2 |  | 4.21 | [22 empty] | VV | 0
|  | skladba S6 - střecha nad závětřím 142 ÚP : 0,25*(0,62+0,14+2,0+0,14+1,42+0,14+2,0+0,3+1,41+6,37) |  | 3.635 | [22 empty] | VV | 0
343 | 721231111RT4 | Střešní vtoky vtok ve střeše s povlakovou krytinou, střecha bez tepelné izolace, D 75, 110, 125 mm, včetně dodávky materiálu | kus | 3 |  | 0 |  | 0 |  | 0 | 21 | 0 | 0.00108 | 0 | 0 | 0 | 800-721 | RTS 21/ I | RTS 20/ I | 0.66 | 1.98 |  | Práce |  |  |  | POL1_
|  | OV05 + OV06 : | [24 empty] | VV | 0
|  | skladba S5 - střecha nad závětřím 100 MŠ : 2 |  | 2 | [22 empty] | VV | 0
|  | skladba S6 - střecha nad závětřím 142 ÚP : 1 |  | 1 | [22 empty] | VV | 0
344 | 721231129RT1 | Střešní vtoky krycí koš vtoku pro střechy s kačírkem, výška 100 mm, včetně dodávky materiálu | kus | 2 |  | 0 |  | 0 |  | 0 | 21 | 0 | 0.0005 | 0 | 0 | 0 | 800-721 | RTS 21/ I | RTS 20/ I | 0 | 0 |  | Práce |  |  |  | POL1_
|  | OV05 : | [24 empty] | VV | 0
|  | skladba S5 - střecha nad závětřím 100 MŠ : 2 |  | 2 | [22 empty] | VV | 0
345 | 28322134R | fólie izolační střešní hydroizolační; tloušťka 1,50 mm; plošná hmotnost 1 500 g/m2; PE rohož, polyolefínová; µ = 150000,0 | m2 | 32.1944 |  | 0 |  | 0 |  | 0 | 21 | 0 | 0.0015 | 0.05 | 0 | 0 | SPCM | RTS 21/ I | RTS 20/ I | 0 | 0 |  | Specifikace |  |  |  | POL3_
|  | Odkaz na mn. položky pořadí 333 : 20,90000 |  | 20.9 | [22 empty] | VV | 5
|  | Odkaz na mn. položky pořadí 342 : 7,84500 |  | 7.845 | [22 empty] | VV | 5
|  | Koeficient prořez a přeložení: 0,12 |  | 3.4494 | [22 empty] | VV | 4
346 | 62852265R | pás izolační z modifikovaného asfaltu natavitelný, mechanicky kotvený; nosná vložka skelná tkanina; horní strana jemný minerální posyp; spodní strana PE fólie; tl. 4,0 mm | m2 | 64.5553 |  | 0 |  | 0 |  | 0 | 21 | 0 | 0.0045 | 0.29 | 0 | 0 | SPCM | RTS 21/ I | RTS 20/ I | 0 | 0 |  | Specifikace |  |  |  | POL3_
|  | Odkaz na mn. položky pořadí 331 : 45,30500 |  | 45.305 | [22 empty] | VV | 5
|  | Odkaz na mn. položky pořadí 340 : 10,83000 |  | 10.83 | [22 empty] | VV | 5
|  | Koeficient prořez a přeložení: 0,15 |  | 8.4202 | [22 empty] | VV | 4
347 | 67390505R | geotextilie PP; funkce drenážní, separační, ochranná, filtrační; plošná hmotnost 500 g/m2; tl. při 20 kPa 3,80 mm; tl. při 2 kPa 4,70 mm | m2 | 14.0941 |  | 0 |  | 0 |  | 0 | 21 | 0 | 0.0005 | 0.01 | 0 | 0 | SPCM | RTS 21/ I | RTS 20/ I | 0 | 0 |  | Specifikace |  |  |  | POL3_
|  | Odkaz na mn. položky pořadí 337 : 12,58400 |  | 12.584 | [22 empty] | VV | 5
|  | Koeficient prořez a přeložení: 0,12 |  | 1.5101 | [22 empty] | VV | 4
348 | 998712102R00 | Přesun hmot pro povlakové krytiny v objektech výšky přes 6 do 12 m | t | 0.90109 |  | 0 |  | 0 |  | 0 | 21 | 0 | 0 | 0 | 0 | 0 | 800-711 | RTS 21/ I | RTS 20/ I | 1.609 | 1.45 |  | Přesun hmot |  |  |  | POL7_
|  | 50 m vodorovně | [24 empty] | SPI
|  | Hmotnosti z položek s pořadovými čísly: : | [24 empty] | VV | 0
|  | 330,331,332,333,334,335,336,337,338,339,340,341,342,343,344,345,346,347, : | [24 empty] | VV | 0
|  | Součet: : 0,90109 |  | 0.90109 | [22 empty] | VV | 0
Díl: | 713 | Izolace tepelné |  |  |  | 0 |  | 0 |  | 0 |  | 0 |  | 17.2 |  | 1.8 |  |  |  |  | 807.87 | [5 empty] | DIL
349 | 713100823R00 | Odstranění tepelné izolace z kombidesek z kombidesek jednostraně, tloušťky 50 mm | m2 | 42 |  | 0 |  | 0 |  | 0 | 21 | 0 | 0 | 0 | 0.0105 | 0.44 | 800-713 | RTS 21/ I | RTS 20/ I | 0.203 | 8.53 |  | Práce |  |  |  | POL1_
|  | skladba SS4 - stávající střecha nad schodištěm - strop - odstranění heraklitu : 42,0 |  | 42 | [22 empty] | VV | 0
350 | 713111111R00 | Montáž tepelné izolace stropů kladené vrchem, volně, | m2 | 114.2 |  | 0 |  | 0 |  | 0 | 21 | 0 | 0 | 0 | 0 | 0 | 800-713 | RTS 21/ I | RTS 20/ I | 0.09 | 10.28 |  | Práce |  |  |  | POL1_
|  | skladba S4 - TI z MW tl. 180 mm mezi stropní trámy - area ( půdorys krovu ) : | [24 empty] | VV | 0
|  | celkem 180 mm - dvě vrstvy křížem - 100 + 80 mm : 35,1*2 |  | 70.2 | [22 empty] | VV | 0
|  | skladba S4 - TI z MW tl. 120 mm mezi nové fošny : 44,0 |  | 44 | [22 empty] | VV | 0
351 | 713111121RT2 | Montáž tepelné izolace stropů rovných, spodem, uchycení drátem, dvouvrstvá | m2 | 188.78 |  | 0 |  | 0 |  | 0 | 21 | 0 | 0.00083 | 0.16 | 0 | 0 | 800-713 | RTS 21/ I | RTS 20/ I | 0.462 | 87.22 |  | Práce |  |  |  | POL1_
|  | 2.NP : | [24 empty] | VV | 0
|  | skl. P9, P10 228 : 173,27 |  | 173.27 | [22 empty] | VV | 0
|  | 15,51 |  | 15.51 | [22 empty] | VV | 0
352 | 713111221RO6 | Montáž tepelné izolace stropů parotěsná zábrana zavěšených podhledů s přelepením spojů, včetně dodávky fólie | m2 | 188.78 |  | 0 |  | 0 |  | 0 | 21 | 0 | 0.00019 | 0.04 | 0 | 0 | 800-713 | RTS 21/ I | RTS 20/ I | 0.16 | 30.2 |  | Práce |  |  |  | POL1_
|  | včetně dodávky fólie a spojovacích prostředků. | [24 empty] | POP
|  | 2.NP : | [24 empty] | VV | 0
|  | 228 : 173,27 |  | 173.27 | [22 empty] | VV | 0
|  | 15,51 |  | 15.51 | [22 empty] | VV | 0
353 | 713111231RK3 | Montáž tepelné izolace stropů parotěsná zábrana stropů shora s přelepením spojů, včetně dodávky fólie | m2 | 756.15 |  | 0 |  | 0 |  | 0 | 21 | 0 | 0.00015 | 0.11 | 0 | 0 | 800-713 | RTS 21/ I | RTS 20/ I | 0.14 | 105.86 |  | Práce |  |  |  | POL1_
|  | včetně dodávky fólie a spojovacích prostředků. | [24 empty] | POP
|  | skladba S4 - strop nad schodištěm : 40,0 |  | 40 | [22 empty] | VV | 0
|  | zateplení podlahy půdy : | [24 empty] | VV | 0
|  | levé křídlo : | [24 empty] | VV | 0
|  | skladba R19 ( 20 ) : 276,18 |  | 276.18 | [22 empty] | VV | 0
|  | skladba R7 ( 8 ) : 20,17 |  | 20.17 | [22 empty] | VV | 0
|  | pravé křídlo : | [24 empty] | VV | 0
|  | skladba R19 ( 20 ) : 265,43+100,0+22,95 |  | 388.38 | [22 empty] | VV | 0
|  | skladba R7 ( 8 ) : 31,42 |  | 31.42 | [22 empty] | VV | 0
354 | 713101122R00 | Odstranění tepelné izolace z desek, lamel, rohoží, pásů a foukané izolace stropů a podhledů, volně uložené, z minerálních desek, lamel, rohoží a pásů, tloušťky od 100 mm do 200 mm | m2 | 169.743 |  | 0 |  | 0 |  | 0 | 21 | 0 | 0 | 0 | 0.008 | 1.36 | 800-713 | RTS 21/ I | RTS 20/ I | 0.05 | 8.49 |  | Práce |  |  |  | POL1_
|  | 2.NP tělocvična skl. SS3 : (2,08+4,1+2,08)*20,55 |  | 169.743 | [22 empty] | VV | 0
355 | 713121111R00 | Montáž tepelné izolace podlah jednovrstvá, bez dodávky materiálu | m2 | 2153.2644 |  | 0 |  | 0 |  | 0 | 21 | 0 | 0 | 0 | 0 | 0 | 800-713 | RTS 21/ I | RTS 20/ I | 0.08 | 172.26 |  | Práce |  |  |  | POL1_
|  | skladba R19 ( 20 ) - TI z MW tl. 300 mm na stropy - tři vrstvy křížem ( např. 3 x 100 mm ) : | [24 empty] | VV | 0
|  | levé křídlo : 276,18*3 |  | 828.54 | [22 empty] | VV | 0
|  | pravé křídlo : (265,43+100,0+22,95)*3 |  | 1165.14 | [22 empty] | VV | 0
|  | skladba R7 ( 8 ) - vložit do konstrukce "kříže" z EPS - TI z MW tl. 300 mm na stropy - tři vrstvy křížem ( např. 3 x 100 mm ) : | [24 empty] | VV | 0
|  | levé křídlo : 20,17*3 |  | 60.51 | [22 empty] | VV | 0
|  | pravé křídlo : 31,42*3 |  | 94.26 | [22 empty] | VV | 0
|  | skladba R3 - výtah. šachta - separační vrstva z XPS : 1,77*2,72 |  | 4.8144 | [22 empty] | VV | 0
356 | 713121111R00 | Montáž tepelné izolace podlah jednovrstvá, bez dodávky materiálu | m2 | 502.67 |  | 0 |  | 0 |  | 0 | 21 | 0 | 0 | 0 | 0 | 0 | 800-713 | RTS 21/ I | RTS 20/ I | 0.08 | 40.21 |  | Práce |  |  |  | POL1_
|  | skl. R4, R6, R14, R24a, R24b : | [24 empty] | VV | 0
|  | 2.NP : | [24 empty] | VV | 0
|  | 201 : 34,09 |  | 34.09 | [22 empty] | VV | 0
|  | 202 : 34,61 |  | 34.61 | [22 empty] | VV | 0
|  | 203 : 33,36 |  | 33.36 | [22 empty] | VV | 0
|  | 204 : 20,25 |  | 20.25 | [22 empty] | VV | 0
|  | 205 : 31,2 |  | 31.2 | [22 empty] | VV | 0
|  | 206 : 22,23 |  | 22.23 | [22 empty] | VV | 0
|  | 207 : 6,37 |  | 6.37 | [22 empty] | VV | 0
|  | 208 : 3,05 |  | 3.05 | [22 empty] | VV | 0
|  | 209 : 4,73 |  | 4.73 | [22 empty] | VV | 0
|  | 210.1 : 1,86 |  | 1.86 | [22 empty] | VV | 0
|  | 210.2 : 1,4 |  | 1.4 | [22 empty] | VV | 0
|  | 210.3 : 3,65 |  | 3.65 | [22 empty] | VV | 0
|  | 211 : 47,9 |  | 47.9 | [22 empty] | VV | 0
|  | 214 : 30,53 |  | 30.53 | [22 empty] | VV | 0
|  | 215 : 32,16 |  | 32.16 | [22 empty] | VV | 0
|  | 216 : 18,95 |  | 18.95 | [22 empty] | VV | 0
|  | 217 : 7,16 |  | 7.16 | [22 empty] | VV | 0
|  | 218 : 56,29 |  | 56.29 | [22 empty] | VV | 0
|  | 219 : 52,94 |  | 52.94 | [22 empty] | VV | 0
|  | 220 : 59,94 |  | 59.94 | [22 empty] | VV | 0
357 | 713121121R00 | Montáž tepelné izolace podlah dvouvrstvá, bez dodávky materiálu | m2 | 764.32 |  | 0 |  | 0 |  | 0 | 21 | 0 | 0 | 0 | 0 | 0 | 800-713 | RTS 21/ I | RTS 20/ I | 0.15 | 114.65 |  | Práce |  |  |  | POL1_
|  | skl. R1a, R1b, R2, R12, R16, R22, : | [24 empty] | VV | 0
|  | 1.NP : | [24 empty] | VV | 0
|  | 101 : 75,36 |  | 75.36 | [22 empty] | VV | 0
|  | 102 : 22,94 |  | 22.94 | [22 empty] | VV | 0
|  | 103 : 9,3 |  | 9.3 | [22 empty] | VV | 0
|  | 104 : 73,71 |  | 73.71 | [22 empty] | VV | 0
|  | 105 : 2,2 |  | 2.2 | [22 empty] | VV | 0
|  | 106 : 1,57 |  | 1.57 | [22 empty] | VV | 0
|  | 107 : 5,68 |  | 5.68 | [22 empty] | VV | 0
|  | 108 : 2,13 |  | 2.13 | [22 empty] | VV | 0
|  | 109 : 13,51 |  | 13.51 | [22 empty] | VV | 0
|  | 110 : 17,87 |  | 17.87 | [22 empty] | VV | 0
|  | 111 : 5,11 |  | 5.11 | [22 empty] | VV | 0
|  | 112 : 3,79 |  | 3.79 | [22 empty] | VV | 0
|  | 113 : 5,15 |  | 5.15 | [22 empty] | VV | 0
|  | 114 : 4,5 |  | 4.5 | [22 empty] | VV | 0
|  | 115 : 2,07 |  | 2.07 | [22 empty] | VV | 0
|  | 116 : 3,89 |  | 3.89 | [22 empty] | VV | 0
|  | 117 : 9,3 |  | 9.3 | [22 empty] | VV | 0
|  | 118 : 24,35 |  | 24.35 | [22 empty] | VV | 0
|  | 119 : 10,87 |  | 10.87 | [22 empty] | VV | 0
|  | 120 : 16,22 |  | 16.22 | [22 empty] | VV | 0
|  | 121 : 10 |  | 10 | [22 empty] | VV | 0
|  | 122 : 2,56 |  | 2.56 | [22 empty] | VV | 0
|  | 123 : 1,79 |  | 1.79 | [22 empty] | VV | 0
|  | 124 : 18,35 |  | 18.35 | [22 empty] | VV | 0
|  | 125 : 107,14 |  | 107.14 | [22 empty] | VV | 0
|  | 126 : 5,04 |  | 5.04 | [22 empty] | VV | 0
|  | 127 : 12,78 |  | 12.78 | [22 empty] | VV | 0
|  | 128 : 108 |  | 108 | [22 empty] | VV | 0
|  | 129 : 5,37 |  | 5.37 | [22 empty] | VV | 0
|  | 136 : 51,34 |  | 51.34 | [22 empty] | VV | 0
|  | 143 : 52,59 |  | 52.59 | [22 empty] | VV | 0
|  | 145 : 34,44 |  | 34.44 | [22 empty] | VV | 0
|  | 146 : 5,41 |  | 5.41 | [22 empty] | VV | 0
|  | 130 : 14,85 |  | 14.85 | [22 empty] | VV | 0
|  | 131 : 3,06 |  | 3.06 | [22 empty] | VV | 0
|  | 132 : 1,8 |  | 1.8 | [22 empty] | VV | 0
|  | 133 : 5,1 |  | 5.1 | [22 empty] | VV | 0
|  | 134 : 2,21 |  | 2.21 | [22 empty] | VV | 0
|  | 135 : 12,97 |  | 12.97 | [22 empty] | VV | 0
358 | 713121411RT6 | Montáž tepelné izolace podlah Izolace podlah tepelná nosný rošt z EPS trámků a křížů, výšky 300 mm, včetně dodávky roštu | m2 | 51.59 |  | 0 |  | 0 |  | 0 | 21 | 0 | 0.00381 | 0.2 | 0 | 0 | 800-713 | RTS 21/ I | RTS 20/ I | 0.1 | 5.16 |  | Práce |  |  |  | POL1_
|  | Montáž nosných EPS křížů a trámků, slepení spojů PUR lepidlem, zbroušení případných nerovností horní plochy a nalepení dřevěných prken PUR lepidlem. Včetně dodávek materiálu. | [24 empty] | POP |  | Montáž nosných EPS křížů a trámků, slepení spojů PUR lepidlem, zbroušení případných nerovností horní plochy a nalepení dřevěných prken PUR lepidlem. Včetně dodávek materiálu.
|  | skladba R7 ( 8 ) - konstrukce "kříže" z EPS : | [24 empty] | VV | 0
|  | levé křídlo : 20,17 |  | 20.17 | [22 empty] | VV | 0
|  | pravé křídlo : 31,42 |  | 31.42 | [22 empty] | VV | 0
359 | 713131131R00 | Montáž tepelné izolace stěn lepením | m2 | 1.835 |  | 0 |  | 0 |  | 0 | 21 | 0 | 0.003 | 0.01 | 0 | 0 | 800-713 | RTS 21/ I | RTS 20/ I | 0.28 | 0.51 |  | Práce |  |  |  | POL1_
|  | Očištění povrchu stěny od prachu, nařezání izolačních desek na požadovaný rozměr, nanesení lepicího tmelu, osazení desek. | [24 empty] | POP |  | Očištění povrchu stěny od prachu, nařezání izolačních desek na požadovaný rozměr, nanesení lepicího tmelu, osazení desek.
|  | detail tersy 402.3 + 2x nové závětří : | [24 empty] | VV | 0
|  | desky - PIR za kanalizačním potrubím : 0,1*3,2*3 |  | 0.96 | [22 empty] | VV | 0
|  | skladba S1 : | [24 empty] | VV | 0
|  | plochá střecha nad přístavkem sociálek - TI stěny atiky - tl. 100 mm : 0,25*3,5 |  | 0.875 | [22 empty] | VV | 0
360 | 713131131RT2 | Montáž tepelné izolace stěn lepením | m2 | 300.736 |  | 0 |  | 0 |  | 0 | 21 | 0 | 0.00294 | 0.88 | 0 | 0 | 800-713 | RTS 21/ I | RTS 20/ I | 0.28 | 84.21 |  | Práce |  |  |  | POL1_
|  | Očištění povrchu stěny od prachu, nařezání izolačních desek na požadovaný rozměr, nanesení lepicího tmelu, osazení desek. | [24 empty] | POP |  | Očištění povrchu stěny od prachu, nařezání izolačních desek na požadovaný rozměr, nanesení lepicího tmelu, osazení desek.
|  | lepidlo bitumenové | [24 empty] | POP
|  | soklu budovy - skladba F1 + F6 ( XPS 120 a 140 mm ) - dle detailu 401.2 : | [24 empty] | VV | 0
|  | levé křídlo : | [24 empty] | VV | 0
|  | řezopohled SV : 1,2*8,98 |  | 10.776 | [22 empty] | VV | 0
|  | pohled JV : 1,2*(17,16+0,41+22,23) |  | 47.76 | [22 empty] | VV | 0
|  | pohled JZ : 1,2*9,55 |  | 11.46 | [22 empty] | VV | 0
|  | pohled SZ : 1,8*10,8 |  | 19.44 | [22 empty] | VV | 0
|  | 1,2*14,14 |  | 16.968 | [22 empty] | VV | 0
|  | pravé křídlo : | [24 empty] | VV | 0
|  | pohled JZ : 1,2*(41,65-27,0) |  | 17.58 | [22 empty] | VV | 0
|  | + navíc skladba F6 ( pod terasou ) : 1,8*27,0 |  | 48.6 | [22 empty] | VV | 0
|  | pohled SZ : 1,2*12,5 |  | 15 | [22 empty] | VV | 0
|  | pohled SV : 1,2*(3,88+3,39+14,17) |  | 25.728 | [22 empty] | VV | 0
|  | řezopohled SV : 1,2*6,26 |  | 7.512 | [22 empty] | VV | 0
|  | tělocvična : | [24 empty] | VV | 0
|  | pohled SZ : 1,2*12,18 |  | 14.616 | [22 empty] | VV | 0
|  | + v podchodu : 1,2*8,08 |  | 9.696 | [22 empty] | VV | 0
|  | + "sloupy" : 1,2*(0,54+0,72+0,54)*2 |  | 4.32 | [22 empty] | VV | 0
|  | 1,2*(1,16+0,48+0,72+1,12+1,9+0,78) |  | 7.392 | [22 empty] | VV | 0
|  | 1,2*(0,93+0,78)*2 |  | 4.104 | [22 empty] | VV | 0
|  | 1,2*(1,18+0,38+0,72+1,12+1,9+0,78) |  | 7.296 | [22 empty] | VV | 0
|  | + vodorovně u základů sloupů - odhad : 16,0 |  | 16 | [22 empty] | VV | 0
|  | pohled SV : 1,2*3,37 |  | 4.044 | [22 empty] | VV | 0
|  | pohled JV : 1,2*10,37 |  | 12.444 | [22 empty] | VV | 0
361 | 713141125R00 | Montáž tepelné izolace plochých střech desky, na lepidlo | m2 | 91.363 |  | 0 |  | 0 |  | 0 | 21 | 0 | 0.00033 | 0.03 | 0 | 0 | 800-713 | RTS 21/ I | RTS 20/ I | 0.16 | 14.62 |  | Práce |  |  |  | POL1_
|  | Včetně očištění podkladu od nesoudržných vrstev. | [24 empty] | POP
|  | skladba S1 : | [24 empty] | VV | 0
|  | plochá střecha nad přístavkem sociálek - 2 vrstvy křížem tl. 2x 80 mm = celkem 160 mm : 3,46*3,9*2 |  | 26.988 | [22 empty] | VV | 0
|  | plochá střecha nad přístavkem sociálek - TI stěny atiky - tl. 100 mm - detail 403.4 : 0,25*3,5 |  | 0.875 | [22 empty] | VV | 0
|  | plochá střecha nad přístavkem sociálek - TI atiky zhora - spádový polystyren - detail 403.4 : 0,4*3,5 |  | 1.4 | [22 empty] | VV | 0
|  | skladba S7 : | [24 empty] | VV | 0
|  | střecha nad zázemím tělocvičny - 2 vrstvy křížem tl. 2x 150 mm = celkem 300 mm : 3,4*9,0*2 |  | 61.2 | [22 empty] | VV | 0
|  | plocha pod desku ( ocel. kce tepelných čerpadel ) - detail 406.1 - nalepení bloku z XPS tl. 200 mm : 0,3*1,5*2 |  | 0.9 | [22 empty] | VV | 0
362 | 713191100RT9 | Izolace tepelné běžných konstrukcí - doplňky položení separační fólie, včetně dodávky PE fólie | m2 | 1032.23 |  | 0 |  | 0 |  | 0 | 21 | 0 | 1e-05 | 0.01 | 0 | 0 | 800-713 | RTS 21/ I | RTS 20/ I | 0.07 | 72.26 |  | Práce |  |  |  | POL1_
|  | 1.NP : | [24 empty] | VV | 0
|  | 101 : 75,36 |  | 75.36 | [22 empty] | VV | 0
|  | 102 : 22,94 |  | 22.94 | [22 empty] | VV | 0
|  | 103 : 9,3 |  | 9.3 | [22 empty] | VV | 0
|  | 104 : 73,71 |  | 73.71 | [22 empty] | VV | 0
|  | 105 : 2,2 |  | 2.2 | [22 empty] | VV | 0
|  | 106 : 1,57 |  | 1.57 | [22 empty] | VV | 0
|  | 107 : 5,68 |  | 5.68 | [22 empty] | VV | 0
|  | 108 : 2,13 |  | 2.13 | [22 empty] | VV | 0
|  | 109 : 13,51 |  | 13.51 | [22 empty] | VV | 0
|  | 110 : 17,87 |  | 17.87 | [22 empty] | VV | 0
|  | 111 : 5,11 |  | 5.11 | [22 empty] | VV | 0
|  | 112 : 3,79 |  | 3.79 | [22 empty] | VV | 0
|  | 113 : 5,15 |  | 5.15 | [22 empty] | VV | 0
|  | 114 : 4,5 |  | 4.5 | [22 empty] | VV | 0
|  | 115 : 2,07 |  | 2.07 | [22 empty] | VV | 0
|  | 116 : 3,89 |  | 3.89 | [22 empty] | VV | 0
|  | 117 : 9,3 |  | 9.3 | [22 empty] | VV | 0
|  | 118 : 24,35 |  | 24.35 | [22 empty] | VV | 0
|  | 119 : 10,87 |  | 10.87 | [22 empty] | VV | 0
|  | 120 : 16,22 |  | 16.22 | [22 empty] | VV | 0
|  | 121 : 10 |  | 10 | [22 empty] | VV | 0
|  | 122 : 2,56 |  | 2.56 | [22 empty] | VV | 0
|  | 123 : 1,79 |  | 1.79 | [22 empty] | VV | 0
|  | 124 : 18,35 |  | 18.35 | [22 empty] | VV | 0
|  | 125 : 107,14 |  | 107.14 | [22 empty] | VV | 0
|  | 126 : 5,04 |  | 5.04 | [22 empty] | VV | 0
|  | 127 : 12,78 |  | 12.78 | [22 empty] | VV | 0
|  | 128 : 108 |  | 108 | [22 empty] | VV | 0
|  | 129 : 5,37 |  | 5.37 | [22 empty] | VV | 0
|  | 130 : 14,85 |  | 14.85 | [22 empty] | VV | 0
|  | 131 : 3,06 |  | 3.06 | [22 empty] | VV | 0
|  | 132 : 1,8 |  | 1.8 | [22 empty] | VV | 0
|  | 133 : 5,1 |  | 5.1 | [22 empty] | VV | 0
|  | 134 : 2,21 |  | 2.21 | [22 empty] | VV | 0
|  | 135 : 12,97 |  | 12.97 | [22 empty] | VV | 0
|  | 136 : 51,34 |  | 51.34 | [22 empty] | VV | 0
|  | 142 : 9,94 |  | 9.94 | [22 empty] | VV | 0
|  | 143 : 52,59 |  | 52.59 | [22 empty] | VV | 0
|  | 145 : 34,44 |  | 34.44 | [22 empty] | VV | 0
|  | 146 : 5,41 |  | 5.41 | [22 empty] | VV | 0
|  | 2.NP : | [24 empty] | VV | 0
|  | 214 : 30,53 |  | 30.53 | [22 empty] | VV | 0
|  | 215 : 32,16 |  | 32.16 | [22 empty] | VV | 0
|  | 216 : 18,95 |  | 18.95 | [22 empty] | VV | 0
|  | 217 : 7,16 |  | 7.16 | [22 empty] | VV | 0
|  | 218 : 56,29 |  | 56.29 | [22 empty] | VV | 0
|  | 219 : 52,94 |  | 52.94 | [22 empty] | VV | 0
|  | 220 : 59,94 |  | 59.94 | [22 empty] | VV | 0
363 | 713582113xxx | Protipožární podhled střechy z trapézového plechu revizní dvířka do masivních stěn, rozměr 200x200 mm | kus | 2 |  | 0 |  | 0 |  | 0 | 21 | 0 | 0.00487 | 0.01 | 0 | 0 | 800-713 | Vlastní | Indiv | 1.29 | 2.58 |  | Práce |  |  |  | POL1_
|  | Položka obsahuje prořezání otvoru, osazení a dodávku rámu s dvířky včetně prošroubování a tmelení. | [24 empty] | POP
|  | OV/17 : 2 |  | 2 | [22 empty] | VV | 0
364 | 713582113RT1 | Požární okna a revizní dvířka revizní dvířka do masivních stěn, rozměr 300x300 mm, požární odolnost EI 15 | kus | 14 |  | 0 |  | 0 |  | 0 | 21 | 0 | 0.00487 | 0.07 | 0 | 0 | 800-713 | RTS 21/ I | RTS 20/ I | 1.29 | 18.06 |  | Práce |  |  |  | POL1_
|  | Položka obsahuje prořezání otvoru, osazení a dodávku rámu s dvířky včetně prošroubování a tmelení. | [24 empty] | POP
|  | OV/23 : 10 |  | 10 | [22 empty] | VV | 0
|  | OV/25 : 4 |  | 4 | [22 empty] | VV | 0
365 | 713582113RT3 | Požární okna a revizní dvířka revizní dvířka do masivních stěn, rozměr 300x300 mm, požární odolnost EI 45 | kus | 1 |  | 0 |  | 0 |  | 0 | 21 | 0 | 0.00547 | 0.01 | 0 | 0 | 800-713 | RTS 21/ I | RTS 20/ I | 1.29 | 1.29 |  | Práce |  |  |  | POL1_
|  | Položka obsahuje prořezání otvoru, osazení a dodávku rámu s dvířky včetně prošroubování a tmelení. | [24 empty] | POP
|  | OV/26 : 1 |  | 1 | [22 empty] | VV | 0
366 | 28375465R | deska izolační tepelně izol.; extrudovaný polystyren; povrch strukturovaný; rovná hrana; tl. 120,0 mm; součinitel tepelné vodivosti 0,036 W/mK; R = 3,077 m2K/W; obj. hmotnost 35,00 kg/m3 | m2 | 261.2952 |  | 0 |  | 0 |  | 0 | 21 | 0 | 0.0042 | 1.1 | 0 | 0 | SPCM | RTS 21/ I | RTS 20/ I | 0 | 0 |  | Specifikace |  |  |  | POL3_
|  | soklu budovy - skladba F1 + F6 ( XPS 120 a 140 mm ) - dle detailu 401.2 : | [24 empty] | VV | 0
|  | levé křídlo : | [24 empty] | VV | 0
|  | řezopohled SV : 1,0*8,98 |  | 8.98 | [22 empty] | VV | 0
|  | pohled JV : 1,0*(17,16+0,41+22,23) |  | 39.8 | [22 empty] | VV | 0
|  | pohled JZ : 1,0*9,55 |  | 9.55 | [22 empty] | VV | 0
|  | pohled SZ : 1,2*10,8 |  | 12.96 | [22 empty] | VV | 0
|  | 1,0*14,14 |  | 14.14 | [22 empty] | VV | 0
|  | pravé křídlo : | [24 empty] | VV | 0
|  | pohled JZ : 1,0*(41,65-27,0) |  | 14.65 | [22 empty] | VV | 0
|  | + navíc skladba F6 ( pod terasou ) : 1,2*27,0 |  | 32.4 | [22 empty] | VV | 0
|  | pohled SZ : 1,0*12,5 |  | 12.5 | [22 empty] | VV | 0
|  | pohled SV : 1,0*(3,88+3,39+14,17) |  | 21.44 | [22 empty] | VV | 0
|  | řezopohled SV : 1,0*6,26 |  | 6.26 | [22 empty] | VV | 0
|  | tělocvična : | [24 empty] | VV | 0
|  | pohled SZ : 1,0*12,18 |  | 12.18 | [22 empty] | VV | 0
|  | + v podchodu : 1,0*8,08 |  | 8.08 | [22 empty] | VV | 0
|  | + "sloupy" : 1,0*(0,54+0,72+0,54)*2 |  | 3.6 | [22 empty] | VV | 0
|  | 1,0*(1,16+0,48+0,72+1,12+1,9+0,78) |  | 6.16 | [22 empty] | VV | 0
|  | 1,0*(0,93+0,78)*2 |  | 3.42 | [22 empty] | VV | 0
|  | 1,0*(1,18+0,38+0,72+1,12+1,9+0,78) |  | 6.08 | [22 empty] | VV | 0
|  | + vodorovně u základů sloupů - odhad : 16,0 |  | 16 | [22 empty] | VV | 0
|  | pohled SV : 1,0*3,37 |  | 3.37 | [22 empty] | VV | 0
|  | pohled JV : 1,0*10,37 |  | 10.37 | [22 empty] | VV | 0
|  | Koeficient prořez: 0,08 |  | 19.3552 | [22 empty] | VV | 4
367 | 28375466R | deska izolační tepelně izol.; extrudovaný polystyren; povrch strukturovaný; rovná hrana; tl. 140,0 mm; součinitel tepelné vodivosti 0,038 W/mK; R = 3,333 m2K/W; obj. hmotnost 35,00 kg/m3 | m2 | 63.4997 |  | 0 |  | 0 |  | 0 | 21 | 0 | 0.0049 | 0.31 | 0 | 0 | SPCM | RTS 21/ I | RTS 20/ I | 0 | 0 |  | Specifikace |  |  |  | POL3_
|  | soklu budovy - skladba F1 + F6 ( XPS 120 a 140 mm ) - dle detailu 401.2 : | [24 empty] | VV | 0
|  | levé křídlo : | [24 empty] | VV | 0
|  | řezopohled SV : 0,2*8,98 |  | 1.796 | [22 empty] | VV | 0
|  | pohled JV : 0,2*(17,16+0,41+22,23) |  | 7.96 | [22 empty] | VV | 0
|  | pohled JZ : 0,2*9,55 |  | 1.91 | [22 empty] | VV | 0
|  | pohled SZ : 0,6*10,8 |  | 6.48 | [22 empty] | VV | 0
|  | 0,2*14,14 |  | 2.828 | [22 empty] | VV | 0
|  | pravé křídlo : | [24 empty] | VV | 0
|  | pohled JZ : 0,2*(41,65-27,0) |  | 2.93 | [22 empty] | VV | 0
|  | + navíc skladba F6 ( pod terasou ) : 0,6*27,0 |  | 16.2 | [22 empty] | VV | 0
|  | pohled SZ : 0,2*12,5 |  | 2.5 | [22 empty] | VV | 0
|  | pohled SV : 0,2*(3,88+3,39+14,17) |  | 4.288 | [22 empty] | VV | 0
|  | řezopohled SV : 0,2*6,26 |  | 1.252 | [22 empty] | VV | 0
|  | tělocvična : | [24 empty] | VV | 0
|  | pohled SZ : 0,2*12,18 |  | 2.436 | [22 empty] | VV | 0
|  | + v podchodu : 0,2*8,08 |  | 1.616 | [22 empty] | VV | 0
|  | + "sloupy" : 0,2*(0,54+0,72+0,54)*2 |  | 0.72 | [22 empty] | VV | 0
|  | 0,2*(1,16+0,48+0,72+1,12+1,9+0,78) |  | 1.232 | [22 empty] | VV | 0
|  | 0,2*(0,93+0,78)*2 |  | 0.684 | [22 empty] | VV | 0
|  | 0,2*(1,18+0,38+0,72+1,12+1,9+0,78) |  | 1.216 | [22 empty] | VV | 0
|  | pohled SV : 0,2*3,37 |  | 0.674 | [22 empty] | VV | 0
|  | pohled JV : 0,2*10,37 |  | 2.074 | [22 empty] | VV | 0
|  | Koeficient prořez: 0,08 |  | 4.7037 | [22 empty] | VV | 4
368 | 283754691R | deska izolační tepelně izol.; extrudovaný polystyren; povrch strukturovaný; rovná hrana; tl. 200,0 mm; součinitel tepelné vodivosti 0,038 W/mK; R = 5,263 m2K/W; obj. hmotnost 35,00 kg/m3 | m2 | 1.008 |  | 0 |  | 0 |  | 0 | 21 | 0 | 0.007 | 0.01 | 0 | 0 | SPCM | RTS 21/ I | RTS 20/ I | 0 | 0 |  | Specifikace |  |  |  | POL3_
|  | plocha pod desku ( ocel. kce tepelných čerpadel ) - detail 406.1 - nalepení bloku z XPS tl. 200 mm : 0,3*1,5*2 |  | 0.9 | [22 empty] | VV | 0
|  | Koeficient prořez: 0,12 |  | 0.108 | [22 empty] | VV | 4
369 | 283754920R | deska izolační tepelně izol.; extrudovaný polystyren; povrch vroubkovaný; rovná hrana; tl. 20,0 mm; součinitel tepelné vodivosti 0,035 W/mK; R = 0,571 m2K/W; obj. hmotnost 30,00 kg/m3 | m2 | 5.0551 |  | 0 |  | 0 |  | 0 | 21 | 0 | 0.0006 | 0 | 0 | 0 | SPCM | RTS 21/ I | RTS 20/ I | 0 | 0 |  | Specifikace |  |  |  | POL3_
|  | skladba R3 - výtah. šachta - separační vrstva z XPS : 1,77*2,72 |  | 4.8144 | [22 empty] | VV | 0
|  | Koeficient prořez: 0,05 |  | 0.24072 | [22 empty] | VV | 4
370 | 283755013R | deska izolační fasádní; fenolická pěna; rovná hrana; tl. 40,0 mm; kašírování skelná tkanina; součinitel tepelné vodivosti 0,021 W/mK; R = 1,900 m2K/W; obj. hmotnost 35,00 kg/m3 | m2 | 1.152 |  | 0 |  | 0 |  | 0 | 21 | 0 | 0.0014 | 0 | 0 | 0 | SPCM | RTS 21/ I | RTS 20/ I | 0 | 0 |  | Specifikace |  |  |  | POL3_
|  | detail tersy 402.3 + 2x nové závětří : | [24 empty] | VV | 0
|  | desky - PIR za kanalizačním potrubím : 0,1*3,2*3 |  | 0.96 | [22 empty] | VV | 0
|  | Koeficient prořez: 0,2 |  | 0.192 | [22 empty] | VV | 4
371 | 28375705R | deska izolační stabilizovaná; pěnový polystyren; rovná hrana; součinitel tepelné vodivosti 0,035 W/mK; obj. hmotnost 25,00 kg/m3 | m3 | 11.7693 |  | 0 |  | 0 |  | 0 | 21 | 0 | 0.025 | 0.29 | 0 | 0 | SPCM | RTS 21/ I | RTS 20/ I | 0 | 0 |  | Specifikace |  |  |  | POL3_
|  | skladba S1 : | [24 empty] | VV | 0
|  | plochá střecha nad přístavkem sociálek - 2 vrstvy křížem tl. 2x 80 mm : 3,46*3,9*0,16 |  | 2.159 | [22 empty] | VV | 0
|  | plochá střecha nad přístavkem sociálek - TI stěny atiky - tl. 100 mm : 0,25*3,5*0,1 |  | 0.0875 | [22 empty] | VV | 0
|  | skladba S7 : | [24 empty] | VV | 0
|  | střecha nad zázemím tělocvičny - 2 vrstvy křížem tl. 2x 150 mm = celkem 300 mm : 3,4*9,0*0,3 |  | 9.18 | [22 empty] | VV | 0
|  | Koeficient prořez: 0,03 |  | 0.3428 | [22 empty] | VV | 4
372 | 28375705R | deska izolační stabilizovaná; pěnový polystyren; rovná hrana; součinitel tepelné vodivosti 0,035 W/mK; obj. hmotnost 25,00 kg/m3 | m3 | 96.5852 |  | 0 |  | 0 |  | 0 | 21 | 0 | 0.025 | 2.41 | 0 | 0 | SPCM | RTS 21/ I | RTS 20/ I | 0 | 0 |  | Specifikace |  |  |  | POL3_
|  | skl. R1a, R1b, R2, R12, R16, R22, : | [24 empty] | VV | 0
|  | 1.NP : | [24 empty] | VV | 0
|  | 101 : 75,36*0,12 |  | 9.0432 | [22 empty] | VV | 0
|  | 102 : 22,94*0,12 |  | 2.7528 | [22 empty] | VV | 0
|  | 103 : 9,3*0,12 |  | 1.116 | [22 empty] | VV | 0
|  | 104 : 73,71*0,12 |  | 8.8452 | [22 empty] | VV | 0
|  | 105 : 2,2*0,12 |  | 0.264 | [22 empty] | VV | 0
|  | 106 : 1,57*0,12 |  | 0.1884 | [22 empty] | VV | 0
|  | 107 : 5,68*0,12 |  | 0.6816 | [22 empty] | VV | 0
|  | 108 : 2,13*0,12 |  | 0.2556 | [22 empty] | VV | 0
|  | 109 : 13,51*0,12 |  | 1.6212 | [22 empty] | VV | 0
|  | 110 : 17,87*0,12 |  | 2.1444 | [22 empty] | VV | 0
|  | 111 : 5,11*0,12 |  | 0.6132 | [22 empty] | VV | 0
|  | 112 : 3,79*0,12 |  | 0.4548 | [22 empty] | VV | 0
|  | 113 : 5,15*0,12 |  | 0.618 | [22 empty] | VV | 0
|  | 114 : 4,5*0,12 |  | 0.54 | [22 empty] | VV | 0
|  | 115 : 2,07*0,12 |  | 0.2484 | [22 empty] | VV | 0
|  | 116 : 3,89*0,12 |  | 0.4668 | [22 empty] | VV | 0
|  | 117 : 9,3*0,12 |  | 1.116 | [22 empty] | VV | 0
|  | 118 : 24,35*0,12 |  | 2.922 | [22 empty] | VV | 0
|  | 119 : 10,87*0,12 |  | 1.3044 | [22 empty] | VV | 0
|  | 120 : 16,22*0,12 |  | 1.9464 | [22 empty] | VV | 0
|  | 121 : 10*0,12 |  | 1.2 | [22 empty] | VV | 0
|  | 122 : 2,56*0,12 |  | 0.3072 | [22 empty] | VV | 0
|  | 123 : 1,79*0,12 |  | 0.2148 | [22 empty] | VV | 0
|  | 124 : 18,35*0,12 |  | 2.202 | [22 empty] | VV | 0
|  | 125 : 107,14*0,12 |  | 12.8568 | [22 empty] | VV | 0
|  | 126 : 5,04*0,12 |  | 0.6048 | [22 empty] | VV | 0
|  | 127 : 12,78*0,12 |  | 1.5336 | [22 empty] | VV | 0
|  | 128 : 108*0,12 |  | 12.96 | [22 empty] | VV | 0
|  | 129 : 5,37*0,12 |  | 0.6444 | [22 empty] | VV | 0
|  | 136 : 51,34*0,16 |  | 8.2144 | [22 empty] | VV | 0
|  | 143 : 52,59*0,12 |  | 6.3108 | [22 empty] | VV | 0
|  | 145 : 34,44*0,12 |  | 4.1328 | [22 empty] | VV | 0
|  | 146 : 5,41*0,12 |  | 0.6492 | [22 empty] | VV | 0
|  | 130 : 14,85*0,12 |  | 1.782 | [22 empty] | VV | 0
|  | 131 : 3,06*0,12 |  | 0.3672 | [22 empty] | VV | 0
|  | 132 : 1,8*0,12 |  | 0.216 | [22 empty] | VV | 0
|  | 133 : 5,1*0,12 |  | 0.612 | [22 empty] | VV | 0
|  | 134 : 2,21*0,12 |  | 0.2652 | [22 empty] | VV | 0
|  | 135 : 12,97*0,12 |  | 1.5564 | [22 empty] | VV | 0
|  | Koeficient prořez: 0,03 |  | 2.8132 | [22 empty] | VV | 4
373 | 28375972R | deska spádová, klín EPS 150; pěnový polystyren; součinitel tepelné vodivosti 0,035 W/mK | m3 | 0.1764 |  | 0 |  | 0 |  | 0 | 21 | 0 | 0.025 | 0 | 0 | 0 | SPCM | RTS 21/ I | RTS 20/ I | 0 | 0 |  | Specifikace |  |  |  | POL3_
|  | skladba S1 : | [24 empty] | VV | 0
|  | plochá střecha nad přístavkem sociálek - TI atiky zhora - spádový polystyren - detail 403.4 : 0,4*3,5*0,12 |  | 0.168 | [22 empty] | VV | 0
|  | Koeficient prořez: 0,05 |  | 0.0084 | [22 empty] | VV | 4
374 | 631508592R | rohož, pas izolační skelná vlna; tl. 100,0 mm; součinitel tepelné vodivosti 0,033 W/mK; R = 3,000 m2K/W; obj. hmotnost 12,00 kg/m3; hydrofobizováno | m2 | 194.4434 |  | 0 |  | 0 |  | 0 | 21 | 0 | 0.0012 | 0.23 | 0 | 0 | SPCM | RTS 21/ I | RTS 20/ I | 0 | 0 |  | Specifikace |  |  |  | POL3_
|  | Odkaz na mn. položky pořadí 351 : 188,78000 |  | 188.78 | [22 empty] | VV | 5
|  | Koeficient prořez: 0,03 |  | 5.6634 | [22 empty] | VV | 4
375 | 631508596R | rohož, pas izolační skelná vlna; tl. 200,0 mm; součinitel tepelné vodivosti 0,033 W/mK; R = 6,050 m2K/W; obj. hmotnost 12,00 kg/m3; hydrofobizováno | m2 | 194.4434 |  | 0 |  | 0 |  | 0 | 21 | 0 | 0.00214 | 0.42 | 0 | 0 | SPCM | RTS 21/ I | RTS 20/ I | 0 | 0 |  | Specifikace |  |  |  | POL3_
|  | Odkaz na mn. položky pořadí 351 : 188,78000 |  | 188.78 | [22 empty] | VV | 5
|  | Koeficient prořez: 0,03 |  | 5.6634 | [22 empty] | VV | 4
376 | 63151404R | deska izolační minerální vlákno; tl. 80,0 mm; součinitel tepelné vodivosti 0,035 W/mK; R = 2,250 m2K/W; obj. hmotnost 40,00 kg/m3; hydrofobizováno | m2 | 36.153 |  | 0 |  | 0 |  | 0 | 21 | 0 | 0.0032 | 0.12 | 0 | 0 | SPCM | RTS 21/ I | RTS 20/ I | 0 | 0 |  | Specifikace |  |  |  | POL3_
|  | skladba S4 - TI z MW tl. 180 mm mezi stropní trámy - area ( půdorys krovu ) : | [24 empty] | VV | 0
|  | celkem 180 mm - dvě vrstvy křížem - 100 + 80 mm : 35,1 |  | 35.1 | [22 empty] | VV | 0
|  | Koeficient prořez: 0,03 |  | 1.053 | [22 empty] | VV | 4
377 | 63151406R | deska izolační minerální vlákno; tl. 100,0 mm; součinitel tepelné vodivosti 0,035 W/mK; R = 2,800 m2K/W; obj. hmotnost 40,00 kg/m3; hydrofobizováno | m2 | 2249.0565 |  | 0 |  | 0 |  | 0 | 21 | 0 | 0.004 | 9 | 0 | 0 | SPCM | RTS 21/ I | RTS 20/ I | 0 | 0 |  | Specifikace |  |  |  | POL3_
|  | skladba S4 - TI z MW tl. 180 mm mezi stropní trámy - area ( půdorys krovu ) : | [24 empty] | VV | 0
|  | celkem 180 mm - dvě vrstvy křížem - 100 + 80 mm : 35,1 |  | 35.1 | [22 empty] | VV | 0
|  | skladba R19 ( 20 ) - TI z MW tl. 300 mm na stropy - tři vrstvy křížem ( např. 3 x 100 mm ) : | [24 empty] | VV | 0
|  | levé křídlo : 276,18*3 |  | 828.54 | [22 empty] | VV | 0
|  | pravé křídlo : (265,43+100,0+22,95)*3 |  | 1165.14 | [22 empty] | VV | 0
|  | skladba R7 ( 8 ) - vložit do konstrukce "kříže" z EPS - TI z MW tl. 300 mm na stropy - tři vrstvy křížem ( např. 3 x 100 mm ) : | [24 empty] | VV | 0
|  | levé křídlo : 20,17*3 |  | 60.51 | [22 empty] | VV | 0
|  | pravé křídlo : 31,42*3 |  | 94.26 | [22 empty] | VV | 0
|  | Koeficient prořez: 0,03 |  | 65.5065 | [22 empty] | VV | 4
378 | 63151408R | deska izolační minerální vlákno; tl. 120,0 mm; součinitel tepelné vodivosti 0,035 W/mK; R = 3,350 m2K/W; obj. hmotnost 40,00 kg/m3; hydrofobizováno | m2 | 45.32 |  | 0 |  | 0 |  | 0 | 21 | 0 | 0.0048 | 0.22 | 0 | 0 | SPCM | RTS 21/ I | RTS 20/ I | 0 | 0 |  | Specifikace |  |  |  | POL3_
|  | skladba S4 - TI z MW tl. 120 mm mezi nové fošny : 44,0 |  | 44 | [22 empty] | VV | 0
|  | Koeficient prořez: 0,03 |  | 1.32 | [22 empty] | VV | 4
379 | 63151434R | deska izolační minerální vlákno; tl. 20,0 mm; součinitel tepelné vodivosti 0,036 W/mK; R = 0,550 m2K/W; obj. hmotnost 100,00 kg/m3; hydrofobizováno | m2 | 252.041 |  | 0 |  | 0 |  | 0 | 21 | 0 | 0.002 | 0.5 | 0 | 0 | SPCM | RTS 21/ I | RTS 20/ I | 0 | 0 |  | Specifikace |  |  |  | POL3_
|  | skl. R6, R24a, R24b : | [24 empty] | VV | 0
|  | 2.NP : | [24 empty] | VV | 0
|  | 201 : 34,09 |  | 34.09 | [22 empty] | VV | 0
|  | 202 : 34,61 |  | 34.61 | [22 empty] | VV | 0
|  | 203 : 33,36 |  | 33.36 | [22 empty] | VV | 0
|  | 204 : 20,25 |  | 20.25 | [22 empty] | VV | 0
|  | 205 : 31,2 |  | 31.2 | [22 empty] | VV | 0
|  | 206 : 22,23 |  | 22.23 | [22 empty] | VV | 0
|  | 207 : 6,37 |  | 6.37 | [22 empty] | VV | 0
|  | 208 : 3,05 |  | 3.05 | [22 empty] | VV | 0
|  | 209 : 4,73 |  | 4.73 | [22 empty] | VV | 0
|  | 210.1 : 1,86 |  | 1.86 | [22 empty] | VV | 0
|  | 210.2 : 1,4 |  | 1.4 | [22 empty] | VV | 0
|  | 210.3 : 3,65 |  | 3.65 | [22 empty] | VV | 0
|  | 211 : 47,9 |  | 47.9 | [22 empty] | VV | 0
|  | Koeficient prořez: 0,03 |  | 7.341 | [22 empty] | VV | 4
380 | 63151436R | deska izolační minerální vlákno; tl. 40,0 mm; součinitel tepelné vodivosti 0,036 W/mK; R = 1,150 m2K/W; obj. hmotnost 100,00 kg/m3; hydrofobizováno | m2 | 265.7091 |  | 0 |  | 0 |  | 0 | 21 | 0 | 0.004 | 1.06 | 0 | 0 | SPCM | RTS 21/ I | RTS 20/ I | 0 | 0 |  | Specifikace |  |  |  | POL3_
|  | skl. R4, R14, : | [24 empty] | VV | 0
|  | 2.NP : | [24 empty] | VV | 0
|  | 214 : 30,53 |  | 30.53 | [22 empty] | VV | 0
|  | 215 : 32,16 |  | 32.16 | [22 empty] | VV | 0
|  | 216 : 18,95 |  | 18.95 | [22 empty] | VV | 0
|  | 217 : 7,16 |  | 7.16 | [22 empty] | VV | 0
|  | 218 : 56,29 |  | 56.29 | [22 empty] | VV | 0
|  | 219 : 52,94 |  | 52.94 | [22 empty] | VV | 0
|  | 220 : 59,94 |  | 59.94 | [22 empty] | VV | 0
|  | Koeficient prořez: 0,03 |  | 7.7391 | [22 empty] | VV | 4
381 | 998713102R00 | Přesun hmot pro izolace tepelné v objektech výšky do 12 m | t | 17.1954 |  | 0 |  | 0 |  | 0 | 21 | 0 | 0 | 0 | 0 | 0 | 800-713 | RTS 21/ I | RTS 20/ I | 1.831 | 31.48 |  | Přesun hmot |  |  |  | POL7_
|  | 50 m vodorovně | [24 empty] | SPI
|  | Hmotnosti z položek s pořadovými čísly: : | [24 empty] | VV | 0
|  | 351,352,353,358,359,360,361,362,363,364,365,366,367,368,369,370,371,372,373,374,375,376,377,378,379, : | [24 empty] | VV | 0
|  | 380, : | [24 empty] | VV | 0
|  | Součet: : 17,19544 |  | 17.1954 | [22 empty] | VV | 0
Díl: | 725 | Zařizovací předměty |  |  |  | 0 |  | 0 |  | 0 |  | 0 |  | 0 |  | 0.91 |  |  |  |  | 21.96 | [5 empty] | DIL
382 | 725110811R00 | Demontáž klozetů splachovacích | soubor | 17 |  | 0 |  | 0 |  | 0 | 21 | 0 | 0 | 0 | 0.01933 | 0.33 | 800-721 | RTS 21/ I | RTS 20/ I | 0.59 | 10.03 |  | Práce |  |  |  | POL1_
|  | 1.NP : | [24 empty] | VV | 0
|  | 122 : 7 |  | 7 | [22 empty] | VV | 0
|  | 124 : 1 |  | 1 | [22 empty] | VV | 0
|  | 128 : 1 |  | 1 | [22 empty] | VV | 0
|  | 2.NP : | [24 empty] | VV | 0
|  | 217 : 7 |  | 7 | [22 empty] | VV | 0
|  | 219 : 1 |  | 1 | [22 empty] | VV | 0
383 | 725122817R00 | Demontáž pisoárů bez nádrže + 1 záchodkem | soubor | 4 |  | 0 |  | 0 |  | 0 | 21 | 0 | 0 | 0 | 0.01107 | 0.04 | 800-721 | RTS 21/ I | RTS 20/ I | 0.227 | 0.91 |  | Práce |  |  |  | POL1_
|  | 1.NP : | [24 empty] | VV | 0
|  | 124 : 2 |  | 2 | [22 empty] | VV | 0
|  | 2.NP : | [24 empty] | VV | 0
|  | 219 : 2 |  | 2 | [22 empty] | VV | 0
384 | 725210821R00 | Demontáž umyvadel umyvadel bez výtokových armatur | soubor | 26 |  | 0 |  | 0 |  | 0 | 21 | 0 | 0 | 0 | 0.01946 | 0.51 | 800-721 | RTS 21/ I | RTS 20/ I | 0.382 | 9.93 |  | Práce |  |  |  | POL1_
|  | 1.NP : | [24 empty] | VV | 0
|  | 110 : 1 |  | 1 | [22 empty] | VV | 0
|  | 111 : 1 |  | 1 | [22 empty] | VV | 0
|  | 113 : 1 |  | 1 | [22 empty] | VV | 0
|  | 117 : 1 |  | 1 | [22 empty] | VV | 0
|  | 118 : 1 |  | 1 | [22 empty] | VV | 0
|  | 119 : 1 |  | 1 | [22 empty] | VV | 0
|  | 121 : 4 |  | 4 | [22 empty] | VV | 0
|  | 122 : 1 |  | 1 | [22 empty] | VV | 0
|  | 123 : 1 |  | 1 | [22 empty] | VV | 0
|  | 135 : 1 |  | 1 | [22 empty] | VV | 0
|  | 2.NP : | [24 empty] | VV | 0
|  | 203 : 1 |  | 1 | [22 empty] | VV | 0
|  | 208 : 1 |  | 1 | [22 empty] | VV | 0
|  | 209 : 1 |  | 1 | [22 empty] | VV | 0
|  | 211 : 1 |  | 1 | [22 empty] | VV | 0
|  | 212 : 1 |  | 1 | [22 empty] | VV | 0
|  | 213 : 1 |  | 1 | [22 empty] | VV | 0
|  | 214 : 1 |  | 1 | [22 empty] | VV | 0
|  | 216 : 4 |  | 4 | [22 empty] | VV | 0
|  | 217 : 1 |  | 1 | [22 empty] | VV | 0
|  | 218 : 1 |  | 1 | [22 empty] | VV | 0
385 | 725220841R00 | Demontáž van ocelových | soubor | 1 |  | 0 |  | 0 |  | 0 | 21 | 0 | 0 | 0 | 0.0329 | 0.03 | 800-721 | RTS 21/ I | RTS 20/ I | 0.432 | 0.43 |  | Práce |  |  |  | POL1_
|  | 1.NP : | [24 empty] | VV | 0
|  | 135 : 1 |  | 1 | [22 empty] | VV | 0
386 | 725291123R00 | Invalidní program madlo jednoduché pevné, rozměr 500 mm, nerez | soubor | 2 |  | 0 |  | 0 |  | 0 | 21 | 0 | 0.0013 | 0 | 0 | 0 | 800-721 | RTS 21/ I | RTS 20/ I | 0.33 | 0.66 |  | Práce |  |  |  | POL1_
|  | D/29 : 1 |  | 1 | [22 empty] | VV | 0
|  | D/31 : 1 |  | 1 | [22 empty] | VV | 0
Díl: | 728 | Vzduchotechnika |  |  |  | 0 |  | 0 |  | 0 |  | 0 |  | 0 |  | 0.01 |  |  |  |  | 1.1 | [5 empty] | DIL
387 | 728415815R00 | Demontáž větrací nebo ventilační mřížky nad průřez 0,2 m2 | kus | 1 |  | 0 |  | 0 |  | 0 | 21 | 0 | 0 | 0 | 0.0083 | 0.01 | 800-728 | RTS 21/ I | RTS 20/ I | 1.0985 | 1.1 |  | Práce |  |  |  | POL1_
|  | kotelna : 1 |  | 1 | [22 empty] | VV | 0
Díl: | 762 | Konstrukce tesařské |  |  |  | 0 |  | 0 |  | 0 |  | 0 |  | 27.13 |  | 37.18 |  |  |  |  | 1206.85 | [5 empty] | DIL
388 | 953981303R00 | Chemické kotvy do betonu, do cihelného zdiva do cihel plných, hloubky 110 mm, M 12, malta pro chemické kotvy dvousložková do dutých materiálů | kus | 340 |  | 0 |  | 0 |  | 0 | 21 | 0 | 0 | 0 | 0 | 0 | 801-4 | RTS 21/ I | RTS 20/ I | 0.115 | 39.1 |  | Práce |  |  |  | POL1_
|  | Z/xxxx - konzolka pro prodloužení střešního pláště - dle detailu např. 403.1 : | [24 empty] | VV | 0
|  | prkno 35 mm dl. 400 mm ............ 170 ks/ 2 kotvy na ks : 2*170 |  | 340 | [22 empty] | VV | 0
389 | 762213811R00 | Demontáž schodiště včetně zábradlí s podstupnicemi, šířky do 1 m | m | 1.5 |  | 0 |  | 0 |  | 0 | 21 | 0 | 0 | 0 | 0.2 | 0.3 | 800-762 | RTS 21/ I | RTS 20/ I | 0.657 | 0.99 |  | Práce |  |  |  | POL1_
|  | pozn. B34 půda (odhad) : 1,5 |  | 1.5 | [22 empty] | VV | 0
390 | 762313111R00 | Montáž ocelových spojovacích prostředků svorníků, šroubů délky do 150 mm | kus | 340 |  | 0 |  | 0 |  | 0 | 21 | 0 | 0 | 0 | 0 | 0 | 800-762 | RTS 21/ I | RTS 20/ I | 0.055 | 18.7 |  | Práce |  |  |  | POL1_
|  | Z/xxxx - konzolka pro prodloužení střešního pláště - dle detailu např. 403.1 : | [24 empty] | VV | 0
|  | prkno 35 mm dl. 400 mm ............ 170 ks/ 2 svorníky na ks : 2*170 |  | 340 | [22 empty] | VV | 0
391 | 762332110R00 | Vázané konstrukce krovů montáž střech pultových, sedlových, valbových, stanových čtvercového nebo obdélníkového půdorysu z řeziva, průřezové plochy do 120 cm2 | m | 68 |  | 0 |  | 0 |  | 0 | 21 | 0 | 0.00099 | 0.07 | 0 | 0 | 800-762 | RTS 21/ I | RTS 20/ I | 0.262 | 17.82 |  | Práce |  |  |  | POL1_
|  | Z/xxxx - konzolka pro prodloužení střešního pláště - dle detailu např. 403.1 : | [24 empty] | VV | 0
|  | prkno 35 mm dl. 400 mm ............ 170 ks : 0,4*170 |  | 68 | [22 empty] | VV | 0
392 | 762332120R00 | Vázané konstrukce krovů montáž střech pultových, sedlových, valbových, stanových čtvercového nebo obdélníkového půdorysu z řeziva, průřezové plochy přes 120 do 224 cm2 | m | 622.59 |  | 0 |  | 0 |  | 0 | 21 | 0 | 0.00099 | 0.62 | 0 | 0 | 800-762 | RTS 21/ I | RTS 20/ I | 0.361 | 224.75 |  | Práce |  |  |  | POL1_
|  | Odhad, účtovat dle skutečnosti, dle doporučení statika | [24 empty] | POP
|  | Odkaz na mn. položky pořadí 397 : 622,59000 |  | 622.59 | [22 empty] | VV | 5
393 | 762332130R00 | Vázané konstrukce krovů montáž střech pultových, sedlových, valbových, stanových čtvercového nebo obdélníkového půdorysu z řeziva, průřezové plochy přes 120 do 288 cm2 | m | 75.657 |  | 0 |  | 0 |  | 0 | 21 | 0 | 0.00099 | 0.07 | 0 | 0 | 800-762 | RTS 21/ I | RTS 20/ I | 0.453 | 34.27 |  | Práce |  |  |  | POL1_
|  | Odhad, účtovat dle skutečnosti, dle doporučení statika | [24 empty] | POP
|  | Odkaz na mn. položky pořadí 398 : 75,65700 |  | 75.657 | [22 empty] | VV | 5
394 | 762332140R00 | Vázané konstrukce krovů montáž střech pultových, sedlových, valbových, stanových čtvercového nebo obdélníkového půdorysu z řeziva, průřezové plochy přes 288 do 450 cm2 | m | 61.59 |  | 0 |  | 0 |  | 0 | 21 | 0 | 0.00099 | 0.06 | 0 | 0 | 800-762 | RTS 21/ I | RTS 20/ I | 0.489 | 30.12 |  | Práce |  |  |  | POL1_
|  | Odhad, účtovat dle skutečnosti, dle doporučení statika | [24 empty] | POP
|  | Odkaz na mn. položky pořadí 399 : 61,59000 |  | 61.59 | [22 empty] | VV | 5
395 | 762332140Rxx | Vázané konstrukce krovů montáž střech pultových, sedlových, valbových, stanových čtvercového nebo obdélníkového půdorysu z řeziva, průřezové plochy přes 450 cm2 | m | 11.73 |  | 0 |  | 0 |  | 0 | 21 | 0 | 0.00099 | 0.01 | 0 | 0 | 800-762 | Vlastní | Indiv | 0.489 | 5.74 |  | Práce |  |  |  | POL1_
|  | Odhad, účtovat dle skutečnosti, dle doporučení statika | [24 empty] | POP
|  | Odkaz na mn. položky pořadí 400 : 11,73000 |  | 11.73 | [22 empty] | VV | 5
396 | 762331812R00 | Demontáž vázaných konstrukcí krovů z hranolů, hranolků, fošen, průřezové plochy přes 120 do 224 cm2 | m | 14.68 |  | 0 |  | 0 |  | 0 | 21 | 0 | 0 | 0 | 0.014 | 0.21 | 800-762 | RTS 21/ I | RTS 20/ I | 0.128 | 1.88 |  | Práce |  |  |  | POL1_
|  | bourání přístavku ( 127+128 ) - plech. střecha - odhad : | [24 empty] | VV | 0
|  | krokve : 1,97*4 |  | 7.88 | [22 empty] | VV | 0
|  | pozdenice : 3,4*2 |  | 6.8 | [22 empty] | VV | 0
397 | 762331812R00 | Demontáž vázaných konstrukcí krovů z hranolů, hranolků, fošen, průřezové plochy přes 120 do 224 cm2 | m | 622.59 |  | 0 |  | 0 |  | 0 | 21 | 0 | 0 | 0 | 0.014 | 8.72 | 800-762 | RTS 21/ I | RTS 20/ I | 0.128 | 79.69 |  | Práce |  |  |  | POL1_
|  | Odhad, účtovat dle skutečnosti, dle doporučení statika | [24 empty] | POP
|  | cca 30% krovu bude vyměněno, 70% zůstane stávající : | [24 empty] | VV | 0
|  | levé křídlo : | [24 empty] | VV | 0
|  | pozednice 160 x 130 mm : 8,18+17,53+21,22+8,75+21,09+17,3 |  | 94.07 | [22 empty] | VV | 0
|  | šikmé vazné trámy pod krokvemi 130 x 160 mm : 2,4*26 |  | 62.4 | [22 empty] | VV | 0
|  | zavětrování 130 x 160 mm : 0,95*66 |  | 62.7 | [22 empty] | VV | 0
|  | horní vazné trámy příčné ( kleštiny ) 140 x 160 mm : 5,1*11 |  | 56.1 | [22 empty] | VV | 0
|  | krokve 130 x 160 mm : 7*6,5 |  | 45.5 | [22 empty] | VV | 0
|  | 39*6,3*2 |  | 491.4 | [22 empty] | VV | 0
|  | 9*6,5 |  | 58.5 | [22 empty] | VV | 0
|  | nárožní a úžlabní krokve 130 x 160 mm : 6*9,0 |  | 54 | [22 empty] | VV | 0
|  | 2*8,0 |  | 16 | [22 empty] | VV | 0
|  | pravé křídlo : | [24 empty] | VV | 0
|  | pozednice 160 x 130 mm : 41,1+42,6+35,8+3,15+9,23+3,15 |  | 135.03 | [22 empty] | VV | 0
|  | zavětrování 110 x 140 mm : 0,95*70 |  | 66.5 | [22 empty] | VV | 0
|  | šikmé vazné trámy pod krokvemi 130 x 130 mm : 1,7*11 |  | 18.7 | [22 empty] | VV | 0
|  | 2,5*(11+4) |  | 37.5 | [22 empty] | VV | 0
|  | horní vazné trámy příčné ( kleštiny ) 130 x 150 mm : 4,0*13 |  | 52 | [22 empty] | VV | 0
|  | 4,5*2 |  | 9 | [22 empty] | VV | 0
|  | vaznice 130 x 170 mm : 44,6+45,1+3,6+3,6 |  | 96.9 | [22 empty] | VV | 0
|  | krokve 130 x 150 mm : 47*5,0 |  | 235 | [22 empty] | VV | 0
|  | 47*8,0 |  | 376 | [22 empty] | VV | 0
|  | 9*6,0 |  | 54 | [22 empty] | VV | 0
|  | nárožní a úžlabní krokve 130 x 150 mm : 6*9,0 |  | 54 | [22 empty] | VV | 0
|  | Koeficient cca 30% krovu bude vyměněno ( zdemontováno ): -0,7 |  | -1452.71 | [22 empty] | VV | 4
398 | 762331813R00 | Demontáž vázaných konstrukcí krovů z hranolů, hranolků, fošen, průřezové plochy přes 224 do 288 cm2 | m | 75.657 |  | 0 |  | 0 |  | 0 | 21 | 0 | 0 | 0 | 0.024 | 1.82 | 800-762 | RTS 21/ I | RTS 20/ I | 0.154 | 11.65 |  | Práce |  |  |  | POL1_
|  | Odhad, účtovat dle skutečnosti, dle doporučení statika | [24 empty] | POP
|  | cca 30% krovu bude vyměněno, 70% zůstane stávající : | [24 empty] | VV | 0
|  | levé křídlo : | [24 empty] | VV | 0
|  | vazné trámy spodní nad pozednicemi 180 x 130 mm : 7,86+17,37+21,06+8,43+20,93+17,14 |  | 92.79 | [22 empty] | VV | 0
|  | sloupky 140 x 190 mm : 1,6*26 |  | 41.6 | [22 empty] | VV | 0
|  | horní vazné trámy do obvodu ( vaznice ) 170 x 150 mm : 3,9+34,0+3,9+34,0 |  | 75.8 | [22 empty] | VV | 0
|  | pravé křídlo : | [24 empty] | VV | 0
|  | sloupky 160 x 160 mm : 1,5*28 |  | 42 | [22 empty] | VV | 0
|  | Koeficient cca 30% krovu bude vyměněno ( zdemontováno ): -0,7 |  | -176.533 | [22 empty] | VV | 4
399 | 762331814R00 | Demontáž vázaných konstrukcí krovů z hranolů, hranolků, fošen, průřezové plochy přes 288 do 450 cm2 | m | 61.59 |  | 0 |  | 0 |  | 0 | 21 | 0 | 0 | 0 | 0.032 | 1.97 | 800-762 | RTS 21/ I | RTS 20/ I | 0.18 | 11.09 |  | Práce |  |  |  | POL1_
|  | Odhad, účtovat dle skutečnosti, dle doporučení statika | [24 empty] | POP
|  | cca 30% krovu bude vyměněno, 70% zůstane stávající : | [24 empty] | VV | 0
|  | levé křídlo : | [24 empty] | VV | 0
|  | vazné trámy spodní příčné 160 x 240 mm ( pod sloupky ) : 8,7*5 |  | 43.5 | [22 empty] | VV | 0
|  | 9,5*6 |  | 57 | [22 empty] | VV | 0
|  | pravé křídlo : | [24 empty] | VV | 0
|  | vazné trámy spodní příčné 160 x 210 mm ( pod sloupky ) : 8,3*10 |  | 83 | [22 empty] | VV | 0
|  | 8,8*1 |  | 8.8 | [22 empty] | VV | 0
|  | 6,5*2 |  | 13 | [22 empty] | VV | 0
|  | Koeficient cca 30% krovu bude vyměněno ( zdemontováno ): -0,7 |  | -143.71 | [22 empty] | VV | 4
400 | 762331815R00 | Demontáž vázaných konstrukcí krovů z hranolů, hranolků, fošen, průřezové plochy přes 450 cm2 | m | 11.73 |  | 0 |  | 0 |  | 0 | 21 | 0 | 0 | 0 | 0.004 | 0.05 | 800-762 | RTS 21/ I | RTS 20/ I | 0.206 | 2.42 |  | Práce |  |  |  | POL1_
|  | Odhad, účtovat dle skutečnosti, dle doporučení statika | [24 empty] | POP
|  | cca 30% krovu bude vyměněno, 70% zůstane stávající : | [24 empty] | VV | 0
|  | levé křídlo : | [24 empty] | VV | 0
|  | středový spodní vazný trám 270 x 320 mm : 39,1 |  | 39.1 | [22 empty] | VV | 0
|  | Koeficient cca 30% krovu bude vyměněno ( zdemontováno ): -0,7 |  | -27.37 | [22 empty] | VV | 4
401 | 762342202R00 | Montáž laťování střech o sklonu do 60° při vzdálenost latí do 220 mm, | m2 | 1060.595 |  | 0 |  | 0 |  | 0 | 21 | 0 | 0 | 0 | 0 | 0 | 800-762 | RTS 21/ I | RTS 20/ I | 0.208 | 220.6 |  | Práce |  |  |  | POL1_
|  | Odkaz na mn. položky pořadí 474 : 1060,59500 |  | 1060.595 | [22 empty] | VV | 5
402 | 762342204R00 | Montáž kontralatí přibitím, bez dodávky řeziva | m2 | 1060.595 |  | 0 |  | 0 |  | 0 | 21 | 0 | 0 | 0 | 0 | 0 | 800-762 | RTS 21/ I | RTS 20/ I | 0.055 | 58.33 |  | Práce |  |  |  | POL1_
|  | Odkaz na mn. položky pořadí 474 : 1060,59500 |  | 1060.595 | [22 empty] | VV | 5
403 | 762341811R00 | Demontáž bednění a laťování bednění střech rovných, obloukových, o sklonu do 60 stupňů včetně všech nadstřešních konstrukcí z prken hrubých | m2 | 68.698 |  | 0 |  | 0 |  | 0 | 21 | 0 | 0 | 0 | 0.015 | 1.03 | 800-762 | RTS 21/ I | RTS 20/ I | 0.09 | 6.18 |  | Práce |  |  |  | POL1_
|  | B38 - bourání střechy se skladbou SS4 - střecha nad schodištěm : 62,0 |  | 62 | [22 empty] | VV | 0
|  | bourání přístavku ( 127+128 ) - plech. střecha : 3,4*1,97 |  | 6.698 | [22 empty] | VV | 0
404 | 762342811R00 | Demontáž bednění a laťování laťování střech o sklonu do 60 stupňů včetně všech nadstřešních konstrukcí rozteč latí do 22 cm | m2 | 1070.855 |  | 0 |  | 0 |  | 0 | 21 | 0 | 0 | 0 | 0.007 | 7.5 | 800-762 | RTS 21/ I | RTS 20/ I | 0.06 | 64.25 |  | Práce |  |  |  | POL1_
|  | B39 - bourání střechy se skladbou SS1 - střecha nad 216 : 4,0*3,5 |  | 14 | [22 empty] | VV | 0
|  | B39 - bourání střechy se skladbou SS1 - střecha zázemím tělocvičny : 3,4*9,0 |  | 30.6 | [22 empty] | VV | 0
|  | hl. střecha : | [24 empty] | VV | 0
|  | Odkaz na mn. položky pořadí 472 : 1026,25500 |  | 1026.255 | [22 empty] | VV | 5
405 | 762395000R00 | Spojovací a ochranné prostředky svory, prkna, hřebíky, pásová ocel, vruty, impregnace | m3 | 34.2493 |  | 0 |  | 0 |  | 0 | 21 | 0 | 0.02357 | 0.81 | 0 | 0 | 800-762 | RTS 21/ I | RTS 20/ I | 0 | 0 |  | Práce |  |  |  | POL1_
|  | Odhad, účtovat dle skutečnosti, dle doporučení statika | [24 empty] | POP
|  | Odkaz na mn. položky pořadí 419 : 13,78774 |  | 13.7877 | [22 empty] | VV | 5
|  | Odkaz na mn. položky pořadí 420 : 0,31416 |  | 0.31416 | [22 empty] | VV | 5
|  | Odkaz na mn. položky pořadí 422 : 17,52371 |  | 17.5237 | [22 empty] | VV | 5
|  | Odkaz na mn. položky pořadí 421 : 0,62370 |  | 0.6237 | [22 empty] | VV | 5
|  | osb na střechy : 2,0 |  | 2 | [22 empty] | VV | 0
406 | 762441112RT4 | Obložení atiky s dodávkou dřevoštěpkových desek, tloušťky 22 mm, 1 vrstva, upevněním šroubováním | m2 | 47.48 |  | 0 |  | 0 |  | 0 | 21 | 0 | 0.01404 | 0.67 | 0 | 0 | 800-762 | RTS 21/ I | RTS 20/ I | 0.335 | 15.91 |  | Práce |  |  |  | POL1_
|  | kotvení přes tepelnou izolaci | [24 empty] | POP
|  | skladba S1 : | [24 empty] | VV | 0
|  | plochá střecha nad přístavkem sociálek - hl. plocha : 3,6*3,2 |  | 11.52 | [22 empty] | VV | 0
|  | plochá střecha nad přístavkem sociálek - atika zhora - detail 403.4 : 0,52*3,5 |  | 1.82 | [22 empty] | VV | 0
|  | navíc pás desek OSB u okapu - detail 403.3 : 0,5*3,6 |  | 1.8 | [22 empty] | VV | 0
|  | skladba S7 : | [24 empty] | VV | 0
|  | střecha nad zázemím tělocvičny : 3,26*9,0 |  | 29.34 | [22 empty] | VV | 0
|  | navíc pás desek OSB u okapu - detail 403.3 : 0,5*(2,7+3,3) |  | 3 | [22 empty] | VV | 0
407 | 762526110R00 | Položení podlah montáž polštářů pod podlahy rozteče do 65 cm | m2 | 44 |  | 0 |  | 0 |  | 0 | 21 | 0 | 0 | 0 | 0 | 0 | 800-762 | RTS 21/ I | RTS 20/ I | 0.299 | 13.16 |  | Práce |  |  |  | POL1_
|  | skladba S4 - rošt z fošen pro TI - kolmo na stropní trámy : | [24 empty] | VV | 0
|  | area dle půdorysu krovu : 44,0 |  | 44 | [22 empty] | VV | 0
408 | 762522811R00 | Demontáž podlah s polštáři , z prken, tloušťky do 32 mm | m2 | 468.97 |  | 0 |  | 0 |  | 0 | 21 | 0 | 0 | 0 | 0.018 | 8.44 | 800-762 | RTS 21/ I | RTS 20/ I | 0.39 | 182.9 |  | Práce |  |  |  | POL1_
|  | 2.NP skl. SR4,6,6a : | [24 empty] | VV | 0
|  | 203 : 76,73 |  | 76.73 | [22 empty] | VV | 0
|  | 204 : 34,79 |  | 34.79 | [22 empty] | VV | 0
|  | 205 : 19,83 |  | 19.83 | [22 empty] | VV | 0
|  | 206 : 32,95 |  | 32.95 | [22 empty] | VV | 0
|  | 207 : 17,13 |  | 17.13 | [22 empty] | VV | 0
|  | 208 : 16,14 |  | 16.14 | [22 empty] | VV | 0
|  | 209 : 32,28 |  | 32.28 | [22 empty] | VV | 0
|  | 211 : 60,69 |  | 60.69 | [22 empty] | VV | 0
|  | 212 : 54,92 |  | 54.92 | [22 empty] | VV | 0
|  | 213 : 54,74 |  | 54.74 | [22 empty] | VV | 0
|  | 214 : 57,67 |  | 57.67 | [22 empty] | VV | 0
|  | strop nad schodištěm pozn B 44 : 3,7*3 |  | 11.1 | [22 empty] | VV | 0
409 | 762522811R00 | Demontáž podlah s polštáři , z prken, tloušťky do 32 mm | m2 | 0.875 |  | 0 |  | 0 |  | 0 | 21 | 0 | 0 | 0 | 0.018 | 0.02 | 800-762 | RTS 21/ I | RTS 20/ I | 0.39 | 0.34 |  | Práce |  |  |  | POL1_
|  | pozn. B35 lávka : 1,75*0,5 |  | 0.875 | [22 empty] | VV | 0
410 | 762811210RT3 | Záklop stropů s dodávkou materiálu z hrubých prken, tloušťky 24 mm, vrchního na sraz, spáry zakryty lepenkovými pásy nebo lištami | m2 | 486.52 |  | 0 |  | 0 |  | 0 | 21 | 0 | 0.01426 | 6.94 | 0 | 0 | 800-762 | RTS 21/ I | RTS 20/ I | 0.162 | 78.82 |  | Práce |  |  |  | POL1_
|  | 2.NP skl.R4, 6, 24a, 24b : | [24 empty] | VV | 0
|  | 201 : 34,09 |  | 34.09 | [22 empty] | VV | 0
|  | 202 : 34,61 |  | 34.61 | [22 empty] | VV | 0
|  | 203 : 33,36 |  | 33.36 | [22 empty] | VV | 0
|  | 204 : 20,25 |  | 20.25 | [22 empty] | VV | 0
|  | 205 : 31,2 |  | 31.2 | [22 empty] | VV | 0
|  | 206 : 22,23 |  | 22.23 | [22 empty] | VV | 0
|  | 207 : 6,37 |  | 6.37 | [22 empty] | VV | 0
|  | 208 : 3,05 |  | 3.05 | [22 empty] | VV | 0
|  | 209 : 4,73 |  | 4.73 | [22 empty] | VV | 0
|  | 210.1 : 1,86 |  | 1.86 | [22 empty] | VV | 0
|  | 210.2 : 1,4 |  | 1.4 | [22 empty] | VV | 0
|  | 210.3 : 3,65 |  | 3.65 | [22 empty] | VV | 0
|  | 211 : 47,9 |  | 47.9 | [22 empty] | VV | 0
|  | 213 : 9,96 |  | 9.96 | [22 empty] | VV | 0
|  | 214 : 30,53 |  | 30.53 | [22 empty] | VV | 0
|  | 215 : 32,16 |  | 32.16 | [22 empty] | VV | 0
|  | 218 : 56,29 |  | 56.29 | [22 empty] | VV | 0
|  | 219 : 52,94 |  | 52.94 | [22 empty] | VV | 0
|  | 220 : 59,94 |  | 59.94 | [22 empty] | VV | 0
411 | 762811811R00 | Demontáž záklopů stropů vrchních, zapuštěných z hrubých prken tloušťky do 32 mm | m2 | 466.047 |  | 0 |  | 0 |  | 0 | 21 | 0 | 0 | 0 | 0.014 | 6.52 | 800-762 | RTS 21/ I | RTS 20/ I | 0.08 | 37.28 |  | Práce |  |  |  | POL1_
|  | 2.NP skl. SR4, 6, 6a : | [24 empty] | VV | 0
|  | 203 : 76,73 |  | 76.73 | [22 empty] | VV | 0
|  | 204 : 34,79 |  | 34.79 | [22 empty] | VV | 0
|  | 205 : 19,83 |  | 19.83 | [22 empty] | VV | 0
|  | 206 : 32,95 |  | 32.95 | [22 empty] | VV | 0
|  | 207 : 17,13 |  | 17.13 | [22 empty] | VV | 0
|  | 208 : 16,14 |  | 16.14 | [22 empty] | VV | 0
|  | 209 : 32,28 |  | 32.28 | [22 empty] | VV | 0
|  | 211 : 60,69 |  | 60.69 | [22 empty] | VV | 0
|  | 212 : 54,92 |  | 54.92 | [22 empty] | VV | 0
|  | 213 : 54,74 |  | 54.74 | [22 empty] | VV | 0
|  | 214 : 57,67 |  | 57.67 | [22 empty] | VV | 0
|  | strop nad schodištěm pozn B 44 : 3,7*2,21 |  | 8.177 | [22 empty] | VV | 0
412 | 762822820R00 | Demontáž stropnic z řeziva průřezové plochy přes 144 do 288 cm2 | m | 5.6 |  | 0 |  | 0 |  | 0 | 21 | 0 | 0.00016 | 0 | 0.017 | 0.1 | 800-762 | RTS 21/ I | RTS 20/ I | 0.126 | 0.71 |  | Práce |  |  |  | POL1_
|  | bourání přístavku ( 127+128 ) - odhad : 1,4*4 |  | 5.6 | [22 empty] | VV | 0
413 | 762822830R00 | Demontáž stropnic z řeziva průřezové plochy přes 288 do 450 cm2 | m | 11.1 |  | 0 |  | 0 |  | 0 | 21 | 0 | 0.00016 | 0 | 0.025 | 0.28 | 800-762 | RTS 21/ I | RTS 20/ I | 0.156 | 1.73 |  | Práce |  |  |  | POL1_
|  | strop nad schodištěm pozn B 44 : 3,7*3 |  | 11.1 | [22 empty] | VV | 0
414 | 762841812R00 | Demontáž podbití stropů a střech do 60° z prken tl. do 35 mm s omítkou | m2 | 3.15 |  | 0 |  | 0 |  | 0 | 21 | 0 | 0.00016 | 0 | 0.064 | 0.2 | 800-762 | RTS 21/ I | RTS 20/ I | 0.266 | 0.84 |  | Práce |  |  |  | POL1_
|  | bourání přístavku ( 127+128 ) : 1,78+1,37 |  | 3.15 | [22 empty] | VV | 0
415 | 762841812R00 | Demontáž podbití stropů a střech do 60° z prken tl. do 35 mm s omítkou | m2 | 0.288 |  | 0 |  | 0 |  | 0 | 21 | 0 | 0.00016 | 0 | 0.064 | 0.02 | 800-762 | RTS 21/ I | RTS 20/ I | 0.266 | 0.08 |  | Práce |  |  |  | POL1_
|  | 1.NP otvor ve stropě B33 dp 2.NP : | [24 empty] | VV | 0
|  | 109 : 0,48*0,6 |  | 0.288 | [22 empty] | VV | 0
416 | 762895000R00 | Spojovací a ochranné prostředky hřebíky, svory, impregnace | m3 | 11.9885 |  | 0 |  | 0 |  | 0 | 21 | 0 | 0.00311 | 0.04 | 0 | 0 | 800-762 | RTS 21/ I | RTS 20/ I | 0 | 0 |  | Práce |  |  |  | POL1_
|  | záklop : 499,52*0,024 |  | 11.9885 | [22 empty] | VV | 0
417 | 762911111R00 | Impregnace řeziva máčením, ochrana proti dřevokazným houbám, plísním a dřevokaznému hmyzu | m2 | 1323.9113 |  | 0 |  | 0 |  | 0 | 21 | 0 | 6e-05 | 0.08 | 0 | 0 | 800-762 | RTS 21/ I | RTS 20/ I | 0 | 0 |  | Práce |  |  |  | POL1_
|  | Z/xxxx - konzolka pro prodloužení střešního pláště - dle detailu např. 403.1 : | [24 empty] | VV | 0
|  | prkno 35 mm dl. 400 mm ............ 170 ks : (0,035+0,12)*2*0,4*170 |  | 21.08 | [22 empty] | VV | 0
|  | 0,035*0,165*170 |  | 0.98175 | [22 empty] | VV | 0
|  | 0,035*0,12*170 |  | 0.714 | [22 empty] | VV | 0
|  | skladba S4 - rošt z fošen pro TI - kolmo na stropní trámy - 50 x 140 mm světlost 595 mm : | [24 empty] | VV | 0
|  | dle půdorysu krovu - cca 9 ks prům. délky 9 m : (0,05+0,14)*2*9,0*9 |  | 30.78 | [22 empty] | VV | 0
|  | střešní latě 40x60 : (0,04+0,06)*2*5750 |  | 1150 | [22 empty] | VV | 0
|  | Koeficient prořez: 0,1 |  | 120.3556 | [22 empty] | VV | 4
418 | 762911111R00 | Impregnace řeziva máčením, ochrana proti dřevokazným houbám, plísním a dřevokaznému hmyzu | m2 | 459.0425 |  | 0 |  | 0 |  | 0 | 21 | 0 | 6e-05 | 0.03 | 0 | 0 | 800-762 | RTS 21/ I | RTS 20/ I | 0 | 0 |  | Práce |  |  |  | POL1_
|  | Odhad, účtovat dle skutečnosti, dle doporučení statika | [24 empty] | POP
|  | nový krov - cca 30% z celkového množství : | [24 empty] | VV | 0
|  | levé křídlo : | [24 empty] | VV | 0
|  | pozednice 160 x 130 mm : (0,16+0,13)*2*(8,18+17,53+21,22+8,75+21,09+17,3) |  | 54.5606 | [22 empty] | VV | 0
|  | vazné trámy spodní nad pozednicemi 180 x 130 mm : (0,18+0,13)*2*(7,86+17,37+21,06+8,43+20,93+17,14) |  | 57.5298 | [22 empty] | VV | 0
|  | vazné trámy spodní příčné 160 x 240 mm ( pod sloupky ) : (0,16+0,24)*2*8,7*5 |  | 34.8 | [22 empty] | VV | 0
|  | (0,16+0,24)*2*9,5*6 |  | 45.6 | [22 empty] | VV | 0
|  | středový spodní vazný trám 270 x 320 mm : (0,27+0,32)*2*39,1 |  | 46.138 | [22 empty] | VV | 0
|  | sloupky 140 x 190 mm : (0,14+0,19)*2*1,6*26 |  | 27.456 | [22 empty] | VV | 0
|  | šikmé vazné trámy pod krokvemi 130 x 160 mm : (0,13+0,16)*2*2,4*26 |  | 36.192 | [22 empty] | VV | 0
|  | zavětrování 130 x 160 mm : (0,13+0,16)*2*0,95*66 |  | 36.366 | [22 empty] | VV | 0
|  | horní vazné trámy příčné ( kleštiny ) 140 x 160 mm : (0,14+0,16)*2*5,1*11 |  | 33.66 | [22 empty] | VV | 0
|  | horní vazné trámy do obvodu ( vaznice ) 170 x 150 mm : (0,17+0,15)*2*(3,9+34,0+3,9+34,0) |  | 48.512 | [22 empty] | VV | 0
|  | krokve 130 x 160 mm : (0,13+0,16)*2*7*6,5 |  | 26.39 | [22 empty] | VV | 0
|  | (0,13+0,16)*2*39*6,3*2 |  | 285.012 | [22 empty] | VV | 0
|  | (0,13+0,16)*2*9*6,5 |  | 33.93 | [22 empty] | VV | 0
|  | nárožní a úžlabní krokve 130 x 160 mm : (0,13+0,16)*2*6*9,0 |  | 31.32 | [22 empty] | VV | 0
|  | (0,13+0,16)*2*2*8,0 |  | 9.28 | [22 empty] | VV | 0
|  | pravé křídlo : | [24 empty] | VV | 0
|  | pozednice 160 x 130 mm : (0,16+0,13)*2*(41,1+42,6+35,8+3,15+9,23+3,15) |  | 78.3174 | [22 empty] | VV | 0
|  | vazné trámy spodní příčné 160 x 210 mm ( pod sloupky ) : (0,16+0,13)*2*8,3*10 |  | 48.14 | [22 empty] | VV | 0
|  | (0,16+0,13)*2*8,8*1 |  | 5.104 | [22 empty] | VV | 0
|  | (0,16+0,13)*2*6,5*2 |  | 7.54 | [22 empty] | VV | 0
|  | sloupky 160 x 160 mm : (0,16+0,16)*2*1,5*28 |  | 26.88 | [22 empty] | VV | 0
|  | zavětrování 110 x 140 mm : (0,11+0,14)*2*0,95*70 |  | 33.25 | [22 empty] | VV | 0
|  | šikmé vazné trámy pod krokvemi 130 x 130 mm : (0,13+0,13)*2*1,7*11 |  | 9.724 | [22 empty] | VV | 0
|  | (0,13+0,13)*2*2,5*(11+4) |  | 19.5 | [22 empty] | VV | 0
|  | horní vazné trámy příčné ( kleštiny ) 130 x 150 mm : (0,13+0,15)*2*4,0*13 |  | 29.12 | [22 empty] | VV | 0
|  | (0,13+0,15)*2*4,5*2 |  | 5.04 | [22 empty] | VV | 0
|  | vaznice 130 x 170 mm : (0,13+0,17)*2*(44,6+45,1+3,6+3,6) |  | 58.14 | [22 empty] | VV | 0
|  | krokve 130 x 150 mm : (0,13+0,15)*2*47*5,0 |  | 131.6 | [22 empty] | VV | 0
|  | (0,13+0,15)*2*47*8,0 |  | 210.56 | [22 empty] | VV | 0
|  | (0,13+0,15)*2*9*6,0 |  | 30.24 | [22 empty] | VV | 0
|  | nárožní a úžlabní krokve 130 x 150 mm : (0,13+0,15)*2*6*9,0 |  | 30.24 | [22 empty] | VV | 0
|  | Koeficient cca 30% krovu bude vyměněna, 70% se ošetří: -0,7 |  | -1071.0993 | [22 empty] | VV | 4
419 | 60517111R | lať průřez 24 cm2 | m3 | 13.7877 |  | 0 |  | 0 |  | 0 | 21 | 0 | 0.55 | 7.58 | 0 | 0 | SPCM | RTS 21/ I | RTS 20/ I | 0 | 0 |  | Specifikace |  |  |  | POL3_
|  | skladba S2 : 1060,595*0,013 |  | 13.7877 | [22 empty] | VV | 0
420 | 60596001R | prkno | m3 | 0.31416 |  | 0 |  | 0 |  | 0 | 21 | 0 | 0.55 | 0.17 | 0 | 0 | SPCM | RTS 21/ I | RTS 20/ I | 0 | 0 |  | Specifikace |  |  |  | POL3_
|  | Z/xxxx - konzolka pro prodloužení střešního pláště - dle detailu např. 403.1 : | [24 empty] | VV | 0
|  | prkno 35 mm dl. 400 mm ............ 170 ks : 0,035*0,12*0,4*170 |  | 0.2856 | [22 empty] | VV | 0
|  | Koeficient prořez: 0,1 |  | 0.02856 | [22 empty] | VV | 4
421 | 60596002R | hranol | m3 | 0.6237 |  | 0 |  | 0 |  | 0 | 21 | 0 | 0.55 | 0.34 | 0 | 0 | SPCM | RTS 21/ I | RTS 20/ I | 0 | 0 |  | Specifikace |  |  |  | POL3_
|  | skladba S4 - rošt z fošen pro TI - kolmo na stropní trámy - 50 x 140 mm světlost 595 mm : | [24 empty] | VV | 0
|  | dle půdorysu krovu - cca 9 ks prům. délky 9 m : 0,05*0,14*9,0*9 |  | 0.567 | [22 empty] | VV | 0
|  | Koeficient prořez: 0,1 |  | 0.0567 | [22 empty] | VV | 4
422 | 60596002R | hranol | m3 | 17.5237 |  | 0 |  | 0 |  | 0 | 21 | 0 | 0.55 | 9.64 | 0 | 0 | SPCM | RTS 21/ I | RTS 20/ I | 0 | 0 |  | Specifikace |  |  |  | POL3_
|  | Odhad, účtovat dle skutečnosti, dle doporučení statika | [24 empty] | POP
|  | cca 30% krovu bude vyměněno, 70% zůstane stávající : | [24 empty] | VV | 0
|  | levé křídlo : | [24 empty] | VV | 0
|  | pozednice 160 x 130 mm : 0,16*0,13*(8,18+17,53+21,22+8,75+21,09+17,3) |  | 1.9567 | [22 empty] | VV | 0
|  | vazné trámy spodní nad pozednicemi 180 x 130 mm : 0,18*0,13*(7,86+17,37+21,06+8,43+20,93+17,14) |  | 2.1713 | [22 empty] | VV | 0
|  | vazné trámy spodní příčné 160 x 240 mm ( pod sloupky ) : 0,16*0,24*8,7*5 |  | 1.6704 | [22 empty] | VV | 0
|  | 0,16*0,24*9,5*6 |  | 2.1888 | [22 empty] | VV | 0
|  | středový spodní vazný trám 270 x 320 mm : 0,27*0,32*39,1 |  | 3.3782 | [22 empty] | VV | 0
|  | sloupky 140 x 190 mm : 0,14*0,19*1,6*26 |  | 1.1066 | [22 empty] | VV | 0
|  | šikmé vazné trámy pod krokvemi 130 x 160 mm : 0,13*0,16*2,4*26 |  | 1.2979 | [22 empty] | VV | 0
|  | zavětrování 130 x 160 mm : 0,13*0,13*0,95*66 |  | 1.0596 | [22 empty] | VV | 0
|  | horní vazné trámy příčné ( kleštiny ) 140 x 160 mm : 0,14*0,16*5,1*11 |  | 1.2566 | [22 empty] | VV | 0
|  | horní vazné trámy do obvodu ( vaznice ) 170 x 150 mm : 0,17*0,15*(3,9+34,0+3,9+34,0) |  | 1.9329 | [22 empty] | VV | 0
|  | krokve 130 x 160 mm : 0,13*0,13*7*6,5 |  | 0.76895 | [22 empty] | VV | 0
|  | 0,13*0,16*39*6,3*2 |  | 10.2211 | [22 empty] | VV | 0
|  | 0,13*0,16*9*6,5 |  | 1.2168 | [22 empty] | VV | 0
|  | nárožní a úžlabní krokve 130 x 160 mm : 0,13*0,16*6*9,0 |  | 1.1232 | [22 empty] | VV | 0
|  | 0,13*0,16*2*8,0 |  | 0.3328 | [22 empty] | VV | 0
|  | pravé křídlo : | [24 empty] | VV | 0
|  | pozednice 160 x 130 mm : 0,16*0,13*(41,1+42,6+35,8+3,15+9,23+3,15) |  | 2.8086 | [22 empty] | VV | 0
|  | vazné trámy spodní příčné 160 x 210 mm ( pod sloupky ) : 0,16*0,21*8,3*10 |  | 2.7888 | [22 empty] | VV | 0
|  | 0,16*0,21*8,8*1 |  | 0.29568 | [22 empty] | VV | 0
|  | 0,16*0,21*6,5*2 |  | 0.4368 | [22 empty] | VV | 0
|  | sloupky 160 x 160 mm : 0,16*0,16*1,5*28 |  | 1.0752 | [22 empty] | VV | 0
|  | zavětrování 110 x 140 mm : 0,11*0,14*0,95*70 |  | 1.0241 | [22 empty] | VV | 0
|  | šikmé vazné trámy pod krokvemi 130 x 130 mm : 0,13*0,13*1,7*11 |  | 0.31603 | [22 empty] | VV | 0
|  | 0,13*0,13*2,5*(11+4) |  | 0.63375 | [22 empty] | VV | 0
|  | horní vazné trámy příčné ( kleštiny ) 130 x 150 mm : 0,13*0,15*4,0*13 |  | 1.014 | [22 empty] | VV | 0
|  | 0,13*0,15*4,5*2 |  | 0.1755 | [22 empty] | VV | 0
|  | vaznice 130 x 170 mm : 0,13*0,17*(44,6+45,1+3,6+3,6) |  | 2.1415 | [22 empty] | VV | 0
|  | krokve 130 x 150 mm : 0,13*0,15*47*5,0 |  | 4.5825 | [22 empty] | VV | 0
|  | 0,13*0,15*47*8,0 |  | 7.332 | [22 empty] | VV | 0
|  | 0,13*0,15*9*6,0 |  | 1.053 | [22 empty] | VV | 0
|  | nárožní a úžlabní krokve 130 x 150 mm : 0,13*0,15*6*9,0 |  | 1.053 | [22 empty] | VV | 0
|  | Koeficient cca 30% krovu bude vyměněno: -0,7 |  | -40.8887 | [22 empty] | VV | 4
423 | 998762102R00 | Přesun hmot pro konstrukce tesařské v objektech výšky do 12 m | t | 27.1274 |  | 0 |  | 0 |  | 0 | 21 | 0 | 0 | 0 | 0 | 0 | 800-762 | RTS 21/ I | RTS 20/ I | 1.751 | 47.5 |  | Přesun hmot |  |  |  | POL7_
|  | 50 m vodorovně | [24 empty] | SPI
|  | Hmotnosti z položek s pořadovými čísly: : | [24 empty] | VV | 0
|  | 391,392,393,394,395,405,406,410,412,413,414,415,416,417,418,419,420,421,422, : | [24 empty] | VV | 0
|  | Součet: : 27,12743 |  | 27.1274 | [22 empty] | VV | 0
Díl: | 763 | Dřevostavby |  |  |  | 0 |  | 0 |  | 0 |  | 0 |  | 8.66 |  | 0 |  |  |  |  | 204.66 | [5 empty] | DIL
424 | 763611232R00 | Montáž bednění střech, z desek tl. nad 18 mm, na P+D, šroubováním | m2 | 62 |  | 0 |  | 0 |  | 0 | 21 | 0 | 8e-05 | 0 | 0 | 0 | 800-763 | RTS 21/ I | RTS 20/ I | 0.2983 | 18.49 |  | Práce |  |  |  | POL1_
|  | vč. dodávky a montáže spojovacího materiálu | [24 empty] | SPI
|  | skladba S4 - střecha s plech. krytinou nad schodištěm : 62,0 |  | 62 | [22 empty] | VV | 0
425 | 763612231RT1 | Montáž obložení stěn, z desek tl. nad 18 mm, na sraz, šroubováním, bez dodávky desky | m2 | 27.76 |  | 0 |  | 0 |  | 0 | 21 | 0 | 0.00074 | 0.02 | 0 | 0 | 800-763 | RTS 21/ I | RTS 20/ I | 0.313 | 8.69 |  | Práce |  |  |  | POL1_
|  | vč. dodávky a montáže spojovacího materiálu | [24 empty] | SPI
|  | kotvení do OK | [24 empty] | POP
|  | předstěna - "kryt" komínů na fasádě - opláštění ocel. kce : (0,51+2,45+0,51)*8,0 |  | 27.76 | [22 empty] | VV | 0
426 | 763614132R00 | Montáž podlahy, z desek tl. do 18 mm, na P+D, šroubováním, bez dodávky desky | m2 | 489.4 |  | 0 |  | 0 |  | 0 | 21 | 0 | 7e-05 | 0.03 | 0 | 0 | 800-763 | RTS 21/ I | RTS 20/ I | 0.26 | 127.24 |  | Práce |  |  |  | POL1_
|  | vč. dodávky a montáže spojovacího materiálu | [24 empty] | SPI
|  | 2.NP skl. R6, 24a, 24b : | [24 empty] | VV | 0
|  | 201 : 34,09 |  | 34.09 | [22 empty] | VV | 0
|  | 202 : 34,61 |  | 34.61 | [22 empty] | VV | 0
|  | 203 : 33,36 |  | 33.36 | [22 empty] | VV | 0
|  | 204 : 20,25 |  | 20.25 | [22 empty] | VV | 0
|  | 205 : 31,2 |  | 31.2 | [22 empty] | VV | 0
|  | 206 : 22,23 |  | 22.23 | [22 empty] | VV | 0
|  | 207 : 6,37 |  | 6.37 | [22 empty] | VV | 0
|  | 208 : 3,05 |  | 3.05 | [22 empty] | VV | 0
|  | 209 : 4,73 |  | 4.73 | [22 empty] | VV | 0
|  | 210.1 : 1,86 |  | 1.86 | [22 empty] | VV | 0
|  | 210.2 : 1,4 |  | 1.4 | [22 empty] | VV | 0
|  | 210.3 : 3,65 |  | 3.65 | [22 empty] | VV | 0
|  | 211 : 47,9 |  | 47.9 | [22 empty] | VV | 0
|  | Koeficient : 1 |  | 244.7 | [22 empty] | VV | 4
427 | 763614132RT1 | Montáž podlahy, z desek tl. do 18 mm, na P+D, šroubováním, bez dodávky desky | m2 | 103.18 |  | 0 |  | 0 |  | 0 | 21 | 0 | 7e-05 | 0.01 | 0 | 0 | 800-763 | RTS 21/ I | RTS 20/ I | 0.26 | 26.83 |  | Práce |  |  |  | POL1_
|  | vč. dodávky a montáže spojovacího materiálu | [24 empty] | SPI
|  | skladba R7 ( 8 ) - na konstrukci "kříže" z EPS - dvě vrstvy OSB 12 mm : | [24 empty] | VV | 0
|  | levé křídlo : 20,17 |  | 20.17 | [22 empty] | VV | 0
|  | pravé křídlo : 31,42 |  | 31.42 | [22 empty] | VV | 0
|  | Koeficient dvě vrsty: 1 |  | 51.59 | [22 empty] | VV | 4
428 | 763614232RT1 | Montáž podlahy, z desek tl. nad 18 mm, na P+D, šroubováním, bez dodávky desky | m2 | 44 |  | 0 |  | 0 |  | 0 | 21 | 0 | 8e-05 | 0 | 0 | 0 | 800-763 | RTS 21/ I | RTS 20/ I | 0.26 | 11.44 |  | Práce |  |  |  | POL1_
|  | vč. dodávky a montáže spojovacího materiálu | [24 empty] | SPI
|  | skladba S4 - podlaha na rošt z fošen : | [24 empty] | VV | 0
|  | area dle půdorysu krovu : 44,0 |  | 44 | [22 empty] | VV | 0
429 | 763615232R00 | Montáž obložení stropů, z desek tl. nad 18 mm, na P+D, šroubováním | m2 | 4.767 |  | 0 |  | 0 |  | 0 | 21 | 0 | 0.00074 | 0 | 0 | 0 | 800-763 | RTS 21/ I | RTS 20/ I | 0.41 | 1.95 |  | Práce |  |  |  | POL1_
|  | vč. dodávky a montáže spojovacího materiálu | [24 empty] | SPI
|  | kotvení do OK | [24 empty] | POP
|  | předstěna - "kryt" komínů na fasádě - opláštění ocel. kce : | [24 empty] | VV | 0
|  | dno opláštění : 0,51*2,45 |  | 1.2495 | [22 empty] | VV | 0
|  | římsa + boky římsy : (0,9+0,25)*2,45+0,35+0,35 |  | 3.5175 | [22 empty] | VV | 0
430 | 60624194R | překližka vodovzdorná; fólie oboustranně hladká; BR; tl = 15,0 mm; š = 2 500 mm; h = 1 250,0 mm; počet vrstev 9 | m2 | 187.231 |  | 0 |  | 0 |  | 0 | 21 | 0 | 0.01275 | 2.39 | 0 | 0 | SPCM | RTS 21/ I | RTS 20/ I | 0 | 0 |  | Specifikace |  |  |  | POL3_
|  | desky oboustranně oplášťované hladkým fenolickým filmem | [24 empty] | POP
|  | 2.NP skl. R6 : | [24 empty] | VV | 0
|  | 201 : 34,09 |  | 34.09 | [22 empty] | VV | 0
|  | 202 : 34,61 |  | 34.61 | [22 empty] | VV | 0
|  | 203 : 33,36 |  | 33.36 | [22 empty] | VV | 0
|  | 204 : 20,25 |  | 20.25 | [22 empty] | VV | 0
|  | 211 : 47,9 |  | 47.9 | [22 empty] | VV | 0
|  | Koeficient prořez: 0,1 |  | 17.021 | [22 empty] | VV | 4
431 | 60725036R | deska dřevoštěpková třívrstvá pro prostředí vlhké; strana nebroušená; hrana pero/drážka; tl = 12,0 mm | m2 | 115.5616 |  | 0 |  | 0 |  | 0 | 21 | 0 | 0.0066 | 0.76 | 0 | 0 | SPCM | RTS 21/ I | RTS 20/ I | 0 | 0 |  | Specifikace |  |  |  | POL3_
|  | skladba R7 ( 8 ) - na konstrukci "kříže" z EPS - dvě vrstvy OSB 12 mm : | [24 empty] | VV | 0
|  | levé křídlo : 20,17*2 |  | 40.34 | [22 empty] | VV | 0
|  | pravé křídlo : 31,42*2 |  | 62.84 | [22 empty] | VV | 0
|  | Koeficient prořez: 0,12 |  | 12.3816 | [22 empty] | VV | 4
432 | 60725039R | deska dřevoštěpková třívrstvá pro prostředí vlhké; strana nebroušená; hrana pero/drážka; tl = 22,0 mm | m2 | 105.8702 |  | 0 |  | 0 |  | 0 | 21 | 0 | 0.01298 | 1.37 | 0 | 0 | SPCM | RTS 21/ I | RTS 20/ I | 0 | 0 |  | Specifikace |  |  |  | POL3_
|  | Odkaz na mn. položky pořadí 429 : 4,76700 |  | 4.767 | [22 empty] | VV | 5
|  | Odkaz na mn. položky pořadí 425 : 27,76000 |  | 27.76 | [22 empty] | VV | 5
|  | Odkaz na mn. položky pořadí 424 : 62,00000 |  | 62 | [22 empty] | VV | 5
|  | Koeficient prořez: 0,12 |  | 11.3432 | [22 empty] | VV | 4
433 | 60726119.AR | deska dřevoštěpková třívrstvá pro prostředí vlhké; strana broušená; hrana pero/drážka; tl = 12,0 mm | m2 | 163.878 |  | 0 |  | 0 |  | 0 | 21 | 0 | 0.00792 | 1.3 | 0 | 0 | SPCM | RTS 21/ I | RTS 20/ I | 0 | 0 |  | Specifikace |  |  |  | POL3_
|  | 2.NP 24a, 24b dvě vrstvy : | [24 empty] | VV | 0
|  | 205 : 31,2*2 |  | 62.4 | [22 empty] | VV | 0
|  | 206 : 22,23*2 |  | 44.46 | [22 empty] | VV | 0
|  | 207 : 6,37*2 |  | 12.74 | [22 empty] | VV | 0
|  | 208 : 3,05*2 |  | 6.1 | [22 empty] | VV | 0
|  | 209 : 4,73*2 |  | 9.46 | [22 empty] | VV | 0
|  | 210.1 : 1,86*2 |  | 3.72 | [22 empty] | VV | 0
|  | 210.2 : 1,4*2 |  | 2.8 | [22 empty] | VV | 0
|  | 210.3 : 3,65*2 |  | 7.3 | [22 empty] | VV | 0
|  | Koeficient prořez: 0,1 |  | 14.898 | [22 empty] | VV | 4
434 | 60726121R | deska dřevoštěpková třívrstvá pro prostředí vlhké; strana broušená; hrana pero/drážka; tl = 18,0 mm | m2 | 187.231 |  | 0 |  | 0 |  | 0 | 21 | 0 | 0.0113 | 2.12 | 0 | 0 | SPCM | RTS 21/ I | RTS 20/ I | 0 | 0 |  | Specifikace |  |  |  | POL3_
|  | 2.NP skl. R6 : | [24 empty] | VV | 0
|  | 201 : 34,09 |  | 34.09 | [22 empty] | VV | 0
|  | 202 : 34,61 |  | 34.61 | [22 empty] | VV | 0
|  | 203 : 33,36 |  | 33.36 | [22 empty] | VV | 0
|  | 204 : 20,25 |  | 20.25 | [22 empty] | VV | 0
|  | 211 : 47,9 |  | 47.9 | [22 empty] | VV | 0
|  | Koeficient prořez: 0,1 |  | 17.021 | [22 empty] | VV | 4
435 | 60726123R | deska dřevoštěpková třívrstvá pro prostředí vlhké; strana broušená; hrana pero/drážka; tl = 25,0 mm | m2 | 44 |  | 0 |  | 0 |  | 0 | 21 | 0 | 0.015 | 0.66 | 0 | 0 | SPCM | RTS 21/ I | RTS 20/ I | 0 | 0 |  | Specifikace |  |  |  | POL3_
|  | Odkaz na mn. položky pořadí 428 : 44,00000 |  | 44 | [22 empty] | VV | 5
436 | 998763101R00 | Přesun hmot dřevostaveb v objektech výšky do 6 m | t | 8.6717 |  | 0 |  | 0 |  | 0 | 21 | 0 | 0 | 0 | 0 | 0 | 800-763 | RTS 21/ I | RTS 20/ I | 1.156 | 10.02 |  | Přesun hmot |  |  |  | POL7_
|  | 50 m vodorovně | [24 empty] | SPI
|  | Hmotnosti z položek s pořadovými čísly: : | [24 empty] | VV | 0
|  | 424,425,426,427,428,429,430,431,432,433,434,435, : | [24 empty] | VV | 0
|  | Součet: : 8,67175 |  | 8.6717 | [22 empty] | VV | 0
Díl: | 764 | Konstrukce klempířské |  |  |  | 0 |  | 0 |  | 0 |  | 0 |  | 2.61 |  | 2.88 |  |  |  |  | 553.1 | [5 empty] | DIL
437 | 764421210R00 | Oplechování říms a ozdobných prvků z pozinkovaného plechu výroba a montáž rš 100 mm | m | 41 |  | 0 |  | 0 |  | 0 | 21 | 0 | 0.00214 | 0.09 | 0 | 0 | 800-764 | RTS 21/ I | RTS 20/ I | 0.62365 | 25.57 |  | Práce |  |  |  | POL1_
|  | včetně rohů | [24 empty] | SPI
|  | K/14 příponka : 34,4 |  | 34.4 | [22 empty] | VV | 0
|  | K/23 příponka : 6,6 |  | 6.6 | [22 empty] | VV | 0
438 | 764454202R00 | Odpadní trouby z pozinkovaného plechu výroba a montáž odpadní trouby z Pz plechu, kruhové včetně zděří, manžet, odboček, kolen, odskoků, výpustí vody a přechodových kusů průměru 100 mm | m | 18 |  | 0 |  | 0 |  | 0 | 21 | 0 | 0.00263 | 0.05 | 0 | 0 | 800-764 | RTS 21/ I | RTS 20/ I | 0.54305 | 9.77 |  | Práce |  |  |  | POL1_
|  | kotelna - nové svodypo vybourání : 9,5+8,5 |  | 18 | [22 empty] | VV | 0
439 | 764811201RT2 | Krytina hladká z tabulí, z pozinkovaného lakovaného plechu, sklon střechy do 30°, plocha střechy od 10 do 25 m2, dodávka a montáž | m2 | 113.24 |  | 0 |  | 0 |  | 0 | 21 | 0 | 0.00516 | 0.58 | 0 | 0 | 800-764 | RTS 21/ I | RTS 20/ I | 1.2525 | 141.83 |  | Práce |  |  |  | POL1_
|  | s úpravou krytiny u okapů, prostupů a výčnělků | [24 empty] | SPI
|  | skladba S1 : | [24 empty] | VV | 0
|  | plochá střecha nad přístavkem sociálek - vodorovná : 3,2*4,0 |  | 12.8 | [22 empty] | VV | 0
|  | plochá střecha nad přístavkem sociálek - vytažení na okolní stěny : 0,2*3,5 |  | 0.7 | [22 empty] | VV | 0
|  | 0,4*(3,5+4,0) |  | 3 | [22 empty] | VV | 0
|  | skladba S4 - střecha s plech. krytinou nad schodištěm : 62,0 |  | 62 | [22 empty] | VV | 0
|  | skladba S7 : | [24 empty] | VV | 0
|  | střecha nad zázemím tělocvičny : 3,26*9,0 |  | 29.34 | [22 empty] | VV | 0
|  | střecha nad zázemím tělocvičny - vytažení na okolní stěny : 0,3*9,0*2 |  | 5.4 | [22 empty] | VV | 0
440 | 764812640R00 | Oplechování říms, z lakovaného pozinkovaného plechu, rš 250 mm, dodávka a montáž | m | 126.5 |  | 0 |  | 0 |  | 0 | 21 | 0 | 0.00124 | 0.16 | 0 | 0 | 800-764 | RTS 21/ I | RTS 20/ I | 0.4001 | 50.61 |  | Práce |  |  |  | POL1_
|  | včetně zhotovení rohů, spojů a dilatací | [24 empty] | SPI
|  | K/13 r.š. 225mm : 126,5 |  | 126.5 | [22 empty] | VV | 0
441 | 764816420R00 | Oplechování okapnice, z lakovaného pozinkovaného plechu, rš 200 mm, dodávka a montáž | m | 206.2 |  | 0 |  | 0 |  | 0 | 21 | 0 | 0.00119 | 0.25 | 0 | 0 | 800-764 | RTS 21/ I | RTS 20/ I | 0.28 | 57.74 |  | Práce |  |  |  | POL1_
|  | včetně zhotovení rohů, spojů a dilatací | [24 empty] | SPI
|  | K/18 : 206,2 |  | 206.2 | [22 empty] | VV | 0
442 | 764817150R00 | Oplechování zdí (atik), z lakovaného pozinkovaného plechu, rš 500 mm, dodávka a montáž | m | 17.2 |  | 0 |  | 0 |  | 0 | 21 | 0 | 0.00247 | 0.04 | 0 | 0 | 800-764 | RTS 21/ I | RTS 20/ I | 0.50365 | 8.66 |  | Práce |  |  |  | POL1_
|  | včetně zhotovení rohů, spojů a dilatací | [24 empty] | SPI
|  | K/14 r.š. 485 mmm : 17,2 |  | 17.2 | [22 empty] | VV | 0
443 | 764817175R00 | Oplechování zdí (atik), z lakovaného pozinkovaného plechu, rš 750 mm, dodávka a montáž | m | 3.3 |  | 0 |  | 0 |  | 0 | 21 | 0 | 0.00395 | 0.01 | 0 | 0 | 800-764 | RTS 21/ I | RTS 20/ I | 0.58875 | 1.94 |  | Práce |  |  |  | POL1_
|  | včetně zhotovení rohů, spojů a dilatací | [24 empty] | SPI
|  | K/23 : 3,3 |  | 3.3 | [22 empty] | VV | 0
444 | 764813120R00 | Lemování zdí, z lakovaného pozinkovaného plechu, rš 200 mm, dodávka a montáž | m | 1.3 |  | 0 |  | 0 |  | 0 | 21 | 0 | 0.00116 | 0 | 0 | 0 | 800-764 | RTS 21/ I | RTS 20/ I | 0.21 | 0.27 |  | Práce |  |  |  | POL1_
|  | včetně krycí lišty | [24 empty] | POP
|  | K/26 : 1,3 |  | 1.3 | [22 empty] | VV | 0
445 | 764813120R00 | Lemování zdí, z lakovaného pozinkovaného plechu, rš 200 mm, dodávka a montáž | m | 32.2 |  | 0 |  | 0 |  | 0 | 21 | 0 | 0.00116 | 0.04 | 0 | 0 | 800-764 | RTS 21/ I | RTS 20/ I | 0.21 | 6.76 |  | Práce |  |  |  | POL1_
|  | včetně krycí lišty | [24 empty] | POP
|  | K/19 krycí plech : 32,2 |  | 32.2 | [22 empty] | VV | 0
446 | 764813133R00 | Lemování zdí, z lakovaného pozinkovaného plechu, rš 330 mm, dodávka a montáž | m | 33.5 |  | 0 |  | 0 |  | 0 | 21 | 0 | 0.00188 | 0.06 | 0 | 0 | 800-764 | RTS 21/ I | RTS 20/ I | 0.25 | 8.38 |  | Práce |  |  |  | POL1_
|  | včetně krycí lišty | [24 empty] | POP
|  | K/21 : 33,5 |  | 33.5 | [22 empty] | VV | 0
447 | 764813150R00 | Lemování na střechách s tvrdou krytinou včetně rohů a ukončení před požární zdí, z lakovaného pozinkovaného plechu, rš 500 mm, dodávka a montáž | m | 1.5 |  | 0 |  | 0 |  | 0 | 21 | 0 | 0.0026 | 0 | 0 | 0 | 800-764 | RTS 21/ I | RTS 20/ I | 0.38585 | 0.58 |  | Práce |  |  |  | POL1_
|  | K/25 : 1,5 |  | 1.5 | [22 empty] | VV | 0
448 | 764819212R00 | Odpadní trouby kruhové, průměr 100 mm, z lakovaného pozinkovaného plechu, , dodávka a montáž | m | 112.5 |  | 0 |  | 0 |  | 0 | 21 | 0 | 0.00317 | 0.36 | 0 | 0 | 800-764 | RTS 21/ I | RTS 20/ I | 0.219 | 24.64 |  | Práce |  |  |  | POL1_
|  | včetně kolena, objímky, spojovacího materiálu a zednické výpomoci. | [24 empty] | POP
|  | K/16 : 112,5 |  | 112.5 | [22 empty] | VV | 0
449 | 764819213R00 | Odpadní trouby kruhové, průměr 120 mm, z lakovaného pozinkovaného plechu, , dodávka a montáž | m | 6.5 |  | 0 |  | 0 |  | 0 | 21 | 0 | 0.00354 | 0.02 | 0 | 0 | 800-764 | RTS 21/ I | RTS 20/ I | 0.219 | 1.42 |  | Práce |  |  |  | POL1_
|  | včetně kolena, objímky, spojovacího materiálu a zednické výpomoci. | [24 empty] | POP
|  | K/24 : 6,5 |  | 6.5 | [22 empty] | VV | 0
450 | 764815212R00 | Žlaby podokapní půlkruhové, z lakovaného pozinkovaného plechu, rš 330 mm, dodávka a montáž | m | 200.5 |  | 0 |  | 0 |  | 0 | 21 | 0 | 0.0024 | 0.48 | 0 | 0 | 800-764 | RTS 21/ I | RTS 20/ I | 0.26 | 52.13 |  | Práce |  |  |  | POL1_
|  | včetně háků, čel, rohů, rovných hrdel a dilatací | [24 empty] | SPI
|  | včetně háku, čela a spojky. | [24 empty] | POP
|  | K/15 : 200,5 |  | 200.5 | [22 empty] | VV | 0
451 | 764815810R00 | Ostatní prvky ke žlabům a odpadním troubám kotlík žlabový oválného tvaru o rozměru 310/100 mm, z lakovaného pozinkovaného plechu, , dodávka a montáž | kus | 17 |  | 0 |  | 0 |  | 0 | 21 | 0 | 0.0004 | 0.01 | 0 | 0 | 800-764 | RTS 21/ I | RTS 20/ I | 0.41 | 6.97 |  | Práce |  |  |  | POL1_
|  | K/17 : 17 |  | 17 | [22 empty] | VV | 0
452 | 764814537R00 | Závětrná lišta , z lakovaného pozinkovaného plechu, rš 375 mm, dodávka a montáž | m | 27.4 |  | 0 |  | 0 |  | 0 | 21 | 0 | 0.00153 | 0.04 | 0 | 0 | 800-764 | RTS 21/ I | RTS 20/ I | 0.24 | 6.58 |  | Práce |  |  |  | POL1_
|  | K/20 : 27,4 |  | 27.4 | [22 empty] | VV | 0
453 | 764814650R00 | Úžlabí , z lakovaného pozinkovaného plechu, rš 500 mm, dodávka a montáž | m | 61.5 |  | 0 |  | 0 |  | 0 | 21 | 0 | 0.00219 | 0.13 | 0 | 0 | 800-764 | RTS 21/ I | RTS 20/ I | 0.33 | 20.3 |  | Práce |  |  |  | POL1_
|  | K/20 : 61,5 |  | 61.5 | [22 empty] | VV | 0
454 | 764816125R00 | Oplechování parapetů včetně rohů, lepené lepidlem, z lakovaného pozinkovaného plechu, rš 250 mm, dodávka a montáž | m | 115.26 |  | 0 |  | 0 |  | 0 | 21 | 0 | 0.00173 | 0.2 | 0 | 0 | 800-764 | RTS 21/ I | RTS 20/ I | 0.368 | 42.42 |  | Práce |  |  |  | POL1_
|  | včetně rohů | [24 empty] | SPI
|  | K/01 : 48 |  | 48 | [22 empty] | VV | 0
|  | K/02 : 4,32 |  | 4.32 | [22 empty] | VV | 0
|  | K/03 : 2,16 |  | 2.16 | [22 empty] | VV | 0
|  | K/04 : 5,18 |  | 5.18 | [22 empty] | VV | 0
|  | K/05 : 2,56 |  | 2.56 | [22 empty] | VV | 0
|  | K/08 : 1,03 |  | 1.03 | [22 empty] | VV | 0
|  | K/09 : 3,62 |  | 3.62 | [22 empty] | VV | 0
|  | K/10 : 7,17 |  | 7.17 | [22 empty] | VV | 0
|  | K/11 : 1,62 |  | 1.62 | [22 empty] | VV | 0
|  | K/12 : 39,6 |  | 39.6 | [22 empty] | VV | 0
455 | 764816134R00 | Oplechování parapetů včetně rohů, lepené lepidlem, z lakovaného pozinkovaného plechu, rš 345 mm, dodávka a montáž | m | 30.56 |  | 0 |  | 0 |  | 0 | 21 | 0 | 0.00289 | 0.09 | 0 | 0 | 800-764 | RTS 21/ I | RTS 20/ I | 0.29 | 8.86 |  | Práce |  |  |  | POL1_
|  | včetně rohů | [24 empty] | SPI
|  | včetně krytek a spojovacích prostředků. | [24 empty] | POP
|  | r.š.350mm : | [24 empty] | VV | 0
|  | K/06 : 27,36 |  | 27.36 | [22 empty] | VV | 0
|  | K/07 : 3,2 |  | 3.2 | [22 empty] | VV | 0
456 | 764311821R00 | Demontáž krytiny hladké střešní z tabulí 2 x 1 m, plochy do 25 m, sklonu do 30° | m2 | 129.4644 |  | 0 |  | 0 |  | 0 | 21 | 0 | 0 | 0 | 0.00732 | 0.95 | 800-764 | RTS 21/ I | RTS 20/ I | 0.115 | 14.89 |  | Práce |  |  |  | POL1_
|  | B31 - bourání přístavku ( 127+128 ) - plech. střecha : 3,4*1,97 |  | 6.698 | [22 empty] | VV | 0
|  | B04 - bourání stříšky u vstupu do 101 : 1,83*7,52 |  | 13.7616 | [22 empty] | VV | 0
|  | B25 - bourání stříšek nad vstupy do 125 a 126 : 2,505*0,48*2 |  | 2.4048 | [22 empty] | VV | 0
|  | B39 - bourání střechy se skladbou SS1 - střecha nad 216 : 4,0*3,5 |  | 14 | [22 empty] | VV | 0
|  | B38 - bourání střechy se skladbou SS4 - střecha nad schodištěm : 62,0 |  | 62 | [22 empty] | VV | 0
|  | B39 - bourání střechy se skladbou SS1 - střecha zázemím tělocvičny : 3,4*9,0 |  | 30.6 | [22 empty] | VV | 0
457 | 764311821R00 | Demontáž krytiny hladké střešní z tabulí 2 x 1 m, plochy do 25 m, sklonu do 30° | m2 | 3.201 |  | 0 |  | 0 |  | 0 | 21 | 0 | 0 | 0 | 0.00732 | 0.02 | 800-764 | RTS 21/ I | RTS 20/ I | 0.115 | 0.37 |  | Práce |  |  |  | POL1_
|  | kotelna - schody : 2,91*1,1 |  | 3.201 | [22 empty] | VV | 0
458 | 764322831R00 | Demontáž oplechování okapů na střechách s tvrdou krytinou, rš 400 mm, sklonu přes 30 do 45° | m | 14.7 |  | 0 |  | 0 |  | 0 | 21 | 0 | 0 | 0 | 0.00326 | 0.05 | 800-764 | RTS 21/ I | RTS 20/ I | 0.06555 | 0.96 |  | Práce |  |  |  | POL1_
|  | kotelna : 14,7 |  | 14.7 | [22 empty] | VV | 0
459 | 764331830R00 | Demontáž lemování zdí na střechách s tvrdou krytinou, rš 250 a 330 mm, sklonu do 30° | m | 68.53 |  | 0 |  | 0 |  | 0 | 21 | 0 | 0 | 0 | 0.00205 | 0.14 | 800-764 | RTS 21/ I | RTS 20/ I | 0.046 | 3.15 |  | Práce |  |  |  | POL1_
|  | B31 - bourání přístavku ( 127+128 ) - plech. střecha : 3,4 |  | 3.4 | [22 empty] | VV | 0
|  | B04 - bourání stříšky u vstupu do 101 : 7,52 |  | 7.52 | [22 empty] | VV | 0
|  | B25 - bourání stříšek nad vstupy do 125 a 126 : 2,505*2 |  | 5.01 | [22 empty] | VV | 0
|  | B39 - bourání střechy se skladbou SS1 - střecha zázemím tělocvičny : 3,4*9,0 |  | 30.6 | [22 empty] | VV | 0
|  | B39 - bourání střechy se skladbou SS1 - střecha nad 216 : 9,0+9,0 |  | 18 | [22 empty] | VV | 0
|  | tělocvična : 4,0 |  | 4 | [22 empty] | VV | 0
460 | 764331831R00 | Demontáž lemování zdí na střechách s tvrdou krytinou, rš 250 a 330 mm, sklonu přes 30 do 45° | m | 21.1 |  | 0 |  | 0 |  | 0 | 21 | 0 | 0 | 0 | 0.00205 | 0.04 | 800-764 | RTS 21/ I | RTS 20/ I | 0.0529 | 1.12 |  | Práce |  |  |  | POL1_
|  | kotelna : 6,4+14,7 |  | 21.1 | [22 empty] | VV | 0
461 | 764339811R00 | Demontáž lemování komínů, zděných ventilací a jiných střešních proniků na vlnité krytině, v ploše, sklonu přes 30 do 45° | m2 | 0.8 |  | 0 |  | 0 |  | 0 | 21 | 0 | 0 | 0 | 0.00721 | 0.01 | 800-764 | RTS 21/ I | RTS 20/ I | 0.1725 | 0.14 |  | Práce |  |  |  | POL1_
|  | 0,8 |  | 0.8 | [22 empty] | VV | 0
462 | 764352810R00 | Demontáž žlabů podokapních půlkruhových rovných, rš 330 mm, sklonu do 30° | m | 216.43 |  | 0 |  | 0 |  | 0 | 21 | 0 | 0 | 0 | 0.00336 | 0.73 | 800-764 | RTS 21/ I | RTS 20/ I | 0.069 | 14.93 |  | Práce |  |  |  | POL1_
|  | B31 - bourání přístavku ( 127+128 ) - plech. střecha : 3,4 |  | 3.4 | [22 empty] | VV | 0
|  | B04 - bourání stříšky u vstupu do 101 : 1,83+7,52+1,83 |  | 11.18 | [22 empty] | VV | 0
|  | B40 - demontáž dešťových svodů a žlabů : | [24 empty] | VV | 0
|  | levé křídlo : 14,2+9,6+17,5+0,3+22,7+10,2+10,6 |  | 85.1 | [22 empty] | VV | 0
|  | pravé křídlo : 42,2+7,5+3,4+3,6+10,65+3,5+5,8 |  | 76.65 | [22 empty] | VV | 0
|  | tělocvična : 17,8+3,5+2,9+5,9+10,0 |  | 40.1 | [22 empty] | VV | 0
463 | 764352811R00 | Demontáž žlabů podokapních půlkruhových rovných, rš 330 mm, sklonu přes 30 do 45° | m | 14.7 |  | 0 |  | 0 |  | 0 | 21 | 0 | 0 | 0 | 0.00336 | 0.05 | 800-764 | RTS 21/ I | RTS 20/ I | 0.07935 | 1.17 |  | Práce |  |  |  | POL1_
|  | kotelna : 14,7 |  | 14.7 | [22 empty] | VV | 0
464 | 764361811R00 | Demontáž střešních otvorů střešních oken a poklopů, na krytině vlnité a prejzové, sklonu přes 30 do 45° | kus | 7 |  | 0 |  | 0 |  | 0 | 21 | 0 | 0 | 0 | 0.02008 | 0.14 | 800-764 | RTS 21/ I | RTS 20/ I | 0.1196 | 0.84 |  | Práce |  |  |  | POL1_
|  | stávající střešní výlezy a okna : 7 |  | 7 | [22 empty] | VV | 0
465 | 764391821R00 | Demontáž ostatních prvků střešních závětrné lišty, rš 250 a 330 mm, sklonu přes 30 do 45° | m | 37.44 |  | 0 |  | 0 |  | 0 | 21 | 0 | 0 | 0 | 0.00192 | 0.07 | 800-764 | RTS 21/ I | RTS 20/ I | 0.06555 | 2.45 |  | Práce |  |  |  | POL1_
|  | B31 - bourání přístavku ( 127+128 ) - plech. střecha : 1,97*2 |  | 3.94 | [22 empty] | VV | 0
|  | pravé křídlo - štít SZ : 10,0*2 |  | 20 | [22 empty] | VV | 0
|  | tělocvična - štíty : 5,0*2+3,5 |  | 13.5 | [22 empty] | VV | 0
466 | 764392851R00 | Demontáž ostatních prvků střešních úžlabí, rš 660 mm, sklonu přes 30 do 45° | m | 51.4 |  | 0 |  | 0 |  | 0 | 21 | 0 | 0 | 0 | 0.00377 | 0.19 | 800-764 | RTS 21/ I | RTS 20/ I | 0.06555 | 3.37 |  | Práce |  |  |  | POL1_
|  | střecha : 6,9+6,7+9,5+9,5+9,4+9,4 |  | 51.4 | [22 empty] | VV | 0
467 | 764410850R00 | Demontáž oplechování parapetů rš od 100 do 330 mm | m | 155.07 |  | 0 |  | 0 |  | 0 | 21 | 0 | 0 | 0 | 0.00135 | 0.21 | 800-764 | RTS 21/ I | RTS 20/ I | 0.092 | 14.27 |  | Práce |  |  |  | POL1_
|  | vnější výplně otvorů : | [24 empty] | VV | 0
|  | 1. NP : | [24 empty] | VV | 0
|  | levé křídlo : 0,94+0,6+0,92+0,57+0,99+1,56*14 |  | 25.86 | [22 empty] | VV | 0
|  | pravé křídlo : 3,0*8+1,58+0,6*2+0,7*4+2,0*2 |  | 33.58 | [22 empty] | VV | 0
|  | tělocvična : 2,35*4+1,16+1,4 |  | 11.96 | [22 empty] | VV | 0
|  | 2. NP : | [24 empty] | VV | 0
|  | levé křídlo : 0,94+1,56*17 |  | 27.46 | [22 empty] | VV | 0
|  | pravé křídlo : 3,0*8+1,4+1,2+1,58+0,6*2+0,56*4+2,0*2 |  | 35.62 | [22 empty] | VV | 0
|  | tělocvična : 2,3+2,35*2+1,77*5+1,2*2+1,17*2 |  | 20.59 | [22 empty] | VV | 0
468 | 764430840R00 | Demontáž oplechování zdí a nadezdívek rš od 330 do 500 mm | m | 3.5 |  | 0 |  | 0 |  | 0 | 21 | 0 | 0 | 0 | 0.0023 | 0.01 | 800-764 | RTS 21/ I | RTS 20/ I | 0.1035 | 0.36 |  | Práce |  |  |  | POL1_
|  | B39 - bourání střechy se skladbou SS1 - střecha nad 216 : 3,5 |  | 3.5 | [22 empty] | VV | 0
469 | 764454801R00 | Demontáž odpadních trub nebo součástí trub kruhových , o průměru 75 a 100 mm | m | 107.7 |  | 0 |  | 0 |  | 0 | 21 | 0 | 0 | 0 | 0.00226 | 0.24 | 800-764 | RTS 21/ I | RTS 20/ I | 0.0575 | 6.19 |  | Práce |  |  |  | POL1_
|  | B31 - bourání přístavku ( 127+128 ) - plech. střecha : 3,8 |  | 3.8 | [22 empty] | VV | 0
|  | B04 - bourání stříšky u vstupu do 101 : 0,5*2 |  | 1 | [22 empty] | VV | 0
|  | B40 - demontáž dešťových svodů a žlabů : | [24 empty] | VV | 0
|  | levé křídlo : 9,5+8,5+5,2+8,7+8,5 |  | 40.4 | [22 empty] | VV | 0
|  | pravé křídlo : 1,0+9,5+1,0+1,0+9,6 |  | 22.1 | [22 empty] | VV | 0
|  | tělocvična : 9,5+9,5+0,8+1,5+9,3+1,5+8,3 |  | 40.4 | [22 empty] | VV | 0
470 | 764454801R00 | Demontáž odpadních trub nebo součástí trub kruhových , o průměru 75 a 100 mm | m | 15 |  | 0 |  | 0 |  | 0 | 21 | 0 | 0 | 0 | 0.00226 | 0.03 | 800-764 | RTS 21/ I | RTS 20/ I | 0.0575 | 0.86 |  | Práce |  |  |  | POL1_
|  | kotelna : 6,5+2,5+6 |  | 15 | [22 empty] | VV | 0
471 | 998764102R00 | Přesun hmot pro konstrukce klempířské v objektech výšky do 12 m | t | 2.6149 |  | 0 |  | 0 |  | 0 | 21 | 0 | 0 | 0 | 0 | 0 | 800-764 | RTS 21/ I | RTS 20/ I | 4.82 | 12.6 |  | Přesun hmot |  |  |  | POL7_
|  | 50 m vodorovně | [24 empty] | SPI
|  | Hmotnosti z položek s pořadovými čísly: : | [24 empty] | VV | 0
|  | 437,438,439,440,441,442,443,444,445,446,447,448,449,450,451,452,453,454,455, : | [24 empty] | VV | 0
|  | Součet: : 2,61486 |  | 2.6149 | [22 empty] | VV | 0
Díl: | 765 | Krytiny tvrdé |  |  |  | 0 |  | 0 |  | 0 |  | 0 |  | 77.11 |  | 46.29 |  |  |  |  | 984.55 | [5 empty] | DIL
472 | 765312810R00 | Demontáž pálené krytiny z tašek drážkových, na sucho, do suti | m2 | 1026.255 |  | 0 |  | 0 |  | 0 | 21 | 0 | 0 | 0 | 0.042 | 43.1 | 800-765 | RTS 21/ I | RTS 20/ I | 0.142 | 145.73 |  | Práce |  |  |  | POL1_
|  | skladba SS2 : | [24 empty] | VV | 0
|  | levé křídlo : | [24 empty] | VV | 0
|  | SV : 9,3*6,2/2 |  | 28.83 | [22 empty] | VV | 0
|  | JV - pravá část : 17,5*6,2 |  | 108.5 | [22 empty] | VV | 0
|  | JV - levá část : 18,0*6,4 |  | 115.2 | [22 empty] | VV | 0
|  | JV - "špička" : 1,9*1,5/2 |  | 1.425 | [22 empty] | VV | 0
|  | JZ : 9,7*6,2/2 |  | 30.07 | [22 empty] | VV | 0
|  | SZ - dvůr : 12,0*6,2 |  | 74.4 | [22 empty] | VV | 0
|  | SZ - "špička" : 1,9 |  | 1.9 | [22 empty] | VV | 0
|  | SZ - u terasy školky : 10,0*6,4 |  | 64 | [22 empty] | VV | 0
|  | pravé křídlo : | [24 empty] | VV | 0
|  | JZ : 43,4*5,4 |  | 234.36 | [22 empty] | VV | 0
|  | SV - hl. část : 44,5*8,1 |  | 360.45 | [22 empty] | VV | 0
|  | - střecha tělocvičny : -9,5 |  | -9.5 | [22 empty] | VV | 0
|  | - střecha sociálek : -28,0 |  | -28 | [22 empty] | VV | 0
|  | - střecha OA : -20,5 |  | -20.5 | [22 empty] | VV | 0
|  | SV - nad sociálkama : 25,0+3,4*5,9*2 |  | 65.12 | [22 empty] | VV | 0
473 | 765318861R00 | Demontáž pálené krytiny hřebenů a nároží z hřebenáčů, se zvětralou maltou, do suti | m | 138.85 |  | 0 |  | 0 |  | 0 | 21 | 0 | 0 | 0 | 0.023 | 3.19 | 800-765 | RTS 21/ I | RTS 20/ I | 0.08 | 11.11 |  | Práce |  |  |  | POL1_
|  | střecha : 8,2+8,2+17,9+8,3+2,1+9,7+8,7+8,7+45,4+3,25+9,2+9,2 |  | 138.85 | [22 empty] | VV | 0
474 | 765311511RU1 | Krytina pálená střech jednoduchých z bobrovek, šupinové kladení, uložení na sucho, povrchová úprava režná, kulatý řez tašek | m2 | 1060.595 |  | 0 |  | 0 |  | 0 | 21 | 0 | 0.07229 | 76.67 | 0 | 0 | 800-765 | RTS 21/ I | RTS 20/ I | 0.577 | 611.96 |  | Práce |  |  |  | POL1_
|  | Dodávka a montáž základní tašky, poloviční, hřebenové a okapové ( kulatý řez tašky ) včetně pokrývačské malty. | [24 empty] | POP |  | Dodávka a montáž základní tašky, poloviční, hřebenové a okapové ( kulatý řez tašky ) včetně pokrývačské malty.
|  | skladba S2 : | [24 empty] | VV | 0
|  | levé křídlo : | [24 empty] | VV | 0
|  | SV : 9,3*6,4/2 |  | 29.76 | [22 empty] | VV | 0
|  | JV - pravá část : 17,5*6,4 |  | 112 | [22 empty] | VV | 0
|  | JV - levá část : 18,0*6,6 |  | 118.8 | [22 empty] | VV | 0
|  | JV - "špička" : 1,9*1,5/2 |  | 1.425 | [22 empty] | VV | 0
|  | JZ : 9,7*6,4/2 |  | 31.04 | [22 empty] | VV | 0
|  | SZ - dvůr : 12,0*6,4 |  | 76.8 | [22 empty] | VV | 0
|  | SZ - "špička" : 1,9 |  | 1.9 | [22 empty] | VV | 0
|  | SZ - u terasy školky : 10,0*6,6 |  | 66 | [22 empty] | VV | 0
|  | pravé křídlo : | [24 empty] | VV | 0
|  | JZ : 43,4*5,6 |  | 243.04 | [22 empty] | VV | 0
|  | SV - hl. část : 44,5*8,3 |  | 369.35 | [22 empty] | VV | 0
|  | - střecha tělocvičny : -9,5 |  | -9.5 | [22 empty] | VV | 0
|  | - střecha sociálek : -28,0 |  | -28 | [22 empty] | VV | 0
|  | - střecha OA : -20,5 |  | -20.5 | [22 empty] | VV | 0
|  | SV - nad sociálkama : 27,0+3,4*6,1*2 |  | 68.48 | [22 empty] | VV | 0
475 | 765312397R00 | Krytina pálená doplňky ke krytině drážkové, plech okapní profilovaný Al šířky 170 mm, | m | 157.62 |  | 0 |  | 0 |  | 0 | 21 | 0 | 0.00032 | 0.05 | 0 | 0 | 800-765 | RTS 21/ I | RTS 20/ I | 0.067 | 10.56 |  | Práce |  |  |  | POL1_
|  | Dodávka a montáž okapního profilovaného plechu. | [24 empty] | POP
|  | okapnička k podstřešní fólii : | [24 empty] | VV | 0
|  | Odkaz na mn. položky pořadí 476 : 157,62000 |  | 157.62 | [22 empty] | VV | 5
476 | 765331865R00 | Krytina betonová Doplňky pro zastřešení krytinou betonovou drážkovou i bobrovku, větrací pás okapní, | m | 157.62 |  | 0 |  | 0 |  | 0 | 21 | 0 | 0.00042 | 0.07 | 0 | 0 | 800-765 | RTS 21/ I | RTS 20/ I | 0.1 | 15.76 |  | Práce |  |  |  | POL1_
|  | Dodávka a montáž větracího okapního pásu včetně spojovacích prostředků. | [24 empty] | POP
|  | levé křídlo : 14,0+9,62+17,4+0,3+22,7+10,2+10,7 |  | 84.92 | [22 empty] | VV | 0
|  | pravé křídlo : 42,4+7,4+3,3+10,7+3,3+5,6 |  | 72.7 | [22 empty] | VV | 0
477 | 765799310RK3 | Fólie parotěsné, difúzní a vodotěsné Fólie podstřešní difuzní na krokve, | m2 | 1060.595 |  | 0 |  | 0 |  | 0 | 21 | 0 | 0.00014 | 0.15 | 0 | 0 | 800-765 | RTS 21/ I | RTS 20/ I | 0.1 | 106.06 |  | Práce |  |  |  | POL1_
|  | Dodávka a montáž fólie, spojovací pásky včetně spojovacích prostředků. | [24 empty] | POP
|  | Odkaz na mn. položky pořadí 474 : 1060,59500 |  | 1060.595 | [22 empty] | VV | 5
478 | 765799313RO9 | Fólie parotěsné, difúzní a vodotěsné Fólie podstřešní difuzní na bednění, s přelepením spojů | m2 | 113.24 |  | 0 |  | 0 |  | 0 | 21 | 0 | 0.00061 | 0.07 | 0 | 0 | 800-765 | RTS 21/ I | RTS 20/ I | 0.12 | 13.59 |  | Práce |  |  |  | POL1_
|  | Dodávka a montáž fólie, spojovací pásky včetně spojovacích prostředků. | [24 empty] | POP
|  | skladba S1 : | [24 empty] | VV | 0
|  | plochá střecha nad přístavkem sociálek - vodorovná : 3,2*4,0 |  | 12.8 | [22 empty] | VV | 0
|  | plochá střecha nad přístavkem sociálek - vytažení na okolní stěny : 0,2*3,5 |  | 0.7 | [22 empty] | VV | 0
|  | 0,4*(3,5+4,0) |  | 3 | [22 empty] | VV | 0
|  | skladba S4 - střecha s plech. krytinou nad schodištěm : 62,0 |  | 62 | [22 empty] | VV | 0
|  | skladba S7 : | [24 empty] | VV | 0
|  | střecha nad zázemím tělocvičny : 3,26*9,0 |  | 29.34 | [22 empty] | VV | 0
|  | střecha nad zázemím tělocvičny - vytažení na okolní stěny : 0,3*9,0*2 |  | 5.4 | [22 empty] | VV | 0
479 | 765901121R00 | Fólie parotěsné, difúzní a vodotěsné Fólie podstřešní difuzní na krokve, | m2 | 697.788 |  | 0 |  | 0 |  | 0 | 21 | 0 | 0.00014 | 0.1 | 0 | 0 | 800-765 | RTS 21/ I | RTS 20/ I | 0.1 | 69.78 |  | Práce |  |  |  | POL1_
|  | Dodávka a montáž hydroizolační fólie, spojovacích pásek včetně spojovacích prostředků. | [24 empty] | POP
|  | Montáž na tepelnou izolaci podlahy na půdě | [24 empty] | POP
|  | zateplení podlahy půdy : | [24 empty] | VV | 0
|  | levé křídlo : | [24 empty] | VV | 0
|  | skladba R19 ( 20 ) : 276,18*1,05 |  | 289.989 | [22 empty] | VV | 0
|  | pravé křídlo : | [24 empty] | VV | 0
|  | skladba R19 ( 20 ) : (265,43+100,0+22,95)*1,05 |  | 407.799 | [22 empty] | VV | 0
Díl: | 766 | Konstrukce truhlářské |  |  |  | 0 |  | 0 |  | 0 |  | 0 |  | 10.5 |  | 3.97 |  |  |  |  | 986.87 | [5 empty] | DIL
480 | 766112820R00 | Demontáž dřevěných stěn prosklených | m2 | 16.1491 |  | 0 |  | 0 |  | 0 | 21 | 0 | 0 | 0 | 0.01638 | 0.26 | 800-766 | RTS 21/ I | RTS 20/ I | 0.12 | 1.94 |  | Práce |  |  |  | POL1_
|  | včetně demontáže lišt a vysklení, | [24 empty] | SPI
|  | 1.NP : | [24 empty] | VV | 0
|  | 101 pozn. B13 : 3,73*3,14 |  | 11.7122 | [22 empty] | VV | 0
|  | -1,4*1,97*2 |  | -5.516 | [22 empty] | VV | 0
|  | 114 pozn.28 : 1,8*2,7*2 |  | 9.72 | [22 empty] | VV | 0
|  | -1,7*2,3*2 |  | -7.82 | [22 empty] | VV | 0
|  | 126 pozn. B30 : 1,77*0,9 |  | 1.593 | [22 empty] | VV | 0
|  | -1,77*2,02 |  | -3.5754 | [22 empty] | VV | 0
|  | 2. NP : | [24 empty] | VV | 0
|  | 202 pozn. B30 : 2,17*3,53 |  | 7.6601 | [22 empty] | VV | 0
|  | -1,6*2 |  | -3.2 | [22 empty] | VV | 0
|  | 210 pozn.28 : 2,08*3,22*2 |  | 13.3952 | [22 empty] | VV | 0
|  | -1,7*2,3*2 |  | -7.82 | [22 empty] | VV | 0
481 | 766411821R00 | Demontáž obložení stěn palubkami | m2 | 16.512 |  | 0 |  | 0 |  | 0 | 21 | 0 | 0 | 0 | 0.01098 | 0.18 | 800-766 | RTS 21/ I | RTS 20/ I | 0.37 | 6.11 |  | Práce |  |  |  | POL1_
|  | 1.NP : | [24 empty] | VV | 0
|  | 127 : (1,65+1,7)*2*1 |  | 6.7 | [22 empty] | VV | 0
|  | -0,8*1*2 |  | -1.6 | [22 empty] | VV | 0
|  | -0,6*1 |  | -0.6 | [22 empty] | VV | 0
|  | 2.NP : | [24 empty] | VV | 0
|  | 206 B48 : (6,17+5,32+0,2)*1,2 |  | 14.028 | [22 empty] | VV | 0
|  | -1,56*0,3*2 |  | -0.936 | [22 empty] | VV | 0
|  | -0,9*1,2 |  | -1.08 | [22 empty] | VV | 0
482 | 766411822R00 | Demontáž obložení stěn podkladových roštů | m2 | 16.512 |  | 0 |  | 0 |  | 0 | 21 | 0 | 0 | 0 | 0.008 | 0.13 | 800-766 | RTS 21/ I | RTS 20/ I | 0.066 | 1.09 |  | Práce |  |  |  | POL1_
|  | Odkaz na mn. položky pořadí 481 : 16,51200 |  | 16.512 | [22 empty] | VV | 5
483 | 766421821R00 | Demontáž obložení podhledů palubkami | m2 | 2.102 |  | 0 |  | 0 |  | 0 | 21 | 0 | 0 | 0 | 0.01098 | 0.02 | 800-766 | RTS 21/ I | RTS 20/ I | 0.44 | 0.92 |  | Práce |  |  |  | POL1_
|  | bourání přístavku ( 127+128 ) : 0,53*3,4+0,15+0,15 |  | 2.102 | [22 empty] | VV | 0
484 | 766421821R00 | Demontáž obložení podhledů palubkami | m2 | 169.743 |  | 0 |  | 0 |  | 0 | 21 | 0 | 0 | 0 | 0.01098 | 1.86 | 800-766 | RTS 21/ I | RTS 20/ I | 0.44 | 74.69 |  | Práce |  |  |  | POL1_
|  | 2.NP tělocvična skl. SS3 : (2,08+4,1+2,08)*20,55 |  | 169.743 | [22 empty] | VV | 0
485 | 766421822R00 | Demontáž obložení podhledů podkladových roštů | m2 | 169.743 |  | 0 |  | 0 |  | 0 | 21 | 0 | 0 | 0 | 0.008 | 1.36 | 800-766 | RTS 21/ I | RTS 20/ I | 0.066 | 11.2 |  | Práce |  |  |  | POL1_
|  | Odkaz na mn. položky pořadí 484 : 169,74300 |  | 169.743 | [22 empty] | VV | 5
486 | 766421822R00 | Demontáž obložení podhledů podkladových roštů | m2 | 2.102 |  | 0 |  | 0 |  | 0 | 21 | 0 | 0 | 0 | 0.008 | 0.02 | 800-766 | RTS 21/ I | RTS 20/ I | 0.066 | 0.14 |  | Práce |  |  |  | POL1_
|  | Odkaz na mn. položky pořadí 483 : 2,10200 |  | 2.102 | [22 empty] | VV | 5
487 | 766601229RT3 | Těsnění připojovací spáry spára parapetu, interiér - fólie parotěsná šířky 100 mm samolepicí, výplň PU pěnou, exteriér - fólie paropropustná šířky 100 mm samolepicí, expanzní páska š. 20 mm pod rám a pod vnější parapet | m | 635.68 |  | 0 |  | 0 |  | 0 | 21 | 0 | 0.00012 | 0.08 | 0 | 0 | 800-766 | RTS 21/ I | RTS 20/ I | 0.64 | 406.84 |  | Práce |  |  |  | POL1_
|  | Dodávka a aplikace parotěsné a paropropustné fólie, těsnicí pásky pod rám a pod vnější parapet, vymezovacího provazce pod vnitřní parapet a silikonového tmelu. | [24 empty] | POP |  | Dodávka a aplikace parotěsné a paropropustné fólie, těsnicí pásky pod rám a pod vnější parapet, vymezovacího provazce pod vnitřní parapet a silikonového tmelu.
|  | 1.NP : | [24 empty] | VV | 0
|  | 101 : (2,6+2,14+2,6+2,14)*2 |  | 18.96 | [22 empty] | VV | 0
|  | 102 : 2,7+1,56+2,2+1,56 |  | 8.02 | [22 empty] | VV | 0
|  | 104 : (1,56+2+1,56+2)*5 |  | 35.6 | [22 empty] | VV | 0
|  | 2,7+1,56+2,7+1,56 |  | 8.52 | [22 empty] | VV | 0
|  | 109 : (2+1,56+2+1,56)*2 |  | 14.24 | [22 empty] | VV | 0
|  | 110 : (2+1,56+2+1,56)*2 |  | 14.24 | [22 empty] | VV | 0
|  | 114 : 2+1,04+2+1,04 |  | 6.08 | [22 empty] | VV | 0
|  | 117 : 2+1,56+2+1,56 |  | 7.12 | [22 empty] | VV | 0
|  | 118 : 2+1,04+2+1,04 |  | 6.08 | [22 empty] | VV | 0
|  | 2+1,56+2+1,56 |  | 7.12 | [22 empty] | VV | 0
|  | 119 : (2+1,56+2+1,56)*2 |  | 14.24 | [22 empty] | VV | 0
|  | 120 : 3+3+3+3 |  | 12 | [22 empty] | VV | 0
|  | 125 : (3+3+3+3)*4 |  | 48 | [22 empty] | VV | 0
|  | 128 : (3+3+3+3)*4 |  | 48 | [22 empty] | VV | 0
|  | 130 : (1,2+0,6+1,2+0,6)*2 |  | 7.2 | [22 empty] | VV | 0
|  | 133 : 1,2+0,7+1,2+0,7 |  | 3.8 | [22 empty] | VV | 0
|  | 135 : (1,2+0,7+1,2+0,7)*2 |  | 7.6 | [22 empty] | VV | 0
|  | 136 : 2,65+2,35+2,65+2,35 |  | 10 | [22 empty] | VV | 0
|  | 140 : 2,9+1,77+2,9+1,77 |  | 9.34 | [22 empty] | VV | 0
|  | 2,9+0,99+2,9+0,99 |  | 7.78 | [22 empty] | VV | 0
|  | 143 : (2,8+2+2,8+2)*2 |  | 19.2 | [22 empty] | VV | 0
|  | 145 : 2,9+1,58+2,9+1,58 |  | 8.96 | [22 empty] | VV | 0
|  | 2.NP : | [24 empty] | VV | 0
|  | 201 : (2+1,56+2+1,56)*3 |  | 21.36 | [22 empty] | VV | 0
|  | 202 : (2+1,56+2+1,56)*2 |  | 14.24 | [22 empty] | VV | 0
|  | 203 : (2+1,56+2+1,56)*2 |  | 14.24 | [22 empty] | VV | 0
|  | 204 : 2+1,56+2+1,56 |  | 7.12 | [22 empty] | VV | 0
|  | 205 : (2+1,56+2+1,56)*3 |  | 21.36 | [22 empty] | VV | 0
|  | 206 : (2+1,56+2+1,56)*2 |  | 14.24 | [22 empty] | VV | 0
|  | 2+1,04+2+1,04 |  | 6.08 | [22 empty] | VV | 0
|  | 211 : (2+1,56+2+1,56)*4 |  | 28.48 | [22 empty] | VV | 0
|  | 2+1,04+2+1,04 |  | 6.08 | [22 empty] | VV | 0
|  | 212 : (2,9+1,56+2,9+1,56)*2 |  | 17.84 | [22 empty] | VV | 0
|  | 214 : (2,16+1,13+2,16+1,13)*2 |  | 13.16 | [22 empty] | VV | 0
|  | 215 : (2,16+1,13+2,16+1,13)*2 |  | 13.16 | [22 empty] | VV | 0
|  | 216 : (2,16+1,13+2,16+1,13)*2 |  | 13.16 | [22 empty] | VV | 0
|  | 218 : (2,16+1,13+2,16+1,13)*4 |  | 26.32 | [22 empty] | VV | 0
|  | 219 : (2,16+1,13+2,16+1,13)*4 |  | 26.32 | [22 empty] | VV | 0
|  | 220 : (2,16+1,13+2,16+1,13)*4 |  | 26.32 | [22 empty] | VV | 0
|  | 222 : (2+0,9+2+0,9)*2 |  | 11.6 | [22 empty] | VV | 0
|  | 223 : (1,2+0,7+1,2+0,7)*2 |  | 7.6 | [22 empty] | VV | 0
|  | 224 : 1,2+0,7+1,2+0,7 |  | 3.8 | [22 empty] | VV | 0
|  | 225 : 1,2+0,7+1,2+0,7 |  | 3.8 | [22 empty] | VV | 0
|  | 226 : 1,2+0,6+1,2+0,7 |  | 3.7 | [22 empty] | VV | 0
|  | 227 : 2,66+0,99+2,66+0,99 |  | 7.3 | [22 empty] | VV | 0
|  | 229 : 0,8+2,35+0,8+2,35 |  | 6.3 | [22 empty] | VV | 0
488 | 766711001R00 | Montáž otvorových prvků plastových nebo z dřevěných europrofilů oken a balkonových dveří, | m | 457.86 |  | 0 |  | 0 |  | 0 | 21 | 0 | 2e-05 | 0.01 | 0 | 0 | 800-766 | RTS 21/ I | RTS 20/ I | 0.468 | 214.28 |  | Práce |  |  |  | POL1_
|  | Montáž plastových oken a dveří včetně dodávky a montáže PU pěny a spojovacích prostředků. | [24 empty] | POP
|  | TO/02 : (2,14+2,6)*2 |  | 9.48 | [22 empty] | VV | 0
|  | TO/03 : (1,56+2,7)*2 |  | 8.52 | [22 empty] | VV | 0
|  | TO/05 : (1,56+2)*2*30 |  | 213.6 | [22 empty] | VV | 0
|  | TO/06 : (1,125+2,16)*2*18 |  | 118.26 | [22 empty] | VV | 0
|  | TO/07 : (3+3)*2*3 |  | 36 | [22 empty] | VV | 0
|  | TO/08 : (3+3)*2*6 |  | 72 | [22 empty] | VV | 0
489 | 766711021R00 | Montáž otvorových prvků plastových nebo z dřevěných europrofilů vstupních dveří, | m | 37.38 |  | 0 |  | 0 |  | 0 | 21 | 0 | 2e-05 | 0 | 0 | 0 | 800-766 | RTS 21/ I | RTS 20/ I | 0.757 | 28.3 |  | Práce |  |  |  | POL1_
|  | Montáž plastových dveří včetně dodávky a montáže PU pěny. | [24 empty] | POP
|  | TO/01 : (2,14+2,6)*2 |  | 9.48 | [22 empty] | VV | 0
|  | TO/09 : (2+2,8)*2 |  | 9.6 | [22 empty] | VV | 0
|  | TO/10 : (1,58+2,9)*2 |  | 8.96 | [22 empty] | VV | 0
|  | TO/11 : (1,77+2,9)*2 |  | 9.34 | [22 empty] | VV | 0
490 | 766661112R00 | Montáž dveřních křídel kompletizovaných otevíravých , , do ocelové nebo fošnové zárubně, jednokřídlových, šířky do 800 mm | kus | 41 |  | 0 |  | 0 |  | 0 | 21 | 0 | 0 | 0 | 0 | 0 | 800-766 | RTS 21/ I | RTS 20/ I | 1.45 | 59.45 |  | Práce |  |  |  | POL1_
|  | D/01 : 12 |  | 12 | [22 empty] | VV | 0
|  | D/02 : 1 |  | 1 | [22 empty] | VV | 0
|  | D/09 : 6 |  | 6 | [22 empty] | VV | 0
|  | D/10 : 8 |  | 8 | [22 empty] | VV | 0
|  | D/11 : 13 |  | 13 | [22 empty] | VV | 0
|  | D/28 : 1 |  | 1 | [22 empty] | VV | 0
491 | 766661122R00 | Montáž dveřních křídel kompletizovaných otevíravých , , do ocelové nebo fošnové zárubně, jednokřídlových, šířky přes 800 mm | kus | 3 |  | 0 |  | 0 |  | 0 | 21 | 0 | 0 | 0 | 0 | 0 | 800-766 | RTS 21/ I | RTS 20/ I | 1.5 | 4.5 |  | Práce |  |  |  | POL1_
|  | D/29 : 1 |  | 1 | [22 empty] | VV | 0
|  | D/30 : 1 |  | 1 | [22 empty] | VV | 0
|  | D/31 : 1 |  | 1 | [22 empty] | VV | 0
492 | 766661413R00 | Montáž dveřních křídel kompletizovaných otevíravých , protipožárních bez kukátka, do ocelové nebo fošnové zárubně, jednokřídlových, šířky do 800 mm | kus | 8 |  | 0 |  | 0 |  | 0 | 21 | 0 | 0 | 0 | 0 | 0 | 800-766 | RTS 21/ I | RTS 20/ I | 1.56 | 12.48 |  | Práce |  |  |  | POL1_
|  | Dveře s protipožární odolností do 30 minut. | [24 empty] | POP
|  | D/03 : 1 |  | 1 | [22 empty] | VV | 0
|  | D/04 : 1 |  | 1 | [22 empty] | VV | 0
|  | D/12 : 1 |  | 1 | [22 empty] | VV | 0
|  | D/25 : 5 |  | 5 | [22 empty] | VV | 0
493 | 766661422R00 | Montáž dveřních křídel kompletizovaných otevíravých , protipožárních, do ocelové nebo fošnové zárubně, jednokřídlových, šířky přes 800 mm | kus | 6 |  | 0 |  | 0 |  | 0 | 21 | 0 | 0 | 0 | 0 | 0 | 800-766 | RTS 21/ I | RTS 20/ I | 1.63 | 9.78 |  | Práce |  |  |  | POL1_
|  | Dveře s protipožární odolností do 30 minut. | [24 empty] | POP
|  | D/07 : 1 |  | 1 | [22 empty] | VV | 0
|  | D/08 : 1 |  | 1 | [22 empty] | VV | 0
|  | D/23 : 1 |  | 1 | [22 empty] | VV | 0
|  | D/27 : 3 |  | 3 | [22 empty] | VV | 0
494 | 766662811R00 | Demontáž dveřních křídel prahů dveří jednokřídlových | kus | 76 |  | 0 |  | 0 |  | 0 | 21 | 0 | 0 | 0 | 0.0018 | 0.14 | 800-766 | RTS 21/ I | RTS 20/ I | 0.11 | 8.36 |  | Práce |  |  |  | POL1_
|  | Odkaz na mn. položky pořadí 268 : 4,00000 |  | 4 | [22 empty] | VV | 5
|  | Odkaz na mn. položky pořadí 267 : 72,00000 |  | 72 | [22 empty] | VV | 5
495 | 766664911R00 | Oprava dveřních křídel doplňkové práce pro opravu dveřních křídel vyřezání otvoru v dveřních křídlech pro zasklení nebo větrání, kompletizovaných | kus | 38 |  | 0 |  | 0 |  | 0 | 21 | 0 | 0 | 0 | 0 | 0 | 800-766 | RTS 21/ I | RTS 20/ I | 0.507 | 19.27 |  | Práce |  |  |  | POL1_
|  | D/01 : 12 |  | 12 | [22 empty] | VV | 0
|  | D/05 : 2 |  | 2 | [22 empty] | VV | 0
|  | D/06 : 1 |  | 1 | [22 empty] | VV | 0
|  | D/08 : 1 |  | 1 | [22 empty] | VV | 0
|  | D/09 : 6 |  | 6 | [22 empty] | VV | 0
|  | D/10 : 8 |  | 8 | [22 empty] | VV | 0
|  | D/16 : 2 |  | 2 | [22 empty] | VV | 0
|  | D/17 : 1 |  | 1 | [22 empty] | VV | 0
|  | D/18 : 2 |  | 2 | [22 empty] | VV | 0
|  | D/19 : 1 |  | 1 | [22 empty] | VV | 0
|  | D/28 : 1 |  | 1 | [22 empty] | VV | 0
|  | D/29 : 1 |  | 1 | [22 empty] | VV | 0
496 | 766670011R00 | Montáž obložkové zárubně a dveřního křídla jednokřídlového | kus | 5 |  | 0 |  | 0 |  | 0 | 21 | 0 | 2e-05 | 0 | 0 | 0 | 800-766 | RTS 21/ I | RTS 20/ I | 4.02 | 20.1 |  | Práce |  |  |  | POL1_
|  | D/05 : 2 |  | 2 | [22 empty] | VV | 0
|  | D/06 : 1 |  | 1 | [22 empty] | VV | 0
|  | D/18 : 2 |  | 2 | [22 empty] | VV | 0
497 | 766670021R00 | Montáž kliky a štítku | kus | 74 |  | 0 |  | 0 |  | 0 | 21 | 0 | 0 | 0 | 0 | 0 | 800-766 | RTS 21/ I | RTS 20/ I | 0.775 | 57.35 |  | Práce |  |  |  | POL1_
|  | Z/03P : 1 |  | 1 | [22 empty] | VV | 0
|  | D/01 : 12 |  | 12 | [22 empty] | VV | 0
|  | D/02 : 1 |  | 1 | [22 empty] | VV | 0
|  | D/03 : 1 |  | 1 | [22 empty] | VV | 0
|  | D/04 : 1 |  | 1 | [22 empty] | VV | 0
|  | D/05 : 2 |  | 2 | [22 empty] | VV | 0
|  | D/06 : 1 |  | 1 | [22 empty] | VV | 0
|  | D/07 : 1 |  | 1 | [22 empty] | VV | 0
|  | D/08 : 1 |  | 1 | [22 empty] | VV | 0
|  | D/09 : 6 |  | 6 | [22 empty] | VV | 0
|  | D/10 : 8 |  | 8 | [22 empty] | VV | 0
|  | D/11 : 13 |  | 13 | [22 empty] | VV | 0
|  | D/12 : 1 |  | 1 | [22 empty] | VV | 0
|  | D/13 : 1 |  | 1 | [22 empty] | VV | 0
|  | D/14 : 1 |  | 1 | [22 empty] | VV | 0
|  | D/15 : 1 |  | 1 | [22 empty] | VV | 0
|  | D/16 : 2 |  | 2 | [22 empty] | VV | 0
|  | D/17 : 1 |  | 1 | [22 empty] | VV | 0
|  | D/18 : 2 |  | 2 | [22 empty] | VV | 0
|  | D/19 : 1 |  | 1 | [22 empty] | VV | 0
|  | D/23 : 1 |  | 1 | [22 empty] | VV | 0
|  | D/24 : 1 |  | 1 | [22 empty] | VV | 0
|  | D/25 : 5 |  | 5 | [22 empty] | VV | 0
|  | D/26 : 2 |  | 2 | [22 empty] | VV | 0
|  | D/27 : 3 |  | 3 | [22 empty] | VV | 0
|  | D/28 : 1 |  | 1 | [22 empty] | VV | 0
|  | D/29 : 1 |  | 1 | [22 empty] | VV | 0
|  | D/30 : 1 |  | 1 | [22 empty] | VV | 0
|  | D/31 : 1 |  | 1 | [22 empty] | VV | 0
498 | 766695212R00 | Ostatní montáž prahů dveří jednokřídlých, šířky do 100 mm | kus | 6 |  | 0 |  | 0 |  | 0 | 21 | 0 | 1e-05 | 0 | 0 | 0 | 800-766 | RTS 21/ I | RTS 20/ I | 0.26 | 1.56 |  | Práce |  |  |  | POL1_
|  | D/02 : 1 |  | 1 | [22 empty] | VV | 0
|  | D/04 : 1 |  | 1 | [22 empty] | VV | 0
|  | D/13 : 1 |  | 1 | [22 empty] | VV | 0
|  | D/19 : 1 |  | 1 | [22 empty] | VV | 0
|  | D/23 : 1 |  | 1 | [22 empty] | VV | 0
|  | D/24 : 1 |  | 1 | [22 empty] | VV | 0
499 | 76781110xxx | Montáž větracích mřížek | kus | 76 |  | 0 |  | 0 |  | 0 | 21 | 0 | 0 | 0 | 0 | 0 |  | Vlastní | RTS 18/ I | 0.27 | 20.52 |  | Práce |  |  |  | POL1_
|  | D/01 : 12*2 |  | 24 | [22 empty] | VV | 0
|  | D/05 : 2*2 |  | 4 | [22 empty] | VV | 0
|  | D/06 : 1*2 |  | 2 | [22 empty] | VV | 0
|  | D/08 : 1*2 |  | 2 | [22 empty] | VV | 0
|  | D/09 : 6*2 |  | 12 | [22 empty] | VV | 0
|  | D/10 : 8*2 |  | 16 | [22 empty] | VV | 0
|  | D/16 : 2*2 |  | 4 | [22 empty] | VV | 0
|  | D/17 : 1*2 |  | 2 | [22 empty] | VV | 0
|  | D/18 : 2*2 |  | 4 | [22 empty] | VV | 0
|  | D/19 : 1*2 |  | 2 | [22 empty] | VV | 0
|  | D/28 : 1*2 |  | 2 | [22 empty] | VV | 0
|  | D/29 : 1*2 |  | 2 | [22 empty] | VV | 0
500 | 787192311xxx | Příplatek za bezpečnostní sklo | ks | 8 |  | 0 |  | 0 |  | 0 | 21 | 0 | 0.00107 | 0.01 | 0 | 0 |  | Vlastní | Indiv | 0.328 | 2.62 |  | Práce |  |  |  | POL1_
|  | D/05 : 2 |  | 2 | [22 empty] | VV | 0
|  | D/06 : 1 |  | 1 | [22 empty] | VV | 0
|  | D/18 : 2 |  | 2 | [22 empty] | VV | 0
|  | D/22 : 3 |  | 3 | [22 empty] | VV | 0
501 | D/13 | Dveře dvoukřídlé s nadsvětlíkem 2000/2700mm, proskl. techn. spec. dle výpisu výpln. otvorů, s okopem, D+ M, EI 15/DP3-C2, včetně zárubně | ks | 1 |  | 0 |  | 0 |  | 0 | 21 | 0 | 0.108 | 0.11 | 0 | 0 |  | Vlastní | Indiv | 0 | 0 |  | Práce |  |  |  | POL1_
502 | D/14 | Dveře s bočními světlíky 2100/2020mm, prosklené, techn. spec. dle výpisu výpln. otvorů, s okopem, D+ M, EI 15/DP3-C2, včetně zárubně | ks | 1 |  | 0 |  | 0 |  | 0 | 21 | 0 | 0.085 | 0.09 | 0 | 0 |  | Vlastní | Indiv | 0 | 0 |  | Práce |  |  |  | POL1_
503 | D/15 | Dveře s bočními světlíky 2100/2020mm, prosklené techn. spec. dle výpisu výpln. otvorů, s okopem, D+ M, EI 30/DP3-C2, včetně zárubně | ks | 1 |  | 0 |  | 0 |  | 0 | 21 | 0 | 0.085 | 0.09 | 0 | 0 |  | Vlastní | Indiv | 0 | 0 |  | Práce |  |  |  | POL1_
504 | D/16 | Dveře s bočním světlíkem 1400/2020mm, prosklené techn. spec. dle výpisu výpln. otvorů, s okopem, D+ M, EI 30/DP3-C2, včetně zárubně | ks | 2 |  | 0 |  | 0 |  | 0 | 21 | 0 | 0.056 | 0.11 | 0 | 0 |  | Vlastní | Indiv | 0 | 0 |  | Práce |  |  |  | POL1_
505 | D/17 | Dveře s bočním světlíkem 1650/2020mm, prosklené techn. spec. dle výpisu výpln. otvorů, s okopem, D+ M, včetně zárubně | ks | 1 |  | 0 |  | 0 |  | 0 | 21 | 0 | 0.056 | 0.06 | 0 | 0 |  | Vlastní | Indiv | 0 | 0 |  | Práce |  |  |  | POL1_
506 | D/19 | Dveře dvoukřídlé s nadsvětlíkem 1800/2600mm, proskl. techn. spec. dle výpisu výpln. otvorů, s okopem, D+ M, EI 30/DP3-C2, včetně zárubně | ks | 1 |  | 0 |  | 0 |  | 0 | 21 | 0 | 0.09 | 0.09 | 0 | 0 |  | Vlastní | Indiv | 0 | 0 |  | Práce |  |  |  | POL1_
507 | D/20 | Fixní okno 3000/1300mm,s oboustr. parapetem a sedacím parapetem, techn. spec. dle výpisu výpl. otv., D+ M,včetně zárubně a obkladu ostění | ks | 1 |  | 0 |  | 0 |  | 0 | 21 | 0 | 0.078 | 0.08 | 0 | 0 |  | Vlastní | Indiv | 0 | 0 |  | Práce |  |  |  | POL1_
508 | D/21 | Fixní okno 3000/1300mm,s oboustr. parapetem, techn. spec. dle výpisu výpl. otv., D+ M, včetně zárubně a obkladu ostění | ks | 1 |  | 0 |  | 0 |  | 0 | 21 | 0 | 0.078 | 0.08 | 0 | 0 |  | Vlastní | Indiv | 0 | 0 |  | Práce |  |  |  | POL1_
509 | D/22 | Výdejní okno 700/1650mm, výsuvné prosklené s nerezovým parapetem, techn. spec. dle výpisu výpl. otv., D+ M, včetně parapetu | ks | 3 |  | 0 |  | 0 |  | 0 | 21 | 0 | 0.023 | 0.07 | 0 | 0 |  | Vlastní | Indiv | 0 | 0 |  | Práce |  |  |  | POL1_
510 | D/24 | Dveře dvoukřídlé s nadsvětlíkem 1770/2900mm, proskl. techn. spec. dle výpisu výpln. otvorů, s okopem, D+ M, EI 30/DP3-C2, včetně zárubně | ks | 1 |  | 0 |  | 0 |  | 0 | 21 | 0 | 0.102 | 0.1 | 0 | 0 |  | Vlastní | Indiv | 0 | 0 |  | Práce |  |  |  | POL1_
511 | D/26 | Dveře dvoukřídlé 1900/2020mm, proskl. techn. spec. dle výpisu výpln. otvorů, s okopem, D+ M, EI 15/DP3-C2, včetně zárubně | ks | 2 |  | 0 |  | 0 |  | 0 | 21 | 0 | 0.076 | 0.15 | 0 | 0 |  | Vlastní | Indiv | 0 | 0 |  | Práce |  |  |  | POL1_
512 | T/01 | WC kabiny - int. stěnový systém sanit. příček 2180/1550/2000, techn. spec. dle výpisu truhl. výr., D+ M, včetně kování a kotvení | ks | 1 |  | 0 |  | 0 |  | 0 | 21 | 0 | 0.05 | 0.05 | 0 | 0 |  | Vlastní | Indiv | 0 | 0 |  | Práce |  |  |  | POL1_
513 | T/02 | WC kabiny - int. stěnový systém sanit. příček 1600/2100, techn. spec. dle výpisu truhl. výr., D+ M, včetně kování a kotvení | ks | 1 |  | 0 |  | 0 |  | 0 | 21 | 0 | 0.05 | 0.05 | 0 | 0 |  | Vlastní | Indiv | 0 | 0 |  | Práce |  |  |  | POL1_
514 | T/03 | WC kabiny - int. stěnový systém sanit. příček 2700/1300/2000, techn. spec. dle výpisu truhl. výr., D+ M, včetně kování a kotvení | ks | 1 |  | 0 |  | 0 |  | 0 | 21 | 0 | 0.07 | 0.07 | 0 | 0 |  | Vlastní | Indiv | 0 | 0 |  | Práce |  |  |  | POL1_
515 | T/04 | WC kabiny - int. stěnový systém sanit. příček 1900/2000, techn. spec. dle výpisu truhl. výr., D+ M, včetně kování a kotvení | ks | 1 |  | 0 |  | 0 |  | 0 | 21 | 0 | 0.05 | 0.05 | 0 | 0 |  | Vlastní | Indiv | 0 | 0 |  | Práce |  |  |  | POL1_
516 | T/05 | WC kabiny - int. stěnový systém sanit. příček 1000/2000, techn. spec. dle výpisu truhl. výr., D+ M, včetně kování a kotvení | ks | 1 |  | 0 |  | 0 |  | 0 | 21 | 0 | 0.01 | 0.01 | 0 | 0 |  | Vlastní | Indiv | 0 | 0 |  | Práce |  |  |  | POL1_
517 | T/06 | Dřevěná vyrovnávací lávka 600/1500mm, techn. specifikace dle výpisu truhl. výr., D+ M, včetně kotvení a impregnace | ks | 1 |  | 0 |  | 0 |  | 0 | 21 | 0 | 0.02 | 0.02 | 0 | 0 |  | Vlastní | Indiv | 0 | 0 |  | Práce |  |  |  | POL1_
518 | T/07 | Dřevěné schodiště se 2-mi schodnicemi, techn. specifikace dle výpisu truhl. výrobků, D+ M, včetně zábradli, kotvení a impregnace | ks | 1 |  | 0 |  | 0 |  | 0 | 21 | 0 | 0.1 | 0.1 | 0 | 0 |  | Vlastní | Indiv | 0 | 0 |  | Práce |  |  |  | POL1_
519 | T/08 | Kuchyňská linka, techn. specifikace dle výpisu truhl. výrobků, včetně 2x vestavn. lednice s mrazákem, D+ M | ks | 1 |  | 0 |  | 0 |  | 0 | 21 | 0 | 0.15 | 0.15 | 0 | 0 |  | Vlastní | Indiv | 0 | 0 |  | Práce |  |  |  | POL1_
520 | T/09 | Dřevěné zabezpečení stávajícího schodiště, techn. specifikace dle výpisu truhl. výrobků, D+ M, včetně kotvení, povrch úpravy, spoj. mater. a dem stávajících prvků | ks | 1 |  | 0 |  | 0 |  | 0 | 21 | 0 | 0.1 | 0.1 | 0 | 0 |  | Vlastní | Indiv | 0 | 0 |  | Práce |  |  |  | POL1_
|  | položka obsahuje části: T/09.1, T/09.2, T/09.3, T/09.4 | [24 empty] | POP
521 | T/10 | Lavíčka opláštěná, techn. specifikace dle výpisu truhl. výrobků, včetně kotvení a povrch úpravy, D+ M | ks | 1 |  | 0 |  | 0 |  | 0 | 21 | 0 | 0.02 | 0.02 | 0 | 0 |  | Vlastní | Indiv | 0 | 0 |  | Práce |  |  |  | POL1_
522 | T/11 | Kuchyňská linka, techn. specifikace dle výpisu truhl. výrobků, včetně vestavn. lednice s mrazákem, D+ M | ks | 1 |  | 0 |  | 0 |  | 0 | 21 | 0 | 0.1 | 0.1 | 0 | 0 |  | Vlastní | Indiv | 0 | 0 |  | Práce |  |  |  | POL1_
523 | 2834xxx | Mřížka větrací dveřní elox. hliník | pár | 38 |  | 0 |  | 0 |  | 0 | 21 | 0 | 2e-05 | 0 | 0 | 0 |  | Vlastní | Indiv | 0 | 0 |  | Specifikace |  |  |  | POL3_
|  | D/01 : 12 |  | 12 | [22 empty] | VV | 0
|  | D/05 : 2 |  | 2 | [22 empty] | VV | 0
|  | D/06 : 1 |  | 1 | [22 empty] | VV | 0
|  | D/08 : 1 |  | 1 | [22 empty] | VV | 0
|  | D/09 : 6 |  | 6 | [22 empty] | VV | 0
|  | D/10 : 8 |  | 8 | [22 empty] | VV | 0
|  | D/16 : 2 |  | 2 | [22 empty] | VV | 0
|  | D/17 : 1 |  | 1 | [22 empty] | VV | 0
|  | D/18 : 2 |  | 2 | [22 empty] | VV | 0
|  | D/19 : 1 |  | 1 | [22 empty] | VV | 0
|  | D/28 : 1 |  | 1 | [22 empty] | VV | 0
|  | D/29 : 1 |  | 1 | [22 empty] | VV | 0
524 | 54914582R | kování stavební - prvek: dveřní kování se zajištěním; provedení Cr; pro dveře WC, koupelen | kus | 7 |  | 0 |  | 0 |  | 0 | 21 | 0 | 0.00075 | 0.01 | 0 | 0 | SPCM | RTS 21/ I | RTS 20/ I | 0 | 0 |  | Specifikace |  |  |  | POL3_
|  | D/09 : 6 |  | 6 | [22 empty] | VV | 0
|  | D/29 : 1 |  | 1 | [22 empty] | VV | 0
525 | 549145xxx | kování stavební - prvek: kliky se štíty pro cylindrickou vložku; provedení Cr; pro dveře | kus | 67 |  | 0 |  | 0 |  | 0 | 21 | 0 | 0.00075 | 0.05 | 0 | 0 |  | Vlastní | Indiv | 0 | 0 |  | Specifikace |  |  |  | POL3_
|  | včetně vložky | [24 empty] | POP
|  | Z/03P : 1 |  | 1 | [22 empty] | VV | 0
|  | D/01 : 12 |  | 12 | [22 empty] | VV | 0
|  | D/02 : 1 |  | 1 | [22 empty] | VV | 0
|  | D/03 : 1 |  | 1 | [22 empty] | VV | 0
|  | D/04 : 1 |  | 1 | [22 empty] | VV | 0
|  | D/05 : 2 |  | 2 | [22 empty] | VV | 0
|  | D/06 : 1 |  | 1 | [22 empty] | VV | 0
|  | D/07 : 1 |  | 1 | [22 empty] | VV | 0
|  | D/08 : 1 |  | 1 | [22 empty] | VV | 0
|  | D/10 : 8 |  | 8 | [22 empty] | VV | 0
|  | D/11 : 13 |  | 13 | [22 empty] | VV | 0
|  | D/12 : 1 |  | 1 | [22 empty] | VV | 0
|  | D/13 : 1 |  | 1 | [22 empty] | VV | 0
|  | D/14 : 1 |  | 1 | [22 empty] | VV | 0
|  | D/15 : 1 |  | 1 | [22 empty] | VV | 0
|  | D/16 : 2 |  | 2 | [22 empty] | VV | 0
|  | D/17 : 1 |  | 1 | [22 empty] | VV | 0
|  | D/18 : 2 |  | 2 | [22 empty] | VV | 0
|  | D/19 : 1 |  | 1 | [22 empty] | VV | 0
|  | D/23 : 1 |  | 1 | [22 empty] | VV | 0
|  | D/24 : 1 |  | 1 | [22 empty] | VV | 0
|  | D/25 : 5 |  | 5 | [22 empty] | VV | 0
|  | D/26 : 2 |  | 2 | [22 empty] | VV | 0
|  | D/27 : 3 |  | 3 | [22 empty] | VV | 0
|  | D/28 : 1 |  | 1 | [22 empty] | VV | 0
|  | D/30 : 1 |  | 1 | [22 empty] | VV | 0
|  | D/31 : 1 |  | 1 | [22 empty] | VV | 0
526 | 611601202R | dveře vnitřní š = 700 mm; h = 1 970,0 mm; laminátové; otevíravé; počet křídel 1; plné; dekor dub, buk, olše, javor, třešeň, bílá, šedá, ořech, wenge, kalvados, merano, titan | kus | 14 |  | 0 |  | 0 |  | 0 | 21 | 0 | 0.017 | 0.24 | 0 | 0 | SPCM | RTS 21/ I | RTS 20/ I | 0 | 0 |  | Specifikace |  |  |  | POL3_
|  | D/09 : 6 |  | 6 | [22 empty] | VV | 0
|  | D/10 : 8 |  | 8 | [22 empty] | VV | 0
527 | 611601203R | dveře vnitřní š = 800 mm; h = 1 970,0 mm; laminátové; otevíravé; počet křídel 1; plné; dekor dub, buk, olše, javor, třešeň, bílá, šedá, ořech, wenge, kalvados, merano, titan | kus | 26 |  | 0 |  | 0 |  | 0 | 21 | 0 | 0.019 | 0.49 | 0 | 0 | SPCM | RTS 21/ I | RTS 20/ I | 0 | 0 |  | Specifikace |  |  |  | POL3_
|  | D/01 : 12 |  | 12 | [22 empty] | VV | 0
|  | D/02 : 1 |  | 1 | [22 empty] | VV | 0
|  | D/11 : 13 |  | 13 | [22 empty] | VV | 0
528 | 611601204R | dveře vnitřní š = 900 mm; h = 1 970,0 mm; laminátové; otevíravé; počet křídel 1; plné; dekor dub, buk, olše, javor, třešeň, bílá, šedá, ořech, wenge, kalvados, merano, titan | kus | 2 |  | 0 |  | 0 |  | 0 | 21 | 0 | 0.021 | 0.04 | 0 | 0 | SPCM | RTS 21/ I | RTS 20/ I | 0 | 0 |  | Specifikace |  |  |  | POL3_
|  | D/29 : 1 |  | 1 | [22 empty] | VV | 0
|  | D/30 : 1 |  | 1 | [22 empty] | VV | 0
529 | 61160623R | dveře vnitřní š = 800 mm; h = 1 970,0 mm; laminátové; otevíravé; počet křídel 1; prosklení 2/3; dekor dub, buk, olše, javor, třešeň, bílá, šedá, ořech, wenge, kalvados, merano, titan | kus | 3 |  | 0 |  | 0 |  | 0 | 21 | 0 | 0.02 | 0.06 | 0 | 0 | SPCM | RTS 21/ I | RTS 20/ I | 0 | 0 |  | Specifikace |  |  |  | POL3_
|  | D/18 : 2 |  | 2 | [22 empty] | VV | 0
|  | D/28 : 1 |  | 1 | [22 empty] | VV | 0
530 | 61160624R | dveře vnitřní š = 900 mm; h = 1 970,0 mm; laminátové; otevíravé; počet křídel 1; prosklení 2/3; dekor dub, buk, olše, javor, třešeň, bílá, šedá, ořech, wenge, kalvados, merano, titan | kus | 3 |  | 0 |  | 0 |  | 0 | 21 | 0 | 0.022 | 0.07 | 0 | 0 | SPCM | RTS 21/ I | RTS 20/ I | 0 | 0 |  | Specifikace |  |  |  | POL3_
|  | D/05 : 2 |  | 2 | [22 empty] | VV | 0
|  | D/31 : 1 |  | 1 | [22 empty] | VV | 0
531 | 611653524R | dveře speciální protipožární; vnitřní; vnější; š = 900 mm; h = 1 970,0 mm; laminátové; EW 30; DP3; otevíravé; počet křídel 1; prosklení 2/3 | kus | 1 |  | 0 |  | 0 |  | 0 | 21 | 0 | 0.036 | 0.04 | 0 | 0 | SPCM | RTS 21/ I | RTS 20/ I | 0 | 0 |  | Specifikace |  |  |  | POL3_
|  | D/06 : 1 |  | 1 | [22 empty] | VV | 0
532 | 61165611R | dveře speciální protipožární; vnitřní; vnější; š = 800 mm; h = 1 970,0 mm; hladké; EI 30 min; otevíravé; počet křídel 1; plné; povrch. úprava laminát | kus | 8 |  | 0 |  | 0 |  | 0 | 21 | 0 | 0.025 | 0.2 | 0 | 0 | SPCM | RTS 21/ I | RTS 20/ I | 0 | 0 |  | Specifikace |  |  |  | POL3_
|  | D/03 : 1 |  | 1 | [22 empty] | VV | 0
|  | D/04 : 1 |  | 1 | [22 empty] | VV | 0
|  | D/12 : 1 |  | 1 | [22 empty] | VV | 0
|  | D/25 : 5 |  | 5 | [22 empty] | VV | 0
533 | 61165612R | dveře speciální protipožární; vnitřní; vnější; š = 900 mm; h = 1 970,0 mm; hladké; EI 30 min; otevíravé; počet křídel 1; plné; povrch. úprava laminát | kus | 6 |  | 0 |  | 0 |  | 0 | 21 | 0 | 0.027 | 0.16 | 0 | 0 | SPCM | RTS 21/ I | RTS 20/ I | 0 | 0 |  | Specifikace |  |  |  | POL3_
|  | D/07 : 1 |  | 1 | [22 empty] | VV | 0
|  | D/08 : 1 |  | 1 | [22 empty] | VV | 0
|  | D/23 : 1 |  | 1 | [22 empty] | VV | 0
|  | D/27 : 3 |  | 3 | [22 empty] | VV | 0
534 | 611811xxx | Zárubeň obklad. protipožární š. 90 cm/st. 8-30 cm, CPL, požární odolnost 30 minut | kus | 1 |  | 0 |  | 0 |  | 0 | 21 | 0 | 0.025 | 0.03 | 0 | 0 |  | Vlastní | Indiv | 0 | 0 |  | Specifikace |  |  |  | POL3_
|  | D/06 : 1 |  | 1 | [22 empty] | VV | 0
535 | 61181512R | zárubeň dřevěná obkladová; otočná; pro dveře jednokřídlové; š průchodu 800 mm; h průchodu 1 970 mm; tloušťka stěny 60 až 170 mm; laminovaná; dub, buk, ořech, olše, javor, třešeň, bílá, hruška, teak, bělený dub, šedá | kus | 2 |  | 0 |  | 0 |  | 0 | 21 | 0 | 0.016 | 0.03 | 0 | 0 | SPCM | RTS 21/ I | RTS 20/ I | 0 | 0 |  | Specifikace |  |  |  | POL3_
|  | D/18 : 2 |  | 2 | [22 empty] | VV | 0
536 | 61181513R | zárubeň dřevěná obkladová; otočná; pro dveře jednokřídlové; š průchodu 900 mm; h průchodu 1 970 mm; tloušťka stěny 60 až 170 mm; laminovaná; dub, buk, ořech, olše, javor, třešeň, bílá, hruška, teak, bělený dub, šedá | kus | 2 |  | 0 |  | 0 |  | 0 | 21 | 0 | 0.016 | 0.03 | 0 | 0 | SPCM | RTS 21/ I | RTS 20/ I | 0 | 0 |  | Specifikace |  |  |  | POL3_
|  | D/05 : 2 |  | 2 | [22 empty] | VV | 0
537 | 61187156R | práh dub; š = 100 mm; l = 800,0 mm; tl = 20,0 mm | kus | 2 |  | 0 |  | 0 |  | 0 | 21 | 0 | 0.00107 | 0 | 0 | 0 | SPCM | RTS 21/ I | RTS 20/ I | 0 | 0 |  | Specifikace |  |  |  | POL3_
|  | D/02 : 1 |  | 1 | [22 empty] | VV | 0
|  | D/04 : 1 |  | 1 | [22 empty] | VV | 0
538 | 61187176R | práh dub; š = 100 mm; l = 900,0 mm; tl = 20,0 mm | kus | 7 |  | 0 |  | 0 |  | 0 | 21 | 0 | 0.00121 | 0.01 | 0 | 0 | SPCM | RTS 21/ I | RTS 20/ I | 0 | 0 |  | Specifikace |  |  |  | POL3_
|  | D/13 : 2 |  | 2 | [22 empty] | VV | 0
|  | D/19 : 2 |  | 2 | [22 empty] | VV | 0
|  | D/23 : 1 |  | 1 | [22 empty] | VV | 0
|  | D/24 : 2 |  | 2 | [22 empty] | VV | 0
539 | TO/01 | Dřevěné vstupní dveře, 2140/2600mm, proskl. s okopem, bezp. trojsklo, techn. spec. dle výpisu truh., včetně povrch. úpravy, kování, madla a podkl profilu | ks | 1 |  | 0 |  | 0 |  | 0 | 21 | 0 | 0.161 | 0.16 | 0 | 0 |  | Vlastní | Indiv | 0 | 0 |  | Specifikace |  |  |  | POL3_
540 | TO/02 | Dřevěná prosklená stěna, 2140/2600mm, s okopem, bezp. trojsklo, techn. spec. dle výpisu truhl. otv., včetně povrch. úpravy a podkl profilu | ks | 1 |  | 0 |  | 0 |  | 0 | 21 | 0 | 0.161 | 0.16 | 0 | 0 |  | Vlastní | Indiv | 0 | 0 |  | Specifikace |  |  |  | POL3_
541 | TO/03 | Dřevěná prosklená stěna, 1560/2700mm, s dveřmi, bezp. trojsklo, techn. spec. dle výpisu truhl. otv., včetně povrch. úpravy a podkl profilu | ks | 1 |  | 0 |  | 0 |  | 0 | 21 | 0 | 0.122 | 0.12 | 0 | 0 |  | Vlastní | Indiv | 0 | 0 |  | Specifikace |  |  |  | POL3_
542 | TO/05 | Dřevěné okno 1560/2000mm, trojsklo, techn. specifikace dle výpisu truhl. otvor, včetně kování, povrch. úpravy a podkl. profilu | ks | 30 |  | 0 |  | 0 |  | 0 | 21 | 0 | 0.09 | 2.7 | 0 | 0 |  | Vlastní | Indiv | 0 | 0 |  | Specifikace |  |  |  | POL3_
543 | TO/06 | Dřevěné okno 1125/2160mm, trojsklo, techn. specifikace dle výpisu truhl. otvor, včetně kováníí, povrch. úpravy a podkl. profilu | ks | 18 |  | 0 |  | 0 |  | 0 | 21 | 0 | 0.07 | 1.26 | 0 | 0 |  | Vlastní | Indiv | 0 | 0 |  | Specifikace |  |  |  | POL3_
544 | TO/07 | Dřevěná prosklená stěna s posuvnými dveř, 3000/3000mm, trojsklo, techn. spec. dle výpisu truhl. otv., včetně povrch. úpravy, kování , okopu a podkl profilu | ks | 3 |  | 0 |  | 0 |  | 0 | 21 | 0 | 0.261 | 0.78 | 0 | 0 |  | Vlastní | Indiv | 0 | 0 |  | Specifikace |  |  |  | POL3_
545 | TO/08 | Dřevěná prosklená stěna, 3000/3000mm, trojsklo, techn. spec. dle výpisu truhl. otv. | ks | 6 |  | 0 |  | 0 |  | 0 | 21 | 0 | 0.261 | 1.57 | 0 | 0 |  | Vlastní | Indiv | 0 | 0 |  | Specifikace |  |  |  | POL3_
546 | TO/09 | Dřevěné vstupní dveře 2000/2800mm, techn. specifikace dle výpisu truhlářských výpl, bezp.trojsklo, s okopem, včetně kování a madla a podkladního profilu | ks | 1 |  | 0 |  | 0 |  | 0 | 21 | 0 | 0.162 | 0.16 | 0 | 0 |  | Vlastní | Indiv | 0 | 0 |  | Specifikace |  |  |  | POL3_
547 | TO/10 | Dřevěné prosklen dveře 1580/2900mm, techn. specifikace dle výpisu truhlářských výpl, bezp trojsklo, s okopem, včetně kování a podkladního profilu | ks | 1 |  | 0 |  | 0 |  | 0 | 21 | 0 | 0.131 | 0.13 | 0 | 0 |  | Vlastní | Indiv | 0 | 0 |  | Specifikace |  |  |  | POL3_
548 | TO/11 | Dřevěné vstupní dveře 1770/2900mm, techn. specifikace dle výpisu truhlářských výpl, bezp.trojsklo, s okopem, včetně kován, madlaí a podkladního profilu | ks | 1 |  | 0 |  | 0 |  | 0 | 21 | 0 | 0.148 | 0.15 | 0 | 0 |  | Vlastní | Indiv | 0 | 0 |  | Specifikace |  |  |  | POL3_
549 | 998766102R00 | Přesun hmot pro konstrukce truhlářské v objektech výšky do 12 m | t | 10.4778 |  | 0 |  | 0 |  | 0 | 21 | 0 | 0 | 0 | 0 | 0 | 800-766 | RTS 21/ I | RTS 20/ I | 2.421 | 25.37 |  | Přesun hmot |  |  |  | POL7_
|  | 50 m vodorovně | [24 empty] | SPI
|  | Hmotnosti z položek s pořadovými čísly: : | [24 empty] | VV | 0
|  | 487,488,489,496,498,500,501,502,503,504,505,506,507,508,509,510,511,512,513,514,515,516,517,518,519, : | [24 empty] | VV | 0
|  | 520,521,522,523,524,525,526,527,528,529,530,531,532,533,534,535,536,537,538,539,540,541,542,543,544, : | [24 empty] | VV | 0
|  | 545,546,547,548, : | [24 empty] | VV | 0
|  | Součet: : 10,47778 |  | 10.4778 | [22 empty] | VV | 0
Díl: | 766_1 | Terasa ( m.č. 1.41 ) |  |  |  | 0 |  | 0 |  | 0 |  | 0 |  | 42.39 |  | 0 |  |  |  |  | 586.35 | [5 empty] | DIL
550 | 271531113R00 | Polštáře zhutněné pod základy kamenivo hrubé, drcené, frakce 16 - 32 mm | m3 | 15.2 |  | 0 |  | 0 |  | 0 | 21 | 0 | 2.16 | 32.83 | 0 | 0 | 800-2 | RTS 21/ I | RTS 20/ I | 1.085 | 16.49 |  | Práce |  |  |  | POL1_
|  | skladba R13 - pod terasou 141 : 152,0*0,1 |  | 15.2 | [22 empty] | VV | 0
551 | 275171001Rxx | Zemní vruty typ U, pro hranol 100 x 120 mm, délka 1200 mm, žárově zinkováno, D+M | kus | 78 |  | 0 |  | 0 |  | 0 | 21 | 0 | 0 | 0 | 0 | 0 | 800-2 | Vlastní | Indiv | 0.25 | 19.5 |  | Práce |  |  |  | POL1_
|  | dle detailu 405.1 | [24 empty] | POP
|  | terasa 141 - dle detailu 405.1 : 78 |  | 78 | [22 empty] | VV | 0
552 | 275171001Rxxx | Zemní vruty typ U, pro hranol 100 x 120 mm, délka 600 mm, žárově zinkováno, D+M | kus | 18 |  | 0 |  | 0 |  | 0 | 21 | 0 | 0 | 0 | 0 | 0 | 800-2 | Vlastní | RTS 20/ I | 0.25 | 4.5 |  | Práce |  |  |  | POL1_
|  | dle detailu 405.1 | [24 empty] | POP
|  | terasa 141 - dle detailu 405.1 : 18 |  | 18 | [22 empty] | VV | 0
553 | 762712110R00 | Prostorové vázané konstrukce z řeziva montáž hraněného , průřezové plochy do 120 cm2 | m | 373.29 |  | 0 |  | 0 |  | 0 | 21 | 0 | 0.00255 | 0.95 | 0 | 0 | 800-762 | RTS 21/ I | RTS 20/ I | 0.495 | 184.78 |  | Práce |  |  |  | POL1_
|  | včetně vyvrtání děr, osazení svorníků a dotažení rektifikačních článků. | [24 empty] | SPI
|  | terasa 141 - dle detailu 405.1 : | [24 empty] | VV | 0
|  | nosný dřevěný hranol 100 x 120 mm : 2,77+3,0+3,1+3,2+3,3+3,4+3,5+3,7+3,8+3,9+4,0+4,1+4,8+5,9+6,7+7,7+8,5+9,3+2,1+9,5 |  | 96.27 | [22 empty] | VV | 0
|  | montážní dřevěný hranol 100 x 120 mm : 0,75+2,96+1,77+2,96+1,54+2,96+1,82+2,96+1,82+2,96+1,21+2,96+1,0 |  | 27.67 | [22 empty] | VV | 0
|  | 26,38+26,27+26,3+26,2+25,9+20,6+9,6+7,8+6,6+5,8+4,9+4,1+3,2+2,0+1,4+0,5 |  | 197.55 | [22 empty] | VV | 0
|  | 9,8+16,2 |  | 26 | [22 empty] | VV | 0
|  | 10,0+15,8 |  | 25.8 | [22 empty] | VV | 0
554 | 762712120R00 | Prostorové vázané konstrukce z řeziva montáž hraněného , průřezové plochy přes 120 do 224 cm2 | m | 81.9 |  | 0 |  | 0 |  | 0 | 21 | 0 | 0.00255 | 0.21 | 0 | 0 | 800-762 | RTS 21/ I | RTS 20/ I | 0.598 | 48.98 |  | Práce |  |  |  | POL1_
|  | včetně vyvrtání děr, osazení svorníků a dotažení rektifikačních článků. | [24 empty] | SPI
|  | terasa 141 - dle detailu 405.1 : | [24 empty] | VV | 0
|  | montáž schodnice z fošny tl. 50 mm : 1,3*63 |  | 81.9 | [22 empty] | VV | 0
555 | 762911125R00 | Impregnace řeziva tlakovakuová, ochrana proti dřevokazným houbám, plísním a dřevokaznému hmyzu | m3 | 4.9904 |  | 0 |  | 0 |  | 0 | 21 | 0 | 0.0121 | 0.06 | 0 | 0 | 800-762 | RTS 21/ I | RTS 20/ I | 0 | 0 |  | Práce |  |  |  | POL1_
|  | Odkaz na mn. položky pořadí 558 : 4,92743 |  | 4.9274 | [22 empty] | VV | 5
|  | + schodnice : 0,001*63 |  | 0.063 | [22 empty] | VV | 0
556 | 766441111R00 | Montáž dřevěných a kompozitních podlah teras z prken, včetně podkladního roštu | m2 | 164.022 |  | 0 |  | 0 |  | 0 | 21 | 0 | 0.00025 | 0.04 | 0 | 0 | 800-766 | RTS 21/ I | RTS 20/ I | 1.32 | 216.51 |  | Práce |  |  |  | POL1_
|  | včetně položení podkladního roštu do štěrkového lože, nebo na rovný pevný povrch, položení palubek a upevnění nerezovými šrouby skrytým spojem. Bez povrchové úpravy nátěrem. | [24 empty] | POP |  | včetně položení podkladního roštu do štěrkového lože, nebo na rovný pevný povrch, položení palubek a upevnění nerezovými šrouby skrytým spojem. Bez povrchové úpravy nátěrem.
|  | terasa 141 - dle detailu 405.1 : | [24 empty] | VV | 0
|  | půdorysná plocha vč. schodišťových stup:nů : 149,0 |  | 149 | [22 empty] | VV | 0
|  | podstupnice : 0,14*(9,9+15,8+9,8+15,9+9,8+16,1+9,8+16,2) |  | 14.462 | [22 empty] | VV | 0
|  | bok terasy : 0,14*4,0 |  | 0.56 | [22 empty] | VV | 0
557 | 2832455552R | deska terasová recyklovaný plast; l = 1 500 mm; š = 140,0 mm; tl = 30 mm; rýhovaná; hnědá | kus | 827 |  | 0 |  | 0 |  | 0 | 21 | 0 | 0.0063 | 5.21 | 0 | 0 | SPCM | RTS 21/ I | RTS 20/ I | 0 | 0 |  | Specifikace |  |  |  | POL3_
|  | 164,022*4,8 |  | 787.3056 | [22 empty] | VV | 0
|  | Koeficient prořez: 0,05 |  | 39.3653 | [22 empty] | VV | 4
|  | zaokr. : 0,32912 |  | 0.32912 | [22 empty] | VV | 0
558 | 60596002R | hranol | m3 | 4.9274 |  | 0 |  | 0 |  | 0 | 21 | 0 | 0.55 | 2.71 | 0 | 0 | SPCM | RTS 21/ I | RTS 20/ I | 0 | 0 |  | Specifikace |  |  |  | POL3_
|  | terasa 141 - dle detailu 405.1 : | [24 empty] | VV | 0
|  | nosný dřevěný hranol 100 x 120 mm : 0,1*0,12*(2,77+3,0+3,1+3,2+3,3+3,4+3,5+3,7+3,8+3,9+4,0+4,1+4,8+5,9+6,7+7,7+8,5+9,3+2,1+9,5) |  | 1.1552 | [22 empty] | VV | 0
|  | montážní dřevěný hranol 100 x 120 mm : 0,1*0,12*(0,75+2,96+1,77+2,96+1,54+2,96+1,82+2,96+1,82+2,96+1,21+2,96+1,0) |  | 0.33204 | [22 empty] | VV | 0
|  | 0,1*0,12*(26,38+26,27+26,3+26,2+25,9+20,6+9,6+7,8+6,6+5,8+4,9+4,1+3,2+2,0+1,4+0,5) |  | 2.3706 | [22 empty] | VV | 0
|  | 0,1*0,12*(9,8+16,2) |  | 0.312 | [22 empty] | VV | 0
|  | 0,1*0,12*(10,0+15,8) |  | 0.3096 | [22 empty] | VV | 0
|  | Koeficient prořez: 0,1 |  | 0.44795 | [22 empty] | VV | 4
559 | 605960xxxx | Schodnice dřevěná z fošny dle detailu | ks | 63 |  | 0 |  | 0 |  | 0 | 21 | 0 | 0.006 | 0.38 | 0 | 0 |  | Vlastní | Indiv | 0 | 0 |  | Specifikace |  |  |  | POL3_
|  | schodnice dle detailu 405.1 : 63 |  | 63 | [22 empty] | VV | 0
560 | 998766101R00 | Přesun hmot pro konstrukce truhlářské v objektech výšky do 6 m | t | 42.3923 |  | 0 |  | 0 |  | 0 | 21 | 0 | 0 | 0 | 0 | 0 | 800-766 | RTS 21/ I | RTS 20/ I | 2.255 | 95.59 |  | Přesun hmot |  |  |  | POL7_
|  | 50 m vodorovně | [24 empty] | SPI
|  | Hmotnosti z položek s pořadovými čísly: : | [24 empty] | VV | 0
|  | 550,553,554,555,556,557,558,559, : | [24 empty] | VV | 0
|  | Součet: : 42,39231 |  | 42.3923 | [22 empty] | VV | 0
Díl: | 767 | Konstrukce zámečnické |  |  |  | 0 |  | 0 |  | 0 |  | 0 |  | 6.79 |  | 3.36 |  |  |  |  | 1078.81 | [5 empty] | DIL
561 | 767392112RT1 | Montáž krytiny střech plechem tvarovaným šroubováním | m2 | 2.52 |  | 0 |  | 0 |  | 0 | 21 | 0 | 0.00241 | 0.01 | 0 | 0 | 800-767 | RTS 21/ I | RTS 20/ I | 0.34 | 0.86 |  | Práce |  |  |  | POL1_
|  | Včetně dodávky hliníkového tvarovaného plechu KOB tl. 0,70 mm | [24 empty] | POP
|  | Plech dle stávající krytiny na střeše tělocvičny - krytinu podsunout pod stávající | [24 empty] | POP
|  | prodloužení krytiny u střechy tělocvičny kvůli opláštění komínů : 2,8*0,9 |  | 2.52 | [22 empty] | VV | 0
562 | 767584641xxx | Montáž opláštění Montáž obkladů kovových Montáž doplňků pro kovové obklady Nosný rošt podhledu, včetně dodávky materiálu | m2 | 21.34 |  | 0 |  | 0 |  | 0 | 21 | 0 | 3e-05 | 0 | 0 | 0 | 800-767 | Vlastní | Indiv | 0.52 | 11.1 |  | Práce |  |  |  | POL1_
|  | 1.NP skl. P11 : | [24 empty] | VV | 0
|  | 100 : 11,4 |  | 11.4 | [22 empty] | VV | 0
|  | 142 : 9,94 |  | 9.94 | [22 empty] | VV | 0
563 | 767584642R00 | Montáž podhledů lamelových a kazetových Montáž podhledů z desek sádrokartonových, dřevovláknitých apod. montáž desek | m2 | 21.34 |  | 0 |  | 0 |  | 0 | 21 | 0 | 3e-05 | 0 | 0 | 0 | 800-767 | RTS 21/ I | RTS 20/ I | 0.485 | 10.35 |  | Práce |  |  |  | POL1_
|  | 1.NP skl. P11 : | [24 empty] | VV | 0
|  | 100 : 11,4 |  | 11.4 | [22 empty] | VV | 0
|  | 142 : 9,94 |  | 9.94 | [22 empty] | VV | 0
564 | 767587001RT5 | Montáž podhledů lamelových a kazetových Podhledy kazetové minerální včetně roštu 600 mm x 600 mm, hrana kazety pod úrovní roštu | m2 | 288.85 |  | 0 |  | 0 |  | 0 | 21 | 0 | 0.00647 | 1.87 | 0 | 0 | 800-767 | RTS 20/ I | RTS 20/ I | 0.911 | 263.14 |  | Práce |  |  |  | POL1_
|  | z hlavního profilu, příčného profilu, kazet, obvodové lišty včetně spojovacích prostředků, | [24 empty] | SPI
|  | Podhled z desek z minerální vlny, jílu a škrobu; Požární odolnost min. REI 45 DP2; vzduchová neprůzvučnost R'w,min = 52 dB; Zvuková pohltivost ?w = 0,10; Světelná odrazivost (bílá barva) = 92%; ? = 0,055 W/mK, tl. desek 15mm | [24 empty] | POP |  | Podhled z desek z minerální vlny, jílu a škrobu; Požární odolnost min. REI 45 DP2; vzduchová neprůzvučnost R'w,min = 52 dB; Zvuková pohltivost ?w = 0,10; Světelná odrazivost (bílá barva) = 92%; ? = 0,055 W/mK, tl. desek 15mm
|  | akustické podhledy | [24 empty] | POP
|  | 1.NP skl. P3 : | [24 empty] | VV | 0
|  | 104 : 73,71 |  | 73.71 | [22 empty] | VV | 0
|  | 125 : 107,14 |  | 107.14 | [22 empty] | VV | 0
|  | 128 : 108 |  | 108 | [22 empty] | VV | 0
565 | 767587001xxx | Montáž podhledů lamelových a kazetových Podhledy kazetové minerální včetně roštu 600 mm x 600 mm, hrana kazety pod úrovní roštu | m2 | 390.49 |  | 0 |  | 0 |  | 0 | 21 | 0 | 0.00647 | 2.53 | 0 | 0 | 800-767 | Vlastní | Indiv | 0.911 | 355.74 |  | Práce |  |  |  | POL1_
|  | z hlavního profilu, příčného profilu, kazet, obvodové lišty včetně spojovacích prostředků, | [24 empty] | SPI
|  | Podhled z desek z minerální vlny, jílu a škrobu; vzduchová neprůzvučnost R'w,min = 52 dB; Zvuková pohltivost ?w = 0,10; Světelná odrazivost (bílá barva) = 92%; ? = 0,055 W/mK, tl. desek 19mm, včetně roštu. | [24 empty] | POP |  | Podhled z desek z minerální vlny, jílu a škrobu; vzduchová neprůzvučnost R'w,min = 52 dB; Zvuková pohltivost ?w = 0,10; Světelná odrazivost (bílá barva) = 92%; ? = 0,055 W/mK, tl. desek 19mm, včetně roštu.
|  | akustické podhledy | [24 empty] | POP
|  | 2.NP skl. P5 : | [24 empty] | VV | 0
|  | 201 : 34,09 |  | 34.09 | [22 empty] | VV | 0
|  | 202 : 34,61 |  | 34.61 | [22 empty] | VV | 0
|  | 203 : 33,36 |  | 33.36 | [22 empty] | VV | 0
|  | 204 : 20,25 |  | 20.25 | [22 empty] | VV | 0
|  | 211 : 47,9 |  | 47.9 | [22 empty] | VV | 0
|  | 215 : 32,16 |  | 32.16 | [22 empty] | VV | 0
|  | 216 : 18,95 |  | 18.95 | [22 empty] | VV | 0
|  | 218 : 56,29 |  | 56.29 | [22 empty] | VV | 0
|  | 219 : 52,94 |  | 52.94 | [22 empty] | VV | 0
|  | 220 : 59,94 |  | 59.94 | [22 empty] | VV | 0
566 | 767581801R00 | Demontáž podhledů kazet | m2 | 103.43 |  | 0 |  | 0 |  | 0 | 21 | 0 | 0 | 0 | 0.005 | 0.52 | 800-767 | RTS 21/ I | RTS 20/ I | 0.51 | 52.75 |  | Práce |  |  |  | POL1_
|  | 1.NP : | [24 empty] | VV | 0
|  | 106 : 8,94 |  | 8.94 | [22 empty] | VV | 0
|  | 114 : 61,54 |  | 61.54 | [22 empty] | VV | 0
|  | 2.NP : | [24 empty] | VV | 0
|  | 206 : 32,95 |  | 32.95 | [22 empty] | VV | 0
567 | 767582800R00 | Demontáž podhledů roštů | m2 | 103.43 |  | 0 |  | 0 |  | 0 | 21 | 0 | 0 | 0 | 0.002 | 0.21 | 800-767 | RTS 21/ I | RTS 20/ I | 0.1 | 10.34 |  | Práce |  |  |  | POL1_
|  | Odkaz na mn. položky pořadí 566 : 103,43000 |  | 103.43 | [22 empty] | VV | 5
568 | 767646510R00 | Montáž dveří protipožárních uzávěrů, , jednokřídlových | kus | 1 |  | 0 |  | 0 |  | 0 | 21 | 0 | 0.00043 | 0 | 0 | 0 | 800-767 | RTS 21/ I | RTS 20/ I | 3.82 | 3.82 |  | Práce |  |  |  | POL1_
|  | Z/03P : 1 |  | 1 | [22 empty] | VV | 0
569 | 767649191R00 | Montáž dveří montáž doplňků dveří samozavírače hydraulického | kus | 32 |  | 0 |  | 0 |  | 0 | 21 | 0 | 1e-05 | 0 | 0 | 0 | 800-767 | RTS 21/ I | RTS 20/ I | 0.45 | 14.4 |  | Práce |  |  |  | POL1_
|  | D/03 : 1 |  | 1 | [22 empty] | VV | 0
|  | D/04 : 1 |  | 1 | [22 empty] | VV | 0
|  | D/05 : 2 |  | 2 | [22 empty] | VV | 0
|  | D/06 : 1 |  | 1 | [22 empty] | VV | 0
|  | D/07 : 1 |  | 1 | [22 empty] | VV | 0
|  | D/08 : 1 |  | 1 | [22 empty] | VV | 0
|  | D/12 : 1 |  | 1 | [22 empty] | VV | 0
|  | D/13 : 1 |  | 1 | [22 empty] | VV | 0
|  | D/14 : 1 |  | 1 | [22 empty] | VV | 0
|  | D/15 : 1 |  | 1 | [22 empty] | VV | 0
|  | D/16 : 2 |  | 2 | [22 empty] | VV | 0
|  | D/19 : 1 |  | 1 | [22 empty] | VV | 0
|  | D/23 : 1 |  | 1 | [22 empty] | VV | 0
|  | D/24 : 1 |  | 1 | [22 empty] | VV | 0
|  | D/25 : 5 |  | 5 | [22 empty] | VV | 0
|  | D/26 : 2 |  | 2 | [22 empty] | VV | 0
|  | D/27 : 3 |  | 3 | [22 empty] | VV | 0
|  | D/28 : 1 |  | 1 | [22 empty] | VV | 0
|  | D/31 : 1 |  | 1 | [22 empty] | VV | 0
|  | PL/01 : 1 |  | 1 | [22 empty] | VV | 0
|  | PL/06 : 1 |  | 1 | [22 empty] | VV | 0
|  | PL/10 : 1 |  | 1 | [22 empty] | VV | 0
|  | TO/01 : 1 |  | 1 | [22 empty] | VV | 0
570 | 767841130R00 | Ochranný systém proti pádu osob nerezový kotvicí bod, délky 300 mm, osazený do trapézového plechu | kus | 8 |  | 0 |  | 0 |  | 0 | 21 | 0 | 0.00268 | 0.02 | 0 | 0 | 800-767 | RTS 21/ I | RTS 20/ I | 2.64 | 21.12 |  | Práce |  |  |  | POL1_
|  | Z/28.2 : 8 |  | 8 | [22 empty] | VV | 0
571 | 767843130R00 | Ochranný systém proti pádu osob nerezový kotvicí bod, délky 300 mm, osazený do tenké dřevěné konstrukce (bednění nebo OSB desky) | kus | 1 |  | 0 |  | 0 |  | 0 | 21 | 0 | 0.0025 | 0 | 0 | 0 | 800-767 | RTS 21/ I | RTS 20/ I | 2.64 | 2.64 |  | Práce |  |  |  | POL1_
|  | Z/28.4 : 1 |  | 1 | [22 empty] | VV | 0
572 | 767846111R00 | Ochranný systém proti pádu osob střešní zalomený hák pro taškovou krytinu, , osazený na dřevěný nosník min.rozměru 60x120 mm | kus | 28 |  | 0 |  | 0 |  | 0 | 21 | 0 | 0.0012 | 0.03 | 0 | 0 | 800-767 | RTS 21/ I | RTS 20/ I | 2.64 | 73.92 |  | Práce |  |  |  | POL1_
|  | Z/28.1 : 28 |  | 28 | [22 empty] | VV | 0
573 | 767846123R00 | Ochranný systém proti pádu osob kotvicí koncový bod, , osazený do falcované střechy (nerez, Al, TiZn,Pz), vzdálenost drážek 300-450 mm | kus | 3 |  | 0 |  | 0 |  | 0 | 21 | 0 | 0.00171 | 0.01 | 0 | 0 | 800-767 | RTS 21/ I | RTS 20/ I | 2.64 | 7.92 |  | Práce |  |  |  | POL1_
|  | Z/28.3 : 3 |  | 3 | [22 empty] | VV | 0
574 | 767920840R00 | Demontáž vrat a vrátek k oplocení o ploše jednotlivě přes 6 do 10 m2 | kus | 1 |  | 0 |  | 0 |  | 0 | 21 | 0 | 0 | 0 | 0.285 | 0.29 | 800-767 | RTS 21/ I | RTS 20/ I | 1.848 | 1.85 |  | Práce |  |  |  | POL1_
|  | pozn. B15 : 1 |  | 1 | [22 empty] | VV | 0
575 | 767995101R00 | Výroba a montáž atypických kovovových doplňků staveb hmotnosti do 5 kg | kg | 109.368 |  | 0 |  | 0 |  | 0 | 21 | 0 | 6e-05 | 0.01 | 0 | 0 | 800-767 | RTS 21/ I | RTS 20/ I | 0.426 | 46.59 |  | Práce |  |  |  | POL1_
|  | Z/xxxx - konzolka pro prodloužení střešního pláště - dle detailu např. 403.1 : | [24 empty] | VV | 0
|  | L40/40/4 dl. 120 mm ........... 170 ks : 2,42*0,12*170 |  | 49.368 | [22 empty] | VV | 0
|  | pásky k překladům z ocel. nosníků - odhad : 60,0 |  | 60 | [22 empty] | VV | 0
576 | 767995104R00 | Výroba a montáž atypických kovovových doplňků staveb hmotnosti přes 20 do 50 kg | kg | 65.75 |  | 0 |  | 0 |  | 0 | 21 | 0 | 5e-05 | 0 | 0 | 0 | 800-767 | RTS 21/ I | RTS 20/ I | 0.1 | 6.58 |  | Práce |  |  |  | POL1_
|  | dle výpisu oceli ze statiky : | [24 empty] | VV | 0
|  | zesílení stropu nad 1. NP : | [24 empty] | VV | 0
|  | 7 : 0,9*26,3*1 |  | 23.67 | [22 empty] | VV | 0
|  | 8 : 0,8*26,3*2 |  | 42.08 | [22 empty] | VV | 0
577 | 767996801R00 | Demontáž ostatních doplňků staveb atypických konstrukcí o hmotnosti přes 20 do 50 kg | kg | 425.46 |  | 0 |  | 0 |  | 0 | 21 | 0 | 5e-05 | 0.02 | 0.001 | 0.43 | 800-767 | RTS 21/ I | RTS 20/ I | 0.097 | 41.27 |  | Práce |  |  |  | POL1_
|  | B05 - dmtž - ocel. okenní mříže - odhad 8,0 kg/m2 : | [24 empty] | VV | 0
|  | 1. NP : | [24 empty] | VV | 0
|  | levé křídlo : 1,56*2*13*8,0 |  | 324.48 | [22 empty] | VV | 0
|  | pravé křídlo : 0,7*1,2*4*8,0 |  | 26.88 | [22 empty] | VV | 0
|  | odstranění vlajkových stožárů na stříšce u vstupu do 101 - odhad : 15,0*2 |  | 30 | [22 empty] | VV | 0
|  | odstranění zábradlí u vstupu do 125 - odhad 15,0 kg/bm : (0,8+0,67)*2*15,0 |  | 44.1 | [22 empty] | VV | 0
578 | 767996801R00 | Demontáž ostatních doplňků staveb atypických konstrukcí o hmotnosti přes 20 do 50 kg | kg | 50 |  | 0 |  | 0 |  | 0 | 21 | 0 | 5e-05 | 0 | 0.001 | 0.05 | 800-767 | RTS 21/ I | RTS 20/ I | 0.097 | 4.85 |  | Práce |  |  |  | POL1_
|  | kotelna - střešní lávka : 50 |  | 50 | [22 empty] | VV | 0
579 | 767996802R00 | Demontáž ostatních doplňků staveb atypických konstrukcí o hmotnosti přes 50 do 100 kg | kg | 170 |  | 0 |  | 0 |  | 0 | 21 | 0 | 5e-05 | 0.01 | 0.001 | 0.17 | 800-767 | RTS 21/ I | RTS 20/ I | 0.05 | 8.5 |  | Práce |  |  |  | POL1_
|  | kotelna - zábradlí (odhad) : 70 |  | 70 | [22 empty] | VV | 0
|  | kotelna - schody + podesta (odhad) : 100 |  | 100 | [22 empty] | VV | 0
580 | 767996803R00 | Demontáž ostatních doplňků staveb atypických konstrukcí o hmotnosti přes 100 do 250 kg | kg | 1140 |  | 0 |  | 0 |  | 0 | 21 | 0 | 5e-05 | 0.06 | 0.001 | 1.14 | 800-767 | RTS 21/ I | RTS 20/ I | 0.041 | 46.74 |  | Práce |  |  |  | POL1_
|  | pozn. B20 (odhad) : | [24 empty] | VV | 0
|  | 1.NP : | [24 empty] | VV | 0
|  | 122 : 150 |  | 150 | [22 empty] | VV | 0
|  | 124 : 40 |  | 40 | [22 empty] | VV | 0
|  | 2.NP : | [24 empty] | VV | 0
|  | 217 : 150 |  | 150 | [22 empty] | VV | 0
|  | 40 : | [24 empty] | VV | 0
|  | dem kójí - šatny (odhad) : 800 |  | 800 | [22 empty] | VV | 0
581 | 767996803R00 | Demontáž ostatních doplňků staveb atypických konstrukcí o hmotnosti přes 100 do 250 kg | kg | 540 |  | 0 |  | 0 |  | 0 | 21 | 0 | 5e-05 | 0.03 | 0.001 | 0.54 | 800-767 | RTS 21/ I | RTS 20/ I | 0.041 | 22.14 |  | Práce |  |  |  | POL1_
|  | stříška nad vchodem do 101 - ocel. sloupy - odhad 60,0 kg/m : 3,25*60,0*2 |  | 390 | [22 empty] | VV | 0
|  | lávka u komínu kotelny - odhad : 150,0 |  | 150 | [22 empty] | VV | 0
582 | 767999801R00 | Demontáž ostatních doplňků staveb doplňků staveb o hmotnosti přes 20 do 50 kg | kg | 5 |  | 0 |  | 0 |  | 0 | 21 | 0 | 6e-05 | 0 | 0.001 | 0.01 | 800-767 | RTS 21/ I | RTS 20/ I | 0.097 | 0.49 |  | Práce |  |  |  | POL1_
|  | pozn. B49 madlo : 5 |  | 5 | [22 empty] | VV | 0
583 | 787911111R00 | Montáž zrcadla na stěnu, lepidlem, plochy do 2 m2 | m2 | 12.54 |  | 0 |  | 0 |  | 0 | 21 | 0 | 8e-05 | 0 | 0 | 0 | 800-787 | RTS 21/ I | RTS 20/ I | 2.1 | 26.33 |  | Práce |  |  |  | POL1_
|  | včetně dodávky lepidla. | [24 empty] | POP
|  | OV/12 : 0,6*0,9*11 |  | 5.94 | [22 empty] | VV | 0
|  | OV/13 : 0,6*1*11 |  | 6.6 | [22 empty] | VV | 0
584 | 767849131xxx | Revize a předání zádržného systému proti pádu osob | kus | 1 |  | 0 |  | 0 |  | 0 | 21 | 0 | 0.00021 | 0 | 0 | 0 |  | Vlastní | Indiv | 0.02 | 0.02 |  | Práce |  |  |  | POL1_
585 | OV/11 | Kovová skříňka se setem pro údržbu střechy, techn. specifikace dle výpisu ostatních výrobků, D+ M | m | 1 |  | 0 |  | 0 |  | 0 | 21 | 0 | 0.03 | 0.03 | 0 | 0 |  | Vlastní | Indiv | 0.176 | 0.18 |  | Práce |  |  |  | POL1_
586 | OV/19 | Domovní listovní schránka stojatá 370/330/100 mm, techn, specifikace dle výpisu ost. výrobků, D+ M, včetně kotvícího materiálu | ks | 3 |  | 0 |  | 0 |  | 0 | 21 | 0 | 0.001 | 0 | 0 | 0 |  | Vlastní | Indiv | 0 | 0 |  | Práce |  |  |  | POL1_
587 | OV/20 | Plastová roleta 700/1650 mm, techn. specifikace dle výpisu ost. výrobků, D+ M | ks | 3 |  | 0 |  | 0 |  | 0 | 21 | 0 | 0.005 | 0.02 | 0 | 0 |  | Vlastní | Indiv | 0 | 0 |  | Práce |  |  |  | POL1_
588 | Z/08 | Světlovod, pr. 530mm. techn. specifikace dle výpisu zám. výrobků, D+ M | kus | 4 |  | 0 |  | 0 |  | 0 | 21 | 0 | 0.0166 | 0.07 | 0 | 0 |  | Vlastní | Indiv | 6.2132 | 24.85 |  | Práce |  |  |  | POL1_
589 | Z/09 | Střešní výlez pro nezatepl. střechy 600/800, techn. specifikace dle výpisu zám. výrobků, D+ M, včetně lemování a povrch. úpravy | ks | 4 |  | 0 |  | 0 |  | 0 | 21 | 0 | 0.02 | 0.08 | 0 | 0 |  | Vlastní | Indiv | 0 | 0 |  | Práce |  |  |  | POL1_
590 | Z/10 | Půdní výlez 800/1000mm, techn. specifikace dle výpisu zám. výrobků, EI15/DP1, D+ M, včetně osaz. profilůí a povrch. úpravy | ks | 1 |  | 0 |  | 0 |  | 0 | 21 | 0 | 0.02 | 0.02 | 0 | 0 |  | Vlastní | Indiv | 0 | 0 |  | Práce |  |  |  | POL1_
591 | Z/11 | Ocelový žebřík 480/2800mm, pevný, techn. specifikace dle výpisu zám. výrobků, D+ M. včetně kotvení a povrch. úpravy | ks | 1 |  | 0 |  | 0 |  | 0 | 21 | 0 | 0.02 | 0.02 | 0 | 0 |  | Vlastní | Indiv | 0 | 0 |  | Práce |  |  |  | POL1_
592 | Z/12 | Ocelový škrabák 2140/500mm, techn. specifikace dle výpisu zám. výrobků, D+ M, včetně rámu a povrch úpravy, | ks | 1 |  | 0 |  | 0 |  | 0 | 21 | 0 | 0.02 | 0.02 | 0 | 0 |  | Vlastní | Indiv | 0 | 0 |  | Práce |  |  |  | POL1_
593 | Z/13 | Ocelový škrabák 2000/500mm, techn. specifikace dle výpisu zám. výrobků, D+ M, včetně rámu a povrch úpravy, | ks | 1 |  | 0 |  | 0 |  | 0 | 21 | 0 | 0.02 | 0.02 | 0 | 0 |  | Vlastní | Indiv | 0 | 0 |  | Práce |  |  |  | POL1_
594 | Z/14 | Ocelový škrabák 1770/500mm, techn. specifikace dle výpisu zám. výrobků, D+ M, včetně rámu a povrch úpravy, | ks | 1 |  | 0 |  | 0 |  | 0 | 21 | 0 | 0.02 | 0.02 | 0 | 0 |  | Vlastní | Indiv | 0 | 0 |  | Práce |  |  |  | POL1_
595 | Z/15 | Ocelový škrabák 1580/500mm, techn. specifikace dle výpisu zám. výrobků, D+ M, včetně rámu a povrch úpravy, | ks | 1 |  | 0 |  | 0 |  | 0 | 21 | 0 | 0.02 | 0.02 | 0 | 0 |  | Vlastní | Indiv | 0 | 0 |  | Práce |  |  |  | POL1_
596 | Z/16 | Skleněné zastřešení vstupu 1580/900, techn. specifikace dle výpisu zám. výrobků, D+ M, včetně kotvení a povrch. úpravy | ks | 1 |  | 0 |  | 0 |  | 0 | 21 | 0 | 0.02 | 0.02 | 0 | 0 |  | Vlastní | Indiv | 0 | 0 |  | Práce |  |  |  | POL1_
597 | Z/17 | Skleněné zastřešení vstupu 1770/900, techn. specifikace dle výpisu zám. výrobků, D+ M, včetně kotvení a povrch. úpravy | ks | 1 |  | 0 |  | 0 |  | 0 | 21 | 0 | 0.025 | 0.03 | 0 | 0 |  | Vlastní | Indiv | 0 | 0 |  | Práce |  |  |  | POL1_
598 | Z/18 | Ocelové madlo vedlejšího schodiště dl.1375mm, techn. specifikace dle výpisu zám. výrobků, D+ M, včetně kotvení a povrch úpravy | ks | 1 |  | 0 |  | 0 |  | 0 | 21 | 0 | 0.01 | 0.01 | 0 | 0 |  | Vlastní | Indiv | 0 | 0 |  | Práce |  |  |  | POL1_
599 | Z/21 | Skleněné zábradlí terasy 6350/750 mm, techn. specifikace dle výpisu zám. výrobků, bezp. sklo, D+ M, včetně kotvení | ks | 1 |  | 0 |  | 0 |  | 0 | 21 | 0 | 0.05 | 0.05 | 0 | 0 |  | Vlastní | Indiv | 0 | 0 |  | Práce |  |  |  | POL1_
600 | Z/22 | Skleněné zábradlí 2785/1210mm, techn. specifikace dle výpisu zám. výrobků, bezpečnostní sklo, D+ M, včetně kotvení | ks | 1 |  | 0 |  | 0 |  | 0 | 21 | 0 | 0.03 | 0.03 | 0 | 0 |  | Vlastní | Indiv | 0 | 0 |  | Práce |  |  |  | POL1_
601 | Z/23 | Ocelové madlo vyrovnávacího schodiště dl.1085mm, techn. specifikace dle výpisu zám. výrobků, D+ M, včetně kotvení, nerez. ocel | ks | 1 |  | 0 |  | 0 |  | 0 | 21 | 0 | 0.005 | 0.01 | 0 | 0 |  | Vlastní | Indiv | 0 | 0 |  | Práce |  |  |  | POL1_
602 | Z/24 | Architektonický prvek, techn. specifikace dlevýpisu zám. výrobků,, D+ M, včetně kotvení a betonových patek | ks | 1 |  | 0 |  | 0 |  | 0 | 21 | 0 | 0.2 | 0.2 | 0 | 0 |  | Vlastní | Indiv | 0 | 0 |  | Práce |  |  |  | POL1_
603 | Z/25 | Architektonický prvek, techn. specifikace dlevýpisu zám. výrobků,, D+ M, včetně kotvení a betonových patek | ks | 1 |  | 0 |  | 0 |  | 0 | 21 | 0 | 0.06 | 0.06 | 0 | 0 |  | Vlastní | Indiv | 0 | 0 |  | Práce |  |  |  | POL1_
604 | Z/26 | Hliníkový stožár pro zavěšení vlajky dl.3m, techn. specifikace dle výpisu zám. výrobků, D+ M, včetně kotvení | ks | 2 |  | 0 |  | 0 |  | 0 | 21 | 0 | 0.01 | 0.02 | 0 | 0 |  | Vlastní | Indiv | 0 | 0 |  | Práce |  |  |  | POL1_
605 | Z/27 | Hliníkový stožár pro zavěšení vlajky dl.6m, techn. specifikace dle výpisu zám. výrobků, D+ M, včetně kotvení | ks | 1 |  | 0 |  | 0 |  | 0 | 21 | 0 | 0.02 | 0.02 | 0 | 0 |  | Vlastní | Indiv | 0 | 0 |  | Práce |  |  |  | POL1_
606 | Z/29.1 | Ocelová konstrukce opláštění tep. čerp. techn. specifikace dle výpisu zám výrobků, včetně opláštění, D+ M, včetně kotvení a povrch. úpravy | ks | 1 |  | 0 |  | 0 |  | 0 | 21 | 0 | 0.15 | 0.15 | 0 | 0 |  | Vlastní | Indiv | 0 | 0 |  | Práce |  |  |  | POL1_
607 | Z/29.2 | Lemující profil dl.7450mm, techn. specifikace dle výpisu zám. výrobků, D+ M, včetně kotvení a povrch úpravy, profil zapuštěn do žb základu | ks | 1 |  | 0 |  | 0 |  | 0 | 21 | 0 | 0.15 | 0.15 | 0 | 0 |  | Vlastní | Indiv | 0 | 0 |  | Práce |  |  |  | POL1_
608 | Z/30 | Konstrukce opláštění komínů, techn. specifikace dle výpisu zám. výrobků, včetně opláštění, D+ M, včetně kotvení a povrch úpravy | ks | 1 |  | 0 |  | 0 |  | 0 | 21 | 0 | 0.2 | 0.2 | 0 | 0 |  | Vlastní | Indiv | 0 | 0 |  | Práce |  |  |  | POL1_
|  | včetně vynesení konzoly pro střešní krytinu | [24 empty] | POP
609 | Z/31 | Kovový nápis "ŠKOLKA", techn. specifikace dle výpisu zám. výrobků, D+ M, včetně kotvení a povrch úpravy | ks | 1 |  | 0 |  | 0 |  | 0 | 21 | 0 | 0.005 | 0.01 | 0 | 0 |  | Vlastní | Indiv | 0 | 0 |  | Práce |  |  |  | POL1_
610 | Z/32 | Kovový nápis "ÚŘAD PRÁCE", techn. specifikace dle výpisu zám. výrobků, D+ M, včetně kotvení a povrch úpravy | ks | 1 |  | 0 |  | 0 |  | 0 | 21 | 0 | 0.005 | 0.01 | 0 | 0 |  | Vlastní | Indiv | 0 | 0 |  | Práce |  |  |  | POL1_
611 | Z/36 | Vodotěsný a plynotěsný poklop 650/650mm, techn. specifikace dle výpisu zám. výrobků, určený k přejíždění, D+ M | ks | 3 |  | 0 |  | 0 |  | 0 | 21 | 0 | 0.03 | 0.09 | 0 | 0 |  | Vlastní | Indiv | 0 | 0 |  | Práce |  |  |  | POL1_
612 | Z/XX | Ocelový plech š. 100 mm, tl. 10 mm, FeZn, D+M | m | 25.8 |  | 0 |  | 0 |  | 0 | 21 | 0 | 0.001 | 0.03 | 0 | 0 |  | Vlastní | Indiv | 0 | 0 |  | Práce |  |  |  | POL1_
|  | terasa 141 - detail 405.1 - detail schodů na terasu | [24 empty] | POP
|  | plech oddělující zeminu od dřevěnách trámů | [24 empty] | POP
|  | 15,8+10,0 |  | 25.8 | [22 empty] | VV | 0
613 | Z/XXX | Ocelový plech š. 175 mm, tl. 5 mm, FeZn, D+M | m | 4 |  | 0 |  | 0 |  | 0 | 21 | 0 | 0.001 | 0 | 0 | 0 |  | Vlastní | Indiv | 0 | 0 |  | Práce |  |  |  | POL1_
|  | terasa 141 - detail 405.1 - detail schdů na terasu | [24 empty] | POP
|  | plech oddělující zeminu od dřevěnách trámů | [24 empty] | POP
|  | 4,0 |  | 4 | [22 empty] | VV | 0
614 | 13480815R | tyč ocelová profilová válcovaná za tepla S235 (11375); průřez I; výška 200 mm | t | 0.07101 |  | 0 |  | 0 |  | 0 | 21 | 0 | 1 | 0.07 | 0 | 0 | SPCM | RTS 21/ I | RTS 20/ I | 0 | 0 |  | Specifikace |  |  |  | POL3_
|  | dle výpisu oceli ze statiky : | [24 empty] | VV | 0
|  | zesílení stropu nad 1. NP : | [24 empty] | VV | 0
|  | 7 : 0,9*26,3*1/1000 |  | 0.02367 | [22 empty] | VV | 0
|  | 8 : 0,8*26,3*2/1000 |  | 0.04208 | [22 empty] | VV | 0
|  | Koeficient prořez a řezání: 0,08 |  | 0.00526 | [22 empty] | VV | 4
615 | 54917040R | zavírač dveří hydraulický hmotnost dveří 30 až 60 kg; š. dveří 900 mm; stříbrný | kus | 32 |  | 0 |  | 0 |  | 0 | 21 | 0 | 0.0027 | 0.09 | 0 | 0 | SPCM | RTS 21/ I | RTS 20/ I | 0 | 0 |  | Specifikace |  |  |  | POL3_
|  | Odkaz na mn. položky pořadí 569 : 32,00000 |  | 32 | [22 empty] | VV | 5
616 | 55345503R | dveře speciální protipožární; š = 900 mm; h = 1 970,0 mm; kovové; EI 30 min; DP1; otevíravé; počet křídel 1; povrch. úprava základní nátěr | kus | 1 |  | 0 |  | 0 |  | 0 | 21 | 0 | 0.08 | 0.08 | 0 | 0 | SPCM | RTS 21/ I | RTS 20/ I | 0 | 0 |  | Specifikace |  |  |  | POL3_
|  | Odkaz na mn. položky pořadí 568 : 1,00000 |  | 1 | [22 empty] | VV | 5
617 | 55399991R | výrobek kovový vyrobený tvarováním, svařováním, nebo šroubováním, hmotnost výrobku do 1 kg | kg | 60.2904 |  | 0 |  | 0 |  | 0 | 21 | 0 | 0.001 | 0.06 | 0 | 0 | SPCM | RTS 21/ I | RTS 20/ I | 0 | 0 |  | Specifikace |  |  |  | POL3_
|  | Z/xxxx - konzolka pro prodloužení střešního pláště - dle detailu např. 403.1 : | [24 empty] | VV | 0
|  | L40/40/4 dl. 120 mm ........... 170 ks : 2,42*0,12 |  | 0.2904 | [22 empty] | VV | 0
|  | pásky k překladům z ocel. nosníků - odhad : 60,0 |  | 60 | [22 empty] | VV | 0
618 | 59590737R | deska cementotřísková l = 3 350 mm; š = 1 250 mm; tl. 12,0 mm; povrch hladký | m2 | 23.474 |  | 0 |  | 0 |  | 0 | 21 | 0 | 0.0162 | 0.38 | 0 | 0 | SPCM | RTS 21/ I | RTS 20/ I | 0 | 0 |  | Specifikace |  |  |  | POL3_
|  | Odkaz na mn. položky pořadí 563 : 21,34000 |  | 21.34 | [22 empty] | VV | 5
|  | Koeficient prořez: 0,1 |  | 2.134 | [22 empty] | VV | 4
619 | 63465122R | sklo plavené zrcadlo; čiré; š = 1 600 mm; l = 2000,0 mm; tl = 3,0 mm | m2 | 13.794 |  | 0 |  | 0 |  | 0 | 21 | 0 | 0.0075 | 0.1 | 0 | 0 | SPCM | RTS 21/ I | RTS 20/ I | 0 | 0 |  | Specifikace |  |  |  | POL3_
|  | broušené hrany | [24 empty] | POP
|  | OV/12 : 0,6*0,9*11 |  | 5.94 | [22 empty] | VV | 0
|  | OV/13 : 0,6*1*11 |  | 6.6 | [22 empty] | VV | 0
|  | Koeficient prořez: 0,1 |  | 1.254 | [22 empty] | VV | 4
620 | 998767102R00 | Přesun hmot pro kovové stavební doplňk. konstrukce v objektech výšky do 12 m | t | 6.7594 |  | 0 |  | 0 |  | 0 | 21 | 0 | 0 | 0 | 0 | 0 | 800-767 | RTS 21/ I | RTS 20/ I | 3.006 | 20.32 |  | Přesun hmot |  |  |  | POL7_
|  | 50 m vodorovně | [24 empty] | SPI
|  | Hmotnosti z položek s pořadovými čísly: : | [24 empty] | VV | 0
|  | 561,562,563,564,565,568,569,570,571,572,573,575,576,577,578,579,580,581,582,583,584,585,586,587,588, : | [24 empty] | VV | 0
|  | 589,590,591,592,593,594,595,596,597,598,599,600,601,602,603,604,605,606,607,608,609,610,611,612,613, : | [24 empty] | VV | 0
|  | 614,615,616,617,618,619, : | [24 empty] | VV | 0
|  | Součet: : 6,75937 |  | 6.7594 | [22 empty] | VV | 0
Díl: | 769 | Otvorové prvky z plastu |  |  |  | 0 |  | 0 |  | 0 |  | 0 |  | 1.64 |  | 0 |  |  |  |  | 77 | [5 empty] | DIL
621 | 766711001R00 | Montáž otvorových prvků plastových nebo z dřevěných europrofilů oken a balkonových dveří, | m | 156 |  | 0 |  | 0 |  | 0 | 21 | 0 | 2e-05 | 0 | 0 | 0 | 800-766 | RTS 21/ I | RTS 20/ I | 0.468 | 73.01 |  | Práce |  |  |  | POL1_
|  | Montáž plastových oken a dveří včetně dodávky a montáže PU pěny a spojovacích prostředků. | [24 empty] | POP
|  | PL/02 : (2+2,8)*2 |  | 9.6 | [22 empty] | VV | 0
|  | PL/03 : (1,04+2)*2*4 |  | 24.32 | [22 empty] | VV | 0
|  | PL/04 : (1,56+2,9)*2 |  | 8.92 | [22 empty] | VV | 0
|  | PL/05 : (1,56+2,9)*2 |  | 8.92 | [22 empty] | VV | 0
|  | PL/07 : (1,58+2,9)*2 |  | 8.96 | [22 empty] | VV | 0
|  | PL/08 : (0,7+1,2)*2*7 |  | 26.6 | [22 empty] | VV | 0
|  | PL/09 : (0,6+1,2)*2*4 |  | 14.4 | [22 empty] | VV | 0
|  | PL/11 : (1+2,9)*2 |  | 7.8 | [22 empty] | VV | 0
|  | PL/12 : (2,35+2,65)*2 |  | 10 | [22 empty] | VV | 0
|  | PL/13 : (1+2,65)*2 |  | 7.3 | [22 empty] | VV | 0
|  | PL/14 : (2,35+0,8)*2*2 |  | 12.6 | [22 empty] | VV | 0
|  | PL/15 : (1,77+0,8)*2*2 |  | 10.28 | [22 empty] | VV | 0
|  | PL/16 : (2,35+0,8)*2 |  | 6.3 | [22 empty] | VV | 0
622 | PL/02 | Pllastová prosklená stěna 2000/2800mm, techn. spec. dle výpisu pl. výpl, bezp.trojsklo, s okopem, fixní, včetně podkladního profilu | ks | 1 |  | 0 |  | 0 |  | 0 | 21 | 0 | 0.162 | 0.16 | 0 | 0 |  | Vlastní | Indiv | 0 | 0 |  | Specifikace |  |  |  | POL3_
623 | PL/03 | Plastové okno 1040/2000mm, trojsklo, techn. specifikace dle výpisu plast. výplní, včetně kování | ks | 4 |  | 0 |  | 0 |  | 0 | 21 | 0 | 0.06 | 0.24 | 0 | 0 |  | Vlastní | Indiv | 0 | 0 |  | Specifikace |  |  |  | POL3_
624 | PL/04 | Plastové prosklen dveře 1560/2900mm, techn. specifikace dle výpisu pl. výpl, trojsklo, s okopem, včetně kování a podkladního profilu | ks | 1 |  | 0 |  | 0 |  | 0 | 21 | 0 | 0.131 | 0.13 | 0 | 0 |  | Vlastní | Indiv | 0 | 0 |  | Specifikace |  |  |  | POL3_
625 | PL/05 | Pllastová prosklená stěna 1560/2900mm, techn. spec. dle výpisu pl. výpl, trojsklo, s okopem, fixní, včetně podkladního profilu | ks | 1 |  | 0 |  | 0 |  | 0 | 21 | 0 | 0.131 | 0.13 | 0 | 0 |  | Vlastní | Indiv | 0 | 0 |  | Specifikace |  |  |  | POL3_
626 | PL/07 | Plastové prosklen dveře 1580/2900mm, techn. specifikace dle výpisu pl. výpl, trojsklo, s okopem, včetně kování a podkladního profilu | ks | 1 |  | 0 |  | 0 |  | 0 | 21 | 0 | 0.131 | 0.13 | 0 | 0 |  | Vlastní | Indiv | 0 | 0 |  | Specifikace |  |  |  | POL3_
627 | PL/08 | Plastové okno 700/1200mm, trojsklo, techn. specifikace dle výpisu plast. výplní, včetně kování | ks | 7 |  | 0 |  | 0 |  | 0 | 21 | 0 | 0.024 | 0.17 | 0 | 0 |  | Vlastní | Indiv | 0 | 0 |  | Specifikace |  |  |  | POL3_
628 | PL/09 | Plastové okno 600/1200mm, trojsklo, techn. specifikace dle výpisu plast. výplní, včetně kování | ks | 4 |  | 0 |  | 0 |  | 0 | 21 | 0 | 0.024 | 0.1 | 0 | 0 |  | Vlastní | Indiv | 0 | 0 |  | Specifikace |  |  |  | POL3_
629 | PL/11 | Plastové okno 1000/2900mm, fix/výklopné, bezp. trojsklo, techn. specifikace dle výpisu plast. výplní, včetně kování a podkladního profilu | ks | 1 |  | 0 |  | 0 |  | 0 | 21 | 0 | 0.084 | 0.08 | 0 | 0 |  | Vlastní | Indiv | 0 | 0 |  | Specifikace |  |  |  | POL3_
630 | PL/12 | Plastové okno 2350/2650mm, fix/výklopné, bezp. trojsklo, techn. specifikace dle výpisu plast. výplní, včetně kování a podkladního profilu | ks | 1 |  | 0 |  | 0 |  | 0 | 21 | 0 | 0.18 | 0.18 | 0 | 0 |  | Vlastní | Indiv | 0 | 0 |  | Specifikace |  |  |  | POL3_
631 | PL/13 | Plastové okno 1000/2650mm, fix/výklopné, bezp. trojsklo, techn. specifikace dle výpisu plast. výplní, včetně kování a podkladního profilu | ks | 1 |  | 0 |  | 0 |  | 0 | 21 | 0 | 0.076 | 0.08 | 0 | 0 |  | Vlastní | Indiv | 0 | 0 |  | Specifikace |  |  |  | POL3_
632 | PL/14 | Plastové okno 2350/800mm, bezpečnostní trojsklo, techn. specifikace dle výpisu plast. výplní, včetně kování | ks | 2 |  | 0 |  | 0 |  | 0 | 21 | 0 | 0.054 | 0.11 | 0 | 0 |  | Vlastní | Indiv | 0 | 0 |  | Specifikace |  |  |  | POL3_
633 | PL/15 | Plastové okno 1770/800mm, bezpečnostní trojsklo, techn. specifikace dle výpisu plast. výplní, včetně kování | ks | 2 |  | 0 |  | 0 |  | 0 | 21 | 0 | 0.041 | 0.08 | 0 | 0 |  | Vlastní | Indiv | 0 | 0 |  | Specifikace |  |  |  | POL3_
634 | PL/16 | Plastové okno 2350/800mm,trojsklo, techn. specifikace dle výpisu plast. výplní, včetně kování | ks | 1 |  | 0 |  | 0 |  | 0 | 21 | 0 | 0.054 | 0.05 | 0 | 0 |  | Vlastní | Indiv | 0 | 0 |  | Specifikace |  |  |  | POL3_
635 | 998766102R00 | Přesun hmot pro konstrukce truhlářské v objektech výšky do 12 m | t | 1.6461 |  | 0 |  | 0 |  | 0 | 21 | 0 | 0 | 0 | 0 | 0 | 800-766 | RTS 21/ I | RTS 20/ I | 2.421 | 3.99 |  | Přesun hmot |  |  |  | POL7_
|  | 50 m vodorovně | [24 empty] | SPI
|  | Hmotnosti z položek s pořadovými čísly: : | [24 empty] | VV | 0
|  | 621,622,623,624,625,626,627,628,629,630,631,632,633,634, : | [24 empty] | VV | 0
|  | Součet: : 1,64612 |  | 1.6461 | [22 empty] | VV | 0
Díl: | 771 | Podlahy z dlaždic a obklady |  |  |  | 0 |  | 0 |  | 0 |  | 0 |  | 17.94 |  | 0 |  |  |  |  | 1487.06 | [5 empty] | DIL
636 | 771315113R00 | Příprava podkladu před kladením dlažeb provedení penetrace pro nesavé podklady | m2 | 74.49 |  | 0 |  | 0 |  | 0 | 21 | 0 | 0.00042 | 0.03 | 0 | 0 | 800-771 | RTS 21/ I | RTS 20/ I | 0.05 | 3.72 |  | Práce |  |  |  | POL1_
|  | 2.NP 24a, 24b : | [24 empty] | VV | 0
|  | 205 : 31,2 |  | 31.2 | [22 empty] | VV | 0
|  | 206 : 22,23 |  | 22.23 | [22 empty] | VV | 0
|  | 207 : 6,37 |  | 6.37 | [22 empty] | VV | 0
|  | 208 : 3,05 |  | 3.05 | [22 empty] | VV | 0
|  | 209 : 4,73 |  | 4.73 | [22 empty] | VV | 0
|  | 210.1 : 1,86 |  | 1.86 | [22 empty] | VV | 0
|  | 210.2 : 1,4 |  | 1.4 | [22 empty] | VV | 0
|  | 210.3 : 3,65 |  | 3.65 | [22 empty] | VV | 0
637 | 771101210R00 | Příprava podkladu pod dlažby penetrace podkladu pod dlažby | m2 | 7.641 |  | 0 |  | 0 |  | 0 | 21 | 0 | 0.00021 | 0 | 0 | 0 | 800-771 | RTS 21/ I | RTS 20/ I | 0.05 | 0.38 |  | Práce |  |  |  | POL1_
|  | Odkaz na mn. položky pořadí 649 : 3,96000 |  | 3.96 | [22 empty] | VV | 5
|  | soklíky : (4,67+1,74)*0,1 |  | 0.641 | [22 empty] | VV | 0
|  | stupně : 1,9*0,32*3 |  | 1.824 | [22 empty] | VV | 0
|  | podstupně : 1,9*0,16*4 |  | 1.216 | [22 empty] | VV | 0
638 | 771101210R00 | Příprava podkladu pod dlažby penetrace podkladu pod dlažby | m2 | 727.397 |  | 0 |  | 0 |  | 0 | 21 | 0 | 0.00021 | 0.15 | 0 | 0 | 800-771 | RTS 21/ I | RTS 20/ I | 0.05 | 36.37 |  | Práce |  |  |  | POL1_
|  | Odkaz na mn. položky pořadí 645 : 274,23000 |  | 274.23 | [22 empty] | VV | 5
|  | Odkaz na mn. položky pořadí 646 : 401,30000 |  | 401.3 | [22 empty] | VV | 5
|  | soklík : 518,67*0,1 |  | 51.867 | [22 empty] | VV | 0
639 | 771130111R00 | Obklad soklíků do tmele rovných, výšky do 100 mm | m | 518.67 |  | 0 |  | 0 |  | 0 | 21 | 0 | 0 | 0 | 0 | 0 | 800-771 | RTS 21/ I | RTS 20/ I | 0.236 | 122.41 |  | Práce |  |  |  | POL1_
|  | 1.NP : | [24 empty] | VV | 0
|  | 101 : 0,65+5,75+0,05+0,65+17,7+20,27+0,6+0,6+0,6+0,6+0,55+0,55+0,53+3,48+5+3,52+0,23+0,5+0,65+0,6+0,6 |  | 63.68 | [22 empty] | VV | 0
|  | -0,9-0,8-0,9-1,1-1,34-0,8-0,8-2-0,9-2,14 |  | -11.68 | [22 empty] | VV | 0
|  | 102 : (10,25+2,02+0,68)*2 |  | 25.9 | [22 empty] | VV | 0
|  | -0,9-0,8-0,9-1,56-2,1 |  | -6.26 | [22 empty] | VV | 0
|  | 110 : (7,37+4,29)*2 |  | 23.32 | [22 empty] | VV | 0
|  | 0,15*4 |  | 0.6 | [22 empty] | VV | 0
|  | -0,9-0,7 |  | -1.6 | [22 empty] | VV | 0
|  | -0,8*5 |  | -4 | [22 empty] | VV | 0
|  | 111 : (3,09+1,66)*2 |  | 9.5 | [22 empty] | VV | 0
|  | -0,8 |  | -0.8 | [22 empty] | VV | 0
|  | 113 : (2,37+2,18)*2 |  | 9.1 | [22 empty] | VV | 0
|  | -0,8 |  | -0.8 | [22 empty] | VV | 0
|  | 120 : 7,46+2,1+7,46+0,12+0,88+0,6 |  | 18.62 | [22 empty] | VV | 0
|  | -0,7-0,8-0,9 |  | -2.4 | [22 empty] | VV | 0
|  | 121 : (2,87+3,66)*2 |  | 13.06 | [22 empty] | VV | 0
|  | -0,8 |  | -0.8 | [22 empty] | VV | 0
|  | 124 : (10,17+1,8)*2 |  | 23.94 | [22 empty] | VV | 0
|  | -0,9*3 |  | -2.7 | [22 empty] | VV | 0
|  | -0,8*2 |  | -1.6 | [22 empty] | VV | 0
|  | -0,7 |  | -0.7 | [22 empty] | VV | 0
|  | 133 : 1,12+0,6 |  | 1.72 | [22 empty] | VV | 0
|  | 134 : (2,55+1,1)*2 |  | 7.3 | [22 empty] | VV | 0
|  | -0,7 |  | -0.7 | [22 empty] | VV | 0
|  | 136 : (8,6+5,86)*2 |  | 28.92 | [22 empty] | VV | 0
|  | 0,6*4 |  | 2.4 | [22 empty] | VV | 0
|  | 0,36*6 |  | 2.16 | [22 empty] | VV | 0
|  | 0,2*4 |  | 0.8 | [22 empty] | VV | 0
|  | 0,3*2 |  | 0.6 | [22 empty] | VV | 0
|  | 0,48*8 |  | 3.84 | [22 empty] | VV | 0
|  | -0,8*3 |  | -2.4 | [22 empty] | VV | 0
|  | 137 : (8,49+3,03)*2 |  | 23.04 | [22 empty] | VV | 0
|  | 0,48*8 |  | 3.84 | [22 empty] | VV | 0
|  | 0,29*2 |  | 0.58 | [22 empty] | VV | 0
|  | -0,8*2 |  | -1.6 | [22 empty] | VV | 0
|  | -0,9 |  | -0.9 | [22 empty] | VV | 0
|  | -1,77 |  | -1.77 | [22 empty] | VV | 0
|  | 138 : (5,48+5,05)*2 |  | 21.06 | [22 empty] | VV | 0
|  | 0,48*4 |  | 1.92 | [22 empty] | VV | 0
|  | -0,9-0,7 |  | -1.6 | [22 empty] | VV | 0
|  | 139 : (5,05+2,9)*2 |  | 15.9 | [22 empty] | VV | 0
|  | 0,47*2 |  | 0.94 | [22 empty] | VV | 0
|  | -0,8 |  | -0.8 | [22 empty] | VV | 0
|  | 140 : (9,64+2,79)*2 |  | 24.86 | [22 empty] | VV | 0
|  | 0,36*2 |  | 0.72 | [22 empty] | VV | 0
|  | -1,77*2 |  | -3.54 | [22 empty] | VV | 0
|  | 143 : 4,45+0,6+0,42+2+3,66+0,39+2,47+8,99+3,43 |  | 26.41 | [22 empty] | VV | 0
|  | 0,45*4 |  | 1.8 | [22 empty] | VV | 0
|  | 0,17*2 |  | 0.34 | [22 empty] | VV | 0
|  | 0,43*2 |  | 0.86 | [22 empty] | VV | 0
|  | -2-2-1,2 |  | -5.2 | [22 empty] | VV | 0
|  | 145 : 9,77+2,12+0,58+1,3+4,2+0,95+4,72+1,8 |  | 25.44 | [22 empty] | VV | 0
|  | 0,6*4 |  | 2.4 | [22 empty] | VV | 0
|  | -0,8-1,58 |  | -2.38 | [22 empty] | VV | 0
|  | 146 : 1,45+3,6+1,92+1,15+0,52+2,29 |  | 10.93 | [22 empty] | VV | 0
|  | -0,8 |  | -0.8 | [22 empty] | VV | 0
|  | 2.NP : | [24 empty] | VV | 0
|  | 205 : 5,66+16,58+2,23+19,71+22,3+0,19+5,33+3,3 |  | 75.3 | [22 empty] | VV | 0
|  | 0,14*2 |  | 0.28 | [22 empty] | VV | 0
|  | 0,05*4 |  | 0.2 | [22 empty] | VV | 0
|  | 0,2*2 |  | 0.4 | [22 empty] | VV | 0
|  | -0,9*3 |  | -2.7 | [22 empty] | VV | 0
|  | -0,8*2 |  | -1.6 | [22 empty] | VV | 0
|  | -1,2 |  | -1.2 | [22 empty] | VV | 0
|  | -1,6*2 |  | -3.2 | [22 empty] | VV | 0
|  | 206 : (7,36+7,56)*2 |  | 29.84 | [22 empty] | VV | 0
|  | 0,14*4 |  | 0.56 | [22 empty] | VV | 0
|  | -0,9-0,7-0,9-0,8-0,8-0,9 |  | -5 | [22 empty] | VV | 0
|  | 212 : 2+2+0,26+0,52+0,17+2,24+3,22+6 |  | 16.41 | [22 empty] | VV | 0
|  | 0,45*2 |  | 0.9 | [22 empty] | VV | 0
|  | -1,6*2 |  | -3.2 | [22 empty] | VV | 0
|  | -1,56 |  | -1.56 | [22 empty] | VV | 0
|  | 4,28+4,28+0,4+0,4 |  | 9.36 | [22 empty] | VV | 0
|  | -0,8 |  | -0.8 | [22 empty] | VV | 0
|  | 221 : 17,64+17,64 |  | 35.28 | [22 empty] | VV | 0
|  | 0,45*6 |  | 2.7 | [22 empty] | VV | 0
|  | 0,15*4 |  | 0.6 | [22 empty] | VV | 0
|  | -0,8*5 |  | -4 | [22 empty] | VV | 0
|  | -0,9 |  | -0.9 | [22 empty] | VV | 0
|  | 12+1,32+0,77+10,34 |  | 24.43 | [22 empty] | VV | 0
|  | (2,4+1,2)*2 |  | 7.2 | [22 empty] | VV | 0
|  | 0,5*2 |  | 1 | [22 empty] | VV | 0
|  | 0,4*2 |  | 0.8 | [22 empty] | VV | 0
|  | 0,44*2 |  | 0.88 | [22 empty] | VV | 0
|  | -0,8*4 |  | -3.2 | [22 empty] | VV | 0
|  | -1,58 |  | -1.58 | [22 empty] | VV | 0
640 | 771275511RT3 | Montáž obkladů schodišť z dlaždic keramických a ze schodovek na stupnice, , kladených do tmele, C2TE | m | 7.6 |  | 0 |  | 0 |  | 0 | 21 | 0 | 0.00276 | 0.02 | 0 | 0 | 800-771 | RTS 21/ I | RTS 20/ I | 0.456 | 3.47 |  | Práce |  |  |  | POL1_
|  | terasa před vstupem do 145 : 1,9*4 |  | 7.6 | [22 empty] | VV | 0
641 | 771275521RT3 | Montáž obkladů schodišť z dlaždic keramických z dlaždic na podstupnice, , kladených do tmele, C2TE | m | 7.6 |  | 0 |  | 0 |  | 0 | 21 | 0 | 0.00223 | 0.02 | 0 | 0 | 800-771 | RTS 21/ I | RTS 20/ I | 0.23 | 1.75 |  | Práce |  |  |  | POL1_
|  | terasa před vstupem do 145 : 1,9*4 |  | 7.6 | [22 empty] | VV | 0
642 | 771475014RT1 | Montáž soklíků z dlaždic keramických výšky 100 mm, soklíků vodorovných, kladených do flexibilního tmele | m | 4.67 |  | 0 |  | 0 |  | 0 | 21 | 0 | 0.00032 | 0 | 0 | 0 | 800-771 | RTS 21/ I | RTS 20/ I | 0.236 | 1.1 |  | Práce |  |  |  | POL1_
|  | terasa před vstupem do 145 : 1,1+0,16+0,14+0,14+1,99+1,14 |  | 4.67 | [22 empty] | VV | 0
643 | 771475034RT1 | Montáž soklíků z dlaždic keramických výšky 100 mm, soklíků schodišťových stupňovitých, kladených do flexibilního tmele | m | 1.74 |  | 0 |  | 0 |  | 0 | 21 | 0 | 0.00032 | 0 | 0 | 0 | 800-771 | RTS 21/ I | RTS 20/ I | 0.377 | 0.66 |  | Práce |  |  |  | POL1_
|  | terasa před vstupem do 145 : (0,26+0,32)*3 |  | 1.74 | [22 empty] | VV | 0
644 | 771479001R00 | Montáž soklíků z dlaždic keramických Řezání dlaždic pro soklíky | m | 6.41 |  | 0 |  | 0 |  | 0 | 21 | 0 | 0 | 0 | 0 | 0 | 800-771 | RTS 21/ I | RTS 20/ I | 0.154 | 0.99 |  | Práce |  |  |  | POL1_
|  | Odkaz na mn. položky pořadí 642 : 4,67000 |  | 4.67 | [22 empty] | VV | 5
|  | Odkaz na mn. položky pořadí 643 : 1,74000 |  | 1.74 | [22 empty] | VV | 5
645 | 771575118RU1 | Montáž podlah vnitřních z dlaždic keramických 600 x 600 mm, režných nebo glazovaných, hladkých, kladených do flexibilního tmele | m2 | 274.23 |  | 0 |  | 0 |  | 0 | 21 | 0 | 0.00378 | 1.04 | 0 | 0 | 800-771 | RTS 21/ I | RTS 20/ I | 1.3466 | 369.28 |  | Práce |  |  |  | POL1_
|  | skl.R1b, R10, R21, R24b : | [24 empty] | VV | 0
|  | 1.NP : | [24 empty] | VV | 0
|  | 105 : 2,2 |  | 2.2 | [22 empty] | VV | 0
|  | 106 : 1,57 |  | 1.57 | [22 empty] | VV | 0
|  | 107 : 5,68 |  | 5.68 | [22 empty] | VV | 0
|  | 108 : 2,13 |  | 2.13 | [22 empty] | VV | 0
|  | 109 : 13,51 |  | 13.51 | [22 empty] | VV | 0
|  | 110 : 17,87 |  | 17.87 | [22 empty] | VV | 0
|  | 111 : 5,11 |  | 5.11 | [22 empty] | VV | 0
|  | 112 : 3,79 |  | 3.79 | [22 empty] | VV | 0
|  | 113 : 5,15 |  | 5.15 | [22 empty] | VV | 0
|  | 114 : 4,5 |  | 4.5 | [22 empty] | VV | 0
|  | 115 : 2,07 |  | 2.07 | [22 empty] | VV | 0
|  | 116 : 3,89 |  | 3.89 | [22 empty] | VV | 0
|  | 121 : 10 |  | 10 | [22 empty] | VV | 0
|  | 122 : 2,56 |  | 2.56 | [22 empty] | VV | 0
|  | 123 : 1,79 |  | 1.79 | [22 empty] | VV | 0
|  | 130 : 14,85 |  | 14.85 | [22 empty] | VV | 0
|  | 131 : 3,06 |  | 3.06 | [22 empty] | VV | 0
|  | 132 : 1,8 |  | 1.8 | [22 empty] | VV | 0
|  | 133 : 5,1 |  | 5.1 | [22 empty] | VV | 0
|  | 134 : 2,21 |  | 2.21 | [22 empty] | VV | 0
|  | 135 : 12,97 |  | 12.97 | [22 empty] | VV | 0
|  | 137 : 25,82 |  | 25.82 | [22 empty] | VV | 0
|  | 138 : 27,44 |  | 27.44 | [22 empty] | VV | 0
|  | 139 : 14,44 |  | 14.44 | [22 empty] | VV | 0
|  | 140 : 26,77 |  | 26.77 | [22 empty] | VV | 0
|  | 2.NP : | [24 empty] | VV | 0
|  | 206 : 22,23 |  | 22.23 | [22 empty] | VV | 0
|  | 207 : 6,37 |  | 6.37 | [22 empty] | VV | 0
|  | 208 : 3,05 |  | 3.05 | [22 empty] | VV | 0
|  | 209 : 4,73 |  | 4.73 | [22 empty] | VV | 0
|  | 210.1 : 1,86 |  | 1.86 | [22 empty] | VV | 0
|  | 210.2 : 1,4 |  | 1.4 | [22 empty] | VV | 0
|  | 210.3 : 3,65 |  | 3.65 | [22 empty] | VV | 0
|  | 224 : 5,51 |  | 5.51 | [22 empty] | VV | 0
|  | 226 : 9,15 |  | 9.15 | [22 empty] | VV | 0
646 | 771575119RU1 | Montáž podlah vnitřních z dlaždic keramických nad 600 x 600 mm, režných nebo glazovaných, hladkých, kladených do flexibilního tmele | m2 | 401.3 |  | 0 |  | 0 |  | 0 | 21 | 0 | 0.00378 | 1.52 | 0 | 0 | 800-771 | RTS 21/ I | RTS 20/ I | 2.1466 | 861.43 |  | Práce |  |  |  | POL1_
|  | skl R1a, R5, R12, R15, R24a, : | [24 empty] | VV | 0
|  | 1.NP : | [24 empty] | VV | 0
|  | 101 : 75,36 |  | 75.36 | [22 empty] | VV | 0
|  | 102 : 22,94 |  | 22.94 | [22 empty] | VV | 0
|  | 103 : 9,3 |  | 9.3 | [22 empty] | VV | 0
|  | 120 : 16,22 |  | 16.22 | [22 empty] | VV | 0
|  | 124 : 18,35 |  | 18.35 | [22 empty] | VV | 0
|  | 136 : 51,34 |  | 51.34 | [22 empty] | VV | 0
|  | 143 : 31,51 |  | 31.51 | [22 empty] | VV | 0
|  | 145 : 20,87 |  | 20.87 | [22 empty] | VV | 0
|  | 2.NP : | [24 empty] | VV | 0
|  | 205 : 61,07 |  | 61.07 | [22 empty] | VV | 0
|  | 212 : 30,2 |  | 30.2 | [22 empty] | VV | 0
|  | 221 : 38,54 |  | 38.54 | [22 empty] | VV | 0
|  | 222 : 25,6 |  | 25.6 | [22 empty] | VV | 0
647 | 771578011R00 | Montáž podlah vnitřních z dlaždic keramických Zvláštní úpravy spár spára podlaha-stěna silikonem | m | 12.11 |  | 0 |  | 0 |  | 0 | 21 | 0 | 4e-05 | 0 | 0 | 0 | 800-771 | RTS 21/ I | RTS 20/ I | 0.07 | 0.85 |  | Práce |  |  |  | POL1_
|  | vč. dodávky a montáže silikonu. | [24 empty] | POP
|  | Odkaz na mn. položky pořadí 642 : 4,67000 |  | 4.67 | [22 empty] | VV | 5
|  | Odkaz na mn. položky pořadí 643 : 1,74000 |  | 1.74 | [22 empty] | VV | 5
|  | schody : 1,9*3 |  | 5.7 | [22 empty] | VV | 0
648 | 771578011R00 | Montáž podlah vnitřních z dlaždic keramických Zvláštní úpravy spár spára podlaha-stěna silikonem | m | 763.534 |  | 0 |  | 0 |  | 0 | 21 | 0 | 4e-05 | 0.03 | 0 | 0 | 800-771 | RTS 21/ I | RTS 20/ I | 0.07 | 53.45 |  | Práce |  |  |  | POL1_
|  | vč. dodávky a montáže silikonu. | [24 empty] | POP
|  | Odkaz na mn. položky pořadí 639 : 518,67000 |  | 518.67 | [22 empty] | VV | 5
|  | 1.NP : | [24 empty] | VV | 0
|  | 103 : (3,26+2,64+0,9)*2 |  | 13.6 | [22 empty] | VV | 0
|  | 2,24 |  | 2.24 | [22 empty] | VV | 0
|  | 105 : (2,02+0,9)*2 |  | 5.84 | [22 empty] | VV | 0
|  | 106 : (1,65+0,95)*2 |  | 5.2 | [22 empty] | VV | 0
|  | 0,95 |  | 0.95 | [22 empty] | VV | 0
|  | 107 : 1 |  | 1 | [22 empty] | VV | 0
|  | 108 : (2,24+0,95)*2 |  | 6.38 | [22 empty] | VV | 0
|  | 109 : (1,85+6,7)*2 |  | 17.1 | [22 empty] | VV | 0
|  | 0,51*2 |  | 1.02 | [22 empty] | VV | 0
|  | 112 : (3,09+1,41)*2 |  | 9 | [22 empty] | VV | 0
|  | 114 : (2,9+1,55)*2 |  | 8.9 | [22 empty] | VV | 0
|  | 115 : (2,18+0,95)*2 |  | 6.26 | [22 empty] | VV | 0
|  | 0,95 |  | 0.95 | [22 empty] | VV | 0
|  | 116 : (2,18+1,84+0,9)*2 |  | 9.84 | [22 empty] | VV | 0
|  | 122 : (1,88+1,36)*2 |  | 6.48 | [22 empty] | VV | 0
|  | 123 : (1,88+0,95)*2 |  | 5.66 | [22 empty] | VV | 0
|  | 0,95 |  | 0.95 | [22 empty] | VV | 0
|  | 127 : 5,1+2,4+5,1 |  | 12.6 | [22 empty] | VV | 0
|  | 130 : (5,2+2,69+0,9)*2 |  | 17.58 | [22 empty] | VV | 0
|  | 3,9 |  | 3.9 | [22 empty] | VV | 0
|  | 0,6*2 |  | 1.2 | [22 empty] | VV | 0
|  | 131 : 1+1,44+1 |  | 3.44 | [22 empty] | VV | 0
|  | 132 : (1+1,8)*2 |  | 5.6 | [22 empty] | VV | 0
|  | 1 |  | 1 | [22 empty] | VV | 0
|  | 133 : 0,9+2,55+1,79+1,24 |  | 6.48 | [22 empty] | VV | 0
|  | 135 : (4,92+2,55+0,9)*2 |  | 16.74 | [22 empty] | VV | 0
|  | 2.NP : | [24 empty] | VV | 0
|  | 207 : (2,18+2,95)*2 |  | 10.26 | [22 empty] | VV | 0
|  | 2,18 |  | 2.18 | [22 empty] | VV | 0
|  | 208 : (2,37+1,2)*2 |  | 7.14 | [22 empty] | VV | 0
|  | 209 : (2,15+2,2)*2 |  | 8.7 | [22 empty] | VV | 0
|  | 210.1 : (1,55+1,2)*2 |  | 5.5 | [22 empty] | VV | 0
|  | 210.2 : (1,55+0,9)*2 |  | 4.9 | [22 empty] | VV | 0
|  | 210.3 : (2,2+1,66)*2 |  | 7.72 | [22 empty] | VV | 0
|  | 1,43 |  | 1.43 | [22 empty] | VV | 0
|  | 223 : 0,6+3,66 |  | 4.26 | [22 empty] | VV | 0
|  | 224 : (2,7+1,9)*2 |  | 9.2 | [22 empty] | VV | 0
|  | 0,42*2,1 |  | 0.882 | [22 empty] | VV | 0
|  | 226 : (2,7+3,25)*2 |  | 11.9 | [22 empty] | VV | 0
|  | 0,42*2,1 |  | 0.882 | [22 empty] | VV | 0
649 | 771775119RU1 | Montáž podlah vnějších z dlaždic keramických nad 60 x 60 cm, režných nebo glazovaných, hladkých, kladených do flexibilního tmele | m2 | 3.96 |  | 0 |  | 0 |  | 0 | 21 | 0 | 0.00378 | 0.01 | 0 | 0 | 800-771 | RTS 21/ I | RTS 20/ I | 2.1466 | 8.5 |  | Práce |  |  |  | POL1_
|  | velkoformátová dlažba | [24 empty] | POP
|  | terasa před vstupem do 145 : 4,75 |  | 4.75 | [22 empty] | VV | 0
|  | - škrabák : -0,79 |  | -0.79 | [22 empty] | VV | 0
650 | 597642070R | dlažba keramická š = 600 mm; l = 600 mm; h = 9,0 mm; povrch matný; pro interiér i exteriér | m2 | 301.653 |  | 0 |  | 0 |  | 0 | 21 | 0 | 0.0192 | 5.79 | 0 | 0 | SPCM | RTS 21/ I | RTS 20/ I | 0 | 0 |  | Specifikace |  |  |  | POL3_
|  | Keramická dlaždice slinutá, glazovaná; dlažba rektifikovaná, pokládka s tloušťkou spáry 2 mm; rozměr dlaždice 598x598x10 mm, povrch: matný; protiskluznost R10/B; otěruvzdornost: PEI 5; kolísání odstínů V3 - velké odchylky | [24 empty] | POP |  | Keramická dlaždice slinutá, glazovaná; dlažba rektifikovaná, pokládka s tloušťkou spáry 2 mm; rozměr dlaždice 598x598x10 mm, povrch: matný; protiskluznost R10/B; otěruvzdornost: PEI 5; kolísání odstínů V3 - velké odchylky
|  | Odkaz na mn. položky pořadí 645 : 274,23000 |  | 274.23 | [22 empty] | VV | 5
|  | Koeficient prořez: 0,1 |  | 27.423 | [22 empty] | VV | 4
651 | 597642413R | dlažba keramická sokl; š = 95 mm; l = 600 mm; h = 10,0 mm; povrch matný; pro interiér i exteriér | kus | 891 |  | 0 |  | 0 |  | 0 | 21 | 0 | 0.00122 | 1.09 | 0 | 0 | SPCM | RTS 21/ I | RTS 20/ I | 0 | 0 |  | Specifikace |  |  |  | POL3_
|  | 865 |  | 865 | [22 empty] | VV | 0
|  | prořez 3% : 26 |  | 26 | [22 empty] | VV | 0
652 | 5976424xxx | dlažba keramická schodovka; tl. = 10,0 mm, velkoformátová dlažba keramická tl. 10,0 mm; pro exteriér | m2 | 2.9184 |  | 0 |  | 0 |  | 0 | 21 | 0 | 0.0192 | 0.06 | 0 | 0 |  | Vlastní | Indiv | 0 | 0 |  | Specifikace |  |  |  | POL3_
|  | dlažba musí být shodná jako velkoformátový obklad vnější stěny nových zádveří 100 a 142 | [24 empty] | POP
|  | stupně : 1,9*0,32*4 |  | 2.432 | [22 empty] | VV | 0
|  | Koeficient prořez: 0,2 |  | 0.4864 | [22 empty] | VV | 4
653 | 597642xxx | Dlažba keramická š = 600 mm; l = 1200 mm; h = 10,0 mm; povrch matný; pro interiér i exteriér | m2 | 441.43 |  | 0 |  | 0 |  | 0 | 21 | 0 | 0.0182 | 8.03 | 0 | 0 |  | Vlastní | Indiv | 0 | 0 |  | Specifikace |  |  |  | POL3_
|  | Keramická dlaždice slinutá, glazovaná; dlažba rektifikovaná, pokládka s tloušťkou spáry 2 mm; rozměr dlaždice 598x1198x10 mm, povrch: matný; protiskluznost R10/B; otěruvzdornost: PEI 5; kolísání odstínů V3 - velké odchylky | [24 empty] | POP |  | Keramická dlaždice slinutá, glazovaná; dlažba rektifikovaná, pokládka s tloušťkou spáry 2 mm; rozměr dlaždice 598x1198x10 mm, povrch: matný; protiskluznost R10/B; otěruvzdornost: PEI 5; kolísání odstínů V3 - velké odchylky
|  | Odkaz na mn. položky pořadí 646 : 401,30000 |  | 401.3 | [22 empty] | VV | 5
|  | Koeficient prořez: 0,1 |  | 40.13 | [22 empty] | VV | 4
654 | 5978137xxx | velkoformátová dlažba keramická tl. 10,0 mm; pro exteriér | m2 | 7.9509 |  | 0 |  | 0 |  | 0 | 21 | 0 | 0.01943 | 0.15 | 0 | 0 |  | Vlastní | Indiv | 0 | 0 |  | Specifikace |  |  |  | POL3_
|  | dlažba musí být shodná jako velkoformátový obklad vnější stěny nových zádveří 100 a 142 | [24 empty] | POP
|  | Odkaz na mn. položky pořadí 649 : 3,96000 |  | 3.96 | [22 empty] | VV | 5
|  | soklíky : (4,67+1,74)*0,3 |  | 1.923 | [22 empty] | VV | 0
|  | podstupně : 1,9*0,16*4 |  | 1.216 | [22 empty] | VV | 0
|  | Koeficient prořez: 0,12 |  | 0.85188 | [22 empty] | VV | 4
655 | 998771102R00 | Přesun hmot pro podlahy z dlaždic v objektech výšky do 12 m | t | 17.9484 |  | 0 |  | 0 |  | 0 | 21 | 0 | 0 | 0 | 0 | 0 | 800-771 | RTS 21/ I | RTS 20/ I | 1.265 | 22.7 |  | Přesun hmot |  |  |  | POL7_
|  | 50 m vodorovně | [24 empty] | SPI
|  | Hmotnosti z položek s pořadovými čísly: : | [24 empty] | VV | 0
|  | 636,637,638,640,641,642,643,645,646,647,648,649,650,651,652,653,654, : | [24 empty] | VV | 0
|  | Součet: : 17,94842 |  | 17.9484 | [22 empty] | VV | 0
Díl: | 775 | Podlahy vlysové a parketové |  |  |  | 0 |  | 0 |  | 0 |  | 0 |  | 0 |  | 10.18 |  |  |  |  | 81.42 | [5 empty] | DIL
656 | 775511800R00 | Demontáž podlah vlysových lepených včetně lišt | m2 | 407.11 |  | 0 |  | 0 |  | 0 | 21 | 0 | 0 | 0 | 0.025 | 10.18 | 800-775 | RTS 21/ I | RTS 20/ I | 0.2 | 81.42 |  | Práce |  |  |  | POL1_
|  | skl. SR1, 1a, 1b,6, 6a, : | [24 empty] | VV | 0
|  | 1.NP : | [24 empty] | VV | 0
|  | 103 : 15,85 |  | 15.85 | [22 empty] | VV | 0
|  | 105 : 2,04 |  | 2.04 | [22 empty] | VV | 0
|  | 106 : 8,94 |  | 8.94 | [22 empty] | VV | 0
|  | 107 : 1,16 |  | 1.16 | [22 empty] | VV | 0
|  | 108 : 6,25 |  | 6.25 | [22 empty] | VV | 0
|  | 109 : 13,35 |  | 13.35 | [22 empty] | VV | 0
|  | 110 : 32,15 |  | 32.15 | [22 empty] | VV | 0
|  | 111 : 31,23 |  | 31.23 | [22 empty] | VV | 0
|  | 128 : 1,37 |  | 1.37 | [22 empty] | VV | 0
|  | 129 : 7,78 |  | 7.78 | [22 empty] | VV | 0
|  | 130 : 20,16 |  | 20.16 | [22 empty] | VV | 0
|  | 131 : 11,28 |  | 11.28 | [22 empty] | VV | 0
|  | 132 : 12,94 |  | 12.94 | [22 empty] | VV | 0
|  | 133 : 12,76 |  | 12.76 | [22 empty] | VV | 0
|  | 2.NP : | [24 empty] | VV | 0
|  | 203 : 76,73 |  | 76.73 | [22 empty] | VV | 0
|  | 204 : 34,79 |  | 34.79 | [22 empty] | VV | 0
|  | 205 : 19,83 |  | 19.83 | [22 empty] | VV | 0
|  | 206 : 32,95 |  | 32.95 | [22 empty] | VV | 0
|  | 207 : 17,13 |  | 17.13 | [22 empty] | VV | 0
|  | 208 : 16,14 |  | 16.14 | [22 empty] | VV | 0
|  | 209 : 32,28 |  | 32.28 | [22 empty] | VV | 0
Díl: | 776 | Podlahy povlakové |  |  |  | 0 |  | 0 |  | 0 |  | 0 |  | 3.63 |  | 1.08 |  |  |  |  | 483.02 | [5 empty] | DIL
657 | 776101101R00 | Přípravné práce vysávání povlakových podlah průmyslovým vysavačem | m2 | 804.06 |  | 0 |  | 0 |  | 0 | 21 | 0 | 0 | 0 | 0 | 0 | 800-775 | RTS 21/ I | RTS 20/ I | 0.016 | 12.86 |  | Práce |  |  |  | POL1_
|  | položky neobsahují žádný materiál | [24 empty] | SPI
|  | Odkaz na mn. položky pořadí 662 : 651,40000 |  | 651.4 | [22 empty] | VV | 5
|  | Odkaz na mn. položky pořadí 663 : 8,93000 |  | 8.93 | [22 empty] | VV | 5
|  | Odkaz na mn. položky pořadí 664 : 143,73000 |  | 143.73 | [22 empty] | VV | 5
658 | 776401800R00 | Demontáž soklíků nebo lišt pryžových nebo PVC odstranění a uložení na hromady | m | 529.84 |  | 0 |  | 0 |  | 0 | 21 | 0 | 0 | 0 | 8e-05 | 0.04 | 800-775 | RTS 21/ I | RTS 20/ I | 0.035 | 18.54 |  | Práce |  |  |  | POL1_
|  | 1.NP : | [24 empty] | VV | 0
|  | 103 : (5+3,18)*2 |  | 16.36 | [22 empty] | VV | 0
|  | -0,8 |  | -0.8 | [22 empty] | VV | 0
|  | 105 : (1,6+1,28)*2 |  | 5.76 | [22 empty] | VV | 0
|  | -0,8-0,8-0,7 |  | -2.3 | [22 empty] | VV | 0
|  | 106 : (2,43+3,68)*2 |  | 12.22 | [22 empty] | VV | 0
|  | -0,8 |  | -0.8 | [22 empty] | VV | 0
|  | 107 : (1,28+0,91)*2 |  | 4.38 | [22 empty] | VV | 0
|  | -0,7 |  | -0.7 | [22 empty] | VV | 0
|  | 108 : (2,99+2)*2 |  | 9.98 | [22 empty] | VV | 0
|  | -0,8 |  | -0.8 | [22 empty] | VV | 0
|  | 110 : (5,8+5,57+0,3)*2 |  | 23.34 | [22 empty] | VV | 0
|  | -0,8 |  | -0.8 | [22 empty] | VV | 0
|  | 111 : (7,77+4,02)*2 |  | 23.58 | [22 empty] | VV | 0
|  | -0,8 |  | -0.8 | [22 empty] | VV | 0
|  | 112 : (2,06+0,84)*2 |  | 5.8 | [22 empty] | VV | 0
|  | -0,6 |  | -0.6 | [22 empty] | VV | 0
|  | 113 : (6,2+9,54)*2 |  | 31.48 | [22 empty] | VV | 0
|  | -0,8 |  | -0.8 | [22 empty] | VV | 0
|  | 117 : (8,45+6,2)*2 |  | 29.3 | [22 empty] | VV | 0
|  | -0,8 |  | -0.8 | [22 empty] | VV | 0
|  | 118 : (6,2+8,48)*2 |  | 29.36 | [22 empty] | VV | 0
|  | -0,8 |  | -0.8 | [22 empty] | VV | 0
|  | 119 : (6,2+9,5)*2 |  | 31.4 | [22 empty] | VV | 0
|  | -0,8 |  | -0.8 | [22 empty] | VV | 0
|  | 128 : (1,25+1,1)*2 |  | 4.7 | [22 empty] | VV | 0
|  | -0,6 |  | -0.6 | [22 empty] | VV | 0
|  | 129 : (4,4+1,77)*2 |  | 12.34 | [22 empty] | VV | 0
|  | -0,8*4 |  | -3.2 | [22 empty] | VV | 0
|  | 130 : (5,32+3,79)*2 |  | 18.22 | [22 empty] | VV | 0
|  | -0,8-0,8 |  | -1.6 | [22 empty] | VV | 0
|  | 133 : (4+3,19)*2 |  | 14.38 | [22 empty] | VV | 0
|  | -0,8 |  | -0.8 | [22 empty] | VV | 0
|  | 2.NP : | [24 empty] | VV | 0
|  | 203 : (10,18+7,56)*2 |  | 35.48 | [22 empty] | VV | 0
|  | -0,9 |  | -0.9 | [22 empty] | VV | 0
|  | 204 : (6,56+5,33)*2 |  | 23.78 | [22 empty] | VV | 0
|  | -0,9 |  | -0.9 | [22 empty] | VV | 0
|  | 205 : (3,61+5,33)*2 |  | 17.88 | [22 empty] | VV | 0
|  | -0,9 |  | -0.9 | [22 empty] | VV | 0
|  | 206 : (6,17+5,32)*2 |  | 22.98 | [22 empty] | VV | 0
|  | -0,9 |  | -0.9 | [22 empty] | VV | 0
|  | 207 : (5,75+2,98)*2 |  | 17.46 | [22 empty] | VV | 0
|  | -0,8 |  | -0.8 | [22 empty] | VV | 0
|  | 208 : (5,75+2,85)*2 |  | 17.2 | [22 empty] | VV | 0
|  | -0,8-0,8-0,6 |  | -2.2 | [22 empty] | VV | 0
|  | (1,59+1,21)*2 |  | 5.6 | [22 empty] | VV | 0
|  | -0,6 |  | -0.6 | [22 empty] | VV | 0
|  | 209 : (8,08+4,12)*2 |  | 24.4 | [22 empty] | VV | 0
|  | -0,8-0,8 |  | -1.6 | [22 empty] | VV | 0
|  | 211 : (9,55+6,5)*2 |  | 32.1 | [22 empty] | VV | 0
|  | -0,8 |  | -0.8 | [22 empty] | VV | 0
|  | 212 : (8,45+6,5)*2 |  | 29.9 | [22 empty] | VV | 0
|  | -0,8 |  | -0.8 | [22 empty] | VV | 0
|  | 213 : (8,48+5,85)*2 |  | 28.66 | [22 empty] | VV | 0
|  | -0,8 |  | -0.8 | [22 empty] | VV | 0
|  | 214 : (8,9+6,5)*2 |  | 30.8 | [22 empty] | VV | 0
|  | -0,8 |  | -0.8 | [22 empty] | VV | 0
659 | 776421200R00 | Lepení podlahových soklíků nebo lišt pryžových soklová lišta | m | 459.21 |  | 0 |  | 0 |  | 0 | 21 | 0 | 0.00019 | 0.09 | 0 | 0 | 800-775 | RTS 21/ I | RTS 20/ I | 0.088 | 40.41 |  | Práce |  |  |  | POL1_
|  | včetně vložení a přilepení povlakové krytiny do soklového profilu. | [24 empty] | POP
|  | 1.NP : | [24 empty] | VV | 0
|  | 104 : (7,77+10,03)*2 |  | 35.6 | [22 empty] | VV | 0
|  | 0,2*10 |  | 2 | [22 empty] | VV | 0
|  | 0,7*2 |  | 1.4 | [22 empty] | VV | 0
|  | 0,48*4 |  | 1.92 | [22 empty] | VV | 0
|  | -0,8-0,8-0,9-0,9 |  | -3.4 | [22 empty] | VV | 0
|  | 117 : (2,69+2,79+0,2)*2 |  | 11.36 | [22 empty] | VV | 0
|  | -0,8 |  | -0.8 | [22 empty] | VV | 0
|  | 118 : (3,5+6,11+0,2)*2 |  | 19.62 | [22 empty] | VV | 0
|  | -0,8-0,8 |  | -1.6 | [22 empty] | VV | 0
|  | 119 : (3,24+3,19+0,2+0,2)*2 |  | 13.66 | [22 empty] | VV | 0
|  | -0,8 |  | -0.8 | [22 empty] | VV | 0
|  | 125 : (17,89+6,2+0,7)*2 |  | 49.58 | [22 empty] | VV | 0
|  | 0,7*8 |  | 5.6 | [22 empty] | VV | 0
|  | 0,6*6 |  | 3.6 | [22 empty] | VV | 0
|  | 0,5*2 |  | 1 | [22 empty] | VV | 0
|  | -0,9-0,8-0,8 |  | -2.5 | [22 empty] | VV | 0
|  | 126 : (2,1+2,4)*2 |  | 9 | [22 empty] | VV | 0
|  | -0,8 |  | -0.8 | [22 empty] | VV | 0
|  | 127 : (2,4+5,7)*2 |  | 16.2 | [22 empty] | VV | 0
|  | -0,8-0,8-0,9 |  | -2.5 | [22 empty] | VV | 0
|  | 128 : 18,49+3,14+2,1+0,7+0,12+3,78+14,65+6,2+1,26 |  | 50.44 | [22 empty] | VV | 0
|  | 0,7*8 |  | 5.6 | [22 empty] | VV | 0
|  | 0,6*2 |  | 1.2 | [22 empty] | VV | 0
|  | -0,8-0,8-0,8-0,9-0,8 |  | -4.1 | [22 empty] | VV | 0
|  | 129 : 2,09+2,68+1,78+0,3+2,67 |  | 9.52 | [22 empty] | VV | 0
|  | -0,8 |  | -0.8 | [22 empty] | VV | 0
|  | 2.NP : | [24 empty] | VV | 0
|  | 201 : (8,08+4,12)*2 |  | 24.4 | [22 empty] | VV | 0
|  | 0,15*6 |  | 0.9 | [22 empty] | VV | 0
|  | -0,8 |  | -0.8 | [22 empty] | VV | 0
|  | 202 : (5,75+5,93)*2 |  | 23.36 | [22 empty] | VV | 0
|  | 0,15*4 |  | 0.6 | [22 empty] | VV | 0
|  | -0,8 |  | -0.8 | [22 empty] | VV | 0
|  | 203 : (5,32+6,4+0,46)*2 |  | 24.36 | [22 empty] | VV | 0
|  | 0,1+0,1+0,23+0,23 |  | 0.66 | [22 empty] | VV | 0
|  | (0,7+0,83)*2 |  | 3.06 | [22 empty] | VV | 0
|  | -0,9 |  | -0.9 | [22 empty] | VV | 0
|  | 204 : (5,62+3,61+0,1+0,2)*2 |  | 19.06 | [22 empty] | VV | 0
|  | -0,9 |  | -0.9 | [22 empty] | VV | 0
|  | 211 : (5,49+6,22+0,49)*2 |  | 24.4 | [22 empty] | VV | 0
|  | 0,15*8 |  | 1.2 | [22 empty] | VV | 0
|  | -0,8-0,9 |  | -1.7 | [22 empty] | VV | 0
|  | 214 : (6,5+4,9+0,14+0,14)*2 |  | 23.36 | [22 empty] | VV | 0
|  | -0,8 |  | -0.8 | [22 empty] | VV | 0
|  | 215 : (6,5+4,9+0,14+0,14)*2 |  | 23.36 | [22 empty] | VV | 0
|  | -0,8 |  | -0.8 | [22 empty] | VV | 0
|  | 216 : (6,5+4,08+0,14+0,14)*2 |  | 21.72 | [22 empty] | VV | 0
|  | -0,8 |  | -0.8 | [22 empty] | VV | 0
|  | 217 : (2,75+2,6)*2 |  | 10.7 | [22 empty] | VV | 0
|  | -0,8 |  | -0.8 | [22 empty] | VV | 0
|  | 218 : (6,5+8,57)*2 |  | 30.14 | [22 empty] | VV | 0
|  | 0,14*8 |  | 1.12 | [22 empty] | VV | 0
|  | -0,8 |  | -0.8 | [22 empty] | VV | 0
|  | 219 : (6,5+8,56)*2 |  | 30.12 | [22 empty] | VV | 0
|  | 0,14*8 |  | 1.12 | [22 empty] | VV | 0
|  | -0,8 |  | -0.8 | [22 empty] | VV | 0
|  | 220 : (6,5+9,13)*2 |  | 31.26 | [22 empty] | VV | 0
|  | 0,14*8 |  | 1.12 | [22 empty] | VV | 0
|  | -0,8 |  | -0.8 | [22 empty] | VV | 0
|  | 223 : (3,66+3,12)*2 |  | 13.56 | [22 empty] | VV | 0
|  | -0,8 |  | -0.8 | [22 empty] | VV | 0
|  | 225 : (3,2+3,12)*2 |  | 12.64 | [22 empty] | VV | 0
|  | -0,9 |  | -0.9 | [22 empty] | VV | 0
|  | - kobercová lišta : | [24 empty] | VV | 0
|  | Odkaz na mn. položky pořadí 660 : 70,61000*-1 |  | -70.61 | [22 empty] | VV | 5
660 | 776431010R00 | Montáž, lepení podlah. soklíků z kobercových pásů včetně dodávky kobercové lišty | m | 70.61 |  | 0 |  | 0 |  | 0 | 21 | 0 | 0.00024 | 0.02 | 0 | 0 | 800-775 | RTS 21/ I | RTS 20/ I | 0.18 | 12.71 |  | Práce |  |  |  | POL1_
|  | včetně soklové lišty. | [24 empty] | POP
|  | 1.NP : | [24 empty] | VV | 0
|  | 104 : 4,2+7,77+4,2 |  | 16.17 | [22 empty] | VV | 0
|  | 0,2*6 |  | 1.2 | [22 empty] | VV | 0
|  | 125 : 9,02+6,2+9,02+0,7 |  | 24.94 | [22 empty] | VV | 0
|  | 0,7*4 |  | 2.8 | [22 empty] | VV | 0
|  | 0,6*4 |  | 2.4 | [22 empty] | VV | 0
|  | -0,8 |  | -0.8 | [22 empty] | VV | 0
|  | 128 : 8,7+6,2+8,7 |  | 23.6 | [22 empty] | VV | 0
|  | 0,7*4 |  | 2.8 | [22 empty] | VV | 0
|  | -0,8-0,9-0,8 |  | -2.5 | [22 empty] | VV | 0
661 | 776511810R00 | Odstranění povlakových podlah z nášlapné plochy lepených, bez podložky, z ploch přes 20 m2 | m2 | 1043.57 |  | 0 |  | 0 |  | 0 | 21 | 0 | 0 | 0 | 0.001 | 1.04 | 800-775 | RTS 21/ I | RTS 20/ I | 0.105 | 109.57 |  | Práce |  |  |  | POL1_
|  | 1.NP : | [24 empty] | VV | 0
|  | 103 : 15,85 |  | 15.85 | [22 empty] | VV | 0
|  | 105 : 2,04 |  | 2.04 | [22 empty] | VV | 0
|  | 106 : 8,94 |  | 8.94 | [22 empty] | VV | 0
|  | 107 : 1,16 |  | 1.16 | [22 empty] | VV | 0
|  | 108 : 6,25 |  | 6.25 | [22 empty] | VV | 0
|  | 110 : 32,15 |  | 32.15 | [22 empty] | VV | 0
|  | 111 : 31,23 |  | 31.23 | [22 empty] | VV | 0
|  | 112 : 2,14 |  | 2.14 | [22 empty] | VV | 0
|  | 113 : 55,11 |  | 55.11 | [22 empty] | VV | 0
|  | 117 : 52,38 |  | 52.38 | [22 empty] | VV | 0
|  | 118 : 52,21 |  | 52.21 | [22 empty] | VV | 0
|  | 119 : 56,15 |  | 56.15 | [22 empty] | VV | 0
|  | 128 : 1,37 |  | 1.37 | [22 empty] | VV | 0
|  | 129 : 7,78 |  | 7.78 | [22 empty] | VV | 0
|  | 130 : 20,16 |  | 20.16 | [22 empty] | VV | 0
|  | 133 : 12,76 |  | 12.76 | [22 empty] | VV | 0
|  | 2.NP : | [24 empty] | VV | 0
|  | 203 : 76,73 |  | 76.73 | [22 empty] | VV | 0
|  | 204 : 34,79 |  | 34.79 | [22 empty] | VV | 0
|  | 205 : 19,83 |  | 19.83 | [22 empty] | VV | 0
|  | 206 : 32,95 |  | 32.95 | [22 empty] | VV | 0
|  | 207 : 17,13 |  | 17.13 | [22 empty] | VV | 0
|  | 208 : 16,14 |  | 16.14 | [22 empty] | VV | 0
|  | 209 : 32,28 |  | 32.28 | [22 empty] | VV | 0
|  | 211 dvě vrstvy skl. SR4 : 60,69*2 |  | 121.38 | [22 empty] | VV | 0
|  | 212 : 54,92*2 |  | 109.84 | [22 empty] | VV | 0
|  | 213 : 54,74*2 |  | 109.48 | [22 empty] | VV | 0
|  | 214 : 57,67*2 |  | 115.34 | [22 empty] | VV | 0
662 | 776521110R00 | Lepení povlakových podlah z plastů Lepení povlakových podlah z plastů - pásy z PVC, montáž, | m2 | 651.4 |  | 0 |  | 0 |  | 0 | 21 | 0 | 0.0004 | 0.26 | 0 | 0 | 800-775 | RTS 21/ I | RTS 20/ I | 0.38 | 247.53 |  | Práce |  |  |  | POL1_
|  | skl. R2, R4, R6, R14, R18 : | [24 empty] | VV | 0
|  | 1.NP : | [24 empty] | VV | 0
|  | 104 : 39,86 |  | 39.86 | [22 empty] | VV | 0
|  | 117 : 9,3 |  | 9.3 | [22 empty] | VV | 0
|  | 118 : 24,35 |  | 24.35 | [22 empty] | VV | 0
|  | 119 : 10,87 |  | 10.87 | [22 empty] | VV | 0
|  | 125 : 52,94 |  | 52.94 | [22 empty] | VV | 0
|  | 126 : 5,04 |  | 5.04 | [22 empty] | VV | 0
|  | 127 : 12,78 |  | 12.78 | [22 empty] | VV | 0
|  | 128 : 52,32 |  | 52.32 | [22 empty] | VV | 0
|  | 129 : 5,37 |  | 5.37 | [22 empty] | VV | 0
|  | 2.NP : | [24 empty] | VV | 0
|  | 201 : 34,09 |  | 34.09 | [22 empty] | VV | 0
|  | 202 : 34,61 |  | 34.61 | [22 empty] | VV | 0
|  | 203 : 33,36 |  | 33.36 | [22 empty] | VV | 0
|  | 204 : 20,25 |  | 20.25 | [22 empty] | VV | 0
|  | 211 : 47,9 |  | 47.9 | [22 empty] | VV | 0
|  | 214 : 30,53 |  | 30.53 | [22 empty] | VV | 0
|  | 215 : 32,16 |  | 32.16 | [22 empty] | VV | 0
|  | 216 : 18,95 |  | 18.95 | [22 empty] | VV | 0
|  | 217 : 7,16 |  | 7.16 | [22 empty] | VV | 0
|  | 218 : 56,29 |  | 56.29 | [22 empty] | VV | 0
|  | 219 : 52,94 |  | 52.94 | [22 empty] | VV | 0
|  | 220 : 59,94 |  | 59.94 | [22 empty] | VV | 0
|  | 223 : 10,39 |  | 10.39 | [22 empty] | VV | 0
663 | 776521230R00 | Lepení povlakových podlah z plastů Lepení povlakových podlah z plastových dílců vodivých montáž, | m2 | 8.93 |  | 0 |  | 0 |  | 0 | 21 | 0 | 0.00042 | 0 | 0 | 0 | 800-775 | RTS 21/ I | RTS 20/ I | 0.68 | 6.07 |  | Práce |  |  |  | POL1_
|  | 2.NP : | [24 empty] | VV | 0
|  | 225 : 8,93 |  | 8.93 | [22 empty] | VV | 0
664 | 776572100R00 | Položení povlakových podlah textilních montáž - podlahová krytina textilní ve specifikaci lepených, z pásů textilních | m2 | 143.73 |  | 0 |  | 0 |  | 0 | 21 | 0 | 0.00025 | 0.04 | 0 | 0 | 800-775 | RTS 21/ I | RTS 20/ I | 0.21666 | 31.14 |  | Práce |  |  |  | POL1_
|  | všívaných a vpichovaných | [24 empty] | SPI
|  | skl. R22 : | [24 empty] | VV | 0
|  | 1.NP : | [24 empty] | VV | 0
|  | 104 : 33,85 |  | 33.85 | [22 empty] | VV | 0
|  | 125 : 54,2 |  | 54.2 | [22 empty] | VV | 0
|  | 128 : 55,68 |  | 55.68 | [22 empty] | VV | 0
665 | OV/07 | Vnitřní čistící zóna 2140/1750 mm, techn. specifikace dle výpisu ost. výrobků, D+ M, včetně rámu | ks | 1 |  | 0 |  | 0 |  | 0 | 21 | 0 | 0.02 | 0.02 | 0 | 0 |  | Vlastní | Indiv | 0.05 | 0.05 |  | Práce |  |  |  | POL1_
|  | 1 |  | 1 | [22 empty] | VV | 0
666 | OV/08 | Vnitřní čistící zóna 2000/1000 mm, techn. specifikace dle výpisu ost. výrobků, D+ M, včetně rámu | ks | 1 |  | 0 |  | 0 |  | 0 | 21 | 0 | 0.02 | 0.02 | 0 | 0 |  | Vlastní | Indiv | 0.05 | 0.05 |  | Práce |  |  |  | POL1_
667 | OV/09 | Vnitřní čistící zóna 1770/1000 mm, techn. specifikace dle výpisu ost. výrobků, D+ M, včetně rámu | ks | 1 |  | 0 |  | 0 |  | 0 | 21 | 0 | 0.02 | 0.02 | 0 | 0 |  | Vlastní | Indiv | 0.05 | 0.05 |  | Práce |  |  |  | POL1_
668 | OV/10 | Vnitřní čistící zóna 1580/1000 mm, techn. specifikace dle výpisu ost. výrobků | ks | 1 |  | 0 |  | 0 |  | 0 | 21 | 0 | 0.02 | 0.02 | 0 | 0 |  | Vlastní | Indiv | 0.05 | 0.05 |  | Práce |  |  |  | POL1_
669 | 28342455R | lišta soklová; pro vinylové podlahy; materiál PVC; š = 13,3 mm; h = 60,0 mm; 7 barev | m | 459.21 |  | 0 |  | 0 |  | 0 | 21 | 0 | 0.0005 | 0.23 | 0 | 0 | SPCM | RTS 21/ I | RTS 20/ I | 0 | 0 |  | Specifikace |  |  |  | POL3_
|  | Odkaz na mn. položky pořadí 659 : 459,21000 |  | 459.21 | [22 empty] | VV | 5
670 | 28410244R | podlahovina PVC ve čtvercích; š = 608,0 mm; l = 608 mm; tl. 2,00 mm; homogenní; protiskluzná; elektrostaticky vodivá; oblast bytová, komerční, průmyslová | m2 | 9.823 |  | 0 |  | 0 |  | 0 | 21 | 0 | 0.00278 | 0.03 | 0 | 0 | SPCM | RTS 21/ I | RTS 20/ I | 0 | 0 |  | Specifikace |  |  |  | POL3_
|  | Odkaz na mn. položky pořadí 663 : 8,93000 |  | 8.93 | [22 empty] | VV | 5
|  | Koeficient prořez: 0,1 |  | 0.893 | [22 empty] | VV | 4
671 | 2841221xxx | Podlahovina PVC tl. 3,0 mm, š. role 3 m, nášlapná vrstva 0,4 mm | m2 | 699.3212 |  | 0 |  | 0 |  | 0 | 21 | 0 | 0.0037 | 2.59 | 0 | 0 |  | Vlastní | Indiv | 0 | 0 |  | Specifikace |  |  |  | POL3_
|  | Zátěžová PVC podlaha světlého odstínu dodávána v rolích; šířka role 3 m; podlaha s tloušťkou nášlapné vrstvy 0,40 mm a s třídou zátěže 41; odolnost proti oděru, škrábancům a skvrnám; bez ftalátů; Odolnost vůči bodovému zatížení ? 0,35;Protiskluznost R10; emisní třída E1; obj. hmotnost = 1850 g/m2 | [24 empty] | POP |  | Zátěžová PVC podlaha světlého odstínu dodávána v rolích; šířka role 3 m; podlaha s tloušťkou nášlapné vrstvy 0,40 mm a s třídou zátěže 41; odolnost proti oděru, škrábancům a skvrnám; bez ftalátů; Odolnost vůči bodovému zatížení ? 0,35;Protiskluznost R10; emisní třída E1; obj. hmotnost = 1850 g/m2
|  | Odkaz na mn. položky pořadí 662 : 651,40000 |  | 651.4 | [22 empty] | VV | 5
|  | soklík : 459,21*0,06 |  | 27.5526 | [22 empty] | VV | 0
|  | Koeficient prořez: 0,03 |  | 20.3686 | [22 empty] | VV | 4
672 | 69741092R | koberec střižená smyčka; v rolích; PA; š = 4 000,0 mm; tl. 6,50 mm; v vlákna = 4,0 mm; třída zatížení 32 | m2 | 155.3649 |  | 0 |  | 0 |  | 0 | 21 | 0 | 0.00189 | 0.29 | 0 | 0 | SPCM | RTS 21/ I | RTS 20/ I | 0 | 0 |  | Specifikace |  |  |  | POL3_
|  | koberec do více zatěžovaných prostorů, výška vlasu 3mm | [24 empty] | POP
|  | Odkaz na mn. položky pořadí 664 : 143,73000 |  | 143.73 | [22 empty] | VV | 5
|  | soklík : 70,61*0,06 |  | 4.2366 | [22 empty] | VV | 0
|  | Koeficient prořez: 0,05 |  | 7.3983 | [22 empty] | VV | 4
673 | 998776102R00 | Přesun hmot pro podlahy povlakové v objektech výšky do 12 m | t | 3.6225 |  | 0 |  | 0 |  | 0 | 21 | 0 | 0 | 0 | 0 | 0 | 800-775 | RTS 21/ I | RTS 20/ I | 1.102 | 3.99 |  | Přesun hmot |  |  |  | POL7_
|  | vodorovně do 50 m | [24 empty] | SPI
|  | Hmotnosti z položek s pořadovými čísly: : | [24 empty] | VV | 0
|  | 659,660,662,663,664,665,666,667,668,669,670,671,672, : | [24 empty] | VV | 0
|  | Součet: : 3,62248 |  | 3.6225 | [22 empty] | VV | 0
Díl: | 777 | Podlahy ze syntetických hmot |  |  |  | 0 |  | 0 |  | 0 |  | 0 |  | 0.06 |  | 0 |  |  |  |  | 16.51 | [5 empty] | DIL
674 | 777645311R00 | Nátěr podlah polyuretanový dvousložkový, 3 x | m2 | 21.67 |  | 0 |  | 0 |  | 0 | 21 | 0 | 0.0011 | 0.02 | 0 | 0 | 800-773 | RTS 21/ I | Indiv | 0.554 | 12.01 |  | Práce |  |  |  | POL1_
|  | včetně penetrace | [24 empty] | POP
|  | 1.NP : | [24 empty] | VV | 0
|  | 144 skl. R3 : 5,72 |  | 5.72 | [22 empty] | VV | 0
|  | vstupní hala prostor pod podestou skl. R16 : 10,77 |  | 10.77 | [22 empty] | VV | 0
|  | zákl deskapro tep. čerpadla : 2,8*1,85 |  | 5.18 | [22 empty] | VV | 0
675 | 777611901xxx | Opravy podlah-epoxidová pasta | m2 | 56.1954 |  | 0 |  | 0 |  | 0 | 21 | 0 | 0.00072 | 0.04 | 0 | 0 |  | Vlastní | RTS 20/ I | 0.08 | 4.5 |  | Práce |  |  |  | POL1_
|  | oprava stávající terazzové podlahy : | [24 empty] | VV | 0
|  | 1.NP : | [24 empty] | VV | 0
|  | 143 : 21,08 |  | 21.08 | [22 empty] | VV | 0
|  | podstupnice : 1,76*0,134*26 |  | 6.1318 | [22 empty] | VV | 0
|  | 145 : 13,57 |  | 13.57 | [22 empty] | VV | 0
|  | podstupnice : 1,2*0,153*26 |  | 4.7736 | [22 empty] | VV | 0
|  | 2.NP : 10,64 |  | 10.64 | [22 empty] | VV | 0
676 | 998777202R00 | Přesun hmot pro podlahy syntetické v objektech výšky do 12 m | % |  |  | 0 |  | 0 |  | 0 | 21 | 0 | 0 | 0 | 0 | 0 | 800-773 | RTS 21/ I | RTS 20/ I | 0 | 0 |  | Přesun hmot |  |  |  | POL7_
|  | 50 m vodorovně | [24 empty] | SPI
Díl: | 781 | Obklady keramické |  |  |  | 0 |  | 0 |  | 0 |  | 0 |  | 13.72 |  | 0 |  |  |  |  | 775.09 | [5 empty] | DIL
677 | 771578011R00 | Montáž podlah vnitřních z dlaždic keramických Zvláštní úpravy spár spára podlaha-stěna silikonem | m | 250.5 |  | 0 |  | 0 |  | 0 | 21 | 0 | 4e-05 | 0.01 | 0 | 0 | 800-771 | RTS 21/ I | RTS 20/ I | 0.07 | 17.54 |  | Práce |  |  |  | POL1_
|  | vč. dodávky a montáže silikonu. | [24 empty] | POP
|  | stěna-stěna (svisle) : | [24 empty] | VV | 0
|  | 1.NP : | [24 empty] | VV | 0
|  | 105 : 2,6*4 |  | 10.4 | [22 empty] | VV | 0
|  | 106 : 2,6*4 |  | 10.4 | [22 empty] | VV | 0
|  | 107 : 3 |  | 3 | [22 empty] | VV | 0
|  | 108 : 2,6*4 |  | 10.4 | [22 empty] | VV | 0
|  | 109 : 3*4 |  | 12 | [22 empty] | VV | 0
|  | 1,65*2 |  | 3.3 | [22 empty] | VV | 0
|  | 112 : 2,6*5 |  | 13 | [22 empty] | VV | 0
|  | 114 : 2,6*4 |  | 10.4 | [22 empty] | VV | 0
|  | 115 : 2,6*4 |  | 10.4 | [22 empty] | VV | 0
|  | 116 : 2,6*5 |  | 13 | [22 empty] | VV | 0
|  | 122 : 3*2 |  | 6 | [22 empty] | VV | 0
|  | 123 : 2,6*4 |  | 10.4 | [22 empty] | VV | 0
|  | 127 : 3*4 |  | 12 | [22 empty] | VV | 0
|  | 130 : 2,6*7 |  | 18.2 | [22 empty] | VV | 0
|  | 131 : 2,6*2 |  | 5.2 | [22 empty] | VV | 0
|  | 132 : 2,6*4 |  | 10.4 | [22 empty] | VV | 0
|  | 133 : 2,6*3 |  | 7.8 | [22 empty] | VV | 0
|  | 135 : 2,6*6 |  | 15.6 | [22 empty] | VV | 0
|  | 2.NP : | [24 empty] | VV | 0
|  | 207 : 2*4 |  | 8 | [22 empty] | VV | 0
|  | 208 : 2*4 |  | 8 | [22 empty] | VV | 0
|  | 209 : 2*4 |  | 8 | [22 empty] | VV | 0
|  | 210.1 : 2*4 |  | 8 | [22 empty] | VV | 0
|  | 210.2 : 2*4 |  | 8 | [22 empty] | VV | 0
|  | 210.3 : 2*4 |  | 8 | [22 empty] | VV | 0
|  | 223 : 0,6 |  | 0.6 | [22 empty] | VV | 0
|  | 224 : 2*5 |  | 10 | [22 empty] | VV | 0
|  | 226 : 2*5 |  | 10 | [22 empty] | VV | 0
678 | 781101210R00 | Příprava podkladu pod obklady penetrace podkladu pod obklady | m2 | 55.8688 |  | 0 |  | 0 |  | 0 | 21 | 0 | 0.00021 | 0.01 | 0 | 0 | 800-771 | RTS 21/ I | RTS 20/ I | 0.05 | 2.79 |  | Práce |  |  |  | POL1_
|  | včetně dodávky materiálu. | [24 empty] | POP
|  | Odkaz na mn. položky pořadí 682 : 55,86880 |  | 55.8688 | [22 empty] | VV | 5
679 | 781101210R00 | Příprava podkladu pod obklady penetrace podkladu pod obklady | m2 | 495.009 |  | 0 |  | 0 |  | 0 | 21 | 0 | 0.00021 | 0.1 | 0 | 0 | 800-771 | RTS 21/ I | RTS 20/ I | 0.05 | 24.75 |  | Práce |  |  |  | POL1_
|  | včetně dodávky materiálu. | [24 empty] | POP
|  | Odkaz na mn. položky pořadí 680 : 495,00900 |  | 495.009 | [22 empty] | VV | 5
680 | 781475120RU3 | Montáž obkladů vnitřních z dlaždic keramických 300 x 600 mm, , kladených do flexibilního tmele | m2 | 495.009 |  | 0 |  | 0 |  | 0 | 21 | 0 | 0.00325 | 1.61 | 0 | 0 | 800-771 | RTS 21/ I | RTS 20/ I | 1.288 | 637.57 |  | Práce |  |  |  | POL1_
|  | 1.NP : | [24 empty] | VV | 0
|  | 103 : (3,26+2,64+0,9)*2*2,6 |  | 35.36 | [22 empty] | VV | 0
|  | 2,24*0,15 |  | 0.336 | [22 empty] | VV | 0
|  | -0,8*2*2 |  | -3.2 | [22 empty] | VV | 0
|  | 105 : (2,02+0,9)*2*2,6 |  | 15.184 | [22 empty] | VV | 0
|  | -0,7*2 |  | -1.4 | [22 empty] | VV | 0
|  | -0,8*2 |  | -1.6 | [22 empty] | VV | 0
|  | 106 : (1,65+0,95)*2*2,6 |  | 13.52 | [22 empty] | VV | 0
|  | 0,95*0,15 |  | 0.1425 | [22 empty] | VV | 0
|  | -0,7*2 |  | -1.4 | [22 empty] | VV | 0
|  | 107 : 1*3 |  | 3 | [22 empty] | VV | 0
|  | 108 : (2,24+0,95)*2*2,6 |  | 16.588 | [22 empty] | VV | 0
|  | -0,7*2 |  | -1.4 | [22 empty] | VV | 0
|  | 109 : (1,85+6,7)*2*3 |  | 51.3 | [22 empty] | VV | 0
|  | 0,51*1,65*2 |  | 1.683 | [22 empty] | VV | 0
|  | -0,8*2 |  | -1.6 | [22 empty] | VV | 0
|  | -0,7*1,65 |  | -1.155 | [22 empty] | VV | 0
|  | -1,56*2*2 |  | -6.24 | [22 empty] | VV | 0
|  | -0,9*2 |  | -1.8 | [22 empty] | VV | 0
|  | 112 : (3,09+1,41)*2*2,6 |  | 23.4 | [22 empty] | VV | 0
|  | -0,8*2 |  | -1.6 | [22 empty] | VV | 0
|  | 114 : (2,9+1,55)*2*2,6 |  | 23.14 | [22 empty] | VV | 0
|  | -0,7*2*3 |  | -4.2 | [22 empty] | VV | 0
|  | -1,04*2 |  | -2.08 | [22 empty] | VV | 0
|  | 115 : (2,18+0,95)*2*2,6 |  | 16.276 | [22 empty] | VV | 0
|  | 0,95*0,15 |  | 0.1425 | [22 empty] | VV | 0
|  | -0,7*2 |  | -1.4 | [22 empty] | VV | 0
|  | 116 : (2,18+1,84+0,9)*2*2,6 |  | 25.584 | [22 empty] | VV | 0
|  | 122 : (1,88+1,36)*2*3 |  | 19.44 | [22 empty] | VV | 0
|  | -0,7*2*2 |  | -2.8 | [22 empty] | VV | 0
|  | -0,79*3 |  | -2.37 | [22 empty] | VV | 0
|  | 123 : (1,88+0,95)*2*2,6 |  | 14.716 | [22 empty] | VV | 0
|  | 0,95*0,15 |  | 0.1425 | [22 empty] | VV | 0
|  | -0,7*2 |  | -1.4 | [22 empty] | VV | 0
|  | 127 : (5,1+2,4+5,1)*3 |  | 37.8 | [22 empty] | VV | 0
|  | -0,7*1,65*2 |  | -2.31 | [22 empty] | VV | 0
|  | -0,9*2,1 |  | -1.89 | [22 empty] | VV | 0
|  | 130 : (5,2+2,69+0,9)*2*2,6 |  | 45.708 | [22 empty] | VV | 0
|  | 3,9*0,15 |  | 0.585 | [22 empty] | VV | 0
|  | 0,6*2,1*2 |  | 2.52 | [22 empty] | VV | 0
|  | -1,65*2,1 |  | -3.465 | [22 empty] | VV | 0
|  | -0,6*1,2*2 |  | -1.44 | [22 empty] | VV | 0
|  | 131 : (1+1,44+1)*2,6 |  | 8.944 | [22 empty] | VV | 0
|  | 132 : (1+1,8)*2*2,6 |  | 14.56 | [22 empty] | VV | 0
|  | 1*0,15 |  | 0.15 | [22 empty] | VV | 0
|  | -0,7*2 |  | -1.4 | [22 empty] | VV | 0
|  | 133 : (0,9+2,55+1,79+1,24)*2,6 |  | 16.848 | [22 empty] | VV | 0
|  | -0,7*1,2 |  | -0.84 | [22 empty] | VV | 0
|  | 135 : (4,92+2,55+0,9)*2*2,6 |  | 43.524 | [22 empty] | VV | 0
|  | -3*1,3 |  | -3.9 | [22 empty] | VV | 0
|  | -0,8*2 |  | -1.6 | [22 empty] | VV | 0
|  | -0,7*1,2*2 |  | -1.68 | [22 empty] | VV | 0
|  | 2.NP : | [24 empty] | VV | 0
|  | 207 : (2,18+2,95)*2*2 |  | 20.52 | [22 empty] | VV | 0
|  | 2,18*0,15 |  | 0.327 | [22 empty] | VV | 0
|  | -0,7*2*2 |  | -2.8 | [22 empty] | VV | 0
|  | 208 : (2,37+1,2)*2*2 |  | 14.28 | [22 empty] | VV | 0
|  | -0,7*2 |  | -1.4 | [22 empty] | VV | 0
|  | 209 : (2,15+2,2)*2*2 |  | 17.4 | [22 empty] | VV | 0
|  | -0,9*2 |  | -1.8 | [22 empty] | VV | 0
|  | 210.1 : (1,55+1,2)*2*2 |  | 11 | [22 empty] | VV | 0
|  | -0,8*2 |  | -1.6 | [22 empty] | VV | 0
|  | -0,7*2*2 |  | -2.8 | [22 empty] | VV | 0
|  | 210.2 : (1,55+0,9)*2*2 |  | 9.8 | [22 empty] | VV | 0
|  | -0,7*2 |  | -1.4 | [22 empty] | VV | 0
|  | 210.3 : (2,2+1,66)*2*2 |  | 15.44 | [22 empty] | VV | 0
|  | 1,43*0,15 |  | 0.2145 | [22 empty] | VV | 0
|  | -0,7*2 |  | -1.4 | [22 empty] | VV | 0
|  | 223 : (0,6+3,66)*0,6 |  | 2.556 | [22 empty] | VV | 0
|  | 224 : (2,7+1,9)*2*2 |  | 18.4 | [22 empty] | VV | 0
|  | 0,42*2,1*2 |  | 1.764 | [22 empty] | VV | 0
|  | -0,7*1,2 |  | -0.84 | [22 empty] | VV | 0
|  | -0,8*2 |  | -1.6 | [22 empty] | VV | 0
|  | 226 : (2,7+3,25)*2*2 |  | 23.8 | [22 empty] | VV | 0
|  | 0,42*2,1*2 |  | 1.764 | [22 empty] | VV | 0
|  | -0,8*2 |  | -1.6 | [22 empty] | VV | 0
|  | -0,6*1,2*2 |  | -1.44 | [22 empty] | VV | 0
681 | 781497121RS3 | Lišty k obkladům profil rohový eloxovaný hliník, uložení do tmele, , výška profilu 10 mm, | m | 45.54 |  | 0 |  | 0 |  | 0 | 21 | 0 | 0.00017 | 0.01 | 0 | 0 | 800-771 | RTS 21/ I | RTS 20/ I | 0.12 | 5.46 |  | Práce |  |  |  | POL1_
|  | 1.NP : | [24 empty] | VV | 0
|  | 106 : 0,95 |  | 0.95 | [22 empty] | VV | 0
|  | 108 : 0,95 |  | 0.95 | [22 empty] | VV | 0
|  | 109 : 1,65 |  | 1.65 | [22 empty] | VV | 0
|  | 2*4 |  | 8 | [22 empty] | VV | 0
|  | 112 : 2,6 |  | 2.6 | [22 empty] | VV | 0
|  | 115 : 0,95 |  | 0.95 | [22 empty] | VV | 0
|  | 116 : 2,6*2 |  | 5.2 | [22 empty] | VV | 0
|  | 122 : 1,36 |  | 1.36 | [22 empty] | VV | 0
|  | 123 : 0,95 |  | 0.95 | [22 empty] | VV | 0
|  | 127 : 2*2 |  | 4 | [22 empty] | VV | 0
|  | 130 : 2,6+2,6+2,1 |  | 7.3 | [22 empty] | VV | 0
|  | 132 : 1 |  | 1 | [22 empty] | VV | 0
|  | 135 : 2,6*2 |  | 5.2 | [22 empty] | VV | 0
|  | 2.NP : | [24 empty] | VV | 0
|  | 210.3 : 1,43 |  | 1.43 | [22 empty] | VV | 0
|  | 224 : 2 |  | 2 | [22 empty] | VV | 0
|  | 226 : 2 |  | 2 | [22 empty] | VV | 0
682 | 781775019Rxx | Montáž obkladů vnějších stěn z dlaždic keramických kladených do tmele velkoformátových cca 1550 x 600 mm, kladených do flexibilního tmele, flex. spárovací hmota | m2 | 55.8688 |  | 0 |  | 0 |  | 0 | 21 | 0 | 0.00378 | 0.21 | 0 | 0 | 800-771 | Vlastní | Indiv | 1.246 | 69.61 |  | Práce |  |  |  | POL1_
|  | obklad stěn nových zádveří z venku : | [24 empty] | VV | 0
|  | 100 : 3,8*(1,84+7,21+1,84) |  | 41.382 | [22 empty] | VV | 0
|  | - otvory : -2,14*2,6*2 |  | -11.128 | [22 empty] | VV | 0
|  | + ostění : 0,31*(2,14+2,6+2,6)*2 |  | 4.5508 | [22 empty] | VV | 0
|  | 142 : 4,0*6,44 |  | 25.76 | [22 empty] | VV | 0
|  | - otvory : -2,0*2,8*2 |  | -11.2 | [22 empty] | VV | 0
|  | + ostění : 0,31*(2,0+2,8+2,8)*2 |  | 4.712 | [22 empty] | VV | 0
|  | stěna vyrovnávacího schodiště a terasy u vstupu do 145 : 1,6*0,7 |  | 1.12 | [22 empty] | VV | 0
|  | 0,96*0,7 |  | 0.672 | [22 empty] | VV | 0
683 | 597813748R | obklad keramický š = 298 mm; l = 598 mm; h = 10,0 mm; pro interiér; barva světle šedá; mat | m2 | 544.5099 |  | 0 |  | 0 |  | 0 | 21 | 0 | 0.01943 | 10.58 | 0 | 0 | SPCM | RTS 21/ I | RTS 20/ I | 0 | 0 |  | Specifikace |  |  |  | POL3_
|  | Keramická dlaždice slinutá, glazovaná; dlažba rektifikovaná, pokládka s tloušťkou spáry 2 mm; rozměr dlaždice 298x598x10 mm, povrch: matný; otěruvzdornost: PEI 5; kolísání odstínů V3 - velké odchylky | [24 empty] | POP |  | Keramická dlaždice slinutá, glazovaná; dlažba rektifikovaná, pokládka s tloušťkou spáry 2 mm; rozměr dlaždice 298x598x10 mm, povrch: matný; otěruvzdornost: PEI 5; kolísání odstínů V3 - velké odchylky
|  | Odkaz na mn. položky pořadí 680 : 495,00900 |  | 495.009 | [22 empty] | VV | 5
|  | Koeficient prořez: 0,1 |  | 49.5009 | [22 empty] | VV | 4
684 | 59781374xx | velkoformátový obklad keramický cca 1550 x 600 x 10,0 mm; pro exteriér, barva šedá; mat | m2 | 61.4557 |  | 0 |  | 0 |  | 0 | 21 | 0 | 0.01943 | 1.19 | 0 | 0 |  | Vlastní | Indiv | 0 | 0 |  | Specifikace |  |  |  | POL3_
|  | Odkaz na mn. položky pořadí 682 : 55,86880 |  | 55.8688 | [22 empty] | VV | 5
|  | Koeficient prořez: 0,1 |  | 5.5869 | [22 empty] | VV | 4
685 | 998781102R00 | Přesun hmot pro obklady keramické v objektech výšky do 12 m | t | 13.7273 |  | 0 |  | 0 |  | 0 | 21 | 0 | 0 | 0 | 0 | 0 | 800-771 | RTS 21/ I | RTS 20/ I | 1.265 | 17.37 |  | Přesun hmot |  |  |  | POL7_
|  | Hmotnosti z položek s pořadovými čísly: : | [24 empty] | VV | 0
|  | 677,678,679,680,681,682,683,684, : | [24 empty] | VV | 0
|  | Součet: : 13,72732 |  | 13.7273 | [22 empty] | VV | 0
Díl: | 783 | Nátěry |  |  |  | 0 |  | 0 |  | 0 |  | 0 |  | 0.26 |  | 0 |  |  |  |  | 297.36 | [5 empty] | DIL
686 | 783201811R00 | Odstranění nátěrů z kovových doplňk.konstrukcí oškrabáním | m2 | 73.5 |  | 0 |  | 0 |  | 0 | 21 | 0 | 1e-05 | 0 | 0 | 0 | 800-783 | RTS 21/ I | RTS 20/ I | 0.072 | 5.29 |  | Práce |  |  |  | POL1_
|  | Z/19 zábradlí : 17,5*0,9*2 |  | 31.5 | [22 empty] | VV | 0
|  | Z/20 zábradlí : 20*1,05*2 |  | 42 | [22 empty] | VV | 0
687 | 783225600R00 | Nátěry kov.stavebních doplňk.konstrukcí syntetické 2x email, | m2 | 70.8 |  | 0 |  | 0 |  | 0 | 21 | 0 | 0.00028 | 0.02 | 0 | 0 | 800-783 | RTS 21/ I | RTS 20/ I | 0.307 | 21.74 |  | Práce |  |  |  | POL1_
|  | včetně pomocného lešení. | [24 empty] | POP
|  | zárubně : 1,2*59 |  | 70.8 | [22 empty] | VV | 0
688 | 783226100R00 | Nátěry kov.stavebních doplňk.konstrukcí syntetické základní, | m2 | 479.8543 |  | 0 |  | 0 |  | 0 | 21 | 0 | 8e-05 | 0.04 | 0 | 0 | 800-783 | RTS 21/ I | RTS 20/ I | 0.156 | 74.86 |  | Práce |  |  |  | POL1_
|  | Z/xxxx - konzolka pro prodloužení střešního pláště - dle detailu např. 403.1 : | [24 empty] | VV | 0
|  | L40/40/4 dl. 120 mm ........... 170 ks : 0,16*0,12*170*1,2 |  | 3.9168 | [22 empty] | VV | 0
|  | stropy ( střechy ) nad novými závětřími : | [24 empty] | VV | 0
|  | 100 - MŠ : | [24 empty] | VV | 0
|  | Z33.1 - tyč I 160 : 1,98*2*0,575 |  | 2.277 | [22 empty] | VV | 0
|  | Z33.2 - tyč I 160 : 2,25*1*0,575 |  | 1.2937 | [22 empty] | VV | 0
|  | 142 - ÚP : | [24 empty] | VV | 0
|  | Z34 - tyč I 160 : 1,96*3*0,575 |  | 3.381 | [22 empty] | VV | 0
|  | dle výpisu oceli ze statiky : | [24 empty] | VV | 0
|  | zesílení stropu nad 1. NP : | [24 empty] | VV | 0
|  | 1 - tyč IPE 200 : 6,5*32*0,768 |  | 159.744 | [22 empty] | VV | 0
|  | 2 - tyč IPE 200 : 8,07*11*0,768 |  | 68.1754 | [22 empty] | VV | 0
|  | 3 - tyč IPE 200 : 5,52*12*0,768 |  | 50.8723 | [22 empty] | VV | 0
|  | 4 - tyč IPE 200 : 5,3*7*0,768 |  | 28.4928 | [22 empty] | VV | 0
|  | 5 - tyč IPE 200 : 7,6*11*0,768 |  | 64.2048 | [22 empty] | VV | 0
|  | 7 - tyč I 200 : 0,9*1*0,768 |  | 0.6912 | [22 empty] | VV | 0
|  | 8 - tyč I 200 : 0,8*2*0,768 |  | 1.2288 | [22 empty] | VV | 0
|  | nové zastropení nad 1. NP ( po bouraném schodišti ) : | [24 empty] | VV | 0
|  | 6 - tyč I 240 : 6,5*6*0,844 |  | 32.916 | [22 empty] | VV | 0
|  | nové zastropení nad 2. NP ( po bouraném schodišti a nosných zdech ) : | [24 empty] | VV | 0
|  | 1 - tyč I 240 : 6,8*10*0,844 |  | 57.392 | [22 empty] | VV | 0
|  | 2 - tyč I 200 : 3,43*2*0,768 |  | 5.2685 | [22 empty] | VV | 0
689 | 783224900R00 | Údržba nátěrů doplňkových konstrukcí, syntetické jednonásobné s 1x emailováním, | m2 | 73.5 |  | 0 |  | 0 |  | 0 | 21 | 0 | 0.00025 | 0.02 | 0 | 0 | 800-783 | RTS 21/ I | RTS 20/ I | 0.306 | 22.49 |  | Práce |  |  |  | POL1_
|  | na vzduchu schnoucích | [24 empty] | SPI
|  | Z/19 zábradlí : 17,5*0,9*2 |  | 31.5 | [22 empty] | VV | 0
|  | Z/20 zábradlí : 20*1,05*2 |  | 42 | [22 empty] | VV | 0
690 | 783601811R00 | Odstranění starých nátěrů z truhlářských výrobků oškrabáním s obroušením, oken, portálů a výkladců | m2 | 7.5 |  | 0 |  | 0 |  | 0 | 21 | 0 | 1e-05 | 0 | 0 | 0 | 800-783 | RTS 21/ I | RTS 20/ I | 0.033 | 0.25 |  | Práce |  |  |  | POL1_
|  | Z/19 zábradlí - madlo : 17,5*0,05*4 |  | 3.5 | [22 empty] | VV | 0
|  | Z/20 zábradlí - madlo : 20*0,05*4 |  | 4 | [22 empty] | VV | 0
691 | 783623900R00 | Údržba nátěrů truhlářských výrobků, syntetické jednonásobné s 1x emailováním | m2 | 7.5 |  | 0 |  | 0 |  | 0 | 21 | 0 | 0.0003 | 0 | 0 | 0 | 800-783 | RTS 21/ I | RTS 20/ I | 0.432 | 3.24 |  | Práce |  |  |  | POL1_
|  | na vzduchu schnoucí | [24 empty] | SPI
|  | dveří vícevýplňových (profilovaných) a žaluziových nebo oken dvoudílných tříkřídlových a vícekřídlových a oken třídílných a vícedílných nebo vestavěného nábytku. | [24 empty] | SPI |  | dveří vícevýplňových (profilovaných) a žaluziových nebo oken dvoudílných tříkřídlových a vícekřídlových a oken třídílných a vícedílných nebo vestavěného nábytku.
|  | Z/19 zábradlí - madlo : 17,5*0,05*4 |  | 3.5 | [22 empty] | VV | 0
|  | Z/20 zábradlí - madlo : 20*0,05*4 |  | 4 | [22 empty] | VV | 0
692 | 783782205R00 | Nátěry tesařských konstrukcí ochranné fungicidní+ biocidní (proti plísním, houbám a hmyzu), dvojnásobné | m2 | 1129.9473 |  | 0 |  | 0 |  | 0 | 21 | 0 | 0.00016 | 0.18 | 0 | 0 | 800-783 | RTS 21/ I | RTS 20/ I | 0.15 | 169.49 |  | Práce |  |  |  | POL1_
|  | protihnilobné, protiplísňové proti ohni a škůdcům | [24 empty] | SPI
|  | včetně montáže, dodávky a demontáže lešení. | [24 empty] | POP
|  | Odhad, účtovat dle skutečnosti, dle doporučení statika | [24 empty] | POP
|  | ošetření stávajícího krovu : | [24 empty] | VV | 0
|  | levé křídlo : | [24 empty] | VV | 0
|  | pozednice 160 x 130 mm : (0,16+0,13)*2*(8,18+17,53+21,22+8,75+21,09+17,3) |  | 54.5606 | [22 empty] | VV | 0
|  | vazné trámy spodní nad pozednicemi 180 x 130 mm : (0,18+0,13)*2*(7,86+17,37+21,06+8,43+20,93+17,14) |  | 57.5298 | [22 empty] | VV | 0
|  | vazné trámy spodní příčné 160 x 240 mm ( pod sloupky ) : (0,16+0,24)*2*8,7*5 |  | 34.8 | [22 empty] | VV | 0
|  | (0,16+0,24)*2*9,5*6 |  | 45.6 | [22 empty] | VV | 0
|  | středový spodní vazný trám 270 x 320 mm : (0,27+0,32)*2*39,1 |  | 46.138 | [22 empty] | VV | 0
|  | sloupky 140 x 190 mm : (0,14+0,19)*2*1,6*26 |  | 27.456 | [22 empty] | VV | 0
|  | šikmé vazné trámy pod krokvemi 130 x 160 mm : (0,13+0,16)*2*2,4*26 |  | 36.192 | [22 empty] | VV | 0
|  | zavětrování 130 x 160 mm : (0,13+0,16)*2*0,95*66 |  | 36.366 | [22 empty] | VV | 0
|  | horní vazné trámy příčné ( kleštiny ) 140 x 160 mm : (0,14+0,16)*2*5,1*11 |  | 33.66 | [22 empty] | VV | 0
|  | horní vazné trámy do obvodu ( vaznice ) 170 x 150 mm : (0,17+0,15)*2*(3,9+34,0+3,9+34,0) |  | 48.512 | [22 empty] | VV | 0
|  | krokve 130 x 160 mm : (0,13+0,16)*2*7*6,5 |  | 26.39 | [22 empty] | VV | 0
|  | (0,13+0,16)*2*39*6,3*2 |  | 285.012 | [22 empty] | VV | 0
|  | (0,13+0,16)*2*9*6,5 |  | 33.93 | [22 empty] | VV | 0
|  | nárožní a úžlabní krokve 130 x 160 mm : (0,13+0,16)*2*6*9,0 |  | 31.32 | [22 empty] | VV | 0
|  | (0,13+0,16)*2*2*8,0 |  | 9.28 | [22 empty] | VV | 0
|  | pravé křídlo : | [24 empty] | VV | 0
|  | pozednice 160 x 130 mm : (0,16+0,13)*2*(41,1+42,6+35,8+3,15+9,23+3,15) |  | 78.3174 | [22 empty] | VV | 0
|  | vazné trámy spodní příčné 160 x 210 mm ( pod sloupky ) : (0,16+0,13)*2*8,3*10 |  | 48.14 | [22 empty] | VV | 0
|  | (0,16+0,13)*2*8,8*1 |  | 5.104 | [22 empty] | VV | 0
|  | (0,16+0,13)*2*6,5*2 |  | 7.54 | [22 empty] | VV | 0
|  | sloupky 160 x 160 mm : (0,16+0,16)*2*1,5*28 |  | 26.88 | [22 empty] | VV | 0
|  | zavětrování 110 x 140 mm : (0,11+0,14)*2*0,95*70 |  | 33.25 | [22 empty] | VV | 0
|  | šikmé vazné trámy pod krokvemi 130 x 130 mm : (0,13+0,13)*2*1,7*11 |  | 9.724 | [22 empty] | VV | 0
|  | (0,13+0,13)*2*2,5*(11+4) |  | 19.5 | [22 empty] | VV | 0
|  | horní vazné trámy příčné ( kleštiny ) 130 x 150 mm : (0,13+0,15)*2*4,0*13 |  | 29.12 | [22 empty] | VV | 0
|  | (0,13+0,15)*2*4,5*2 |  | 5.04 | [22 empty] | VV | 0
|  | vaznice 130 x 170 mm : (0,13+0,17)*2*(44,6+45,1+3,6+3,6) |  | 58.14 | [22 empty] | VV | 0
|  | krokve 130 x 150 mm : (0,13+0,15)*2*47*5,0 |  | 131.6 | [22 empty] | VV | 0
|  | (0,13+0,15)*2*47*8,0 |  | 210.56 | [22 empty] | VV | 0
|  | (0,13+0,15)*2*9*6,0 |  | 30.24 | [22 empty] | VV | 0
|  | nárožní a úžlabní krokve 130 x 150 mm : (0,13+0,15)*2*6*9,0 |  | 30.24 | [22 empty] | VV | 0
|  | Koeficient cca 30% krovu bude vyměněna, 70% se ošetří: -0,3 |  | -459.0425 | [22 empty] | VV | 4
|  | stropní trámy a spodní záklop u skladby SS4 : | [24 empty] | VV | 0
|  | půdorys : 42,0 |  | 42 | [22 empty] | VV | 0
|  | stropní trámy z boku : 0,18*5,2*9*2 |  | 16.848 | [22 empty] | VV | 0
Díl: | 784 | Malby |  |  |  | 0 |  | 0 |  | 0 |  | 0 |  | 1.19 |  | 0 |  |  |  |  | 682.41 | [5 empty] | DIL
693 | 784191201R00 | Příprava povrchu Penetrace (napouštění) podkladu disperzní, jednonásobná | m2 | 4798.7832 |  | 0 |  | 0 |  | 0 | 21 | 0 | 7e-05 | 0.34 | 0 | 0 | 800-784 | RTS 21/ I | RTS 20/ I | 0.03248 | 155.86 |  | Práce |  |  |  | POL1_
|  | Odkaz na mn. položky pořadí 694 : 4798,78320 |  | 4798.7832 | [22 empty] | VV | 5
694 | 784195222R00 | Malby z malířských směsí otěruvzdorných, , barevné, dvojnásobné | m2 | 4798.7832 |  | 0 |  | 0 |  | 0 | 21 | 0 | 0.00016 | 0.77 | 0 | 0 | 800-784 | RTS 21/ I | RTS 20/ I | 0.10902 | 523.16 |  | Práce |  |  |  | POL1_
|  | 1.NP : | [24 empty] | VV | 0
|  | 101 : (7,83+0,63+17,7+1,8+20,8+3,48+5+6,38)*2,7 |  | 171.774 | [22 empty] | VV | 0
|  | 102 : (2,2+10,25)*2*3 |  | 74.7 | [22 empty] | VV | 0
|  | 103 : (3,26+2,64)*2*2,6 |  | 30.68 | [22 empty] | VV | 0
|  | 104 : (7,77+10)*2*2,89 |  | 102.7106 | [22 empty] | VV | 0
|  | 0,48*2,89*4 |  | 5.5488 | [22 empty] | VV | 0
|  | 105 : (2,02+0,9)*2*2,6 |  | 15.184 | [22 empty] | VV | 0
|  | 106 : (1,65+0,95)*2*2,6 |  | 13.52 | [22 empty] | VV | 0
|  | 107 : (3,26+1,82)*2*3 |  | 30.48 | [22 empty] | VV | 0
|  | 108 : (2,24+0,95)*2*2,6 |  | 16.588 | [22 empty] | VV | 0
|  | 109 : (6,7+1,85)*2*3 |  | 51.3 | [22 empty] | VV | 0
|  | 110 : (7,37+4,29)*2*3 |  | 69.96 | [22 empty] | VV | 0
|  | 111 : (3,09+1,66)*2*3 |  | 28.5 | [22 empty] | VV | 0
|  | 112 : (3,09+1,41)*2*2,6 |  | 23.4 | [22 empty] | VV | 0
|  | 113 : (2,37+2,18)*2*3 |  | 27.3 | [22 empty] | VV | 0
|  | 114 : (2,9+1,55)*2*2,6 |  | 23.14 | [22 empty] | VV | 0
|  | 115 : (2,18+0,95)*2*2,6 |  | 16.276 | [22 empty] | VV | 0
|  | 116 : (2,18+1,84+0,9)*2*2,6 |  | 25.584 | [22 empty] | VV | 0
|  | 117 : (3,24+2,79)*2*3 |  | 36.18 | [22 empty] | VV | 0
|  | 118 : (6,11+3,95)*2*3 |  | 60.36 | [22 empty] | VV | 0
|  | 119 : (3,24+3,19)*2*3 |  | 38.58 | [22 empty] | VV | 0
|  | 120 : (6,86+2,1)*2*3 |  | 53.76 | [22 empty] | VV | 0
|  | 121 : (2,87+3,66)*2*3 |  | 39.18 | [22 empty] | VV | 0
|  | 122 : (1,88+1,36)*2*3 |  | 19.44 | [22 empty] | VV | 0
|  | 123 : (1,88+0,95)*2*3 |  | 16.98 | [22 empty] | VV | 0
|  | 124 : (10,17+1,8)*2*3 |  | 71.82 | [22 empty] | VV | 0
|  | 125 : (17,89+6,2+0,7)*2*3 |  | 148.74 | [22 empty] | VV | 0
|  | 126 : (2,4+2,1)*2*3 |  | 27 | [22 empty] | VV | 0
|  | 127 : (5,1+2,4)*2*3 |  | 45 | [22 empty] | VV | 0
|  | 128 : (18,49+6,2+0,7)*2*3 |  | 152.34 | [22 empty] | VV | 0
|  | 129 : (2,08+2,97)*2*3 |  | 30.3 | [22 empty] | VV | 0
|  | 130 : (5,2+2,89+0,9)*2*2,6 |  | 46.748 | [22 empty] | VV | 0
|  | 131 : (1,8+1,44)*2*2,6 |  | 16.848 | [22 empty] | VV | 0
|  | 132 : (1,8+1)*2*2,6 |  | 14.56 | [22 empty] | VV | 0
|  | 133 : (2,55+1,79)*2*2,6 |  | 22.568 | [22 empty] | VV | 0
|  | 134 : (2,55+1,1)*2*2,6 |  | 18.98 | [22 empty] | VV | 0
|  | 135 : (2,55+4,92)*2*2,6 |  | 38.844 | [22 empty] | VV | 0
|  | 136 : (8,6+6,16)*2*2,76 |  | 81.4752 | [22 empty] | VV | 0
|  | 0,48*2,76*12 |  | 15.8976 | [22 empty] | VV | 0
|  | 137 : (8,49+3,03)*2*3 |  | 69.12 | [22 empty] | VV | 0
|  | 0,48*3*8 |  | 11.52 | [22 empty] | VV | 0
|  | 138 : (5,05+5,48)*2*3 |  | 63.18 | [22 empty] | VV | 0
|  | 0,48*3*4 |  | 5.76 | [22 empty] | VV | 0
|  | 139 : (5,05+2,9)*2*3 |  | 47.7 | [22 empty] | VV | 0
|  | 140 : (9,64+2,79)*2*3,1 |  | 77.066 | [22 empty] | VV | 0
|  | 143 : (10,8+4,72)*2*2,7 |  | 83.808 | [22 empty] | VV | 0
|  | 145+146 : (11,52+3,6+6,24+0,95+5)*3,7 |  | 101.047 | [22 empty] | VV | 0
|  | 3,44*1,7*2 |  | 11.696 | [22 empty] | VV | 0
|  | 2.NP : | [24 empty] | VV | 0
|  | 201 : (8,08+4,12)*2*3 |  | 73.2 | [22 empty] | VV | 0
|  | 202 : (5,93+5,75)*2*3 |  | 70.08 | [22 empty] | VV | 0
|  | 203 : (6,4+5,32+0,7+0,83)*2*3 |  | 79.5 | [22 empty] | VV | 0
|  | 204 : (5,52+3,61)*2*3 |  | 54.78 | [22 empty] | VV | 0
|  | 205 : (7,56+19,71+2,23+16,58+5,66+3,3)*3 |  | 165.12 | [22 empty] | VV | 0
|  | 206 : (7,36+7,56)*2*3 |  | 89.52 | [22 empty] | VV | 0
|  | 207 : (2,95+2,18)*2*3 |  | 30.78 | [22 empty] | VV | 0
|  | 208 : (2,37+1,2)*2*3 |  | 21.42 | [22 empty] | VV | 0
|  | 209 : (2,15+2,2)*2*3 |  | 26.1 | [22 empty] | VV | 0
|  | 210.1 : (1,2+1,1)*2*2,6 |  | 11.96 | [22 empty] | VV | 0
|  | 210.2 : (0,9+1,55)*2*2,6 |  | 12.74 | [22 empty] | VV | 0
|  | 210.3 : (1,66+2,2)*2*2,6 |  | 20.072 | [22 empty] | VV | 0
|  | 211 : (5,49+6,22)*2*3 |  | 70.26 | [22 empty] | VV | 0
|  | 212 : (8,9+2,52+2,82+5,82+0,52+5,82+2,08+7,54)*3,86 |  | 139.0372 | [22 empty] | VV | 0
|  | 214 : (6,5+4,9)*2*3,06 |  | 69.768 | [22 empty] | VV | 0
|  | 215 : (6,5+4,9)*2*3,06 |  | 69.768 | [22 empty] | VV | 0
|  | 216 : (6,5+4,08)*2*3,06 |  | 64.7496 | [22 empty] | VV | 0
|  | 217 : (2,75+2,6)*2*3,06 |  | 32.742 | [22 empty] | VV | 0
|  | 218 : (6,5+8,57)*2*3,06 |  | 92.2284 | [22 empty] | VV | 0
|  | 219 : (6,5+8,56)*2*3,06 |  | 92.1672 | [22 empty] | VV | 0
|  | 220 : (6,5+9,13)*2*3,06 |  | 95.6556 | [22 empty] | VV | 0
|  | 221 : (17,64+2,08)*2*2,6 |  | 102.544 | [22 empty] | VV | 0
|  | 222 : (17,04+3,6+6,39+0,77+10,34+2,08)*2,1 |  | 84.462 | [22 empty] | VV | 0
|  | (2,4+1,2)*2*2,1 |  | 15.12 | [22 empty] | VV | 0
|  | 223 : (3,66+2,7)*2*2,6 |  | 33.072 | [22 empty] | VV | 0
|  | 224 : (1,9+2,7)*2*2,6 |  | 23.92 | [22 empty] | VV | 0
|  | 225 : (3,2+2,7)*2*2,6 |  | 30.68 | [22 empty] | VV | 0
|  | 226 : (3,25+2,7)*2*2,6 |  | 30.94 | [22 empty] | VV | 0
|  | 227 : (9,64+2,79)*2*2,85 |  | 70.851 | [22 empty] | VV | 0
|  | 228 : (8,2+20,55)*2*3,3 |  | 189.75 | [22 empty] | VV | 0
|  | nářaďovna : (4,83+3,23)*2*1,8 |  | 29.016 | [22 empty] | VV | 0
|  | 229 : (3,46+1,55)*2*3,3 |  | 33.066 | [22 empty] | VV | 0
|  | -obklady : | [24 empty] | VV | 0
|  | Odkaz na mn. položky pořadí 680 : 495,00900*-1 |  | -495.009 | [22 empty] | VV | 5
|  | stropy : | [24 empty] | VV | 0
|  | 1.NP : | [24 empty] | VV | 0
|  | 101 : 75,36 |  | 75.36 | [22 empty] | VV | 0
|  | 102 : 22,94 |  | 22.94 | [22 empty] | VV | 0
|  | 103 : 9,3 |  | 9.3 | [22 empty] | VV | 0
|  | 105 : 2,2 |  | 2.2 | [22 empty] | VV | 0
|  | 106 : 1,57 |  | 1.57 | [22 empty] | VV | 0
|  | 107 : 5,68 |  | 5.68 | [22 empty] | VV | 0
|  | 108 : 2,13 |  | 2.13 | [22 empty] | VV | 0
|  | 109 : 13,51 |  | 13.51 | [22 empty] | VV | 0
|  | 110 : 17,87 |  | 17.87 | [22 empty] | VV | 0
|  | 111 : 5,11 |  | 5.11 | [22 empty] | VV | 0
|  | 112 : 3,79 |  | 3.79 | [22 empty] | VV | 0
|  | 113 : 5,15 |  | 5.15 | [22 empty] | VV | 0
|  | 114 : 4,5 |  | 4.5 | [22 empty] | VV | 0
|  | 115 : 2,07 |  | 2.07 | [22 empty] | VV | 0
|  | 116 : 3,89 |  | 3.89 | [22 empty] | VV | 0
|  | 117 : 9,3 |  | 9.3 | [22 empty] | VV | 0
|  | 118 : 24,35 |  | 24.35 | [22 empty] | VV | 0
|  | 119 : 10,87 |  | 10.87 | [22 empty] | VV | 0
|  | 120 : 16,22 |  | 16.22 | [22 empty] | VV | 0
|  | 121 : 10 |  | 10 | [22 empty] | VV | 0
|  | 122 : 2,56 |  | 2.56 | [22 empty] | VV | 0
|  | 123 : 1,79 |  | 1.79 | [22 empty] | VV | 0
|  | 124 : 18,35 |  | 18.35 | [22 empty] | VV | 0
|  | 126 : 5,04 |  | 5.04 | [22 empty] | VV | 0
|  | 127 : 12,78 |  | 12.78 | [22 empty] | VV | 0
|  | 129 : 5,37 |  | 5.37 | [22 empty] | VV | 0
|  | 130 : 14,85 |  | 14.85 | [22 empty] | VV | 0
|  | 131 : 3,06 |  | 3.06 | [22 empty] | VV | 0
|  | 132 : 1,8 |  | 1.8 | [22 empty] | VV | 0
|  | 133 : 5,1 |  | 5.1 | [22 empty] | VV | 0
|  | 134 : 2,21 |  | 2.21 | [22 empty] | VV | 0
|  | 135 : 12,97 |  | 12.97 | [22 empty] | VV | 0
|  | 136 : 51,34 |  | 51.34 | [22 empty] | VV | 0
|  | 137 : 25,82 |  | 25.82 | [22 empty] | VV | 0
|  | 138 : 27,44 |  | 27.44 | [22 empty] | VV | 0
|  | 139 : 14,44 |  | 14.44 | [22 empty] | VV | 0
|  | 140 : 40,43 |  | 40.43 | [22 empty] | VV | 0
|  | 143 : 52,59 |  | 52.59 | [22 empty] | VV | 0
|  | 145 : 34,44 |  | 34.44 | [22 empty] | VV | 0
|  | 146 : 5,41 |  | 5.41 | [22 empty] | VV | 0
|  | 2.NP : | [24 empty] | VV | 0
|  | 205 : 61,07 |  | 61.07 | [22 empty] | VV | 0
|  | 206 : 22,23 |  | 22.23 | [22 empty] | VV | 0
|  | 207 : 6,37 |  | 6.37 | [22 empty] | VV | 0
|  | 208 : 3,05 |  | 3.05 | [22 empty] | VV | 0
|  | 209 : 4,73 |  | 4.73 | [22 empty] | VV | 0
|  | 210.1 : 1,86 |  | 1.86 | [22 empty] | VV | 0
|  | 210.2 : 1,4 |  | 1.4 | [22 empty] | VV | 0
|  | 210.3 : 3,65 |  | 3.65 | [22 empty] | VV | 0
|  | 212 : 30,2 |  | 30.2 | [22 empty] | VV | 0
|  | 214 : 30,53 |  | 30.53 | [22 empty] | VV | 0
|  | 217 : 7,16 |  | 7.16 | [22 empty] | VV | 0
|  | 221 : 38,54 |  | 38.54 | [22 empty] | VV | 0
|  | 222 : 36,24 |  | 36.24 | [22 empty] | VV | 0
|  | 223 : 10,39 |  | 10.39 | [22 empty] | VV | 0
|  | 224 : 5,51 |  | 5.51 | [22 empty] | VV | 0
|  | 225 : 8,93 |  | 8.93 | [22 empty] | VV | 0
|  | 226 : 9,15 |  | 9.15 | [22 empty] | VV | 0
|  | 227 : 12,01 |  | 12.01 | [22 empty] | VV | 0
|  | 228 : 188,78 |  | 188.78 | [22 empty] | VV | 0
|  | 229 : 5,14 |  | 5.14 | [22 empty] | VV | 0
|  | kotelna - zazdívka dveří po vybourání : 1*2,1 |  | 2.1 | [22 empty] | VV | 0
|  | 1,4*2,1 |  | 2.94 | [22 empty] | VV | 0
695 | 784011222RT1 | Ostatní práce zakrytí podlah, , bez dodávky materiálu | m2 | 251.22 |  | 0 |  | 0 |  | 0 | 21 | 0 | 0 | 0 | 0 | 0 | 800-784 | RTS 21/ I | RTS 20/ I | 0.0135 | 3.39 |  | Práce |  |  |  | POL1_
|  | ochrana stávajících podlah : | [24 empty] | VV | 0
|  | 1.NP : | [24 empty] | VV | 0
|  | 143 : 21,08 |  | 21.08 | [22 empty] | VV | 0
|  | 145 : 13,57 |  | 13.57 | [22 empty] | VV | 0
|  | 2.NP : | [24 empty] | VV | 0
|  | 222 : 10,64 |  | 10.64 | [22 empty] | VV | 0
|  | 227 : 12,01 |  | 12.01 | [22 empty] | VV | 0
|  | 228 : 188,78 |  | 188.78 | [22 empty] | VV | 0
|  | 229 : 5,14 |  | 5.14 | [22 empty] | VV | 0
696 | 69366198R | geotextilie PP; funkce separační, ochranná, výztužná, filtrační; plošná hmotnost 300 g/m2; zpevněná oboustranně | m2 | 276.342 |  | 0 |  | 0 |  | 0 | 21 | 0 | 0.0003 | 0.08 | 0 | 0 | SPCM | RTS 21/ I | RTS 20/ I | 0 | 0 |  | Specifikace |  |  |  | POL3_
|  | Odkaz na mn. položky pořadí 695 : 251,22000 |  | 251.22 | [22 empty] | VV | 5
|  | Koeficient přeložení: 0,1 |  | 25.122 | [22 empty] | VV | 4
Díl: | 786 | Zastiňující technika |  |  |  | 0 |  | 0 |  | 0 |  | 0 |  | 1.25 |  | 0 |  |  |  |  | 260.09 | [5 empty] | DIL
697 | 786622111R00 | Zastiňující zařízení lamelové žaluzie vnitřní nebo do oken dvojitých, pro okna dřevěná | m2 | 230.872 |  | 0 |  | 0 |  | 0 | 21 | 0 | 0.00202 | 0.47 | 0 | 0 | 800-786 | RTS 21/ I | RTS 20/ I | 0.423 | 97.66 |  | Práce |  |  |  | POL1_
|  | PL/03 : 1,04*2*4 |  | 8.32 | [22 empty] | VV | 0
|  | TO/03 : 1,56*2,7 |  | 4.212 | [22 empty] | VV | 0
|  | TO/04 : 1,56*2*30 |  | 93.6 | [22 empty] | VV | 0
|  | TO/06 : 1,125*2,16*18 |  | 43.74 | [22 empty] | VV | 0
|  | TO/07 : 3*3*3 |  | 27 | [22 empty] | VV | 0
|  | TO/08 : 3*3*6 |  | 54 | [22 empty] | VV | 0
698 | OV/01 | Exteriérová látková scteenová roleta s výklopnou markýz 156/200 cm, techn. spec. dle výpisu ost. výr, D+ M, včetně kotvícího materiálu a el. pohonu | kus | 28 |  | 0 |  | 0 |  | 0 | 21 | 0 | 0.0122 | 0.34 | 0 | 0 |  | Vlastní | RTS 20/ I | 3.074 | 86.07 |  | Práce |  |  |  | POL1_
699 | OV/02 | Exteriérová látková scteenová roleta s výklopnou markýz 300/300 cm, techn. spec. dle výpisu ost. výr, D+ M, včetně kotvícího materiálu a el. pohonu | kus | 6 |  | 0 |  | 0 |  | 0 | 21 | 0 | 0.03 | 0.18 | 0 | 0 |  | Vlastní | Indiv | 3.074 | 18.44 |  | Práce |  |  |  | POL1_
700 | OV/03 | Exteriérová látková scteenová roleta s výklopnou markýz 300/300 cm, techn. spec. dle výpisu ost. výr, D+ M, včetně kotvícího materiálu a el. pohonu | kus | 2 |  | 0 |  | 0 |  | 0 | 21 | 0 | 0.03 | 0.06 | 0 | 0 |  | Vlastní | Indiv | 3.074 | 6.15 |  | Práce |  |  |  | POL1_
|  | roleta nesmí při plném vytažení bránit úniku dveřním otvorem | [24 empty] | POP
701 | OV/04 | Exteriérová látková scteenová roleta s výklopnou markýz 112/216 cm, techn. spec. dle výpisu ost. výr, D+ M, včetně kotvícího materiálu a el. pohonu | kus | 16 |  | 0 |  | 0 |  | 0 | 21 | 0 | 0.0122 | 0.2 | 0 | 0 |  | Vlastní | Indiv | 3.074 | 49.18 |  | Práce |  |  |  | POL1_
702 | 998786102R00 | Přesun hmot pro čalounické úpravy v objektech výšky do 12 m | t | 1.2432 |  | 0 |  | 0 |  | 0 | 21 | 0 | 0 | 0 | 0 | 0 | 800-786 | RTS 21/ I | RTS 20/ I | 2.082 | 2.59 |  | Přesun hmot |  |  |  | POL7_
|  | 50 m vodorovně | [24 empty] | SPI
|  | Hmotnosti z položek s pořadovými čísly: : | [24 empty] | VV | 0
|  | 697,698,699,700,701, : | [24 empty] | VV | 0
|  | Součet: : 1,24316 |  | 1.2432 | [22 empty] | VV | 0
Díl: | 791 | Montáž zařízení velkokuchyní |  |  |  | 0 |  | 0 |  | 0 |  | 0 |  | 0 |  | 0 |  |  |  |  | 0 | [5 empty] | DIL
703 | C01 | VODNÍ LÁZEŇ, STACIONÁRNÍ S POLICÍ, S BOČNÍM OVLÁDÁNÍM, 1150 x 600 x 900 mm, D+M+přesun+připojení, dle knihy prvků | ks | 2 |  | 0 |  | 0 |  | 0 | 21 | 0 | 0 | 0 | 0 | 0 |  | Vlastní | Indiv | 0 | 0 |  | Práce |  |  |  | POL1_
|  | POPIS: NEREZOVÁ VÝDEJNÍ VODNÍ LÁZEŇ PRO OHŘEV JÍDLA, DĚLENÁ VANA S KAPACITOU 3KS GASTRONÁDOB. MATERIÁL NEREZAVĚJÍCÍ OCEL 18/10. PRO GASTRONÁDOBY 3x GN 1/1, POPŘ. MENŠÍ, HLOUBKA GN AŽ 200 MM. OVLÁDÁNÍ UMÍSTĚNO NA BOČNÍ (DELŠÍ STRANĚ). KAŽDÁ VANA DISPONUJE SAMOSTATNÝM TOPNÝM TĚLESEM A TERMOSTATEM. REGULACE TEPLOTY LÁZNĚ 30° C AŽ 95° C. VYBAVENA VYPOUŠTĚCÍMI KOHOUTY. PŘÍKON 2,1 kW, NAPĚTÍ 230 V/50Hz. | [24 empty] | POP |  | POPIS: NEREZOVÁ VÝDEJNÍ VODNÍ LÁZEŇ PRO OHŘEV JÍDLA, DĚLENÁ VANA S KAPACITOU 3KS GASTRONÁDOB. MATERIÁL NEREZAVĚJÍCÍ OCEL 18/10. PRO GASTRONÁDOBY 3x GN 1/1, POPŘ. MENŠÍ, HLOUBKA GN AŽ 200 MM. OVLÁDÁNÍ UMÍSTĚNO NA BOČNÍ (DELŠÍ STRANĚ). KAŽDÁ VANA DISPONUJE SAMOSTATNÝM TOPNÝM TĚLESEM A TERMOSTATEM. REGULACE TEPLOTY LÁZNĚ 30° C AŽ 95° C. VYBAVENA VYPOUŠTĚCÍMI KOHOUTY. PŘÍKON 2,1 kW, NAPĚTÍ 230 V/50Hz.
704 | C02 | DVOUDŘEZ, 1200 x 600 x 900 mm, D+M+přesun+připojení, dle knihy prvků | ks | 2 |  | 0 |  | 0 |  | 0 | 21 | 0 | 0 | 0 | 0 | 0 |  | Vlastní | Indiv | 0 | 0 |  | Práce |  |  |  | POL1_
|  | POPIS: NEREZOVÝ DVOUDŘEZ NA MYTÍ NÁDOBÍ. HLOUBKA VANY 300 MM. VČETNĚ OTVORU PRO BATERII / TLAKOVOU SPRCHU. VČETNĚ OTVORU NA TLAKOVOU SPRCHU. MATERIÁL NEREZOVÁ OCEL AISI 304 - VYSOKOJAKOSTNÍ, NEMAGNETICKÁ. OPATŘENO ZADNÍM LEMEM O VÝŠCE 40 MM. | [24 empty] | POP |  | POPIS: NEREZOVÝ DVOUDŘEZ NA MYTÍ NÁDOBÍ. HLOUBKA VANY 300 MM. VČETNĚ OTVORU PRO BATERII / TLAKOVOU SPRCHU. VČETNĚ OTVORU NA TLAKOVOU SPRCHU. MATERIÁL NEREZOVÁ OCEL AISI 304 - VYSOKOJAKOSTNÍ, NEMAGNETICKÁ. OPATŘENO ZADNÍM LEMEM O VÝŠCE 40 MM.
705 | C03 | SPRCHA TLAKOVÁ, D+M+přesun+připojení, dle knihy prvků | ks | 2 |  | 0 |  | 0 |  | 0 | 21 | 0 | 0 | 0 | 0 | 0 |  | Vlastní | Indiv | 0 | 0 |  | Práce |  |  |  | POL1_
|  | POPIS: TLAKOVÁ SPRCHA VE STOLNÍM PROVEDENÍ SE SMĚSOVACÍ BATERIÍ S PÁKOVÝM OVLÁDÁNÍM PRO STUDENOU A TEPLOU VODU, S ODOLNOU KARTUŠÍ CX42 A S PŘEPÍNÁNÍM DO SPRCHY NEBO NAPOUŠTĚCÍHO RAMÍNKA NA BATERII. VČETNĚ TLAKOVÉ HADICE A VYVAŽOVACÍ PRUŽINY, ÚCHYTU NA ZEĎ A HÁČKU NA SPRCHU, NAPOUŠTĚCÍHO RAMÍNKA. DÉLKA HADICE 1100 MM, MAXIÁLNÍ PRŮTOK (3 BAR) 17 l/min, UPEVŇOVACÍ OTVOR PRO BATERII O PRŮMĚRU 30-32 MM. | [24 empty] | POP |  | POPIS: TLAKOVÁ SPRCHA VE STOLNÍM PROVEDENÍ SE SMĚSOVACÍ BATERIÍ S PÁKOVÝM OVLÁDÁNÍM PRO STUDENOU A TEPLOU VODU, S ODOLNOU KARTUŠÍ CX42 A S PŘEPÍNÁNÍM DO SPRCHY NEBO NAPOUŠTĚCÍHO RAMÍNKA NA BATERII. VČETNĚ TLAKOVÉ HADICE A VYVAŽOVACÍ PRUŽINY, ÚCHYTU NA ZEĎ A HÁČKU NA SPRCHU, NAPOUŠTĚCÍHO RAMÍNKA. DÉLKA HADICE 1100 MM, MAXIÁLNÍ PRŮTOK (3 BAR) 17 l/min, UPEVŇOVACÍ OTVOR PRO BATERII O PRŮMĚRU 30-32 MM.
706 | C04 | MYČKA NÁDOBÍ, 530 x 600 x 755 mm, D+M+přesun+připojení, dle knihy prvků | ks | 3 |  | 0 |  | 0 |  | 0 | 21 | 0 | 0 | 0 | 0 | 0 |  | Vlastní | Indiv | 0 | 0 |  | Práce |  |  |  | POL1_
|  | POPIS: PROFESIONÁLNÍ MYČKA NA NÁDOBÍ SE ZABUDOVANÝM ZMĚKČOVAČEM VODY. ROZMĚR KOŠE 450*450 MM, ODPADNÍ ČERPADLO, DIAGNOSTIKA CHYB, GRAFICKÝ DISPLEJ. MINIMÁLNĚ 4 MYCÍ PROGRAMY S MOŽNOSTÍ KONFIGURACE MYCÍCH CYKLŮ. CELONEREZOVÉ PROVEDENÍ, NEREZOVÉ MYCÍ RAMENA. PŘÍKON 5,4 kW S TOLERANCÍ 5%. PŘIPOJENÍ 400V. | [24 empty] | POP |  | POPIS: PROFESIONÁLNÍ MYČKA NA NÁDOBÍ SE ZABUDOVANÝM ZMĚKČOVAČEM VODY. ROZMĚR KOŠE 450*450 MM, ODPADNÍ ČERPADLO, DIAGNOSTIKA CHYB, GRAFICKÝ DISPLEJ. MINIMÁLNĚ 4 MYCÍ PROGRAMY S MOŽNOSTÍ KONFIGURACE MYCÍCH CYKLŮ. CELONEREZOVÉ PROVEDENÍ, NEREZOVÉ MYCÍ RAMENA. PŘÍKON 5,4 kW S TOLERANCÍ 5%. PŘIPOJENÍ 400V.
707 | C05 | UMYVADLO NEREZOVÉ, 400 x 320 x 130/190 mm, D+M+přesun+připojení, dle knihy prvků | ks | 2 |  | 0 |  | 0 |  | 0 | 21 | 0 | 0 | 0 | 0 | 0 |  | Vlastní | Indiv | 0 | 0 |  | Práce |  |  |  | POL1_
|  | POPIS: NEREZOVÉ UMYVADLO S KOLENOVÝM OVLÁDÁNÍM. SMĚSOVACÍ VENTIL NA TEPLOU A STUDENOU VODU, VÝTOKOVÁ OTOČNÁ BATERIE. UMYVADLO JE PROPEVNĚNO DVĚMA ŠROUBY KE STĚNĚ (UPEVŇOVACÍ OTVORY PRŮMĚRU 7 MM). PŘIPOJENÍ PRO DVĚ VODY, 2X HADICE 550 MM S PŘEVLEČNOU MATICÍ 3/4". | [24 empty] | POP |  | POPIS: NEREZOVÉ UMYVADLO S KOLENOVÝM OVLÁDÁNÍM. SMĚSOVACÍ VENTIL NA TEPLOU A STUDENOU VODU, VÝTOKOVÁ OTOČNÁ BATERIE. UMYVADLO JE PROPEVNĚNO DVĚMA ŠROUBY KE STĚNĚ (UPEVŇOVACÍ OTVORY PRŮMĚRU 7 MM). PŘIPOJENÍ PRO DVĚ VODY, 2X HADICE 550 MM S PŘEVLEČNOU MATICÍ 3/4".
708 | C06 | CHLADÍCÍ SKŘÍŇ NEREZOVÁ, 650 x 590 x 1900 mm, D+M+přesun+připojení, dle knihy prvků | ks | 1 |  | 0 |  | 0 |  | 0 | 21 | 0 | 0 | 0 | 0 | 0 |  | Vlastní | Indiv | 0 | 0 |  | Práce |  |  |  | POL1_
|  | POPIS: NEREZOVÁ CHLADNIČKA O OBJEMU 376 L. STANDARTNÍ VYBAVENÍ CHLADNIČKY - 3X ROŠT 530*420 MM, 3X VODÍCÍ LIŠTY. CHLADNIČKA JE Z NEREZU AISI 304, LED OSVĚTLENÍ, DIGITÁLNÍ DISPLEJ, AUTOMATICKÉ ODMRAZOVÁNÍ. | [24 empty] | POP |  | POPIS: NEREZOVÁ CHLADNIČKA O OBJEMU 376 L. STANDARTNÍ VYBAVENÍ CHLADNIČKY - 3X ROŠT 530*420 MM, 3X VODÍCÍ LIŠTY. CHLADNIČKA JE Z NEREZU AISI 304, LED OSVĚTLENÍ, DIGITÁLNÍ DISPLEJ, AUTOMATICKÉ ODMRAZOVÁNÍ.
709 | C07 | NEREZOVÝ SERVÍROVACÍ VOZÍK, 810 x 545 x 900 mm, D+M+přesun+připojení, dle knihy prvků | ks | 2 |  | 0 |  | 0 |  | 0 | 21 | 0 | 0 | 0 | 0 | 0 |  | Vlastní | Indiv | 0 | 0 |  | Práce |  |  |  | POL1_
|  | POPIS: NEREZOVÝ SERVÍROVACÍ VOZÍK SE 3 POLICEMI. VELIKOST POLICE 760x495 (595) MM. VOZÍK MÁ 4 OTOČNÁ KOLEČKA Z NICHŽ 2 MAJÍ BRZDY. | [24 empty] | POP |  | POPIS: NEREZOVÝ SERVÍROVACÍ VOZÍK SE 3 POLICEMI. VELIKOST POLICE 760x495 (595) MM. VOZÍK MÁ 4 OTOČNÁ KOLEČKA Z NICHŽ 2 MAJÍ BRZDY.
710 | C08 | NEREZOVÝ PRACOVNÍ STŮL S POLICÍ, 600 x 600 x 900 mm, D+M+přesun+připojení, dle knihy prvků | ks | 2 |  | 0 |  | 0 |  | 0 | 21 | 0 | 0 | 0 | 0 | 0 |  | Vlastní | Indiv | 0 | 0 |  | Práce |  |  |  | POL1_
|  | POPIS: NEREZOVÝ PRACOVNÍ STŮL S POLICÍ. MATERIÁL NEREZOVÁ OCEL AISI 304 - VYSOKOJAKOSTNÍ, NEMAGNETICKÁ. OPATŘENO ZADNÍM LEMEM O VÝŠCE 40 MM. | [24 empty] | POP |  | POPIS: NEREZOVÝ PRACOVNÍ STŮL S POLICÍ. MATERIÁL NEREZOVÁ OCEL AISI 304 - VYSOKOJAKOSTNÍ, NEMAGNETICKÁ. OPATŘENO ZADNÍM LEMEM O VÝŠCE 40 MM.
711 | C09 | NEREZOVÝ PRACOVNÍ STŮL SE ZÁSUVKAMI, 400 x 600 x 900 mm, D+M+přesun+připojení, dle knihy prvků | ks | 2 |  | 0 |  | 0 |  | 0 | 21 | 0 | 0 | 0 | 0 | 0 |  | Vlastní | Indiv | 0 | 0 |  | Práce |  |  |  | POL1_
|  | POPIS: NEREZOVÝ PRACOVNÍ STŮL SE DVĚMI ZÁSUVKAMI. MATERIÁL NEREZOVÁ OCEL AISI 304 - VYSOKOJAKOSTNÍ, NEMAGNETICKÁ. OPATŘENO ZADNÍM LEMEM O VÝŠCE 40 MM. | [24 empty] | POP |  | POPIS: NEREZOVÝ PRACOVNÍ STŮL SE DVĚMI ZÁSUVKAMI. MATERIÁL NEREZOVÁ OCEL AISI 304 - VYSOKOJAKOSTNÍ, NEMAGNETICKÁ. OPATŘENO ZADNÍM LEMEM O VÝŠCE 40 MM.
712 | C10 | NEREZOVÝ PRACOVNÍ STŮL S POLICÍ, 800 x 600 x 450 mm, D+M+přesun+připojení, dle knihy prvků | ks | 3 |  | 0 |  | 0 |  | 0 | 21 | 0 | 0 | 0 | 0 | 0 |  | Vlastní | Indiv | 0 | 0 |  | Práce |  |  |  | POL1_
|  | POPIS: NEREZOVÝ PRACOVNÍ STŮL SE SNÍŽENOU VÝŠKOU, S POLICÍ. MATERIÁL NEREZOVÁ OCEL AISI 304 - VYSOKOJAKOSTNÍ, NEMAGNETICKÁ. OPATŘENO ZADNÍM LEMEM O VÝŠCE 40 MM. | [24 empty] | POP |  | POPIS: NEREZOVÝ PRACOVNÍ STŮL SE SNÍŽENOU VÝŠKOU, S POLICÍ. MATERIÁL NEREZOVÁ OCEL AISI 304 - VYSOKOJAKOSTNÍ, NEMAGNETICKÁ. OPATŘENO ZADNÍM LEMEM O VÝŠCE 40 MM.
713 | C11 | NEREZOVÝ PRACOVNÍ STŮL SE ZÁSUVKAMI, 600 x 600 x 900 mm, D+M+přesun+připojení, dle knihy prvků | ks | 2 |  | 0 |  | 0 |  | 0 | 21 | 0 | 0 | 0 | 0 | 0 |  | Vlastní | Indiv | 0 | 0 |  | Práce |  |  |  | POL1_
|  | POPIS: NEREZOVÝ PRACOVNÍ STŮL SE DVĚMI ZÁSUVKAMI. MATERIÁL NEREZOVÁ OCEL AISI 304 - VYSOKOJAKOSTNÍ, NEMAGNETICKÁ. OPATŘENO ZADNÍM LEMEM O VÝŠCE 40 MM. | [24 empty] | POP |  | POPIS: NEREZOVÝ PRACOVNÍ STŮL SE DVĚMI ZÁSUVKAMI. MATERIÁL NEREZOVÁ OCEL AISI 304 - VYSOKOJAKOSTNÍ, NEMAGNETICKÁ. OPATŘENO ZADNÍM LEMEM O VÝŠCE 40 MM.
714 | C12 | NEREZOVÁ PRACOVNÍ DESKA, 600 x 600 mm, D+M+přesun+připojení, dle knihy prvků | ks | 1 |  | 0 |  | 0 |  | 0 | 21 | 0 | 0 | 0 | 0 | 0 |  | Vlastní | Indiv | 0 | 0 |  | Práce |  |  |  | POL1_
|  | POPIS: NEREZOVÁ PRACOVNÍ DESKA. MATERIÁL NEREZOVÁ OCEL AISI 304 - VYSOKOJAKOSTNÍ, NEMAGNETICKÁ. OPATŘENO ZADNÍM LEMEM O VÝŠCE 40 MM. DESKA BUDE KOTVENA VE VÝŠCE 900 MM, NAD MYČKOU, TAK ABY NAVAZOVALA NA NEROZOVÉ PRACOVNÍ STOLY/DVOŘEZ. | [24 empty] | POP |  | POPIS: NEREZOVÁ PRACOVNÍ DESKA. MATERIÁL NEREZOVÁ OCEL AISI 304 - VYSOKOJAKOSTNÍ, NEMAGNETICKÁ. OPATŘENO ZADNÍM LEMEM O VÝŠCE 40 MM. DESKA BUDE KOTVENA VE VÝŠCE 900 MM, NAD MYČKOU, TAK ABY NAVAZOVALA NA NEROZOVÉ PRACOVNÍ STOLY/DVOŘEZ.
715 | C13 | NEREZOVÁ PRACOVNÍ DESKA, 1060 x 600 mm, D+M+přesun+připojení, dle knihy prvků | ks | 1 |  | 0 |  | 0 |  | 0 | 21 | 0 | 0 | 0 | 0 | 0 |  | Vlastní | Indiv | 0 | 0 |  | Práce |  |  |  | POL1_
|  | POPIS: NEREZOVÁ PRACOVNÍ DESKA. MATERIÁL NEREZOVÁ OCEL AISI 304 - VYSOKOJAKOSTNÍ, NEMAGNETICKÁ. OPATŘENO ZADNÍM LEMEM O VÝŠCE 40 MM. DESKA BUDE KOTVENA VE VÝŠCE 900 MM, NAD MYČKOU, TAK ABY NAVAZOVALA NA NEROZOVÉ PRACOVNÍ STOLY/DVOŘEZ. | [24 empty] | POP |  | POPIS: NEREZOVÁ PRACOVNÍ DESKA. MATERIÁL NEREZOVÁ OCEL AISI 304 - VYSOKOJAKOSTNÍ, NEMAGNETICKÁ. OPATŘENO ZADNÍM LEMEM O VÝŠCE 40 MM. DESKA BUDE KOTVENA VE VÝŠCE 900 MM, NAD MYČKOU, TAK ABY NAVAZOVALA NA NEROZOVÉ PRACOVNÍ STOLY/DVOŘEZ.
716 | C14 | NEREZOVÝ PRACOVNÍ STŮL S POLICÍ, 1200 x 600 x 900 mm, D+M+přesun+připojení, dle knihy prvků | ks | 1 |  | 0 |  | 0 |  | 0 | 21 | 0 | 0 | 0 | 0 | 0 |  | Vlastní | Indiv | 0 | 0 |  | Práce |  |  |  | POL1_
|  | POPIS: NEREZOVÝ PRACOVNÍ STŮL, S POLICÍ. MATERIÁL NEREZOVÁ OCEL AISI 304 - VYSOKOJAKOSTNÍ, NEMAGNETICKÁ. OPATŘENO ZADNÍM LEMEM O VÝŠCE 40 MM. | [24 empty] | POP |  | POPIS: NEREZOVÝ PRACOVNÍ STŮL, S POLICÍ. MATERIÁL NEREZOVÁ OCEL AISI 304 - VYSOKOJAKOSTNÍ, NEMAGNETICKÁ. OPATŘENO ZADNÍM LEMEM O VÝŠCE 40 MM.
717 | C15 | NEREZOVÁ NÁSTĚNNÁ SKŘÍŇKA, 1000 x 300 x 600 mm, D+M+přesun+připojení, dle knihy prvků | ks | 2 |  | 0 |  | 0 |  | 0 | 21 | 0 | 0 | 0 | 0 | 0 |  | Vlastní | Indiv | 0 | 0 |  | Práce |  |  |  | POL1_
|  | POPIS: NEREZOVÁ NÁSTĚNNÁ SKŘÍŇKA, S KŘÍDLOVÝMI DVEŘMI. MATERIÁL NEREZOVÁ OCEL AISI 304 - VYSOKOJAKOSTNÍ, NEMAGNETICKÁ. | [24 empty] | POP |  | POPIS: NEREZOVÁ NÁSTĚNNÁ SKŘÍŇKA, S KŘÍDLOVÝMI DVEŘMI. MATERIÁL NEREZOVÁ OCEL AISI 304 - VYSOKOJAKOSTNÍ, NEMAGNETICKÁ.
718 | C16 | NEREZOVÁ NÁSTĚNNÁ SKŘÍŇKA, 1200 x 300 x 600 mm, D+M+přesun+připojení, dle knihy prvků | ks | 5 |  | 0 |  | 0 |  | 0 | 21 | 0 | 0 | 0 | 0 | 0 |  | Vlastní | Indiv | 0 | 0 |  | Práce |  |  |  | POL1_
|  | POPIS: NEREZOVÁ NÁSTĚNNÁ SKŘÍŇKA, S KŘÍDLOVÝMI DVEŘMI. MATERIÁL NEREZOVÁ OCEL AISI 304 - VYSOKOJAKOSTNÍ, NEMAGNETICKÁ. | [24 empty] | POP |  | POPIS: NEREZOVÁ NÁSTĚNNÁ SKŘÍŇKA, S KŘÍDLOVÝMI DVEŘMI. MATERIÁL NEREZOVÁ OCEL AISI 304 - VYSOKOJAKOSTNÍ, NEMAGNETICKÁ.
719 | C17 | NEREZOVÁ NÁSTĚNNÁ SKŘÍŇKA, 400 x 300 x 600 mm, D+M+přesun+připojení, dle knihy prvků | ks | 1 |  | 0 |  | 0 |  | 0 | 21 | 0 | 0 | 0 | 0 | 0 |  | Vlastní | Indiv | 0 | 0 |  | Práce |  |  |  | POL1_
|  | POPIS: NEREZOVÁ NÁSTĚNNÁ SKŘÍŇKA, S KŘÍDLOVÝMI DVEŘMI. MATERIÁL NEREZOVÁ OCEL AISI 304 - VYSOKOJAKOSTNÍ, NEMAGNETICKÁ. | [24 empty] | POP |  | POPIS: NEREZOVÁ NÁSTĚNNÁ SKŘÍŇKA, S KŘÍDLOVÝMI DVEŘMI. MATERIÁL NEREZOVÁ OCEL AISI 304 - VYSOKOJAKOSTNÍ, NEMAGNETICKÁ.
720 | C18 | NEREZOVÁ NÁSTĚNNÁ SKŘÍŇKA, 600 x 300 x 600 mm, D+M+přesun+připojení, dle knihy prvků | ks | 1 |  | 0 |  | 0 |  | 0 | 21 | 0 | 0 | 0 | 0 | 0 |  | Vlastní | Indiv | 0 | 0 |  | Práce |  |  |  | POL1_
|  | POPIS: NEREZOVÁ NÁSTĚNNÁ SKŘÍŇKA, S KŘÍDLOVÝMI DVEŘMI. MATERIÁL NEREZOVÁ OCEL AISI 304 - VYSOKOJAKOSTNÍ, NEMAGNETICKÁ. | [24 empty] | POP |  | POPIS: NEREZOVÁ NÁSTĚNNÁ SKŘÍŇKA, S KŘÍDLOVÝMI DVEŘMI. MATERIÁL NEREZOVÁ OCEL AISI 304 - VYSOKOJAKOSTNÍ, NEMAGNETICKÁ.
Díl: | M33 | Montáže dopravních zařízení a vah-výtahy |  |  |  | 0 |  | 0 |  | 0 |  | 0 |  | 1.37 |  | 0 |  |  |  |  | 144 | [5 empty] | DIL
721 | 330030100RAA | Výtahy nákladní, osobní, a lůžkové výtah osobní lanový, 320/0,63, 2 stanice, nákladiště | kus | 1 |  | 0 |  | 0 |  | 0 | 21 | 0 | 1.37 | 1.37 | 0 | 0 | AP-M | RTS 21/ I | Součtová | 144 | 144 |  | Agregovaná položka |  |  |  | POL2_
|  | Přesná specifikace výtahu v PD | [24 empty] | POP
Díl: | D96 | Přesuny suti a vybouraných hmot |  |  |  | 0 |  | 0 |  | 0 |  | 0 |  | 0 |  | 0 |  |  |  |  | 4958.4 | [5 empty] | DIL
722 | 979990001R00 | Poplatek za skládku stavební suti, skupina 17 09 04 z Katalogu odpadů | t | 1365.6933 |  | 0 |  | 0 |  | 0 | 21 | 0 | 0 | 0 | 0 | 0 | 801-3 | RTS 20/ I | RTS 20/ I | 0 | 0 |  | Práce |  |  |  | POL1_
|  | suť celkem : 1442,23466 |  | 1442.2347 | [22 empty] | VV | 0
|  | - sádrokartonové desky : | [24 empty] | VV | 0
|  | Odkaz na mn. položky pořadí 723 : 0,25947*-1 |  | -0.25947 | [22 empty] | VV | 5
|  | - asfaltové pásy : | [24 empty] | VV | 0
|  | Odkaz na mn. položky pořadí 724 : 2,24954*-1 |  | -2.2495 | [22 empty] | VV | 5
|  | - minerální vata : | [24 empty] | VV | 0
|  | Odkaz na mn. položky pořadí 725 : 1,35794*-1 |  | -1.3579 | [22 empty] | VV | 5
|  | - dřevo : | [24 empty] | VV | 0
|  | Odkaz na mn. položky pořadí 726 : 64,24392*-1 |  | -64.2439 | [22 empty] | VV | 5
|  | - dřevo+sklo : | [24 empty] | VV | 0
|  | Odkaz na mn. položky pořadí 727 : 7,34452*-1 |  | -7.3445 | [22 empty] | VV | 5
|  | - PVC podlahová krytina : | [24 empty] | VV | 0
|  | Odkaz na mn. položky pořadí 728 : 1,08596*-1 |  | -1.086 | [22 empty] | VV | 5
723 | 979990110R00 | Poplatek za skládku sádrokartonové desky, skupina 17 08 02 z Katalogu odpadů | t | 0.25947 |  | 0 |  | 0 |  | 0 | 21 | 0 | 0 | 0 | 0 | 0 | 801-3 | RTS 21/ I | RTS 20/ I | 0 | 0 |  | Práce |  |  |  | POL1_
|  | Odkaz na dem. hmot. položky pořadí 250 : 0,25947 |  | 0.25947 | [22 empty] | VV | 7
724 | 979990121R00 | Poplatek za skládku asfaltové pásy, skupina 17 03 02 z Katalogu odpadů | t | 2.2495 |  | 0 |  | 0 |  | 0 | 21 | 0 | 0 | 0 | 0 | 0 | 801-3 | RTS 21/ I | RTS 20/ I | 0 | 0 |  | Práce |  |  |  | POL1_
|  | Odkaz na dem. hmot. položky pořadí 316 : 0,98508 |  | 0.98508 | [22 empty] | VV | 7
|  | Odkaz na dem. hmot. položky pořadí 317 : 0,32366 |  | 0.32366 | [22 empty] | VV | 7
|  | Odkaz na dem. hmot. položky pořadí 329 : 0,94080 |  | 0.9408 | [22 empty] | VV | 7
725 | 979990144R00 | Poplatek za skládku minerální vata, skupina 17 06 04 z Katalogu odpadů | t | 1.3579 |  | 0 |  | 0 |  | 0 | 21 | 0 | 0 | 0 | 0 | 0 | 801-3 | RTS 21/ I | RTS 20/ I | 0 | 0 |  | Práce |  |  |  | POL1_
|  | Odkaz na dem. hmot. položky pořadí 354 : 1,35794 |  | 1.3579 | [22 empty] | VV | 7
726 | 979990161R00 | Poplatek za skládku dřevo, skupina 17 02 01 z Katalogu odpadů | t | 64.2439 |  | 0 |  | 0 |  | 0 | 21 | 0 | 0 | 0 | 0 | 0 | 801-3 | RTS 21/ I | RTS 20/ I | 0 | 0 |  | Práce |  |  |  | POL1_
|  | Odkaz na dem. hmot. položky pořadí 270 : 0,08556 |  | 0.08556 | [22 empty] | VV | 7
|  | Odkaz na dem. hmot. položky pořadí 269 : 0,11808 |  | 0.11808 | [22 empty] | VV | 7
|  | Odkaz na dem. hmot. položky pořadí 271 : 0,42093 |  | 0.42093 | [22 empty] | VV | 7
|  | Odkaz na dem. hmot. položky pořadí 272 : 3,10038 |  | 3.1004 | [22 empty] | VV | 7
|  | Odkaz na dem. hmot. položky pořadí 273 : 0,51289 |  | 0.51289 | [22 empty] | VV | 7
|  | Odkaz na dem. hmot. položky pořadí 274 : 5,45678 |  | 5.4568 | [22 empty] | VV | 7
|  | Odkaz na dem. hmot. položky pořadí 275 : 0,33554 |  | 0.33554 | [22 empty] | VV | 7
|  | Odkaz na dem. hmot. položky pořadí 276 : 1,74187 |  | 1.7419 | [22 empty] | VV | 7
|  | Odkaz na dem. hmot. položky pořadí 280 : 1,72593 |  | 1.7259 | [22 empty] | VV | 7
|  | Odkaz na dem. hmot. položky pořadí 396 : 0,20552 |  | 0.20552 | [22 empty] | VV | 7
|  | Odkaz na dem. hmot. položky pořadí 397 : 8,71626 |  | 8.7163 | [22 empty] | VV | 7
|  | Odkaz na dem. hmot. položky pořadí 398 : 1,81577 |  | 1.8158 | [22 empty] | VV | 7
|  | Odkaz na dem. hmot. položky pořadí 399 : 1,97088 |  | 1.9709 | [22 empty] | VV | 7
|  | Odkaz na dem. hmot. položky pořadí 400 : 0,04692 |  | 0.04692 | [22 empty] | VV | 7
|  | Odkaz na dem. hmot. položky pořadí 403 : 1,03047 |  | 1.0305 | [22 empty] | VV | 7
|  | Odkaz na dem. hmot. položky pořadí 404 : 7,49599 |  | 7.496 | [22 empty] | VV | 7
|  | Odkaz na dem. hmot. položky pořadí 411 : 6,52466 |  | 6.5247 | [22 empty] | VV | 7
|  | Odkaz na dem. hmot. položky pořadí 408 : 8,44146 |  | 8.4415 | [22 empty] | VV | 7
|  | Odkaz na dem. hmot. položky pořadí 409 : 0,01575 |  | 0.01575 | [22 empty] | VV | 7
|  | Odkaz na dem. hmot. položky pořadí 413 : 0,27750 |  | 0.2775 | [22 empty] | VV | 7
|  | Odkaz na dem. hmot. položky pořadí 412 : 0,09520 |  | 0.0952 | [22 empty] | VV | 7
|  | Odkaz na dem. hmot. položky pořadí 414 : 0,20160 |  | 0.2016 | [22 empty] | VV | 7
|  | Odkaz na dem. hmot. položky pořadí 415 : 0,01843 |  | 0.01843 | [22 empty] | VV | 7
|  | Odkaz na dem. hmot. položky pořadí 481 : 0,18130 |  | 0.1813 | [22 empty] | VV | 7
|  | Odkaz na dem. hmot. položky pořadí 482 : 0,13210 |  | 0.1321 | [22 empty] | VV | 7
|  | Odkaz na dem. hmot. položky pořadí 483 : 0,02308 |  | 0.02308 | [22 empty] | VV | 7
|  | Odkaz na dem. hmot. položky pořadí 484 : 1,86378 |  | 1.8638 | [22 empty] | VV | 7
|  | Odkaz na dem. hmot. položky pořadí 486 : 0,01682 |  | 0.01682 | [22 empty] | VV | 7
|  | Odkaz na dem. hmot. položky pořadí 485 : 1,35794 |  | 1.3579 | [22 empty] | VV | 7
|  | Odkaz na dem. hmot. položky pořadí 494 : 0,13680 |  | 0.1368 | [22 empty] | VV | 7
|  | Odkaz na dem. hmot. položky pořadí 656 : 10,17775 |  | 10.1777 | [22 empty] | VV | 7
727 | 979990162R00 | Poplatek za skládku dřevo+sklo, skupina 17 02 01 a 17 02 02 z Katalogu odpadů | t | 7.3445 |  | 0 |  | 0 |  | 0 | 21 | 0 | 0 | 0 | 0 | 0 | 801-3 | RTS 21/ I | RTS 20/ I | 0 | 0 |  | Práce |  |  |  | POL1_
|  | Odkaz na dem. hmot. položky pořadí 267 : 1,44000 |  | 1.44 | [22 empty] | VV | 7
|  | Odkaz na dem. hmot. položky pořadí 266 : 5,52000 |  | 5.52 | [22 empty] | VV | 7
|  | Odkaz na dem. hmot. položky pořadí 268 : 0,12000 |  | 0.12 | [22 empty] | VV | 7
|  | Odkaz na dem. hmot. položky pořadí 480 : 0,26452 |  | 0.26452 | [22 empty] | VV | 7
728 | 979990181R00 | Poplatek za skládku PVC podlahová krytina, skupina 17 02 03 z Katalogu odpadů | t | 1.086 |  | 0 |  | 0 |  | 0 | 21 | 0 | 0 | 0 | 0 | 0 | 801-3 | RTS 21/ I | RTS 20/ I | 0 | 0 |  | Práce |  |  |  | POL1_
|  | Odkaz na dem. hmot. položky pořadí 658 : 0,04239 |  | 0.04239 | [22 empty] | VV | 7
|  | Odkaz na dem. hmot. položky pořadí 661 : 1,04357 |  | 1.0436 | [22 empty] | VV | 7
729 | 979011111R00 | Svislá doprava suti a vybouraných hmot za prvé podlaží nad nebo pod základním podlažím | t | 1442.2347 |  | 0 |  | 0 |  | 0 | 21 | 0 | 0 | 0 | 0 | 0 | 801-3 | RTS 21/ I | RTS 20/ I | 0.933 | 1345.6 |  | Přesun suti |  |  |  | POL8_
|  | Demontážní hmotnosti z položek s pořadovými čísly: : | [24 empty] | VV | 0
|  | 4,5,6,241,242,243,244,245,246,247,248,249,250,251,252,253,254,255,256,257,258,259,260,261,262,263, : | [24 empty] | VV | 0
|  | 264,265,266,267,268,269,270,271,272,273,274,275,276,277,278,279,280,281,282,283,284,285,286,287,288, : | [24 empty] | VV | 0
|  | 289,290,291,292,293,294,295,296,297,298,299,300,301,302,303,304,305,306,316,317,329,349,354,382,383, : | [24 empty] | VV | 0
|  | 384,385,387,389,396,397,398,399,400,403,404,408,409,411,412,413,414,415,456,457,458,459,460,461,462, : | [24 empty] | VV | 0
|  | 463,464,465,466,467,468,469,470,472,473,480,481,482,483,484,485,486,494,566,567,574,577,578,579,580, : | [24 empty] | VV | 0
|  | 581,582,656,658,661, : | [24 empty] | VV | 0
|  | Součet: : 1442,23466 |  | 1442.2347 | [22 empty] | VV | 0
730 | 979011121R00 | Svislá doprava suti a vybouraných hmot příplatek za každé další podlaží | t | 1442.2347 |  | 0 |  | 0 |  | 0 | 21 | 0 | 0 | 0 | 0 | 0 | 801-3 | RTS 21/ I | RTS 20/ I | 0.653 | 941.78 |  | Přesun suti |  |  |  | POL8_
|  | Demontážní hmotnosti z položek s pořadovými čísly: : | [24 empty] | VV | 0
|  | 4,5,6,241,242,243,244,245,246,247,248,249,250,251,252,253,254,255,256,257,258,259,260,261,262,263, : | [24 empty] | VV | 0
|  | 264,265,266,267,268,269,270,271,272,273,274,275,276,277,278,279,280,281,282,283,284,285,286,287,288, : | [24 empty] | VV | 0
|  | 289,290,291,292,293,294,295,296,297,298,299,300,301,302,303,304,305,306,316,317,329,349,354,382,383, : | [24 empty] | VV | 0
|  | 384,385,387,389,396,397,398,399,400,403,404,408,409,411,412,413,414,415,456,457,458,459,460,461,462, : | [24 empty] | VV | 0
|  | 463,464,465,466,467,468,469,470,472,473,480,481,482,483,484,485,486,494,566,567,574,577,578,579,580, : | [24 empty] | VV | 0
|  | 581,582,656,658,661, : | [24 empty] | VV | 0
|  | Součet: : 1442,23466 |  | 1442.2347 | [22 empty] | VV | 0
731 | 979081111R00 | Odvoz suti a vybouraných hmot na skládku do 1 km | t | 1442.2347 |  | 0 |  | 0 |  | 0 | 21 | 0 | 0 | 0 | 0 | 0 | 801-3 | RTS 21/ I | RTS 20/ I | 0.49 | 706.69 |  | Přesun suti |  |  |  | POL8_
|  | Včetně naložení na dopravní prostředek a složení na skládku, bez poplatku za skládku. | [24 empty] | POP
|  | Demontážní hmotnosti z položek s pořadovými čísly: : | [24 empty] | VV | 0
|  | 4,5,6,241,242,243,244,245,246,247,248,249,250,251,252,253,254,255,256,257,258,259,260,261,262,263, : | [24 empty] | VV | 0
|  | 264,265,266,267,268,269,270,271,272,273,274,275,276,277,278,279,280,281,282,283,284,285,286,287,288, : | [24 empty] | VV | 0
|  | 289,290,291,292,293,294,295,296,297,298,299,300,301,302,303,304,305,306,316,317,329,349,354,382,383, : | [24 empty] | VV | 0
|  | 384,385,387,389,396,397,398,399,400,403,404,408,409,411,412,413,414,415,456,457,458,459,460,461,462, : | [24 empty] | VV | 0
|  | 463,464,465,466,467,468,469,470,472,473,480,481,482,483,484,485,486,494,566,567,574,577,578,579,580, : | [24 empty] | VV | 0
|  | 581,582,656,658,661, : | [24 empty] | VV | 0
|  | Součet: : 1442,23466 |  | 1442.2347 | [22 empty] | VV | 0
732 | 979081121R00 | Odvoz suti a vybouraných hmot na skládku příplatek za každý další 1 km | t | 33171.3972 |  | 0 |  | 0 |  | 0 | 21 | 0 | 0 | 0 | 0 | 0 | 801-3 | RTS 21/ I | RTS 20/ I | 0 | 0 |  | Přesun suti |  |  |  | POL8_
|  | Demontážní hmotnosti z položek s pořadovými čísly: : | [24 empty] | VV | 0
|  | 4,5,6,241,242,243,244,245,246,247,248,249,250,251,252,253,254,255,256,257,258,259,260,261,262,263, : | [24 empty] | VV | 0
|  | 264,265,266,267,268,269,270,271,272,273,274,275,276,277,278,279,280,281,282,283,284,285,286,287,288, : | [24 empty] | VV | 0
|  | 289,290,291,292,293,294,295,296,297,298,299,300,301,302,303,304,305,306,316,317,329,349,354,382,383, : | [24 empty] | VV | 0
|  | 384,385,387,389,396,397,398,399,400,403,404,408,409,411,412,413,414,415,456,457,458,459,460,461,462, : | [24 empty] | VV | 0
|  | 463,464,465,466,467,468,469,470,472,473,480,481,482,483,484,485,486,494,566,567,574,577,578,579,580, : | [24 empty] | VV | 0
|  | 581,582,656,658,661, : | [24 empty] | VV | 0
|  | Součet: : 33171,39721 |  | 33171.3972 | [22 empty] | VV | 0
733 | 979082111R00 | Vnitrostaveništní doprava suti a vybouraných hmot do 10 m | t | 1442.2347 |  | 0 |  | 0 |  | 0 | 21 | 0 | 0 | 0 | 0 | 0 | 801-3 | RTS 21/ I | RTS 20/ I | 0.942 | 1358.59 |  | Přesun suti |  |  |  | POL8_
|  | Demontážní hmotnosti z položek s pořadovými čísly: : | [24 empty] | VV | 0
|  | 4,5,6,241,242,243,244,245,246,247,248,249,250,251,252,253,254,255,256,257,258,259,260,261,262,263, : | [24 empty] | VV | 0
|  | 264,265,266,267,268,269,270,271,272,273,274,275,276,277,278,279,280,281,282,283,284,285,286,287,288, : | [24 empty] | VV | 0
|  | 289,290,291,292,293,294,295,296,297,298,299,300,301,302,303,304,305,306,316,317,329,349,354,382,383, : | [24 empty] | VV | 0
|  | 384,385,387,389,396,397,398,399,400,403,404,408,409,411,412,413,414,415,456,457,458,459,460,461,462, : | [24 empty] | VV | 0
|  | 463,464,465,466,467,468,469,470,472,473,480,481,482,483,484,485,486,494,566,567,574,577,578,579,580, : | [24 empty] | VV | 0
|  | 581,582,656,658,661, : | [24 empty] | VV | 0
|  | Součet: : 1442,23466 |  | 1442.2347 | [22 empty] | VV | 0
734 | 979082121R00 | Vnitrostaveništní doprava suti a vybouraných hmot příplatek k ceně za každých dalších 5 m | t | 5768.9387 |  | 0 |  | 0 |  | 0 | 21 | 0 | 0 | 0 | 0 | 0 | 801-3 | RTS 21/ I | RTS 20/ I | 0.105 | 605.74 |  | Přesun suti |  |  |  | POL8_
|  | Demontážní hmotnosti z položek s pořadovými čísly: : | [24 empty] | VV | 0
|  | 4,5,6,241,242,243,244,245,246,247,248,249,250,251,252,253,254,255,256,257,258,259,260,261,262,263, : | [24 empty] | VV | 0
|  | 264,265,266,267,268,269,270,271,272,273,274,275,276,277,278,279,280,281,282,283,284,285,286,287,288, : | [24 empty] | VV | 0
|  | 289,290,291,292,293,294,295,296,297,298,299,300,301,302,303,304,305,306,316,317,329,349,354,382,383, : | [24 empty] | VV | 0
|  | 384,385,387,389,396,397,398,399,400,403,404,408,409,411,412,413,414,415,456,457,458,459,460,461,462, : | [24 empty] | VV | 0
|  | 463,464,465,466,467,468,469,470,472,473,480,481,482,483,484,485,486,494,566,567,574,577,578,579,580, : | [24 empty] | VV | 0
|  | 581,582,656,658,661, : | [24 empty] | VV | 0
|  | Součet: : 5768,93865 |  | 5768.9387 | [22 empty] | VV | 0
[25 empty] | 15 | 21 | DPH
| Celkem |  |  |  |  | 0 | [18 empty] | 0 | 0 | SUM
END
Note on S6: Jedná se o informaci, zda se jedná o položku, která je do rozpočtu zadána z cenové soustavy RTS, nebo vlastní.
Note on T6: Jedná se o název CÚ, která je zadána u položky rozpočtu

## 01 D.1.4.1.1 Pol
Položkový soupis prací a dodávek | [26 empty] | #TypZaznamu#
S: | 098_2020 | Rekonstrukce budovy Komenského 211, Bučovice | [24 empty] | STA
O: | 01 | Objekt Komenského 211 | [21 empty] | STA |  |  | OBJ
R: | D.1.4.1.1 | Zdravotechnika | [24 empty] | ROZ
P.č. | Číslo položky | Název položky | MJ | Množství | Cena / MJ | Celkem | Dodávka | Dodávka celk. | Montáž | Montáž celk. | DPH | Cena s DPH | Hmotnost / MJ | Hmotnost celk.(t) | Dem. hmotnost / MJ | Dem. hmotnost celk.(t) | Ceník | Cen. soustava / platnost | Cenová úroveň | Nhod / MJ | Nhod celk. | Dodavatel | Typ položky
Díl: | 1 | Zemní práce |  |  |  | 0 |  | 0 |  | 0 |  | 0 |  | 0 |  | 43.56 |  |  |  |  | 1315.6 | [5 empty] | DIL
1 | 199000002R00 | Poplatky za skládku horniny 1- 4, skupina 17 05 04 z Katalogu odpadů | m3 | 121.68 |  | 0 |  | 0 |  | 0 | 21 | 0 | 0 | 0 | 0 | 0 | 800-1 | RTS 21/ I | RTS 21/ I | 0 | 0 |  | Práce |  |  |  | POL1_
2 | 979990001R00 | Poplatek za skládku stavební suti, skupina 17 09 04 z Katalogu odpadů | t | 43.56 |  | 0 |  | 0 |  | 0 | 21 | 0 | 0 | 0 | 0 | 0 | 801-3 | RTS 20/ I | Indiv | 0 | 0 |  | Práce |  |  |  | POL1_
3 | 139200010RAC | Hloubení rýh v uzavřených prostorách v hornině 1-4, rýha 60/120 cm, odvoz 10 km, uložení na skládku | m | 169 |  | 0 |  | 0 |  | 0 | 21 | 0 | 0 | 0 | 0 | 0 | AP-HSV | RTS 21/ I | RTS 21/ I | 5.7434 | 970.64 |  | Agregovaná položka |  |  |  | POL2_
|  | ruční, v hornině 1 - 4, s ručním přemístěním k dopravnímu prostředku, s naložením na dopravní prostředek, s odvozem a uložením na skládku. Bez poplatku za skládku. | [24 empty] | SPI |  | ruční, v hornině 1 - 4, s ručním přemístěním k dopravnímu prostředku, s naložením na dopravní prostředek, s odvozem a uložením na skládku. Bez poplatku za skládku.
|  | kanalizace pod deskou : 164,0+5,0 |  | 169 | [22 empty] | VV | 0
4 | 174100010RAE | Zásyp jam, rýh a šachet sypaninou, dovoz ze vzdálenosti 10 000 m | m3 | 121.68 |  | 0 |  | 0 |  | 0 | 21 | 0 | 0 | 0 | 0 | 0 | AP-HSV | RTS 21/ I | RTS 21/ I | 0.865 | 105.25 |  | Agregovaná položka |  |  |  | POL2_
|  | sypaninou s vodorovnou přepravou k místu zásypu, uložením ve vrstvách a zhutněním. | [24 empty] | SPI
|  | 0,6*169,0*1,2 |  | 121.68 | [22 empty] | VV | 0
5 | 630900020RAC | Bourání podlahových konstrukcí vybourání betonové mazaniny, tloušťka 15 cm | m2 | 131.2 |  | 0 |  | 0 |  | 0 | 21 | 0 | 0 | 0 | 0.33 | 43.3 | AP-HSV | RTS 21/ I | RTS 21/ I | 1.7991 | 236.04 |  | Agregovaná položka |  |  |  | POL2_
|  | Vybourání betonových podkladů pod dlažby nebo mazanin tloušťky 150 mm. Svislé přemístění do výše jednoho podlaží a odvoz na skládku do 10 km. | [24 empty] | POP |  | Vybourání betonových podkladů pod dlažby nebo mazanin tloušťky 150 mm. Svislé přemístění do výše jednoho podlaží a odvoz na skládku do 10 km.
|  | Položka neobsahuje poplatek za skládku pro vybouranou suť. | [24 empty] | POP
|  | podkladní beton : 0,8*164,0 |  | 131.2 | [22 empty] | VV | 0
6 | 971100031RAD | Vybourání otvorů v příčkách a zdech z betonu prostého tloušťka 60 cm | m2 | 0.2 |  | 0 |  | 0 |  | 0 | 21 | 0 | 0.00109 | 0 | 1.32 | 0.26 | AP-HSV | RTS 21/ I | RTS 21/ I | 18.3438 | 3.67 |  | Agregovaná položka |  |  |  | POL2_
|  | základových nebo nadzákladových. Svislá a vodorovná doprava suti, odvoz do 10 km. | [24 empty] | SPI
|  | prostup stáv.základem : 0,2 |  | 0.2 | [22 empty] | VV | 0
Díl: | 6 | Úpravy povrchu, podlahy |  |  |  | 0 |  | 0 |  | 0 |  | 0 |  | 60.52 |  | 0 |  |  |  |  | 386.71 | [5 empty] | DIL
7 | 612403386R00 | Hrubá výplň rýh ve stěnách, jakoukoliv maltou maltou ze suchých směsí 100 x 100 mm | m | 385 |  | 0 |  | 0 |  | 0 | 21 | 0 | 0.01733 | 6.67 | 0 | 0 | 801-4 | RTS 21/ I | RTS 21/ I | 0.253 | 97.41 |  | Práce |  |  |  | POL1_
|  | jakékoliv šířky rýhy, | [24 empty] | SPI
8 | 612403388R00 | Hrubá výplň rýh ve stěnách, jakoukoliv maltou maltou ze suchých směsí 150 x 150 mm | m | 100 |  | 0 |  | 0 |  | 0 | 21 | 0 | 0.03898 | 3.9 | 0 | 0 | 801-4 | RTS 21/ I | RTS 21/ I | 0.293 | 29.3 |  | Práce |  |  |  | POL1_
|  | jakékoliv šířky rýhy, | [24 empty] | SPI
9 | 631312141R00 | Doplnění mazanin betonem prostým rýh v dosavadních mazaninách | m3 | 19.68 |  | 0 |  | 0 |  | 0 | 21 | 0 | 2.5 | 49.2 | 0 | 0 | 801-4 | RTS 21/ I | RTS 21/ I | 5.33 | 104.89 |  | Práce |  |  |  | POL1_
|  | prostým betonem (s dodáním hmot) bez potěru, | [24 empty] | SPI
|  | podkladní beton : 0,8*164,0*0,15 |  | 19.68 | [22 empty] | VV | 0
10 | 631319155R00 | Příplatek za přehlazení povrchu tloušťka mazaniny od 120 mm do 240 mm | m3 | 19.68 |  | 0 |  | 0 |  | 0 | 21 | 0 | 0 | 0 | 0 | 0 | 801-1 | RTS 21/ I | RTS 21/ I | 0.675 | 13.28 |  | Práce |  |  |  | POL1_
|  | betonové mazaniny min. B 10 ocelovým hladítkem | [24 empty] | SPI
11 | 631319175R00 | Příplatek za stržení povrchu tloušťka mazaniny od 120 mm do 240 mm | m3 | 19.68 |  | 0 |  | 0 |  | 0 | 21 | 0 | 0 | 0 | 0 | 0 | 801-1 | RTS 21/ I | RTS 21/ I | 0.205 | 4.03 |  | Práce |  |  |  | POL1_
|  | spodní vrstvy mazaniny latí před vložením výztuže nebo pletiva pro tloušťku obou vrstev mazaniny | [24 empty] | SPI
12 | 631361921RT9 | Výztuž mazanin z betonů a z lehkých betonů ze svařovaných sítí průměr drátu 8 mm, velikost oka 150/150 mm | t | 0.70323 |  | 0 |  | 0 |  | 0 | 21 | 0 | 1.0662 | 0.75 | 0 | 0 | 801-1 | RTS 21/ I | RTS 21/ I | 15.231 | 10.71 |  | Práce |  |  |  | POL1_
|  | včetně distančních prvků | [24 empty] | SPI
|  | 0,8*164,0*0,00536 |  | 0.70323 | [22 empty] | VV | 0
13 | 999281145R00 | Přesun hmot pro opravy a údržbu objektů pro opravy a údržbu dosavadních objektů včetně vnějších plášťů výšky do 6 m, nošením | t | 60.5199 |  | 0 |  | 0 |  | 0 | 21 | 0 | 0 | 0 | 0 | 0 | 801-4 | RTS 21/ I | RTS 21/ I | 2.1 | 127.09 |  | Přesun hmot |  |  |  | POL7_
|  | oborů 801, 803, 811 a 812 | [24 empty] | SPI
|  | Hmotnosti z položek s pořadovými čísly: : | [24 empty] | VV | 0
|  | 7,8,9,12, : | [24 empty] | VV | 0
|  | Součet: : 60,51987 |  | 60.5199 | [22 empty] | VV | 0
Díl: | 9 | Ostatní konstrukce, bourání |  |  |  | 0 |  | 0 |  | 0 |  | 0 |  | 0.24 |  | 12.1 |  |  |  |  | 344.88 | [5 empty] | DIL
14 | 970041250R00 | Jádrové vrtání, kruhové prostupy v prostém betonu jádrové vrtání , do D 250 mm | m | 9.95 |  | 0 |  | 0 |  | 0 | 21 | 0 | 0 | 0 | 0.11775 | 1.17 | 801-3 | RTS 21/ I | RTS 21/ I | 6.5 | 64.68 |  | Práce |  |  |  | POL1_
|  | prostupy zákl. : 14*0,7+0,15 |  | 9.95 | [22 empty] | VV | 0
15 | 970044250R00 | Jádrové vrtání, kruhové prostupy v prostém betonu příplatek za jádrové vrtání vodorovně ve stěně, do D 250 mm | m | 9.95 |  | 0 |  | 0 |  | 0 | 21 | 0 | 2e-05 | 0 | 0 | 0 | 801-3 | RTS 21/ I | RTS 21/ I | 1.995 | 19.85 |  | Práce |  |  |  | POL1_
16 | 970045250R00 | Jádrové vrtání, kruhové prostupy v prostém betonu příplatek za šikmé jádrové vrtání, do D 250 mm | m | 9.95 |  | 0 |  | 0 |  | 0 | 21 | 0 | 0 | 0 | 0 | 0 | 801-3 | RTS 21/ I | RTS 21/ I | 1.81 | 18.01 |  | Práce |  |  |  | POL1_
17 | 970047250R00 | Jádrové vrtání, kruhové prostupy v prostém betonu příplatek za časté přemístění stroje jádrového vrtání, do D 250 mm | m | 9.95 |  | 0 |  | 0 |  | 0 | 21 | 0 | 0 | 0 | 0 | 0 | 801-3 | RTS 21/ I | RTS 21/ I | 1.35 | 13.43 |  | Práce |  |  |  | POL1_
18 | 974100020RA0 | Vysekání rýh ve zdivu z cihel rozměr 10x10 cm | m | 385 |  | 0 |  | 0 |  | 0 | 21 | 0 | 0.00049 | 0.19 | 0.018 | 6.93 | AP-HSV | RTS 21/ I | RTS 21/ I | 0.39213 | 150.97 |  | Agregovaná položka |  |  |  | POL2_
|  | na jakoukoliv maltu vápennou nebo vápenocementovou. Svislá a vodorovná doprava suti, odvoz do 10 km. | [24 empty] | SPI
|  | 70x70 : 385,0 |  | 385 | [22 empty] | VV | 0
19 | 974100030RA0 | Vysekání rýh ve zdivu z cihel rozměr 15x15 cm | m | 100 |  | 0 |  | 0 |  | 0 | 21 | 0 | 0.00049 | 0.05 | 0.04 | 4 | AP-HSV | RTS 21/ I | RTS 21/ I | 0.7794 | 77.94 |  | Agregovaná položka |  |  |  | POL2_
|  | na jakoukoliv maltu vápennou nebo vápenocementovou. Svislá a vodorovná doprava suti, odvoz do 10 km. | [24 empty] | SPI
|  | 130x130 : 100,0 |  | 100 | [22 empty] | VV | 0
Díl: | 721 | Vnitřní kanalizace |  |  |  | 0 |  | 0 |  | 0 |  | 0 |  | 0.96 |  | 0 |  |  |  |  | 410.03 | [5 empty] | DIL
20 | 892855111R00 | Kamerové prohlídky potrubí do 15 m | úsek | 1 |  | 0 |  | 0 |  | 0 | 21 | 0 | 0 | 0 | 0 | 0 | 827-1 | RTS 21/ I | RTS 21/ I | 0.9 | 0.9 |  | Práce |  |  |  | POL1_
21 | 899102111R00 | Osazení poklopů litinových a ocelových o hmotnost jednotlivě přes 50 do 100 kg | kus | 3 |  | 0 |  | 0 |  | 0 | 21 | 0 | 0.00702 | 0.02 | 0 | 0 | 827-1 | RTS 21/ I | RTS 21/ I | 1.094 | 3.28 |  | Práce |  |  |  | POL1_
22 | 721170957R00 | Opravy odpadního potrubí novodurového vsazení odbočky do potrubí hrdlového, D 160 mm | kus | 8 |  | 0 |  | 0 |  | 0 | 21 | 0 | 0.01227 | 0.1 | 0 | 0 | 800-721 | RTS 21/ I | RTS 21/ I | 1.744 | 13.95 |  | Práce |  |  |  | POL1_
|  | Včetně pomocného lešení o výšce podlahy do 1900 mm a pro zatížení do 1,5 kPa. | [24 empty] | POP
23 | 721176101R00 | Potrubí HT připojovací vnější průměr D 32 mm, tloušťka stěny 1,8 mm, DN 30 | m | 58 |  | 0 |  | 0 |  | 0 | 21 | 0 | 0.00034 | 0.02 | 0 | 0 | 800-721 | RTS 21/ I | RTS 21/ I | 0.32 | 18.56 |  | Práce |  |  |  | POL1_
|  | včetně tvarovek, objímek. Bez zednických výpomocí. | [24 empty] | SPI
|  | Potrubí včetně tvarovek. Bez zednických výpomocí. | [24 empty] | POP
|  | připojovací : 30,0 |  | 30 | [22 empty] | VV | 0
|  | svislé : 28,0 |  | 28 | [22 empty] | VV | 0
24 | 721176102R00 | Potrubí HT připojovací vnější průměr D 40 mm, tloušťka stěny 1,8 mm, DN 40 | m | 40 |  | 0 |  | 0 |  | 0 | 21 | 0 | 0.00038 | 0.02 | 0 | 0 | 800-721 | RTS 21/ I | RTS 21/ I | 0.32 | 12.8 |  | Práce |  |  |  | POL1_
|  | včetně tvarovek, objímek. Bez zednických výpomocí. | [24 empty] | SPI
|  | Potrubí včetně tvarovek. Bez zednických výpomocí. | [24 empty] | POP
|  | připojovací : 10,0 |  | 10 | [22 empty] | VV | 0
|  | svislé : 30,0 |  | 30 | [22 empty] | VV | 0
25 | 721176103R00 | Potrubí HT připojovací vnější průměr D 50 mm, tloušťka stěny 1,8 mm, DN 50 | m | 28 |  | 0 |  | 0 |  | 0 | 21 | 0 | 0.00047 | 0.01 | 0 | 0 | 800-721 | RTS 21/ I | RTS 21/ I | 0.359 | 10.05 |  | Práce |  |  |  | POL1_
|  | včetně tvarovek, objímek. Bez zednických výpomocí. | [24 empty] | SPI
|  | Potrubí včetně tvarovek. Bez zednických výpomocí. | [24 empty] | POP
26 | 721176104R00 | Potrubí HT připojovací vnější průměr D 75 mm, tloušťka stěny 1,9 mm, DN 70 | m | 6 |  | 0 |  | 0 |  | 0 | 21 | 0 | 0.0007 | 0 | 0 | 0 | 800-721 | RTS 21/ I | RTS 21/ I | 0.452 | 2.71 |  | Práce |  |  |  | POL1_
|  | včetně tvarovek, objímek. Bez zednických výpomocí. | [24 empty] | SPI
|  | Potrubí včetně tvarovek. Bez zednických výpomocí. | [24 empty] | POP
27 | 721176105R00 | Potrubí HT připojovací vnější průměr D 110 mm, tloušťka stěny 2,7 mm, DN 100 | m | 40 |  | 0 |  | 0 |  | 0 | 21 | 0 | 0.00152 | 0.06 | 0 | 0 | 800-721 | RTS 21/ I | RTS 21/ I | 1.173 | 46.92 |  | Práce |  |  |  | POL1_
|  | včetně tvarovek, objímek. Bez zednických výpomocí. | [24 empty] | SPI
|  | Potrubí včetně tvarovek. Bez zednických výpomocí. | [24 empty] | POP
28 | 721176113R00 | Potrubí HT odpadní svislé vnější průměr D 50 mm, tloušťka stěny 1,8 mm, DN 50 | m | 30 |  | 0 |  | 0 |  | 0 | 21 | 0 | 0.00052 | 0.02 | 0 | 0 | 800-721 | RTS 21/ I | RTS 21/ I | 0.529 | 15.87 |  | Práce |  |  |  | POL1_
|  | včetně tvarovek, objímek. Bez zednických výpomocí. | [24 empty] | SPI
|  | Potrubí včetně tvarovek, objímek a vložek pro tlumení hluku. Bez zednických výpomocí. | [24 empty] | POP
|  | Včetně zřízení a demontáže pomocného lešení. | [24 empty] | POP
29 | 721176114R00 | Potrubí HT odpadní svislé vnější průměr D 75 mm, tloušťka stěny 1,9 mm, DN 70 | m | 20 |  | 0 |  | 0 |  | 0 | 21 | 0 | 0.00078 | 0.02 | 0 | 0 | 800-721 | RTS 21/ I | RTS 21/ I | 0.819 | 16.38 |  | Práce |  |  |  | POL1_
|  | včetně tvarovek, objímek. Bez zednických výpomocí. | [24 empty] | SPI
|  | Potrubí včetně tvarovek, objímek a vložek pro tlumení hluku. Bez zednických výpomocí. | [24 empty] | POP
|  | Včetně zřízení a demontáže pomocného lešení. | [24 empty] | POP
30 | 721176115R00 | Potrubí HT odpadní svislé vnější průměr D 110 mm, tloušťka stěny 2,7 mm, DN 100 | m | 53 |  | 0 |  | 0 |  | 0 | 21 | 0 | 0.00131 | 0.07 | 0 | 0 | 800-721 | RTS 21/ I | RTS 21/ I | 0.797 | 42.24 |  | Práce |  |  |  | POL1_
|  | včetně tvarovek, objímek. Bez zednických výpomocí. | [24 empty] | SPI
|  | Potrubí včetně tvarovek, objímek a vložek pro tlumení hluku. Bez zednických výpomocí. | [24 empty] | POP
|  | Včetně zřízení a demontáže pomocného lešení. | [24 empty] | POP
31 | 721176116R00 | Potrubí HT odpadní svislé vnější průměr D 125 mm, tloušťka stěny 3,1 mm, DN 125 | m | 20 |  | 0 |  | 0 |  | 0 | 21 | 0 | 0.00161 | 0.03 | 0 | 0 | 800-721 | RTS 21/ I | RTS 21/ I | 0.739 | 14.78 |  | Práce |  |  |  | POL1_
|  | včetně tvarovek, objímek. Bez zednických výpomocí. | [24 empty] | SPI
|  | Potrubí včetně tvarovek, objímek a vložek pro tlumení hluku. Bez zednických výpomocí. | [24 empty] | POP
|  | Včetně zřízení a demontáže pomocného lešení. | [24 empty] | POP
32 | 721176222R00 | Potrubí KG svodné (ležaté) v zemi vnější průměr D 110 mm, tloušťka stěny 3,2 mm, DN 100 | m | 66 |  | 0 |  | 0 |  | 0 | 21 | 0 | 0.0021 | 0.14 | 0 | 0 | 800-721 | RTS 21/ I | RTS 21/ I | 0.8 | 52.8 |  | Práce |  |  |  | POL1_
|  | včetně tvarovek, objímek. Bez zednických výpomocí. | [24 empty] | SPI
|  | Potrubí včetně tvarovek. Bez zednických výpomocí. | [24 empty] | POP
33 | 721176223R00 | Potrubí KG svodné (ležaté) v zemi vnější průměr D 125 mm, tloušťka stěny 3,2 mm, DN 125 | m | 68 |  | 0 |  | 0 |  | 0 | 21 | 0 | 0.00252 | 0.17 | 0 | 0 | 800-721 | RTS 21/ I | RTS 21/ I | 0.8 | 54.4 |  | Práce |  |  |  | POL1_
|  | včetně tvarovek, objímek. Bez zednických výpomocí. | [24 empty] | SPI
|  | Potrubí včetně tvarovek. Bez zednických výpomocí. | [24 empty] | POP
34 | 721176224R00 | Potrubí KG svodné (ležaté) v zemi vnější průměr D 160 mm, tloušťka stěny 4,0 mm, DN 150 | m | 8 |  | 0 |  | 0 |  | 0 | 21 | 0 | 0.00357 | 0.03 | 0 | 0 | 800-721 | RTS 21/ I | RTS 21/ I | 0.55 | 4.4 |  | Práce |  |  |  | POL1_
|  | včetně tvarovek, objímek. Bez zednických výpomocí. | [24 empty] | SPI
|  | Potrubí včetně tvarovek. Bez zednických výpomocí. | [24 empty] | POP
35 | 721194103R00 | Zřízení přípojek na potrubí D 32 mm, materiál ve specifikaci | kus | 31 |  | 0 |  | 0 |  | 0 | 21 | 0 | 0 | 0 | 0 | 0 | 800-721 | RTS 21/ I | RTS 21/ I | 0.148 | 4.59 |  | Práce |  |  |  | POL1_
|  | vyvedení a upevnění odpadních výpustek, | [24 empty] | SPI
36 | 721194105R00 | Zřízení přípojek na potrubí D 50 mm, materiál ve specifikaci | kus | 47 |  | 0 |  | 0 |  | 0 | 21 | 0 | 0 | 0 | 0 | 0 | 800-721 | RTS 21/ I | RTS 21/ I | 0.174 | 8.18 |  | Práce |  |  |  | POL1_
|  | vyvedení a upevnění odpadních výpustek, | [24 empty] | SPI
37 | 721194109R00 | Zřízení přípojek na potrubí D 110 mm, materiál ve specifikaci | kus | 29 |  | 0 |  | 0 |  | 0 | 21 | 0 | 0 | 0 | 0 | 0 | 800-721 | RTS 21/ I | RTS 21/ I | 0.259 | 7.51 |  | Práce |  |  |  | POL1_
|  | vyvedení a upevnění odpadních výpustek, | [24 empty] | SPI
38 | 721223423RT2 | Vpusť podlahová se zápachovou uzávěrkou průměr 50, 75 110 mm, se svislým odtokem, zápachový uzávěr funkční i pří vyschnutí, 123x123mm/115x115mm, včetně dodávky materiálu | kus | 3 |  | 0 |  | 0 |  | 0 | 21 | 0 | 0.00075 | 0 | 0 | 0 | 800-721 | RTS 21/ I | RTS 21/ I | 0.2 | 0.6 |  | Práce |  |  |  | POL1_
39 | 721273150RT1 | Ventilační hlavice D 50, 75, 110 mm, přivzdušňovací ventil D 50/75/110 mm s dvojitou izolační stěnou, s masivní pryžovou membránou, s odnímatelnou mřížkou proti hmyzu a pro čištění, mat. , včetně dodávky materiálu | kus | 12 |  | 0 |  | 0 |  | 0 | 21 | 0 | 0.00049 | 0.01 | 0 | 0 | 800-721 | RTS 21/ I | RTS 21/ I | 0.133 | 1.6 |  | Práce |  |  |  | POL1_
40 | 721273200RT2 | Ventilační hlavice D 75 mm, souprava z PP, včetně dodávky materiálu | kus | 1 |  | 0 |  | 0 |  | 0 | 21 | 0 | 0.00013 | 0 | 0 | 0 | 800-721 | RTS 21/ I | RTS 21/ I | 0.333 | 0.33 |  | Práce |  |  |  | POL1_
41 | 721273200RT3 | Ventilační hlavice D 110 mm, souprava z PP | kus | 5 |  | 0 |  | 0 |  | 0 | 21 | 0 | 0.00027 | 0 | 0 | 0 | 800-721 | RTS 21/ I | RTS 21/ I | 0.333 | 1.67 |  | Práce |  |  |  | POL1_
42 | 721290111R00 | Zkouška těsnosti kanalizace v objektech vodou, DN 125 | m | 456 |  | 0 |  | 0 |  | 0 | 21 | 0 | 0 | 0 | 0 | 0 | 800-721 | RTS 21/ I | RTS 21/ I | 0.048 | 21.89 |  | Práce |  |  |  | POL1_
|  | 58,0+40,0+28,0+6,0+40,0+30,0+20,0+53,0+20,0+66,0+68,0+17,0+10,0 |  | 456 | [22 empty] | VV | 0
43 | 721290112R00 | Zkouška těsnosti kanalizace v objektech vodou, DN 200 | m | 9 |  | 0 |  | 0 |  | 0 | 21 | 0 | 0 | 0 | 0 | 0 | 800-721 | RTS 21/ I | RTS 21/ I | 0.059 | 0.53 |  | Práce |  |  |  | POL1_
|  | 8,0+1,0 |  | 9 | [22 empty] | VV | 0
44 | 725334301R00 | Nálevka se sifonem PP DN 32 | kus | 16 |  | 0 |  | 0 |  | 0 | 21 | 0 | 9e-05 | 0 | 0 | 0 | 800-721 | RTS 21/ I | RTS 21/ I | 0.18 | 2.88 |  | Práce |  |  |  | POL1_
|  | rozměry: 78x55 mm, výška 100 mm | [24 empty] | SPI
45 | 725850145R00 | Ventily odpadní pro klimatizační vzduchotechnické jednotky, odvody kondenzátu z komínů, materiál PP, odpad vodorovný; vodní zápach. uzávěrka, D 40 mm, včetnně dodávky materiálu | kus | 1 |  | 0 |  | 0 |  | 0 | 21 | 0 | 0.00023 | 0 | 0 | 0 | 800-721 | RTS 21/ I | RTS 21/ I | 0.237 | 0.24 |  | Práce |  |  |  | POL1_
46 | 725860180RT1 | Zápachová uzávěrka (sifon) pro zařizovací předměty D 40/50 mm; podomítková, pro pračky/myčky; PE; příslušenství přip. koleno, krycí deska nerez, montážní kryt, včetně dodávky materiálu | kus | 6 |  | 0 |  | 0 |  | 0 | 21 | 0 | 0.00028 | 0 | 0 | 0 | 800-721 | RTS 21/ I | RTS 21/ I | 0.246 | 1.48 |  | Práce |  |  |  | POL1_
47 | 721110917PRO | Napojení na stávající kanalizaci - pod podlahou | kus | 11 |  | 0 |  | 0 |  | 0 | 21 | 0 | 0.00158 | 0.02 | 0 | 0 |  | Vlastní | RTS 21/ I | 1.465 | 16.12 |  | Práce |  |  |  | POL1_
48 | 721176222R01 | Potrubí PP KG 2000 v zemi D 110 x 3,4 mm SN10 | m | 17 |  | 0 |  | 0 |  | 0 | 21 | 0 | 0.0021 | 0.04 | 0 | 0 |  | Vlastní | Kalkul | 0.8 | 13.6 |  | Práce |  |  |  | POL1_
|  | Potrubí včetně tvarovek. Bez zednických výpomocí. | [24 empty] | POP
49 | 721176223R02 | Potrubí PP KG 2000 v zemi D 125 x 3,9 mm SN10 | m | 10 |  | 0 |  | 0 |  | 0 | 21 | 0 | 0.00252 | 0.03 | 0 | 0 |  | Vlastní | Kalkul | 0.8 | 8 |  | Práce |  |  |  | POL1_
|  | Potrubí včetně tvarovek. Bez zednických výpomocí. | [24 empty] | POP
50 | 721176224R03 | Potrubí PP KG 2000 v zemi D 160 x 4,9 mm SN10 | m | 1 |  | 0 |  | 0 |  | 0 | 21 | 0 | 0.00357 | 0 | 0 | 0 |  | Vlastní | Kalkul | 0.55 | 0.55 |  | Práce |  |  |  | POL1_
|  | Potrubí včetně tvarovek. Bez zednických výpomocí. | [24 empty] | POP
51 | 721181213RT1 | Izolace proti rošení tl. 6 mm, dodávka + montáž | m | 50 |  | 0 |  | 0 |  | 0 | 21 | 0 | 4e-05 | 0 | 0 | 0 |  | Vlastní | Indiv | 0.129 | 6.45 |  | Práce |  |  |  | POL1_
|  | V položce je kalkulována dodávka izolační trubice, spon a lepicí pásky. | [24 empty] | POP
52 | 721181213RT7 | Izolace proti rošení tl. 20 mm, dodávka + montáž | m | 2 |  | 0 |  | 0 |  | 0 | 21 | 0 | 4e-05 | 0 | 0 | 0 |  | Vlastní | Indiv | 0.129 | 0.26 |  | Práce |  |  |  | POL1_
|  | V položce je kalkulována dodávka izolační trubice, spon a lepicí pásky. | [24 empty] | POP
53 | 721223423RT3 | Podlahová vpusť z nerezové oceli, s děrovaným krycím roštem, vysoká odolnost vůči kolísaní teplot | kus | 8 |  | 0 |  | 0 |  | 0 | 21 | 0 | 0.00075 | 0.01 | 0 | 0 |  | Vlastní | Indiv | 0.2 | 1.6 |  | Práce |  |  |  | POL1_
54 | 725850155T00 | Sifon kondenzační HL 138 | kus | 10 |  | 0 |  | 0 |  | 0 | 21 | 0 | 0.00023 | 0 | 0 | 0 |  | Vlastní | Indiv | 0.05 | 0.5 |  | Práce |  |  |  | POL1_
55 | 28615424.AR | zátka hrdlová DN 125,0 mm; PP | kus | 1 |  | 0 |  | 0 |  | 0 | 21 | 0 | 0.0001 | 0 | 0 | 0 | SPCM | RTS 21/ I | RTS 21/ I | 0 | 0 |  | Specifikace |  |  |  | POL3_
56 | 28615442.AR | kus čisticí DN 70,0 mm; PP | kus | 1 |  | 0 |  | 0 |  | 0 | 21 | 0 | 0.0002 | 0 | 0 | 0 | SPCM | RTS 21/ I | RTS 21/ I | 0 | 0 |  | Specifikace |  |  |  | POL3_
57 | 28615443.AR | kus čisticí DN 100,0 mm; PP | kus | 7 |  | 0 |  | 0 |  | 0 | 21 | 0 | 0.00038 | 0 | 0 | 0 | SPCM | RTS 21/ I | RTS 21/ I | 0 | 0 |  | Specifikace |  |  |  | POL3_
58 | 28615444.AR | kus čisticí DN 125,0 mm; PP | kus | 1 |  | 0 |  | 0 |  | 0 | 21 | 0 | 0.00059 | 0 | 0 | 0 | SPCM | RTS 21/ I | RTS 21/ I | 0 | 0 |  | Specifikace |  |  |  | POL3_
59 | 28697462D | Pachotěsný poklop 800 x 1000 | kus | 3 |  | 0 |  | 0 |  | 0 | 21 | 0 | 0.048 | 0.14 | 0 | 0 |  | Vlastní | RTS 21/ I | 0 | 0 |  | Specifikace |  |  |  | POL3_
60 | 998721101R00 | Přesun hmot pro vnitřní kanalizaci v objektech výšky do 6 m | t | 0.95639 |  | 0 |  | 0 |  | 0 | 21 | 0 | 0 | 0 | 0 | 0 | 800-721 | RTS 21/ I | RTS 21/ I | 1.47 | 1.41 |  | Přesun hmot |  |  |  | POL7_
|  | 50 m vodorovně, měřeno od těžiště půdorysné plochy skládky do těžiště půdorysné plochy objektu | [24 empty] | SPI
|  | Hmotnosti z položek s pořadovými čísly: : | [24 empty] | VV | 0
|  | 21,22,23,24,25,26,27,28,29,30,31,32,33,34,38,39,40,41,44,45,46,47,48,49,50,51,52,53,54,55,56,57,58, : | [24 empty] | VV | 0
|  | 59, : | [24 empty] | VV | 0
|  | Součet: : 0,95639 |  | 0.95639 | [22 empty] | VV | 0
Díl: | 722 | Vnitřní vodovod |  |  |  | 0 |  | 0 |  | 0 |  | 0 |  | 2.56 |  | 0 |  |  |  |  | 540.11 | [5 empty] | DIL
61 | 722130234R00 | Potrubí z ocelových trubek závitových pozinkovaných DN 32, svařovaných 11 343, , včetně dodávky materiálu | m | 20 |  | 0 |  | 0 |  | 0 | 21 | 0 | 0.01387 | 0.28 | 0 | 0 | 800-721 | RTS 21/ I | RTS 21/ I | 0.829 | 16.58 |  | Práce |  |  |  | POL1_
|  | Potrubí včetně tvarovek a zednických výpomocí. | [24 empty] | POP
|  | požární vodovod : 20,0 |  | 20 | [22 empty] | VV | 0
62 | 722130236R00 | Potrubí z ocelových trubek závitových pozinkovaných DN 50, svařovaných 11 343, , včetně dodávky materiálu | m | 70 |  | 0 |  | 0 |  | 0 | 21 | 0 | 0.01793 | 1.26 | 0 | 0 | 800-721 | RTS 21/ I | RTS 21/ I | 1.017 | 71.19 |  | Práce |  |  |  | POL1_
|  | Potrubí včetně tvarovek a zednických výpomocí. | [24 empty] | POP
|  | požární vodovod : 70,0 |  | 70 | [22 empty] | VV | 0
63 | 722130238R00 | Potrubí z ocelových trubek závitových pozinkovaných DN 80, svařovaných 11 343, , včetně dodávky materiálu | m | 8 |  | 0 |  | 0 |  | 0 | 21 | 0 | 0.01838 | 0.15 | 0 | 0 | 800-721 | RTS 21/ I | RTS 21/ I | 1.157 | 9.26 |  | Práce |  |  |  | POL1_
|  | Potrubí včetně tvarovek a zednických výpomocí. | [24 empty] | POP
|  | požární vodovod : 8,0 |  | 8 | [22 empty] | VV | 0
64 | 722131937R00 | Opravy vodovodního potrubí závitového propojení dosavadního potrubí, DN 65 | kus | 1 |  | 0 |  | 0 |  | 0 | 21 | 0 | 0.00365 | 0 | 0 | 0 | 800-721 | RTS 21/ I | RTS 21/ I | 1.26 | 1.26 |  | Práce |  |  |  | POL1_
65 | 722172731R00 | Potrubí z plastických hmot polypropylenové potrubí PP-R, D 20 mm, s 3,4 mm, PN 20, polyfúzně svařované, bez zednických výpomocí | m | 260 |  | 0 |  | 0 |  | 0 | 21 | 0 | 0.00044 | 0.11 | 0 | 0 | 800-721 | RTS 21/ I | RTS 21/ I | 0.258 | 67.08 |  | Práce |  |  |  | POL1_
|  | včetně tvarovek, bez zednických výpomocí | [24 empty] | SPI
|  | Potrubí včetně tvarovek bez zednických výpomocí. | [24 empty] | POP
|  | Včetně pomocného lešení o výšce podlahy do 1900 mm a pro zatížení do 1,5 kPa. | [24 empty] | POP
|  | SV : 80,0 |  | 80 | [22 empty] | VV | 0
|  | TV,C : 180,0 |  | 180 | [22 empty] | VV | 0
66 | 722172732R00 | Potrubí z plastických hmot polypropylenové potrubí PP-R, D 25 mm, s 4,2 mm, PN 20, polyfúzně svařované, bez zednických výpomocí | m | 155 |  | 0 |  | 0 |  | 0 | 21 | 0 | 0.00056 | 0.09 | 0 | 0 | 800-721 | RTS 21/ I | RTS 21/ I | 0.2789 | 43.23 |  | Práce |  |  |  | POL1_
|  | včetně tvarovek, bez zednických výpomocí | [24 empty] | SPI
|  | Potrubí včetně tvarovek bez zednických výpomocí. | [24 empty] | POP
|  | Včetně pomocného lešení o výšce podlahy do 1900 mm a pro zatížení do 1,5 kPa. | [24 empty] | POP
|  | SV : 110,0 |  | 110 | [22 empty] | VV | 0
|  | TV : 45,0 |  | 45 | [22 empty] | VV | 0
67 | 722172733R00 | Potrubí z plastických hmot polypropylenové potrubí PP-R, D 32 mm, s 5,4 mm, PN 20, polyfúzně svařované, bez zednických výpomocí | m | 226 |  | 0 |  | 0 |  | 0 | 21 | 0 | 0.00075 | 0.17 | 0 | 0 | 800-721 | RTS 21/ I | RTS 21/ I | 0.3328 | 75.21 |  | Práce |  |  |  | POL1_
|  | včetně tvarovek, bez zednických výpomocí | [24 empty] | SPI
|  | Potrubí včetně tvarovek bez zednických výpomocí. | [24 empty] | POP
|  | Včetně pomocného lešení o výšce podlahy do 1900 mm a pro zatížení do 1,5 kPa. | [24 empty] | POP
|  | SV : 165,0 |  | 165 | [22 empty] | VV | 0
|  | TV : 61,0 |  | 61 | [22 empty] | VV | 0
68 | 722172734R00 | Potrubí z plastických hmot polypropylenové potrubí PP-R, D 40 mm, s 6,7 mm, PN 20, polyfúzně svařované, bez zednických výpomocí | m | 91 |  | 0 |  | 0 |  | 0 | 21 | 0 | 0.00111 | 0.1 | 0 | 0 | 800-721 | RTS 21/ I | RTS 21/ I | 0.3847 | 35.01 |  | Práce |  |  |  | POL1_
|  | včetně tvarovek, bez zednických výpomocí | [24 empty] | SPI
|  | Potrubí včetně tvarovek bez zednických výpomocí. | [24 empty] | POP
|  | Včetně pomocného lešení o výšce podlahy do 1900 mm a pro zatížení do 1,5 kPa. | [24 empty] | POP
|  | SV : 46,0 |  | 46 | [22 empty] | VV | 0
|  | TV : 45,0 |  | 45 | [22 empty] | VV | 0
69 | 722172735R00 | Potrubí z plastických hmot polypropylenové potrubí PP-R, D 50 mm, s 8,3 mm, PN 20, polyfúzně svařované, bez zednických výpomocí | m | 80 |  | 0 |  | 0 |  | 0 | 21 | 0 | 0.00158 | 0.13 | 0 | 0 | 800-721 | RTS 21/ I | RTS 21/ I | 0.4767 | 38.14 |  | Práce |  |  |  | POL1_
|  | včetně tvarovek, bez zednických výpomocí | [24 empty] | SPI
|  | Potrubí včetně tvarovek bez zednických výpomocí. | [24 empty] | POP
|  | Včetně pomocného lešení o výšce podlahy do 1900 mm a pro zatížení do 1,5 kPa. | [24 empty] | POP
|  | SV : 58,0 |  | 58 | [22 empty] | VV | 0
|  | TV : 22,0 |  | 22 | [22 empty] | VV | 0
70 | 722172736R00 | Potrubí z plastických hmot polypropylenové potrubí PP-R, D 63 mm, s 10,5 mm, PN 20, polyfúzně svařované, bez zednických výpomocí | m | 45 |  | 0 |  | 0 |  | 0 | 21 | 0 | 0.00243 | 0.11 | 0 | 0 | 800-721 | RTS 21/ I | RTS 21/ I | 0.5618 | 25.28 |  | Práce |  |  |  | POL1_
|  | včetně tvarovek, bez zednických výpomocí | [24 empty] | SPI
|  | Potrubí včetně tvarovek bez zednických výpomocí. | [24 empty] | POP
|  | Včetně pomocného lešení o výšce podlahy do 1900 mm a pro zatížení do 1,5 kPa. | [24 empty] | POP
|  | SV : 45,0 |  | 45 | [22 empty] | VV | 0
71 | 722190401R00 | Vyvedení a upevnění výpustek DN 15 | kus | 83 |  | 0 |  | 0 |  | 0 | 21 | 0 | 0 | 0 | 0 | 0 | 800-721 | RTS 21/ I | RTS 21/ I | 0.425 | 35.28 |  | Práce |  |  |  | POL1_
72 | 722190402R00 | Vyvedení a upevnění výpustek DN 20 | kus | 2 |  | 0 |  | 0 |  | 0 | 21 | 0 | 0 | 0 | 0 | 0 | 800-721 | RTS 21/ I | RTS 21/ I | 0.425 | 0.85 |  | Práce |  |  |  | POL1_
73 | 722190403R00 | Vyvedení a upevnění výpustek DN 25 | kus | 4 |  | 0 |  | 0 |  | 0 | 21 | 0 | 0 | 0 | 0 | 0 | 800-721 | RTS 21/ I | RTS 21/ I | 0.425 | 1.7 |  | Práce |  |  |  | POL1_
74 | 722237686T00 | Zpětná klapka EA DN50 | kus | 1 |  | 0 |  | 0 |  | 0 | 21 | 0 | 0.00106 | 0 | 0 | 0 |  | Vlastní | Indiv | 0.424 | 0.42 |  | Práce |  |  |  | POL1_
75 | 722237692T00 | Systémový oddělovač CA DN20 | kus | 1 |  | 0 |  | 0 |  | 0 | 21 | 0 | 0.00023 | 0 | 0 | 0 |  | Vlastní | Indiv | 0.207 | 0.21 |  | Práce |  |  |  | POL1_
76 | 722221122R00 | Kohout kulový, výtokový (zahradní), vnější závit, mosazný, DN 15 x 20, PN 15, včetně dodávky materiálu | kus | 2 |  | 0 |  | 0 |  | 0 | 21 | 0 | 0.00019 | 0 | 0 | 0 | 800-721 | RTS 21/ I | RTS 21/ I | 0.083 | 0.17 |  | Práce |  |  |  | POL1_
77 | 722237121R00 | Kohout kulový, mosazný, vnitřní-vnitřní závit, DN 15, PN 42, včetně dodávky materiálu | kus | 2 |  | 0 |  | 0 |  | 0 | 21 | 0 | 0.00018 | 0 | 0 | 0 | 800-721 | RTS 21/ I | RTS 21/ I | 0.165 | 0.33 |  | Práce |  |  |  | POL1_
78 | 722237122R00 | Kohout kulový, mosazný, vnitřní-vnitřní závit, DN 20, PN 42, včetně dodávky materiálu | kus | 3 |  | 0 |  | 0 |  | 0 | 21 | 0 | 0.00031 | 0 | 0 | 0 | 800-721 | RTS 21/ I | RTS 21/ I | 0.207 | 0.62 |  | Práce |  |  |  | POL1_
79 | 722237123R00 | Kohout kulový, mosazný, vnitřní-vnitřní závit, DN 25, PN 35, včetně dodávky materiálu | kus | 3 |  | 0 |  | 0 |  | 0 | 21 | 0 | 0.00048 | 0 | 0 | 0 | 800-721 | RTS 21/ I | RTS 21/ I | 0.227 | 0.68 |  | Práce |  |  |  | POL1_
80 | 722237124R00 | Kohout kulový, mosazný, vnitřní-vnitřní závit, DN 32, PN 35, včetně dodávky materiálu | kus | 2 |  | 0 |  | 0 |  | 0 | 21 | 0 | 0.00068 | 0 | 0 | 0 | 800-721 | RTS 21/ I | RTS 21/ I | 0.269 | 0.54 |  | Práce |  |  |  | POL1_
81 | 722237125R00 | Kohout kulový, mosazný, vnitřní-vnitřní závit, DN 40, PN 35, včetně dodávky materiálu | kus | 2 |  | 0 |  | 0 |  | 0 | 21 | 0 | 0.00104 | 0 | 0 | 0 | 800-721 | RTS 21/ I | RTS 21/ I | 0.351 | 0.7 |  | Práce |  |  |  | POL1_
82 | 722237126R00 | Kohout kulový, mosazný, vnitřní-vnitřní závit, DN 50, PN 35, včetně dodávky materiálu | kus | 2 |  | 0 |  | 0 |  | 0 | 21 | 0 | 0.00163 | 0 | 0 | 0 | 800-721 | RTS 21/ I | RTS 21/ I | 0.424 | 0.85 |  | Práce |  |  |  | POL1_
83 | 722237131R00 | Kohout kulový s vypouštěním, mosazný, vnitřní-vnitřní závit, DN 15, PN 42, včetně dodávky materiálu | kus | 1 |  | 0 |  | 0 |  | 0 | 21 | 0 | 0.00026 | 0 | 0 | 0 | 800-721 | RTS 21/ I | RTS 21/ I | 0.165 | 0.17 |  | Práce |  |  |  | POL1_
84 | 722237132R00 | Kohout kulový s vypouštěním, mosazný, vnitřní-vnitřní závit, DN 20, PN 42, včetně dodávky materiálu | kus | 3 |  | 0 |  | 0 |  | 0 | 21 | 0 | 0.00039 | 0 | 0 | 0 | 800-721 | RTS 21/ I | RTS 21/ I | 0.207 | 0.62 |  | Práce |  |  |  | POL1_
85 | 722237133R00 | Kohout kulový s vypouštěním, mosazný, vnitřní-vnitřní závit, DN 25, PN 35, včetně dodávky materiálu | kus | 8 |  | 0 |  | 0 |  | 0 | 21 | 0 | 0.00057 | 0 | 0 | 0 | 800-721 | RTS 21/ I | RTS 21/ I | 0.227 | 1.82 |  | Práce |  |  |  | POL1_
86 | 722237134R00 | Kohout kulový s vypouštěním, mosazný, vnitřní-vnitřní závit, DN 32, PN 35, včetně dodávky materiálu | kus | 5 |  | 0 |  | 0 |  | 0 | 21 | 0 | 0.0008 | 0 | 0 | 0 | 800-721 | RTS 21/ I | RTS 21/ I | 0.269 | 1.35 |  | Práce |  |  |  | POL1_
87 | 722237135R00 | Kohout kulový s vypouštěním, mosazný, vnitřní-vnitřní závit, DN 40, PN 35, včetně dodávky materiálu | kus | 1 |  | 0 |  | 0 |  | 0 | 21 | 0 | 0.00118 | 0 | 0 | 0 | 800-721 | RTS 21/ I | RTS 21/ I | 0.351 | 0.35 |  | Práce |  |  |  | POL1_
88 | 722237136R00 | Kohout kulový s vypouštěním, mosazný, vnitřní-vnitřní závit, DN 50, PN 35, včetně dodávky materiálu | kus | 2 |  | 0 |  | 0 |  | 0 | 21 | 0 | 0.00183 | 0 | 0 | 0 | 800-721 | RTS 21/ I | RTS 21/ I | 0.424 | 0.85 |  | Práce |  |  |  | POL1_
89 | 722236521R00 | Filtr vodovodní, mosazný, vnitřní-vnitřní závit , DN 15, PN 16, včetně dodávky materiálu | kus | 1 |  | 0 |  | 0 |  | 0 | 21 | 0 | 0 | 0 | 0 | 0 | 800-721 | RTS 21/ I | RTS 21/ I | 0.165 | 0.17 |  | Práce |  |  |  | POL1_
90 | 722237661R00 | Klapka vodovodní, zpětná, vodorovná, mosazná, vnitřní-vnitřní závit, DN 15, PN 16, včetně dodávky materiálu | kus | 1 |  | 0 |  | 0 |  | 0 | 21 | 0 | 0.00015 | 0 | 0 | 0 | 800-721 | RTS 21/ I | RTS 21/ I | 0.165 | 0.17 |  | Práce |  |  |  | POL1_
91 | 722237662R00 | Klapka vodovodní, zpětná, vodorovná, mosazná, vnitřní-vnitřní závit, DN 20, PN 16, včetně dodávky materiálu | kus | 3 |  | 0 |  | 0 |  | 0 | 21 | 0 | 0.00023 | 0 | 0 | 0 | 800-721 | RTS 21/ I | RTS 21/ I | 0.207 | 0.62 |  | Práce |  |  |  | POL1_
92 | 722237663R00 | Klapka vodovodní, zpětná, vodorovná, mosazná, vnitřní-vnitřní závit, DN 25, PN 16, včetně dodávky materiálu | kus | 2 |  | 0 |  | 0 |  | 0 | 21 | 0 | 0.00034 | 0 | 0 | 0 | 800-721 | RTS 21/ I | RTS 21/ I | 0.227 | 0.45 |  | Práce |  |  |  | POL1_
93 | 722237665R00 | Klapka vodovodní, zpětná, vodorovná, mosazná, vnitřní-vnitřní závit, DN 40, PN 12, včetně dodávky materiálu | kus | 1 |  | 0 |  | 0 |  | 0 | 21 | 0 | 0.00068 | 0 | 0 | 0 | 800-721 | RTS 21/ I | RTS 21/ I | 0.351 | 0.35 |  | Práce |  |  |  | POL1_
94 | 722239101R00 | Montáž armatury závitové se dvěma závity G 1/2" | kus | 3 |  | 0 |  | 0 |  | 0 | 21 | 0 | 0 | 0 | 0 | 0 | 800-721 | RTS 21/ I | RTS 21/ I | 0.165 | 0.5 |  | Práce |  |  |  | POL1_
95 | 722239106R00 | Montáž armatury závitové se dvěma závity G 2" | kus | 1 |  | 0 |  | 0 |  | 0 | 21 | 0 | 0 | 0 | 0 | 0 | 800-721 | RTS 21/ I | RTS 21/ I | 0.424 | 0.42 |  | Práce |  |  |  | POL1_
96 | 722254201RT3 | Požární příslušenství hydrantový systém D 25, box s plnými dveřmi, stálotvará hadice, průměr 25/30 | kus | 4 |  | 0 |  | 0 |  | 0 | 21 | 0 | 0.03 | 0.12 | 0 | 0 | 800-721 | RTS 21/ I | RTS 21/ I | 1.644 | 6.58 |  | Práce |  |  |  | POL1_
97 | 722259991R00 | Zkoušky a revize tlaková zkouška nástěnného požárního hydrantu | kus | 4 |  | 0 |  | 0 |  | 0 | 21 | 0 | 0 | 0 | 0 | 0 | 800-721 | RTS 21/ I | RTS 21/ I | 0.2906 | 1.16 |  | Práce |  |  |  | POL1_
98 | 722259994R00 | Zkoušky a revize revize nástěnného požárního hydrantu | kus | 4 |  | 0 |  | 0 |  | 0 | 21 | 0 | 0 | 0 | 0 | 0 | 800-721 | RTS 21/ I | RTS 21/ I | 0.1321 | 0.53 |  | Práce |  |  |  | POL1_
99 | 722259995R00 | Zkoušky a revize vystavení revizní zprávy-nástěnný požární hydrant | kus | 4 |  | 0 |  | 0 |  | 0 | 21 | 0 | 0 | 0 | 0 | 0 | 800-721 | RTS 21/ I | RTS 21/ I | 0.2642 | 1.06 |  | Práce |  |  |  | POL1_
100 | 722269112R00 | Montáž vodoměru závitového jdnovtokového suchoběžného , G 3/4" | kus | 4 |  | 0 |  | 0 |  | 0 | 21 | 0 | 0.00194 | 0.01 | 0 | 0 | 800-721 | RTS 21/ I | RTS 21/ I | 0.393 | 1.57 |  | Práce |  |  |  | POL1_
101 | 722280106R00 | Tlakové zkoušky vodovodního potrubí do DN 32 | m | 641 |  | 0 |  | 0 |  | 0 | 21 | 0 | 0 | 0 | 0 | 0 | 800-721 | RTS 21/ I | RTS 21/ I | 0.029 | 18.59 |  | Práce |  |  |  | POL1_
|  | Včetně dodávky vody, uzavření a zabezpečení konců potrubí. | [24 empty] | POP
|  | 260+155+226 |  | 641 | [22 empty] | VV | 0
102 | 722280107R00 | Tlakové zkoušky vodovodního potrubí přes DN 32 do DN 40 | m | 91 |  | 0 |  | 0 |  | 0 | 21 | 0 | 0 | 0 | 0 | 0 | 800-721 | RTS 21/ I | RTS 21/ I | 0.031 | 2.82 |  | Práce |  |  |  | POL1_
|  | Včetně dodávky vody, uzavření a zabezpečení konců potrubí. | [24 empty] | POP
103 | 722280108R00 | Tlakové zkoušky vodovodního potrubí přes DN 40 do DN 50 | m | 80 |  | 0 |  | 0 |  | 0 | 21 | 0 | 0 | 0 | 0 | 0 | 800-721 | RTS 21/ I | RTS 21/ I | 0.042 | 3.36 |  | Práce |  |  |  | POL1_
|  | Včetně dodávky vody, uzavření a zabezpečení konců potrubí. | [24 empty] | POP
104 | 722280109R00 | Tlakové zkoušky vodovodního potrubí přes DN 50 do DN 65 | m | 45 |  | 0 |  | 0 |  | 0 | 21 | 0 | 0 | 0 | 0 | 0 | 800-721 | RTS 21/ I | RTS 21/ I | 0.05 | 2.25 |  | Práce |  |  |  | POL1_
|  | Včetně dodávky vody, uzavření a zabezpečení konců potrubí. | [24 empty] | POP
105 | 722290226R00 | Dílčí tlakové zkoušky vodovodního potrubí závitového, do DN 50 | m | 90 |  | 0 |  | 0 |  | 0 | 21 | 0 | 0.00018 | 0.02 | 0 | 0 | 800-721 | RTS 21/ I | RTS 21/ I | 0.067 | 6.03 |  | Práce |  |  |  | POL1_
|  | Včetně dodávky vody, uzavření a zabezpečení konců potrubí. | [24 empty] | POP
|  | 20+70 |  | 90 | [22 empty] | VV | 0
106 | 722290229R00 | Dílčí tlakové zkoušky vodovodního potrubí závitového, přes DN 50 do DN 100 | m | 8 |  | 0 |  | 0 |  | 0 | 21 | 0 | 0.00034 | 0 | 0 | 0 | 800-721 | RTS 21/ I | RTS 21/ I | 0.136 | 1.09 |  | Práce |  |  |  | POL1_
|  | Včetně dodávky vody, uzavření a zabezpečení konců potrubí. | [24 empty] | POP
107 | 722290234R00 | Proplach a dezinfekce vodovodního potrubí do DN 80 | m | 955 |  | 0 |  | 0 |  | 0 | 21 | 0 | 1e-05 | 0.01 | 0 | 0 | 800-721 | RTS 21/ I | RTS 21/ I | 0.062 | 59.21 |  | Práce |  |  |  | POL1_
|  | Včetně dodání desinfekčního prostředku. | [24 empty] | POP
|  | 641+91+80+45+90+8 |  | 955 | [22 empty] | VV | 0
108 | 388218011R | vodoměr impulzní pro měření spotřeby vody, pro odesílání informace o aktuálním průtoku pomocí impulzů; závitové, 3/4"; průtok 2,50 m3/h; PN 16; teplota vody 5-30 °C | kus | 4 |  | 0 |  | 0 |  | 0 | 21 | 0 | 0.001 | 0 | 0 | 0 | SPCM | RTS 21/ I | RTS 21/ I | 0 | 0 |  | Specifikace |  |  |  | POL3_
|  | Odkaz na mn. položky pořadí 100 : 4,00000 |  | 4 | [22 empty] | VV | 5
109 | 551100305D | Třístupňová filtrace DN 50 | kus | 1 |  | 0 |  | 0 |  | 0 | 21 | 0 | 0.0006 | 0 | 0 | 0 |  | Vlastní | Indiv | 0 | 0 |  | Specifikace |  |  |  | POL3_
|  | Odkaz na mn. položky pořadí 95 : 1,00000 |  | 1 | [22 empty] | VV | 5
110 | 5513805001R | ventil regulační, do cirkulace, pro TUV; šikmý; kvs 0,45; DN 15 mm; vnitřní závit | kus | 3 |  | 0 |  | 0 |  | 0 | 21 | 0 | 0.0005 | 0 | 0 | 0 | SPCM | RTS 21/ I | Indiv | 0 | 0 |  | Specifikace |  |  |  | POL3_
|  | Odkaz na mn. položky pořadí 94 : 3,00000 |  | 3 | [22 empty] | VV | 5
111 | 998722101R00 | Přesun hmot pro vnitřní vodovod v objektech výšky do 6 m | t | 2.5811 |  | 0 |  | 0 |  | 0 | 21 | 0 | 0 | 0 | 0 | 0 | 800-721 | RTS 21/ I | RTS 21/ I | 1.327 | 3.43 |  | Přesun hmot |  |  |  | POL7_
|  | vodorovně do 50 m | [24 empty] | SPI
|  | Hmotnosti z položek s pořadovými čísly: : | [24 empty] | VV | 0
|  | 61,62,63,64,65,66,67,68,69,70,74,75,76,77,78,79,80,81,82,83,84,85,86,87,88,90,91,92,93,96,100,105, : | [24 empty] | VV | 0
|  | 106,107,108,109,110, : | [24 empty] | VV | 0
|  | Součet: : 2,58111 |  | 2.5811 | [22 empty] | VV | 0
Díl: | 723 | Vnitřní plynovod |  |  |  | 0 |  | 0 |  | 0 |  | 0 |  | 1.32 |  | 0 |  |  |  |  | 88.81 | [5 empty] | DIL
112 | 723120204R00 | Potrubí z trubek černých závitových svařovaných DN 25 | m | 8 |  | 0 |  | 0 |  | 0 | 21 | 0 | 0.01249 | 0.1 | 0 | 0 | 800-721 | RTS 21/ I | RTS 21/ I | 0.704 | 5.63 |  | Práce |  |  |  | POL1_
|  | bezešvých ČSN 42 0250 a běžných ČSN 42 5710 - jakost 11353.0, | [24 empty] | SPI
|  | Potrubí včetně tvarovek a zednických výpomocí. | [24 empty] | POP
|  | Včetně pomocného lešení o výšce podlahy do 1900 mm a pro zatížení do 1,5 kPa. | [24 empty] | POP
113 | 723120205R00 | Potrubí z trubek černých závitových svařovaných DN 32 | m | 1 |  | 0 |  | 0 |  | 0 | 21 | 0 | 0.0148 | 0.01 | 0 | 0 | 800-721 | RTS 21/ I | RTS 21/ I | 0.753 | 0.75 |  | Práce |  |  |  | POL1_
|  | bezešvých ČSN 42 0250 a běžných ČSN 42 5710 - jakost 11353.0, | [24 empty] | SPI
|  | Potrubí včetně tvarovek a zednických výpomocí. | [24 empty] | POP
|  | Včetně pomocného lešení o výšce podlahy do 1900 mm a pro zatížení do 1,5 kPa. | [24 empty] | POP
114 | 723150312R00 | Potrubí ocelové hladké černé svařované D 57 mm, s 2,9 mm | m | 31 |  | 0 |  | 0 |  | 0 | 21 | 0 | 0.00806 | 0.25 | 0 | 0 | 800-721 | RTS 21/ I | RTS 21/ I | 0.537 | 16.65 |  | Práce |  |  |  | POL1_
|  | Potrubí včetně tvarovek a zednických výpomocí. | [24 empty] | POP
|  | Včetně pomocného lešení o výšce podlahy do 1900 mm a pro zatížení do 1,5 kPa. | [24 empty] | POP
115 | 723150313R00 | Potrubí ocelové hladké černé svařované D 76 mm, s 3,2 mm | m | 20 |  | 0 |  | 0 |  | 0 | 21 | 0 | 0.01007 | 0.2 | 0 | 0 | 800-721 | RTS 21/ I | RTS 21/ I | 0.559 | 11.18 |  | Práce |  |  |  | POL1_
|  | Potrubí včetně tvarovek a zednických výpomocí. | [24 empty] | POP
|  | Včetně pomocného lešení o výšce podlahy do 1900 mm a pro zatížení do 1,5 kPa. | [24 empty] | POP
116 | 723150346R00 | Zhotovení redukce kováním 1DN, DN 100/65 | kus | 1 |  | 0 |  | 0 |  | 0 | 21 | 0 | 0.00308 | 0 | 0 | 0 | 800-721 | RTS 21/ I | RTS 21/ I | 1.737 | 1.74 |  | Práce |  |  |  | POL1_
117 | 723150348R00 | Zhotovení redukce kováním 1DN, DN 150/100 | kus | 1 |  | 0 |  | 0 |  | 0 | 21 | 0 | 0.00484 | 0 | 0 | 0 | 800-721 | RTS 21/ I | RTS 21/ I | 3.226 | 3.23 |  | Práce |  |  |  | POL1_
118 | 723150368R00 | Potrubí ocel. černé svařované - chráničky D 76 mm, s 3,2 mm | m | 2 |  | 0 |  | 0 |  | 0 | 21 | 0 | 0.00633 | 0.01 | 0 | 0 | 800-721 | RTS 21/ I | RTS 21/ I | 0.403 | 0.81 |  | Práce |  |  |  | POL1_
119 | 723160204R00 | Přípojky k plynoměrům G 1", bez ochozu | soubor | 1 |  | 0 |  | 0 |  | 0 | 21 | 0 | 0.00325 | 0 | 0 | 0 | 800-721 | RTS 21/ I | RTS 21/ I | 1.78 | 1.78 |  | Práce |  |  |  | POL1_
|  | včetně uzavíracích armatur, tvarovek, upevňovacího a těsnícího materiálu, | [24 empty] | SPI
|  | Včetně potřebného počtu uzavíracích armatur, tvarovek, upevňovacího a těsnícího materiálu. | [24 empty] | POP
120 | 723160334R00 | Rozpěrka přípojky plynoměru G 1" | soubor | 1 |  | 0 |  | 0 |  | 0 | 21 | 0 | 0.00018 | 0 | 0 | 0 | 800-721 | RTS 21/ I | RTS 21/ I | 0.838 | 0.84 |  | Práce |  |  |  | POL1_
121 | 723185114R00 | Potrubí ohebné vlnovcové nerezové, DN 20, spojované šroubením se svěracím kroužkem | m | 0.5 |  | 0 |  | 0 |  | 0 | 21 | 0 | 0.00028 | 0 | 0 | 0 | 800-721 | RTS 21/ I | RTS 21/ I | 0.263 | 0.13 |  | Práce |  |  |  | POL1_
|  | včetně tvarovek, bez zednických výpomocí, | [24 empty] | SPI
122 | 723185114R00 | Potrubí ohebné vlnovcové nerezové, DN 20, spojované šroubením se svěracím kroužkem | m | 1 |  | 0 |  | 0 |  | 0 | 21 | 0 | 0.00028 | 0 | 0 | 0 | 800-721 | RTS 21/ I | RTS 21/ I | 0.263 | 0.26 |  | Práce |  |  |  | POL1_
|  | včetně tvarovek, bez zednických výpomocí, | [24 empty] | SPI
|  | dopoj.kotle : 2*0,5 |  | 1 | [22 empty] | VV | 0
123 | 723190203R00 | Přípojka plynovodu z trubek závitových, černých, DN 20 | soubor | 3 |  | 0 |  | 0 |  | 0 | 21 | 0 | 0.00404 | 0.01 | 0 | 0 | 800-721 | RTS 21/ I | RTS 21/ I | 1.59 | 4.77 |  | Práce |  |  |  | POL1_
|  | včetně tvarovek, bez zednických výpomocí, | [24 empty] | SPI
|  | Včetně vyvedení a upevnění výpustek. | [24 empty] | POP
124 | 723190907R00 | Opravy plynovodního potrubí doplňkové práce odvzdušnění a napuštění plynového potrubí | m | 100 |  | 0 |  | 0 |  | 0 | 21 | 0 | 0 | 0 | 0 | 0 | 800-721 | RTS 21/ I | RTS 21/ I | 0.062 | 6.2 |  | Práce |  |  |  | POL1_
125 | 723190909R00 | Opravy plynovodního potrubí doplňkové práce neúřední tlaková zkouška dosavadního potrubí | kus | 1 |  | 0 |  | 0 |  | 0 | 21 | 0 | 0 | 0 | 0 | 0 | 800-721 | RTS 21/ I | RTS 21/ I | 0.482 | 0.48 |  | Práce |  |  |  | POL1_
126 | 723235117R00 | Kohout kulový , mosazný, závit vnitřní-vnitřní, DN 65, PN 5, včetně dodávky materiálu | kus | 1 |  | 0 |  | 0 |  | 0 | 21 | 0 | 0.00368 | 0 | 0 | 0 | 800-721 | RTS 21/ I | RTS 21/ I | 0.538 | 0.54 |  | Práce |  |  |  | POL1_
127 | 723237215R00 | Kohout kulový , mosazný, závit vnitřní-vnitřní, DN 25, PN 5, včetně dodávky materiálu | kus | 6 |  | 0 |  | 0 |  | 0 | 21 | 0 | 0.00061 | 0 | 0 | 0 | 800-721 | RTS 21/ I | RTS 21/ I | 0.227 | 1.36 |  | Práce |  |  |  | POL1_
128 | 723237218R00 | Kohout kulový , mosazný, závit vnitřní-vnitřní, DN 50, PN 5, včetně dodávky materiálu | kus | 3 |  | 0 |  | 0 |  | 0 | 21 | 0 | 0.00208 | 0.01 | 0 | 0 | 800-721 | RTS 21/ I | RTS 21/ I | 0.424 | 1.27 |  | Práce |  |  |  | POL1_
129 | 723236613R00 | Filtr pro plyn, mosazný, závit vnitřní-vnitřní, DN 25, PN 5, včetně dodávky materiálu | kus | 1 |  | 0 |  | 0 |  | 0 | 21 | 0 | 0 | 0 | 0 | 0 | 800-721 | RTS 21/ I | RTS 21/ I | 0.227 | 0.23 |  | Práce |  |  |  | POL1_
130 | 734421130X00T00 | Tlakoměr deformační 0-6 kPa, D 160, plynový, vč. kohoutu a smyčky | kus | 2 |  | 0 |  | 0 |  | 0 | 21 | 0 | 0.00297 | 0.01 | 0 | 0 |  | Vlastní | Indiv | 0.433 | 0.87 |  | Práce |  |  |  | POL1_
131 | 72312020BRAL | Trubka ocel. izolovaná bralenem DN50 | m | 33 |  | 0 |  | 0 |  | 0 | 21 | 0 | 0.02169 | 0.72 | 0 | 0 |  | Vlastní | Kalkul | 0.793 | 26.17 |  | Práce |  |  |  | POL1_
|  | Potrubí včetně tvarovek a zednických výpomocí. | [24 empty] | POP
|  | Včetně pomocného lešení o výšce podlahy do 1900 mm a pro zatížení do 1,5 kPa. | [24 empty] | POP
132 | 72315035225 | přes 2 DN, DN 50/25 | kus | 2 |  | 0 |  | 0 |  | 0 | 21 | 0 | 0.00189 | 0 | 0 | 0 |  | Vlastní | RTS 21/ I | 1.066 | 2.13 |  | Práce |  |  |  | POL1_
133 | 38822269R | plynoměr membránový se šroubením; cyklický objem 1,2 dm3; světlost připojení 25 mm; měřicí rozsah 0,016 až 6,000 m3/hod; připojení dvouhrdlový; prac. teplota -30 až 60 °C; max.prac.tlak 0,5 bar | kus | 1 |  | 0 |  | 0 |  | 0 | 21 | 0 | 0.002 | 0 | 0 | 0 | SPCM | RTS 21/ I | RTS 21/ I | 0 | 0 |  | Specifikace |  |  |  | POL3_
134 | 998723101R00 | Přesun hmot pro vnitřní plynovod v objektech výšky do 6 m | t | 1.3436 |  | 0 |  | 0 |  | 0 | 21 | 0 | 0 | 0 | 0 | 0 | 800-721 | RTS 21/ I | RTS 21/ I | 1.333 | 1.79 |  | Přesun hmot |  |  |  | POL7_
|  | vodorovně do 50 m | [24 empty] | SPI
|  | Hmotnosti z položek s pořadovými čísly: : | [24 empty] | VV | 0
|  | 112,113,114,115,116,117,118,119,120,121,122,123,126,127,128,130,131,132,133, : | [24 empty] | VV | 0
|  | Součet: : 1,34360 |  | 1.3436 | [22 empty] | VV | 0
135 | 005231010R | Revize | Soubor | 1 |  | 0 |  | 0 |  | 0 | 21 | 0 | 0 | 0 | 0 | 0 |  | RTS 21/ I | Indiv | 0 | 0 |  | VRN |  |  |  | POL99_8
|  | náklady spojené s provedením všech technickými normami předepsaných zkoušek a revizí stavebních konstrukcí nebo stavebních prací. | [24 empty] | POP |  | náklady spojené s provedením všech technickými normami předepsaných zkoušek a revizí stavebních konstrukcí nebo stavebních prací.
Díl: | 724 | Strojní vybavení |  |  |  | 0 |  | 0 |  | 0 |  | 0 |  | 0.07 |  | 0 |  |  |  |  | 6.47 | [5 empty] | DIL
136 | 725539102R00 | Montáž elektrického ohřívače objem 80 l | soubor | 1 |  | 0 |  | 0 |  | 0 | 21 | 0 | 0.02882 | 0.03 | 0 | 0 | 800-721 | RTS 21/ I | RTS 21/ I | 2.958 | 2.96 |  | Práce |  |  |  | POL1_
|  | Včetně upevnění zásobníků na příčky tl. 15 cm, na zdi a na nosné konstrukce. | [24 empty] | POP
137 | 725539201T00 | Montáž tlakových ohřívačů závěsných (svislých i vodorovných) do 15 litrů | soubor | 2 |  | 0 |  | 0 |  | 0 | 21 | 0 | 0.00066 | 0 | 0 | 0 |  | Vlastní | URS 21/I | 0.507 | 1.01 |  | Práce |  |  |  | POL1_
|  | Včetně upevnění zásobníků na příčky tl. 15 cm, na zdi a na nosné konstrukce. | [24 empty] | POP
138 | 732429111R00 | Čerpadla teplovodní Montáž čerpadel teplovodních oběhových spirálních DN 25 | soubor | 1 |  | 0 |  | 0 |  | 0 | 21 | 0 | 0 | 0 | 0 | 0 | 800-731 | RTS 21/ I | RTS 21/ I | 0.281 | 0.28 |  | Práce |  |  |  | POL1_
139 | 734255115R00 | Ventil pojistný závitový 6,0 bar, mosazný, DN 15, vnitřní-vnitřní závit, včetně dodávky materiálu | kus | 6 |  | 0 |  | 0 |  | 0 | 21 | 0 | 0.00021 | 0 | 0 | 0 | 800-731 | RTS 21/ I | RTS 21/ I | 0.165 | 0.99 |  | Práce |  |  |  | POL1_
140 | 734209123R00 | Montáž závitové armatury se třemi závity, G 1/2", bez dodávky materiálu | kus | 1 |  | 0 |  | 0 |  | 0 | 21 | 0 | 0 | 0 | 0 | 0 | 800-731 | RTS 21/ I | RTS 21/ I | 0.216 | 0.22 |  | Práce |  |  |  | POL1_
|  | Odkaz na mn. položky pořadí 147 : 1,00000 |  | 1 | [22 empty] | VV | 5
141 | 734209124R00 | Montáž závitové armatury se třemi závity, G 3/4", bez dodávky materiálu | kus | 1 |  | 0 |  | 0 |  | 0 | 21 | 0 | 0 | 0 | 0 | 0 | 800-731 | RTS 21/ I | RTS 21/ I | 0.258 | 0.26 |  | Práce |  |  |  | POL1_
|  | Odkaz na mn. položky pořadí 148 : 1,00000 |  | 1 | [22 empty] | VV | 5
142 | 734209125R00 | Montáž závitové armatury se třemi závity, G 1", bez dodávky materiálu | kus | 2 |  | 0 |  | 0 |  | 0 | 21 | 0 | 0 | 0 | 0 | 0 | 800-731 | RTS 21/ I | RTS 21/ I | 0.288 | 0.58 |  | Práce |  |  |  | POL1_
|  | Odkaz na mn. položky pořadí 149 : 2,00000 |  | 2 | [22 empty] | VV | 5
143 | 42610981.AR | čerpadlo oběhové horizontální, mokroběžné; závitové připojení, konstantní otáčky; použití v energetice, pro domovní soustavy rozvodu teplé vody, v průmyslu; druh čerpané kapaliny užitková, topná voda; průtok Q do 0,11 l/s; sací DN 15 mm; výtlač. DN 15 mm; H max 1,25 m; teplota čerpané kapaliny 20 až 70 °C; stav.délka l = 84 mm; napájecí napětí 230 V; mazání ložisek čerpanou kapalinou | kus | 1 |  | 0 |  | 0 |  | 0 | 21 | 0 | 0.0105 | 0.01 | 0 | 0 | SPCM | RTS 14/ I | Indiv | 0 | 0 |  | Specifikace |  |  |  | POL3_
144 | 541322905 | Ohřívač vody el. zásobníkový tlakový 5 l | kus | 1 |  | 0 |  | 0 |  | 0 | 21 | 0 | 0.008 | 0.01 | 0 | 0 |  | Vlastní | Indiv | 0 | 0 |  | Specifikace |  |  |  | POL3_
145 | 541322910 | Ohřívač vody el. zásobníkový tlakový 10 l | kus | 1 |  | 0 |  | 0 |  | 0 | 21 | 0 | 0.008 | 0.01 | 0 | 0 |  | Vlastní | Indiv | 0 | 0 |  | Specifikace |  |  |  | POL3_
146 | 541322920 | Ohřívač vody el. zásobníkový tlakový 20 l | kus | 1 |  | 0 |  | 0 |  | 0 | 21 | 0 | 0.008 | 0.01 | 0 | 0 |  | Vlastní | RTS 21/ I | 0 | 0 |  | Specifikace |  |  |  | POL3_
147 | 5510202215 | Ventil směšovací termostatický 1/2", pro vodovod; regulační rozsah 35 až 65 °C | kus | 1 |  | 0 |  | 0 |  | 0 | 21 | 0 | 0.0004 | 0 | 0 | 0 |  | Vlastní | RTS 21/ I | 0 | 0 |  | Specifikace |  |  |  | POL3_
148 | 5510202220 | Ventil směšovací termostatický 3/4", pro vodovod; regulační rozsah 35 až 65 °C | kus | 1 |  | 0 |  | 0 |  | 0 | 21 | 0 | 0.0004 | 0 | 0 | 0 |  | Vlastní | Indiv | 0 | 0 |  | Specifikace |  |  |  | POL3_
149 | 55102023R25 | Ventil směšovací termostatický 1", pro vodovod; regulační rozsah 35 až 65 °C | kus | 2 |  | 0 |  | 0 |  | 0 | 21 | 0 | 0.0022 | 0 | 0 | 0 |  | Vlastní | RTS 21/ I | 0 | 0 |  | Specifikace |  |  |  | POL3_
150 | 998724101R00 | Přesun hmot pro strojní vybavení v objektech výšky do 6 m | t | 0.0711 |  | 0 |  | 0 |  | 0 | 21 | 0 | 0 | 0 | 0 | 0 | 800-721 | RTS 21/ I | RTS 21/ I | 2.364 | 0.17 |  | Přesun hmot |  |  |  | POL7_
|  | vodorovně do 50 m | [24 empty] | SPI
|  | Hmotnosti z položek s pořadovými čísly: : | [24 empty] | VV | 0
|  | 136,137,139,143,144,145,146,147,148,149, : | [24 empty] | VV | 0
|  | Součet: : 0,07110 |  | 0.0711 | [22 empty] | VV | 0
Díl: | 725 | Zařizovací předměty |  |  |  | 0 |  | 0 |  | 0 |  | 0 |  | 1.33 |  | 0 |  |  |  |  | 108.12 | [5 empty] | DIL
151 | 725119306R00 | Klozetové mísy montáž závěsné | soubor | 25 |  | 0 |  | 0 |  | 0 | 21 | 0 | 0.00089 | 0.02 | 0 | 0 | 800-721 | RTS 21/ I | RTS 21/ I | 1.12 | 28 |  | Práce |  |  |  | POL1_
|  | WC : 11 |  | 11 | [22 empty] | VV | 0
|  | WCi : 1 |  | 1 | [22 empty] | VV | 0
|  | WC dětské : 13 |  | 13 | [22 empty] | VV | 0
152 | 725129201R00 | Montáž pisoárového záchodku bez nádrže | soubor | 2 |  | 0 |  | 0 |  | 0 | 21 | 0 | 0.00392 | 0.01 | 0 | 0 | 800-721 | RTS 21/ I | RTS 21/ I | 0.755 | 1.51 |  | Práce |  |  |  | POL1_
153 | 725219401R00 | Umyvadlo montáž na šrouby do zdiva | soubor | 25 |  | 0 |  | 0 |  | 0 | 21 | 0 | 0.00141 | 0.04 | 0 | 0 | 800-721 | RTS 21/ I | RTS 21/ I | 1.575 | 39.38 |  | Práce |  |  |  | POL1_
|  | Včetně dodání zápachové uzávěrky. | [24 empty] | POP
|  | U : 11 |  | 11 | [22 empty] | VV | 0
|  | Ui : 1 |  | 1 | [22 empty] | VV | 0
|  | Um : 13 |  | 13 | [22 empty] | VV | 0
154 | 725319101R00 | Montáž dřezu jednoduchého | soubor | 2 |  | 0 |  | 0 |  | 0 | 21 | 0 | 0.00072 | 0 | 0 | 0 | 800-721 | RTS 21/ I | RTS 21/ I | 0.506 | 1.01 |  | Práce |  |  |  | POL1_
155 | 725339101R00 | Montáž výlevky diturvitové, bez nádrže a armatur | kus | 3 |  | 0 |  | 0 |  | 0 | 21 | 0 | 0.00309 | 0.01 | 0 | 0 | 800-721 | RTS 21/ I | RTS 21/ I | 1.25 | 3.75 |  | Práce |  |  |  | POL1_
156 | 725814103R00 | Ventil rohový, mosazný, bez matky, DN 15 x DN 10, včetně dodávky materiálu | soubor | 54 |  | 0 |  | 0 |  | 0 | 21 | 0 | 0.00024 | 0.01 | 0 | 0 | 800-721 | RTS 21/ I | RTS 21/ I | 0.124 | 6.7 |  | Práce |  |  |  | POL1_
157 | 725829202R00 | Montáž baterií umyvadlových a dřezových umyvadlové a dřezové nástěnné | kus | 3 |  | 0 |  | 0 |  | 0 | 21 | 0 | 0.00018 | 0 | 0 | 0 | 800-721 | RTS 21/ I | RTS 21/ I | 0.476 | 1.43 |  | Práce |  |  |  | POL1_
|  | VL : 3 |  | 3 | [22 empty] | VV | 0
158 | 725829301R00 | Montáž baterií umyvadlových a dřezových umyvadlové a dřezové stojánkové | kus | 27 |  | 0 |  | 0 |  | 0 | 21 | 0 | 4e-05 | 0 | 0 | 0 | 800-721 | RTS 21/ I | RTS 21/ I | 0.445 | 12.02 |  | Práce |  |  |  | POL1_
|  | U : 11 |  | 11 | [22 empty] | VV | 0
|  | Ui : 1 |  | 1 | [22 empty] | VV | 0
|  | Um : 13 |  | 13 | [22 empty] | VV | 0
|  | D : 2 |  | 2 | [22 empty] | VV | 0
159 | 725849205R00 | Montáž baterie sprchové podomítkové | kus | 4 |  | 0 |  | 0 |  | 0 | 21 | 0 | 0 | 0 | 0 | 0 | 800-721 | RTS 21/ I | RTS 21/ I | 1.4 | 5.6 |  | Práce |  |  |  | POL1_
160 | 725849302R00 | Montáž baterie sprchové držáku sprchy | kus | 4 |  | 0 |  | 0 |  | 0 | 21 | 0 | 2e-05 | 0 | 0 | 0 | 800-721 | RTS 21/ I | RTS 21/ I | 0.168 | 0.67 |  | Práce |  |  |  | POL1_
161 | 721213425RPR | Nerezový sprchový kanálek k odvodnění sprchy v úrovni podlahy, dodávka + montáž | kus | 4 |  | 0 |  | 0 |  | 0 | 21 | 0 | 0.08888 | 0.36 | 0 | 0 |  | Vlastní | Indiv | 1.508 | 6.03 |  | Práce |  |  |  | POL1_
162 | 725001R | Souprava pro hrubou montáž sprchového kanálku, pro podlahy tloušťky 90-200mm, k odvodnění sprchy; dodávka + montáž | ks | 4 |  | 0 |  | 0 |  | 0 | 21 | 0 | 0 | 0 | 0 | 0 |  | Vlastní | Indiv | 0 | 0 |  | Práce |  |  |  | POL1_
163 | 725002R | Montážní těleso pro termostatickou podomítkovou směsovací baterii, dodávka + montáž | ks | 7 |  | 0 |  | 0 |  | 0 | 21 | 0 | 0 | 0 | 0 | 0 |  | Vlastní | Indiv | 0 | 0 |  | Práce |  |  |  | POL1_
164 | 551450001U | Infračervená elektronická umyvadlová baterie stojánková | kus | 12 |  | 0 |  | 0 |  | 0 | 21 | 0 | 0.001 | 0.01 | 0 | 0 |  | Vlastní | Indiv | 0 | 0 |  | Specifikace |  |  |  | POL3_
165 | 551450002U | Infračervená elektronická umyvadlová baterie stojánková nadstandart | kus | 1 |  | 0 |  | 0 |  | 0 | 21 | 0 | 0.001 | 0 | 0 | 0 |  | Vlastní | Indiv | 0 | 0 |  | Specifikace |  |  |  | POL3_
166 | 551450003U | Stojánková baterie pro hendikepované, chrom | kus | 1 |  | 0 |  | 0 |  | 0 | 21 | 0 | 0.001 | 0 | 0 | 0 |  | Vlastní | Indiv | 0 | 0 |  | Specifikace |  |  |  | POL3_
167 | 551450004U | Stojánková baterie dřezová, průměr keramické kartuše 35 mm, otočné ramínko 210 mm | kus | 2 |  | 0 |  | 0 |  | 0 | 21 | 0 | 0.001 | 0 | 0 | 0 |  | Vlastní | Indiv | 0 | 0 |  | Specifikace |  |  |  | POL3_
168 | 551450005U | Nástěnná baterie pro výlevku, délka ramínka 300 mm | kus | 3 |  | 0 |  | 0 |  | 0 | 21 | 0 | 0.001 | 0 | 0 | 0 |  | Vlastní | Indiv | 0 | 0 |  | Specifikace |  |  |  | POL3_
169 | 551450006U | Stojánková směšovací baterie umyvadlová, chrom | kus | 11 |  | 0 |  | 0 |  | 0 | 21 | 0 | 0.001 | 0.01 | 0 | 0 |  | Vlastní | Indiv | 0 | 0 |  | Specifikace |  |  |  | POL3_
170 | 55145009S | Termostatická směšovací baterie pod omítku do sprch, tlačítko vypnutí/ zapnutí | kus | 4 |  | 0 |  | 0 |  | 0 | 21 | 0 | 0.00148 | 0.01 | 0 | 0 |  | Vlastní | Indiv | 0 | 0 |  | Specifikace |  |  |  | POL3_
171 | 55145352R | kombinace sprchová držák pevný; ruční sprcha d 68 mm; hadice 150 cm; povrch chrom | kus | 4 |  | 0 |  | 0 |  | 0 | 21 | 0 | 0 | 0 | 0 | 0 | SPCM | RTS 21/ I | RTS 21/ I | 0 | 0 |  | Specifikace |  |  |  | POL3_
172 | 55231346D | Nerezový dřez s odkapávací plochou, včetně ventilu 560x435 mm | kus | 2 |  | 0 |  | 0 |  | 0 | 21 | 0 | 0.006 | 0.01 | 0 | 0 |  | Vlastní | Indiv | 0 | 0 |  | Specifikace |  |  |  | POL3_
173 | 64214361U | Závěsné keramické umyvadlo bez přepadu, s 1 otvorem pro baterii 600x440mm, včetné zápachové uzávěrky | kus | 11 |  | 0 |  | 0 |  | 0 | 21 | 0 | 0.0155 | 0.17 | 0 | 0 |  | Vlastní | Indiv | 0 | 0 |  | Specifikace |  |  |  | POL3_
174 | 64214362U | Závěsné keramické umyvadlo bez přepadu pro hendikepované, s 1 otvorem pro baterii 600x550mm, včetně zápachové uzávěrky | kus | 1 |  | 0 |  | 0 |  | 0 | 21 | 0 | 0.0155 | 0.02 | 0 | 0 |  | Vlastní | Indiv | 0 | 0 |  | Specifikace |  |  |  | POL3_
175 | 64214363U | Závěsné keramické umývátko bez přepadu, s 1 otvorem pro baterii 450x335mm, včetné zápachové uzávěrky | kus | 13 |  | 0 |  | 0 |  | 0 | 21 | 0 | 0.0155 | 0.2 | 0 | 0 |  | Vlastní | Indiv | 0 | 0 |  | Specifikace |  |  |  | POL3_
176 | 642400531S | Závěsný klozet s hlubokým splachováním, bez oplachovacího kruhu, zadní odpad; včetně sedátka | kus | 11 |  | 0 |  | 0 |  | 0 | 21 | 0 | 0.0155 | 0.17 | 0 | 0 |  | Vlastní | Indiv | 0 | 0 |  | Specifikace |  |  |  | POL3_
177 | 642400532S | Závěsný dětský klozet s hlubokým splachováním, bez oplachovacího kruhu, zadní odpad; včetně sedátka | kus | 13 |  | 0 |  | 0 |  | 0 | 21 | 0 | 0.0155 | 0.2 | 0 | 0 |  | Vlastní | Indiv | 0 | 0 |  | Specifikace |  |  |  | POL3_
178 | 64240056S | Závěsný klozet pro handikepované, s hlubokým splachováním, bez oplachovacího okruhu, zadní odpad; včetně sedátka | kus | 1 |  | 0 |  | 0 |  | 0 | 21 | 0 | 0.017 | 0.02 | 0 | 0 |  | Vlastní | Indiv | 0 | 0 |  | Specifikace |  |  |  | POL3_
179 | 64251335P | Závěsný pisoár se zadním přívodem vody, součástí je instalační sada a kotvení, barva alpská bílá | kus | 2 |  | 0 |  | 0 |  | 0 | 21 | 0 | 0.016 | 0.03 | 0 | 0 |  | Vlastní | Indiv | 0 | 0 |  | Specifikace |  |  |  | POL3_
180 | 64271102V | Keramická závěsná výlevka s odnímatelnou plastovou mříží, součástí je instalační sada a kotvení | kus | 3 |  | 0 |  | 0 |  | 0 | 21 | 0 | 0.01 | 0.03 | 0 | 0 |  | Vlastní | Indiv | 0 | 0 |  | Specifikace |  |  |  | POL3_
181 | 998725101R00 | Přesun hmot pro zařizovací předměty v objektech výšky do 6 m | t | 1.3326 |  | 0 |  | 0 |  | 0 | 21 | 0 | 0 | 0 | 0 | 0 | 800-721 | RTS 21/ I | RTS 21/ I | 1.517 | 2.02 |  | Přesun hmot |  |  |  | POL7_
|  | vodorovně do 50 m | [24 empty] | SPI
|  | Hmotnosti z položek s pořadovými čísly: : | [24 empty] | VV | 0
|  | 151,152,153,154,155,156,157,158,160,161,164,165,166,167,168,169,170,172,173,174,175,176,177,178,179, : | [24 empty] | VV | 0
|  | 180, : | [24 empty] | VV | 0
|  | Součet: : 1,33265 |  | 1.3326 | [22 empty] | VV | 0
Díl: | 726 | Předstěnové systémy |  |  |  | 0 |  | 0 |  | 0 |  | 0 |  | 0.27 |  | 0 |  |  |  |  | 49.33 | [5 empty] | DIL
182 | 726211121R00 | Klozet montážní prvek pro zavěšené WC s nádržkou, pro instalaci s mokrými procesy do masivních zděných konstrukcí nebo pro předstěnovou instalaci s předezděním, včetně soupravy na tlumení hluku, bez ovládacího tlačitka, ovládání zepředu, stavební výška 108 cm, včetně dodávky materiálu | soubor | 11 |  | 0 |  | 0 |  | 0 | 21 | 0 | 0.009 | 0.1 | 0 | 0 | 800-721 | RTS 21/ I | RTS 21/ I | 1.77 | 19.47 |  | Práce |  |  |  | POL1_
|  | Včetně dodávky a připevnění montážního prvku vč. napojení na kanalizační popř. vodovodní potrubí. | [24 empty] | POP
183 | 726211122R00 | Klozet montážní prvek pro zavěšené WC s nádržkou, pro instalaci s mokrými procesy do masivních zděných konstrukcí nebo pro předstěnovou instalaci s předezděním, včetně soupravy na tlumení hluku a připojením externího odsávání zápachu, bez ovladacího tlačitka, ovládání zepředu, stavební výška 108 cm, včetně dodávky materiálu | soubor | 13 |  | 0 |  | 0 |  | 0 | 21 | 0 | 0.009 | 0.12 | 0 | 0 | 800-721 | RTS 21/ I | RTS 21/ I | 1.77 | 23.01 |  | Práce |  |  |  | POL1_
|  | Včetně dodávky a připevnění montážního prvku vč. napojení na kanalizační popř. vodovodní potrubí. | [24 empty] | POP
184 | 726211331R00 | Klozet montážní prvek pro zavěšené WC s nádržkou pro tělesně postižené, pro instalaci suchým procesem do lehkých sádrokartonových příček nebo k instalaci před masivní stěnu, bez soupravy na tlumení hluku, bez ovladacího tlačitka, ovládání zepředu, stavební výška 112 cm, včetně dodávky materiálu | soubor | 1 |  | 0 |  | 0 |  | 0 | 21 | 0 | 0.0145 | 0.01 | 0 | 0 | 800-721 | RTS 21/ I | RTS 21/ I | 1.9 | 1.9 |  | Práce |  |  |  | POL1_
|  | Včetně dodávky a připevnění montážního prvku vč. napojení na kanalizační popř. vodovodní potrubí. | [24 empty] | POP
185 | 726212367R00 | Výlevka montážní prvek pro výlevku, pro nástěnnou armaturu, pro instalaci suchým procesem do lehkých sádrokartonových příček nebo k instalaci před masivní stěnu, bez nástěnky pro připojení armatur, stavební výška 112 cm, včetně dodávky materiálu | soubor | 3 |  | 0 |  | 0 |  | 0 | 21 | 0 | 0.009 | 0.03 | 0 | 0 | 800-721 | RTS 21/ I | RTS 21/ I | 1.5 | 4.5 |  | Práce |  |  |  | POL1_
|  | Včetně dodávky a připevnění montážního prvku vč. napojení na kanalizační popř. vodovodní potrubí. | [24 empty] | POP
186 | 551070101R | tlačítko ovládací plastové; ovládací síla do 20,0 N; dvoučinné mechanické splachování 3 l/6 l; 247x165x17,5 mm; barva bílá | kus | 24 |  | 0 |  | 0 |  | 0 | 21 | 0 | 0.00039 | 0.01 | 0 | 0 | SPCM | RTS 21/ I | RTS 21/ I | 0 | 0 |  | Specifikace |  |  |  | POL3_
187 | 551070193R | oddálené splachování pneumatické, nožní; vzdálenost od WC mísy do 3 m; materiál nerez, ABS, polypropylen; 6 l; barva chrom; příslušenství vypouštěcí ventil, tlačítko ovládání, ovládací mechanizmus, hadička propojení, fixační set | kus | 1 |  | 0 |  | 0 |  | 0 | 21 | 0 | 0.00143 | 0 | 0 | 0 | SPCM | RTS 21/ I | RTS 21/ I | 0 | 0 |  | Specifikace |  |  |  | POL3_
188 | 998726121R00 | Přesun hmot pro předstěnové systémy v objektech výšky do 6 m | t | 0.26829 |  | 0 |  | 0 |  | 0 | 21 | 0 | 0 | 0 | 0 | 0 | 800-721 | RTS 21/ I | RTS 21/ I | 1.667 | 0.45 |  | Přesun hmot |  |  |  | POL7_
|  | vodorovně do 50 m | [24 empty] | SPI
|  | Hmotnosti z položek s pořadovými čísly: : | [24 empty] | VV | 0
|  | 182,183,184,185,186,187, : | [24 empty] | VV | 0
|  | Součet: : 0,26829 |  | 0.26829 | [22 empty] | VV | 0
Díl: | 767 | Konstrukce zámečnické |  |  |  | 0 |  | 0 |  | 0 |  | 0 |  | 0.16 |  | 0 |  |  |  |  | 71.52 | [5 empty] | DIL
189 | 767995101R00 | Výroba a montáž atypických kovovových doplňků staveb hmotnosti do 5 kg | kg | 151.25 |  | 0 |  | 0 |  | 0 | 21 | 0 | 6e-05 | 0.01 | 0 | 0 | 800-767 | RTS 21/ I | RTS 21/ I | 0.426 | 64.43 |  | Práce |  |  |  | POL1_
|  | 0,25kg/m : (570+35)*0,25 |  | 151.25 | [22 empty] | VV | 0
190 | 767885063R00 | Žlab podpůrný pro potrubí D 20-40 | m | 570 |  | 0 |  | 0 |  | 0 | 21 | 0 | 0 | 0 | 0 | 0 |  | Vlastní | Indiv | 0.0115 | 6.56 |  | Práce |  |  |  | POL1_
191 | 55399994R | výrobek kovový zámečnický, atypický | kg | 151.25 |  | 0 |  | 0 |  | 0 | 21 | 0 | 0.001 | 0.15 | 0 | 0 | SPCM | RTS 21/ I | RTS 21/ I | 0 | 0 |  | Specifikace |  |  |  | POL3_
192 | 998767101R00 | Přesun hmot pro kovové stavební doplňk. konstrukce v objektech výšky do 6 m | t | 0.16033 |  | 0 |  | 0 |  | 0 | 21 | 0 | 0 | 0 | 0 | 0 | 800-767 | RTS 21/ I | RTS 21/ I | 3.327 | 0.53 |  | Přesun hmot |  |  |  | POL7_
|  | 50 m vodorovně | [24 empty] | SPI
|  | Hmotnosti z položek s pořadovými čísly: : | [24 empty] | VV | 0
|  | 189,191, : | [24 empty] | VV | 0
|  | Součet: : 0,16033 |  | 0.16033 | [22 empty] | VV | 0
Díl: | ON | Ostatní náklady |  |  |  | 0 |  | 0 |  | 0 |  | 0 |  | 0 |  | 0 |  |  |  |  | 0 | [5 empty] | DIL
193 | 00523 R | Zkoušky a revize | Soubor | 1 |  | 0 |  | 0 |  | 0 | 21 | 0 | 0 | 0 | 0 | 0 |  | RTS 21/ I | Indiv | 0 | 0 |  | VRN |  |  |  | POL99_8
|  | Náklady zhotovitele, související s prováděním zkoušek a revizí předepsaných technickými normami nebo objednatelem a které jsou pro provedení díla nezbytné. | [24 empty] | POP |  | Náklady zhotovitele, související s prováděním zkoušek a revizí předepsaných technickými normami nebo objednatelem a které jsou pro provedení díla nezbytné.
|  | hygienický rozbor vody : 1 |  | 1 | [22 empty] | VV | 0
[25 empty] | 15 | 21 | DPH
| Celkem |  |  |  |  | 0 | [18 empty] | 0 | 0 | SUM
END
Note on S6: Jedná se o informaci, zda se jedná o položku, která je do rozpočtu zadána z cenové soustavy RTS, nebo vlastní.
Note on T6: Jedná se o název CÚ, která je zadána u položky rozpočtu

## 01 D.1.4.1.2 Pol
Položkový soupis prací a dodávek | [26 empty] | #TypZaznamu#
S: | 098_2020 | Rekonstrukce budovy Komenského 211, Bučovice | [24 empty] | STA
O: | 01 | Objekt Komenského 211 | [21 empty] | STA |  |  | OBJ
R: | D.1.4.1.2 | Venkovní rozvody | [24 empty] | ROZ
P.č. | Číslo položky | Název položky | MJ | Množství | Cena / MJ | Celkem | Dodávka | Dodávka celk. | Montáž | Montáž celk. | DPH | Cena s DPH | Hmotnost / MJ | Hmotnost celk.(t) | Dem. hmotnost / MJ | Dem. hmotnost celk.(t) | Ceník | Cen. soustava / platnost | Cenová úroveň | Nhod / MJ | Nhod celk. | Dodavatel | Typ položky
Díl: | 1 | Zemní práce |  |  |  | 0 |  | 0 |  | 0 |  | 0 |  | 88.74 |  | 0 |  |  |  |  | 280.35 | [5 empty] | DIL
1 | 132201212R00 | Hloubení rýh šířky přes 60 do 200 cm do 1000 m3, v hornině 3, hloubení strojně | m3 | 139.2 |  | 0 |  | 0 |  | 0 | 21 | 0 | 0 | 0 | 0 | 0 | 800-1 | RTS 21/ I | RTS 20/ I | 0.16 | 22.27 |  | Práce |  |  |  | POL1_
|  | zapažených i nezapažených, s urovnáním dna do předepsaného profilu a spádu, s případně nutným přehozením výkopku na vzdálenost do 3 m ve výkopišti, s přehozením výkopku na přilehlém terénu na vzdálenost do 5 m od podélné osy rýhy nebo s naložením výkopku na dopravní prostředek. | [24 empty] | SPI |  | zapažených i nezapažených, s urovnáním dna do předepsaného profilu a spádu, s případně nutným přehozením výkopku na vzdálenost do 3 m ve výkopišti, s přehozením výkopku na přilehlém terénu na vzdálenost do 5 m od podélné osy rýhy nebo s naložením výkopku na dopravní prostředek.
|  | kanalizace : 0,8*145,0*1,2 |  | 139.2 | [22 empty] | VV | 0
2 | 132201219R00 | Hloubení rýh šířky přes 60 do 200 cm příplatek za lepivost, v hornině 3, | m3 | 69.6 |  | 0 |  | 0 |  | 0 | 21 | 0 | 0 | 0 | 0 | 0 | 800-1 | RTS 21/ I | RTS 20/ I | 0.084 | 5.85 |  | Práce |  |  |  | POL1_
|  | zapažených i nezapažených, s urovnáním dna do předepsaného profilu a spádu, s případně nutným přehozením výkopku na vzdálenost do 3 m ve výkopišti, s přehozením výkopku na přilehlém terénu na vzdálenost do 5 m od podélné osy rýhy nebo s naložením výkopku na dopravní prostředek. | [24 empty] | SPI |  | zapažených i nezapažených, s urovnáním dna do předepsaného profilu a spádu, s případně nutným přehozením výkopku na vzdálenost do 3 m ve výkopišti, s přehozením výkopku na přilehlém terénu na vzdálenost do 5 m od podélné osy rýhy nebo s naložením výkopku na dopravní prostředek.
|  | 50% : 139,2*0,5 |  | 69.6 | [22 empty] | VV | 0
3 | 161101101R00 | Svislé přemístění výkopku z horniny 1 až 4, při hloubce výkopu přes 1 do 2,5 m | m3 | 139.2 |  | 0 |  | 0 |  | 0 | 21 | 0 | 0 | 0 | 0 | 0 | 800-1 | RTS 21/ I | RTS 20/ I | 0.69 | 96.05 |  | Práce |  |  |  | POL1_
|  | bez naložení do dopravní nádoby, ale s vyprázdněním dopravní nádoby na hromadu nebo na dopravní prostředek, | [24 empty] | SPI |  | bez naložení do dopravní nádoby, ale s vyprázdněním dopravní nádoby na hromadu nebo na dopravní prostředek,
4 | 162701105R00 | Vodorovné přemístění výkopku z horniny 1 až 4, na vzdálenost přes 9 000 do 10 000 m | m3 | 63.8 |  | 0 |  | 0 |  | 0 | 21 | 0 | 0 | 0 | 0 | 0 | 800-1 | RTS 21/ I | RTS 20/ I | 0.011 | 0.7 |  | Práce |  |  |  | POL1_
|  | po suchu, bez naložení výkopku, avšak se složením bez rozhrnutí, zpáteční cesta vozidla. | [24 empty] | SPI
|  | vyhloubeno : 139,2 |  | 139.2 | [22 empty] | VV | 0
|  | zásyp : -75,4 |  | -75.4 | [22 empty] | VV | 0
5 | 162701109R00 | Vodorovné přemístění výkopku příplatek k ceně za každých dalších i započatých 1 000 m přes 10 000 m z horniny 1 až 4 | m3 | 319 |  | 0 |  | 0 |  | 0 | 21 | 0 | 0 | 0 | 0 | 0 | 800-1 | RTS 21/ I | RTS 20/ I | 0 | 0 |  | Práce |  |  |  | POL1_
|  | po suchu, bez naložení výkopku, avšak se složením bez rozhrnutí, zpáteční cesta vozidla. | [24 empty] | SPI
|  | +5km : 63,8*5 |  | 319 | [22 empty] | VV | 0
6 | 167101101R00 | Nakládání, skládání, překládání neulehlého výkopku nakládání výkopku do 100 m3, z horniny 1 až 4 | m3 | 63.8 |  | 0 |  | 0 |  | 0 | 21 | 0 | 0 | 0 | 0 | 0 | 800-1 | RTS 21/ I | RTS 20/ I | 0.652 | 41.6 |  | Práce |  |  |  | POL1_
7 | 171201201R00 | Uložení sypaniny na dočasnou skládku tak, že na 1 m2 plochy připadá přes 2 m3 výkopku nebo ornice | m3 | 63.9 |  | 0 |  | 0 |  | 0 | 21 | 0 | 0 | 0 | 0 | 0 | 800-1 | RTS 21/ I | RTS 20/ I | 0.009 | 0.58 |  | Práce |  |  |  | POL1_
8 | 174101101R00 | Zásyp sypaninou se zhutněním jam, šachet, rýh nebo kolem objektů v těchto vykopávkách | m3 | 75.4 |  | 0 |  | 0 |  | 0 | 21 | 0 | 0 | 0 | 0 | 0 | 800-1 | RTS 21/ I | RTS 20/ I | 0.404 | 30.46 |  | Práce |  |  |  | POL1_
|  | z jakékoliv horniny s uložením výkopku po vrstvách, | [24 empty] | SPI
|  | včetně strojního přemístění materiálu pro zásyp ze vzdálenosti do 10 m od okraje zásypu | [24 empty] | POP
|  | kanalizace : 0,8*145,0*(1,2-0,45-0,1) |  | 75.4 | [22 empty] | VV | 0
9 | 175101101RT2 | Obsyp potrubí bez prohození sypaniny, s dodáním štěrkopísku frakce 0 - 22 mm | m3 | 52.2 |  | 0 |  | 0 |  | 0 | 21 | 0 | 1.7 | 88.74 | 0 | 0 | 800-1 | RTS 21/ I | RTS 20/ I | 1.587 | 82.84 |  | Práce |  |  |  | POL1_
|  | sypaninou z vhodných hornin tř. 1 - 4 nebo materiálem připraveným podél výkopu ve vzdálenosti do 3 m od jeho kraje, pro jakoukoliv hloubku výkopu a jakoukoliv míru zhutnění, | [24 empty] | SPI |  | sypaninou z vhodných hornin tř. 1 - 4 nebo materiálem připraveným podél výkopu ve vzdálenosti do 3 m od jeho kraje, pro jakoukoliv hloubku výkopu a jakoukoliv míru zhutnění,
|  | kanalizace : 0,8*145,0*0,45 |  | 52.2 | [22 empty] | VV | 0
10 | 199000002R00 | Poplatky za skládku horniny 1- 4 | m3 | 63.8 |  | 0 |  | 0 |  | 0 | 21 | 0 | 0 | 0 | 0 | 0 | 800-1 | RTS 21/ I | RTS 20/ I | 0 | 0 |  | Práce |  |  |  | POL1_
Díl: | 45 | Podkladní a vedlejší konstrukce |  |  |  | 0 |  | 0 |  | 0 |  | 0 |  | 21.93 |  | 0 |  |  |  |  | 19.66 | [5 empty] | DIL
11 | 451572111R00 | Lože pod potrubí, stoky a drobné objekty z kameniva drobného těženého 0÷4 mm | m3 | 11.6 |  | 0 |  | 0 |  | 0 | 21 | 0 | 1.8908 | 21.93 | 0 | 0 | 827-1 | RTS 21/ I | RTS 19/ I | 1.695 | 19.66 |  | Práce |  |  |  | POL1_
|  | v otevřeném výkopu, | [24 empty] | SPI
|  | kanalizace : 0,8*145,0*0,1 |  | 11.6 | [22 empty] | VV | 0
Díl: | 87 | Potrubí z trub z plastických hmot |  |  |  | 0 |  | 0 |  | 0 |  | 0 |  | 0.32 |  | 0 |  |  |  |  | 12.39 | [5 empty] | DIL
12 | 871313121R00 | Montáž potrubí z trub z plastů těsněných gumovým kroužkem DN 150 mm | m | 145 |  | 0 |  | 0 |  | 0 | 21 | 0 | 0 | 0 | 0 | 0 | 827-1 | RTS 21/ I | RTS 20/ I | 0.066 | 9.57 |  | Práce |  |  |  | POL1_
|  | v otevřeném výkopu ve sklonu do 20 %, | [24 empty] | SPI
|  | 68+22+55 |  | 145 | [22 empty] | VV | 0
13 | 877313123R00 | Montáž tvarovek na potrubí z trub z plastů těsněných gumovým kroužkem jednoosých DN 150 mm | kus | 16 |  | 0 |  | 0 |  | 0 | 21 | 0 | 1e-05 | 0 | 0 | 0 | 827-1 | RTS 21/ I | RTS 20/ I | 0.176 | 2.82 |  | Práce |  |  |  | POL1_
|  | v otevřeném výkopu, | [24 empty] | SPI
14 | 28611141.AR | trubka plastová kanalizační PVC; hladká, s hrdlem; Sn 4 kN/m2; D = 110,0 mm; s = 3,20 mm; l = 1000,0 mm | kus | 3.09 |  | 0 |  | 0 |  | 0 | 21 | 0 | 0.0015 | 0 | 0 | 0 | SPCM | RTS 21/ I | RTS 20/ I | 0 | 0 |  | Specifikace |  |  |  | POL3_
|  | +3% : 3*1,03 |  | 3.09 | [22 empty] | VV | 0
15 | 28611142.AR | trubka plastová kanalizační PVC; hladká, s hrdlem; Sn 4 kN/m2; D = 110,0 mm; s = 3,20 mm; l = 2000,0 mm | kus | 2.06 |  | 0 |  | 0 |  | 0 | 21 | 0 | 0.003 | 0.01 | 0 | 0 | SPCM | RTS 21/ I | RTS 20/ I | 0 | 0 |  | Specifikace |  |  |  | POL3_
|  | +3% : 2*1,03 |  | 2.06 | [22 empty] | VV | 0
16 | 28611143.AR | trubka plastová kanalizační PVC; hladká, s hrdlem; Sn 4 kN/m2; D = 110,0 mm; s = 3,20 mm; l = 3000,0 mm | kus | 2.06 |  | 0 |  | 0 |  | 0 | 21 | 0 | 0.0045 | 0.01 | 0 | 0 | SPCM | RTS 21/ I | RTS 20/ I | 0 | 0 |  | Specifikace |  |  |  | POL3_
|  | +3% : 2*1,03 |  | 2.06 | [22 empty] | VV | 0
17 | 28611144.AR | trubka plastová kanalizační PVC; hladká, s hrdlem; Sn 4 kN/m2; D = 110,0 mm; s = 3,20 mm; l = 5000,0 mm | kus | 11.33 |  | 0 |  | 0 |  | 0 | 21 | 0 | 0.0075 | 0.08 | 0 | 0 | SPCM | RTS 21/ I | RTS 20/ I | 0 | 0 |  | Specifikace |  |  |  | POL3_
|  | +3% : 11*1,03 |  | 11.33 | [22 empty] | VV | 0
18 | 28611146.AR | trubka plastová kanalizační PVC; hladká, s hrdlem; Sn 4 kN/m2; D = 125,0 mm; s = 3,20 mm; l = 1000,0 mm | kus | 1.03 |  | 0 |  | 0 |  | 0 | 21 | 0 | 0.0017 | 0 | 0 | 0 | SPCM | RTS 21/ I | RTS 20/ I | 0 | 0 |  | Specifikace |  |  |  | POL3_
|  | +3% : 1*1,03 |  | 1.03 | [22 empty] | VV | 0
19 | 28611148.AR | trubka plastová kanalizační PVC; hladká, s hrdlem; Sn 4 kN/m2; D = 125,0 mm; s = 3,20 mm; l = 3000,0 mm | kus | 2.06 |  | 0 |  | 0 |  | 0 | 21 | 0 | 0.0051 | 0.01 | 0 | 0 | SPCM | RTS 21/ I | RTS 20/ I | 0 | 0 |  | Specifikace |  |  |  | POL3_
|  | +3% : 2*1,03 |  | 2.06 | [22 empty] | VV | 0
20 | 28611149.AR | trubka plastová kanalizační PVC; hladká, s hrdlem; Sn 4 kN/m2; D = 125,0 mm; s = 3,20 mm; l = 5000,0 mm | kus | 3.09 |  | 0 |  | 0 |  | 0 | 21 | 0 | 0.0085 | 0.03 | 0 | 0 | SPCM | RTS 21/ I | RTS 20/ I | 0 | 0 |  | Specifikace |  |  |  | POL3_
|  | +3% : 3*1,03 |  | 3.09 | [22 empty] | VV | 0
21 | 28611260.AR | trubka plastová kanalizační PVC; hladká, s hrdlem; Sn 8 kN/m2; D = 160,0 mm; s = 4,70 mm; l = 1000,0 mm | kus | 4.12 |  | 0 |  | 0 |  | 0 | 21 | 0 | 0.00321 | 0.01 | 0 | 0 | SPCM | RTS 21/ I | RTS 20/ I | 0 | 0 |  | Specifikace |  |  |  | POL3_
|  | +3% : 4*1,03 |  | 4.12 | [22 empty] | VV | 0
22 | 28611261.AR | trubka plastová kanalizační PVC; hladká, s hrdlem; Sn 8 kN/m2; D = 160,0 mm; s = 4,70 mm; l = 3000,0 mm | kus | 2.06 |  | 0 |  | 0 |  | 0 | 21 | 0 | 0.00963 | 0.02 | 0 | 0 | SPCM | RTS 21/ I | RTS 20/ I | 0 | 0 |  | Specifikace |  |  |  | POL3_
|  | +3% : 2*1,03 |  | 2.06 | [22 empty] | VV | 0
23 | 28611262.AR | trubka plastová kanalizační PVC; hladká, s hrdlem; Sn 8 kN/m2; D = 160,0 mm; s = 4,70 mm; l = 5000,0 mm | kus | 9.27 |  | 0 |  | 0 |  | 0 | 21 | 0 | 0.01605 | 0.15 | 0 | 0 | SPCM | RTS 21/ I | RTS 20/ I | 0 | 0 |  | Specifikace |  |  |  | POL3_
|  | +3% : 9*1,03 |  | 9.27 | [22 empty] | VV | 0
24 | 28651652.AR | koleno PVC; 45,0 °; D = 110,0 mm; s 1 hrdlem | kus | 6 |  | 0 |  | 0 |  | 0 | 21 | 0 | 0.00029 | 0 | 0 | 0 | SPCM | RTS 21/ I | RTS 20/ I | 0 | 0 |  | Specifikace |  |  |  | POL3_
25 | 28651657.AR | koleno PVC; 45,0 °; D = 125,0 mm; s 1 hrdlem | kus | 4 |  | 0 |  | 0 |  | 0 | 21 | 0 | 0.00038 | 0 | 0 | 0 | SPCM | RTS 21/ I | RTS 20/ I | 0 | 0 |  | Specifikace |  |  |  | POL3_
26 | 28651662.AR | koleno PVC; 45,0 °; D = 160,0 mm; s 1 hrdlem | kus | 6 |  | 0 |  | 0 |  | 0 | 21 | 0 | 0.00066 | 0 | 0 | 0 | SPCM | RTS 21/ I | RTS 20/ I | 0 | 0 |  | Specifikace |  |  |  | POL3_
Díl: | 89 | Ostatní konstrukce na trubním vedení |  |  |  | 0 |  | 0 |  | 0 |  | 0 |  | 0.76 |  | 0 |  |  |  |  | 186.85 | [5 empty] | DIL
27 | 892561111R00 | Zkoušky těsnosti kanalizačního potrubí zkouška těsnosti kanalizačního potrubí vodou do DN 125 mm | m | 90 |  | 0 |  | 0 |  | 0 | 21 | 0 | 0 | 0 | 0 | 0 | 827-1 | RTS 21/ I | RTS 20/ I | 0.048 | 4.32 |  | Práce |  |  |  | POL1_
|  | vodou nebo vzduchem, | [24 empty] | SPI
|  | 68+22 |  | 90 | [22 empty] | VV | 0
28 | 892571111R00 | Zkoušky těsnosti kanalizačního potrubí zkouška těsnosti kanalizačního potrubí vodou do DN 200 mm | m | 55 |  | 0 |  | 0 |  | 0 | 21 | 0 | 0 | 0 | 0 | 0 | 827-1 | RTS 21/ I | RTS 20/ I | 0.059 | 3.25 |  | Práce |  |  |  | POL1_
|  | vodou nebo vzduchem, | [24 empty] | SPI
29 | 892573111R00 | Zkoušky těsnosti kanalizačního potrubí zabezpečení konců kanalizačního potrubí při tlakových zkouškách vodou do DN 200 mm | úsek | 1 |  | 0 |  | 0 |  | 0 | 21 | 0 | 0.00013 | 0 | 0 | 0 | 827-1 | RTS 21/ I | RTS 20/ I | 6.2 | 6.2 |  | Práce |  |  |  | POL1_
|  | vodou nebo vzduchem, | [24 empty] | SPI
30 | 894432112R00 | Osazení plastových šachet revizních průměr 425 mm | kus | 5 |  | 0 |  | 0 |  | 0 | 21 | 0 | 0 | 0 | 0 | 0 | 827-1 | RTS 21/ I | RTS 20/ I | 15.6 | 78 |  | Práce |  |  |  | POL1_
31 | 721211520RT1 | Vpusti dvorní průměr 110 mm, se zápachovou klapkou, s plastovým rámem 240 x 240 mm, litinovou mříží a odkalovacím košem, suchá klapka proti pronikání zápachu , v... | kus | 2 |  | 0 |  | 0 |  | 0 | 21 | 0 | 0.08198 | 0.16 | 0 | 0 | 800-721 | RTS 21/ I | RTS 20/ I | 0.3 | 0.6 |  | Práce |  |  |  | POL1_
|  | včetně betonového lože | [24 empty] | SPI
32 | 597101020RAA | Odvodňovací žlaby komunikací a zpevněných ploch žlab odvodnovací polymerbetonový včetně dodávky roštu a žlabu, pro zatížení B125 | m | 2.5 |  | 0 |  | 0 |  | 0 | 21 | 0 | 0.12405 | 0.31 | 0 | 0 | AP-HSV | RTS 21/ I | RTS 20/ I | 0.60088 | 1.5 |  | Agregovaná položka |  |  |  | POL2_
|  | montáž odvodňovacích žlabů a vpustí k odvodňovacím žlabům z polymerbetonu, včetně betonového lože popř. obetonování, s dodávkou žlabů a vpustí. | [24 empty] | SPI |  | montáž odvodňovacích žlabů a vpustí k odvodňovacím žlabům z polymerbetonu, včetně betonového lože popř. obetonování, s dodávkou žlabů a vpustí.
33 | 894431311RA0 | Šachty plastové plastové šachty z dílců D 425 mm, dno přímé s výkyvnými hrdly, D 110 mm, délka šachtové roury 1,50 m, poklop litina 12,5 t | kus | 5 |  | 0 |  | 0 |  | 0 | 21 | 0 | 0.05853 | 0.29 | 0 | 0 | AP-HSV | RTS 21/ I | RTS 20/ I | 18.5961 | 92.98 |  | Agregovaná položka |  |  |  | POL2_
|  | Plastové dno, šachta z korugované trouby, těsnění, šachtová roura teleskopická, rám do teleskopické trouby, poklop litinový. | [24 empty] | POP |  | Plastové dno, šachta z korugované trouby, těsnění, šachtová roura teleskopická, rám do teleskopické trouby, poklop litinový.
34 | 286971041R | spojka/nátrubek PP; "in situ"; di = 160,0 mm | kus | 2 |  | 0 |  | 0 |  | 0 | 21 | 0 | 0.002 | 0 | 0 | 0 | SPCM | RTS 21/ I | RTS 20/ I | 0 | 0 |  | Specifikace |  |  |  | POL3_
Díl: | 99 | Staveništní přesun hmot |  |  |  | 0 |  | 0 |  | 0 |  | 0 |  | 0 |  | 0 |  |  |  |  | 423.24 | [5 empty] | DIL
35 | 998276101R00 | Přesun hmot pro trubní vedení z trub plastových nebo sklolaminátových v otevřeném výkopu | t | 111.1738 |  | 0 |  | 0 |  | 0 | 21 | 0 | 0 | 0 | 0 | 0 | 827-1 | RTS 21/ I | RTS 20/ I | 3.807 | 423.24 |  | Přesun hmot |  |  |  | POL7_
|  | vodovodu nebo kanalizace ražené nebo hloubené (827 1.1, 827 1.9, 827 2.1, 827 2.9), drobných objektů | [24 empty] | SPI
|  | na vzdálenost 15 m od hrany výkopu nebo od okraje šachty | [24 empty] | POP
|  | Hmotnosti z položek s pořadovými čísly: : | [24 empty] | VV | 0
|  | 9,11,13,14,15,16,17,18,19,20,21,22,23,24,25,26,29,31,34, : | [24 empty] | VV | 0
|  | Součet: : 111,17383 |  | 111.1738 | [22 empty] | VV | 0
[25 empty] | 15 | 21 | DPH
| Celkem |  |  |  |  | 0 | [18 empty] | 0 | 0 | SUM
END
Note on S6: Jedná se o informaci, zda se jedná o položku, která je do rozpočtu zadána z cenové soustavy RTS, nebo vlastní.
Note on T6: Jedná se o název CÚ, která je zadána u položky rozpočtu

## 01 D.1.4.3.1 Pol
Položkový soupis prací a dodávek | [26 empty] | #TypZaznamu#
S: | 098_2020 | Rekonstrukce budovy Komenského 211, Bučovice | [24 empty] | STA
O: | 01 | Objekt Komenského 211 | [21 empty] | STA |  |  | OBJ
R: | D.1.4.3.1 | Silnoproud - společné prostory | [24 empty] | ROZ
P.č. | Číslo položky | Název položky | MJ | Množství | Cena / MJ | Celkem | Dodávka | Dodávka celk. | Montáž | Montáž celk. | DPH | Cena s DPH | Hmotnost / MJ | Hmotnost celk.(t) | Dem. hmotnost / MJ | Dem. hmotnost celk.(t) | Ceník | Cen. soustava / platnost | Cenová úroveň | Nhod / MJ | Nhod celk. | Dodavatel | Typ položky
Díl: | M21 | Elektromontáže |  |  |  | 0 |  | 0 |  | 0 |  | 0 |  | 0.21 |  | 0.09 |  |  |  |  | 51.33 | [5 empty] | DIL
1 | 21081011KPLx | Kabel silový s Cu jádrem 750 V CYKY 4 x 185 mm2 včetně dodávky a montáže | m | 70 |  | 0 |  | 0 |  | 0 | 21 | 0 | 0 | 0 | 0 | 0 |  | Vlastní | Indiv | 0.44055 | 30.84 |  | Práce |  |  |  | POL1_1
2 | 210800285RT3 | Montáž kabelu bezhalogenového CXKH 1 kV, 3 x 1,5 mm2, pevně uloženého, včetně dodávky CXKH-V | m | 12 |  | 0 |  | 0 |  | 0 | 21 | 0 | 0.00016 | 0 | 0 | 0 | M21 | RTS 21/ I | RTS 20/ I | 0.09955 | 1.19 |  | Práce |  |  |  | POL1_1
3 | 210800649RT1 | Montáž vodiče H07V-K (CYA), 25 mm2, uloženého pevně, včetně dodávky vodiče | m | 150 |  | 0 |  | 0 |  | 0 | 21 | 0 | 0.00029 | 0.04 | 0 | 0 | M21 | RTS 21/ I | RTS 20/ I | 0.09122 | 13.68 |  | Práce |  |  |  | POL1_1
4 | 210010315RT3 | Montáž krabice plastové rozvodné, obdélníkové, o rozměru 205 x 255 mm, hloubky 68 mm, s víčkem, do zdiva, bez zapojení, včetně dodávky | kus | 1 |  | 0 |  | 0 |  | 0 | 21 | 0 | 0.00063 | 0 | 0 | 0 | M21 | RTS 21/ I | RTS 20/ I | 0.4212 | 0.42 |  | Práce |  |  |  | POL1_1
5 | 210-001 | Úprava stávajícího rozvaděče HR měření (stávající část areálu) | kpl | 1 |  | 0 |  | 0 |  | 0 | 21 | 0 | 0 | 0 | 0 | 0 |  | Vlastní | Indiv | 0 | 0 |  | Práce |  |  |  | POL1_1
6 | 357-RH | Rozvaděč RH dle projektové dokumentace včetně dodávky a montáže | kpl | 1 |  | 0 |  | 0 |  | 0 | 21 | 0 | 0 | 0 | 0 | 0 |  | Vlastní | Indiv | 0 | 0 |  | Specifikace |  |  |  | POL3_
7 | 210-TS | TOTAL STOP tlačítko, 2 pomocný kontakty, červené, chráněno proti neoprávněnému stlačení, včetně dodávky a montáže | kus | 1 |  | 0 |  | 0 |  | 0 | 21 | 0 | 0 | 0 | 0 | 0 |  | Vlastní | Indiv | 0 | 0 |  | Práce |  |  |  | POL1_1
8 | 4606800KPL | Průrazy zdivem do velikosti 50 mm | ks | 10 |  | 0 |  | 0 |  | 0 | 21 | 0 | 0 | 0 | 0 | 0 |  | Vlastní | Indiv | 0 | 0 |  | Práce |  |  |  | POL1_1
9 | 2100209KPL | Protipožární ucpávky dle PBŘ | ks | 6 |  | 0 |  | 0 |  | 0 | 21 | 0 | 0 | 0 | 0 | 0 |  | Vlastní | Indiv | 0 | 0 |  | Práce |  |  |  | POL1_1
10 | 210010555RT2 | Připojení svorkovnice ekvipotenciální, včetně dodávky svorkovnice šířky 126 mm, výšky 50 mm, hloubky 60 mm | kus | 1 |  | 0 |  | 0 |  | 0 | 21 | 0 | 0.00025 | 0 | 0 | 0 | M21 | RTS 21/ I | RTS 20/ I | 0.2 | 0.2 |  | Práce |  |  |  | POL1_1
11 | 974031142R00 | Vysekání rýh v jakémkoliv zdivu cihelném v ploše do hloubky 70 mm, šířky do 70 mm | m | 10 |  | 0 |  | 0 |  | 0 | 21 | 0 | 0.00049 | 0 | 0.009 | 0.09 | 801-3 | RTS 21/ I | RTS 20/ I | 0.247 | 2.47 |  | Práce |  |  |  | POL1_1
12 | 612403386R00 | Hrubá výplň rýh ve stěnách, jakoukoliv maltou maltou ze suchých směsí 100 x 100 mm | m | 10 |  | 0 |  | 0 |  | 0 | 21 | 0 | 0.01733 | 0.17 | 0 | 0 | 801-4 | RTS 21/ I | RTS 20/ I | 0.253 | 2.53 |  | Práce |  |  |  | POL1_1
|  | jakékoliv šířky rýhy, | [24 empty] | SPI
13 | 4602001KPL | Výkop komplet (fólie, pískové ložko, chránička, zaměření, úprava terénu) | kpl | 1 |  | 0 |  | 0 |  | 0 | 21 | 0 | 0 | 0 | 0 | 0 |  | Vlastní | Indiv | 0 | 0 |  | Práce |  |  |  | POL1_1
14 | 220890202KPL | Revize | kpl | 1 |  | 0 |  | 0 |  | 0 | 21 | 0 | 0 | 0 | 0 | 0 |  | Vlastní | Indiv | 0 | 0 |  | Práce |  |  |  | POL1_1
15 | 34195KPL | Podružný elektroinstalační materiál | kpl | 1 |  | 0 |  | 0 |  | 0 | 21 | 0 | 0 | 0 | 0 | 0 |  | Vlastní | Indiv | 0 | 0 |  | Specifikace |  |  |  | POL3_
16 | 97908111KPL | Odvoz stavebního materiálu, úklid | kpl | 1 |  | 0 |  | 0 |  | 0 | 21 | 0 | 0 | 0 | 0 | 0 |  | Vlastní | Indiv | 0 | 0 |  | Práce |  |  |  | POL1_1
[25 empty] | 15 | 21 | DPH
| Celkem |  |  |  |  | 0 | [18 empty] | 0 | 0 | SUM
END
Note on S6: Jedná se o informaci, zda se jedná o položku, která je do rozpočtu zadána z cenové soustavy RTS, nebo vlastní.
Note on T6: Jedná se o název CÚ, která je zadána u položky rozpočtu

## 01 D.1.4.3.2 Pol
Položkový soupis prací a dodávek | [26 empty] | #TypZaznamu#
S: | 098_2020 | Rekonstrukce budovy Komenského 211, Bučovice | [24 empty] | STA
O: | 01 | Objekt Komenského 211 | [21 empty] | STA |  |  | OBJ
R: | D.1.4.3.2 | Silnoproud - Mateřská škola | [24 empty] | ROZ
P.č. | Číslo položky | Název položky | MJ | Množství | Cena / MJ | Celkem | Dodávka | Dodávka celk. | Montáž | Montáž celk. | DPH | Cena s DPH | Hmotnost / MJ | Hmotnost celk.(t) | Dem. hmotnost / MJ | Dem. hmotnost celk.(t) | Ceník | Cen. soustava / platnost | Cenová úroveň | Nhod / MJ | Nhod celk. | Dodavatel | Typ položky
Díl: | M21 | Elektromontáže |  |  |  | 0 |  | 0 |  | 0 |  | 0 |  | 5.52 |  | 2.25 |  |  |  |  | 770.85 | [5 empty] | DIL
1 | 210810045RT1 | Montáž kabelu CYKY 750 V, 3 x 1,5 mm2, pevně uloženého, včetně dodávky kabelu | m | 1150 |  | 0 |  | 0 |  | 0 | 21 | 0 | 0.00016 | 0.18 | 0 | 0 | M21 | RTS 21/ I | RTS 20/ I | 0.09955 | 114.48 |  | Práce |  |  |  | POL1_1
2 | 210810046RT3 | Montáž kabelu CYKY 750 V, 3 x 2,5 mm2, pevně uloženého, včetně dodávky kabelu | m | 1200 |  | 0 |  | 0 |  | 0 | 21 | 0 | 0.00023 | 0.28 | 0 | 0 | M21 | RTS 21/ I | RTS 20/ I | 0.09955 | 119.46 |  | Práce |  |  |  | POL1_1
3 | 210810055RT1 | Montáž kabelu CYKY 750 V, 5 x 1,5 mm2, pevně uloženého, včetně dodávky kabelu | m | 250 |  | 0 |  | 0 |  | 0 | 21 | 0 | 0.00022 | 0.06 | 0 | 0 | M21 | RTS 21/ I | RTS 20/ I | 0.09955 | 24.89 |  | Práce |  |  |  | POL1_1
4 | 210810056RT1 | Montáž kabelu CYKY 750 V, 5 x 2,5 mm2, pevně uloženého, včetně dodávky kabelu | m | 25 |  | 0 |  | 0 |  | 0 | 21 | 0 | 0.00032 | 0.01 | 0 | 0 | M21 | RTS 21/ I | RTS 20/ I | 0.09955 | 2.49 |  | Práce |  |  |  | POL1_1
5 | 210810057RT1 | Montáž kabelu CYKY 750 V, 5 žilového, pevně uloženého, včetně dodávky kabelu CYKY 5 x 4 mm2 | m | 55 |  | 0 |  | 0 |  | 0 | 21 | 0 | 0.00043 | 0.02 | 0 | 0 | M21 | RTS 21/ I | RTS 20/ I | 0.10431 | 5.74 |  | Práce |  |  |  | POL1_1
6 | 210810057RT3 | Montáž kabelu CYKY 750 V, 5 žilového, pevně uloženého, včetně dodávky kabelu CYKY 5 x 10 mm2 | m | 40 |  | 0 |  | 0 |  | 0 | 21 | 0 | 0.0008 | 0.03 | 0 | 0 | M21 | RTS 21/ I | RTS 20/ I | 0.12062 | 4.82 |  | Práce |  |  |  | POL1_1
7 | 210810057RT4 | Montáž kabelu CYKY 750 V, 5 žilového, pevně uloženého, včetně dodávky kabelu CYKY 5 x 16 mm2 | m | 56 |  | 0 |  | 0 |  | 0 | 21 | 0 | 0.0012 | 0.07 | 0 | 0 | M21 | RTS 21/ I | RTS 20/ I | 0.14391 | 8.06 |  | Práce |  |  |  | POL1_1
8 | 210810111RT1 | Kabel silový s Cu jádrem 750 V CYKY 5 x 35 mm2, včetně dodávky kabelu CYKY 5 x 35 mm2 | m | 25 |  | 0 |  | 0 |  | 0 | 21 | 0 | 0 | 0 | 0 | 0 |  | Vlastní | Indiv | 0.18554 | 4.64 |  | Práce |  |  |  | POL1_1
9 | 222280221R00 | SYKFY 5x2x0.5 mm v trubkách | m | 50 |  | 0 |  | 0 |  | 0 | 21 | 0 | 0 | 0 | 0 | 0 |  | RTS 21/ I | RTS 20/ I | 0.06283 | 3.14 |  | Práce |  |  |  | POL1_1
10 | 34121050R | kabel SYKFY; sdělovací, stíněný vnitřní; pevné uložení vnitřní; Cu plná holá jádra; počet prvků 5; počet žil v prvku 2; jmen.prům.jádra 0,50 mm; teplota použití -25 až 60 °C; barva pláště šedá | m | 50 |  | 0 |  | 0 |  | 0 | 21 | 0 | 3e-05 | 0 | 0 | 0 | SPCM | RTS 21/ I | RTS 20/ I | 0 | 0 |  | Specifikace |  |  |  | POL3_
11 | 210800645RT1 | Montáž vodiče H07V-K (CYA), 4 mm2, uloženého pevně, včetně dodávky vodiče | m | 80 |  | 0 |  | 0 |  | 0 | 21 | 0 | 5e-05 | 0 | 0 | 0 | M21 | RTS 21/ I | RTS 20/ I | 0.09122 | 7.3 |  | Práce |  |  |  | POL1_1
12 | 210800646RT1 | Montáž vodiče H07V-K (CYA), 6 mm2, uloženého pevně, včetně dodávky vodiče | m | 25 |  | 0 |  | 0 |  | 0 | 21 | 0 | 7e-05 | 0 | 0 | 0 | M21 | RTS 21/ I | RTS 20/ I | 0.09122 | 2.28 |  | Práce |  |  |  | POL1_1
13 | 210800648RT1 | Montáž vodiče H07V-K (CYA), 16 mm2, uloženého pevně, včetně dodávky vodiče | m | 120 |  | 0 |  | 0 |  | 0 | 21 | 0 | 0.0002 | 0.02 | 0 | 0 | M21 | RTS 21/ I | RTS 20/ I | 0.09122 | 10.95 |  | Práce |  |  |  | POL1_1
14 | 210111011RT6 | Montáž zásuvky domovní zapuštěné včetně zapojení včetně dodávky zásuvky kompletní jednonásobné s ochr.kolíkem 16A/250VAC a rámečkem, , provedení 2P+PE, | kus | 15 |  | 0 |  | 0 |  | 0 | 21 | 0 | 9e-05 | 0 | 0 | 0 | M21 | RTS 21/ I | RTS 20/ I | 0.2475 | 3.71 |  | Práce |  |  |  | POL1_1
15 | 210111031RT2 | Montáž zásuvky domovní v krabici včetně zapojení, venkovní, včetně dodávky zásuvky jednonásobné, s ochranným kolíkem, s víčkem, , provedení 2P+PE, | kus | 26 |  | 0 |  | 0 |  | 0 | 21 | 0 | 0.00018 | 0 | 0 | 0 | M21 | RTS 21/ I | RTS 20/ I | 0.46383 | 12.06 |  | Práce |  |  |  | POL1_1
16 | 210111014RT6 | Montáž zásuvky domovní zapuštěné včetně zapojení, včetně dodávky zásuvky dvojnásobné s ochrannými kolíky 16A/250VAC a rámečku, , provedení 2x (2P+PE), | kus | 93 |  | 0 |  | 0 |  | 0 | 21 | 0 | 6e-05 | 0.01 | 0 | 0 | M21 | RTS 21/ I | RTS 20/ I | 0.249 | 23.16 |  | Práce |  |  |  | POL1_1
17 | 210110041RT6 | Montáž spínače zapuštěného a polozapuštěného včetně zapojení, dodávky spínače, krytu a rámečku, jednopólového, , řazení 1 | kus | 22 |  | 0 |  | 0 |  | 0 | 21 | 0 | 0.00011 | 0 | 0 | 0 | M21 | RTS 21/ I | RTS 20/ I | 0.13 | 2.86 |  | Práce |  |  |  | POL1_1
18 | 210110041RDR | Spínač zapuštěný jednopólový, řazení 1, vč. dodávky strojku, rámečku a krytu a doběhového relé | kus | 2 |  | 0 |  | 0 |  | 0 | 21 | 0 | 0.00011 | 0 | 0 | 0 |  | Vlastní | Indiv | 0.13 | 0.26 |  | Práce |  |  |  | POL1_1
19 | 210110041RT0 | Spínač zapuštěný jednopólový, řazení 1/0 "PANIK TLAČÍTKO", vč. dodávky strojku, rámečku a krytu | kus | 7 |  | 0 |  | 0 |  | 0 | 21 | 0 | 0.00011 | 0 | 0 | 0 |  | Vlastní | Indiv | 0.13 | 0.91 |  | Práce |  |  |  | POL1_1
20 | 210110043RT6 | Montáž spínače zapuštěného a polozapuštěného včetně zapojení, dodávky spínače, krytu a rámečku, sériového, , řazení 5 | kus | 4 |  | 0 |  | 0 |  | 0 | 21 | 0 | 0.00011 | 0 | 0 | 0 | M21 | RTS 21/ I | RTS 20/ I | 0.1562 | 0.62 |  | Práce |  |  |  | POL1_1
21 | 210110055SRP2 | Spínač zapuštěný řaz. 1+1 s blokovaním "ŽALUZIOVÝ", 10A, IP20, vč. dodávky strojku, relé pro ovládač žaluzii SRP, rámečku a krytu | kus | 9 |  | 0 |  | 0 |  | 0 | 21 | 0 | 0 | 0 | 0 | 0 |  | Vlastní | Indiv | 0 | 0 |  | Práce |  |  |  | POL1_1
22 | 210110055SRP4 | Spínač zapuštěný řaz. 1+1 s blokovaním "ŽALUZIOVÝ", 10A, IP44, vč. dodávky strojku, relé pro ovládač žaluzii SRP, rámečku a krytu | kus | 1 |  | 0 |  | 0 |  | 0 | 21 | 0 | 0 | 0 | 0 | 0 |  | Vlastní | Indiv | 0 | 0 |  | Práce |  |  |  | POL1_1
23 | 210110045RT6 | Montáž spínače zapuštěného a polozapuštěného včetně zapojení, dodávky spínače, krytu a rámečku, střídavého, , řazení 6 | kus | 18 |  | 0 |  | 0 |  | 0 | 21 | 0 | 0.00011 | 0 | 0 | 0 | M21 | RTS 21/ I | RTS 20/ I | 0.1562 | 2.81 |  | Práce |  |  |  | POL1_1
24 | 210110054RT6 | Montáž spínače zapuštěného a polozapuštěného včetně zapojení, dodávky spínače, krytu a rámečku, střídavého dvojitého, , řazení 6+6 | kus | 10 |  | 0 |  | 0 |  | 0 | 21 | 0 | 0.00012 | 0 | 0 | 0 | M21 | RTS 21/ I | RTS 20/ I | 0.268 | 2.68 |  | Práce |  |  |  | POL1_1
25 | 210110054R44 | Spínač zapuštěný střídavý dvojitý, řazení 6+6 IP44, vč. dodávky spínače | kus | 4 |  | 0 |  | 0 |  | 0 | 21 | 0 | 0.00012 | 0 | 0 | 0 |  | Vlastní | Kalkul | 0.268 | 1.07 |  | Práce |  |  |  | POL1_1
26 | 210110046RT6 | Montáž spínače zapuštěného a polozapuštěného včetně zapojení, dodávky spínače, krytu a rámečku, křížového, , řazení 7 | kus | 4 |  | 0 |  | 0 |  | 0 | 21 | 0 | 0.00011 | 0 | 0 | 0 | M21 | RTS 21/ I | RTS 20/ I | 0.1772 | 0.71 |  | Práce |  |  |  | POL1_1
27 | 210-LED | Pohybové čidlo pro LED svítidlá, dosah 8m, detekční uhel 180°, včetně dodávky a montáže | ks | 2 |  | 0 |  | 0 |  | 0 | 21 | 0 | 0 | 0 | 0 | 0 |  | Vlastní | Indiv | 0 | 0 |  | Práce |  |  |  | POL1_1
28 | 210010315RT3 | Montáž krabice plastové rozvodné, obdélníkové, o rozměru 205 x 255 mm, hloubky 68 mm, s víčkem, do zdiva, bez zapojení, včetně dodávky | kus | 1 |  | 0 |  | 0 |  | 0 | 21 | 0 | 0.00063 | 0 | 0 | 0 | M21 | RTS 21/ I | RTS 20/ I | 0.4212 | 0.42 |  | Práce |  |  |  | POL1_1
29 | 210010311RT3 | Montáž krabice plastové univerzální, kruhové, o průměru 73 mm, hloubky 42 mm, bez víčka, do zdiva, bez zapojení, včetně dodávky | kus | 217 |  | 0 |  | 0 |  | 0 | 21 | 0 | 3e-05 | 0.01 | 0 | 0 | M21 | RTS 21/ I | RTS 20/ I | 0.1413 | 30.66 |  | Práce |  |  |  | POL1_1
30 | 973031616R00 | Vysekání v cihelném zdivu výklenků a kapes kapes pro špalíky a krabice na jakoukoliv maltu vápennou nebo vápenocementovou, velilkosti do 100x100x50 mm | kus | 217 |  | 0 |  | 0 |  | 0 | 21 | 0 | 8e-05 | 0.02 | 0.001 | 0.22 | 801-3 | RTS 21/ I | RTS 20/ I | 0.152 | 32.98 |  | Práce |  |  |  | POL1_1
31 | 210010322RT1 | Montáž krabice plastové rozvodné, kruhové, o průměru 73 mm, hloubky 42 mm, s víčkem a svorkovnicí, do zdiva, se zapojením, včetně dodávky | kus | 3 |  | 0 |  | 0 |  | 0 | 21 | 0 | 0 | 0 | 0 | 0 | M21 | RTS 21/ I | RTS 20/ I | 0.40083 | 1.2 |  | Práce |  |  |  | POL1_1
32 | 973031619R00 | Vysekání v cihelném zdivu výklenků a kapes kapes pro špalíky a krabice na jakoukoliv maltu vápennou nebo vápenocementovou, velilkosti do 150x150x100 mm | kus | 3 |  | 0 |  | 0 |  | 0 | 21 | 0 | 8e-05 | 0 | 0.003 | 0.01 | 801-3 | RTS 21/ I | RTS 20/ I | 0.324 | 0.97 |  | Práce |  |  |  | POL1_1
33 | 2202601IP65 | Elektroinstalační rozvodní krabice ACIDUR IP 65 včetně dodávky a montáže | ks | 15 |  | 0 |  | 0 |  | 0 | 21 | 0 | 0 | 0 | 0 | 0 |  | Vlastní | Indiv | 0 | 0 |  | Práce |  |  |  | POL1_1
34 | 357-R0 | Rozvaděč mateřské školy R-MŠ včetné dodávky a montáže | kpl | 1 |  | 0 |  | 0 |  | 0 | 21 | 0 | 0 | 0 | 0 | 0 |  | Vlastní | Indiv | 0 | 0 |  | Specifikace |  |  |  | POL3_
35 | 357-R1 | Rozvaděč mateřské školy R-MŠ1 včetné dodávky a montáže | kpl | 1 |  | 0 |  | 0 |  | 0 | 21 | 0 | 0 | 0 | 0 | 0 |  | Vlastní | Indiv | 0 | 0 |  | Specifikace |  |  |  | POL3_
36 | 357-R2 | Rozvaděč mateřské školy R-MŠ2 včetné dodávky a montáže | kpl | 1 |  | 0 |  | 0 |  | 0 | 21 | 0 | 0 | 0 | 0 | 0 |  | Vlastní | Indiv | 0 | 0 |  | Specifikace |  |  |  | POL3_
37 | 210-001 | Silové napojení datového rozvaděče RACK | kpl | 1 |  | 0 |  | 0 |  | 0 | 21 | 0 | 0 | 0 | 0 | 0 |  | Vlastní | Indiv | 0 | 0 |  | Práce |  |  |  | POL1_1
38 | 210-002 | Silové napojení zabezpečovacího systému PZTS | kpl | 1 |  | 0 |  | 0 |  | 0 | 21 | 0 | 0 | 0 | 0 | 0 |  | Vlastní | Indiv | 0 | 0 |  | Práce |  |  |  | POL1_1
39 | 220263124R0D | Kabel.žlab s integr.spojkou 60x150 mm, včetně spojovacího materiálu, upevňovacího materiálu | m | 60 |  | 0 |  | 0 |  | 0 | 21 | 0 | 0.00203 | 0.12 | 0 | 0 |  | Vlastní | Indiv | 0.53 | 31.8 |  | Práce |  |  |  | POL1_1
40 | 220263123R0D | Kabel.žlab s integr.spojkou 60x100 mm, včetně spojovacího materiálu, upevňovacího materiálu | m | 40 |  | 0 |  | 0 |  | 0 | 21 | 0 | 0.00187 | 0.07 | 0 | 0 |  | Vlastní | Indiv | 0.5 | 20 |  | Práce |  |  |  | POL1_1
41 | 4606800KPL | Průrazy zdivem do velikosti 50 mm | ks | 14 |  | 0 |  | 0 |  | 0 | 21 | 0 | 0 | 0 | 0 | 0 |  | Vlastní | Indiv | 0 | 0 |  | Práce |  |  |  | POL1_1
42 | 2100209KPL | Protipožární ucpávky dle PBŘ | ks | 8 |  | 0 |  | 0 |  | 0 | 21 | 0 | 0 | 0 | 0 | 0 |  | Vlastní | Indiv | 0 | 0 |  | Práce |  |  |  | POL1_1
43 | 650101663MTZ | Montáž LED pásku včetně lišty | m | 2.5 |  | 0 |  | 0 |  | 0 | 21 | 0 | 0 | 0 | 0 | 0 |  | Vlastní | RTS 20/ I | 0.24 | 0.6 |  | Práce |  |  |  | POL1_
44 | 210-003 | LED pásek 300K, 14W/m včetně napájecího zdroje | m | 2.5 |  | 0 |  | 0 |  | 0 | 21 | 0 | 0 | 0 | 0 | 0 |  | Vlastní | Indiv | 0 | 0 |  | Specifikace |  |  |  | POL3_
45 | 210-004 | Hlínikový profil pro LED pásek | m | 2.5 |  | 0 |  | 0 |  | 0 | 21 | 0 | 0 | 0 | 0 | 0 |  | Vlastní | Indiv | 0 | 0 |  | Práce |  |  |  | POL1_1
46 | 210010555RT2 | Připojení svorkovnice ekvipotenciální, včetně dodávky svorkovnice šířky 126 mm, výšky 50 mm, hloubky 60 mm | kus | 1 |  | 0 |  | 0 |  | 0 | 21 | 0 | 0.00025 | 0 | 0 | 0 | M21 | RTS 21/ I | RTS 20/ I | 0.2 | 0.2 |  | Práce |  |  |  | POL1_1
47 | 974031142R00 | Vysekání rýh v jakémkoliv zdivu cihelném v ploše do hloubky 70 mm, šířky do 70 mm | m | 80 |  | 0 |  | 0 |  | 0 | 21 | 0 | 0.00049 | 0.04 | 0.009 | 0.72 | 801-3 | RTS 21/ I | RTS 20/ I | 0.247 | 19.76 |  | Práce |  |  |  | POL1_1
48 | 612403386R00 | Hrubá výplň rýh ve stěnách, jakoukoliv maltou maltou ze suchých směsí 100 x 100 mm | m | 80 |  | 0 |  | 0 |  | 0 | 21 | 0 | 0.01733 | 1.39 | 0 | 0 | 801-4 | RTS 21/ I | RTS 20/ I | 0.253 | 20.24 |  | Práce |  |  |  | POL1_1
|  | jakékoliv šířky rýhy, | [24 empty] | SPI
49 | 974031121R44 | Vysekání rýh ve zdi cihelné 4 x 4 cm | m | 650 |  | 0 |  | 0 |  | 0 | 21 | 0 | 0.00049 | 0.32 | 0.002 | 1.3 |  | Vlastní | RTS 20/ I | 0.176 | 114.4 |  | Práce |  |  |  | POL1_1
50 | 612403382R00 | Hrubá výplň rýh ve stěnách, jakoukoliv maltou maltou ze suchých směsí 50 x 50 mm | m | 650 |  | 0 |  | 0 |  | 0 | 21 | 0 | 0.00433 | 2.81 | 0 | 0 | 801-4 | RTS 21/ I | RTS 20/ I | 0.152 | 98.8 |  | Práce |  |  |  | POL1_1
|  | jakékoliv šířky rýhy, | [24 empty] | SPI
51 | 388996111R00 | Trubky tělesa trubkového kabelovodu chránička kabelu z HDPE, do DN 63 mm, v otevřeném výkopu | m | 25 |  | 0 |  | 0 |  | 0 | 21 | 0 | 0.00033 | 0.01 | 0 | 0 | 828-1 | RTS 21/ I | RTS 20/ I | 0.097 | 2.43 |  | Práce |  |  |  | POL1_1
52 | 210010006RU3 | Montáž trubky ohebné, z PVC, uložené pod omítku, vnější průměr 50 mm, mech. pevnost 750 N/5 cm, včetně dodávky materiálu | m | 56 |  | 0 |  | 0 |  | 0 | 21 | 0 | 0.00029 | 0.02 | 0 | 0 | M21 | RTS 21/ I | RTS 20/ I | 0.099 | 5.54 |  | Práce |  |  |  | POL1_1
53 | 210010004RU3 | Montáž trubky ohebné, z PVC, uložené pod omítku, vnější průměr 32 mm, mech. pevnost 750 N/5 cm, včetně dodávky materiálu | m | 40 |  | 0 |  | 0 |  | 0 | 21 | 0 | 0.00017 | 0.01 | 0 | 0 | M21 | RTS 21/ I | RTS 20/ I | 0.0865 | 3.46 |  | Práce |  |  |  | POL1_1
54 | 210010002RU3 | Montáž trubky ohebné, z PVC, uložené pod omítku, vnější průměr 20 mm, mech. pevnost 750 N/5 cm, včetně dodávky materiálu | m | 150 |  | 0 |  | 0 |  | 0 | 21 | 0 | 7e-05 | 0.01 | 0 | 0 | M21 | RTS 21/ I | RTS 20/ I | 0.08017 | 12.03 |  | Práce |  |  |  | POL1_1
55 | 210010001RU3 | Montáž trubky ohebné, z PVC, uložené pod omítku, vnější průměr 16 mm, mech. pevnost 750 N/5 cm, včetně dodávky materiálu | m | 200 |  | 0 |  | 0 |  | 0 | 21 | 0 | 6e-05 | 0.01 | 0 | 0 | M21 | RTS 21/ I | RTS 20/ I | 0.078 | 15.6 |  | Práce |  |  |  | POL1_1
56 | 220890202KPL | Revize | kpl | 1 |  | 0 |  | 0 |  | 0 | 21 | 0 | 0 | 0 | 0 | 0 |  | Vlastní | Indiv | 0 | 0 |  | Práce |  |  |  | POL1_1
57 | 34195KPL | Podružný elektroinstalační materiál | kpl | 1 |  | 0 |  | 0 |  | 0 | 21 | 0 | 0 | 0 | 0 | 0 |  | Vlastní | Indiv | 0 | 0 |  | Specifikace |  |  |  | POL3_
58 | 97908111KPL | Odvoz stavebního materiálu, úklid | kpl | 1 |  | 0 |  | 0 |  | 0 | 21 | 0 | 0 | 0 | 0 | 0 |  | Vlastní | Indiv | 0 | 0 |  | Práce |  |  |  | POL1_1
59 | 210DMT | Demontáž stávající elektroinstalace | kpl | 1 |  | 0 |  | 0 |  | 0 | 21 | 0 | 0 | 0 | 0 | 0 |  | Vlastní | Indiv | 0 | 0 |  | Práce |  |  |  | POL1_
60 | 2102015KPL | Montáž svítidel | kpl | 1 |  | 0 |  | 0 |  | 0 | 21 | 0 | 0 | 0 | 0 | 0 |  | Vlastní | Indiv | 0.66 | 0.66 |  | Práce |  |  |  | POL1_
61 | 348-A1 | Svítidla A1 dle PD a knihy svítidel | kus | 76 |  | 0 |  | 0 |  | 0 | 21 | 0 | 0 | 0 | 0 | 0 |  | Vlastní | Indiv | 0 | 0 |  | Specifikace |  |  |  | POL3_
62 | 348-A2 | Svítidla A2 dle PD a knihy svítidel | kus | 41 |  | 0 |  | 0 |  | 0 | 21 | 0 | 0 | 0 | 0 | 0 |  | Vlastní | Indiv | 0 | 0 |  | Specifikace |  |  |  | POL3_
63 | 348-A3 | Svítidla A3 dle PD a knihy svítidel | kus | 12 |  | 0 |  | 0 |  | 0 | 21 | 0 | 0 | 0 | 0 | 0 |  | Vlastní | Indiv | 0 | 0 |  | Specifikace |  |  |  | POL3_
64 | 348-B2 | Svítidla B2 dle PD a knihy svítidel | kus | 5 |  | 0 |  | 0 |  | 0 | 21 | 0 | 0 | 0 | 0 | 0 |  | Vlastní | Indiv | 0 | 0 |  | Specifikace |  |  |  | POL3_
65 | 348-C1 | Svítidla C1 dle PD a knihy svítidel | kus | 14 |  | 0 |  | 0 |  | 0 | 21 | 0 | 0 | 0 | 0 | 0 |  | Vlastní | Indiv | 0 | 0 |  | Specifikace |  |  |  | POL3_
66 | 348-C2 | Svítidla C2 dle PD a knihy svítidel | kus | 16 |  | 0 |  | 0 |  | 0 | 21 | 0 | 0 | 0 | 0 | 0 |  | Vlastní | Indiv | 0 | 0 |  | Specifikace |  |  |  | POL3_
67 | 348-D1 | Svítidla D1 dle PD a knihy svítidel | kus | 6 |  | 0 |  | 0 |  | 0 | 21 | 0 | 0 | 0 | 0 | 0 |  | Vlastní | Indiv | 0 | 0 |  | Specifikace |  |  |  | POL3_
68 | 348-D2N | Svítidla D2N dle PD a knihy svítidel | kus | 6 |  | 0 |  | 0 |  | 0 | 21 | 0 | 0 | 0 | 0 | 0 |  | Vlastní | Indiv | 0 | 0 |  | Specifikace |  |  |  | POL3_
69 | 348-F1 | Svítidla F1 dle PD a knihy svítidel | kus | 6 |  | 0 |  | 0 |  | 0 | 21 | 0 | 0 | 0 | 0 | 0 |  | Vlastní | Indiv | 0 | 0 |  | Specifikace |  |  |  | POL3_
70 | 348-P1 | Svítidla P1 dle PD a knihy svítidel | kus | 10 |  | 0 |  | 0 |  | 0 | 21 | 0 | 0 | 0 | 0 | 0 |  | Vlastní | Indiv | 0 | 0 |  | Specifikace |  |  |  | POL3_
71 | 348-V1 | Svítidla V1 dle PD a knihy svítidel | kus | 10 |  | 0 |  | 0 |  | 0 | 21 | 0 | 0 | 0 | 0 | 0 |  | Vlastní | Indiv | 0 | 0 |  | Specifikace |  |  |  | POL3_
72 | 348-NO3 | Svítidla NO3 dle PD a knihy svítidel | kus | 13 |  | 0 |  | 0 |  | 0 | 21 | 0 | 0 | 0 | 0 | 0 |  | Vlastní | Indiv | 0 | 0 |  | Specifikace |  |  |  | POL3_
73 | 348-NC1 | Svítidla NC1 dle PD a knihy svítidel | kus | 1 |  | 0 |  | 0 |  | 0 | 21 | 0 | 0 | 0 | 0 | 0 |  | Vlastní | Indiv | 0 | 0 |  | Specifikace |  |  |  | POL3_
74 | 348-NC3 | Svítidla NC3 dle PD a knihy svítidel | kus | 11 |  | 0 |  | 0 |  | 0 | 21 | 0 | 0 | 0 | 0 | 0 |  | Vlastní | Indiv | 0 | 0 |  | Specifikace |  |  |  | POL3_
75 | 348-N1 | Svítidla N1 dle PD a knihy svítidel | kus | 25 |  | 0 |  | 0 |  | 0 | 21 | 0 | 0 | 0 | 0 | 0 |  | Vlastní | Indiv | 0 | 0 |  | Specifikace |  |  |  | POL3_
76 | 348 | ÚNIKOVÉ ZNAČKY DO SVÍTIDLA | kus | 25 |  | 0 |  | 0 |  | 0 | 21 | 0 | 0 | 0 | 0 | 0 |  | Vlastní | Indiv | 0 | 0 |  | Specifikace |  |  |  | POL3_
77 | 348-N4 | NÁDSTAVBOVÉ POUZDRO NOUZOVÝ PIKTOGRAM N4 | kus | 2 |  | 0 |  | 0 |  | 0 | 21 | 0 | 0 | 0 | 0 | 0 |  | Vlastní | Indiv | 0 | 0 |  | Specifikace |  |  |  | POL3_
78 | 34572-04 | Lišta 4000 mm, bílá, T4000 | kus | 12 |  | 0 |  | 0 |  | 0 | 21 | 0 | 0 | 0 | 0 | 0 |  | Vlastní | Indiv | 0 | 0 |  | Práce |  |  |  | POL1_
79 | 34572-05 | Lišta 3500 mm, bílá, T3500 | kus | 11 |  | 0 |  | 0 |  | 0 | 21 | 0 | 0 | 0 | 0 | 0 |  | Vlastní | Indiv | 0 | 0 |  | Specifikace |  |  |  | POL3_
80 | 34572-01 | Lišta 3000 mm, bílá, T3000 | kus | 3 |  | 0 |  | 0 |  | 0 | 21 | 0 | 0 | 0 | 0 | 0 |  | Vlastní | Indiv | 0 | 0 |  | Specifikace |  |  |  | POL3_
81 | 34572-06 | Lišta 2500 mm, bílá, T2500 | kus | 18 |  | 0 |  | 0 |  | 0 | 21 | 0 | 0 | 0 | 0 | 0 |  | Vlastní | Indiv | 0 | 0 |  | Specifikace |  |  |  | POL3_
82 | 34572-02 | Lišta 2000 mm, bílá, T2000 | kus | 4 |  | 0 |  | 0 |  | 0 | 21 | 0 | 0 | 0 | 0 | 0 |  | Vlastní | Indiv | 0 | 0 |  | Specifikace |  |  |  | POL3_
83 | 34572-03 | Lišta 1500 mm, bílá, T1500 | kus | 28 |  | 0 |  | 0 |  | 0 | 21 | 0 | 0 | 0 | 0 | 0 |  | Vlastní | Indiv | 0 | 0 |  | Specifikace |  |  |  | POL3_
84 | 210-TE | Napaječ lišt, koncový | kus | 11 |  | 0 |  | 0 |  | 0 | 21 | 0 | 0 | 0 | 0 | 0 |  | Vlastní | Indiv | 0 | 0 |  | Specifikace |  |  |  | POL3_
85 | 210-TM | Napeječ lišty, středový | kus | 28 |  | 0 |  | 0 |  | 0 | 21 | 0 | 0 | 0 | 0 | 0 |  | Vlastní | Indiv | 0 | 0 |  | Specifikace |  |  |  | POL3_
86 | 210-T-EF | Konec lišty, zakrátitelný | kus | 13 |  | 0 |  | 0 |  | 0 | 21 | 0 | 0 | 0 | 0 | 0 |  | Vlastní | Indiv | 0 | 0 |  | Specifikace |  |  |  | POL3_
87 | 210-T-VL | Rohová spojka | kus | 1 |  | 0 |  | 0 |  | 0 | 21 | 0 | 0 | 0 | 0 | 0 |  | Vlastní | Indiv | 0 | 0 |  | Specifikace |  |  |  | POL3_
88 | 210-Z | Záslepka 1500 mm | kus | 28 |  | 0 |  | 0 |  | 0 | 21 | 0 | 0 | 0 | 0 | 0 |  | Vlastní | Indiv | 0 | 0 |  | Specifikace |  |  |  | POL3_
89 | 210-SD | Stropní držák | kpl | 1 |  | 0 |  | 0 |  | 0 | 21 | 0 | 0 | 0 | 0 | 0 |  | Vlastní | Indiv | 0 | 0 |  | Specifikace |  |  |  | POL3_
[25 empty] | 15 | 21 | DPH
| Celkem |  |  |  |  | 0 | [18 empty] | 0 | 0 | SUM
END
Note on S6: Jedná se o informaci, zda se jedná o položku, která je do rozpočtu zadána z cenové soustavy RTS, nebo vlastní.
Note on T6: Jedná se o název CÚ, která je zadána u položky rozpočtu

## 01 D.1.4.3.3 Pol
Položkový soupis prací a dodávek | [26 empty] | #TypZaznamu#
S: | 098_2020 | Rekonstrukce budovy Komenského 211, Bučovice | [24 empty] | STA
O: | 01 | Objekt Komenského 211 | [21 empty] | STA |  |  | OBJ
R: | D.1.4.3.3 | Silnoproud - Administrativa "A" | [24 empty] | ROZ
P.č. | Číslo položky | Název položky | MJ | Množství | Cena / MJ | Celkem | Dodávka | Dodávka celk. | Montáž | Montáž celk. | DPH | Cena s DPH | Hmotnost / MJ | Hmotnost celk.(t) | Dem. hmotnost / MJ | Dem. hmotnost celk.(t) | Ceník | Cen. soustava / platnost | Cenová úroveň | Nhod / MJ | Nhod celk. | Dodavatel | Typ položky
Díl: | M21 | Elektromontáže |  |  |  | 0 |  | 0 |  | 0 |  | 0 |  | 6.03 |  | 2.62 |  |  |  |  | 667.86 | [5 empty] | DIL
1 | 210810045RT1 | Montáž kabelu CYKY 750 V, 3 x 1,5 mm2, pevně uloženého, včetně dodávky kabelu | m | 700 |  | 0 |  | 0 |  | 0 | 21 | 0 | 0.00016 | 0.11 | 0 | 0 | M21 | RTS 21/ I | RTS 20/ I | 0.09955 | 69.69 |  | Práce |  |  |  | POL1_1
2 | 210810046RT3 | Montáž kabelu CYKY 750 V, 3 x 2,5 mm2, pevně uloženého, včetně dodávky kabelu | m | 1350 |  | 0 |  | 0 |  | 0 | 21 | 0 | 0.00023 | 0.31 | 0 | 0 | M21 | RTS 21/ I | RTS 20/ I | 0.09955 | 134.39 |  | Práce |  |  |  | POL1_1
3 | 210810055RT1 | Montáž kabelu CYKY 750 V, 5 x 1,5 mm2, pevně uloženého, včetně dodávky kabelu | m | 250 |  | 0 |  | 0 |  | 0 | 21 | 0 | 0.00022 | 0.06 | 0 | 0 | M21 | RTS 21/ I | RTS 20/ I | 0.09955 | 24.89 |  | Práce |  |  |  | POL1_1
4 | 210810057RT2 | Montáž kabelu CYKY 750 V, 5 žilového, pevně uloženého, včetně dodávky kabelu CYKY 5 x 6 mm2 | m | 30 |  | 0 |  | 0 |  | 0 | 21 | 0 | 0.00056 | 0.02 | 0 | 0 | M21 | RTS 21/ I | RTS 20/ I | 0.12062 | 3.62 |  | Práce |  |  |  | POL1_1
5 | 210810111RT1 | Kabel silový s Cu jádrem 750 V CYKY 5 x 35 mm2, včetně dodávky kabelu CYKY 5 x 35 mm2 | m | 32 |  | 0 |  | 0 |  | 0 | 21 | 0 | 0 | 0 | 0 | 0 |  | Vlastní | Indiv | 0.18554 | 5.94 |  | Práce |  |  |  | POL1_1
6 | 210-001 | Samoregulační topní kabel 15W/m včetně dodávky a montáže | m | 5 |  | 0 |  | 0 |  | 0 | 21 | 0 | 0 | 0 | 0 | 0 |  | Vlastní | Indiv | 0 | 0 |  | Práce |  |  |  | POL1_1
7 | 210800645RT1 | Montáž vodiče H07V-K (CYA), 4 mm2, uloženého pevně, včetně dodávky vodiče | m | 80 |  | 0 |  | 0 |  | 0 | 21 | 0 | 5e-05 | 0 | 0 | 0 | M21 | RTS 21/ I | RTS 20/ I | 0.09122 | 7.3 |  | Práce |  |  |  | POL1_1
8 | 210800647RT1 | Montáž vodiče H07V-K (CYA), 10 mm2, uloženého pevně, včetně dodávky vodiče | m | 25 |  | 0 |  | 0 |  | 0 | 21 | 0 | 0.00013 | 0 | 0 | 0 | M21 | RTS 21/ I | RTS 20/ I | 0.09122 | 2.28 |  | Práce |  |  |  | POL1_1
9 | 210111011RT6 | Montáž zásuvky domovní zapuštěné včetně zapojení včetně dodávky zásuvky kompletní jednonásobné s ochr.kolíkem 16A/250VAC a rámečkem, , provedení 2P+PE, | kus | 12 |  | 0 |  | 0 |  | 0 | 21 | 0 | 9e-05 | 0 | 0 | 0 | M21 | RTS 21/ I | RTS 20/ I | 0.2475 | 2.97 |  | Práce |  |  |  | POL1_1
10 | 210111014RT6 | Montáž zásuvky domovní zapuštěné včetně zapojení, včetně dodávky zásuvky dvojnásobné s ochrannými kolíky 16A/250VAC a rámečku, , provedení 2x (2P+PE), | kus | 102 |  | 0 |  | 0 |  | 0 | 21 | 0 | 6e-05 | 0.01 | 0 | 0 | M21 | RTS 21/ I | RTS 20/ I | 0.249 | 25.4 |  | Práce |  |  |  | POL1_1
11 | 210110041RT6 | Montáž spínače zapuštěného a polozapuštěného včetně zapojení, dodávky spínače, krytu a rámečku, jednopólového, , řazení 1 | kus | 4 |  | 0 |  | 0 |  | 0 | 21 | 0 | 0.00011 | 0 | 0 | 0 | M21 | RTS 21/ I | RTS 20/ I | 0.13 | 0.52 |  | Práce |  |  |  | POL1_1
12 | 210110041RDR | Spínač zapuštěný jednopólový, řazení 1, vč. dodávky strojku, rámečku a krytu a doběhového relé | kus | 2 |  | 0 |  | 0 |  | 0 | 21 | 0 | 0.00011 | 0 | 0 | 0 |  | Vlastní | Indiv | 0.13 | 0.26 |  | Práce |  |  |  | POL1_1
13 | 210110043RT6 | Montáž spínače zapuštěného a polozapuštěného včetně zapojení, dodávky spínače, krytu a rámečku, sériového, , řazení 5 | kus | 2 |  | 0 |  | 0 |  | 0 | 21 | 0 | 0.00011 | 0 | 0 | 0 | M21 | RTS 21/ I | RTS 20/ I | 0.1562 | 0.31 |  | Práce |  |  |  | POL1_1
14 | 210110055SRP2 | Spínač zapuštěný řaz. 1+1 s blokovaním "ŽALUZIOVÝ", 10A, IP20, vč. dodávky strojku, relé pro ovládač žaluzii SRP, rámečku a krytu | kus | 11 |  | 0 |  | 0 |  | 0 | 21 | 0 | 0 | 0 | 0 | 0 |  | Vlastní | Indiv | 0 | 0 |  | Práce |  |  |  | POL1_1
15 | 210110045RT6 | Montáž spínače zapuštěného a polozapuštěného včetně zapojení, dodávky spínače, krytu a rámečku, střídavého, , řazení 6 | kus | 13 |  | 0 |  | 0 |  | 0 | 21 | 0 | 0.00011 | 0 | 0 | 0 | M21 | RTS 21/ I | RTS 20/ I | 0.1562 | 2.03 |  | Práce |  |  |  | POL1_1
16 | 210110054RT6 | Montáž spínače zapuštěného a polozapuštěného včetně zapojení, dodávky spínače, krytu a rámečku, střídavého dvojitého, , řazení 6+6 | kus | 19 |  | 0 |  | 0 |  | 0 | 21 | 0 | 0.00012 | 0 | 0 | 0 | M21 | RTS 21/ I | RTS 20/ I | 0.268 | 5.09 |  | Práce |  |  |  | POL1_1
17 | 210110046RT6 | Montáž spínače zapuštěného a polozapuštěného včetně zapojení, dodávky spínače, krytu a rámečku, křížového, , řazení 7 | kus | 7 |  | 0 |  | 0 |  | 0 | 21 | 0 | 0.00011 | 0 | 0 | 0 | M21 | RTS 21/ I | RTS 20/ I | 0.1772 | 1.24 |  | Práce |  |  |  | POL1_1
18 | 210-LED | Pohybové čidlo pro LED svítidlá, dosah 8m, detekční uhel 180°, včetně dodávky a montáže | ks | 9 |  | 0 |  | 0 |  | 0 | 21 | 0 | 0 | 0 | 0 | 0 |  | Vlastní | Indiv | 0 | 0 |  | Práce |  |  |  | POL1_1
19 | 210-002 | Kompletní sada pro nouzovou signalizaci včetně dodávky a montáže | kpl | 1 |  | 0 |  | 0 |  | 0 | 21 | 0 | 0 | 0 | 0 | 0 |  | Vlastní | Indiv | 0 | 0 |  | Práce |  |  |  | POL1_1
20 | 210010311RT3 | Montáž krabice plastové univerzální, kruhové, o průměru 73 mm, hloubky 42 mm, bez víčka, do zdiva, bez zapojení, včetně dodávky | kus | 172 |  | 0 |  | 0 |  | 0 | 21 | 0 | 3e-05 | 0.01 | 0 | 0 | M21 | RTS 21/ I | RTS 20/ I | 0.1413 | 24.3 |  | Práce |  |  |  | POL1_1
21 | 973031616R00 | Vysekání v cihelném zdivu výklenků a kapes kapes pro špalíky a krabice na jakoukoliv maltu vápennou nebo vápenocementovou, velilkosti do 100x100x50 mm | kus | 172 |  | 0 |  | 0 |  | 0 | 21 | 0 | 8e-05 | 0.01 | 0.001 | 0.17 | 801-3 | RTS 21/ I | RTS 20/ I | 0.152 | 26.14 |  | Práce |  |  |  | POL1_1
22 | 2202601IP65 | Elektroinstalační rozvodní krabice ACIDUR IP 65 včetně dodávky a montáže | ks | 15 |  | 0 |  | 0 |  | 0 | 21 | 0 | 0 | 0 | 0 | 0 |  | Vlastní | Indiv | 0 | 0 |  | Práce |  |  |  | POL1_1
23 | 357-A | Rozvaděč administrativa "A"; R-"A" včetné dodávky a montáže | kpl | 1 |  | 0 |  | 0 |  | 0 | 21 | 0 | 0 | 0 | 0 | 0 |  | Vlastní | Indiv | 0 | 0 |  | Specifikace |  |  |  | POL3_
24 | 650101663MTZ | Montáž LED pásku včetně lišty | m | 2.5 |  | 0 |  | 0 |  | 0 | 21 | 0 | 0 | 0 | 0 | 0 |  | Vlastní | RTS 20/ I | 0.24 | 0.6 |  | Práce |  |  |  | POL1_
25 | 210-003 | LED pásek 300K, 14W/m včetně napájecího zdroje | m | 2.5 |  | 0 |  | 0 |  | 0 | 21 | 0 | 0 | 0 | 0 | 0 |  | Vlastní | Indiv | 0 | 0 |  | Specifikace |  |  |  | POL3_
26 | 210-004 | Hlínikový profil pro LED pásek | m | 2.5 |  | 0 |  | 0 |  | 0 | 21 | 0 | 0 | 0 | 0 | 0 |  | Vlastní | Indiv | 0 | 0 |  | Práce |  |  |  | POL1_1
27 | 210-005 | Silové napojení datového rozvaděče | kpl | 1 |  | 0 |  | 0 |  | 0 | 21 | 0 | 0 | 0 | 0 | 0 |  | Vlastní | Indiv | 0 | 0 |  | Práce |  |  |  | POL1_1
28 | 210-006 | Silové napojení zabezpečovacího systému PZTS | kpl | 1 |  | 0 |  | 0 |  | 0 | 21 | 0 | 0 | 0 | 0 | 0 |  | Vlastní | Indiv | 0 | 0 |  | Práce |  |  |  | POL1_1
29 | 210-007 | Silové napojení nouzové signalizace | kpl | 1 |  | 0 |  | 0 |  | 0 | 21 | 0 | 0 | 0 | 0 | 0 |  | Vlastní | Indiv | 0 | 0 |  | Práce |  |  |  | POL1_1
30 | 210-008 | Silové napojení docházkového systému | kpl | 1 |  | 0 |  | 0 |  | 0 | 21 | 0 | 0 | 0 | 0 | 0 |  | Vlastní | Indiv | 0 | 0 |  | Práce |  |  |  | POL1_1
31 | 220263123R0D | Kabel.žlab s integr.spojkou 60x100 mm, včetně spojovacího materiálu, upevňovacího materiálu | m | 75 |  | 0 |  | 0 |  | 0 | 21 | 0 | 0.00187 | 0.14 | 0 | 0 |  | Vlastní | Indiv | 0.5 | 37.5 |  | Práce |  |  |  | POL1_1
32 | 4606800KPL | Průrazy zdivem do velikosti 50 mm | ks | 10 |  | 0 |  | 0 |  | 0 | 21 | 0 | 0 | 0 | 0 | 0 |  | Vlastní | Indiv | 0 | 0 |  | Práce |  |  |  | POL1_1
33 | 2100209KPL | Protipožární ucpávky dle PBŘ | ks | 5 |  | 0 |  | 0 |  | 0 | 21 | 0 | 0 | 0 | 0 | 0 |  | Vlastní | Indiv | 0 | 0 |  | Práce |  |  |  | POL1_1
34 | 974031142R00 | Vysekání rýh v jakémkoliv zdivu cihelném v ploše do hloubky 70 mm, šířky do 70 mm | m | 150 |  | 0 |  | 0 |  | 0 | 21 | 0 | 0.00049 | 0.07 | 0.009 | 1.35 | 801-3 | RTS 21/ I | RTS 20/ I | 0.247 | 37.05 |  | Práce |  |  |  | POL1_1
35 | 612403386R00 | Hrubá výplň rýh ve stěnách, jakoukoliv maltou maltou ze suchých směsí 100 x 100 mm | m | 150 |  | 0 |  | 0 |  | 0 | 21 | 0 | 0.01733 | 2.6 | 0 | 0 | 801-4 | RTS 21/ I | RTS 20/ I | 0.253 | 37.95 |  | Práce |  |  |  | POL1_1
|  | jakékoliv šířky rýhy, | [24 empty] | SPI
36 | 974031121R44 | Vysekání rýh ve zdi cihelné 4 x 4 cm | m | 550 |  | 0 |  | 0 |  | 0 | 21 | 0 | 0.00049 | 0.27 | 0.002 | 1.1 |  | Vlastní | RTS 20/ I | 0.176 | 96.8 |  | Práce |  |  |  | POL1_1
37 | 612403382R00 | Hrubá výplň rýh ve stěnách, jakoukoliv maltou maltou ze suchých směsí 50 x 50 mm | m | 550 |  | 0 |  | 0 |  | 0 | 21 | 0 | 0.00433 | 2.38 | 0 | 0 | 801-4 | RTS 21/ I | RTS 20/ I | 0.152 | 83.6 |  | Práce |  |  |  | POL1_1
|  | jakékoliv šířky rýhy, | [24 empty] | SPI
38 | 388996111R00 | Trubky tělesa trubkového kabelovodu chránička kabelu z HDPE, do DN 63 mm, v otevřeném výkopu | m | 32 |  | 0 |  | 0 |  | 0 | 21 | 0 | 0.00033 | 0.01 | 0 | 0 | 828-1 | RTS 21/ I | RTS 20/ I | 0.097 | 3.1 |  | Práce |  |  |  | POL1_1
39 | 210010004RU3 | Montáž trubky ohebné, z PVC, uložené pod omítku, vnější průměr 32 mm, mech. pevnost 750 N/5 cm, včetně dodávky materiálu | m | 30 |  | 0 |  | 0 |  | 0 | 21 | 0 | 0.00017 | 0.01 | 0 | 0 | M21 | RTS 21/ I | RTS 20/ I | 0.0865 | 2.6 |  | Práce |  |  |  | POL1_1
40 | 210010002RU3 | Montáž trubky ohebné, z PVC, uložené pod omítku, vnější průměr 20 mm, mech. pevnost 750 N/5 cm, včetně dodávky materiálu | m | 200 |  | 0 |  | 0 |  | 0 | 21 | 0 | 7e-05 | 0.01 | 0 | 0 | M21 | RTS 21/ I | RTS 20/ I | 0.08017 | 16.03 |  | Práce |  |  |  | POL1_1
41 | 210010001RU3 | Montáž trubky ohebné, z PVC, uložené pod omítku, vnější průměr 16 mm, mech. pevnost 750 N/5 cm, včetně dodávky materiálu | m | 200 |  | 0 |  | 0 |  | 0 | 21 | 0 | 6e-05 | 0.01 | 0 | 0 | M21 | RTS 21/ I | RTS 20/ I | 0.078 | 15.6 |  | Práce |  |  |  | POL1_1
42 | 220890202KPL | Revize | kpl | 1 |  | 0 |  | 0 |  | 0 | 21 | 0 | 0 | 0 | 0 | 0 |  | Vlastní | Indiv | 0 | 0 |  | Práce |  |  |  | POL1_1
43 | 34195KPL | Podružný elektroinstalační materiál | kpl | 1 |  | 0 |  | 0 |  | 0 | 21 | 0 | 0 | 0 | 0 | 0 |  | Vlastní | Indiv | 0 | 0 |  | Specifikace |  |  |  | POL3_
44 | 97908111KPL | Odvoz stavebního materiálu, úklid | kpl | 1 |  | 0 |  | 0 |  | 0 | 21 | 0 | 0 | 0 | 0 | 0 |  | Vlastní | Indiv | 0 | 0 |  | Práce |  |  |  | POL1_1
45 | 210DMT | Demontáž stávající elektroinstalace | kpl | 1 |  | 0 |  | 0 |  | 0 | 21 | 0 | 0 | 0 | 0 | 0 |  | Vlastní | Indiv | 0 | 0 |  | Práce |  |  |  | POL1_
46 | 2102015KPL | Montáž svítidel | kpl | 1 |  | 0 |  | 0 |  | 0 | 21 | 0 | 0 | 0 | 0 | 0 |  | Vlastní | Indiv | 0.66 | 0.66 |  | Práce |  |  |  | POL1_
47 | 348-A1 | Svítidla A1 dle PD a knihy svítidel | kus | 78 |  | 0 |  | 0 |  | 0 | 21 | 0 | 0 | 0 | 0 | 0 |  | Vlastní | Indiv | 0 | 0 |  | Specifikace |  |  |  | POL3_
48 | 348-A2 | Svítidla A2 dle PD a knihy svítidel | kus | 34 |  | 0 |  | 0 |  | 0 | 21 | 0 | 0 | 0 | 0 | 0 |  | Vlastní | Indiv | 0 | 0 |  | Specifikace |  |  |  | POL3_
49 | 348-C2 | Svítidla C2 dle PD a knihy svítidel | kus | 14 |  | 0 |  | 0 |  | 0 | 21 | 0 | 0 | 0 | 0 | 0 |  | Vlastní | Indiv | 0 | 0 |  | Specifikace |  |  |  | POL3_
50 | 348-V1 | Svítidla V1 dle PD a knihy svítidel | kus | 3 |  | 0 |  | 0 |  | 0 | 21 | 0 | 0 | 0 | 0 | 0 |  | Vlastní | Indiv | 0 | 0 |  | Specifikace |  |  |  | POL3_
51 | 348-NO3 | Svítidla NO3 dle PD a knihy svítidel | kus | 1 |  | 0 |  | 0 |  | 0 | 21 | 0 | 0 | 0 | 0 | 0 |  | Vlastní | Indiv | 0 | 0 |  | Specifikace |  |  |  | POL3_
52 | 348-NC3 | Svítidla NC3 dle PD a knihy svítidel | kus | 6 |  | 0 |  | 0 |  | 0 | 21 | 0 | 0 | 0 | 0 | 0 |  | Vlastní | Indiv | 0 | 0 |  | Specifikace |  |  |  | POL3_
53 | 348-N1 | Svítidla N1 dle PD a knihy svítidel | kus | 7 |  | 0 |  | 0 |  | 0 | 21 | 0 | 0 | 0 | 0 | 0 |  | Vlastní | Indiv | 0 | 0 |  | Specifikace |  |  |  | POL3_
54 | 348 | ÚNIKOVÉ ZNAČKY DO SVÍTIDLA | kus | 7 |  | 0 |  | 0 |  | 0 | 21 | 0 | 0 | 0 | 0 | 0 |  | Vlastní | Indiv | 0 | 0 |  | Specifikace |  |  |  | POL3_
55 | 348-N4 | NÁDSTAVBOVÉ POUZDRO NOUZOVÝ PIKTOGRAM N4 | kus | 3 |  | 0 |  | 0 |  | 0 | 21 | 0 | 0 | 0 | 0 | 0 |  | Vlastní | Indiv | 0 | 0 |  | Specifikace |  |  |  | POL3_
56 | 348-N4+ | Piktogram šipka dolů | kus | 3 |  | 0 |  | 0 |  | 0 | 21 | 0 | 0 | 0 | 0 | 0 |  | Vlastní | Indiv | 0 | 0 |  | Specifikace |  |  |  | POL3_
57 | 34572-04 | Lišta 4000 mm, bílá, T4000 | kus | 24 |  | 0 |  | 0 |  | 0 | 21 | 0 | 0 | 0 | 0 | 0 |  | Vlastní | Indiv | 0 | 0 |  | Práce |  |  |  | POL1_
58 | 34572-05 | Lišta 3500 mm, bílá, T3500 | kus | 9 |  | 0 |  | 0 |  | 0 | 21 | 0 | 0 | 0 | 0 | 0 |  | Vlastní | Indiv | 0 | 0 |  | Specifikace |  |  |  | POL3_
59 | 34572-01 | Lišta 3000 mm, bílá, T3000 | kus | 7 |  | 0 |  | 0 |  | 0 | 21 | 0 | 0 | 0 | 0 | 0 |  | Vlastní | Indiv | 0 | 0 |  | Specifikace |  |  |  | POL3_
60 | 34572-06 | Lišta 2500 mm, bílá, T2500 | kus | 11 |  | 0 |  | 0 |  | 0 | 21 | 0 | 0 | 0 | 0 | 0 |  | Vlastní | Indiv | 0 | 0 |  | Specifikace |  |  |  | POL3_
61 | 34572-02 | Lišta 2000 mm, bílá, T2000 | kus | 6 |  | 0 |  | 0 |  | 0 | 21 | 0 | 0 | 0 | 0 | 0 |  | Vlastní | Indiv | 0 | 0 |  | Specifikace |  |  |  | POL3_
62 | 34572-03 | Lišta 1500 mm, bílá, T1500 | kus | 6 |  | 0 |  | 0 |  | 0 | 21 | 0 | 0 | 0 | 0 | 0 |  | Vlastní | Indiv | 0 | 0 |  | Specifikace |  |  |  | POL3_
63 | 210-TE | Napaječ lišt, koncový | kus | 8 |  | 0 |  | 0 |  | 0 | 21 | 0 | 0 | 0 | 0 | 0 |  | Vlastní | Indiv | 0 | 0 |  | Specifikace |  |  |  | POL3_
64 | 210-TM | Napeječ lišty, středový | kus | 21 |  | 0 |  | 0 |  | 0 | 21 | 0 | 0 | 0 | 0 | 0 |  | Vlastní | Indiv | 0 | 0 |  | Specifikace |  |  |  | POL3_
65 | 210-T-EF | Konec lišty, zakrátitelný | kus | 14 |  | 0 |  | 0 |  | 0 | 21 | 0 | 0 | 0 | 0 | 0 |  | Vlastní | Indiv | 0 | 0 |  | Specifikace |  |  |  | POL3_
66 | 210-T-VL | Rohová spojka | kus | 3 |  | 0 |  | 0 |  | 0 | 21 | 0 | 0 | 0 | 0 | 0 |  | Vlastní | Indiv | 0 | 0 |  | Specifikace |  |  |  | POL3_
67 | 210-Z | Záslepka 1500 mm | kus | 1 |  | 0 |  | 0 |  | 0 | 21 | 0 | 0 | 0 | 0 | 0 |  | Vlastní | Indiv | 0 | 0 |  | Specifikace |  |  |  | POL3_
68 | 210-SD | Stropní držák | kpl | 1 |  | 0 |  | 0 |  | 0 | 21 | 0 | 0 | 0 | 0 | 0 |  | Vlastní | Indiv | 0 | 0 |  | Specifikace |  |  |  | POL3_
[25 empty] | 15 | 21 | DPH
| Celkem |  |  |  |  | 0 | [18 empty] | 0 | 0 | SUM
END
Note on S6: Jedná se o informaci, zda se jedná o položku, která je do rozpočtu zadána z cenové soustavy RTS, nebo vlastní.
Note on T6: Jedná se o název CÚ, která je zadána u položky rozpočtu

## 01 D.1.4.3.4 Pol
Položkový soupis prací a dodávek | [26 empty] | #TypZaznamu#
S: | 098_2020 | Rekonstrukce budovy Komenského 211, Bučovice | [24 empty] | STA
O: | 01 | Objekt Komenského 211 | [21 empty] | STA |  |  | OBJ
R: | D.1.4.3.4 | Silnoproud - Administrativa "B" | [24 empty] | ROZ
P.č. | Číslo položky | Název položky | MJ | Množství | Cena / MJ | Celkem | Dodávka | Dodávka celk. | Montáž | Montáž celk. | DPH | Cena s DPH | Hmotnost / MJ | Hmotnost celk.(t) | Dem. hmotnost / MJ | Dem. hmotnost celk.(t) | Ceník | Cen. soustava / platnost | Cenová úroveň | Nhod / MJ | Nhod celk. | Dodavatel | Typ položky
Díl: | M21 | Elektromontáže |  |  |  | 0 |  | 0 |  | 0 |  | 0 |  | 2.15 |  | 0.89 |  |  |  |  | 282.2 | [5 empty] | DIL
1 | 210810045RT1 | Montáž kabelu CYKY 750 V, 3 x 1,5 mm2, pevně uloženého, včetně dodávky kabelu | m | 420 |  | 0 |  | 0 |  | 0 | 21 | 0 | 0.00016 | 0.07 | 0 | 0 | M21 | RTS 21/ I | RTS 20/ I | 0.09955 | 41.81 |  | Práce |  |  |  | POL1_1
2 | 210810046RT3 | Montáž kabelu CYKY 750 V, 3 x 2,5 mm2, pevně uloženého, včetně dodávky kabelu | m | 500 |  | 0 |  | 0 |  | 0 | 21 | 0 | 0.00023 | 0.12 | 0 | 0 | M21 | RTS 21/ I | RTS 20/ I | 0.09955 | 49.78 |  | Práce |  |  |  | POL1_1
3 | 210810048RT2 | Montáž kabelu CYKY 750 V, 3 žilového, pevně uloženého, včetně dodávky kabelu CYKY 3 x 10 mm2 | m | 20 |  | 0 |  | 0 |  | 0 | 21 | 0 | 0.00042 | 0.01 | 0 | 0 | M21 | RTS 21/ I | RTS 20/ I | 0.105 | 2.1 |  | Práce |  |  |  | POL1_1
4 | 210810055RT1 | Montáž kabelu CYKY 750 V, 5 x 1,5 mm2, pevně uloženého, včetně dodávky kabelu | m | 100 |  | 0 |  | 0 |  | 0 | 21 | 0 | 0.00022 | 0.02 | 0 | 0 | M21 | RTS 21/ I | RTS 20/ I | 0.09955 | 9.96 |  | Práce |  |  |  | POL1_1
5 | 210810057RT4 | Montáž kabelu CYKY 750 V, 5 žilového, pevně uloženého, včetně dodávky kabelu CYKY 5 x 16 mm2 | m | 50 |  | 0 |  | 0 |  | 0 | 21 | 0 | 0.0012 | 0.06 | 0 | 0 | M21 | RTS 21/ I | RTS 20/ I | 0.14391 | 7.2 |  | Práce |  |  |  | POL1_1
6 | 210-001 | Samoregulační topní kabel 15W/m včetně dodávky a montáže | m | 5 |  | 0 |  | 0 |  | 0 | 21 | 0 | 0 | 0 | 0 | 0 |  | Vlastní | Indiv | 0 | 0 |  | Práce |  |  |  | POL1_1
7 | 210800645RT1 | Montáž vodiče H07V-K (CYA), 4 mm2, uloženého pevně, včetně dodávky vodiče | m | 35 |  | 0 |  | 0 |  | 0 | 21 | 0 | 5e-05 | 0 | 0 | 0 | M21 | RTS 21/ I | RTS 20/ I | 0.09122 | 3.19 |  | Práce |  |  |  | POL1_1
8 | 210800647RT1 | Montáž vodiče H07V-K (CYA), 10 mm2, uloženého pevně, včetně dodávky vodiče | m | 20 |  | 0 |  | 0 |  | 0 | 21 | 0 | 0.00013 | 0 | 0 | 0 | M21 | RTS 21/ I | RTS 20/ I | 0.09122 | 1.82 |  | Práce |  |  |  | POL1_1
9 | 210800648RT1 | Montáž vodiče H07V-K (CYA), 16 mm2, uloženého pevně, včetně dodávky vodiče | m | 50 |  | 0 |  | 0 |  | 0 | 21 | 0 | 0.0002 | 0.01 | 0 | 0 | M21 | RTS 21/ I | RTS 20/ I | 0.09122 | 4.56 |  | Práce |  |  |  | POL1_1
10 | 210111011RT6 | Montáž zásuvky domovní zapuštěné včetně zapojení včetně dodávky zásuvky kompletní jednonásobné s ochr.kolíkem 16A/250VAC a rámečkem, , provedení 2P+PE, | kus | 16 |  | 0 |  | 0 |  | 0 | 21 | 0 | 9e-05 | 0 | 0 | 0 | M21 | RTS 21/ I | RTS 20/ I | 0.2475 | 3.96 |  | Práce |  |  |  | POL1_1
11 | 210111014RT6 | Montáž zásuvky domovní zapuštěné včetně zapojení, včetně dodávky zásuvky dvojnásobné s ochrannými kolíky 16A/250VAC a rámečku, , provedení 2x (2P+PE), | kus | 39 |  | 0 |  | 0 |  | 0 | 21 | 0 | 6e-05 | 0 | 0 | 0 | M21 | RTS 21/ I | RTS 20/ I | 0.249 | 9.71 |  | Práce |  |  |  | POL1_1
12 | 210110041RT6 | Montáž spínače zapuštěného a polozapuštěného včetně zapojení, dodávky spínače, krytu a rámečku, jednopólového, , řazení 1 | kus | 3 |  | 0 |  | 0 |  | 0 | 21 | 0 | 0.00011 | 0 | 0 | 0 | M21 | RTS 21/ I | RTS 20/ I | 0.13 | 0.39 |  | Práce |  |  |  | POL1_1
13 | 210110043RT6 | Montáž spínače zapuštěného a polozapuštěného včetně zapojení, dodávky spínače, krytu a rámečku, sériového, , řazení 5 | kus | 3 |  | 0 |  | 0 |  | 0 | 21 | 0 | 0.00011 | 0 | 0 | 0 | M21 | RTS 21/ I | RTS 20/ I | 0.1562 | 0.47 |  | Práce |  |  |  | POL1_1
14 | 210110055SRP2 | Spínač zapuštěný řaz. 1+1 s blokovaním "ŽALUZIOVÝ", 10A, IP20, vč. dodávky strojku, relé pro ovládač žaluzii SRP, rámečku a krytu | kus | 3 |  | 0 |  | 0 |  | 0 | 21 | 0 | 0 | 0 | 0 | 0 |  | Vlastní | Indiv | 0 | 0 |  | Práce |  |  |  | POL1_1
15 | 210110045RT6 | Montáž spínače zapuštěného a polozapuštěného včetně zapojení, dodávky spínače, krytu a rámečku, střídavého, , řazení 6 | kus | 5 |  | 0 |  | 0 |  | 0 | 21 | 0 | 0.00011 | 0 | 0 | 0 | M21 | RTS 21/ I | RTS 20/ I | 0.1562 | 0.78 |  | Práce |  |  |  | POL1_1
16 | 210110054RT6 | Montáž spínače zapuštěného a polozapuštěného včetně zapojení, dodávky spínače, krytu a rámečku, střídavého dvojitého, , řazení 6+6 | kus | 2 |  | 0 |  | 0 |  | 0 | 21 | 0 | 0.00012 | 0 | 0 | 0 | M21 | RTS 21/ I | RTS 20/ I | 0.268 | 0.54 |  | Práce |  |  |  | POL1_1
17 | 210110046RT6 | Montáž spínače zapuštěného a polozapuštěného včetně zapojení, dodávky spínače, krytu a rámečku, křížového, , řazení 7 | kus | 2 |  | 0 |  | 0 |  | 0 | 21 | 0 | 0.00011 | 0 | 0 | 0 | M21 | RTS 21/ I | RTS 20/ I | 0.1772 | 0.35 |  | Práce |  |  |  | POL1_1
18 | 210-LED | Pohybové čidlo pro LED svítidlá, dosah 8m, detekční uhel 180°, včetně dodávky a montáže | ks | 5 |  | 0 |  | 0 |  | 0 | 21 | 0 | 0 | 0 | 0 | 0 |  | Vlastní | Indiv | 0 | 0 |  | Práce |  |  |  | POL1_1
19 | 210010311RT3 | Montáž krabice plastové univerzální, kruhové, o průměru 73 mm, hloubky 42 mm, bez víčka, do zdiva, bez zapojení, včetně dodávky | kus | 73 |  | 0 |  | 0 |  | 0 | 21 | 0 | 3e-05 | 0 | 0 | 0 | M21 | RTS 21/ I | RTS 20/ I | 0.1413 | 10.31 |  | Práce |  |  |  | POL1_1
20 | 973031616R00 | Vysekání v cihelném zdivu výklenků a kapes kapes pro špalíky a krabice na jakoukoliv maltu vápennou nebo vápenocementovou, velilkosti do 100x100x50 mm | kus | 73 |  | 0 |  | 0 |  | 0 | 21 | 0 | 8e-05 | 0.01 | 0.001 | 0.07 | 801-3 | RTS 21/ I | RTS 20/ I | 0.152 | 11.1 |  | Práce |  |  |  | POL1_1
21 | 2202601IP65 | Elektroinstalační rozvodní krabice ACIDUR IP 65 včetně dodávky a montáže | ks | 5 |  | 0 |  | 0 |  | 0 | 21 | 0 | 0 | 0 | 0 | 0 |  | Vlastní | Indiv | 0 | 0 |  | Práce |  |  |  | POL1_1
22 | 357-B | Rozvaděč administrativa "B"; R-"B" včetné dodávky a montáže | kpl | 1 |  | 0 |  | 0 |  | 0 | 21 | 0 | 0 | 0 | 0 | 0 |  | Vlastní | Indiv | 0 | 0 |  | Specifikace |  |  |  | POL3_
23 | 210-002 | Silové napojení datového rozvaděče | kpl | 1 |  | 0 |  | 0 |  | 0 | 21 | 0 | 0 | 0 | 0 | 0 |  | Vlastní | Indiv | 0 | 0 |  | Práce |  |  |  | POL1_1
24 | 210-003 | Silové napojení zabezpečovacího systému PZTS | kpl | 1 |  | 0 |  | 0 |  | 0 | 21 | 0 | 0 | 0 | 0 | 0 |  | Vlastní | Indiv | 0 | 0 |  | Práce |  |  |  | POL1_1
25 | 210-004 | Silové napojení docházkového systému | kpl | 1 |  | 0 |  | 0 |  | 0 | 21 | 0 | 0 | 0 | 0 | 0 |  | Vlastní | Indiv | 0 | 0 |  | Práce |  |  |  | POL1_1
26 | 4606800KPL | Průrazy zdivem do velikosti 50 mm | ks | 7 |  | 0 |  | 0 |  | 0 | 21 | 0 | 0 | 0 | 0 | 0 |  | Vlastní | Indiv | 0 | 0 |  | Práce |  |  |  | POL1_1
27 | 2100209KPL | Protipožární ucpávky dle PBŘ | ks | 3 |  | 0 |  | 0 |  | 0 | 21 | 0 | 0 | 0 | 0 | 0 |  | Vlastní | Indiv | 0 | 0 |  | Práce |  |  |  | POL1_1
28 | 974031142R00 | Vysekání rýh v jakémkoliv zdivu cihelném v ploše do hloubky 70 mm, šířky do 70 mm | m | 40 |  | 0 |  | 0 |  | 0 | 21 | 0 | 0.00049 | 0.02 | 0.009 | 0.36 | 801-3 | RTS 21/ I | RTS 20/ I | 0.247 | 9.88 |  | Práce |  |  |  | POL1_1
29 | 612403386R00 | Hrubá výplň rýh ve stěnách, jakoukoliv maltou maltou ze suchých směsí 100 x 100 mm | m | 40 |  | 0 |  | 0 |  | 0 | 21 | 0 | 0.01733 | 0.69 | 0 | 0 | 801-4 | RTS 21/ I | RTS 20/ I | 0.253 | 10.12 |  | Práce |  |  |  | POL1_1
|  | jakékoliv šířky rýhy, | [24 empty] | SPI
30 | 974031121R44 | Vysekání rýh ve zdi cihelné 4 x 4 cm | m | 230 |  | 0 |  | 0 |  | 0 | 21 | 0 | 0.00049 | 0.11 | 0.002 | 0.46 |  | Vlastní | RTS 20/ I | 0.176 | 40.48 |  | Práce |  |  |  | POL1_1
31 | 612403382R00 | Hrubá výplň rýh ve stěnách, jakoukoliv maltou maltou ze suchých směsí 50 x 50 mm | m | 230 |  | 0 |  | 0 |  | 0 | 21 | 0 | 0.00433 | 1 | 0 | 0 | 801-4 | RTS 21/ I | RTS 20/ I | 0.152 | 34.96 |  | Práce |  |  |  | POL1_1
|  | jakékoliv šířky rýhy, | [24 empty] | SPI
32 | 210010006RU3 | Montáž trubky ohebné, z PVC, uložené pod omítku, vnější průměr 50 mm, mech. pevnost 750 N/5 cm, včetně dodávky materiálu | m | 50 |  | 0 |  | 0 |  | 0 | 21 | 0 | 0.00029 | 0.01 | 0 | 0 | M21 | RTS 21/ I | RTS 20/ I | 0.099 | 4.95 |  | Práce |  |  |  | POL1_1
33 | 210010004RU3 | Montáž trubky ohebné, z PVC, uložené pod omítku, vnější průměr 32 mm, mech. pevnost 750 N/5 cm, včetně dodávky materiálu | m | 20 |  | 0 |  | 0 |  | 0 | 21 | 0 | 0.00017 | 0 | 0 | 0 | M21 | RTS 21/ I | RTS 20/ I | 0.0865 | 1.73 |  | Práce |  |  |  | POL1_1
34 | 210010002RU3 | Montáž trubky ohebné, z PVC, uložené pod omítku, vnější průměr 20 mm, mech. pevnost 750 N/5 cm, včetně dodávky materiálu | m | 150 |  | 0 |  | 0 |  | 0 | 21 | 0 | 7e-05 | 0.01 | 0 | 0 | M21 | RTS 21/ I | RTS 20/ I | 0.08017 | 12.03 |  | Práce |  |  |  | POL1_1
35 | 210010001RU3 | Montáž trubky ohebné, z PVC, uložené pod omítku, vnější průměr 16 mm, mech. pevnost 750 N/5 cm, včetně dodávky materiálu | m | 120 |  | 0 |  | 0 |  | 0 | 21 | 0 | 6e-05 | 0.01 | 0 | 0 | M21 | RTS 21/ I | RTS 20/ I | 0.078 | 9.36 |  | Práce |  |  |  | POL1_1
36 | 220890202KPL | Revize | kpl | 1 |  | 0 |  | 0 |  | 0 | 21 | 0 | 0 | 0 | 0 | 0 |  | Vlastní | Indiv | 0 | 0 |  | Práce |  |  |  | POL1_1
37 | 34195KPL | Podružný elektroinstalační materiál | kpl | 1 |  | 0 |  | 0 |  | 0 | 21 | 0 | 0 | 0 | 0 | 0 |  | Vlastní | Indiv | 0 | 0 |  | Specifikace |  |  |  | POL3_
38 | 97908111KPL | Odvoz stavebního materiálu, úklid | kpl | 1 |  | 0 |  | 0 |  | 0 | 21 | 0 | 0 | 0 | 0 | 0 |  | Vlastní | Indiv | 0 | 0 |  | Práce |  |  |  | POL1_1
39 | 210DMT | Demontáž stávající elektroinstalace | kpl | 1 |  | 0 |  | 0 |  | 0 | 21 | 0 | 0 | 0 | 0 | 0 |  | Vlastní | Indiv | 0 | 0 |  | Práce |  |  |  | POL1_
40 | 2102015KPL | Montáž svítidel | kpl | 1 |  | 0 |  | 0 |  | 0 | 21 | 0 | 0 | 0 | 0 | 0 |  | Vlastní | Indiv | 0.66 | 0.66 |  | Práce |  |  |  | POL1_
41 | 348-A1 | Svítidla A1 dle PD a knihy svítidel | kus | 52 |  | 0 |  | 0 |  | 0 | 21 | 0 | 0 | 0 | 0 | 0 |  | Vlastní | Indiv | 0 | 0 |  | Specifikace |  |  |  | POL3_
42 | 348-A2 | Svítidla A2 dle PD a knihy svítidel | kus | 12 |  | 0 |  | 0 |  | 0 | 21 | 0 | 0 | 0 | 0 | 0 |  | Vlastní | Indiv | 0 | 0 |  | Specifikace |  |  |  | POL3_
43 | 348-C2 | Svítidla C2 dle PD a knihy svítidel | kus | 5 |  | 0 |  | 0 |  | 0 | 21 | 0 | 0 | 0 | 0 | 0 |  | Vlastní | Indiv | 0 | 0 |  | Specifikace |  |  |  | POL3_
44 | 348-D1 | Svítidla D1 dle PD a knihy svítidel | kus | 2 |  | 0 |  | 0 |  | 0 | 21 | 0 | 0 | 0 | 0 | 0 |  | Vlastní | Indiv | 0 | 0 |  | Specifikace |  |  |  | POL3_
45 | 348-D2N | Svítidla D2N dle PD a knihy svítidel | kus | 7 |  | 0 |  | 0 |  | 0 | 21 | 0 | 0 | 0 | 0 | 0 |  | Vlastní | Indiv | 0 | 0 |  | Specifikace |  |  |  | POL3_
46 | 348-V1 | Svítidla V1 dle PD a knihy svítidel | kus | 2 |  | 0 |  | 0 |  | 0 | 21 | 0 | 0 | 0 | 0 | 0 |  | Vlastní | Indiv | 0 | 0 |  | Specifikace |  |  |  | POL3_
47 | 348-NO3 | Svítidla NO3 dle PD a knihy svítidel | kus | 3 |  | 0 |  | 0 |  | 0 | 21 | 0 | 0 | 0 | 0 | 0 |  | Vlastní | Indiv | 0 | 0 |  | Specifikace |  |  |  | POL3_
48 | 348-NC3 | Svítidla NC3 dle PD a knihy svítidel | kus | 2 |  | 0 |  | 0 |  | 0 | 21 | 0 | 0 | 0 | 0 | 0 |  | Vlastní | Indiv | 0 | 0 |  | Specifikace |  |  |  | POL3_
49 | 348-N1 | Svítidla N1 dle PD a knihy svítidel | kus | 4 |  | 0 |  | 0 |  | 0 | 21 | 0 | 0 | 0 | 0 | 0 |  | Vlastní | Indiv | 0 | 0 |  | Specifikace |  |  |  | POL3_
50 | 348 | ÚNIKOVÉ ZNAČKY DO SVÍTIDLA | kus | 4 |  | 0 |  | 0 |  | 0 | 21 | 0 | 0 | 0 | 0 | 0 |  | Vlastní | Indiv | 0 | 0 |  | Specifikace |  |  |  | POL3_
51 | 348-N4 | NÁDSTAVBOVÉ POUZDRO NOUZOVÝ PIKTOGRAM N4 | kus | 1 |  | 0 |  | 0 |  | 0 | 21 | 0 | 0 | 0 | 0 | 0 |  | Vlastní | Indiv | 0 | 0 |  | Specifikace |  |  |  | POL3_
52 | 348-N4+ | Piktogram šipka dolů | kus | 1 |  | 0 |  | 0 |  | 0 | 21 | 0 | 0 | 0 | 0 | 0 |  | Vlastní | Indiv | 0 | 0 |  | Specifikace |  |  |  | POL3_
53 | 34572-01 | Lišta 3000 mm, bílá, T3000 | kus | 1 |  | 0 |  | 0 |  | 0 | 21 | 0 | 0 | 0 | 0 | 0 |  | Vlastní | Indiv | 0 | 0 |  | Specifikace |  |  |  | POL3_
54 | 34572-02 | Lišta 2000 mm, bílá, T2000 | kus | 26 |  | 0 |  | 0 |  | 0 | 21 | 0 | 0 | 0 | 0 | 0 |  | Vlastní | Indiv | 0 | 0 |  | Specifikace |  |  |  | POL3_
55 | 34572-03 | Lišta 1500 mm, bílá, T1500 | kus | 7 |  | 0 |  | 0 |  | 0 | 21 | 0 | 0 | 0 | 0 | 0 |  | Vlastní | Indiv | 0 | 0 |  | Specifikace |  |  |  | POL3_
56 | 210-TE | Napaječ lišt, koncový | kus | 1 |  | 0 |  | 0 |  | 0 | 21 | 0 | 0 | 0 | 0 | 0 |  | Vlastní | Indiv | 0 | 0 |  | Specifikace |  |  |  | POL3_
57 | 210-TM | Napeječ lišty, středový | kus | 10 |  | 0 |  | 0 |  | 0 | 21 | 0 | 0 | 0 | 0 | 0 |  | Vlastní | Indiv | 0 | 0 |  | Specifikace |  |  |  | POL3_
58 | 210-SD | Stropní držák | kpl | 1 |  | 0 |  | 0 |  | 0 | 21 | 0 | 0 | 0 | 0 | 0 |  | Vlastní | Indiv | 0 | 0 |  | Specifikace |  |  |  | POL3_
[25 empty] | 15 | 21 | DPH
| Celkem |  |  |  |  | 0 | [18 empty] | 0 | 0 | SUM
END
Note on S6: Jedná se o informaci, zda se jedná o položku, která je do rozpočtu zadána z cenové soustavy RTS, nebo vlastní.
Note on T6: Jedná se o název CÚ, která je zadána u položky rozpočtu

## 01 D.1.4.3.5 Pol
Položkový soupis prací a dodávek | [26 empty] | #TypZaznamu#
S: | 098_2020 | Rekonstrukce budovy Komenského 211, Bučovice | [24 empty] | STA
O: | 01 | Objekt Komenského 211 | [21 empty] | STA |  |  | OBJ
R: | D.1.4.3.5 | Silnoproud - Tělocvična | [24 empty] | ROZ
P.č. | Číslo položky | Název položky | MJ | Množství | Cena / MJ | Celkem | Dodávka | Dodávka celk. | Montáž | Montáž celk. | DPH | Cena s DPH | Hmotnost / MJ | Hmotnost celk.(t) | Dem. hmotnost / MJ | Dem. hmotnost celk.(t) | Ceník | Cen. soustava / platnost | Cenová úroveň | Nhod / MJ | Nhod celk. | Dodavatel | Typ položky
Díl: | M21 | Elektromontáže |  |  |  | 0 |  | 0 |  | 0 |  | 0 |  | 0.09 |  | 0.02 |  |  |  |  | 69.44 | [5 empty] | DIL
1 | 210810045RT1 | Montáž kabelu CYKY 750 V, 3 x 1,5 mm2, pevně uloženého, včetně dodávky kabelu | m | 200 |  | 0 |  | 0 |  | 0 | 21 | 0 | 0.00016 | 0.03 | 0 | 0 | M21 | RTS 21/ I | RTS 20/ I | 0.09955 | 19.91 |  | Práce |  |  |  | POL1_1
2 | 210810046RT3 | Montáž kabelu CYKY 750 V, 3 x 2,5 mm2, pevně uloženého, včetně dodávky kabelu | m | 120 |  | 0 |  | 0 |  | 0 | 21 | 0 | 0.00023 | 0.03 | 0 | 0 | M21 | RTS 21/ I | RTS 20/ I | 0.09955 | 11.95 |  | Práce |  |  |  | POL1_1
3 | 210810057RT2 | Montáž kabelu CYKY 750 V, 5 žilového, pevně uloženého, včetně dodávky kabelu CYKY 5 x 6 mm2 | m | 20 |  | 0 |  | 0 |  | 0 | 21 | 0 | 0.00056 | 0.01 | 0 | 0 | M21 | RTS 21/ I | RTS 20/ I | 0.12062 | 2.41 |  | Práce |  |  |  | POL1_1
4 | 210800647RT1 | Montáž vodiče H07V-K (CYA), 10 mm2, uloženého pevně, včetně dodávky vodiče | m | 35 |  | 0 |  | 0 |  | 0 | 21 | 0 | 0.00013 | 0 | 0 | 0 | M21 | RTS 21/ I | RTS 20/ I | 0.09122 | 3.19 |  | Práce |  |  |  | POL1_1
5 | 210800648RT1 | Montáž vodiče H07V-K (CYA), 16 mm2, uloženého pevně, včetně dodávky vodiče | m | 20 |  | 0 |  | 0 |  | 0 | 21 | 0 | 0.0002 | 0 | 0 | 0 | M21 | RTS 21/ I | RTS 20/ I | 0.09122 | 1.82 |  | Práce |  |  |  | POL1_1
6 | 210111031RT2 | Montáž zásuvky domovní v krabici včetně zapojení, venkovní, včetně dodávky zásuvky jednonásobné, s ochranným kolíkem, s víčkem, , provedení 2P+PE, | kus | 10 |  | 0 |  | 0 |  | 0 | 21 | 0 | 0.00018 | 0 | 0 | 0 | M21 | RTS 21/ I | RTS 20/ I | 0.46383 | 4.64 |  | Práce |  |  |  | POL1_1
7 | 210110001RTN | Spínač nástěnný jednopól.- řaz. 1, obyč.prostředí, včetně dodávky spínače | kus | 1 |  | 0 |  | 0 |  | 0 | 21 | 0 | 4e-05 | 0 | 0 | 0 |  | Vlastní | RTS 20/ I | 0.30567 | 0.31 |  | Práce |  |  |  | POL1_1
8 | 210110041RTN | Spínač nástěnný jednopólový, řazení 1/0, včetně dodávky spínače | kus | 7 |  | 0 |  | 0 |  | 0 | 21 | 0 | 0.00011 | 0 | 0 | 0 |  | Vlastní | Kalkul | 0.13 | 0.91 |  | Práce |  |  |  | POL1_1
9 | 210-LED | Pohybové čidlo pro LED svítidlá, dosah 8m, detekční uhel 180°, včetně dodávky a montáže | ks | 1 |  | 0 |  | 0 |  | 0 | 21 | 0 | 0 | 0 | 0 | 0 |  | Vlastní | Indiv | 0 | 0 |  | Práce |  |  |  | POL1_1
10 | 210010326RT1 | Montáž krabice plastové univerzální, kruhové, o průměru 73 mm, hloubky 45 mm, s předlisovanými vstupy na pružných membránách, do dutých stěn, bez zapojení, včetně dodávky | kus | 18 |  | 0 |  | 0 |  | 0 | 21 | 0 | 3e-05 | 0 | 0 | 0 | M21 | RTS 21/ I | RTS 20/ I | 0.095 | 1.71 |  | Práce |  |  |  | POL1_1
11 | 973031616V00 | Příprava kapes pro krabice KUL 68-45 | kus | 18 |  | 0 |  | 0 |  | 0 | 21 | 0 | 8e-05 | 0 | 0.001 | 0.02 |  | Vlastní | RTS 20/ I | 0.152 | 2.74 |  | Práce |  |  |  | POL1_1
12 | 2202601IP65 | Elektroinstalační rozvodní krabice ACIDUR IP 65 včetně dodávky a montáže | ks | 5 |  | 0 |  | 0 |  | 0 | 21 | 0 | 0 | 0 | 0 | 0 |  | Vlastní | Indiv | 0 | 0 |  | Práce |  |  |  | POL1_1
13 | 357-T | Rozvaděč Tělocvična včetné dodávky a montáže | kpl | 1 |  | 0 |  | 0 |  | 0 | 21 | 0 | 0 | 0 | 0 | 0 |  | Vlastní | Indiv | 0 | 0 |  | Specifikace |  |  |  | POL3_
14 | 4606800KPL | Průrazy zdivem do velikosti 50 mm | ks | 5 |  | 0 |  | 0 |  | 0 | 21 | 0 | 0 | 0 | 0 | 0 |  | Vlastní | Indiv | 0 | 0 |  | Práce |  |  |  | POL1_1
15 | 210010005RU3 | Montáž trubky ohebné, z PVC, uložené pod omítku, vnější průměr 40 mm, mech. pevnost 750 N/5 cm, včetně dodávky materiálu | m | 20 |  | 0 |  | 0 |  | 0 | 21 | 0 | 0.00021 | 0 | 0 | 0 | M21 | RTS 21/ I | RTS 20/ I | 0.09067 | 1.81 |  | Práce |  |  |  | POL1_1
16 | 210010002RU3 | Montáž trubky ohebné, z PVC, uložené pod omítku, vnější průměr 20 mm, mech. pevnost 750 N/5 cm, včetně dodávky materiálu | m | 100 |  | 0 |  | 0 |  | 0 | 21 | 0 | 7e-05 | 0.01 | 0 | 0 | M21 | RTS 21/ I | RTS 20/ I | 0.08017 | 8.02 |  | Práce |  |  |  | POL1_1
17 | 210010001RU3 | Montáž trubky ohebné, z PVC, uložené pod omítku, vnější průměr 16 mm, mech. pevnost 750 N/5 cm, včetně dodávky materiálu | m | 120 |  | 0 |  | 0 |  | 0 | 21 | 0 | 6e-05 | 0.01 | 0 | 0 | M21 | RTS 21/ I | RTS 20/ I | 0.078 | 9.36 |  | Práce |  |  |  | POL1_1
18 | 220890202KPL | Revize | kpl | 1 |  | 0 |  | 0 |  | 0 | 21 | 0 | 0 | 0 | 0 | 0 |  | Vlastní | Indiv | 0 | 0 |  | Práce |  |  |  | POL1_1
19 | 34195KPL | Podružný elektroinstalační materiál | kpl | 1 |  | 0 |  | 0 |  | 0 | 21 | 0 | 0 | 0 | 0 | 0 |  | Vlastní | Indiv | 0 | 0 |  | Specifikace |  |  |  | POL3_
20 | 9790811KPL | Odvoz stavebního materiálu, úklid | kpl | 1 |  | 0 |  | 0 |  | 0 | 21 | 0 | 0 | 0 | 0 | 0 |  | Vlastní | Indiv | 0 | 0 |  | Práce |  |  |  | POL1_1
21 | 210DMT | Demontáž stávající elektroinstalace | kpl | 1 |  | 0 |  | 0 |  | 0 | 21 | 0 | 0 | 0 | 0 | 0 |  | Vlastní | Indiv | 0 | 0 |  | Práce |  |  |  | POL1_
22 | 2102015KPL | Montáž svítidel | kpl | 1 |  | 0 |  | 0 |  | 0 | 21 | 0 | 0 | 0 | 0 | 0 |  | Vlastní | Indiv | 0.66 | 0.66 |  | Práce |  |  |  | POL1_
23 | 348-A2 | Svítidla A2 dle PD a knihy svítidel | kus | 4 |  | 0 |  | 0 |  | 0 | 21 | 0 | 0 | 0 | 0 | 0 |  | Vlastní | Indiv | 0 | 0 |  | Specifikace |  |  |  | POL3_
24 | 348-D2N | Svítidla D2N dle PD a knihy svítidel | kus | 4 |  | 0 |  | 0 |  | 0 | 21 | 0 | 0 | 0 | 0 | 0 |  | Vlastní | Indiv | 0 | 0 |  | Specifikace |  |  |  | POL3_
25 | 348-F1 | Svítidla F1 dle PD a knihy svítidel | kus | 4 |  | 0 |  | 0 |  | 0 | 21 | 0 | 0 | 0 | 0 | 0 |  | Vlastní | Indiv | 0 | 0 |  | Specifikace |  |  |  | POL3_
26 | 348-S1 | Svítidla S1 dle PD a knihy svítidel | kus | 16 |  | 0 |  | 0 |  | 0 | 21 | 0 | 0 | 0 | 0 | 0 |  | Vlastní | Indiv | 0 | 0 |  | Specifikace |  |  |  | POL3_
27 | 348-S1+ | Svítidla S1+ dle PD a knihy svítidel | kus | 16 |  | 0 |  | 0 |  | 0 | 21 | 0 | 0 | 0 | 0 | 0 |  | Vlastní | Indiv | 0 | 0 |  | Specifikace |  |  |  | POL3_
28 | 348-V1 | Svítidla V1 dle PD a knihy svítidel | kus | 2 |  | 0 |  | 0 |  | 0 | 21 | 0 | 0 | 0 | 0 | 0 |  | Vlastní | Indiv | 0 | 0 |  | Specifikace |  |  |  | POL3_
29 | 348-NO2 | Svítidla NO2 dle PD a knihy svítidel | kus | 3 |  | 0 |  | 0 |  | 0 | 21 | 0 | 0 | 0 | 0 | 0 |  | Vlastní | Indiv | 0 | 0 |  | Specifikace |  |  |  | POL3_
30 | 348-NO3 | Svítidla NO3 dle PD a knihy svítidel | kus | 2 |  | 0 |  | 0 |  | 0 | 21 | 0 | 0 | 0 | 0 | 0 |  | Vlastní | Indiv | 0 | 0 |  | Specifikace |  |  |  | POL3_
31 | 348-N1 | Svítidla N1 dle PD a knihy svítidel | kus | 1 |  | 0 |  | 0 |  | 0 | 21 | 0 | 0 | 0 | 0 | 0 |  | Vlastní | Indiv | 0 | 0 |  | Specifikace |  |  |  | POL3_
32 | 348 | ÚNIKOVÉ ZNAČKY DO SVÍTIDLA | kus | 1 |  | 0 |  | 0 |  | 0 | 21 | 0 | 0 | 0 | 0 | 0 |  | Vlastní | Indiv | 0 | 0 |  | Specifikace |  |  |  | POL3_
[25 empty] | 15 | 21 | DPH
| Celkem |  |  |  |  | 0 | [18 empty] | 0 | 0 | SUM
END
Note on S6: Jedná se o informaci, zda se jedná o položku, která je do rozpočtu zadána z cenové soustavy RTS, nebo vlastní.
Note on T6: Jedná se o název CÚ, která je zadána u položky rozpočtu

## 01 D.1.4.3.6 Pol
Položkový soupis prací a dodávek | [26 empty] | #TypZaznamu#
S: | 098_2020 | Rekonstrukce budovy Komenského 211, Bučovice | [24 empty] | STA
O: | 01 | Objekt Komenského 211 | [21 empty] | STA |  |  | OBJ
R: | D.1.4.3.6 | Slaboproud "A" | [24 empty] | ROZ
P.č. | Číslo položky | Název položky | MJ | Množství | Cena / MJ | Celkem | Dodávka | Dodávka celk. | Montáž | Montáž celk. | DPH | Cena s DPH | Hmotnost / MJ | Hmotnost celk.(t) | Dem. hmotnost / MJ | Dem. hmotnost celk.(t) | Ceník | Cen. soustava / platnost | Cenová úroveň | Nhod / MJ | Nhod celk. | Dodavatel | Typ položky
Díl: | _10 | DATOVÉ ROZVODY |  |  |  | 0 |  | 0 |  | 0 |  | 0 |  | 0.28 |  | 0 |  |  |  |  | 525.53 | [5 empty] | DIL
1 | 222280215RA0 | Kabel UTP kat.6a v trubkách | m | 3700 |  | 0 |  | 0 |  | 0 | 21 | 0 | 0 | 0 | 0 | 0 |  | Vlastní | RTS 20/ I | 0.05783 | 213.97 |  | Práce |  |  |  | POL1_1
2 | 371201305A | Kabel UTP Elite, Cat6a, drát, 305m cívka | m | 3700 |  | 0 |  | 0 |  | 0 | 21 | 0 | 0 | 0 | 0 | 0 |  | Vlastní | RTS 20/ I | 0 | 0 |  | Specifikace |  |  |  | POL3_
3 | 210010002RU3 | Montáž trubky ohebné, z PVC, uložené pod omítku, vnější průměr 20 mm, mech. pevnost 750 N/5 cm, včetně dodávky materiálu | m | 3700 |  | 0 |  | 0 |  | 0 | 21 | 0 | 7e-05 | 0.26 | 0 | 0 | M21 | RTS 21/ I | RTS 20/ I | 0.08017 | 296.63 |  | Práce |  |  |  | POL1_
4 | 210010005RU3 | Montáž trubky ohebné, z PVC, uložené pod omítku, vnější průměr 40 mm, mech. pevnost 750 N/5 cm, včetně dodávky materiálu | m | 70 |  | 0 |  | 0 |  | 0 | 21 | 0 | 0.00021 | 0.01 | 0 | 0 | M21 | RTS 21/ I | RTS 20/ I | 0.09067 | 6.35 |  | Práce |  |  |  | POL1_1
5 | 210010006RU3 | Montáž trubky ohebné, z PVC, uložené pod omítku, vnější průměr 50 mm, mech. pevnost 750 N/5 cm, včetně dodávky materiálu | m | 30 |  | 0 |  | 0 |  | 0 | 21 | 0 | 0.00029 | 0.01 | 0 | 0 | M21 | RTS 21/ I | RTS 20/ I | 0.099 | 2.97 |  | Práce |  |  |  | POL1_1
6 | 222290007R00 | Zásuvka 2xRJ45 UTP kat.6 pod omítku | kus | 40 |  | 0 |  | 0 |  | 0 | 21 | 0 | 0 | 0 | 0 | 0 |  | RTS 21/ I | RTS 20/ I | 0.14033 | 5.61 |  | Práce |  |  |  | POL1_1
7 | 371202013R | zásuvka datová 2xRJ45, bílá, montáž do instalačních krabic | kus | 40 |  | 0 |  | 0 |  | 0 | 21 | 0 | 0 | 0 | 0 | 0 | SPCM | RTS 21/ I | RTS 20/ I | 0 | 0 |  | Specifikace |  |  |  | POL3_
Díl: | _11 | ELEKTRONICKÝ ZABEZPEČOVACÍ SYSTÉM (PZTS) |  |  |  | 0 |  | 0 |  | 0 |  | 0 |  | 0 |  | 0 |  |  |  |  | 19.08 | [5 empty] | DIL
8 | 220-11-01 | Komplet zabezpečovací ústředna včetně dodávky a montáže | kpl | 1 |  | 0 |  | 0 |  | 0 | 21 | 0 | 0 | 0 | 0 | 0 |  | Vlastní | Indiv | 0 | 0 |  | Práce |  |  |  | POL1_1
9 | 220-11-02 | LCD klávesnice včetně dodávky a montáže | ks | 1 |  | 0 |  | 0 |  | 0 | 21 | 0 | 0 | 0 | 0 | 0 |  | Vlastní | Indiv | 0 | 0 |  | Práce |  |  |  | POL1_1
10 | 220-11-03 | Venkovní zálohovaná siréna včetně dodávky a montáže | ks | 1 |  | 0 |  | 0 |  | 0 | 21 | 0 | 0 | 0 | 0 | 0 |  | Vlastní | Indiv | 0 | 0 |  | Práce |  |  |  | POL1_1
11 | 220-11-04 | Vnítřní siréna včetně dodávky a montáže | ks | 1 |  | 0 |  | 0 |  | 0 | 21 | 0 | 0 | 0 | 0 | 0 |  | Vlastní | Indiv | 0 | 0 |  | Práce |  |  |  | POL1_1
12 | 220-11-05 | Vnitřní PIR detektor nástěnné včetně dodávky a montáže | ks | 4 |  | 0 |  | 0 |  | 0 | 21 | 0 | 0 | 0 | 0 | 0 |  | Vlastní | Indiv | 0 | 0 |  | Práce |  |  |  | POL1_1
13 | 220-11-06 | Duální detektor-detektor pohybu a tŕíštění skla včetné dodávky a montáže | ks | 12 |  | 0 |  | 0 |  | 0 | 21 | 0 | 0 | 0 | 0 | 0 |  | Vlastní | Indiv | 0 | 0 |  | Práce |  |  |  | POL1_1
14 | 220-11-07 | Magnetický kontakt včetné dodávky a montáže | ks | 32 |  | 0 |  | 0 |  | 0 | 21 | 0 | 0 | 0 | 0 | 0 |  | Vlastní | Indiv | 0 | 0 |  | Práce |  |  |  | POL1_1
15 | 220-11-08 | Montážní rozvodní krabice včetné dodávky a montáže | ks | 32 |  | 0 |  | 0 |  | 0 | 21 | 0 | 0 | 0 | 0 | 0 |  | Vlastní | Indiv | 0 | 0 |  | Práce |  |  |  | POL1_1
16 | 220-11-09 | Hlásiče kouře včetné dodávky a montáže | ks | 4 |  | 0 |  | 0 |  | 0 | 21 | 0 | 0 | 0 | 0 | 0 |  | Vlastní | Indiv | 0 | 0 |  | Práce |  |  |  | POL1_1
17 | 222280215RA0 | Kabel UTP kat.6a v trubkách | m | 330 |  | 0 |  | 0 |  | 0 | 21 | 0 | 0 | 0 | 0 | 0 |  | Vlastní | RTS 20/ I | 0.05783 | 19.08 |  | Práce |  |  |  | POL1_1
18 | 371201305A | Kabel UTP Elite, Cat6a, drát, 305m cívka | m | 330 |  | 0 |  | 0 |  | 0 | 21 | 0 | 0 | 0 | 0 | 0 |  | Vlastní | RTS 20/ I | 0 | 0 |  | Specifikace |  |  |  | POL3_
Díl: | _12 | DOCHÁZKOVÝ SYSTÉM |  |  |  | 0 |  | 0 |  | 0 |  | 0 |  | 0 |  | 0 |  |  |  |  | 0 | [5 empty] | DIL
19 | 220-12-01 | Kompletní docházkový systém pro 50 osob včetně dodávky a montáže | kpl | 1 |  | 0 |  | 0 |  | 0 | 21 | 0 | 0 | 0 | 0 | 0 |  | Vlastní | Indiv | 0 | 0 |  | Práce |  |  |  | POL1_1
Díl: | 799 | Ostatní |  |  |  | 0 |  | 0 |  | 0 |  | 0 |  | 0.68 |  | 0.64 |  |  |  |  | 134.22 | [5 empty] | DIL
20 | 34195KPL | Materiál pro elektroinstalaci SLP | kpl | 1 |  | 0 |  | 0 |  | 0 | 21 | 0 | 0 | 0 | 0 | 0 |  | Vlastní | Indiv | 0 | 0 |  | Specifikace |  |  |  | POL3_
21 | 210010321RT1 | Montáž krabice plastové univerzální, kruhové, o průměru 73 mm, hloubky 42 mm, s víčkem a svorkovnicí, do zdiva, se zapojením, včetně dodávky | kus | 40 |  | 0 |  | 0 |  | 0 | 21 | 0 | 9e-05 | 0 | 0 | 0 | M21 | RTS 21/ I | RTS 20/ I | 0.39017 | 15.61 |  | Práce |  |  |  | POL1_7
22 | 974031121R00 | Vysekání rýh v jakémkoliv zdivu cihelném v ploše do hloubky 30 mm, šířky do 30 mm | m | 300 |  | 0 |  | 0 |  | 0 | 21 | 0 | 0.00049 | 0.15 | 0.002 | 0.6 | 801-3 | RTS 21/ I | RTS 20/ I | 0.176 | 52.8 |  | Práce |  |  |  | POL1_7
23 | 612403380R00 | Hrubá výplň rýh ve stěnách, jakoukoliv maltou maltou ze suchých směsí 30 x 30 mm | m | 300 |  | 0 |  | 0 |  | 0 | 21 | 0 | 0.00156 | 0.47 | 0 | 0 | 801-4 | RTS 21/ I | RTS 20/ I | 0.12 | 36 |  | Práce |  |  |  | POL1_7
|  | jakékoliv šířky rýhy, | [24 empty] | SPI
24 | 973031616R00 | Vysekání v cihelném zdivu výklenků a kapes kapes pro špalíky a krabice na jakoukoliv maltu vápennou nebo vápenocementovou, velilkosti do 100x100x50 mm | kus | 40 |  | 0 |  | 0 |  | 0 | 21 | 0 | 8e-05 | 0 | 0.001 | 0.04 | 801-3 | RTS 21/ I | RTS 20/ I | 0.152 | 6.08 |  | Práce |  |  |  | POL1_7
25 | 220264114R00 | Žlab drátěný přímý, včetně uchycení na stěnu, výšky 60 mm, šířky 200 mm, pr. drátu 3,9 mm, s integrovanou spojkou | m | 10 |  | 0 |  | 0 |  | 0 | 21 | 0 | 0.00146 | 0.01 | 0 | 0 | M22 | RTS 21/ I | RTS 20/ I | 0.399 | 3.99 |  | Práce |  |  |  | POL1_7
26 | 220264141R0D | Kabelový žlab drátěný DZ 60x60 mm, včetně spojovacího materiálu, upevňovacího materiálu | m | 70 |  | 0 |  | 0 |  | 0 | 21 | 0 | 0.00065 | 0.05 | 0 | 0 |  | Vlastní | Indiv | 0.282 | 19.74 |  | Práce |  |  |  | POL1_7
27 | HZS-001 | Zaškolení osob | hod | 2 |  | 0 |  | 0 |  | 0 | 21 | 0 | 0 | 0 | 0 | 0 |  | Vlastní | Indiv | 0 | 0 |  | HZS |  |  |  | POL10_
28 | HZS-002 | Konfigurace, oživení, uvedení do provozu | kpl | 1 |  | 0 |  | 0 |  | 0 | 21 | 0 | 0 | 0 | 0 | 0 |  | Vlastní | Indiv | 0 | 0 |  | HZS |  |  |  | POL10_
29 | HZS-003 | Výchozí revize systému | kpl | 1 |  | 0 |  | 0 |  | 0 | 21 | 0 | 0 | 0 | 0 | 0 |  | Vlastní | Indiv | 0 | 0 |  | HZS |  |  |  | POL10_
[25 empty] | 15 | 21 | DPH
| Celkem |  |  |  |  | 0 | [18 empty] | 0 | 0 | SUM
END
Note on S6: Jedná se o informaci, zda se jedná o položku, která je do rozpočtu zadána z cenové soustavy RTS, nebo vlastní.
Note on T6: Jedná se o název CÚ, která je zadána u položky rozpočtu

## 01 D.1.4.3.7 Pol
Položkový soupis prací a dodávek | [26 empty] | #TypZaznamu#
S: | 098_2020 | Rekonstrukce budovy Komenského 211, Bučovice | [24 empty] | STA
O: | 01 | Objekt Komenského 211 | [21 empty] | STA |  |  | OBJ
R: | D.1.4.3.7 | Slaboproud "B" | [24 empty] | ROZ
P.č. | Číslo položky | Název položky | MJ | Množství | Cena / MJ | Celkem | Dodávka | Dodávka celk. | Montáž | Montáž celk. | DPH | Cena s DPH | Hmotnost / MJ | Hmotnost celk.(t) | Dem. hmotnost / MJ | Dem. hmotnost celk.(t) | Ceník | Cen. soustava / platnost | Cenová úroveň | Nhod / MJ | Nhod celk. | Dodavatel | Typ položky
Díl: | _6 | DATOVÉ ROZVODY |  |  |  | 0 |  | 0 |  | 0 |  | 0 |  | 0.08 |  | 0 |  |  |  |  | 103.36 | [5 empty] | DIL
1 | 222280215RA0 | Kabel UTP kat.6a v trubkách | m | 650 |  | 0 |  | 0 |  | 0 | 21 | 0 | 0 | 0 | 0 | 0 |  | Vlastní | RTS 20/ I | 0.05783 | 37.59 |  | Práce |  |  |  | POL1_1
2 | 371201305A | Kabel UTP Elite, Cat6a, drát, 305m cívka | m | 650 |  | 0 |  | 0 |  | 0 | 21 | 0 | 0 | 0 | 0 | 0 |  | Vlastní | RTS 20/ I | 0 | 0 |  | Specifikace |  |  |  | POL3_
3 | 210010002RU3 | Montáž trubky ohebné, z PVC, uložené pod omítku, vnější průměr 20 mm, mech. pevnost 750 N/5 cm, včetně dodávky materiálu | m | 650 |  | 0 |  | 0 |  | 0 | 21 | 0 | 7e-05 | 0.05 | 0 | 0 | M21 | RTS 21/ I | RTS 20/ I | 0.08017 | 52.11 |  | Práce |  |  |  | POL1_
4 | 220-6-01 | Datový rozvaděč, zapuštěný včetně aktivních prvků, dodávky a montáže | ks | 1 |  | 0 |  | 0 |  | 0 | 21 | 0 | 0 | 0 | 0 | 0 |  | Vlastní | Indiv | 0 | 0 |  | Práce |  |  |  | POL1_1
5 | 210010005RU3 | Montáž trubky ohebné, z PVC, uložené pod omítku, vnější průměr 40 mm, mech. pevnost 750 N/5 cm, včetně dodávky materiálu | m | 90 |  | 0 |  | 0 |  | 0 | 21 | 0 | 0.00021 | 0.02 | 0 | 0 | M21 | RTS 21/ I | RTS 20/ I | 0.09067 | 8.16 |  | Práce |  |  |  | POL1_1
6 | 210010006RU3 | Montáž trubky ohebné, z PVC, uložené pod omítku, vnější průměr 50 mm, mech. pevnost 750 N/5 cm, včetně dodávky materiálu | m | 30 |  | 0 |  | 0 |  | 0 | 21 | 0 | 0.00029 | 0.01 | 0 | 0 | M21 | RTS 21/ I | RTS 20/ I | 0.099 | 2.97 |  | Práce |  |  |  | POL1_1
7 | 222290007R00 | Zásuvka 2xRJ45 UTP kat.6 pod omítku | kus | 18 |  | 0 |  | 0 |  | 0 | 21 | 0 | 0 | 0 | 0 | 0 |  | RTS 21/ I | RTS 20/ I | 0.14033 | 2.53 |  | Práce |  |  |  | POL1_1
8 | 371202013R | zásuvka datová 2xRJ45, bílá, montáž do instalačních krabic | kus | 18 |  | 0 |  | 0 |  | 0 | 21 | 0 | 0 | 0 | 0 | 0 | SPCM | RTS 21/ I | RTS 20/ I | 0 | 0 |  | Specifikace |  |  |  | POL3_
Díl: | _7 | ELEKTRONICKÝ ZABEZPEČOVACÍ SYSTÉM (PZTS) |  |  |  | 0 |  | 0 |  | 0 |  | 0 |  | 0 |  | 0 |  |  |  |  | 11.57 | [5 empty] | DIL
9 | 220-7-01 | Komplet zabezpečovací ústředna včetně dodávky a montáže | kpl | 1 |  | 0 |  | 0 |  | 0 | 21 | 0 | 0 | 0 | 0 | 0 |  | Vlastní | Indiv | 0 | 0 |  | Práce |  |  |  | POL1_1
10 | 220-7-02 | LCD klávesnice včetně dodávky a montáže | ks | 1 |  | 0 |  | 0 |  | 0 | 21 | 0 | 0 | 0 | 0 | 0 |  | Vlastní | Indiv | 0 | 0 |  | Práce |  |  |  | POL1_1
11 | 220-7-03 | Venkovní zálohovaná siréna včetně dodávky a montáže | ks | 1 |  | 0 |  | 0 |  | 0 | 21 | 0 | 0 | 0 | 0 | 0 |  | Vlastní | Indiv | 0 | 0 |  | Práce |  |  |  | POL1_1
12 | 220-7-04 | Vnítřní siréna včetně dodávky a montáže | ks | 1 |  | 0 |  | 0 |  | 0 | 21 | 0 | 0 | 0 | 0 | 0 |  | Vlastní | Indiv | 0 | 0 |  | Práce |  |  |  | POL1_1
13 | 220-7-05 | Vnitřní PIR detektor nástěnné včetně dodávky a montáže | ks | 3 |  | 0 |  | 0 |  | 0 | 21 | 0 | 0 | 0 | 0 | 0 |  | Vlastní | Indiv | 0 | 0 |  | Práce |  |  |  | POL1_1
14 | 220-7-06 | Duální detektor-detektor pohybu a tŕíštění skla včetné dodávky a montáže | ks | 3 |  | 0 |  | 0 |  | 0 | 21 | 0 | 0 | 0 | 0 | 0 |  | Vlastní | Indiv | 0 | 0 |  | Práce |  |  |  | POL1_1
15 | 220-7-07 | Magnetický kontakt včetné dodávky a montáže | ks | 17 |  | 0 |  | 0 |  | 0 | 21 | 0 | 0 | 0 | 0 | 0 |  | Vlastní | Indiv | 0 | 0 |  | Práce |  |  |  | POL1_1
16 | 220-7-08 | Montážní rozvodní krabice včetné dodávky a montáže | ks | 32 |  | 0 |  | 0 |  | 0 | 21 | 0 | 0 | 0 | 0 | 0 |  | Vlastní | Indiv | 0 | 0 |  | Práce |  |  |  | POL1_1
17 | 220-7-09 | Hlásiče kouře včetné dodávky a montáže | ks | 2 |  | 0 |  | 0 |  | 0 | 21 | 0 | 0 | 0 | 0 | 0 |  | Vlastní | Indiv | 0 | 0 |  | Práce |  |  |  | POL1_1
18 | 220-7-10 | Sběrnicové tísňové nástěnné tlačítko včetně dodávky a montáže | ks | 12 |  | 0 |  | 0 |  | 0 | 21 | 0 | 0 | 0 | 0 | 0 |  | Vlastní | Indiv | 0 | 0 |  | Práce |  |  |  | POL1_1
19 | 222280215RA0 | Kabel UTP kat.6a v trubkách | m | 200 |  | 0 |  | 0 |  | 0 | 21 | 0 | 0 | 0 | 0 | 0 |  | Vlastní | RTS 20/ I | 0.05783 | 11.57 |  | Práce |  |  |  | POL1_1
20 | 371201305A | Kabel UTP Elite, Cat6a, drát, 305m cívka | m | 200 |  | 0 |  | 0 |  | 0 | 21 | 0 | 0 | 0 | 0 | 0 |  | Vlastní | RTS 20/ I | 0 | 0 |  | Specifikace |  |  |  | POL3_
Díl: | _8 | DOCHÁZKOVÝ SYSTÉM |  |  |  | 0 |  | 0 |  | 0 |  | 0 |  | 0 |  | 0 |  |  |  |  | 0 | [5 empty] | DIL
21 | 220-8-01 | Kompletní docházkový systém pro 30 osob včetně dodávky a montáže | kpl | 1 |  | 0 |  | 0 |  | 0 | 21 | 0 | 0 | 0 | 0 | 0 |  | Vlastní | Indiv | 0 | 0 |  | Práce |  |  |  | POL1_1
Díl: | 799 | Ostatní |  |  |  | 0 |  | 0 |  | 0 |  | 0 |  | 0.57 |  | 0.36 |  |  |  |  | 129.75 | [5 empty] | DIL
22 | 34195KPL | Materiál pro elektroinstalaci SLP | kpl | 1 |  | 0 |  | 0 |  | 0 | 21 | 0 | 0 | 0 | 0 | 0 |  | Vlastní | Indiv | 0 | 0 |  | Specifikace |  |  |  | POL3_
23 | 210010321RT1 | Montáž krabice plastové univerzální, kruhové, o průměru 73 mm, hloubky 42 mm, s víčkem a svorkovnicí, do zdiva, se zapojením, včetně dodávky | kus | 18 |  | 0 |  | 0 |  | 0 | 21 | 0 | 9e-05 | 0 | 0 | 0 | M21 | RTS 21/ I | RTS 20/ I | 0.39017 | 7.02 |  | Práce |  |  |  | POL1_7
24 | 974031121R00 | Vysekání rýh v jakémkoliv zdivu cihelném v ploše do hloubky 30 mm, šířky do 30 mm | m | 170 |  | 0 |  | 0 |  | 0 | 21 | 0 | 0.00049 | 0.08 | 0.002 | 0.34 | 801-3 | RTS 21/ I | RTS 20/ I | 0.176 | 29.92 |  | Práce |  |  |  | POL1_7
25 | 612403380R00 | Hrubá výplň rýh ve stěnách, jakoukoliv maltou maltou ze suchých směsí 30 x 30 mm | m | 170 |  | 0 |  | 0 |  | 0 | 21 | 0 | 0.00156 | 0.27 | 0 | 0 | 801-4 | RTS 21/ I | RTS 20/ I | 0.12 | 20.4 |  | Práce |  |  |  | POL1_7
|  | jakékoliv šířky rýhy, | [24 empty] | SPI
26 | 973031616R00 | Vysekání v cihelném zdivu výklenků a kapes kapes pro špalíky a krabice na jakoukoliv maltu vápennou nebo vápenocementovou, velilkosti do 100x100x50 mm | kus | 18 |  | 0 |  | 0 |  | 0 | 21 | 0 | 8e-05 | 0 | 0.001 | 0.02 | 801-3 | RTS 21/ I | RTS 20/ I | 0.152 | 2.74 |  | Práce |  |  |  | POL1_7
27 | 220264122R00 | Žlab drátěný přímý, včetně uchycení na stěnu, výšky 110 mm, šířky 200 mm, pr. drátu 4,3 mm, s integrovanou spojkou | m | 60 |  | 0 |  | 0 |  | 0 | 21 | 0 | 0.00195 | 0.12 | 0 | 0 | M22 | RTS 21/ I | RTS 20/ I | 0.406 | 24.36 |  | Práce |  |  |  | POL1_7
28 | 220264141R0D | Kabelový žlab drátěný DZ 60x60 mm, včetně spojovacího materiálu, upevňovacího materiálu | m | 130 |  | 0 |  | 0 |  | 0 | 21 | 0 | 0.00065 | 0.08 | 0 | 0 |  | Vlastní | Indiv | 0.282 | 36.66 |  | Práce |  |  |  | POL1_7
29 | 210010004RU3 | Montáž trubky ohebné, z PVC, uložené pod omítku, vnější průměr 32 mm, mech. pevnost 750 N/5 cm, včetně dodávky materiálu | m | 100 |  | 0 |  | 0 |  | 0 | 21 | 0 | 0.00017 | 0.02 | 0 | 0 | M21 | RTS 21/ I | RTS 20/ I | 0.0865 | 8.65 |  | Práce |  |  |  | POL1_
30 | HZS-001 | Zaškolení osob | hod | 2 |  | 0 |  | 0 |  | 0 | 21 | 0 | 0 | 0 | 0 | 0 |  | Vlastní | Indiv | 0 | 0 |  | HZS |  |  |  | POL10_
31 | HZS-002 | Konfigurace, oživení, uvedení do provozu | kpl | 1 |  | 0 |  | 0 |  | 0 | 21 | 0 | 0 | 0 | 0 | 0 |  | Vlastní | Indiv | 0 | 0 |  | HZS |  |  |  | POL10_
32 | HZS-003 | Výchozí revize systému | kpl | 1 |  | 0 |  | 0 |  | 0 | 21 | 0 | 0 | 0 | 0 | 0 |  | Vlastní | Indiv | 0 | 0 |  | HZS |  |  |  | POL10_
[25 empty] | 15 | 21 | DPH
| Celkem |  |  |  |  | 0 | [18 empty] | 0 | 0 | SUM
END
Note on S6: Jedná se o informaci, zda se jedná o položku, která je do rozpočtu zadána z cenové soustavy RTS, nebo vlastní.
Note on T6: Jedná se o název CÚ, která je zadána u položky rozpočtu

## 01 D.1.4.3.8 Pol
Položkový soupis prací a dodávek | [26 empty] | #TypZaznamu#
S: | 098_2020 | Rekonstrukce budovy Komenského 211, Bučovice | [24 empty] | STA
O: | 01 | Objekt Komenského 211 | [21 empty] | STA |  |  | OBJ
R: | D.1.4.3.8 | Slaboproud MŠ | [24 empty] | ROZ
P.č. | Číslo položky | Název položky | MJ | Množství | Cena / MJ | Celkem | Dodávka | Dodávka celk. | Montáž | Montáž celk. | DPH | Cena s DPH | Hmotnost / MJ | Hmotnost celk.(t) | Dem. hmotnost / MJ | Dem. hmotnost celk.(t) | Ceník | Cen. soustava / platnost | Cenová úroveň | Nhod / MJ | Nhod celk. | Dodavatel | Typ položky
Díl: | _14 | DATOVÉ ROZVODY |  |  |  | 0 |  | 0 |  | 0 |  | 0 |  | 0.23 |  | 0 |  |  |  |  | 436.82 | [5 empty] | DIL
1 | 222280215RA0 | Kabel UTP kat.6a v trubkách | m | 3100 |  | 0 |  | 0 |  | 0 | 21 | 0 | 0 | 0 | 0 | 0 |  | Vlastní | RTS 20/ I | 0.05783 | 179.27 |  | Práce |  |  |  | POL1_1
2 | 371201305A | Kabel UTP Elite, Cat6a, drát, 305m cívka | m | 3100 |  | 0 |  | 0 |  | 0 | 21 | 0 | 0 | 0 | 0 | 0 |  | Vlastní | RTS 20/ I | 0 | 0 |  | Specifikace |  |  |  | POL3_
3 | 210010002RU3 | Montáž trubky ohebné, z PVC, uložené pod omítku, vnější průměr 20 mm, mech. pevnost 750 N/5 cm, včetně dodávky materiálu | m | 3100 |  | 0 |  | 0 |  | 0 | 21 | 0 | 7e-05 | 0.22 | 0 | 0 | M21 | RTS 21/ I | RTS 20/ I | 0.08017 | 248.53 |  | Práce |  |  |  | POL1_
4 | 220-14-01 | Datový rozvaděč, zapuštěný včetně aktivních prvků, dodávky a montáže | ks | 1 |  | 0 |  | 0 |  | 0 | 21 | 0 | 0 | 0 | 0 | 0 |  | Vlastní | Indiv | 0 | 0 |  | Práce |  |  |  | POL1_1
5 | 210010005RU3 | Montáž trubky ohebné, z PVC, uložené pod omítku, vnější průměr 40 mm, mech. pevnost 750 N/5 cm, včetně dodávky materiálu | m | 50 |  | 0 |  | 0 |  | 0 | 21 | 0 | 0.00021 | 0.01 | 0 | 0 | M21 | RTS 21/ I | RTS 20/ I | 0.09067 | 4.53 |  | Práce |  |  |  | POL1_
6 | 222290007R00 | Zásuvka 2xRJ45 UTP kat.6 pod omítku | kus | 32 |  | 0 |  | 0 |  | 0 | 21 | 0 | 0 | 0 | 0 | 0 |  | RTS 21/ I | RTS 20/ I | 0.14033 | 4.49 |  | Práce |  |  |  | POL1_1
7 | 371202013R | zásuvka datová 2xRJ45, bílá, montáž do instalačních krabic | kus | 32 |  | 0 |  | 0 |  | 0 | 21 | 0 | 0 | 0 | 0 | 0 | SPCM | RTS 21/ I | RTS 20/ I | 0 | 0 |  | Specifikace |  |  |  | POL3_
Díl: | _15 | ELEKTRONICKÝ ZABEZPEČOVACÍ SYSTÉM (PZTS) |  |  |  | 0 |  | 0 |  | 0 |  | 0 |  | 0 |  | 0 |  |  |  |  | 24.87 | [5 empty] | DIL
8 | 220-15-01 | Komplet zabezpečovací ústředna včetně dodávky a montáže | kpl | 1 |  | 0 |  | 0 |  | 0 | 21 | 0 | 0 | 0 | 0 | 0 |  | Vlastní | Indiv | 0 | 0 |  | Práce |  |  |  | POL1_1
9 | 220-15-02 | LCD klávesnice včetně dodávky a montáže | ks | 1 |  | 0 |  | 0 |  | 0 | 21 | 0 | 0 | 0 | 0 | 0 |  | Vlastní | Indiv | 0 | 0 |  | Práce |  |  |  | POL1_1
10 | 220-15-03 | Venkovní zálohovaná siréna včetně dodávky a montáže | ks | 1 |  | 0 |  | 0 |  | 0 | 21 | 0 | 0 | 0 | 0 | 0 |  | Vlastní | Indiv | 0 | 0 |  | Práce |  |  |  | POL1_1
11 | 220-15-04 | Vnítřní siréna včetně dodávky a montáže | ks | 2 |  | 0 |  | 0 |  | 0 | 21 | 0 | 0 | 0 | 0 | 0 |  | Vlastní | Indiv | 0 | 0 |  | Práce |  |  |  | POL1_1
12 | 220-15-05 | Vnitřní PIR detektor nástěnné včetně dodávky a montáže | ks | 2 |  | 0 |  | 0 |  | 0 | 21 | 0 | 0 | 0 | 0 | 0 |  | Vlastní | Indiv | 0 | 0 |  | Práce |  |  |  | POL1_1
13 | 220-15-06 | Duální detektor-detektor pohybu a tŕíštění skla včetné dodávky a montáže | ks | 14 |  | 0 |  | 0 |  | 0 | 21 | 0 | 0 | 0 | 0 | 0 |  | Vlastní | Indiv | 0 | 0 |  | Práce |  |  |  | POL1_1
14 | 220-15-07 | Magnetický kontakt včetné dodávky a montáže | ks | 25 |  | 0 |  | 0 |  | 0 | 21 | 0 | 0 | 0 | 0 | 0 |  | Vlastní | Indiv | 0 | 0 |  | Práce |  |  |  | POL1_1
15 | 220-15-08 | Montážní rozvodní krabice včetné dodávky a montáže | ks | 25 |  | 0 |  | 0 |  | 0 | 21 | 0 | 0 | 0 | 0 | 0 |  | Vlastní | Indiv | 0 | 0 |  | Práce |  |  |  | POL1_1
16 | 220-15-09 | Hlásiče kouře včetné dodávky a montáže | ks | 7 |  | 0 |  | 0 |  | 0 | 21 | 0 | 0 | 0 | 0 | 0 |  | Vlastní | Indiv | 0 | 0 |  | Práce |  |  |  | POL1_1
17 | 222280215RA0 | Kabel UTP kat.6a v trubkách | m | 430 |  | 0 |  | 0 |  | 0 | 21 | 0 | 0 | 0 | 0 | 0 |  | Vlastní | RTS 20/ I | 0.05783 | 24.87 |  | Práce |  |  |  | POL1_1
18 | 371201305A | Kabel UTP Elite, Cat6a, drát, 305m cívka | m | 430 |  | 0 |  | 0 |  | 0 | 21 | 0 | 0 | 0 | 0 | 0 |  | Vlastní | RTS 20/ I | 0 | 0 |  | Specifikace |  |  |  | POL3_
Díl: | _16 | DOMOVNÍ VIDEO, AUDIO TELEFON |  |  |  | 0 |  | 0 |  | 0 |  | 0 |  | 0 |  | 0 |  |  |  |  | 0 | [5 empty] | DIL
19 | 220-16-01 | Venkovní jednotka zapuštěná se min. 3tl. včetné dodávky a montáže | ks | 1 |  | 0 |  | 0 |  | 0 | 21 | 0 | 0 | 0 | 0 | 0 |  | Vlastní | Indiv | 0 | 0 |  | Práce |  |  |  | POL1_1
20 | 220-16-02 | Napájací a řídící jednotka telefonu včetné dodávky a montáže | ks | 1 |  | 0 |  | 0 |  | 0 | 21 | 0 | 0 | 0 | 0 | 0 |  | Vlastní | Indiv | 0 | 0 |  | Práce |  |  |  | POL1_1
21 | 220-16-03 | Vnitřní audio jednotka včetně dodávky a montáže | ks | 3 |  | 0 |  | 0 |  | 0 | 21 | 0 | 0 | 0 | 0 | 0 |  | Vlastní | Indiv | 0 | 0 |  | Práce |  |  |  | POL1_1
22 | 220-16-04 | Zvonkové tlačítko včetně elektroinstalační krabice dodávky a montáže | ks | 3 |  | 0 |  | 0 |  | 0 | 21 | 0 | 0 | 0 | 0 | 0 |  | Vlastní | Indiv | 0 | 0 |  | Práce |  |  |  | POL1_1
23 | 220-16-05 | Elektrický dveřní zámek včetné dodávky a motnáže | ks | 1 |  | 0 |  | 0 |  | 0 | 21 | 0 | 0 | 0 | 0 | 0 |  | Vlastní | Indiv | 0 | 0 |  | Práce |  |  |  | POL1_1
24 | 220-16-06 | Kompletní kabeláž systému v chráničke včetné dodávky a montáže | kpl | 1 |  | 0 |  | 0 |  | 0 | 21 | 0 | 0 | 0 | 0 | 0 |  | Vlastní | Indiv | 0 | 0 |  | Práce |  |  |  | POL1_1
Díl: | 799 | Ostatní |  |  |  | 0 |  | 0 |  | 0 |  | 0 |  | 0.72 |  | 0.53 |  |  |  |  | 167.48 | [5 empty] | DIL
25 | 34195KPL | Materiál pro elektroinstalaci SLP | kpl | 1 |  | 0 |  | 0 |  | 0 | 21 | 0 | 0 | 0 | 0 | 0 |  | Vlastní | Indiv | 0 | 0 |  | Specifikace |  |  |  | POL3_
26 | 210010321RT1 | Montáž krabice plastové univerzální, kruhové, o průměru 73 mm, hloubky 42 mm, s víčkem a svorkovnicí, do zdiva, se zapojením, včetně dodávky | kus | 32 |  | 0 |  | 0 |  | 0 | 21 | 0 | 9e-05 | 0 | 0 | 0 | M21 | RTS 21/ I | RTS 20/ I | 0.39017 | 12.49 |  | Práce |  |  |  | POL1_7
27 | 4606800KPL | Výkop komplet | kpl | 1 |  | 0 |  | 0 |  | 0 | 21 | 0 | 0 | 0 | 0 | 0 |  | Vlastní | Indiv | 0 | 0 |  | Práce |  |  |  | POL1_7
28 | 974031121R00 | Vysekání rýh v jakémkoliv zdivu cihelném v ploše do hloubky 30 mm, šířky do 30 mm | m | 250 |  | 0 |  | 0 |  | 0 | 21 | 0 | 0.00049 | 0.12 | 0.002 | 0.5 | 801-3 | RTS 21/ I | RTS 20/ I | 0.176 | 44 |  | Práce |  |  |  | POL1_7
29 | 612403380R00 | Hrubá výplň rýh ve stěnách, jakoukoliv maltou maltou ze suchých směsí 30 x 30 mm | m | 250 |  | 0 |  | 0 |  | 0 | 21 | 0 | 0.00156 | 0.39 | 0 | 0 | 801-4 | RTS 21/ I | RTS 20/ I | 0.12 | 30 |  | Práce |  |  |  | POL1_7
|  | jakékoliv šířky rýhy, | [24 empty] | SPI
30 | 973031616R00 | Vysekání v cihelném zdivu výklenků a kapes kapes pro špalíky a krabice na jakoukoliv maltu vápennou nebo vápenocementovou, velilkosti do 100x100x50 mm | kus | 32 |  | 0 |  | 0 |  | 0 | 21 | 0 | 8e-05 | 0 | 0.001 | 0.03 | 801-3 | RTS 21/ I | RTS 20/ I | 0.152 | 4.86 |  | Práce |  |  |  | POL1_7
31 | 220264114R00 | Žlab drátěný přímý, včetně uchycení na stěnu, výšky 60 mm, šířky 200 mm, pr. drátu 3,9 mm, s integrovanou spojkou | m | 50 |  | 0 |  | 0 |  | 0 | 21 | 0 | 0.00146 | 0.07 | 0 | 0 | M22 | RTS 21/ I | RTS 20/ I | 0.399 | 19.95 |  | Práce |  |  |  | POL1_7
32 | 220264113R00 | Žlab drátěný přímý, včetně uchycení na stěnu, výšky 60 mm, šířky 150 mm, pr. drátu 3,9 mm, s integrovanou spojkou | m | 45 |  | 0 |  | 0 |  | 0 | 21 | 0 | 0.00109 | 0.05 | 0 | 0 | M22 | RTS 21/ I | RTS 20/ I | 0.371 | 16.7 |  | Práce |  |  |  | POL1_7
33 | 220264141R0D | Kabelový žlab drátěný DZ 60x60 mm, včetně spojovacího materiálu, upevňovacího materiálu | m | 140 |  | 0 |  | 0 |  | 0 | 21 | 0 | 0.00065 | 0.09 | 0 | 0 |  | Vlastní | Indiv | 0.282 | 39.48 |  | Práce |  |  |  | POL1_7
34 | HZS-001 | Zaškolení osob | hod | 2 |  | 0 |  | 0 |  | 0 | 21 | 0 | 0 | 0 | 0 | 0 |  | Vlastní | Indiv | 0 | 0 |  | HZS |  |  |  | POL10_
35 | HZS-002 | Konfigurace, oživení, uvedení do provozu | kpl | 1 |  | 0 |  | 0 |  | 0 | 21 | 0 | 0 | 0 | 0 | 0 |  | Vlastní | Indiv | 0 | 0 |  | HZS |  |  |  | POL10_
36 | HZS-003 | Výchozí revize systému | kpl | 1 |  | 0 |  | 0 |  | 0 | 21 | 0 | 0 | 0 | 0 | 0 |  | Vlastní | Indiv | 0 | 0 |  | HZS |  |  |  | POL10_
[25 empty] | 15 | 21 | DPH
| Celkem |  |  |  |  | 0 | [18 empty] | 0 | 0 | SUM
END
Note on S6: Jedná se o informaci, zda se jedná o položku, která je do rozpočtu zadána z cenové soustavy RTS, nebo vlastní.
Note on T6: Jedná se o název CÚ, která je zadána u položky rozpočtu

## 01 D.1.4.3.9 Pol
Položkový soupis prací a dodávek | [26 empty] | #TypZaznamu#
S: | 098_2020 | Rekonstrukce budovy Komenského 211, Bučovice | [24 empty] | STA
O: | 01 | Objekt Komenského 211 | [21 empty] | STA |  |  | OBJ
R: | D.1.4.3.9 | Bleskosvod | [24 empty] | ROZ
P.č. | Číslo položky | Název položky | MJ | Množství | Cena / MJ | Celkem | Dodávka | Dodávka celk. | Montáž | Montáž celk. | DPH | Cena s DPH | Hmotnost / MJ | Hmotnost celk.(t) | Dem. hmotnost / MJ | Dem. hmotnost celk.(t) | Ceník | Cen. soustava / platnost | Cenová úroveň | Nhod / MJ | Nhod celk. | Dodavatel | Typ položky
Díl: | M21 | Elektromontáže |  |  |  | 0 |  | 0 |  | 0 |  | 0 |  | 0.16 |  | 0 |  |  |  |  | 62.44 | [5 empty] | DIL
1 | 210H-01 | Pásek uzemňovací z korozivzdorné oceli V4A 40 x 4 mm včetně svorek, dodávky, montáže | m | 195 |  | 0 |  | 0 |  | 0 | 21 | 0 | 0 | 0 | 0 | 0 |  | Vlastní | Indiv | 0 | 0 |  | Práce |  |  |  | POL1_1
2 | 210H-02 | Zemnící tyč FeZn, o délce 2m + SR 03 včetně dodávky a montáže | ks | 15 |  | 0 |  | 0 |  | 0 | 21 | 0 | 0 | 0 | 0 | 0 |  | Vlastní | Indiv | 0 | 0 |  | Práce |  |  |  | POL1_1
3 | 210H-03 | Protikorózní páska pro obalení nademních a podzemních spojů, materiál - petrolat, L=10m, B=100mm | ks | 5 |  | 0 |  | 0 |  | 0 | 21 | 0 | 0 | 0 | 0 | 0 |  | Vlastní | Indiv | 0 | 0 |  | Práce |  |  |  | POL1_1
4 | 210220002RT2 | Montáž uzemňovacího vedení na povrchu, včetně svorek upevnění a připojení, z drátů ocelových pozinkovaných (FeZn), , včetně dodávky drátu průměru 10 mm, bez nátěru | m | 75 |  | 0 |  | 0 |  | 0 | 21 | 0 | 0.00105 | 0.08 | 0 | 0 | M21 | RTS 21/ I | RTS 20/ I | 0.17917 | 13.44 |  | Práce |  |  |  | POL1_1
5 | 210800648RT1 | Montáž vodiče H07V-K (CYA), 16 mm2, uloženého pevně, včetně dodávky vodiče | m | 250 |  | 0 |  | 0 |  | 0 | 21 | 0 | 0.0002 | 0.05 | 0 | 0 | M21 | RTS 21/ I | RTS 20/ I | 0.09122 | 22.81 |  | Práce |  |  |  | POL1_1
6 | 210H-04 | Podpůrná trubka GFK/Al o délce 3,8m, izolační délke 1,955m s jímacem o délce 1,85m včetně dodávky a, montáže | ks | 9 |  | 0 |  | 0 |  | 0 | 21 | 0 | 0 | 0 | 0 | 0 |  | Vlastní | Indiv | 0 | 0 |  | Práce |  |  |  | POL1_1
7 | 210H-05 | Střešní držák do plochy sedlové střechy FeZn, (sklon 24-53°) včetně dodávky a montáže | ks | 9 |  | 0 |  | 0 |  | 0 | 21 | 0 | 0 | 0 | 0 | 0 |  | Vlastní | Indiv | 0 | 0 |  | Práce |  |  |  | POL1_1
8 | 210H-06 | Průchodka střechou včetné dodávky a montáže | ks | 14 |  | 0 |  | 0 |  | 0 | 21 | 0 | 0 | 0 | 0 | 0 |  | Vlastní | Indiv | 0 | 0 |  | Práce |  |  |  | POL1_1
9 | 210010005RU3 | Montáž trubky ohebné, z PVC, uložené pod omítku, vnější průměr 40 mm, mech. pevnost 750 N/5 cm, včetně dodávky materiálu | m | 110 |  | 0 |  | 0 |  | 0 | 21 | 0 | 0.00021 | 0.02 | 0 | 0 | M21 | RTS 21/ I | RTS 20/ I | 0.09067 | 9.97 |  | Práce |  |  |  | POL1_1
10 | 210H-07 | Držák vedení do zdi včetně podložky, dodávky a montáže | ks | 400 |  | 0 |  | 0 |  | 0 | 21 | 0 | 0 | 0 | 0 | 0 |  | Vlastní | Indiv | 0 | 0 |  | Práce |  |  |  | POL1_1
11 | 210H-08 | Vodič HVI light včetně dodávky a montáže | m | 320 |  | 0 |  | 0 |  | 0 | 21 | 0 | 0 | 0 | 0 | 0 |  | Vlastní | Indiv | 0 | 0 |  | Práce |  |  |  | POL1_1
12 | 34195KPL | Materiál pro elektroinstalaci (šroubky, hmoždinky, …) | sada | 1 |  | 0 |  | 0 |  | 0 | 21 | 0 | 0 | 0 | 0 | 0 |  | Vlastní | Indiv | 0 | 0 |  | Specifikace |  |  |  | POL3_
13 | 210H-09 | Připojovací prvek k vodiči HVI light | ks | 40 |  | 0 |  | 0 |  | 0 | 21 | 0 | 0 | 0 | 0 | 0 |  | Vlastní | Indiv | 0 | 0 |  | Práce |  |  |  | POL1_1
14 | 210H-10 | Svorka PA pro vodič HVI včetně dodávky a montáže | ks | 20 |  | 0 |  | 0 |  | 0 | 21 | 0 | 0 | 0 | 0 | 0 |  | Vlastní | Indiv | 0 | 0 |  | Práce |  |  |  | POL1_1
15 | 210H-11 | Sada pro upevnění vodič HVI light včetně dodávky a montáže | ks | 9 |  | 0 |  | 0 |  | 0 | 21 | 0 | 0 | 0 | 0 | 0 |  | Vlastní | Indiv | 0 | 0 |  | Práce |  |  |  | POL1_1
16 | 210H-12 | Revizní krabice do zateplovcího systému včetné dodávky a motnáže | ks | 12 |  | 0 |  | 0 |  | 0 | 21 | 0 | 0 | 0 | 0 | 0 |  | Vlastní | Indiv | 0 | 0 |  | Práce |  |  |  | POL1_1
17 | 210220401RT1 | Označení svodu štítky plastovým, nebo smaltovaným, včetně dodávky štítku | kus | 12 |  | 0 |  | 0 |  | 0 | 21 | 0 | 0 | 0 | 0 | 0 | M21 | RTS 21/ I | RTS 20/ I | 0.11 | 1.32 |  | Práce |  |  |  | POL1_1
18 | 210220301RT3 | Montáž svorky hromosvodové včetně dodávky svorky zkušební (SZ) | kus | 12 |  | 0 |  | 0 |  | 0 | 21 | 0 | 0.0002 | 0 | 0 | 0 | M21 | RTS 21/ I | RTS 20/ I | 0.244 | 2.93 |  | Práce |  |  |  | POL1_1
19 | 210220302RT1 | Montáž svorky hromosvodové včetně dodávky svorky SR 2b Fe pro pásek 30x4 mm | kus | 10 |  | 0 |  | 0 |  | 0 | 21 | 0 | 0.00021 | 0 | 0 | 0 | M21 | RTS 21/ I | RTS 20/ I | 0.35217 | 3.52 |  | Práce |  |  |  | POL1_1
20 | 210220302RTb | Svorka hromosvodová nad 2 šrouby /ST, SJ, SR, atd/, včetně dodávky svorky SR 3b | kus | 24 |  | 0 |  | 0 |  | 0 | 21 | 0 | 0.0003 | 0.01 | 0 | 0 |  | Vlastní | RTS 20/ I | 0.35217 | 8.45 |  | Práce |  |  |  | POL1_1
21 | 460200KPL | Komplet výkop (zaměření, úprava terénu) | kpl | 1 |  | 0 |  | 0 |  | 0 | 21 | 0 | 0 | 0 | 0 | 0 |  | Vlastní | Indiv | 0 | 0 |  | Práce |  |  |  | POL1_1
Díl: | 700 | HZS - hodinové zúčtovací sazby |  |  |  | 0 |  | 0 |  | 0 |  | 0 |  | 0 |  | 0 |  |  |  |  | 0 | [5 empty] | DIL
22 | HZS-001 | Antikorozní úprava zemních spojů | hod | 14 |  | 0 |  | 0 |  | 0 | 21 | 0 | 0 | 0 | 0 | 0 |  | Vlastní | Indiv | 0 | 0 |  | Práce |  |  |  | POL1_7
23 | 220890202KPL | Revize | kpl | 1 |  | 0 |  | 0 |  | 0 | 21 | 0 | 0 | 0 | 0 | 0 |  | Vlastní | Indiv | 0 | 0 |  | Práce |  |  |  | POL1_7
[25 empty] | 15 | 21 | DPH
| Celkem |  |  |  |  | 0 | [18 empty] | 0 | 0 | SUM
END
Note on S6: Jedná se o informaci, zda se jedná o položku, která je do rozpočtu zadána z cenové soustavy RTS, nebo vlastní.
Note on T6: Jedná se o název CÚ, která je zadána u položky rozpočtu

## 01 D.1.4.4. Pol
Položkový soupis prací a dodávek | [26 empty] | #TypZaznamu#
S: | 098_2020 | Rekonstrukce budovy Komenského 211, Bučovice | [24 empty] | STA
O: | 01 | Objekt Komenského 211 | [21 empty] | STA |  |  | OBJ
R: | D.1.4.4. | Vytápění | [24 empty] | ROZ
P.č. | Číslo položky | Název položky | MJ | Množství | Cena / MJ | Celkem | Dodávka | Dodávka celk. | Montáž | Montáž celk. | DPH | Cena s DPH | Hmotnost / MJ | Hmotnost celk.(t) | Dem. hmotnost / MJ | Dem. hmotnost celk.(t) | Ceník | Cen. soustava / platnost | Cenová úroveň | Nhod / MJ | Nhod celk. | Dodavatel | Typ položky
Díl: | 700 | HZS - hodinové zúčtovací sazby |  |  |  | 0 |  | 0 |  | 0 |  | 0 |  | 0 |  | 0 |  |  |  |  | 112.39 | [5 empty] | DIL
1 | 732339993R00 | Nádoby expanzní tlakové Zkoušky a revize revize expanzní tlakové nádoby do 500 l | kus | 2 |  | 0 |  | 0 |  | 0 | 21 | 0 | 0 | 0 | 0 | 0 | 800-731 | RTS 21/ I | RTS 20/ I | 2.013 | 4.03 |  | Práce |  |  |  | POL1_
2 | R01 | Revize spalinových cest | kpl. | 1 |  | 0 |  | 0 |  | 0 | 21 | 0 | 0 | 0 | 0 | 0 |  | Vlastní | Indiv | 0 | 0 |  | Práce |  |  |  | POL1_1
3 | R02 | Uvedení do provozu plyn.kotle, zaškolení obsluhy | kpl. | 1 |  | 0 |  | 0 |  | 0 | 21 | 0 | 0 | 0 | 0 | 0 |  | Vlastní | Indiv | 0 | 0 |  | Práce |  |  |  | POL1_1
4 | R03 | Uvedení do provozu T.Č., zaškolení obsluhy | kpl. | 1 |  | 0 |  | 0 |  | 0 | 21 | 0 | 0 | 0 | 0 | 0 |  | Vlastní | Indiv | 0 | 0 |  | Práce |  |  |  | POL1_1
5 | R04 | Uvedení do provozu úpravny, zaškolení obsluhy | kpl. | 1 |  | 0 |  | 0 |  | 0 | 21 | 0 | 0 | 0 | 0 | 0 |  | Vlastní | Indiv | 0 | 0 |  | Práce |  |  |  | POL1_1
6 | 904 R01 | Hzs-zkousky v ramci montaz.praci, proplach, napuštění upravenou vodou, odvzdušnění | hod | 24 |  | 0 |  | 0 |  | 0 | 21 | 0 | 0 | 0 | 0 | 0 |  | Vlastní | Indiv | 1.015 | 24.36 |  | HZS |  |  |  | POL10_0
7 | 904 R02 | Hzs-zkousky v ramci montaz.praci, Komplexni vyzkouseni | hod | 8 |  | 0 |  | 0 |  | 0 | 21 | 0 | 0 | 0 | 0 | 0 |  | Vlastní | Indiv | 1 | 8 |  | HZS |  |  |  | POL10_0
8 | 904 R03 | Hzs-zkousky v ramci montaz.praci, Koordinace s ost.profesemi (ZTI, VZT, MaR+elektro) | hod | 4 |  | 0 |  | 0 |  | 0 | 21 | 0 | 0 | 0 | 0 | 0 |  | Vlastní | Indiv | 1 | 4 |  | HZS |  |  |  | POL10_0
9 | 904 R04 | Hzs-zkousky v ramci montaz.praci, Topná zkouška | hod | 72 |  | 0 |  | 0 |  | 0 | 21 | 0 | 0 | 0 | 0 | 0 |  | Vlastní | Indiv | 1 | 72 |  | HZS |  |  |  | POL10_0
Díl: | 700B | Demontáže |  |  |  | 0 |  | 0 |  | 0 |  | 0 |  | 0.01 |  | 9.98 |  |  |  |  | 382.42 | [5 empty] | DIL
10 | 734200821R00 | Demontáž závitových armatur se dvěma závity, do G 1/2" | kus | 166 |  | 0 |  | 0 |  | 0 | 21 | 0 | 9e-05 | 0.01 | 0.00045 | 0.07 | 800-731 | RTS 21/ I | RTS 17/ I | 0.166 | 27.56 |  | Práce |  |  |  | POL1_7
11 | 735111810R00 | Demontáž radiátorů litinových článkových | m2 | 400 |  | 0 |  | 0 |  | 0 | 21 | 0 | 0 | 0 | 0.0238 | 9.52 | 800-731 | RTS 21/ I | RTS 20/ I | 0.082 | 32.8 |  | Práce |  |  |  | POL1_
12 | 735291800R00 | Demontáž konzol nebo držáků otopných těles, registrů, konvektorů do odpadu | kus | 375 |  | 0 |  | 0 |  | 0 | 21 | 0 | 1e-05 | 0 | 0.00075 | 0.28 | 800-731 | RTS 21/ I | RTS 20/ I | 0.029 | 10.88 |  | Práce |  |  |  | POL1_
|  | otopných těles, registrů, konvektorů do odpadu | [24 empty] | SPI
13 | 735494811R00 | Vypuštění vody z otopných soustav bez kotlů, ohříváků, zásobníků a nádrží | m2 | 400 |  | 0 |  | 0 |  | 0 | 21 | 0 | 0 | 0 | 0 | 0 | 800-731 | RTS 21/ I | RTS 20/ I | 0.052 | 20.8 |  | Práce |  |  |  | POL1_
|  | ( bez kotlů, ohříváků, zásobníků a nádrží ) | [24 empty] | SPI
14 | 735890801R00 | Vnitrostaveništní přemístění demontovaných hmot otopných těles vodorovně 100 m z objektů výšky do 6 m | t | 9.8813 |  | 0 |  | 0 |  | 0 | 21 | 0 | 0 | 0 | 0 | 0 | 800-731 | RTS 21/ I | RTS 20/ I | 3.074 | 30.38 |  | Práce |  |  |  | POL1_
15 | 730B-01 | Ostatní nespec. demontáže | hod | 20 |  | 0 |  | 0 |  | 0 | 21 | 0 | 5e-05 | 0 | 0.00532 | 0.11 |  | Vlastní | Indiv | 13 | 260 |  | Práce |  |  |  | POL1_7
16 | 979981101LKV | Kontejner, odvoz a likvidace, 3 t | t | 9.9824 |  | 0 |  | 0 |  | 0 | 21 | 0 | 0 | 0 | 0 | 0 |  | Vlastní | Indiv | 0 | 0 |  | Přesun suti |  |  |  | POL8_
|  | Demontážní hmotnosti z položek s pořadovými čísly: : | [24 empty] | VV | 0
|  | 10,11,12,15, : | [24 empty] | VV | 0
|  | Součet: : 9,98235 |  | 9.9824 | [22 empty] | VV | 0
Díl: | 713 | Izolace tepelné |  |  |  | 0 |  | 0 |  | 0 |  | 0 |  | 0.15 |  | 0 |  |  |  |  | 129.23 | [5 empty] | DIL
17 | 722182001RT2 | Montáž tepelné izolace potrubí samolepicí spoj a příčné stažení páskou, do DN 25 | m | 248 |  | 0 |  | 0 |  | 0 | 21 | 0 | 0 | 0 | 0 | 0 | 800-721 | RTS 21/ I | RTS 20/ I | 0.107 | 26.54 |  | Práce |  |  |  | POL1_
|  | 20+128+35+65 |  | 248 | [22 empty] | VV | 0
18 | 722182004RT2 | Montáž tepelné izolace potrubí samolepicí spoj a příčné stažení páskou, přes DN 25 do DN 40 | m | 92 |  | 0 |  | 0 |  | 0 | 21 | 0 | 0 | 0 | 0 | 0 | 800-721 | RTS 21/ I | RTS 20/ I | 0.139 | 12.79 |  | Práce |  |  |  | POL1_
|  | 82+10 |  | 92 | [22 empty] | VV | 0
19 | 722182011RT1 | Montáž tepelné izolace potrubí lepicí páska, sponky, do DN 25 | m | 640 |  | 0 |  | 0 |  | 0 | 21 | 0 | 0 | 0 | 0 | 0 | 800-721 | RTS 21/ I | RTS 20/ I | 0.105 | 67.2 |  | Práce |  |  |  | POL1_
|  | 375+156+109 |  | 640 | [22 empty] | VV | 0
20 | 722182014RT1 | Montáž tepelné izolace potrubí lepicí páska, sponky, přes DN 25 do DN 40 | m | 156 |  | 0 |  | 0 |  | 0 | 21 | 0 | 0 | 0 | 0 | 0 | 800-721 | RTS 21/ I | RTS 20/ I | 0.135 | 21.06 |  | Práce |  |  |  | POL1_
|  | 110+46 |  | 156 | [22 empty] | VV | 0
21 | 722182024RT1 | Montáž tepelné izolace potrubí lepidlo, přes DN 25 do DN 40 | m | 8 |  | 0 |  | 0 |  | 0 | 21 | 0 | 0 | 0 | 0 | 0 | 800-721 | RTS 21/ I | RTS 20/ I | 0.175 | 1.4 |  | Práce |  |  |  | POL1_
22 | 28323361R | páska spojovací Al, PE; samolepicí; jednostranně; spoj parotěsný; š = 50,0 mm; l = 100 m | kus | 10 |  | 0 |  | 0 |  | 0 | 21 | 0 | 0 | 0 | 0 | 0 | SPCM | RTS 21/ I | RTS 20/ I | 0 | 0 |  | Specifikace |  |  |  | POL3_
23 | 283771007R | pouzdro potrubní tvarovatelné; pěnový polyetylén; vnitřní průměr 15,0 mm; tl. izolace 13,0 mm; provozní teplota -65 až 90 °C; tepelná vodivost (10°C) 0,0380 W/mK | m | 375 |  | 0 |  | 0 |  | 0 | 21 | 0 | 2e-05 | 0.01 | 0 | 0 | SPCM | RTS 21/ I | RTS 20/ I | 0 | 0 |  | Specifikace |  |  |  | POL3_
24 | 283771021R | pouzdro potrubní tvarovatelné; pěnový polyetylén; vnitřní průměr 18,0 mm; tl. izolace 20,0 mm; provozní teplota -65 až 90 °C; tepelná vodivost (10°C) 0,0380 W/mK | m | 156 |  | 0 |  | 0 |  | 0 | 21 | 0 | 4e-05 | 0.01 | 0 | 0 | SPCM | RTS 21/ I | RTS 20/ I | 0 | 0 |  | Specifikace |  |  |  | POL3_
25 | 283771032R | pouzdro potrubní tvarovatelné; pěnový polyetylén; vnitřní průměr 22,0 mm; tl. izolace 20,0 mm; provozní teplota -65 až 90 °C; tepelná vodivost (10°C) 0,0380 W/mK | m | 109 |  | 0 |  | 0 |  | 0 | 21 | 0 | 5e-05 | 0.01 | 0 | 0 | SPCM | RTS 21/ I | RTS 20/ I | 0 | 0 |  | Specifikace |  |  |  | POL3_
26 | 283771121R | pouzdro potrubní tvarovatelné; pěnový polyetylén; vnitřní průměr 28,0 mm; tl. izolace 25,0 mm; provozní teplota -65 až 90 °C; tepelná vodivost (10°C) 0,0380 W/mK | m | 110 |  | 0 |  | 0 |  | 0 | 21 | 0 | 9e-05 | 0.01 | 0 | 0 | SPCM | RTS 21/ I | RTS 20/ I | 0 | 0 |  | Specifikace |  |  |  | POL3_
27 | 283771142R | pouzdro potrubní tvarovatelné; pěnový polyetylén; vnitřní průměr 35,0 mm; tl. izolace 25,0 mm; provozní teplota -65 až 90 °C; tepelná vodivost (10°C) 0,0380 W/mK | m | 46 |  | 0 |  | 0 |  | 0 | 21 | 0 | 8e-05 | 0 | 0 | 0 | SPCM | RTS 21/ I | RTS 20/ I | 0 | 0 |  | Specifikace |  |  |  | POL3_
28 | 28377130R | spona na potrubní pouzdro; plastová; tl = 1,00 mm; š = 4,9 mm; l = 32 mm; šedá | kus | 3000 |  | 0 |  | 0 |  | 0 | 21 | 0 | 0 | 0 | 0 | 0 | SPCM | RTS 21/ I | RTS 20/ I | 0 | 0 |  | Specifikace |  |  |  | POL3_
29 | 28377135R | páska spojovací PVC; samolepicí; jednostranně; tl. 0,19 mm; š = 38,0 mm; l = 20 m | kus | 10 |  | 0 |  | 0 |  | 0 | 21 | 0 | 0 | 0 | 0 | 0 | SPCM | RTS 21/ I | RTS 20/ I | 0 | 0 |  | Specifikace |  |  |  | POL3_
30 | 631547011R | pouzdro potrubní řezané; minerální vlákno; povrchová úprava Al fólie se skelnou mřížkou; vnitřní průměr 15,0 mm; tl. izolace 20,0 mm; provozní teplota do 250 °C; tepelná vodivost (10°C) 0,0330 W/mK; tepelná vodivost (50°C) 0,037 W/mK | m | 20 |  | 0 |  | 0 |  | 0 | 21 | 0 | 3e-05 | 0 | 0 | 0 | SPCM | RTS 21/ I | RTS 20/ I | 0 | 0 |  | Specifikace |  |  |  | POL3_
31 | 631547012R | pouzdro potrubní řezané; minerální vlákno; povrchová úprava Al fólie se skelnou mřížkou; vnitřní průměr 18,0 mm; tl. izolace 20,0 mm; provozní teplota do 250 °C; tepelná vodivost (10°C) 0,0330 W/mK; tepelná vodivost (50°C) 0,037 W/mK | m | 128 |  | 0 |  | 0 |  | 0 | 21 | 0 | 5e-05 | 0.01 | 0 | 0 | SPCM | RTS 21/ I | RTS 20/ I | 0 | 0 |  | Specifikace |  |  |  | POL3_
32 | 631547113R | pouzdro potrubní řezané; minerální vlákno; povrchová úprava Al fólie se skelnou mřížkou; vnitřní průměr 22,0 mm; tl. izolace 30,0 mm; provozní teplota do 250 °C; tepelná vodivost (10°C) 0,0330 W/mK; tepelná vodivost (50°C) 0,037 W/mK | m | 35 |  | 0 |  | 0 |  | 0 | 21 | 0 | 0.00029 | 0.01 | 0 | 0 | SPCM | RTS 21/ I | RTS 20/ I | 0 | 0 |  | Specifikace |  |  |  | POL3_
33 | 631547114R | pouzdro potrubní řezané; minerální vlákno; povrchová úprava Al fólie se skelnou mřížkou; vnitřní průměr 28,0 mm; tl. izolace 30,0 mm; provozní teplota do 250 °C; tepelná vodivost (10°C) 0,0330 W/mK; tepelná vodivost (50°C) 0,037 W/mK | m | 65 |  | 0 |  | 0 |  | 0 | 21 | 0 | 0.00031 | 0.02 | 0 | 0 | SPCM | RTS 21/ I | RTS 20/ I | 0 | 0 |  | Specifikace |  |  |  | POL3_
34 | 631547215R | pouzdro potrubní řezané; minerální vlákno; povrchová úprava Al fólie se skelnou mřížkou; vnitřní průměr 35,0 mm; tl. izolace 40,0 mm; provozní teplota do 250 °C; tepelná vodivost (10°C) 0,0330 W/mK; tepelná vodivost (50°C) 0,037 W/mK | m | 82 |  | 0 |  | 0 |  | 0 | 21 | 0 | 0.00067 | 0.05 | 0 | 0 | SPCM | RTS 21/ I | RTS 20/ I | 0 | 0 |  | Specifikace |  |  |  | POL3_
35 | 631547216R | pouzdro potrubní řezané; minerální vlákno; povrchová úprava Al fólie se skelnou mřížkou; vnitřní průměr 42,0 mm; tl. izolace 40,0 mm; provozní teplota do 250 °C; tepelná vodivost (10°C) 0,0330 W/mK; tepelná vodivost (50°C) 0,037 W/mK | m | 10 |  | 0 |  | 0 |  | 0 | 21 | 0 | 0.00074 | 0.01 | 0 | 0 | SPCM | RTS 21/ I | RTS 20/ I | 0 | 0 |  | Specifikace |  |  |  | POL3_
36 | 631547318R | pouzdro potrubní řezané; minerální vlákno; povrchová úprava Al fólie se skelnou mřížkou; vnitřní průměr 54,0 mm; tl. izolace 50,0 mm; provozní teplota do 250 °C; tepelná vodivost (10°C) 0,0330 W/mK; tepelná vodivost (50°C) 0,037 W/mK | m | 6 |  | 0 |  | 0 |  | 0 | 21 | 0 | 0.00117 | 0.01 | 0 | 0 | SPCM | RTS 21/ I | RTS 20/ I | 0 | 0 |  | Specifikace |  |  |  | POL3_
37 | 870063707100020042x | Lepidlo chemoprénové vč. štětečku 220g/0,25l | KS | 1 |  | 0 |  | 0 |  | 0 | 21 | 0 | 0 | 0 | 0 | 0 |  | Vlastní | PT | 0 | 0 |  | Specifikace |  |  |  | POL3_
38 | PT14902 | Izolace návlek.32/42 (v soulad.vyhl. č.193/2007Sb), do 160°C, synt.kaučuk, odolný UV záření a povětrn | m | 8 |  | 0 |  | 0 |  | 0 | 21 | 0 | 0 | 0 | 0 | 0 |  | Vlastní | Indiv | 0 | 0 |  | Specifikace |  |  |  | POL3_7
39 | 998713101R00 | Přesun hmot pro izolace tepelné v objektech výšky do 6 m | t | 0.13943 |  | 0 |  | 0 |  | 0 | 21 | 0 | 0 | 0 | 0 | 0 | 800-713 | RTS 21/ I | RTS 20/ I | 1.74 | 0.24 |  | Přesun hmot |  |  |  | POL7_
|  | 50 m vodorovně | [24 empty] | SPI
|  | Hmotnosti z položek s pořadovými čísly: : | [24 empty] | VV | 0
|  | 23,24,25,26,27,30,31,32,33,34,35,36, : | [24 empty] | VV | 0
|  | Součet: : 0,13943 |  | 0.13943 | [22 empty] | VV | 0
Díl: | 724 | Strojní vybavení |  |  |  | 0 |  | 0 |  | 0 |  | 0 |  | 0.02 |  | 0 |  |  |  |  | 2.44 | [5 empty] | DIL
40 | 722131932R00 | Opravy vodovodního potrubí závitového propojení dosavadního potrubí, DN 20 | kus | 1 |  | 0 |  | 0 |  | 0 | 21 | 0 | 0.0008 | 0 | 0 | 0 | 800-721 | RTS 21/ I | RTS 20/ I | 0.594 | 0.59 |  | Práce |  |  |  | POL1_7
41 | 722190221R00 | Přípojka vodovodní pro pevné připojení z ocelových závitových pozinkovaných běžných trubek 11 353.0, pro pevné připojení, DN 15 | soubor | 1 |  | 0 |  | 0 |  | 0 | 21 | 0 | 0.00541 | 0.01 | 0 | 0 | 800-721 | RTS 21/ I | RTS 20/ I | 1.556 | 1.56 |  | Práce |  |  |  | POL1_
|  | Včetně vyvedení a upevnění výpustek. | [24 empty] | POP
|  | montáž/dopojení doplňovací stanice s úpravnou vody : 1 |  | 1 | [22 empty] | VV | 0
42 | 734209124R00 | Montáž závitové armatury se třemi závity, G 3/4", bez dodávky materiálu | kus | 1 |  | 0 |  | 0 |  | 0 | 21 | 0 | 0 | 0 | 0 | 0 | 800-731 | RTS 21/ I | RTS 20/ I | 0.258 | 0.26 |  | Práce |  |  |  | POL1_7
43 | 43632401R | filtr změkčovací; pro úpravu tvrdosti pitné i technologické vody pomocí katexové pryskyřice; vel. 230 x 430 x 610 mm, ; průtok 0,30 m3/h; přípojení vstup/výstup 1" vnější závit, na odpad 3/4" vnější závit; max. tlak 6 barů; teplota vody 5-35 °C; nutno doplňovat do zásobníku regenerační sůl | kus | 1 |  | 0 |  | 0 |  | 0 | 21 | 0 | 0.005 | 0.01 | 0 | 0 | SPCM | RTS 21/ I | RTS 20/ I | 0 | 0 |  | Specifikace |  |  |  | POL3_
|  | Kabinetová úpravna a dopouštění vč. příslušenství - předběžný typ-cena : 1 |  | 1 | [22 empty] | VV | 0
|  | návrh doplňovacího zařízení s úpravnou vody bude specifikováno dodavatelem stavby dle zvoleného typu a materiálu výměníku zdroje tepla a dle kvality vody na základě měření : | [24 empty] | VV | 0
44 | PT3851 | Kompaktní automatické doplňovací zařízení se systémovým oddělovačem, vč. exter.čidla, výkon dopouštění cca 0,5 m3/h při dp = 1,5 baru | kus | 1 |  | 0 |  | 0 |  | 0 | 21 | 0 | 0 | 0 | 0 | 0 |  | Vlastní | Indiv | 0 | 0 |  | Specifikace |  |  |  | POL3_7
45 | 998724101R00 | Přesun hmot pro strojní vybavení v objektech výšky do 6 m | t | 0.01121 |  | 0 |  | 0 |  | 0 | 21 | 0 | 0 | 0 | 0 | 0 | 800-721 | RTS 21/ I | RTS 20/ I | 2.364 | 0.03 |  | Přesun hmot |  |  |  | POL7_
|  | vodorovně do 50 m | [24 empty] | SPI
|  | Hmotnosti z položek s pořadovými čísly: : | [24 empty] | VV | 0
|  | 40,41,43, : | [24 empty] | VV | 0
|  | Součet: : 0,01121 |  | 0.01121 | [22 empty] | VV | 0
Díl: | 731 | Kotelny |  |  |  | 0 |  | 0 |  | 0 |  | 0 |  | 0.47 |  | 0 |  |  |  |  | 34.02 | [5 empty] | DIL
46 | 731249312R00 | Montáž ocelových kotlů do 50 kW (100 kW) závěsných turbo bez TUV, odkouření | soubor | 1 |  | 0 |  | 0 |  | 0 | 21 | 0 | 0.00074 | 0 | 0 | 0 | 800-731 | RTS 21/ I | RTS 20/ I | 8.257 | 8.26 |  | Práce |  |  |  | POL1_7
47 | 731249219TČ | Montáž vyhřívacích agregátů | soubor | 1 |  | 0 |  | 0 |  | 0 | 21 | 0 | 0.01115 | 0.01 | 0 | 0 |  | Vlastní | Indiv | 20.815 | 20.82 |  | Práce |  |  |  | POL1_7
48 | 42610729R | čerpadlo tepelné vzduch/voda; topný výkon 43,80 kW; příkon (topení) 12,3 kW; střední hladina hluku venku/uvnitř 44/64 dB; vhodné i pro chlazení; průtok vzduchu 12 000 m3/h; průtok topné vody 7,20 m3/h; teplotní rozsah vytápěcí/chlad.vody 12 až 55 °C; teplotní rozsah venkovního vzduchu 25 až 35 °C | kpl. | 1 |  | 0 |  | 0 |  | 0 | 21 | 0 | 0.4 | 0.4 | 0 | 0 | SPCM | RTS 13/ I | Indiv | 0 | 0 |  | Specifikace |  |  |  | POL3_
49 | 48417406150 | Kotel plyn.kondenzační, nástěnný 8,5 - 49,8 kW, NOx5, do 75°C, vč.oběh.čerpadla a exp.nádoby | kus | 1 |  | 0 |  | 0 |  | 0 | 21 | 0 | 0.049 | 0.05 | 0 | 0 |  | Vlastní | Indiv | 0 | 0 |  | Specifikace |  |  |  | POL3_7
50 | R01 | Příslušenství TČ - Digitální ovladač | kus | 1 |  | 0 |  | 0 |  | 0 | 21 | 0 | 0 | 0 | 0 | 0 |  | Vlastní | Indiv | 0 | 0 |  | Specifikace |  |  |  | POL3_
51 | R02 | Příslušenství TČ - Interface pro řízení systému (hybridní kaskády) | kus | 1 |  | 0 |  | 0 |  | 0 | 21 | 0 | 0 | 0 | 0 | 0 |  | Vlastní | Indiv | 0 | 0 |  | Specifikace |  |  |  | POL3_
52 | R03 | Příslušenství TČ - Komunikátor GPRS RS232 pro TČ vč. napájecího zdroje a krátké antény | kus | 1 |  | 0 |  | 0 |  | 0 | 21 | 0 | 0 | 0 | 0 | 0 |  | Vlastní | Indiv | 0 | 0 |  | Specifikace |  |  |  | POL3_
53 | R04 | Příslušenství TČ - Antivibrační podložky (sada) | kus | 1 |  | 0 |  | 0 |  | 0 | 21 | 0 | 0 | 0 | 0 | 0 |  | Vlastní | Indiv | 0 | 0 |  | Specifikace |  |  |  | POL3_
54 | R05 | Příslušenství TČ - Komunikační kabel (CAN-BUS 1*2*20/19AWG+1*,75) | m | 25 |  | 0 |  | 0 |  | 0 | 21 | 0 | 0 | 0 | 0 | 0 |  | Vlastní | Indiv | 0 | 0 |  | Specifikace |  |  |  | POL3_
55 | R06 | Příslušenství TČ - Oběhové čerpadlo 25-12, řízené elektronicky 0-10V se zvýšeným výtlakem | kus | 1 |  | 0 |  | 0 |  | 0 | 21 | 0 | 0.0055 | 0.01 | 0 | 0 |  | Vlastní | Indiv | 0 | 0 |  | Specifikace |  |  |  | POL3_
56 | R07 | Příslušenství kotle - přípojky pro otopnou a vratnou vodu | kus | 1 |  | 0 |  | 0 |  | 0 | 21 | 0 | 0 | 0 | 0 | 0 |  | Vlastní | Indiv | 0 | 0 |  | Specifikace |  |  |  | POL3_
57 | R08 | Příslušenství kotle - plynový kulový kohout 3/4" s tepelnou pojistkou | kus | 1 |  | 0 |  | 0 |  | 0 | 21 | 0 | 0 | 0 | 0 | 0 |  | Vlastní | Indiv | 0 | 0 |  | Specifikace |  |  |  | POL3_
58 | R09 | Příslušenství kotle - ovládací modul, s vnějším snímačem a nástěnným držákem | kus | 1 |  | 0 |  | 0 |  | 0 | 21 | 0 | 0 | 0 | 0 | 0 |  | Vlastní | Indiv | 0 | 0 |  | Specifikace |  |  |  | POL3_
59 | 998731101R00 | Přesun hmot pro kotelny umístěné ve výšce (hloubce) do 6 m | t | 0.46639 |  | 0 |  | 0 |  | 0 | 21 | 0 | 0 | 0 | 0 | 0 | 800-731 | RTS 21/ I | RTS 20/ I | 10.582 | 4.94 |  | Přesun hmot |  |  |  | POL7_
|  | vodorovně do 50 m | [24 empty] | SPI
|  | Hmotnosti z položek s pořadovými čísly: : | [24 empty] | VV | 0
|  | 46,47,48,49,55, : | [24 empty] | VV | 0
|  | Součet: : 0,46639 |  | 0.46639 | [22 empty] | VV | 0
Díl: | 731-1 | Odkouření |  |  |  | 0 |  | 0 |  | 0 |  | 0 |  | 0 |  | 0 |  |  |  |  | 13.34 | [5 empty] | DIL
60 | 731412551R00 | Odkouření odkouření pro kondenzační turbo kotle, prodlužovací kus odkouření 0,5 m, oddělený systém 80 mm | kus | 2 |  | 0 |  | 0 |  | 0 | 21 | 0 | 0 | 0 | 0 | 0 | 800-731 | RTS 21/ I | RTS 20/ I | 0.17 | 0.34 |  | Práce |  |  |  | POL1_
61 | 731412552R00 | Odkouření odkouření pro kondenzační turbo kotle, prodlužovací kus odkouření 1,0 m, oddělený systém 80 mm | kus | 3 |  | 0 |  | 0 |  | 0 | 21 | 0 | 0 | 0 | 0 | 0 | 800-731 | RTS 21/ I | RTS 20/ I | 0.22 | 0.66 |  | Práce |  |  |  | POL1_
62 | 731412553R00 | Odkouření odkouření pro kondenzační turbo kotle, prodlužovací kus odkouření 2,0 m, oddělený systém 80 mm | kus | 5 |  | 0 |  | 0 |  | 0 | 21 | 0 | 0 | 0 | 0 | 0 | 800-731 | RTS 21/ I | RTS 20/ I | 0.31 | 1.55 |  | Práce |  |  |  | POL1_7
63 | 731412563R00 | Odkouření odkouření pro kondenzační turbo kotle, koleno 90°, oddělený systém 80 mm | kus | 3 |  | 0 |  | 0 |  | 0 | 21 | 0 | 0 | 0 | 0 | 0 | 800-731 | RTS 21/ I | RTS 20/ I | 0.19 | 0.57 |  | Práce |  |  |  | POL1_
64 | 731412547125 | Adaptér připoj. pro konden.kotle DN80x80x125 - DN80/125 na 2x DN80, na vedení spalin v šachtě a přívod vzduchu přes fasádu | kus | 1 |  | 0 |  | 0 |  | 0 | 21 | 0 | 0 | 0 | 0 | 0 |  | Vlastní | RTS 20/ I | 0.2 | 0.2 |  | Práce |  |  |  | POL1_
65 | 731412569R87 | Revizní koleno 80 mm PP, k vedení spalin v šachtě | kus | 1 |  | 0 |  | 0 |  | 0 | 21 | 0 | 0 | 0 | 0 | 0 |  | Vlastní | RTS 20/ I | 0.21 | 0.21 |  | Práce |  |  |  | POL1_
66 | F020302 | Odkouření TČ - vedené kolem fasády v izolované šachtě (sání je přímo u TČ), D+M | kpl. | 1 |  | 0 |  | 0 |  | 0 | 21 | 0 | 0 | 0 | 0 | 0 |  | Vlastní | Indiv | 0 | 0 |  | Práce |  |  |  | POL1_1
67 | 73199010 | Montáž odkouření - stavební přípomoci, lešení | kpl | 1 |  | 0 |  | 0 |  | 0 | 21 | 0 | 0 | 0 | 0 | 0 |  | Vlastní | Indiv | 9.81 | 9.81 |  | Agregovaná položka |  |  |  | POL2_7
68 | 998731202R00 | Přesun hmot pro kotelny umístěné ve výšce (hloubce) do 12 m | % |  |  | 0 |  | 0 |  | 0 | 21 | 0 | 0 | 0 | 0 | 0 | 800-731 | RTS 21/ I | RTS 20/ I | 0 | 0 |  | Přesun hmot |  |  |  | POL7_
|  | vodorovně do 50 m | [24 empty] | SPI
Díl: | 732 | Strojovny |  |  |  | 0 |  | 0 |  | 0 |  | 0 |  | 0.45 |  | 0 |  |  |  |  | 17.81 | [5 empty] | DIL
69 | 732119193R00 | Rozdělovače a sběrače dodávka těles ve specifikaci tělěs rozdělovačů a sběračů o délce 1 m, DN 150 | kus | 1 |  | 0 |  | 0 |  | 0 | 21 | 0 | 0.06655 | 0.07 | 0 | 0 | 800-731 | RTS 21/ I | RTS 20/ I | 0.9 | 0.9 |  | Práce |  |  |  | POL1_7
70 | 732119293R00 | Rozdělovače a sběrače dodávka těles ve specifikaci příplatek k ceně za montáž každých dalších i započaytých 0,5 m délky tělěsa, DN 150 | kus | 6 |  | 0 |  | 0 |  | 0 | 21 | 0 | 0.0024 | 0.01 | 0 | 0 | 800-731 | RTS 21/ I | RTS 20/ I | 0.13 | 0.78 |  | Práce |  |  |  | POL1_7
71 | 732199100RM1 | Montáž orientačních štítků s dodávkou orientačního štítku | soubor | 25 |  | 0 |  | 0 |  | 0 | 21 | 0 | 0.00113 | 0.03 | 0 | 0 | 800-731 | RTS 21/ I | RTS 20/ I | 0.114 | 2.85 |  | Práce |  |  |  | POL1_7
72 | 732219301R00 | Montáž ohříváků vody zásobníkových stojatých, kombinovaných, do 200 l | soubor | 1 |  | 0 |  | 0 |  | 0 | 21 | 0 | 0.00519 | 0.01 | 0 | 0 | 800-731 | RTS 21/ I | RTS 20/ I | 3.072 | 3.07 |  | Práce |  |  |  | POL1_
73 | 732339102R00 | Nádoby expanzní tlakové Montáž nádob expanzních tlakových o obsahu 25 l | soubor | 1 |  | 0 |  | 0 |  | 0 | 21 | 0 | 0.00053 | 0 | 0 | 0 | 800-731 | RTS 21/ I | RTS 20/ I | 0.25 | 0.25 |  | Práce |  |  |  | POL1_7
74 | 732339106R00 | Nádoby expanzní tlakové Montáž nádob expanzních tlakových o obsahu 110 l | soubor | 1 |  | 0 |  | 0 |  | 0 | 21 | 0 | 0.00476 | 0 | 0 | 0 | 800-731 | RTS 21/ I | RTS 20/ I | 1.705 | 1.71 |  | Práce |  |  |  | POL1_7
75 | 732429111R00 | Čerpadla teplovodní Montáž čerpadel teplovodních oběhových spirálních DN 25 | soubor | 8 |  | 0 |  | 0 |  | 0 | 21 | 0 | 0 | 0 | 0 | 0 | 800-731 | RTS 21/ I | RTS 20/ I | 0.281 | 2.25 |  | Práce |  |  |  | POL1_7
76 | 732219304AN | Montáž akumulační nádoby do 500 l | soubor | 1 |  | 0 |  | 0 |  | 0 | 21 | 0 | 0.00519 | 0.01 | 0 | 0 |  | Vlastní | RTS 20/ I | 4.137 | 4.14 |  | Práce |  |  |  | POL1_
77 | 42640135R | čerpadlo elektronické oběhové mokroběžné; pro malé otopné a klima systémy; závit.vstupy 6/4"; rozteč 180 mm; provozní rozsah 4m/6m3/h; druh čerpané kapaliny čistá bez pevných částic a olejů, neviskózní, chemicky neutrální; teplotní rozsah kapaliny -10 až 110 °C; H max 4 m; instalace s hnací hřídelí motoru horizontálně; IP 44; třída izolace F; standardní vstupní napětí jednofázové 1 x 230 V/50 -60 Hz | kus | 8 |  | 0 |  | 0 |  | 0 | 21 | 0 | 0.003 | 0.02 | 0 | 0 | SPCM | RTS 21/ I | RTS 20/ I | 0 | 0 |  | Specifikace |  |  |  | POL3_7
78 | 4843470101R | akumulační nádoba stacionární, pro uzavřené topné systémy; objem celkový 476 l; mat. nádoby ocelový plech; izolace pevně napěněná z tvrdé PU pěny; výška 1 775 mm; pr. nádoby 850 mm | kus | 1 |  | 0 |  | 0 |  | 0 | 21 | 0 | 0.12 | 0.12 | 0 | 0 | SPCM | RTS 21/ I | RTS 20/ I | 0 | 0 |  | Specifikace |  |  |  | POL3_
|  | vystrojená, se třemi vstupy, s izolací : 1 |  | 1 | [22 empty] | VV | 0
79 | 4843875351R | ohřívač vody zásobníkový nepřímotopný stacionární, s boční přírubou; ohřev výkonným 1 nebo 2 výměníky pro TUV z externího zdroje; objem 210 l; výška 1 356 mm; pr. 584 mm; teplosměn.plocha 1,45 m2; doba ohřevu výměníkem z 10°C na 60 °C 22 min | kus | 1 |  | 0 |  | 0 |  | 0 | 21 | 0 | 0.092 | 0.09 | 0 | 0 | SPCM | RTS 21/ I | RTS 20/ I | 0 | 0 |  | Specifikace |  |  |  | POL3_7
80 | 48466203R | nádrž tlaková expanzní membránová; pro topné a chladící soustavy; objem 25 l; d nádrže 280 mm; uložení: stojatý; max. přetlak do 6 bar; přetlak plynu 1,5 bar; prac. látka plyn; membrána vyměnitelná; prac. teplota do 70 °C; připojení R 3/4"; barva bílá, červená, šedá | kus | 1 |  | 0 |  | 0 |  | 0 | 21 | 0 | 0.00355 | 0 | 0 | 0 | SPCM | RTS 21/ I | RTS 20/ I | 0 | 0 |  | Specifikace |  |  |  | POL3_7
81 | 48466207R | nádrž tlaková expanzní membránová; pro topné a chladící soustavy; objem 100 l; d nádrže 480 mm; uložení: stojatý; max. přetlak do 6 bar; přetlak plynu 1,5 bar; prac. látka plyn; membrána vyměnitelná; prac. teplota do 70 °C; připojení R 1"; barva bílá, červená, šedá | kus | 1 |  | 0 |  | 0 |  | 0 | 21 | 0 | 0.0117 | 0.01 | 0 | 0 | SPCM | RTS 21/ I | RTS 20/ I | 0 | 0 |  | Specifikace |  |  |  | POL3_7
82 | PT534285000 | RS KOMBI - M120 PN6, Tmax = 105°C, délka 3,7m, včetně izolace | KS | 1 |  | 0 |  | 0 |  | 0 | 21 | 0 | 0.0834 | 0.08 | 0 | 0 |  | Vlastní | Indiv | 0 | 0 |  | Specifikace |  |  |  | POL3_7
83 | PT553365 | Stavitelný stojan SS 80/150, 420-670 | KS | 3 |  | 0 |  | 0 |  | 0 | 21 | 0 | 0 | 0 | 0 | 0 |  | Vlastní | Indiv | 0 | 0 |  | Specifikace |  |  |  | POL3_7
84 | 998732101R00 | Přesun hmot pro strojovny v objektech výšky do 6 m | t | 0.45952 |  | 0 |  | 0 |  | 0 | 21 | 0 | 0 | 0 | 0 | 0 | 800-731 | RTS 21/ I | RTS 20/ I | 4.043 | 1.86 |  | Přesun hmot |  |  |  | POL7_
|  | Hmotnosti z položek s pořadovými čísly: : | [24 empty] | VV | 0
|  | 69,70,71,72,73,74,76,77,78,79,80,81,82, : | [24 empty] | VV | 0
|  | Součet: : 0,45952 |  | 0.45952 | [22 empty] | VV | 0
Díl: | 733 | Rozvod potrubí |  |  |  | 0 |  | 0 |  | 0 |  | 0 |  | 1.25 |  | 0 |  |  |  |  | 397.24 | [5 empty] | DIL
85 | 733113114R00 | Potrubí z trubek závitových příplatek k ceně za zhotovení přípojky z ocelových trubek závitových, , , DN 20 | kus | 8 |  | 0 |  | 0 |  | 0 | 21 | 0 | 0 | 0 | 0 | 0 | 800-731 | RTS 21/ I | RTS 17/ I | 0.35 | 2.8 |  | Práce |  |  |  | POL1_7
86 | 733113115R00 | Potrubí z trubek závitových příplatek k ceně za zhotovení přípojky z ocelových trubek závitových, , , DN 25 | kus | 7 |  | 0 |  | 0 |  | 0 | 21 | 0 | 0 | 0 | 0 | 0 | 800-731 | RTS 21/ I | RTS 17/ I | 0.422 | 2.95 |  | Práce |  |  |  | POL1_7
87 | 733113116R00 | Potrubí z trubek závitových příplatek k ceně za zhotovení přípojky z ocelových trubek závitových, , , DN 32 | kus | 6 |  | 0 |  | 0 |  | 0 | 21 | 0 | 0 | 0 | 0 | 0 | 800-731 | RTS 21/ I | RTS 20/ I | 0.649 | 3.89 |  | Práce |  |  |  | POL1_
88 | 733113117R00 | Potrubí z trubek závitových příplatek k ceně za zhotovení přípojky z ocelových trubek závitových, , , DN 40 | kus | 5 |  | 0 |  | 0 |  | 0 | 21 | 0 | 0 | 0 | 0 | 0 | 800-731 | RTS 21/ I | RTS 20/ I | 0.752 | 3.76 |  | Práce |  |  |  | POL1_7
89 | 733113118R00 | Potrubí z trubek závitových příplatek k ceně za zhotovení přípojky z ocelových trubek závitových, , , DN 50 | kus | 2 |  | 0 |  | 0 |  | 0 | 21 | 0 | 0 | 0 | 0 | 0 | 800-731 | RTS 21/ I | RTS 17/ I | 0.968 | 1.94 |  | Práce |  |  |  | POL1_7
90 | 733151214R00 | Potrubí z trubek ocelových vně pozinkovaných pro průmysl spojované lisováním vnější průměr D 22 mm, tl. stěny 1,5 mm | m | 32 |  | 0 |  | 0 |  | 0 | 21 | 0 | 0.00106 | 0.03 | 0 | 0 | 800-731 | RTS 21/ I | RTS 20/ I | 0.239 | 7.65 |  | Práce |  |  |  | POL1_7
|  | včetně tvarovek, bez zednických výpomocí | [24 empty] | SPI
|  | Včetně pomocného lešení o výšce podlahy do 1900 mm a pro zatížení do 1,5 kPa. | [24 empty] | POP
91 | 733151215R00 | Potrubí z trubek ocelových vně pozinkovaných pro průmysl spojované lisováním vnější průměr D 28 mm, tl. stěny 1,5 mm | m | 10 |  | 0 |  | 0 |  | 0 | 21 | 0 | 0.00159 | 0.02 | 0 | 0 | 800-731 | RTS 21/ I | RTS 20/ I | 0.239 | 2.39 |  | Práce |  |  |  | POL1_7
|  | včetně tvarovek, bez zednických výpomocí | [24 empty] | SPI
|  | Včetně pomocného lešení o výšce podlahy do 1900 mm a pro zatížení do 1,5 kPa. | [24 empty] | POP
92 | 733151217R00 | Potrubí z trubek ocelových vně pozinkovaných pro průmysl spojované lisováním vnější průměr D 42 mm, tl. stěny 1,5 mm | m | 18 |  | 0 |  | 0 |  | 0 | 21 | 0 | 0.00186 | 0.03 | 0 | 0 | 800-731 | RTS 21/ I | RTS 20/ I | 0.239 | 4.3 |  | Práce |  |  |  | POL1_
|  | včetně tvarovek, bez zednických výpomocí | [24 empty] | SPI
|  | Včetně pomocného lešení o výšce podlahy do 1900 mm a pro zatížení do 1,5 kPa. | [24 empty] | POP
93 | 733151218R00 | Potrubí z trubek ocelových vně pozinkovaných pro průmysl spojované lisováním vnější průměr D 54 mm, tl. stěny 1,5 mm | m | 2 |  | 0 |  | 0 |  | 0 | 21 | 0 | 0.0019 | 0 | 0 | 0 | 800-731 | RTS 21/ I | RTS 20/ I | 0.239 | 0.48 |  | Práce |  |  |  | POL1_7
|  | včetně tvarovek, bez zednických výpomocí | [24 empty] | SPI
|  | Včetně pomocného lešení o výšce podlahy do 1900 mm a pro zatížení do 1,5 kPa. | [24 empty] | POP
94 | 733163100R00 | Potrubí z měděných trubek měděné potrubí, D 10 mm, s 1,0 mm, pájení pomocí kapilárních pájecích tvarovek | m | 2 |  | 0 |  | 0 |  | 0 | 21 | 0 | 0.00059 | 0 | 0 | 0 | 800-731 | RTS 21/ I | RTS 20/ I | 0.2848 | 0.57 |  | Práce |  |  |  | POL1_
|  | včetně tvarovek, bez zednických výpomocí | [24 empty] | SPI
|  | Včetně pomocného lešení o výšce podlahy do 1900 mm a pro zatížení do 1,5 kPa. | [24 empty] | POP
95 | 733163102R00 | Potrubí z měděných trubek měděné potrubí, D 15 mm, s 1,0 mm, pájení pomocí kapilárních pájecích tvarovek | m | 395 |  | 0 |  | 0 |  | 0 | 21 | 0 | 0.00076 | 0.3 | 0 | 0 | 800-731 | RTS 21/ I | RTS 20/ I | 0.29738 | 117.47 |  | Práce |  |  |  | POL1_
|  | včetně tvarovek, bez zednických výpomocí | [24 empty] | SPI
|  | Včetně pomocného lešení o výšce podlahy do 1900 mm a pro zatížení do 1,5 kPa. | [24 empty] | POP
96 | 733163103R00 | Potrubí z měděných trubek měděné potrubí, D 18 mm, s 1,0 mm, pájení pomocí kapilárních pájecích tvarovek | m | 284 |  | 0 |  | 0 |  | 0 | 21 | 0 | 0.00088 | 0.25 | 0 | 0 | 800-731 | RTS 21/ I | RTS 20/ I | 0.30738 | 87.3 |  | Práce |  |  |  | POL1_
|  | včetně tvarovek, bez zednických výpomocí | [24 empty] | SPI
|  | Včetně pomocného lešení o výšce podlahy do 1900 mm a pro zatížení do 1,5 kPa. | [24 empty] | POP
97 | 733163104R00 | Potrubí z měděných trubek měděné potrubí, D 22 mm, s 1,0 mm, pájení pomocí kapilárních pájecích tvarovek | m | 112 |  | 0 |  | 0 |  | 0 | 21 | 0 | 0.00101 | 0.11 | 0 | 0 | 800-731 | RTS 21/ I | RTS 20/ I | 0.31738 | 35.55 |  | Práce |  |  |  | POL1_
|  | včetně tvarovek, bez zednických výpomocí | [24 empty] | SPI
|  | Včetně pomocného lešení o výšce podlahy do 1900 mm a pro zatížení do 1,5 kPa. | [24 empty] | POP
98 | 733163105R00 | Potrubí z měděných trubek měděné potrubí, D 28 mm, s 1,5 mm, pájení pomocí kapilárních pájecích tvarovek | m | 165 |  | 0 |  | 0 |  | 0 | 21 | 0 | 0.0016 | 0.26 | 0 | 0 | 800-731 | RTS 21/ I | RTS 20/ I | 0.33332 | 55 |  | Práce |  |  |  | POL1_
|  | včetně tvarovek, bez zednických výpomocí | [24 empty] | SPI
|  | Včetně pomocného lešení o výšce podlahy do 1900 mm a pro zatížení do 1,5 kPa. | [24 empty] | POP
99 | 733163106R00 | Potrubí z měděných trubek měděné potrubí, D 35 mm, s 1,5 mm, pájení pomocí kapilárních pájecích tvarovek | m | 128 |  | 0 |  | 0 |  | 0 | 21 | 0 | 0.00196 | 0.25 | 0 | 0 | 800-731 | RTS 21/ I | RTS 20/ I | 0.3579 | 45.81 |  | Práce |  |  |  | POL1_
|  | včetně tvarovek, bez zednických výpomocí | [24 empty] | SPI
|  | Včetně pomocného lešení o výšce podlahy do 1900 mm a pro zatížení do 1,5 kPa. | [24 empty] | POP
100 | 733190106R00 | Tlakové zkoušky potrubí ocelových závitových, plastových, měděných do DN 32 | m | 1128 |  | 0 |  | 0 |  | 0 | 21 | 0 | 0 | 0 | 0 | 0 | 800-731 | RTS 21/ I | RTS 20/ I | 0.018 | 20.3 |  | Práce |  |  |  | POL1_7
|  | Včetně dodávky vody, uzavření a zabezpečení konců potrubí. | [24 empty] | POP
|  | Cu : 2+395+284+112+165+128 |  | 1086 | [22 empty] | VV | 0
|  | FeZn : 32+10 |  | 42 | [22 empty] | VV | 0
101 | 733190107R00 | Tlakové zkoušky potrubí ocelových závitových, plastových, měděných přes DN 32 do DN 40 | m | 18 |  | 0 |  | 0 |  | 0 | 21 | 0 | 0 | 0 | 0 | 0 | 800-731 | RTS 21/ I | RTS 20/ I | 0.021 | 0.38 |  | Práce |  |  |  | POL1_7
|  | Včetně dodávky vody, uzavření a zabezpečení konců potrubí. | [24 empty] | POP
102 | 733190108R00 | Tlakové zkoušky potrubí ocelových závitových, plastových, měděných přes DN 40 do DN 50 | m | 6 |  | 0 |  | 0 |  | 0 | 21 | 0 | 0 | 0 | 0 | 0 | 800-731 | RTS 21/ I | RTS 20/ I | 0.032 | 0.19 |  | Práce |  |  |  | POL1_7
|  | Včetně dodávky vody, uzavření a zabezpečení konců potrubí. | [24 empty] | POP
103 | 998733101R00 | Přesun hmot pro rozvody potrubí v objektech výšky do 6 m | t | 1.2664 |  | 0 |  | 0 |  | 0 | 21 | 0 | 0 | 0 | 0 | 0 | 800-731 | RTS 21/ I | RTS 20/ I | 3.563 | 4.51 |  | Přesun hmot |  |  |  | POL7_
|  | Hmotnosti z položek s pořadovými čísly: : | [24 empty] | VV | 0
|  | 90,91,92,93,94,95,96,97,98,99, : | [24 empty] | VV | 0
|  | Součet: : 1,26640 |  | 1.2664 | [22 empty] | VV | 0
Díl: | 734 | Armatury |  |  |  | 0 |  | 0 |  | 0 |  | 0 |  | 0.2 |  | 0 |  |  |  |  | 87.04 | [5 empty] | DIL
104 | 733132114R00 | Kompenzátory včetně dodávky materiálu závitový pryžový kompenzátor, DN 40 | kus | 2 |  | 0 |  | 0 |  | 0 | 21 | 0 | 0.00172 | 0 | 0 | 0 | 800-731 | RTS 21/ I | RTS 20/ I | 0.351 | 0.7 |  | Práce |  |  |  | POL1_7
105 | 734255132R00 | Ventil pojistný závitový 3,0 bar, mosazný, DN 25, vnitřní-vnitřní závit, včetně dodávky materiálu | kus | 1 |  | 0 |  | 0 |  | 0 | 21 | 0 | 0.00068 | 0 | 0 | 0 | 800-731 | RTS 21/ I | RTS 20/ I | 0.227 | 0.23 |  | Práce |  |  |  | POL1_
106 | 734109214R00 | Montáž přírubových armatur se dvěma přírubami, PN 1,6, DN 50, bez dodávky materiálu | soubor | 2 |  | 0 |  | 0 |  | 0 | 21 | 0 | 0.00571 | 0.01 | 0 | 0 | 800-731 | RTS 21/ I | RTS 20/ I | 1.102 | 2.2 |  | Práce |  |  |  | POL1_
|  | Odkaz na mn. položky pořadí 146 : 1,00000 |  | 1 | [22 empty] | VV | 5
|  | Odkaz na mn. položky pořadí 147 : 1,00000 |  | 1 | [22 empty] | VV | 5
107 | 734173213R00 | Přírubový spoj PN 0,6/I MPa, DN 40, včetně dodávky materiálu | soubor | 3 |  | 0 |  | 0 |  | 0 | 21 | 0 | 0.00342 | 0.01 | 0 | 0 | 800-731 | RTS 21/ I | RTS 20/ I | 0.593 | 1.78 |  | Práce |  |  |  | POL1_7
108 | 734209114R00 | Montáž závitové armatury se dvěma závity, G 3/4", bez dodávky materiálu | kus | 1 |  | 0 |  | 0 |  | 0 | 21 | 0 | 0 | 0 | 0 | 0 | 800-731 | RTS 21/ I | RTS 20/ I | 0.206 | 0.21 |  | Práce |  |  |  | POL1_7
|  | Odkaz na mn. položky pořadí 149 : 1,00000 |  | 1 | [22 empty] | VV | 5
109 | 734209115R00 | Montáž závitové armatury se dvěma závity, G 1", bez dodávky materiálu | kus | 1 |  | 0 |  | 0 |  | 0 | 21 | 0 | 0 | 0 | 0 | 0 | 800-731 | RTS 21/ I | RTS 20/ I | 0.227 | 0.23 |  | Práce |  |  |  | POL1_7
|  | Odkaz na mn. položky pořadí 150 : 1,00000 |  | 1 | [22 empty] | VV | 5
110 | 734215132R00 | Ventil automatický, odvzdušňovací, mosazný, PN 14, DN 10, včetně dodávky materiálu | kus | 18 |  | 0 |  | 0 |  | 0 | 21 | 0 | 7e-05 | 0 | 0 | 0 | 800-731 | RTS 21/ I | RTS 20/ I | 0.062 | 1.12 |  | Práce |  |  |  | POL1_
111 | 734224815R00 | Ventil vyvažovací (regulační), s měřícími ventilky, přímý, mosazný, DN 40, , PN 10, vnitřní-vnitřní, včetně dodávky materiálu | kus | 1 |  | 0 |  | 0 |  | 0 | 21 | 0 | 0.00235 | 0 | 0 | 0 | 800-731 | RTS 21/ I | RTS 20/ I | 0.351 | 0.35 |  | Práce |  |  |  | POL1_
112 | 734221672RT3 | Hlavice termostatická, včetně dodávky materiálu | kus | 83 |  | 0 |  | 0 |  | 0 | 21 | 0 | 0.00014 | 0.01 | 0 | 0 | 800-731 | RTS 21/ I | RTS 20/ I | 0.072 | 5.98 |  | Práce |  |  |  | POL1_
113 | 734235120R00 | Kohout kulový, mosazný, DN 10, PN 42, vnitřní-vnitřní, včetně dodávky materiálu | kus | 18 |  | 0 |  | 0 |  | 0 | 21 | 0 | 0.00015 | 0 | 0 | 0 | 800-731 | RTS 21/ I | RTS 20/ I | 0.165 | 2.97 |  | Práce |  |  |  | POL1_
114 | 734235122R00 | Kohout kulový, mosazný, DN 20, PN 42, vnitřní-vnitřní, včetně dodávky materiálu | kus | 13 |  | 0 |  | 0 |  | 0 | 21 | 0 | 0.00031 | 0 | 0 | 0 | 800-731 | RTS 21/ I | RTS 20/ I | 0.207 | 2.69 |  | Práce |  |  |  | POL1_
115 | 734235123R00 | Kohout kulový, mosazný, DN 25, PN 35, vnitřní-vnitřní, včetně dodávky materiálu | kus | 12 |  | 0 |  | 0 |  | 0 | 21 | 0 | 0.00048 | 0.01 | 0 | 0 | 800-731 | RTS 21/ I | RTS 20/ I | 0.227 | 2.72 |  | Práce |  |  |  | POL1_
116 | 734235124R00 | Kohout kulový, mosazný, DN 32, PN 35, vnitřní-vnitřní, včetně dodávky materiálu | kus | 10 |  | 0 |  | 0 |  | 0 | 21 | 0 | 0.00068 | 0.01 | 0 | 0 | 800-731 | RTS 21/ I | RTS 20/ I | 0.269 | 2.69 |  | Práce |  |  |  | POL1_
117 | 734235125R00 | Kohout kulový, mosazný, DN 40, PN 35, vnitřní-vnitřní, včetně dodávky materiálu | kus | 4 |  | 0 |  | 0 |  | 0 | 21 | 0 | 0.00104 | 0 | 0 | 0 | 800-731 | RTS 21/ I | RTS 20/ I | 0.351 | 1.4 |  | Práce |  |  |  | POL1_
118 | 734235126R00 | Kohout kulový, mosazný, DN 50, PN 35, vnitřní-vnitřní, včetně dodávky materiálu | kus | 2 |  | 0 |  | 0 |  | 0 | 21 | 0 | 0.00163 | 0 | 0 | 0 | 800-731 | RTS 21/ I | RTS 20/ I | 0.424 | 0.85 |  | Práce |  |  |  | POL1_
119 | 734245123R00 | Ventil zpětný, mosazný, DN 25 , PN 16, vnitřní-vnitřní závit, včetně dodávky materiálu | kus | 1 |  | 0 |  | 0 |  | 0 | 21 | 0 | 0.00027 | 0 | 0 | 0 | 800-731 | RTS 21/ I | RTS 20/ I | 0.227 | 0.23 |  | Práce |  |  |  | POL1_
120 | 734245124R00 | Ventil zpětný, mosazný, DN 32, PN 10, vnitřní-vnitřní závit, včetně dodávky materiálu | kus | 2 |  | 0 |  | 0 |  | 0 | 21 | 0 | 0.00035 | 0 | 0 | 0 | 800-731 | RTS 21/ I | RTS 20/ I | 0.269 | 0.54 |  | Práce |  |  |  | POL1_
121 | 734245125R00 | Ventil zpětný, mosazný, DN 40, PN 10, vnitřní-vnitřní závit, včetně dodávky materiálu | kus | 2 |  | 0 |  | 0 |  | 0 | 21 | 0 | 0.00058 | 0 | 0 | 0 | 800-731 | RTS 21/ I | RTS 20/ I | 0.351 | 0.7 |  | Práce |  |  |  | POL1_
122 | 734263313R00 | Šroubení topenářské, přímé, mosazné, DN 20, PN 10, včetně dodávky materiálu | kus | 1 |  | 0 |  | 0 |  | 0 | 21 | 0 | 0.001 | 0 | 0 | 0 | 800-731 | RTS 21/ I | RTS 20/ I | 0.093 | 0.09 |  | Práce |  |  |  | POL1_
123 | 734263314R00 | Šroubení topenářské, přímé, mosazné, DN 25, PN 10, včetně dodávky materiálu | kus | 2 |  | 0 |  | 0 |  | 0 | 21 | 0 | 0.0012 | 0 | 0 | 0 | 800-731 | RTS 21/ I | RTS 20/ I | 0.103 | 0.21 |  | Práce |  |  |  | POL1_
124 | 734263315R00 | Šroubení topenářské, přímé, mosazné, DN 32, PN 10, včetně dodávky materiálu | kus | 2 |  | 0 |  | 0 |  | 0 | 21 | 0 | 0.0014 | 0 | 0 | 0 | 800-731 | RTS 21/ I | RTS 20/ I | 0.124 | 0.25 |  | Práce |  |  |  | POL1_
125 | 734263316R00 | Šroubení topenářské, přímé, mosazné, DN 40, PN 10, včetně dodávky materiálu | kus | 5 |  | 0 |  | 0 |  | 0 | 21 | 0 | 0.0015 | 0.01 | 0 | 0 | 800-731 | RTS 21/ I | RTS 20/ I | 0.165 | 0.83 |  | Práce |  |  |  | POL1_
126 | 734266426R00 | Šroubení pro radiátory typu VK dvoutrubkový systém s vypouštěním, rohové, bronzové, DN EK 20x15, PN 10, včetně dodávky materiálu | kus | 83 |  | 0 |  | 0 |  | 0 | 21 | 0 | 0.00045 | 0.04 | 0 | 0 | 800-731 | RTS 21/ I | RTS 20/ I | 0.164 | 13.61 |  | Práce |  |  |  | POL1_
127 | 734266772R00 | Šroubení svěrné pro měděné potrubí, mosazné, D 16 x EK, PN 10, včetně dodávky materiálu | kus | 166 |  | 0 |  | 0 |  | 0 | 21 | 0 | 0.00015 | 0.02 | 0 | 0 | 800-731 | RTS 21/ I | RTS 20/ I | 0.065 | 10.79 |  | Práce |  |  |  | POL1_
|  | 83*2 |  | 166 | [22 empty] | VV | 0
128 | 734291113R00 | Kohout kulový, napouštěcí a vypouštěcí, mosazný, DN 15, PN 10, včetně dodávky materiálu | kus | 20 |  | 0 |  | 0 |  | 0 | 21 | 0 | 0.00014 | 0 | 0 | 0 | 800-731 | RTS 21/ I | RTS 20/ I | 0.082 | 1.64 |  | Práce |  |  |  | POL1_
129 | 734291114R00 | Kohout kulový, napouštěcí a vypouštěcí, mosazný, DN 20, PN 10, včetně dodávky materiálu | kus | 2 |  | 0 |  | 0 |  | 0 | 21 | 0 | 0.00022 | 0 | 0 | 0 | 800-731 | RTS 21/ I | RTS 20/ I | 0.113 | 0.23 |  | Práce |  |  |  | POL1_
130 | 734295212R00 | Filtr mosazný, DN 20, PN 20, vnitřní-vnitřní závit, včetně dodávky materiálu | kus | 3 |  | 0 |  | 0 |  | 0 | 21 | 0 | 0.00025 | 0 | 0 | 0 | 800-731 | RTS 21/ I | RTS 20/ I | 0.207 | 0.62 |  | Práce |  |  |  | POL1_
131 | 734295213R00 | Filtr mosazný, DN 25, PN 20, vnitřní-vnitřní závit, včetně dodávky materiálu | kus | 2 |  | 0 |  | 0 |  | 0 | 21 | 0 | 0.00046 | 0 | 0 | 0 | 800-731 | RTS 21/ I | RTS 20/ I | 0.227 | 0.45 |  | Práce |  |  |  | POL1_
132 | 734295214R00 | Filtr mosazný, DN 32, PN 20, vnitřní-vnitřní závit, včetně dodávky materiálu | kus | 3 |  | 0 |  | 0 |  | 0 | 21 | 0 | 0.00056 | 0 | 0 | 0 | 800-731 | RTS 21/ I | RTS 20/ I | 0.269 | 0.81 |  | Práce |  |  |  | POL1_
133 | 734295215R00 | Filtr mosazný, DN 40, PN 20, vnitřní-vnitřní závit, včetně dodávky materiálu | kus | 1 |  | 0 |  | 0 |  | 0 | 21 | 0 | 0.00084 | 0 | 0 | 0 | 800-731 | RTS 21/ I | RTS 20/ I | 0.351 | 0.35 |  | Práce |  |  |  | POL1_
134 | 734293132R00 | Ventil směšovací třícestný se servopohonem, mosazný, DN 20, PN 10, závitový spoj, včetně dodávky materiálu | kus | 6 |  | 0 |  | 0 |  | 0 | 21 | 0 | 0.0005 | 0 | 0 | 0 | 800-731 | RTS 21/ I | RTS 20/ I | 0.258 | 1.55 |  | Práce |  |  |  | POL1_7
|  | kvs=1,6 : 1 |  | 1 | [22 empty] | VV | 0
|  | kvs=2,5 : 3 |  | 3 | [22 empty] | VV | 0
|  | kvs=4,0 : 2 |  | 2 | [22 empty] | VV | 0
135 | 734413133R00 | Teploměr s jímkou D 80 mm, délka jímky 75 mm, T = 0 až 120°C, včetně dodávky materiálu | kus | 15 |  | 0 |  | 0 |  | 0 | 21 | 0 | 0.00063 | 0.01 | 0 | 0 | 800-731 | RTS 21/ I | RTS 20/ I | 0.381 | 5.72 |  | Práce |  |  |  | POL1_
136 | 734419111R00 | Montáž teploměru s pouzdrem nebo stonkem a jímkou, bez dodávky materiálu | kus | 2 |  | 0 |  | 0 |  | 0 | 21 | 0 | 0.00027 | 0 | 0 | 0 | 800-731 | RTS 21/ I | RTS 20/ I | 0.381 | 0.76 |  | Práce |  |  |  | POL1_7
137 | 734419131R00 | Montáž kompaktního měřiče tepla závitového G 1/2", bez dodávky materiálu | soubor | 4 |  | 0 |  | 0 |  | 0 | 21 | 0 | 0.0008 | 0 | 0 | 0 | 800-731 | RTS 21/ I | RTS 20/ I | 1.213 | 4.85 |  | Práce |  |  |  | POL1_
138 | 734419132R00 | Montáž kompaktního měřiče tepla závitového G 3/4", bez dodávky materiálu | soubor | 3 |  | 0 |  | 0 |  | 0 | 21 | 0 | 0.00104 | 0 | 0 | 0 | 800-731 | RTS 21/ I | RTS 20/ I | 1.278 | 3.83 |  | Práce |  |  |  | POL1_
139 | 734419133R00 | Montáž kompaktního měřiče tepla závitového G 1", bez dodávky materiálu | soubor | 1 |  | 0 |  | 0 |  | 0 | 21 | 0 | 0.00094 | 0 | 0 | 0 | 800-731 | RTS 21/ I | RTS 20/ I | 1.319 | 1.32 |  | Práce |  |  |  | POL1_7
140 | 734421160R00 | Tlakoměr deformační 0-10 MPa č. 03322, D 100, včetně dodávky materiálu | kus | 17 |  | 0 |  | 0 |  | 0 | 21 | 0 | 0.00257 | 0.04 | 0 | 0 | 800-731 | RTS 21/ I | RTS 20/ I | 0.433 | 7.36 |  | Práce |  |  |  | POL1_7
141 | 734494121R00 | Návarek s metrickým závitem M 20 x 1,5, délka do 220 mm, včetně dodávky materiálu | kus | 14 |  | 0 |  | 0 |  | 0 | 21 | 0 | 0.00051 | 0.01 | 0 | 0 | 800-731 | RTS 21/ I | RTS 17/ I | 0.251 | 3.51 |  | Práce |  |  |  | POL1_7
142 | 388220720R | měřič tepla ultrazvukový; Q = 0,6 m3/hod; PN 16 bar; připojení závitové; poloha do každé polohy; délka 110 mm | kus | 4 |  | 0 |  | 0 |  | 0 | 21 | 0 | 0.001 | 0 | 0 | 0 | SPCM | RTS 21/ I | RTS 20/ I | 0 | 0 |  | Specifikace |  |  |  | POL3_7
|  | Měření spotřeby tepelné energie, zobrazení hodnot parametrů a poruch, volitelný rozsah zobrazení, optické rozhraní, bateriové napájení (baterie 6 let dodávány z výroby v měřiči), dodatečné funkce s vestavnými moduly, standardně montáž do zpátečky, GJ | [24 empty] | POP |  | Měření spotřeby tepelné energie, zobrazení hodnot parametrů a poruch, volitelný rozsah zobrazení, optické rozhraní, bateriové napájení (baterie 6 let dodávány z výroby v měřiči), dodatečné funkce s vestavnými moduly, standardně montáž do zpátečky, GJ
143 | 388220721R | měřič tepla ultrazvukový; Q = 1,5 m3/hod; PN 16 bar; připojení závitové; poloha do každé polohy; délka 110 mm | kus | 3 |  | 0 |  | 0 |  | 0 | 21 | 0 | 0.001 | 0 | 0 | 0 | SPCM | RTS 21/ I | RTS 20/ I | 0 | 0 |  | Specifikace |  |  |  | POL3_
|  | Měření spotřeby tepelné energie, zobrazení hodnot parametrů a poruch, volitelný rozsah zobrazení, optické rozhraní, bateriové napájení (baterie 6 let dodávány z výroby v měřiči), dodatečné funkce s vestavnými moduly, standardně montáž do zpátečky, GJ | [24 empty] | POP |  | Měření spotřeby tepelné energie, zobrazení hodnot parametrů a poruch, volitelný rozsah zobrazení, optické rozhraní, bateriové napájení (baterie 6 let dodávány z výroby v měřiči), dodatečné funkce s vestavnými moduly, standardně montáž do zpátečky, GJ
144 | 388220723R | měřič tepla ultrazvukový; Q = 2,5 m3/hod; PN 16 bar; připojení závitové; poloha do každé polohy; délka 190 mm | kus | 1 |  | 0 |  | 0 |  | 0 | 21 | 0 | 0.0015 | 0 | 0 | 0 | SPCM | RTS 21/ I | RTS 20/ I | 0 | 0 |  | Specifikace |  |  |  | POL3_
|  | Měření spotřeby tepelné energie, zobrazení hodnot parametrů a poruch, volitelný rozsah zobrazení, optické rozhraní, bateriové napájení (baterie 6 let dodávány z výroby v měřiči), dodatečné funkce s vestavnými moduly, standardně montáž do zpátečky, GJ | [24 empty] | POP |  | Měření spotřeby tepelné energie, zobrazení hodnot parametrů a poruch, volitelný rozsah zobrazení, optické rozhraní, bateriové napájení (baterie 6 let dodávány z výroby v měřiči), dodatečné funkce s vestavnými moduly, standardně montáž do zpátečky, GJ
145 | 38822099.AR | modul komunikační ke kompaktním měřičům tepla | kus | 8 |  | 0 |  | 0 |  | 0 | 21 | 0 | 0 | 0 | 0 | 0 | SPCM | RTS 21/ I | RTS 20/ I | 0 | 0 |  | Specifikace |  |  |  | POL3_
146 | 55120043633F | Odlučovač mikrobublin, provedení ocel s přírubovým připojením, 110°C, 10 bar, připojení: DN 50/PN 16; Délka/výška/průměr 350/629/132 mm | kus | 1 |  | 0 |  | 0 |  | 0 | 21 | 0 | 0.014 | 0.01 | 0 | 0 |  | Vlastní | Indiv | 0 | 0 |  | Specifikace |  |  |  | POL3_
147 | 55120043643F | Odlučovač nečistot a kalu, provedení ocel s přírubovým připojením, 110 °C, 10 bar, připojení: DN 50/PN 16; Délka/výška/průměr 350/502/132 mm | kus | 1 |  | 0 |  | 0 |  | 0 | 21 | 0 | 0.013 | 0.01 | 0 | 0 |  | Vlastní | Indiv | 0 | 0 |  | Specifikace |  |  |  | POL3_
148 | 870063729090000012T | Termomanometr 1/2 ", 0-6bar 1/2" | KS | 2 |  | 0 |  | 0 |  | 0 | 21 | 0 | 0 | 0 | 0 | 0 |  | Vlastní | PT | 0 | 0 |  | Specifikace |  |  |  | POL3_
149 | PT3739 | Příslušenství expanzomatu - revizní kulový kohout 3/4" (pro pravidelné revize exp.nád.) | KS | 1 |  | 0 |  | 0 |  | 0 | 21 | 0 | 0 | 0 | 0 | 0 |  | Vlastní | Indiv | 0 | 0 |  | Specifikace |  |  |  | POL3_7
150 | PT3740 | Příslušenství expanzomatu - revizní kulový kohout 1" (pro pravidelné revize exp.nád.) | KS | 1 |  | 0 |  | 0 |  | 0 | 21 | 0 | 0 | 0 | 0 | 0 |  | Vlastní | Indiv | 0 | 0 |  | Specifikace |  |  |  | POL3_7
151 | 998734101R00 | Přesun hmot pro armatury v objektech výšky do 6 m | t | 0.25983 |  | 0 |  | 0 |  | 0 | 21 | 0 | 0 | 0 | 0 | 0 | 800-731 | RTS 21/ I | RTS 20/ I | 2.575 | 0.67 |  | Přesun hmot |  |  |  | POL7_
|  | Hmotnosti z položek s pořadovými čísly: : | [24 empty] | VV | 0
|  | 104,105,106,107,110,111,112,113,114,115,116,117,118,119,120,121,122,123,124,125,126,127,128,129,130, : | [24 empty] | VV | 0
|  | 131,132,133,134,135,136,137,138,139,140,141,142,143,144,146,147, : | [24 empty] | VV | 0
|  | Součet: : 0,25983 |  | 0.25983 | [22 empty] | VV | 0
Díl: | 735 | Otopná tělesa |  |  |  | 0 |  | 0 |  | 0 |  | 0 |  | 1.77 |  | 0 |  |  |  |  | 109.5 | [5 empty] | DIL
152 | 735156910R00 | Otopná tělesa panelová doplňkové práce tlakové zkoušky , těles jednořadých | kus | 68 |  | 0 |  | 0 |  | 0 | 21 | 0 | 0 | 0 | 0 | 0 | 800-731 | RTS 21/ I | RTS 20/ I | 0.335 | 22.78 |  | Práce |  |  |  | POL1_
153 | 735156920R00 | Otopná tělesa panelová doplňkové práce tlakové zkoušky , těles dvouřadých | kus | 15 |  | 0 |  | 0 |  | 0 | 21 | 0 | 0 | 0 | 0 | 0 | 800-731 | RTS 21/ I | RTS 20/ I | 0.617 | 9.26 |  | Práce |  |  |  | POL1_
154 | 735159111R00 | Otopná tělesa panelová montáž bez ohledu na počet desek, délky do 1600 mm, bez dodávky materiálu | kus | 83 |  | 0 |  | 0 |  | 0 | 21 | 0 | 0 | 0 | 0 | 0 | 800-731 | RTS 21/ I | RTS 20/ I | 0.868 | 72.04 |  | Práce |  |  |  | POL1_
155 | 48457392.AR | těleso otopné deskové ocelové; čelní deska profilovaná; v = 400 mm; l = 600 mm; hloubka tělesa 63 mm; způsob připojení pravé spodní; ventil kompakt; počet desek 1; počet přídavných přestupných ploch 1; připojovací rozteč 50 mm; tepel.výkon 425 W | kus | 2 |  | 0 |  | 0 |  | 0 | 21 | 0 | 0.00849 | 0.02 | 0 | 0 | SPCM | RTS 21/ I | RTS 20/ I | 0 | 0 |  | Specifikace |  |  |  | POL3_
156 | 48457393.AR | těleso otopné deskové ocelové; čelní deska profilovaná; v = 400 mm; l = 700 mm; hloubka tělesa 63 mm; způsob připojení pravé spodní; ventil kompakt; počet desek 1; počet přídavných přestupných ploch 1; připojovací rozteč 50 mm; tepel.výkon 496 W | kus | 1 |  | 0 |  | 0 |  | 0 | 21 | 0 | 0.0099 | 0.01 | 0 | 0 | SPCM | RTS 21/ I | RTS 20/ I | 0 | 0 |  | Specifikace |  |  |  | POL3_
157 | 48457394.AR | těleso otopné deskové ocelové; čelní deska profilovaná; v = 400 mm; l = 800 mm; hloubka tělesa 63 mm; způsob připojení pravé spodní; ventil kompakt; počet desek 1; počet přídavných přestupných ploch 1; připojovací rozteč 50 mm; tepel.výkon 566 W | kus | 2 |  | 0 |  | 0 |  | 0 | 21 | 0 | 0.01132 | 0.02 | 0 | 0 | SPCM | RTS 21/ I | RTS 20/ I | 0 | 0 |  | Specifikace |  |  |  | POL3_
158 | 48457395.AR | těleso otopné deskové ocelové; čelní deska profilovaná; v = 400 mm; l = 900 mm; hloubka tělesa 63 mm; způsob připojení pravé spodní; ventil kompakt; počet desek 1; počet přídavných přestupných ploch 1; připojovací rozteč 50 mm; tepel.výkon 637 W | kus | 1 |  | 0 |  | 0 |  | 0 | 21 | 0 | 0.01273 | 0.01 | 0 | 0 | SPCM | RTS 21/ I | RTS 20/ I | 0 | 0 |  | Specifikace |  |  |  | POL3_
159 | 48457397R | těleso otopné deskové ocelové; čelní deska profilovaná; v = 400 mm; l = 1 100 mm; hloubka tělesa 63 mm; způsob připojení pravé spodní; ventil kompakt; počet desek 1; počet přídavných přestupných ploch 1; připojovací rozteč 50 mm; tepel.výkon 779 W | kus | 5 |  | 0 |  | 0 |  | 0 | 21 | 0 | 0.01556 | 0.08 | 0 | 0 | SPCM | RTS 21/ I | RTS 20/ I | 0 | 0 |  | Specifikace |  |  |  | POL3_
160 | 48457399.AR | těleso otopné deskové ocelové; čelní deska profilovaná; v = 400 mm; l = 1 400 mm; hloubka tělesa 63 mm; způsob připojení pravé spodní; ventil kompakt; počet desek 1; počet přídavných přestupných ploch 1; připojovací rozteč 50 mm; tepel.výkon 991 W | kus | 1 |  | 0 |  | 0 |  | 0 | 21 | 0 | 0.01981 | 0.02 | 0 | 0 | SPCM | RTS 21/ I | RTS 20/ I | 0 | 0 |  | Specifikace |  |  |  | POL3_
161 | 48457419R | těleso otopné deskové ocelové; čelní deska profilovaná; v = 600 mm; l = 400 mm; hloubka tělesa 63 mm; způsob připojení pravé spodní; ventil kompakt; počet desek 1; počet přídavných přestupných ploch 1; připojovací rozteč 50 mm; tepel.výkon 401 W | kus | 3 |  | 0 |  | 0 |  | 0 | 21 | 0 | 0.00864 | 0.03 | 0 | 0 | SPCM | RTS 21/ I | RTS 20/ I | 0 | 0 |  | Specifikace |  |  |  | POL3_
162 | 48457420.AR | těleso otopné deskové ocelové; čelní deska profilovaná; v = 600 mm; l = 500 mm; hloubka tělesa 63 mm; způsob připojení pravé spodní; ventil kompakt; počet desek 1; počet přídavných přestupných ploch 1; připojovací rozteč 50 mm; tepel.výkon 501 W | kus | 3 |  | 0 |  | 0 |  | 0 | 21 | 0 | 0.0108 | 0.03 | 0 | 0 | SPCM | RTS 21/ I | RTS 20/ I | 0 | 0 |  | Specifikace |  |  |  | POL3_
163 | 48457422.AR | těleso otopné deskové ocelové; čelní deska profilovaná; v = 600 mm; l = 700 mm; hloubka tělesa 63 mm; způsob připojení pravé spodní; ventil kompakt; počet desek 1; počet přídavných přestupných ploch 1; připojovací rozteč 50 mm; tepel.výkon 701 W | kus | 13 |  | 0 |  | 0 |  | 0 | 21 | 0 | 0.01512 | 0.2 | 0 | 0 | SPCM | RTS 21/ I | RTS 20/ I | 0 | 0 |  | Specifikace |  |  |  | POL3_
164 | 48457423.AR | těleso otopné deskové ocelové; čelní deska profilovaná; v = 600 mm; l = 800 mm; hloubka tělesa 63 mm; způsob připojení pravé spodní; ventil kompakt; počet desek 1; počet přídavných přestupných ploch 1; připojovací rozteč 50 mm; tepel.výkon 802 W | kus | 11 |  | 0 |  | 0 |  | 0 | 21 | 0 | 0.01728 | 0.19 | 0 | 0 | SPCM | RTS 21/ I | RTS 20/ I | 0 | 0 |  | Specifikace |  |  |  | POL3_
165 | 48457424.AR | těleso otopné deskové ocelové; čelní deska profilovaná; v = 600 mm; l = 900 mm; hloubka tělesa 63 mm; způsob připojení pravé spodní; ventil kompakt; počet desek 1; počet přídavných přestupných ploch 1; připojovací rozteč 50 mm; tepel.výkon 902 W | kus | 8 |  | 0 |  | 0 |  | 0 | 21 | 0 | 0.01944 | 0.16 | 0 | 0 | SPCM | RTS 21/ I | RTS 20/ I | 0 | 0 |  | Specifikace |  |  |  | POL3_
166 | 48457425.AR | těleso otopné deskové ocelové; čelní deska profilovaná; v = 600 mm; l = 1 000 mm; hloubka tělesa 63 mm; způsob připojení pravé spodní; ventil kompakt; počet desek 1; počet přídavných přestupných ploch 1; připojovací rozteč 50 mm; tepel.výkon 1 002 W | kus | 2 |  | 0 |  | 0 |  | 0 | 21 | 0 | 0.0216 | 0.04 | 0 | 0 | SPCM | RTS 21/ I | RTS 20/ I | 0 | 0 |  | Specifikace |  |  |  | POL3_
167 | 48457435R | těleso otopné deskové ocelové; čelní deska profilovaná; v = 900 mm; l = 400 mm; hloubka tělesa 63 mm; způsob připojení pravé spodní; ventil kompakt; počet desek 1; počet přídavných přestupných ploch 1; připojovací rozteč 50 mm; tepel.výkon 558 W | kus | 4 |  | 0 |  | 0 |  | 0 | 21 | 0 | 0.01312 | 0.05 | 0 | 0 | SPCM | RTS 21/ I | RTS 20/ I | 0 | 0 |  | Specifikace |  |  |  | POL3_
168 | 48457436.AR | těleso otopné deskové ocelové; čelní deska profilovaná; v = 900 mm; l = 500 mm; hloubka tělesa 63 mm; způsob připojení pravé spodní; ventil kompakt; počet desek 1; počet přídavných přestupných ploch 1; připojovací rozteč 50 mm; tepel.výkon 697 W | kus | 2 |  | 0 |  | 0 |  | 0 | 21 | 0 | 0.0164 | 0.03 | 0 | 0 | SPCM | RTS 21/ I | RTS 20/ I | 0 | 0 |  | Specifikace |  |  |  | POL3_
169 | 48457437.AR | těleso otopné deskové ocelové; čelní deska profilovaná; v = 900 mm; l = 600 mm; hloubka tělesa 63 mm; způsob připojení pravé spodní; ventil kompakt; počet desek 1; počet přídavných přestupných ploch 1; připojovací rozteč 50 mm; tepel.výkon 836 W | kus | 4 |  | 0 |  | 0 |  | 0 | 21 | 0 | 0.01968 | 0.08 | 0 | 0 | SPCM | RTS 21/ I | RTS 20/ I | 0 | 0 |  | Specifikace |  |  |  | POL3_
170 | 48457439.AR | těleso otopné deskové ocelové; čelní deska profilovaná; v = 900 mm; l = 800 mm; hloubka tělesa 63 mm; způsob připojení pravé spodní; ventil kompakt; počet desek 1; počet přídavných přestupných ploch 1; připojovací rozteč 50 mm; tepel.výkon 1 115 W | kus | 1 |  | 0 |  | 0 |  | 0 | 21 | 0 | 0.02624 | 0.03 | 0 | 0 | SPCM | RTS 21/ I | RTS 20/ I | 0 | 0 |  | Specifikace |  |  |  | POL3_
171 | 48457441.AR | těleso otopné deskové ocelové; čelní deska profilovaná; v = 900 mm; l = 1 000 mm; hloubka tělesa 63 mm; způsob připojení pravé spodní; ventil kompakt; počet desek 1; počet přídavných přestupných ploch 1; připojovací rozteč 50 mm; tepel.výkon 1 394 W | kus | 4 |  | 0 |  | 0 |  | 0 | 21 | 0 | 0.0328 | 0.13 | 0 | 0 | SPCM | RTS 21/ I | RTS 20/ I | 0 | 0 |  | Specifikace |  |  |  | POL3_
172 | 48457443.AR | těleso otopné deskové ocelové; čelní deska profilovaná; v = 900 mm; l = 1 200 mm; hloubka tělesa 63 mm; způsob připojení pravé spodní; ventil kompakt; počet desek 1; počet přídavných přestupných ploch 1; připojovací rozteč 50 mm; tepel.výkon 1 673 W | kus | 1 |  | 0 |  | 0 |  | 0 | 21 | 0 | 0.03936 | 0.04 | 0 | 0 | SPCM | RTS 21/ I | RTS 20/ I | 0 | 0 |  | Specifikace |  |  |  | POL3_
173 | 48457514R | těleso otopné deskové ocelové; čelní deska profilovaná; v = 900 mm; l = 400 mm; hloubka tělesa 66 mm; způsob připojení pravé spodní; ventil kompakt; počet desek 2; počet přídavných přestupných ploch 1; připojovací rozteč 50 mm; tepel.výkon 702 W | kus | 1 |  | 0 |  | 0 |  | 0 | 21 | 0 | 0.0188 | 0.02 | 0 | 0 | SPCM | RTS 21/ I | RTS 20/ I | 0 | 0 |  | Specifikace |  |  |  | POL3_
174 | 48457518.AR | těleso otopné deskové ocelové; čelní deska profilovaná; v = 900 mm; l = 800 mm; hloubka tělesa 66 mm; způsob připojení pravé spodní; ventil kompakt; počet desek 2; počet přídavných přestupných ploch 1; připojovací rozteč 50 mm; tepel.výkon 1 403 W | kus | 6 |  | 0 |  | 0 |  | 0 | 21 | 0 | 0.0376 | 0.23 | 0 | 0 | SPCM | RTS 21/ I | RTS 20/ I | 0 | 0 |  | Specifikace |  |  |  | POL3_
175 | 48457519.AR | těleso otopné deskové ocelové; čelní deska profilovaná; v = 900 mm; l = 900 mm; hloubka tělesa 66 mm; způsob připojení pravé spodní; ventil kompakt; počet desek 2; počet přídavných přestupných ploch 1; připojovací rozteč 50 mm; tepel.výkon 1 579 W | kus | 1 |  | 0 |  | 0 |  | 0 | 21 | 0 | 0.0423 | 0.04 | 0 | 0 | SPCM | RTS 21/ I | RTS 20/ I | 0 | 0 |  | Specifikace |  |  |  | POL3_
176 | 48457520.AR | těleso otopné deskové ocelové; čelní deska profilovaná; v = 900 mm; l = 1 000 mm; hloubka tělesa 66 mm; způsob připojení pravé spodní; ventil kompakt; počet desek 2; počet přídavných přestupných ploch 1; připojovací rozteč 50 mm; tepel.výkon 1 754 W | kus | 4 |  | 0 |  | 0 |  | 0 | 21 | 0 | 0.047 | 0.19 | 0 | 0 | SPCM | RTS 21/ I | RTS 20/ I | 0 | 0 |  | Specifikace |  |  |  | POL3_
177 | 48457521R | těleso otopné deskové ocelové; čelní deska profilovaná; v = 900 mm; l = 1 100 mm; hloubka tělesa 66 mm; způsob připojení pravé spodní; ventil kompakt; počet desek 2; počet přídavných přestupných ploch 1; připojovací rozteč 50 mm; tepel.výkon 1 929 W | kus | 1 |  | 0 |  | 0 |  | 0 | 21 | 0 | 0.0517 | 0.05 | 0 | 0 | SPCM | RTS 21/ I | RTS 20/ I | 0 | 0 |  | Specifikace |  |  |  | POL3_
178 | 48457596.AR | těleso otopné deskové ocelové; čelní deska profilovaná; v = 900 mm; l = 900 mm; hloubka tělesa 100 mm; způsob připojení pravé spodní; ventil kompakt; počet desek 2; počet přídavných přestupných ploch 2; připojovací rozteč 50 mm; tepel.výkon 2 082 W | kus | 1 |  | 0 |  | 0 |  | 0 | 21 | 0 | 0.05067 | 0.05 | 0 | 0 | SPCM | RTS 21/ I | RTS 20/ I | 0 | 0 |  | Specifikace |  |  |  | POL3_
179 | 48457702R | těleso otopné deskové ocelové; čelní deska profilovaná; v = 400 mm; l = 1 000 mm; hloubka tělesa 66 mm; způsob připojení pravé spodní; ventil kompakt; počet desek 2; počet přídavných přestupných ploch 1; připojovací rozteč 50 mm; tepel.výkon 937 W | kus | 1 |  | 0 |  | 0 |  | 0 | 21 | 0 | 0.02057 | 0.02 | 0 | 0 | SPCM | RTS 21/ I | RTS 20/ I | 0 | 0 |  | Specifikace |  |  |  | POL3_
180 | 998735101R00 | Přesun hmot pro otopná tělesa v objektech výšky do 6 m | t | 1.762 |  | 0 |  | 0 |  | 0 | 21 | 0 | 0 | 0 | 0 | 0 | 800-731 | RTS 21/ I | RTS 20/ I | 3.075 | 5.42 |  | Přesun hmot |  |  |  | POL7_
|  | Hmotnosti z položek s pořadovými čísly: : | [24 empty] | VV | 0
|  | 155,156,157,158,159,160,161,162,163,164,165,166,167,168,169,170,171,172,173,174,175,176,177,178,179, : | [24 empty] | VV | 0
|  | Součet: : 1,76198 |  | 1.762 | [22 empty] | VV | 0
Díl: | 767 | Konstrukce zámečnické |  |  |  | 0 |  | 0 |  | 0 |  | 0 |  | 0.05 |  | 0 |  |  |  |  | 21.48 | [5 empty] | DIL
181 | 767995101R00 | Výroba a montáž atypických kovovových doplňků staveb hmotnosti do 5 kg | kg | 50 |  | 0 |  | 0 |  | 0 | 21 | 0 | 6e-05 | 0 | 0 | 0 | 800-767 | RTS 21/ I | RTS 20/ I | 0.426 | 21.3 |  | Práce |  |  |  | POL1_
182 | 55399994R | výrobek kovový zámečnický, atypický | kg | 50 |  | 0 |  | 0 |  | 0 | 21 | 0 | 0.001 | 0.05 | 0 | 0 | SPCM | RTS 21/ I | RTS 20/ I | 0 | 0 |  | Specifikace |  |  |  | POL3_
|  | Ocelové výrobky - kotvy a spojky-atypické prvky : 50 |  | 50 | [22 empty] | VV | 0
183 | 998767101R00 | Přesun hmot pro kovové stavební doplňk. konstrukce v objektech výšky do 6 m | t | 0.053 |  | 0 |  | 0 |  | 0 | 21 | 0 | 0 | 0 | 0 | 0 | 800-767 | RTS 21/ I | RTS 20/ I | 3.327 | 0.18 |  | Přesun hmot |  |  |  | POL7_
|  | 50 m vodorovně | [24 empty] | SPI
|  | Hmotnosti z položek s pořadovými čísly: : | [24 empty] | VV | 0
|  | 181,182, : | [24 empty] | VV | 0
|  | Součet: : 0,05300 |  | 0.053 | [22 empty] | VV | 0
[25 empty] | 15 | 21 | DPH
| Celkem |  |  |  |  | 0 | [18 empty] | 0 | 0 | SUM
END
Note on S6: Jedná se o informaci, zda se jedná o položku, která je do rozpočtu zadána z cenové soustavy RTS, nebo vlastní.
Note on T6: Jedná se o název CÚ, která je zadána u položky rozpočtu

## 01 D.1.4.5. Pol
Položkový soupis prací a dodávek | [26 empty] | #TypZaznamu#
S: | 098_2020 | Rekonstrukce budovy Komenského 211, Bučovice | [24 empty] | STA
O: | 01 | Objekt Komenského 211 | [21 empty] | STA |  |  | OBJ
R: | D.1.4.5. | Vzduchotechnika | [24 empty] | ROZ
P.č. | Číslo položky | Název položky | MJ | Množství | Cena / MJ | Celkem | Dodávka | Dodávka celk. | Montáž | Montáž celk. | DPH | Cena s DPH | Hmotnost / MJ | Hmotnost celk.(t) | Dem. hmotnost / MJ | Dem. hmotnost celk.(t) | Ceník | Cen. soustava / platnost | Cenová úroveň | Nhod / MJ | Nhod celk. | Dodavatel | Typ položky
Díl: | _1 | Zař. č. 1 - Větrání denní místnosti MŠ |  |  |  | 0 |  | 0 |  | 0 |  | 0 |  | 0 |  | 0 |  |  |  |  | 0 | [5 empty] | DIL
1 | 1.1 | Rekuperační jednotka ve vnitřním nástěnném provedení, horní připojení 4 x hrdlo DN250, Vp,o= 650m3/h, při 200 Pa. Jednotka bude dodána včetně MaR a ovladače | kpl | 1 |  | 0 |  | 0 |  | 0 | 21 | 0 | 0 | 0 | 0 | 0 |  | Vlastní | Indiv | 0 | 0 |  | Specifikace |  |  |  | POL3_0
|  | Rozměr jednotky (VxŠxH) 1107x795x763, hmotnost 88Kg | [24 empty] | POP
|  | Filtrace vzduchu, přívod F7, Odvod G4 | [24 empty] | POP
|  | Elektrický předehřev a ohřev vzduchu | [24 empty] | POP
|  | Diagonální hliníkový protiproudý rekuperátor s účinností až 93 % | [24 empty] | POP
|  | Přívodní a odvodní ventilátor s EC motorem | [24 empty] | POP
|  | 2 x zpětná klapka DN250 | [24 empty] | POP
|  | Plynulý by-pass pro chlazení v letním období | [24 empty] | POP
|  | Protimrazová ochrana | [24 empty] | POP
2 | 1.2 | Rekuperační jednotka ve vnitřním stojatém provedení, horní připojení 4 x hrdlo DN355, Vp,o= 1350m3/h, při 250 Pa. Jednotka bude dodána včetně MaR a ovladače, provedení VAV | kpl | 1 |  | 0 |  | 0 |  | 0 | 21 | 0 | 0 | 0 | 0 | 0 |  | Vlastní | Indiv | 0 | 0 |  | Specifikace |  |  |  | POL3_0
|  | Rozměr jednotky (VxŠxH) 1137x1518x955, hmotnost 88Kg | [24 empty] | POP
|  | Filtrace vzduchu, přívod F7, Odvod G4 | [24 empty] | POP
|  | Integrovaný vodní ohřev vzduchu | [24 empty] | POP
|  | Rotační rekuperátor s účinností až 85% a schopností přenosu vlhkosti | [24 empty] | POP
|  | Přívodní a odvodní ventilátor s EC motorem | [24 empty] | POP
|  | 2 x těsná klapka DN355 se servopohonem | [24 empty] | POP
|  | Plynulý by-pass pro chlazení v letním období | [24 empty] | POP
|  | Protimrazová ochrana | [24 empty] | POP
|  | Kotvící rám | [24 empty] | POP
3 | 1.3 | Potrubní regulátor proměnného průtoku vzduchu DN200, Vmin,max= 0-550 m3/h, konstrukce regulátoru, přizpůsobena pro nižší průtoky vzduchu | ks | 2 |  | 0 |  | 0 |  | 0 | 21 | 0 | 0 | 0 | 0 | 0 |  | Vlastní | Indiv | 0 | 0 |  | Specifikace |  |  |  | POL3_0
4 | 1.4 | Potrubní regulátor konstatního průtoku vzduchu DN125, V= 125 m3/h | ks | 2 |  | 0 |  | 0 |  | 0 | 21 | 0 | 0 | 0 | 0 | 0 |  | Vlastní | Indiv | 0 | 0 |  | Specifikace |  |  |  | POL3_0
5 | 1.5 | Protidešťová žaluzie DN315 se sítem proti hmyzu, RAL dle stavby | ks | 1 |  | 0 |  | 0 |  | 0 | 21 | 0 | 0 | 0 | 0 | 0 |  | Vlastní | Indiv | 0 | 0 |  | Specifikace |  |  |  | POL3_0
6 | 1.6 | Protidešťová žaluzie z pozinkovaného plechu 800x355 se sítem proti hmyzu, RAL dle stavby | ks | 1 |  | 0 |  | 0 |  | 0 | 21 | 0 | 0 | 0 | 0 | 0 |  | Vlastní | Indiv | 0 | 0 |  | Specifikace |  |  |  | POL3_0
7 | 1.7 | Výfuková hlavice DN280 | ks | 1 |  | 0 |  | 0 |  | 0 | 21 | 0 | 0 | 0 | 0 | 0 |  | Vlastní | Indiv | 0 | 0 |  | Specifikace |  |  |  | POL3_0
8 | 1.8 | Šikmý výfukový kus z pozinkovaného plechu se sítem proti hmyzu 570x315 | ks | 1 |  | 0 |  | 0 |  | 0 | 21 | 0 | 0 | 0 | 0 | 0 |  | Vlastní | Indiv | 0 | 0 |  | Specifikace |  |  |  | POL3_0
9 | 1.9 | Tlumič hluku do kruhového potrubí DN250, délka 900mm | ks | 3 |  | 0 |  | 0 |  | 0 | 21 | 0 | 0 | 0 | 0 | 0 |  | Vlastní | Indiv | 0 | 0 |  | Specifikace |  |  |  | POL3_0
10 | 1.10 | Tlumič hluku do kruhového potrubí DN200, délka 900mm | ks | 2 |  | 0 |  | 0 |  | 0 | 21 | 0 | 0 | 0 | 0 | 0 |  | Vlastní | Indiv | 0 | 0 |  | Specifikace |  |  |  | POL3_0
11 | 1.11 | Tlumič hluku do kruhového potrubí DN100, délka 900mm | ks | 2 |  | 0 |  | 0 |  | 0 | 21 | 0 | 0 | 0 | 0 | 0 |  | Vlastní | Indiv | 0 | 0 |  | Specifikace |  |  |  | POL3_0
12 | 1.12 | Kulisový tlumič hluku 560x355x1500, 4 x kulisa tl. 100mm s náběhovými plechy | ks | 3 |  | 0 |  | 0 |  | 0 | 21 | 0 | 0 | 0 | 0 | 0 |  | Vlastní | Indiv | 0 | 0 |  | Specifikace |  |  |  | POL3_0
13 | 1.13 | Kulisový tlumič hluku 570x315x1750, 3 x kulisa tl. 100mm s náběhovými plechy | ks | 1 |  | 0 |  | 0 |  | 0 | 21 | 0 | 0 | 0 | 0 | 0 |  | Vlastní | Indiv | 0 | 0 |  | Specifikace |  |  |  | POL3_0
14 | 1.14 | Přívodní vyústka dvouřadá do čtyřhranného potrubí 525x75 s regulací včetně připojovacího boxu z, pozinkovaného plechu sk. I | ks | 3 |  | 0 |  | 0 |  | 0 | 21 | 0 | 0 | 0 | 0 | 0 |  | Vlastní | Indiv | 0 | 0 |  | Specifikace |  |  |  | POL3_0
15 | 1.15 | Přívodní vyústka dvouřadá do čtyřhranného potrubí 400x100 s regulací včetně připojovacího boxu z, pozinkovaného plechu sk. I | ks | 8 |  | 0 |  | 0 |  | 0 | 21 | 0 | 0 | 0 | 0 | 0 |  | Vlastní | Indiv | 0 | 0 |  | Specifikace |  |  |  | POL3_0
16 | 1.16 | Přívodní vířivý anemostat, čtvercová deska 400x8, plenum box 400x400 s horizontalním připojení DN160, , regulační klapka, perforovaný plech, lamely a povrchová úprava RAL dle stavby | ks | 2 |  | 0 |  | 0 |  | 0 | 21 | 0 | 0 | 0 | 0 | 0 |  | Vlastní | Indiv | 0 | 0 |  | Specifikace |  |  |  | POL3_0
17 | 1.17 | Plastový talířový přívodní DN 100 | ks | 4 |  | 0 |  | 0 |  | 0 | 21 | 0 | 0 | 0 | 0 | 0 |  | Vlastní | Indiv | 0 | 0 |  | Specifikace |  |  |  | POL3_0
18 | 1.18 | Plastový talířový přívodní DN 125 | ks | 4 |  | 0 |  | 0 |  | 0 | 21 | 0 | 0 | 0 | 0 | 0 |  | Vlastní | Indiv | 0 | 0 |  | Specifikace |  |  |  | POL3_0
19 | 1.19 | Plastový talířový přívodní DN 160 | ks | 2 |  | 0 |  | 0 |  | 0 | 21 | 0 | 0 | 0 | 0 | 0 |  | Vlastní | Indiv | 0 | 0 |  | Specifikace |  |  |  | POL3_0
20 | 1.20 | Plastový talířový přívodní DN 200 | ks | 9 |  | 0 |  | 0 |  | 0 | 21 | 0 | 0 | 0 | 0 | 0 |  | Vlastní | Indiv | 0 | 0 |  | Specifikace |  |  |  | POL3_0
21 | 1.21 | Čtyřhranné pozinkované potrubí sk. I včetně tvarovek | m2 | 28 |  | 0 |  | 0 |  | 0 | 21 | 0 | 0 | 0 | 0 | 0 |  | Vlastní | Indiv | 0 | 0 |  | Specifikace |  |  |  | POL3_0
22 | 1.22.1 | Kruhové spiro potrubí v provedení SAFE včetně tvarovek DN 100 | bm | 7 |  | 0 |  | 0 |  | 0 | 21 | 0 | 0 | 0 | 0 | 0 |  | Vlastní | Indiv | 0 | 0 |  | Specifikace |  |  |  | POL3_0
23 | 1.22.2 | Kruhové spiro potrubí v provedení SAFE včetně tvarovek DN 125 | bm | 41 |  | 0 |  | 0 |  | 0 | 21 | 0 | 0 | 0 | 0 | 0 |  | Vlastní | Indiv | 0 | 0 |  | Specifikace |  |  |  | POL3_0
24 | 1.22.3 | Kruhové spiro potrubí v provedení SAFE včetně tvarovek DN 160 | bm | 16 |  | 0 |  | 0 |  | 0 | 21 | 0 | 0 | 0 | 0 | 0 |  | Vlastní | Indiv | 0 | 0 |  | Specifikace |  |  |  | POL3_0
25 | 1.22.4 | Kruhové spiro potrubí v provedení SAFE včetně tvarovek DN 200 | bm | 61 |  | 0 |  | 0 |  | 0 | 21 | 0 | 0 | 0 | 0 | 0 |  | Vlastní | Indiv | 0 | 0 |  | Specifikace |  |  |  | POL3_0
26 | 1.22.5 | Kruhové spiro potrubí v provedení SAFE včetně tvarovek DN 225 | bm | 16 |  | 0 |  | 0 |  | 0 | 21 | 0 | 0 | 0 | 0 | 0 |  | Vlastní | Indiv | 0 | 0 |  | Specifikace |  |  |  | POL3_0
27 | 1.22.6 | Kruhové spiro potrubí v provedení SAFE včetně tvarovek DN 250 | bm | 37 |  | 0 |  | 0 |  | 0 | 21 | 0 | 0 | 0 | 0 | 0 |  | Vlastní | Indiv | 0 | 0 |  | Specifikace |  |  |  | POL3_0
28 | 1.22.7 | Kruhové spiro potrubí v provedení SAFE včetně tvarovek DN 280 | bm | 2 |  | 0 |  | 0 |  | 0 | 21 | 0 | 0 | 0 | 0 | 0 |  | Vlastní | Indiv | 0 | 0 |  | Specifikace |  |  |  | POL3_0
29 | 1.22.8 | Kruhové spiro potrubí v provedení SAFE včetně tvarovek DN 315 | bm | 12 |  | 0 |  | 0 |  | 0 | 21 | 0 | 0 | 0 | 0 | 0 |  | Vlastní | Indiv | 0 | 0 |  | Specifikace |  |  |  | POL3_0
30 | 1.22.9 | Kruhové spiro potrubí v provedení SAFE včetně tvarovek DN 355 | bm | 35 |  | 0 |  | 0 |  | 0 | 21 | 0 | 0 | 0 | 0 | 0 |  | Vlastní | Indiv | 0 | 0 |  | Specifikace |  |  |  | POL3_0
31 | 1.23 | Ohebná tepelně/hlukově izolační hadice DN 100, tloušťka tepelné izolace 25mm | bm | 7 |  | 0 |  | 0 |  | 0 | 21 | 0 | 0 | 0 | 0 | 0 |  | Vlastní | Indiv | 0 | 0 |  | Specifikace |  |  |  | POL3_0
32 | 1.23.2 | Ohebná tepelně/hlukově izolační hadice DN 125, tloušťka tepelné izolace 25mm | bm | 22 |  | 0 |  | 0 |  | 0 | 21 | 0 | 0 | 0 | 0 | 0 |  | Vlastní | Indiv | 0 | 0 |  | Specifikace |  |  |  | POL3_0
33 | 1.23.3 | Ohebná tepelně/hlukově izolační hadice DN 160, tloušťka tepelné izolace 25mm | bm | 8 |  | 0 |  | 0 |  | 0 | 21 | 0 | 0 | 0 | 0 | 0 |  | Vlastní | Indiv | 0 | 0 |  | Specifikace |  |  |  | POL3_0
34 | 1.23.4 | Ohebná tepelně/hlukově izolační hadice DN 200, tloušťka tepelné izolace 25mm | bm | 13 |  | 0 |  | 0 |  | 0 | 21 | 0 | 0 | 0 | 0 | 0 |  | Vlastní | Indiv | 0 | 0 |  | Specifikace |  |  |  | POL3_0
35 | 1.23.5 | Ohebná tepelně/hlukově izolační hadice DN 250, tloušťka tepelné izolace 25mm | bm | 8 |  | 0 |  | 0 |  | 0 | 21 | 0 | 0 | 0 | 0 | 0 |  | Vlastní | Indiv | 0 | 0 |  | Specifikace |  |  |  | POL3_0
36 | 1.23.6 | Ohebná tepelně/hlukově izolační hadice DN 355, tloušťka tepelné izolace 25mm | bm | 11 |  | 0 |  | 0 |  | 0 | 21 | 0 | 0 | 0 | 0 | 0 |  | Vlastní | Indiv | 0 | 0 |  | Specifikace |  |  |  | POL3_0
37 | 1.24 | Ohebná tepelně/hlukově izolační hadice DN 225, tloušťka tepelné izolace 50mm | bm | 4 |  | 0 |  | 0 |  | 0 | 21 | 0 | 0 | 0 | 0 | 0 |  | Vlastní | Indiv | 0 | 0 |  | Specifikace |  |  |  | POL3_0
38 | 1.24.2 | Ohebná tepelně/hlukově izolační hadice DN 250, tloušťka tepelné izolace 50mm | bm | 4 |  | 0 |  | 0 |  | 0 | 21 | 0 | 0 | 0 | 0 | 0 |  | Vlastní | Indiv | 0 | 0 |  | Specifikace |  |  |  | POL3_0
39 | 1.24.3 | Ohebná tepelně/hlukově izolační hadice DN 355, tloušťka tepelné izolace 50mm | bm | 8 |  | 0 |  | 0 |  | 0 | 21 | 0 | 0 | 0 | 0 | 0 |  | Vlastní | Indiv | 0 | 0 |  | Specifikace |  |  |  | POL3_0
40 | 1.25 | Tepelná izolace kaučuk s Al polepem tl. 25mm, samolepící | m2 | 21 |  | 0 |  | 0 |  | 0 | 21 | 0 | 0 | 0 | 0 | 0 |  | Vlastní | Indiv | 0 | 0 |  | Specifikace |  |  |  | POL3_0
41 | 1.26 | Tepelná izolace mirelon tl. 30mm | m2 | 2 |  | 0 |  | 0 |  | 0 | 21 | 0 | 0 | 0 | 0 | 0 |  | Vlastní | Indiv | 0 | 0 |  | Specifikace |  |  |  | POL3_0
42 | 1.27 | Tepelná/hluková izolace z minerální vlny s Al polepem tl. 60mm | m2 | 45 |  | 0 |  | 0 |  | 0 | 21 | 0 | 0 | 0 | 0 | 0 |  | Vlastní | Indiv | 0 | 0 |  | Specifikace |  |  |  | POL3_0
43 | 1.28 | Tepelná/hluková izolace z minerální vlny s oplechováním tl. 60mm | m2 | 3 |  | 0 |  | 0 |  | 0 | 21 | 0 | 0 | 0 | 0 | 0 |  | Vlastní | Indiv | 0 | 0 |  | Specifikace |  |  |  | POL3_0
44 | 1.29 | Nástěnné čidlo CO2 | ks | 3 |  | 0 |  | 0 |  | 0 | 21 | 0 | 0 | 0 | 0 | 0 |  | Vlastní | Indiv | 0 | 0 |  | Specifikace |  |  |  | POL3_0
45 | 1.30 | Požární izolace s Al polepem tl. 60mm, odolnost dle PBŘ | m2 | 24 |  | 0 |  | 0 |  | 0 | 21 | 0 | 0 | 0 | 0 | 0 |  | Vlastní | Indiv | 0 | 0 |  | Specifikace |  |  |  | POL3_0
46 | 1.31.1 | Požární klapka do kruhového potrubí DN355, základní provedení ruční/teplotní, odolnost dle PBŘ | ks | 4 |  | 0 |  | 0 |  | 0 | 21 | 0 | 0 | 0 | 0 | 0 |  | Vlastní | Indiv | 0 | 0 |  | Specifikace |  |  |  | POL3_0
47 | 1.31.2 | Požární klapka do kruhového potrubí DN315, základní provedení ruční/teplotní, odolnost dle PBŘ | ks | 1 |  | 0 |  | 0 |  | 0 | 21 | 0 | 0 | 0 | 0 | 0 |  | Vlastní | Indiv | 0 | 0 |  | Specifikace |  |  |  | POL3_0
48 | 1.32 | Požární větrací mřížka 200x200, základní provedení ruční/teplotní, odolnost dle PBŘ | ks | 5 |  | 0 |  | 0 |  | 0 | 21 | 0 | 0 | 0 | 0 | 0 |  | Vlastní | Indiv | 0 | 0 |  | Specifikace |  |  |  | POL3_0
49 | 9.1 | Montážní, spojovací a těsnící materiál | kpl | 1 |  | 0 |  | 0 |  | 0 | 21 | 0 | 0 | 0 | 0 | 0 |  | Vlastní | Indiv | 0 | 0 |  | Specifikace |  |  |  | POL3_0
50 | 9.1.2 | Montáž VZT zařízení | kpl | 1 |  | 0 |  | 0 |  | 0 | 21 | 0 | 0 | 0 | 0 | 0 |  | Vlastní | Indiv | 0 | 0 |  | Práce |  |  |  | POL1_1
Díl: | _2 | Zař. č. 2 - Větrání hygienického zázemí |  |  |  | 0 |  | 0 |  | 0 |  | 0 |  | 0 |  | 0 |  |  |  |  | 0 | [5 empty] | DIL
51 | 2.01 | Potrubní diagonální ventilátor do kruhového potrubí DN125, dvouotáčkový, včetně zpětné klapky DN125, a 2ks pružných manžet DN125 | kpl | 1 |  | 0 |  | 0 |  | 0 | 21 | 0 | 0 | 0 | 0 | 0 |  | Vlastní | Indiv | 0 | 0 |  | Specifikace |  |  |  | POL3_0
52 | 2.02 | Potrubní diagonální ventilátor do kruhového potrubí DN160, tříotáčkový, včetně zpětné klapky DN160 a, 2ks pružných manžet DN160 | kpl | 1 |  | 0 |  | 0 |  | 0 | 21 | 0 | 0 | 0 | 0 | 0 |  | Vlastní | Indiv | 0 | 0 |  | Specifikace |  |  |  | POL3_0
53 | 2.01 | Potrubní diagonální ventilátor do kruhového potrubí DN125, dvouotáčkový, včetně zpětné klapky DN125, a 2ks pružných manžet DN125 | kpl | 1 |  | 0 |  | 0 |  | 0 | 21 | 0 | 0 | 0 | 0 | 0 |  | Vlastní | Indiv | 0 | 0 |  | Specifikace |  |  |  | POL3_0
54 | 2.02 | Potrubní diagonální ventilátor do kruhového potrubí DN160, tříotáčkový, včetně zpětné klapky DN160 a, 2ks pružných manžet DN160 | kpl | 1 |  | 0 |  | 0 |  | 0 | 21 | 0 | 0 | 0 | 0 | 0 |  | Vlastní | Indiv | 0 | 0 |  | Specifikace |  |  |  | POL3_0
55 | 2.03 | Potrubní diagonální ventilátor do kruhového potrubí DN160, tříotáčkový, včetně zpětné klapky DN160 a, 2ks pružných manžet DN160 | kpl | 1 |  | 0 |  | 0 |  | 0 | 21 | 0 | 0 | 0 | 0 | 0 |  | Vlastní | Indiv | 0 | 0 |  | Specifikace |  |  |  | POL3_0
56 | 2.04 | Výfuková hlavice DN180 | ks | 1 |  | 0 |  | 0 |  | 0 | 21 | 0 | 0 | 0 | 0 | 0 |  | Vlastní | Indiv | 0 | 0 |  | Specifikace |  |  |  | POL3_0
57 | 2.05 | Výfuková hlavice DN200 | ks | 1 |  | 0 |  | 0 |  | 0 | 21 | 0 | 0 | 0 | 0 | 0 |  | Vlastní | Indiv | 0 | 0 |  | Specifikace |  |  |  | POL3_0
58 | 2.06 | Plastový talířový přívodní DN 100 | ks | 4 |  | 0 |  | 0 |  | 0 | 21 | 0 | 0 | 0 | 0 | 0 |  | Vlastní | Indiv | 0 | 0 |  | Specifikace |  |  |  | POL3_0
59 | 2.07 | Plastový talířový přívodní DN 125 | ks | 11 |  | 0 |  | 0 |  | 0 | 21 | 0 | 0 | 0 | 0 | 0 |  | Vlastní | Indiv | 0 | 0 |  | Specifikace |  |  |  | POL3_0
60 | 2.08 | Plastový talířový přívodní DN 160 | ks | 1 |  | 0 |  | 0 |  | 0 | 21 | 0 | 0 | 0 | 0 | 0 |  | Vlastní | Indiv | 0 | 0 |  | Specifikace |  |  |  | POL3_0
61 | 2.09 | Plastový talířový přívodní DN 200 | ks | 1 |  | 0 |  | 0 |  | 0 | 21 | 0 | 0 | 0 | 0 | 0 |  | Vlastní | Indiv | 0 | 0 |  | Specifikace |  |  |  | POL3_0
62 | 2.10 | Kruhové spiro potrubí v provedení SAFE včetně tvarovek DN 100 | bm | 2 |  | 0 |  | 0 |  | 0 | 21 | 0 | 0 | 0 | 0 | 0 |  | Vlastní | Indiv | 0 | 0 |  | Specifikace |  |  |  | POL3_0
63 | 2.10.2 | Kruhové spiro potrubí v provedení SAFE včetně tvarovek DN 125 | bm | 30 |  | 0 |  | 0 |  | 0 | 21 | 0 | 0 | 0 | 0 | 0 |  | Vlastní | Indiv | 0 | 0 |  | Specifikace |  |  |  | POL3_0
64 | 2.10.3 | Kruhové spiro potrubí v provedení SAFE včetně tvarovek DN 160 | bm | 36 |  | 0 |  | 0 |  | 0 | 21 | 0 | 0 | 0 | 0 | 0 |  | Vlastní | Indiv | 0 | 0 |  | Specifikace |  |  |  | POL3_0
65 | 2.10.4 | Kruhové spiro potrubí v provedení SAFE včetně tvarovek DN 180 | bm | 2 |  | 0 |  | 0 |  | 0 | 21 | 0 | 0 | 0 | 0 | 0 |  | Vlastní | Indiv | 0 | 0 |  | Specifikace |  |  |  | POL3_0
66 | 2.10.5 | Kruhové spiro potrubí v provedení SAFE včetně tvarovek DN 200 | bm | 3 |  | 0 |  | 0 |  | 0 | 21 | 0 | 0 | 0 | 0 | 0 |  | Vlastní | Indiv | 0 | 0 |  | Specifikace |  |  |  | POL3_0
67 | 2.11 | Ohebná tepelně/hlukově izolační hadice DN 100, tloušťka tepelné izolace 25mm | bm | 8 |  | 0 |  | 0 |  | 0 | 21 | 0 | 0 | 0 | 0 | 0 |  | Vlastní | Indiv | 0 | 0 |  | Specifikace |  |  |  | POL3_0
68 | 2.11.2 | Ohebná tepelně/hlukově izolační hadice DN 125, tloušťka tepelné izolace 25mm | bm | 21 |  | 0 |  | 0 |  | 0 | 21 | 0 | 0 | 0 | 0 | 0 |  | Vlastní | Indiv | 0 | 0 |  | Specifikace |  |  |  | POL3_0
69 | 2.11.3 | Ohebná tepelně/hlukově izolační hadice DN 160, tloušťka tepelné izolace 25mm | bm | 8 |  | 0 |  | 0 |  | 0 | 21 | 0 | 0 | 0 | 0 | 0 |  | Vlastní | Indiv | 0 | 0 |  | Specifikace |  |  |  | POL3_0
70 | 2.11.4 | Ohebná tepelně/hlukově izolační hadice DN 200, tloušťka tepelné izolace 25mm | bm | 2 |  | 0 |  | 0 |  | 0 | 21 | 0 | 0 | 0 | 0 | 0 |  | Vlastní | Indiv | 0 | 0 |  | Specifikace |  |  |  | POL3_0
71 | 2.12 | Tepelná izolace mirelon tl. 20mm | m2 | 8 |  | 0 |  | 0 |  | 0 | 21 | 0 | 0 | 0 | 0 | 0 |  | Vlastní | Indiv | 0 | 0 |  | Specifikace |  |  |  | POL3_0
72 | 2.13 | Tepelná izolace mirelon tl. 30mm | m2 | 4 |  | 0 |  | 0 |  | 0 | 21 | 0 | 0 | 0 | 0 | 0 |  | Vlastní | Indiv | 0 | 0 |  | Specifikace |  |  |  | POL3_0
73 | 9.2 | Montážní, spojovací a těsnící materiál | ks | 1 |  | 0 |  | 0 |  | 0 | 21 | 0 | 0 | 0 | 0 | 0 |  | Vlastní | Indiv | 0 | 0 |  | Specifikace |  |  |  | POL3_0
74 | 9.2.2 | Montáž VZT zařízení | kpl | 1 |  | 0 |  | 0 |  | 0 | 21 | 0 | 0 | 0 | 0 | 0 |  | Vlastní | Indiv | 0 | 0 |  | Práce |  |  |  | POL1_1
Díl: | _3 | Zař. č. 3 - Chlazení kanceláří a technických místností |  |  |  | 0 |  | 0 |  | 0 |  | 0 |  | 0 |  | 0 |  |  |  |  | 0 | [5 empty] | DIL
75 | 3.01 | Venkovní kondenzační jednotka split systém inverter, Qch/Qt= 5,2/6,3 kW, R410A, 230V, konstrukce pod, jednotku dod. STAVBA, topný kabel do venkovní jednotky pro zimní provoz | kpl | 1 |  | 0 |  | 0 |  | 0 | 21 | 0 | 0 | 0 | 0 | 0 |  | Vlastní | Indiv | 0 | 0 |  | Specifikace |  |  |  | POL3_0
76 | 3.02 | Vnitřní nástěnná chladící jednotka, Qch= 5,2 kW, včetně infraovladače | ks | 1 |  | 0 |  | 0 |  | 0 | 21 | 0 | 0 | 0 | 0 | 0 |  | Vlastní | Indiv | 0 | 0 |  | Práce |  |  |  | POL1_1
77 | 3.03 | Venkovní kondenzační jednotka VRF J-IIIL systém inverter, Qch/Qt= 28,0/31,5 kW, R410A, 3x400V,, konstrukce pod jednotku dod. STAVBA, topný kabel do venkovní jednotky pro zimní provoz | kpl | 1 |  | 0 |  | 0 |  | 0 | 21 | 0 | 0 | 0 | 0 | 0 |  | Vlastní | Indiv | 0 | 0 |  | Specifikace |  |  |  | POL3_0
78 | 3.04 | Vnitřní nástěnná chladící jednotka, Qch= 3,6 kW, včetně drátového ovladače | kpl | 1 |  | 0 |  | 0 |  | 0 | 21 | 0 | 0 | 0 | 0 | 0 |  | Vlastní | Indiv | 0 | 0 |  | Práce |  |  |  | POL1_1
79 | 3.05 | Vnitřní nástěnná chladící jednotka, Qch= 3,6 kW, včetně drátového ovladače | kpl | 1 |  | 0 |  | 0 |  | 0 | 21 | 0 | 0 | 0 | 0 | 0 |  | Vlastní | Indiv | 0 | 0 |  | Práce |  |  |  | POL1_1
80 | 3.06 | Vnitřní nástěnná chladící jednotka, Qch= 3,6 kW, včetně drátového ovladače | kpl | 1 |  | 0 |  | 0 |  | 0 | 21 | 0 | 0 | 0 | 0 | 0 |  | Vlastní | Indiv | 0 | 0 |  | Práce |  |  |  | POL1_1
81 | 3.07 | Vnitřní nástěnná chladící jednotka, Qch= 3,6 kW, včetně drátového ovladače | kpl | 1 |  | 0 |  | 0 |  | 0 | 21 | 0 | 0 | 0 | 0 | 0 |  | Vlastní | Indiv | 0 | 0 |  | Práce |  |  |  | POL1_1
82 | 3.08 | Vnitřní nástěnná chladící jednotka, Qch= 3,6 kW, včetně drátového ovladače | kpl | 1 |  | 0 |  | 0 |  | 0 | 21 | 0 | 0 | 0 | 0 | 0 |  | Vlastní | Indiv | 0 | 0 |  | Práce |  |  |  | POL1_1
83 | 3.09 | Vnitřní nástěnná chladící jednotka, Qch= 3,6 kW, včetně drátového ovladače | kpl | 1 |  | 0 |  | 0 |  | 0 | 21 | 0 | 0 | 0 | 0 | 0 |  | Vlastní | Indiv | 0 | 0 |  | Práce |  |  |  | POL1_1
84 | 3.10 | Vnitřní nástěnná chladící jednotka, Qch= 3,6 kW, včetně drátového ovladače | kpl | 1 |  | 0 |  | 0 |  | 0 | 21 | 0 | 0 | 0 | 0 | 0 |  | Vlastní | Indiv | 0 | 0 |  | Práce |  |  |  | POL1_1
85 | 3.11 | Vnitřní nástěnná chladící jednotka, Qch= 3,6 kW, včetně drátového ovladače | kpl | 1 |  | 0 |  | 0 |  | 0 | 21 | 0 | 0 | 0 | 0 | 0 |  | Vlastní | Indiv | 0 | 0 |  | Práce |  |  |  | POL1_1
86 | Pol__0082 | Uvedení systému VRF do provozu | kpl | 1 |  | 0 |  | 0 |  | 0 | 21 | 0 | 0 | 0 | 0 | 0 |  | Vlastní | Indiv | 0 | 0 |  | Práce |  |  |  | POL1_1
87 | Pol__0083 | Rozdělovače potrubí | kpl | 1 |  | 0 |  | 0 |  | 0 | 21 | 0 | 0 | 0 | 0 | 0 |  | Vlastní | Indiv | 0 | 0 |  | Práce |  |  |  | POL1_1
88 | 3.12 | Venkovní kondenzační jednotka multi split systém inverter, Qch/Qt= 14,0/16,0 kW, R410A, 230V,, konstrukce pod jednotku dod. STAVBA, topný kabel do venkovní jednotky pro zimní provoz | kpl | 1 |  | 0 |  | 0 |  | 0 | 21 | 0 | 0 | 0 | 0 | 0 |  | Vlastní | Indiv | 0 | 0 |  | Specifikace |  |  |  | POL3_0
89 | 3.13 | Vnitřní nástěnná chladící jednotka, Qch= 5,0 kW, včetně infraovladače | kpl | 1 |  | 0 |  | 0 |  | 0 | 21 | 0 | 0 | 0 | 0 | 0 |  | Vlastní | Indiv | 0 | 0 |  | Práce |  |  |  | POL1_1
90 | 3.14 | Vnitřní nástěnná chladící jednotka, Qch= 5,0 kW, včetně infraovladače | kpl | 1 |  | 0 |  | 0 |  | 0 | 21 | 0 | 0 | 0 | 0 | 0 |  | Vlastní | Indiv | 0 | 0 |  | Práce |  |  |  | POL1_1
91 | 3.15 | Vnitřní nástěnná chladící jednotka, Qch= 5,0 kW, včetně infraovladače | kpl | 1 |  | 0 |  | 0 |  | 0 | 21 | 0 | 0 | 0 | 0 | 0 |  | Vlastní | Indiv | 0 | 0 |  | Práce |  |  |  | POL1_1
92 | Pol__0088 | Distributor chladiva | kpl | 1 |  | 0 |  | 0 |  | 0 | 21 | 0 | 0 | 0 | 0 | 0 |  | Vlastní | Indiv | 0 | 0 |  | Práce |  |  |  | POL1_1
93 | 3.16 | Svazek Cu potrubí včetně tepelné izolace a komunikačního kabelu (dimenze viz výkres) | bm | 161 |  | 0 |  | 0 |  | 0 | 21 | 0 | 0 | 0 | 0 | 0 |  | Vlastní | Indiv | 0 | 0 |  | Specifikace |  |  |  | POL3_0
94 | Pol__0090 | Zprovoznění a doplnění chladiva R410A | kpl | 1 |  | 0 |  | 0 |  | 0 | 21 | 0 | 0 | 0 | 0 | 0 |  | Vlastní | Indiv | 0 | 0 |  | Práce |  |  |  | POL1_1
95 | 9.3 | Montážní, spojovací a těsnící materiál | ks | 1 |  | 0 |  | 0 |  | 0 | 21 | 0 | 0 | 0 | 0 | 0 |  | Vlastní | Indiv | 0 | 0 |  | Specifikace |  |  |  | POL3_0
96 | 9.3.2 | Montáž VZT zařízení | kpl | 1 |  | 0 |  | 0 |  | 0 | 21 | 0 | 0 | 0 | 0 | 0 |  | Vlastní | Indiv | 0 | 0 |  | Práce |  |  |  | POL1_1
Díl: | _4 | Zař. č. 4 - Větrání tělocvičny |  |  |  | 0 |  | 0 |  | 0 |  | 0 |  | 0 |  | 0 |  |  |  |  | 0 | [5 empty] | DIL
97 | 4.1 | Rekuperační jednotka ve vnitřním stojatém provedení, horní připojení 4 x hrdlo DN355, Vp,o= 1000m3/h, při 300 Pa. Jednotka bude dodána včetně MaR a ovladače | kpl | 1 |  | 0 |  | 0 |  | 0 | 21 | 0 | 0 | 0 | 0 | 0 |  | Vlastní | Indiv | 0 | 0 |  | Specifikace |  |  |  | POL3_0
|  | Rozměr jednotky (VxŠxH) 1137x1518x955, hmotnost 88Kg | [24 empty] | POP
|  | Filtrace vzduchu, přívod F7, Odvod G4 | [24 empty] | POP
|  | Vodní ohřev vzduchu | [24 empty] | POP
|  | Rotační rekuperátor s účinností až 85% a schopností přenosu vlhkosti | [24 empty] | POP
|  | Přívodní a odvodní ventilátor s EC motorem | [24 empty] | POP
|  | 2 x těsná klapka DN355 se servopohonem | [24 empty] | POP
|  | Plynulý by-pass pro chlazení v letním období | [24 empty] | POP
|  | Protimrazová ochrana | [24 empty] | POP
|  | Kotvící rám | [24 empty] | POP
98 | 4.2 | Kulisový tlumič hluku 420x355x1500, 3 x kulisa tl. 100mm s náběhovými plechy | ks | 1 |  | 0 |  | 0 |  | 0 | 21 | 0 | 0 | 0 | 0 | 0 |  | Vlastní | Indiv | 0 | 0 |  | Specifikace |  |  |  | POL3_0
99 | 4.3 | Kulisový tlumič hluku 420x315x1250, 3 x kulisa tl. 100mm s náběhovými plechy | ks | 2 |  | 0 |  | 0 |  | 0 | 21 | 0 | 0 | 0 | 0 | 0 |  | Vlastní | Indiv | 0 | 0 |  | Specifikace |  |  |  | POL3_0
100 | 4.4 | Textilní vyústka přívodní, délka 6000mm, DN200, perforace rovnoměrná pod úhlem 119°, včetně vyztužujících obručí, 300 m3/h, barva standartní | ks | 1 |  | 0 |  | 0 |  | 0 | 21 | 0 | 0 | 0 | 0 | 0 |  | Vlastní | Indiv | 0 | 0 |  | Specifikace |  |  |  | POL3_0
101 | 4.5 | Textilní vyústka přívodní, délka 13000mm, DN200, perforace rovnoměrná pod úhlem 119°, včetně vyztužujících obručí, 700 m3/hh, barva standartní | ks | 1 |  | 0 |  | 0 |  | 0 | 21 | 0 | 0 | 0 | 0 | 0 |  | Vlastní | Indiv | 0 | 0 |  | Specifikace |  |  |  | POL3_0
102 | 4.6 | Odvodní vyústka jednořadá na kruhové potrubí 525x75 s regulací | ks | 5 |  | 0 |  | 0 |  | 0 | 21 | 0 | 0 | 0 | 0 | 0 |  | Vlastní | Indiv | 0 | 0 |  | Specifikace |  |  |  | POL3_0
103 | 4.7 | Čtyřhranné pozinkované potrubí sk. I včetně tvarovek | m2 | 5 |  | 0 |  | 0 |  | 0 | 21 | 0 | 0 | 0 | 0 | 0 |  | Vlastní | Indiv | 0 | 0 |  | Specifikace |  |  |  | POL3_0
104 | 4.8 | Kruhové spiro potrubí v provedení SAFE včetně tvarovek DN 315 | bm | 35 |  | 0 |  | 0 |  | 0 | 21 | 0 | 0 | 0 | 0 | 0 |  | Vlastní | Indiv | 0 | 0 |  | Specifikace |  |  |  | POL3_0
105 | 4.9 | Ohebná tepelně/hlukově izolační hadice DN 315, tloušťka tepelné izolace 25mm | bm | 8 |  | 0 |  | 0 |  | 0 | 21 | 0 | 0 | 0 | 0 | 0 |  | Vlastní | Indiv | 0 | 0 |  | Specifikace |  |  |  | POL3_0
106 | 4.10 | Ohebná tepelně/hlukově izolační hadice DN 355, tloušťka tepelné izolace 50mm | bm | 10 |  | 0 |  | 0 |  | 0 | 21 | 0 | 0 | 0 | 0 | 0 |  | Vlastní | Indiv | 0 | 0 |  | Specifikace |  |  |  | POL3_0
107 | 4.11 | Tepelná/hluková izolace z minerální vlny s Al polepem tl. 60mm | m2 | 5 |  | 0 |  | 0 |  | 0 | 21 | 0 | 0 | 0 | 0 | 0 |  | Vlastní | Indiv | 0 | 0 |  | Specifikace |  |  |  | POL3_0
108 | 4.12 | Požární izolace s Al polepem tl. 60mm, odolnost dle PBŘ | m2 | 23 |  | 0 |  | 0 |  | 0 | 21 | 0 | 0 | 0 | 0 | 0 |  | Vlastní | Indiv | 0 | 0 |  | Specifikace |  |  |  | POL3_0
109 | 4.13 | Požární klapka do kruhového potrubí DN315, základní provedení ruční/teplotní, odolnost dle PBŘ | ks | 2 |  | 0 |  | 0 |  | 0 | 21 | 0 | 0 | 0 | 0 | 0 |  | Vlastní | Indiv | 0 | 0 |  | Specifikace |  |  |  | POL3_0
110 | 9.4 | Montážní, spojovací a těsnící materiál | ks | 1 |  | 0 |  | 0 |  | 0 | 21 | 0 | 0 | 0 | 0 | 0 |  | Vlastní | Indiv | 0 | 0 |  | Specifikace |  |  |  | POL3_0
111 | 9.4.2 | Montáž VZT zařízení | kpl | 1 |  | 0 |  | 0 |  | 0 | 21 | 0 | 0 | 0 | 0 | 0 |  | Vlastní | Indiv | 0 | 0 |  | Práce |  |  |  | POL1_1
Díl: | _5 | Zař. č. O - Ostatní |  |  |  | 0 |  | 0 |  | 0 |  | 0 |  | 0 |  | 0 |  |  |  |  | 0 | [5 empty] | DIL
112 | O.1 | Doprava materiálu | kpl | 1 |  | 0 |  | 0 |  | 0 | 21 | 0 | 0 | 0 | 0 | 0 |  | Vlastní | Indiv | 0 | 0 |  | Práce |  |  |  | POL1_1
113 | O.2 | Zkoušky technologie zařízení | kpl | 1 |  | 0 |  | 0 |  | 0 | 21 | 0 | 0 | 0 | 0 | 0 |  | Vlastní | Indiv | 0 | 0 |  | Práce |  |  |  | POL1_1
114 | O.3 | Uvedení do provozu zařízení VZT vč. zaregulování systému | kpl | 1 |  | 0 |  | 0 |  | 0 | 21 | 0 | 0 | 0 | 0 | 0 |  | Vlastní | Indiv | 0 | 0 |  | Práce |  |  |  | POL1_1
115 | O.4 | Zaškolení obsluhy pracovníků objednatele | kpl | 1 |  | 0 |  | 0 |  | 0 | 21 | 0 | 0 | 0 | 0 | 0 |  | Vlastní | Indiv | 0 | 0 |  | Specifikace |  |  |  | POL3_0
116 | O.5 | Požární ucpávky | kpl | 1 |  | 0 |  | 0 |  | 0 | 21 | 0 | 0 | 0 | 0 | 0 |  | Vlastní | Indiv | 0 | 0 |  | Práce |  |  |  | POL1_1
[25 empty] | 15 | 21 | DPH
| Celkem |  |  |  |  | 0 | [18 empty] | 0 | 0 | SUM
END
Note on S6: Jedná se o informaci, zda se jedná o položku, která je do rozpočtu zadána z cenové soustavy RTS, nebo vlastní.
Note on T6: Jedná se o název CÚ, která je zadána u položky rozpočtu

## 01 D.1.5 Pol
Položkový soupis prací a dodávek | [26 empty] | #TypZaznamu#
S: | 098_2020 | Rekonstrukce budovy Komenského 211, Bučovice | [24 empty] | STA
O: | 01 | Objekt Komenského 211 | [21 empty] | STA |  |  | OBJ
R: | D.1.5 | Dopravní řešení | [24 empty] | ROZ
P.č. | Číslo položky | Název položky | MJ | Množství | Cena / MJ | Celkem | Dodávka | Dodávka celk. | Montáž | Montáž celk. | DPH | Cena s DPH | Hmotnost / MJ | Hmotnost celk.(t) | Dem. hmotnost / MJ | Dem. hmotnost celk.(t) | Ceník | Cen. soustava / platnost | Cenová úroveň | Nhod / MJ | Nhod celk. | Dodavatel | Typ položky
Díl: | 1 | Zemní práce |  |  |  | 0 |  | 0 |  | 0 |  | 0 |  | 0 |  | 128.96 |  |  |  |  | 199.22 | [5 empty] | DIL
1 | 113106231R00 | Rozebrání vozovek a ploch s jakoukoliv výplní spár v jakékoliv ploše, ze zámkové dlažky, kladených do lože z kameniva | m2 | 325 |  | 0 |  | 0 |  | 0 | 21 | 0 | 0 | 0 | 0.225 | 73.13 | 822-1 | RTS 21/ I | RTS 20/ I | 0.142 | 46.15 |  | Práce |  |  |  | POL1_
|  | s přemístěním hmot na skládku na vzdálenost do 3 m nebo s naložením na dopravní prostředek | [24 empty] | SPI
|  | dle dopravního řešení : 325,0 |  | 325 | [22 empty] | VV | 0
2 | 113108330R00 | Odstranění podkladů nebo krytů živičných, v ploše jednotlivě do 50 m2, tloušťka vrstvy 300 mm | m2 | 20 |  | 0 |  | 0 |  | 0 | 21 | 0 | 0 | 0 | 0.66 | 13.2 | 822-1 | RTS 21/ I | RTS 20/ I | 1.375 | 27.5 |  | Práce |  |  |  | POL1_
|  | dle dopravního řešení : 20,0 |  | 20 | [22 empty] | VV | 0
3 | 113109430R00 | Odstranění podkladů nebo krytů z betonu prostého, v ploše jednotlivě nad 50 m2, tloušťka vrstvy 300 mm | m2 | 54 |  | 0 |  | 0 |  | 0 | 21 | 0 | 0 | 0 | 0.72 | 38.88 | 822-1 | RTS 21/ I | RTS 20/ I | 0.09 | 4.86 |  | Práce |  |  |  | POL1_
|  | dle dopravního řešení : 54,0 |  | 54 | [22 empty] | VV | 0
4 | 113204111R00 | Vytrhání obrub záhonových | m | 30 |  | 0 |  | 0 |  | 0 | 21 | 0 | 0 | 0 | 0.125 | 3.75 | 822-1 | RTS 21/ I | RTS 20/ I | 0.08 | 2.4 |  | Práce |  |  |  | POL1_
|  | s vybouráním lože, s přemístěním hmot na skládku na vzdálenost do 3 m nebo naložením na dopravní prostředek | [24 empty] | SPI |  | s vybouráním lože, s přemístěním hmot na skládku na vzdálenost do 3 m nebo naložením na dopravní prostředek
|  | dle dopravního řešení : 30,0 |  | 30 | [22 empty] | VV | 0
5 | 122202202R00 | Odkopávky a prokopávky pro silnice v hornině 3 přes 100 do 1 000 m3 | m3 | 394.7 |  | 0 |  | 0 |  | 0 | 21 | 0 | 0 | 0 | 0 | 0 | 800-1 | RTS 21/ I | RTS 20/ I | 0.223 | 88.02 |  | Práce |  |  |  | POL1_
|  | s přemístěním výkopku v příčných profilech na vzdálenost do 15 m nebo s naložením na dopravní prostředek. | [24 empty] | SPI |  | s přemístěním výkopku v příčných profilech na vzdálenost do 15 m nebo s naložením na dopravní prostředek.
|  | dle dopravního řešení - pro skladbu : | [24 empty] | VV | 0
|  | pro skladbu - základní : 146,3 |  | 146.3 | [22 empty] | VV | 0
|  | výměna podloží - zlepšení zemní pláně ( 400 mm ) : 621,0*0,4 |  | 248.4 | [22 empty] | VV | 0
6 | 122202209R00 | Odkopávky a prokopávky pro silnice v hornině 3 příplatek za lepivost horniny | m3 | 197.35 |  | 0 |  | 0 |  | 0 | 21 | 0 | 0 | 0 | 0 | 0 | 800-1 | RTS 21/ I | RTS 20/ I | 0.088 | 17.37 |  | Práce |  |  |  | POL1_
|  | s přemístěním výkopku v příčných profilech na vzdálenost do 15 m nebo s naložením na dopravní prostředek. | [24 empty] | SPI |  | s přemístěním výkopku v příčných profilech na vzdálenost do 15 m nebo s naložením na dopravní prostředek.
|  | Odkaz na mn. položky pořadí 5 : 394,70000 |  | 394.7 | [22 empty] | VV | 5
|  | Koeficient 1/2: -0,5 |  | -197.35 | [22 empty] | VV | 4
7 | 131201110R00 | Hloubení nezapažených jam a zářezů do 50 m3, v hornině 3, hloubení strojně | m3 | 15.94 |  | 0 |  | 0 |  | 0 | 21 | 0 | 0 | 0 | 0 | 0 | 800-1 | RTS 21/ I | RTS 20/ I | 0.26666 | 4.25 |  | Práce |  |  |  | POL1_
|  | kromě zářezů se šikmými stěnami pro podzemní vedení, s urovnáním dna do předepsaného profilu a spádu, s případným nutným přemístěním ve výkopišti a dále buď s přemístěním výkopku na přilehlém terénu na vzdálenost do 3 m od okraje jámy nebo s naložením na dopravní prostředek, | [24 empty] | SPI |  | kromě zářezů se šikmými stěnami pro podzemní vedení, s urovnáním dna do předepsaného profilu a spádu, s případným nutným přemístěním ve výkopišti a dále buď s přemístěním výkopku na přilehlém terénu na vzdálenost do 3 m od okraje jámy nebo s naložením na dopravní prostředek,
|  | dle dopravního řešení : | [24 empty] | VV | 0
|  | ul. vpusti : 8,35 |  | 8.35 | [22 empty] | VV | 0
|  | šachtice trativodu : 7,59 |  | 7.59 | [22 empty] | VV | 0
8 | 131201119R00 | Hloubení nezapažených jam a zářezů příplatek za lepivost, v hornině 3, | m3 | 7.97 |  | 0 |  | 0 |  | 0 | 21 | 0 | 0 | 0 | 0 | 0 | 800-1 | RTS 21/ I | RTS 20/ I | 0.0431 | 0.34 |  | Práce |  |  |  | POL1_
|  | kromě zářezů se šikmými stěnami pro podzemní vedení, s urovnáním dna do předepsaného profilu a spádu, s případným nutným přemístěním ve výkopišti a dále buď s přemístěním výkopku na přilehlém terénu na vzdálenost do 3 m od okraje jámy nebo s naložením na dopravní prostředek, | [24 empty] | SPI |  | kromě zářezů se šikmými stěnami pro podzemní vedení, s urovnáním dna do předepsaného profilu a spádu, s případným nutným přemístěním ve výkopišti a dále buď s přemístěním výkopku na přilehlém terénu na vzdálenost do 3 m od okraje jámy nebo s naložením na dopravní prostředek,
|  | Odkaz na mn. položky pořadí 7 : 15,94000 |  | 15.94 | [22 empty] | VV | 5
|  | Koeficient 1/2: -0,5 |  | -7.97 | [22 empty] | VV | 4
9 | 162701105R00 | Vodorovné přemístění výkopku z horniny 1 až 4, na vzdálenost přes 9 000 do 10 000 m | m3 | 390.68 |  | 0 |  | 0 |  | 0 | 21 | 0 | 0 | 0 | 0 | 0 | 800-1 | RTS 21/ I | RTS 20/ I | 0.011 | 4.3 |  | Práce |  |  |  | POL1_
|  | po suchu, bez naložení výkopku, avšak se složením bez rozhrnutí, zpáteční cesta vozidla. | [24 empty] | SPI
|  | výkopy : | [24 empty] | VV | 0
|  | Odkaz na mn. položky pořadí 5 : 394,70000 |  | 394.7 | [22 empty] | VV | 5
|  | Odkaz na mn. položky pořadí 7 : 15,94000 |  | 15.94 | [22 empty] | VV | 5
|  | - zpětný zásyp : | [24 empty] | VV | 0
|  | Odkaz na mn. položky pořadí 11 : 19,96000*-1 |  | -19.96 | [22 empty] | VV | 5
10 | 162701109R00 | Vodorovné přemístění výkopku příplatek k ceně za každých dalších i započatých 1 000 m přes 10 000 m z horniny 1 až 4 | m3 | 5469.52 |  | 0 |  | 0 |  | 0 | 21 | 0 | 0 | 0 | 0 | 0 | 800-1 | RTS 21/ I | RTS 20/ I | 0 | 0 |  | Práce |  |  |  | POL1_
|  | po suchu, bez naložení výkopku, avšak se složením bez rozhrnutí, zpáteční cesta vozidla. | [24 empty] | SPI
|  | Odkaz na mn. položky pořadí 9 : 390,68000 |  | 390.68 | [22 empty] | VV | 5
|  | Koeficient : 13 |  | 5078.84 | [22 empty] | VV | 4
11 | 174101101R00 | Zásyp sypaninou se zhutněním jam, šachet, rýh nebo kolem objektů v těchto vykopávkách | m3 | 19.96 |  | 0 |  | 0 |  | 0 | 21 | 0 | 0 | 0 | 0 | 0 | 800-1 | RTS 21/ I | RTS 20/ I | 0.202 | 4.03 |  | Práce |  |  |  | POL1_
|  | z jakékoliv horniny s uložením výkopku po vrstvách, | [24 empty] | SPI
|  | včetně strojního přemístění materiálu pro zásyp ze vzdálenosti do 10 m od okraje zásypu | [24 empty] | POP
|  | dle dopravního řešení : | [24 empty] | VV | 0
|  | kolem ul. vpustí : 6,67 |  | 6.67 | [22 empty] | VV | 0
|  | kolem šachtic trativodu : 13,29 |  | 13.29 | [22 empty] | VV | 0
12 | 199000002R00 | Poplatky za skládku horniny 1- 4, skupina 17 05 04 z Katalogu odpadů | m3 | 390.68 |  | 0 |  | 0 |  | 0 | 21 | 0 | 0 | 0 | 0 | 0 | 800-1 | RTS 21/ I | RTS 20/ I | 0 | 0 |  | Práce |  |  |  | POL1_
|  | Odkaz na mn. položky pořadí 9 : 390,68000 |  | 390.68 | [22 empty] | VV | 5
Díl: | 2 | Základy a zvláštní zakládání |  |  |  | 0 |  | 0 |  | 0 |  | 0 |  | 25.7 |  | 0 |  |  |  |  | 11.47 | [5 empty] | DIL
13 | 212571121R00 | Výplň trativodů kamenivem drobným, těženým | m3 | 7.0875 |  | 0 |  | 0 |  | 0 | 21 | 0 | 1.9205 | 13.61 | 0 | 0 | 800-2 | RTS 21/ I | RTS 20/ I | 0.76 | 5.39 |  | Práce |  |  |  | POL1_
|  | do rýh bez zhutnění s úpravou povrchu výplně, | [24 empty] | SPI
|  | trativod : 0,45*0,35*45,0 |  | 7.0875 | [22 empty] | VV | 0
14 | 212971110R00 | Zřízení opláštění odvod. trativodů z geotextilie o sklonu do 2,5, | m2 | 81 |  | 0 |  | 0 |  | 0 | 21 | 0 | 0.00018 | 0.01 | 0 | 0 | 800-2 | RTS 21/ I | RTS 20/ I | 0.075 | 6.08 |  | Práce |  |  |  | POL1_
|  | v rýze nebo v zářezu se stěnami, | [24 empty] | SPI
|  | trativod : (0,3+0,5+0,5+0,5)*45 |  | 81 | [22 empty] | VV | 0
15 | 583415004R | kamenivo přírodní drcené frakce 8,0 až 16,0 mm; třída B | t | 12.0488 |  | 0 |  | 0 |  | 0 | 21 | 0 | 1 | 12.05 | 0 | 0 | SPCM | RTS 21/ I | RTS 20/ I | 0 | 0 |  | Specifikace |  |  |  | POL3_
|  | trativod : 0,45*0,35*45,0*1,7 |  | 12.0488 | [22 empty] | VV | 0
16 | 69366202R | geotextilie PES; funkce separační, ochranná, filtrační; plošná hmotnost 300 g/m2; tl. při 2 kPa 2,30 mm; tl. při 200 kPa 1,10 mm | m2 | 89.1 |  | 0 |  | 0 |  | 0 | 21 | 0 | 0.0003 | 0.03 | 0 | 0 | SPCM | RTS 21/ I | RTS 20/ I | 0 | 0 |  | Specifikace |  |  |  | POL3_
|  | Odkaz na mn. položky pořadí 14 : 81,00000 |  | 81 | [22 empty] | VV | 5
|  | Koeficient pztratné a přeložení: 0,1 |  | 8.1 | [22 empty] | VV | 4
Díl: | 4 | Vodorovné konstrukce |  |  |  | 0 |  | 0 |  | 0 |  | 0 |  | 6.75 |  | 0 |  |  |  |  | 3.91 | [5 empty] | DIL
17 | 452311141R00 | Podkladní a zajišťovací konstrukce z betonu desky pod potrubí, stoky a drobné objekty , z betonu prostého třídy C 16/20 | m3 | 2.7 |  | 0 |  | 0 |  | 0 | 21 | 0 | 2.5 | 6.75 | 0 | 0 | 827-1 | RTS 21/ I | RTS 20/ I | 1.449 | 3.91 |  | Práce |  |  |  | POL1_
|  | z cementu portlandského nebo struskoportlandského, v otevřeném výkopu, | [24 empty] | SPI
|  | pod trativodem : 0,4*0,15*45,0 |  | 2.7 | [22 empty] | VV | 0
Díl: | 5 | Komunikace |  |  |  | 0 |  | 0 |  | 0 |  | 0 |  | 1160.66 |  | 0 |  |  |  |  | 419.34 | [5 empty] | DIL
18 | 564761111R00 | Podklad nebo kryt z kameniva hrubého drceného tloušťka po zhutnění 200 mm | m2 | 1242 |  | 0 |  | 0 |  | 0 | 21 | 0 | 0.43 | 534.06 | 0 | 0 | 822-1 | RTS 21/ I | RTS 20/ I | 0.028 | 34.78 |  | Práce |  |  |  | POL1_
|  | velikost 32 - 63 mm s rozprostřením a zhutněním | [24 empty] | SPI
|  | dle dopravního řešení : | [24 empty] | VV | 0
|  | výměna podloží - zlepšení zemní pláně ( tl. 400 mm ) - 2x 200 mm : 621,0*2 |  | 1242 | [22 empty] | VV | 0
19 | 564851111RT2 | Podklad ze štěrkodrti s rozprostřením a zhutněním frakce 0-32 mm, tloušťka po zhutnění 150 mm | m2 | 621 |  | 0 |  | 0 |  | 0 | 21 | 0 | 0.378 | 234.74 | 0 | 0 | 822-1 | RTS 21/ I | RTS 20/ I | 0.026 | 16.15 |  | Práce |  |  |  | POL1_
|  | dle dopravního řešení : | [24 empty] | VV | 0
|  | skladba - Vozovka 1 : 621,0 |  | 621 | [22 empty] | VV | 0
20 | 564851111RT4 | Podklad ze štěrkodrti s rozprostřením a zhutněním frakce 0-63 mm, tloušťka po zhutnění 150 mm | m2 | 621 |  | 0 |  | 0 |  | 0 | 21 | 0 | 0.378 | 234.74 | 0 | 0 | 822-1 | RTS 21/ I | RTS 20/ I | 0.026 | 16.15 |  | Práce |  |  |  | POL1_
|  | dle dopravního řešení : | [24 empty] | VV | 0
|  | skladba - Vozovka 1 : 621,0 |  | 621 | [22 empty] | VV | 0
21 | 596215040R00 | Kladení zámkové dlažby do drtě tloušťka dlažby 80 mm, tloušťka lože 40 mm | m2 | 621 |  | 0 |  | 0 |  | 0 | 21 | 0 | 0.0739 | 45.89 | 0 | 0 | 822-1 | RTS 21/ I | RTS 20/ I | 0.478 | 296.84 |  | Práce |  |  |  | POL1_
|  | s provedením lože z kameniva drceného, s vyplněním spár, s dvojitým hutněním a se smetením přebytečného materiálu na krajnici. S dodáním hmot pro lože a výplň spár. | [24 empty] | SPI |  | s provedením lože z kameniva drceného, s vyplněním spár, s dvojitým hutněním a se smetením přebytečného materiálu na krajnici. S dodáním hmot pro lože a výplň spár.
|  | dle dopravního řešení : | [24 empty] | VV | 0
|  | skladba - Vozovka 1 : 621,0 |  | 621 | [22 empty] | VV | 0
22 | 596291113R00 | Řezání zámkové dlažby tloušťky 80 mm | m | 125 |  | 0 |  | 0 |  | 0 | 21 | 0 | 0.00036 | 0.05 | 0 | 0 | 822-1 | RTS 21/ I | RTS 20/ I | 0.43 | 53.75 |  | Práce |  |  |  | POL1_
|  | 125,0 |  | 125 | [22 empty] | VV | 0
23 | 596715041R00 | Kladení vodicí linie pro nevidomé a slabozraké z dlažby tloušťky 80 mm, osazené do lože z kamenné drtě, tloušťky 40 mm | m2 | 3 |  | 0 |  | 0 |  | 0 | 21 | 0 | 0.0739 | 0.22 | 0 | 0 | 822-1 | RTS 21/ I | RTS 20/ I | 0.558 | 1.67 |  | Práce |  |  |  | POL1_
|  | dle dopravního řešení : | [24 empty] | VV | 0
|  | skladba - Vozovka 1 : 3,0 |  | 3 | [22 empty] | VV | 0
24 | 59245030R | dlažba betonová zámková, dvouvrstvá; kost; šedá; l = 200 mm; š = 165 mm; tl. 80,0 mm | m2 | 505.73 |  | 0 |  | 0 |  | 0 | 21 | 0 | 0.1728 | 87.39 | 0 | 0 | SPCM | RTS 21/ I | RTS 20/ I | 0 | 0 |  | Specifikace |  |  |  | POL3_
|  | Odkaz na mn. položky pořadí 21 : 621,00000 |  | 621 | [22 empty] | VV | 5
|  | - barevná dlažba : | [24 empty] | VV | 0
|  | park. stání - běžné ( 9x ) : -5,0*2,5*9 |  | -112.5 | [22 empty] | VV | 0
|  | park. stání - invalidé ( 1x ) : -5,0*3,5*1 |  | -17.5 | [22 empty] | VV | 0
|  | Koeficient prořez: 0,03 |  | 14.73 | [22 empty] | VV | 4
25 | 59245031R | dlažba betonová zámková, dvouvrstvá; kost; červená; l = 200 mm; š = 165 mm; tl. 80,0 mm | m2 | 133.9 |  | 0 |  | 0 |  | 0 | 21 | 0 | 0.1728 | 23.14 | 0 | 0 | SPCM | RTS 21/ I | RTS 20/ I | 0 | 0 |  | Specifikace |  |  |  | POL3_
|  | park. stání - běžné ( 9x ) : 5,0*2,5*9 |  | 112.5 | [22 empty] | VV | 0
|  | park. stání - invalidé ( 1x ) : 5,0*3,5*1 |  | 17.5 | [22 empty] | VV | 0
|  | Koeficient prořez: 0,03 |  | 3.9 | [22 empty] | VV | 4
26 | 592453040R | dlažba betonová zámková, dvouvrstvá; kost; dlaždice pro nevidomé; povrch reliéfní; šedá; l = 200 mm; š = 165 mm; tl. 60,0 mm | m2 | 3.15 |  | 0 |  | 0 |  | 0 | 21 | 0 | 0.136 | 0.43 | 0 | 0 | SPCM | RTS 21/ I | RTS 20/ I | 0 | 0 |  | Specifikace |  |  |  | POL3_
|  | Odkaz na mn. položky pořadí 23 : 3,00000 |  | 3 | [22 empty] | VV | 5
|  | Koeficient prořez: 0,05 |  | 0.15 | [22 empty] | VV | 4
Díl: | 8 | Trubní vedení |  |  |  | 0 |  | 0 |  | 0 |  | 0 |  | 1.67 |  | 0 |  |  |  |  | 19.07 | [5 empty] | DIL
27 | 871228111R00 | Kladení dren. potrubí do rýhy, tvr. PVC, do 150 mm | m | 45 |  | 0 |  | 0 |  | 0 | 21 | 0 | 0 | 0 | 0 | 0 |  | RTS 21/ I | RTS 20/ I | 0.033 | 1.49 |  | Práce |  |  |  | POL1_
|  | dle dopravního řešení : 45,0 |  | 45 | [22 empty] | VV | 0
28 | 894432112R00 | Osazení plastových šachet revizních průměr 425 mm | kus | 5 |  | 0 |  | 0 |  | 0 | 21 | 0 | 0 | 0 | 0 | 0 | 827-1 | RTS 21/ I | RTS 20/ I | 0.65 | 3.25 |  | Práce |  |  |  | POL1_
|  | dle dopravního řešení : | [24 empty] | VV | 0
|  | trativodová šachtice : 5 |  | 5 | [22 empty] | VV | 0
29 | 899101111R00 | Osazení poklopů litinových a ocelových o hmotnost jednotlivě do 50 kg | kus | 5 |  | 0 |  | 0 |  | 0 | 21 | 0 | 0.00468 | 0.02 | 0 | 0 | 827-1 | RTS 21/ I | RTS 20/ I | 0.68 | 3.4 |  | Práce |  |  |  | POL1_
|  | Odkaz na mn. položky pořadí 28 : 5,00000 |  | 5 | [22 empty] | VV | 5
30 | 894411020RBJ | Šachty z betonových dílců vpusť uliční z dílců DN 450 s kalovým košem, hloubka 1,64 m, s výtokem DN 200, plastová mříž 500 x 500 mm 40 t | kus | 2 |  | 0 |  | 0 |  | 0 | 21 | 0 | 0.74642 | 1.49 | 0 | 0 | AP-HSV | RTS 21/ I | Součtová | 5.4657 | 10.93 |  | Agregovaná položka |  |  |  | POL2_
|  | kanalizační, obložením dna betonem C 25/30 z cementu portlandského nebo struskoportlandského, podkladní prstenec z prostého betonu C -/7,5 pod poklop do výšky 10 cm, dodávka a osazení poklopu litinového kruhového včetně rámu. | [24 empty] | SPI |  | kanalizační, obložením dna betonem C 25/30 z cementu portlandského nebo struskoportlandského, podkladní prstenec z prostého betonu C -/7,5 pod poklop do výšky 10 cm, dodávka a osazení poklopu litinového kruhového včetně rámu.
|  | dle dopravního řešení : 2 |  | 2 | [22 empty] | VV | 0
31 | 28611224.AR | trubka plastová drenážní PVC; ohebná; perforovaná po celém obvodu; DN 125,0 mm | m | 46.35 |  | 0 |  | 0 |  | 0 | 21 | 0 | 0.0006 | 0.03 | 0 | 0 | SPCM | RTS 21/ I | RTS 20/ I | 0 | 0 |  | Specifikace |  |  |  | POL3_
|  | Odkaz na mn. položky pořadí 27 : 45,00000 |  | 45 | [22 empty] | VV | 5
|  | Koeficient prořez: 0,03 |  | 1.35 | [22 empty] | VV | 4
32 | 28697052.AR | dno šachetní přímé; PP; DN = 400,0 mm; l = 686 mm; h = 547 mm; DN žlabu 160 mm | kus | 5 |  | 0 |  | 0 |  | 0 | 21 | 0 | 0.00653 | 0.03 | 0 | 0 | SPCM | RTS 21/ I | RTS 20/ I | 0 | 0 |  | Specifikace |  |  |  | POL3_
|  | Odkaz na mn. položky pořadí 28 : 5,00000 |  | 5 | [22 empty] | VV | 5
33 | 286971490R | trubka plastová kanalizační PVC-U; korugovaná; D = 400,0 mm; l = 1 500,0 mm | kus | 5 |  | 0 |  | 0 |  | 0 | 21 | 0 | 0.00592 | 0.03 | 0 | 0 | SPCM | RTS 21/ I | RTS 20/ I | 0 | 0 |  | Specifikace |  |  |  | POL3_
|  | Odkaz na mn. položky pořadí 28 : 5,00000 |  | 5 | [22 empty] | VV | 5
34 | 552417011R | poklop kanalizační do šachtové roury; DN šachty 400 mm; litinový; únosnost 1 500 kg | kus | 5 |  | 0 |  | 0 |  | 0 | 21 | 0 | 0.013 | 0.07 | 0 | 0 | SPCM | RTS 21/ I | RTS 20/ I | 0 | 0 |  | Specifikace |  |  |  | POL3_
|  | Odkaz na mn. položky pořadí 28 : 5,00000 |  | 5 | [22 empty] | VV | 5
Díl: | 91 | Doplňující práce na komunikaci |  |  |  | 0 |  | 0 |  | 0 |  | 0 |  | 0.25 |  | 0 |  |  |  |  | 3.31 | [5 empty] | DIL
35 | 914001121R00 | Osazení a montáž svislých dopravních značek sloupek, do betonového základu a AL patky, | kus | 2 |  | 0 |  | 0 |  | 0 | 21 | 0 | 0.1133 | 0.23 | 0 | 0 | 822-1 | RTS 21/ I | RTS 20/ I | 0.918 | 1.84 |  | Práce |  |  |  | POL1_
36 | 914001125R00 | Osazení a montáž svislých dopravních značek značka, na sloupek,sloup, konzolu nebo objekt, | kus | 1 |  | 0 |  | 0 |  | 0 | 21 | 0 | 0 | 0 | 0 | 0 | 822-1 | RTS 21/ I | RTS 20/ I | 0.2 | 0.2 |  | Práce |  |  |  | POL1_
37 | 915701111R00 | Zřízení vodorovného značení z nátěrových hmot stopčar, zeber, stínů, šipek, nápisů, přechodů, dělících čar a vodících proužků | m2 | 1.5 |  | 0 |  | 0 |  | 0 | 21 | 0 | 0.00014 | 0 | 0 | 0 | 822-1 | RTS 21/ I | RTS 20/ I | 0.723 | 1.08 |  | Práce |  |  |  | POL1_
|  | tl. 2,5 až 3 mm | [24 empty] | SPI
|  | V10 f : 1,5 |  | 1.5 | [22 empty] | VV | 0
38 | 915791112R00 | Předznačení pro vodorovné značení pro stopčáry, zebry,stíny, šipky, nápisy, přechody | m2 | 1.5 |  | 0 |  | 0 |  | 0 | 21 | 0 | 0 | 0 | 0 | 0 | 822-1 | RTS 21/ I | RTS 20/ I | 0.125 | 0.19 |  | Práce |  |  |  | POL1_
|  | stříkané barvou nebo prováděné z nátěrových hmot | [24 empty] | SPI
|  | Odkaz na mn. položky pořadí 37 : 1,50000 |  | 1.5 | [22 empty] | VV | 5
39 | 40445050.AR | značka dopravní silniční svislá; informativní provozní IP11-IP13; tvar obdélník svislý; 500x700 mm; štít z pozink.plechu s dvoj.ohybem,retroref.folie I.tř.; záruka 7 let | kus | 2 |  | 0 |  | 0 |  | 0 | 21 | 0 | 0.0051 | 0.01 | 0 | 0 | SPCM | RTS 21/ I | RTS 20/ I | 0 | 0 |  | Specifikace |  |  |  | POL3_
|  | IP13e : 1 |  | 1 | [22 empty] | VV | 0
|  | IP12 : 1 |  | 1 | [22 empty] | VV | 0
40 | 40445141.AR | značka dopravní silniční svislá; dodatková tabule E1-E2; tvar čtverec; 500 mm; štít z pozink.plechu s dvoj.ohybem,retroref.folie I.tř.; záruka 7 let | kus | 1 |  | 0 |  | 0 |  | 0 | 21 | 0 | 0.0051 | 0.01 | 0 | 0 | SPCM | RTS 21/ I | RTS 20/ I | 0 | 0 |  | Specifikace |  |  |  | POL3_
|  | E1 : 1 |  | 1 | [22 empty] | VV | 0
41 | 404459503R | příslušenství k dopr.značení sloupek Fe 60 pozinkovaný, délka 3000 mm | kus | 2 |  | 0 |  | 0 |  | 0 | 21 | 0 | 0 | 0 | 0 | 0 | SPCM | RTS 21/ I | RTS 20/ I | 0 | 0 |  | Specifikace |  |  |  | POL3_
Díl: | 99 | Staveništní přesun hmot |  |  |  | 0 |  | 0 |  | 0 |  | 0 |  | 0 |  | 0 |  |  |  |  | 465.47 | [5 empty] | DIL
42 | 998223011R00 | Přesun hmot pozemních komunikací, kryt dlážděný jakékoliv délky objektu | t | 1193.5232 |  | 0 |  | 0 |  | 0 | 21 | 0 | 0 | 0 | 0 | 0 | 822-1 | RTS 21/ I | RTS 20/ I | 0.39 | 465.47 |  | Přesun hmot |  |  |  | POL7_
|  | vodorovně do 200 m | [24 empty] | SPI
|  | Hmotnosti z položek s pořadovými čísly: : | [24 empty] | VV | 0
|  | 13,14,15,16,17,18,19,20,21,22,23,24,25,26,29,31,32,33,34,35,37,39,40, : | [24 empty] | VV | 0
|  | Součet: : 1193,52324 |  | 1193.5232 | [22 empty] | VV | 0
Díl: | D96 | Přesuny suti a vybouraných hmot |  |  |  | 0 |  | 0 |  | 0 |  | 0 |  | 0 |  | 0 |  |  |  |  | 63.19 | [5 empty] | DIL
43 | 979990001R00 | Poplatek za skládku stavební suti | t | 115.755 |  | 0 |  | 0 |  | 0 | 21 | 0 | 0 | 0 | 0 | 0 | 801-3 | RTS 20/ I | RTS 20/ I | 0 | 0 |  | Práce |  |  |  | POL1_
|  | suť celkem : 128,95500 |  | 128.955 | [22 empty] | VV | 0
|  | - asfalt : | [24 empty] | VV | 0
|  | Odkaz na mn. položky pořadí 44 : 13,20000*-1 |  | -13.2 | [22 empty] | VV | 5
44 | 979990112R00 | Poplatek za skládku suti-obal.kam.-asfalt do 30x30 | t | 13.2 |  | 0 |  | 0 |  | 0 | 21 | 0 | 0 | 0 | 0 | 0 | 801-3 | RTS 21/ I | RTS 20/ I | 0 | 0 |  | Práce |  |  |  | POL1_
|  | Odkaz na dem. hmot. položky pořadí 2 : 13,20000 |  | 13.2 | [22 empty] | VV | 7
45 | 979081111R00 | Odvoz suti a vybouraných hmot na skládku do 1 km | t | 128.955 |  | 0 |  | 0 |  | 0 | 21 | 0 | 0 | 0 | 0 | 0 | 801-3 | RTS 21/ I | RTS 20/ I | 0.49 | 63.19 |  | Přesun suti |  |  |  | POL8_
|  | Včetně naložení na dopravní prostředek a složení na skládku, bez poplatku za skládku. | [24 empty] | POP
|  | Demontážní hmotnosti z položek s pořadovými čísly: : | [24 empty] | VV | 0
|  | 1,2,3,4, : | [24 empty] | VV | 0
|  | Součet: : 128,95500 |  | 128.955 | [22 empty] | VV | 0
46 | 979081121R00 | Odvoz suti a vybouraných hmot na skládku příplatek za každý další 1 km | t | 2965.965 |  | 0 |  | 0 |  | 0 | 21 | 0 | 0 | 0 | 0 | 0 | 801-3 | RTS 21/ I | RTS 20/ I | 0 | 0 |  | Přesun suti |  |  |  | POL8_
|  | Demontážní hmotnosti z položek s pořadovými čísly: : | [24 empty] | VV | 0
|  | 1,2,3,4, : | [24 empty] | VV | 0
|  | Součet: : 2965,96500 |  | 2965.965 | [22 empty] | VV | 0
[25 empty] | 15 | 21 | DPH
| Celkem |  |  |  |  | 0 | [18 empty] | 0 | 0 | SUM
END
Note on S6: Jedná se o informaci, zda se jedná o položku, která je do rozpočtu zadána z cenové soustavy RTS, nebo vlastní.
Note on T6: Jedná se o název CÚ, která je zadána u položky rozpočtu

## 02 01 Pol
Položkový soupis prací a dodávek | [26 empty] | #TypZaznamu#
S: | 098_2020 | Rekonstrukce budovy Komenského 211, Bučovice | [24 empty] | STA
O: | 02 | Školní zahrada | [21 empty] | STA |  |  | OBJ
R: | 01 | Sadové úpravy | [24 empty] | ROZ
P.č. | Číslo položky | Název položky | MJ | Množství | Cena / MJ | Celkem | Dodávka | Dodávka celk. | Montáž | Montáž celk. | DPH | Cena s DPH | Hmotnost / MJ | Hmotnost celk.(t) | Dem. hmotnost / MJ | Dem. hmotnost celk.(t) | Ceník | Cen. soustava / platnost | Cenová úroveň | Nhod / MJ | Nhod celk. | Dodavatel | Typ položky
Díl: | 003 | Výsadba stromů |  |  |  | 0 |  | 0 |  | 0 |  | 0 |  | 0.12 |  | 0 |  |  |  |  | 0 | [5 empty] | DIL
1 | 18410RT00 | Zhotovení závlahové mísy u solitérních dřevin v rovině a na svahu do 1:5 o průměru kmene do 0,5 m | kus | 1 |  | 0 |  | 0 |  | 0 | 21 | 0 | 0 | 0 | 0 | 0 |  | Vlastní | Indiv | 0 | 0 |  | Práce |  |  |  | POL1_
2 | 18420R | Ukotvení dřevin třemi kůly délky do 3 m | kus | 1 |  | 0 |  | 0 |  | 0 | 21 | 0 | 0 | 0 | 0 | 0 |  | Vlastní | Indiv | 0 | 0 |  | Práce |  |  |  | POL1_
3 | 1848RT00 | Řez korun stromů po výsadbě průměr koruny do 2m | kus | 1 |  | 0 |  | 0 |  | 0 | 21 | 0 | 0 | 0 | 0 | 0 |  | Vlastní | Indiv | 0 | 0 |  | Práce |  |  |  | POL1_
4 | 184RT00 | Vytýčení výsadeb dřevin | kus | 1 |  | 0 |  | 0 |  | 0 | 21 | 0 | 0 | 0 | 0 | 0 |  | Vlastní | Indiv | 0 | 0 |  | Práce |  |  |  | POL1_
5 | 18580RT00 | Aplikace půdního kondicionéru k rostlinám v rovině nebo na svahu do 1:5 | ks | 1 |  | 0 |  | 0 |  | 0 | 21 | 0 | 0 | 0 | 0 | 0 |  | Vlastní | Indiv | 0 | 0 |  | Práce |  |  |  | POL1_
6 | 185851111R00r | Dovoz vody pro zálivku rostlin do 1 km | m3 | 0.225 |  | 0 |  | 0 |  | 0 | 21 | 0 | 0 | 0 | 0 | 0 |  | Vlastní | Indiv | 0 | 0 |  | Práce |  |  |  | POL1_1
7 | 1990000RT00 | Poplatek za skládku bioodpadu | m3 | 0.122 |  | 0 |  | 0 |  | 0 | 21 | 0 | 0 | 0 | 0 | 0 |  | Vlastní | Indiv | 0 | 0 |  | Práce |  |  |  | POL1_
8 | 25191NPKTT00 | Hnojení tabletovým hnojivem | ks | 5 |  | 0 |  | 0 |  | 0 | 21 | 0 | 0 | 0 | 0 | 0 |  | Vlastní | Indiv | 0 | 0 |  | Práce |  |  |  | POL1_
9 | 460600001RT821R | Naložení a odvoz bioodpadu, odvoz na vzdálenost 1000 m | m3 | 0.2 |  | 0 |  | 0 |  | 0 | 21 | 0 | 0 | 0 | 0 | 0 |  | Vlastní | Indiv | 0 | 0 |  | Práce |  |  |  | POL1_
10 | 84266 | Nátěr kmene na ochranu před škodami způsobenými teplotními vlivy | ks | 1 |  | 0 |  | 0 |  | 0 | 21 | 0 | 0 | 0 | 0 | 0 |  | Vlastní | Indiv | 0 | 0 |  | Práce |  |  |  | POL1_
11 | 8456666 | Osazení zavlažovacího vaku | m2 | 1 |  | 0 |  | 0 |  | 0 | 21 | 0 | 0 | 0 | 0 | 0 |  | Vlastní | Indiv | 0 | 0 |  | Práce |  |  |  | POL1_
12 | R 2963 | Instalace ochrany kmene proti poškození | ks | 1 |  | 0 |  | 0 |  | 0 | 21 | 0 | 0 | 0 | 0 | 0 |  | Vlastní | Indiv | 0 | 0 |  | Práce |  |  |  | POL1_
13 | 026800004T | Acer campestre, 10 - 12, alejový strom, bal | kus | 1 |  | 0 |  | 0 |  | 0 | 21 | 0 | 0 | 0 | 0 | 0 |  | Vlastní | Indiv | 0 | 0 |  | Specifikace |  |  |  | POL3_0
14 | 10371500R | substrát zahradnický B; balení volně loženo | m3 | 0.05 |  | 0 |  | 0 |  | 0 | 21 | 0 | 0.6 | 0.03 | 0 | 0 | SPCM | RTS 21/ I | Indiv | 0 | 0 |  | Specifikace |  |  |  | POL3_0
15 | 10391100R | kůra mulčovací; balení volně loženo | m3 | 0.15 |  | 0 |  | 0 |  | 0 | 21 | 0 | 0.6 | 0.09 | 0 | 0 | SPCM | RTS 21/ I | Indiv | 0 | 0 |  | Specifikace |  |  |  | POL3_0
16 | 236 | Voda na zálivku | m3 | 0.225 |  | 0 |  | 0 |  | 0 | 21 | 0 | 0 | 0 | 0 | 0 |  | Vlastní | Indiv | 0 | 0 |  | Specifikace |  |  |  | POL3_0
17 | 25191NPKT | Hnojiva NPK tabletová dlouhodobá | ks | 5 |  | 0 |  | 0 |  | 0 | 21 | 0 | 0 | 0 | 0 | 0 |  | Vlastní | Indiv | 0 | 0 |  | Specifikace |  |  |  | POL3_0
18 | 27296002R | vak těsnicí pryž; neprůchozí; d potrubí 40 až 70 mm; pracovní tlak 2,5 bar | kus | 1 |  | 0 |  | 0 |  | 0 | 21 | 0 | 0.0003 | 0 | 0 | 0 | SPCM | RTS 21/ I | RTS 21/ I | 0 | 0 |  | Specifikace |  |  |  | POL3_0
19 | 605912540T | kůl vyvazovací dřevěný délka 250 cm průměr 8 cm neimpregnovaný | kus | 3 |  | 0 |  | 0 |  | 0 | 21 | 0 | 0 | 0 | 0 | 0 |  | Vlastní | Indiv | 0 | 0 |  | Specifikace |  |  |  | POL3_0
20 | 608500301R | příčka spojovací půlkulatá; l = 50,0 cm; průměr 60 mm; impregnace; jeden konec rovně zaříznutý; druhý konec rovně zaříznutý | kus | 3 |  | 0 |  | 0 |  | 0 | 21 | 0 | 0.00046 | 0 | 0 | 0 | SPCM | RTS 21/ I | RTS 21/ I | 0 | 0 |  | Specifikace |  |  |  | POL3_0
21 | 60850T | Úvazek 20 mm, černý (balené po 25m) 1,5m/strom | m | 1.5 |  | 0 |  | 0 |  | 0 | 21 | 0 | 0 | 0 | 0 | 0 |  | Vlastní | Indiv | 0 | 0 |  | Specifikace |  |  |  | POL3_0
22 | 8426666 | Speciální ochranný nátěr - specifikace viz. průvodní zpráva | Kg | 0.2 |  | 0 |  | 0 |  | 0 | 21 | 0 | 0 | 0 | 0 | 0 |  | Vlastní | Indiv | 0 | 0 |  | Specifikace |  |  |  | POL3_0
23 | dT | Chránička kmene | ks | 1 |  | 0 |  | 0 |  | 0 | 21 | 0 | 0 | 0 | 0 | 0 |  | Vlastní | Indiv | 0 | 0 |  | Specifikace |  |  |  | POL3_0
24 | ffzz | Hydrogel | kg | 0.5 |  | 0 |  | 0 |  | 0 | 21 | 0 | 0 | 0 | 0 | 0 |  | Vlastní | Indiv | 0 | 0 |  | Specifikace |  |  |  | POL3_0
Díl: | 004 | Výsadba keřů a trvalek |  |  |  | 0 |  | 0 |  | 0 |  | 0 |  | 5.31 |  | 0 |  |  |  |  | 0 | [5 empty] | DIL
25 | 18200R | Vyčištění plochy zeleně s naložením odpadu vč. sběru drobné stavební suti a odpadu drobný odpad, bioodpad, kameny | m2 | 33 |  | 0 |  | 0 |  | 0 | 21 | 0 | 0 | 0 | 0 | 0 |  | Vlastní | Indiv | 0 | 0 |  | Práce |  |  |  | POL1_
26 | 183204112R00 | Výsadba trvalek | kus | 142 |  | 0 |  | 0 |  | 0 | 21 | 0 | 0 | 0 | 0 | 0 |  | Vlastní | Indiv | 0 | 0 |  | Práce |  |  |  | POL1_
27 | 183204RT00 | Vytýčení výsadeb keřů | kus | 50 |  | 0 |  | 0 |  | 0 | 21 | 0 | 0 | 0 | 0 | 0 |  | Vlastní | Indiv | 0 | 0 |  | Práce |  |  |  | POL1_
28 | 1848KT00 | Redukční řez keřů po výsadbě | kus | 50 |  | 0 |  | 0 |  | 0 | 21 | 0 | 0 | 0 | 0 | 0 |  | Vlastní | Indiv | 0 | 0 |  | Práce |  |  |  | POL1_
29 | 185802114T00 | Hnojení umělým hnojivem k rostlinám v rovině jednotlivě | ks | 142 |  | 0 |  | 0 |  | 0 | 21 | 0 | 0 | 0 | 0 | 0 |  | Vlastní | Indiv | 0 | 0 |  | Práce |  |  |  | POL1_
30 | 18580RT00 | Aplikace půdního kondicionéru k rostlinám v rovině nebo na svahu do 1:5 | ks | 100 |  | 0 |  | 0 |  | 0 | 21 | 0 | 0 | 0 | 0 | 0 |  | Vlastní | Indiv | 0 | 0 |  | Práce |  |  |  | POL1_
31 | 185851111R00r | Dovoz vody pro zálivku rostlin do 1 km | m3 | 3.6 |  | 0 |  | 0 |  | 0 | 21 | 0 | 0 | 0 | 0 | 0 |  | Vlastní | Indiv | 0 | 0 |  | Práce |  |  |  | POL1_1
32 | 1990000RT00 | Poplatek za skládku bioodpadu | m3 | 0.51563 |  | 0 |  | 0 |  | 0 | 21 | 0 | 0 | 0 | 0 | 0 |  | Vlastní | Indiv | 0 | 0 |  | Práce |  |  |  | POL1_
33 | 25191NPKTT00 | Hnojení tabletovým hnojivem | ks | 100 |  | 0 |  | 0 |  | 0 | 21 | 0 | 0 | 0 | 0 | 0 |  | Vlastní | Indiv | 0 | 0 |  | Práce |  |  |  | POL1_
34 | 460600001RT821R | Naložení a odvoz bioodpadu, odvoz na vzdálenost 1000 m | m3 | 0.825 |  | 0 |  | 0 |  | 0 | 21 | 0 | 0 | 0 | 0 | 0 |  | Vlastní | Indiv | 0 | 0 |  | Práce |  |  |  | POL1_
35 | 25191NPKT | Hnojiva tabletová dlouhodobá | ks | 142 |  | 0 |  | 0 |  | 0 | 21 | 0 | 0 | 0 | 0 | 0 |  | Vlastní | Indiv | 0 | 0 |  | R-položka |  |  |  | POL12_0
36 | 001T | Allium Mount Everest | kus | 1 |  | 0 |  | 0 |  | 0 | 21 | 0 | 0 | 0 | 0 | 0 |  | Vlastní | Indiv | 0 | 0 |  | Specifikace |  |  |  | POL3_0
37 | 01K | Ligustrum vulgare ´Atrovirens´, 20-40, 1L | ks | 50 |  | 0 |  | 0 |  | 0 | 21 | 0 | 0 | 0 | 0 | 0 |  | Vlastní | Indiv | 0 | 0 |  | Specifikace |  |  |  | POL3_0
38 | 01T | Achillea millefolium ´Desert Eve Deep Rose´ K9 | ks | 24 |  | 0 |  | 0 |  | 0 | 21 | 0 | 0 | 0 | 0 | 0 |  | Vlastní | Indiv | 0 | 0 |  | Specifikace |  |  |  | POL3_0
39 | 02T | Deschampsia caespitosa ´Tauträger´ K9 | ks | 26 |  | 0 |  | 0 |  | 0 | 21 | 0 | 0 | 0 | 0 | 0 |  | Vlastní | Indiv | 0 | 0 |  | Specifikace |  |  |  | POL3_0
40 | 03T | Echinacea purpurea 'Baby Swan Pink' K9 | ks | 20 |  | 0 |  | 0 |  | 0 | 21 | 0 | 0 | 0 | 0 | 0 |  | Vlastní | Indiv | 0 | 0 |  | Specifikace |  |  |  | POL3_0
41 | 04T | Geranium sanguineum K9 | ks | 38 |  | 0 |  | 0 |  | 0 | 21 | 0 | 0 | 0 | 0 | 0 |  | Vlastní | Indiv | 0 | 0 |  | Specifikace |  |  |  | POL3_0
42 | 05T | Salvia nemorosa 'Ostfriesland' K9 | ks | 22 |  | 0 |  | 0 |  | 0 | 21 | 0 | 0 | 0 | 0 | 0 |  | Vlastní | Indiv | 0 | 0 |  | Specifikace |  |  |  | POL3_0
43 | 06T | Sedum spectabile 'Autumn Fire' | ks | 12 |  | 0 |  | 0 |  | 0 | 21 | 0 | 0 | 0 | 0 | 0 |  | Vlastní | Indiv | 0 | 0 |  | Specifikace |  |  |  | POL3_0
44 | 08231320R11 | Voda | m3 | 0.816 |  | 0 |  | 0 |  | 0 | 21 | 0 | 0 | 0 | 0 | 0 |  | Vlastní | Indiv | 0 | 0 |  | Specifikace |  |  |  | POL3_0
45 | 10331100R | rašelina zahradní; balení PE po 75 litech | kus | 3 |  | 0 |  | 0 |  | 0 | 21 | 0 | 0.025 | 0.08 | 0 | 0 | SPCM | RTS 21/ I | RTS 21/ I | 0 | 0 |  | Specifikace |  |  |  | POL3_0
46 | 10371500R | substrát zahradnický B; balení volně loženo | m3 | 0.16 |  | 0 |  | 0 |  | 0 | 21 | 0 | 0.6 | 0.1 | 0 | 0 | SPCM | RTS 21/ I | RTS 21/ I | 0 | 0 |  | Specifikace |  |  |  | POL3_0
47 | 10391100R | kůra mulčovací; balení volně loženo | m3 | 4.95 |  | 0 |  | 0 |  | 0 | 21 | 0 | 0.6 | 2.97 | 0 | 0 | SPCM | RTS 21/ I | RTS 21/ I | 0 | 0 |  | Specifikace |  |  |  | POL3_0
48 | 10391100R | kůra mulčovací; balení volně loženo | m3 | 3.6 |  | 0 |  | 0 |  | 0 | 21 | 0 | 0.6 | 2.16 | 0 | 0 | SPCM | RTS 21/ I | RTS 21/ I | 0 | 0 |  | Specifikace |  |  |  | POL3_0
49 | 184RT00 | Vytýčení výsadeb trvalek | kus | 142 |  | 0 |  | 0 |  | 0 | 21 | 0 | 0 | 0 | 0 | 0 |  | Vlastní | Indiv | 0 | 0 |  | Specifikace |  |  |  | POL3_1
50 | 236 | Voda na zálivku | m3 | 0.96 |  | 0 |  | 0 |  | 0 | 21 | 0 | 0 | 0 | 0 | 0 |  | Vlastní | Indiv | 0 | 0 |  | Specifikace |  |  |  | POL3_0
51 | 25191NPKT | Hnojiva NPK tabletová dlouhodobá | ks | 100 |  | 0 |  | 0 |  | 0 | 21 | 0 | 0 | 0 | 0 | 0 |  | Vlastní | Indiv | 0 | 0 |  | Specifikace |  |  |  | POL3_0
52 | 25234009.AR | herbicid totální; účinná látka izopropylaminová sůl glyphosatu; hubení dvouděložných plevelů, jednoděložných plevelů | l | 0.12 |  | 0 |  | 0 |  | 0 | 21 | 0 | 0.001 | 0 | 0 | 0 | SPCM | RTS 21/ I | RTS 21/ I | 0 | 0 |  | Specifikace |  |  |  | POL3_0
53 | ffzz | Hydrogel | kg | 18.5 |  | 0 |  | 0 |  | 0 | 21 | 0 | 0 | 0 | 0 | 0 |  | Vlastní | Indiv | 0 | 0 |  | Specifikace |  |  |  | POL3_0
54 | R_56971T | Plastová lemovka vč. rezervy na ořezy, lemovka 80x1000 mm | ks | 17 |  | 0 |  | 0 |  | 0 | 21 | 0 | 0 | 0 | 0 | 0 |  | Vlastní | Indiv | 0 | 0 |  | Specifikace |  |  |  | POL3_0
55 | R_56971T | Plastová lemovka vč. rezervy na ořezy, lemovka 80x1000 mm | ks | 38 |  | 0 |  | 0 |  | 0 | 21 | 0 | 0 | 0 | 0 | 0 |  | Vlastní | Indiv | 0 | 0 |  | Specifikace |  |  |  | POL3_0
Díl: | 005 | Založení travní plochy výsevem |  |  |  | 0 |  | 0 |  | 0 |  | 0 |  | 0.01 |  | 0 |  |  |  |  | 0.06 | [5 empty] | DIL
56 | 185802113R00 | Hnojení umělým hnojivem naširoko, v rovině nebo na svahu do 1:5 | t | 0.0028 |  | 0 |  | 0 |  | 0 | 21 | 0 | 0 | 0 | 0 | 0 | 823-1 | RTS 21/ I | Indiv | 21.429 | 0.06 |  | Práce |  |  |  | POL1_
|  | půdy nebo trávníku s rozprostřením nebo s rozdělením hnojiva, | [24 empty] | SPI
57 | 18200R | Vyčištění plochy zeleně s naložením odpadu vč. sběru drobné stavební suti a odpadu drobný odpad, bioodpad, kameny | m2 | 1360 |  | 0 |  | 0 |  | 0 | 21 | 0 | 0 | 0 | 0 | 0 |  | Vlastní | Indiv | 0 | 0 |  | Práce |  |  |  | POL1_
58 | 1990000RT00 | Poplatek za skládku bioodpadu | m3 | 21.25 |  | 0 |  | 0 |  | 0 | 21 | 0 | 0 | 0 | 0 | 0 |  | Vlastní | Indiv | 0 | 0 |  | Práce |  |  |  | POL1_
59 | 460600001RT821R | Naložení a odvoz bioodpadu, odvoz na vzdálenost 1000 m | m3 | 34 |  | 0 |  | 0 |  | 0 | 21 | 0 | 0 | 0 | 0 | 0 |  | Vlastní | Indiv | 0 | 0 |  | Práce |  |  |  | POL1_
60 | 00572400R1 | Směs travní parková | kg | 40.8 |  | 0 |  | 0 |  | 0 | 21 | 0 | 0 | 0 | 0 | 0 |  | Vlastní | Indiv | 0 | 0 |  | Specifikace |  |  |  | POL3_0
61 | 25111112.AR | hnojivo dusíkaté; s vápencem | kg | 2.75 |  | 0 |  | 0 |  | 0 | 21 | 0 | 0.001 | 0 | 0 | 0 | SPCM | RTS 21/ I | RTS 21/ I | 0 | 0 |  | Specifikace |  |  |  | POL3_0
62 | 25191158Rr | Trávníkové hnojivo NPK po 10 kg | Kg | 40.8 |  | 0 |  | 0 |  | 0 | 21 | 0 | 0 | 0 | 0 | 0 |  | Vlastní | Indiv | 0 | 0 |  | Specifikace |  |  |  | POL3_0
63 | 25234009.AR | herbicid totální; účinná látka izopropylaminová sůl glyphosatu; hubení dvouděložných plevelů, jednoděložných plevelů | l | 5.5 |  | 0 |  | 0 |  | 0 | 21 | 0 | 0.001 | 0.01 | 0 | 0 | SPCM | RTS 21/ I | RTS 21/ I | 0 | 0 |  | Specifikace |  |  |  | POL3_0
Díl: | 006 | Mobiliář - Herní prvek |  |  |  | 0 |  | 0 |  | 0 |  | 0 |  | 0 |  | 0 |  |  |  |  | 0 | [5 empty] | DIL
64 | H19 | Mobilní mlhoviště | ks | 1 |  | 0 |  | 0 |  | 0 | 21 | 0 | 0 | 0 | 0 | 0 |  | Vlastní | Indiv | 0 | 0 |  | Práce |  |  |  | POL1_
65 | H1 | Půlezka PR-3422 | ks | 1 |  | 0 |  | 0 |  | 0 | 21 | 0 | 0 | 0 | 0 | 0 |  | Vlastní | Indiv | 0 | 0 |  | Specifikace |  |  |  | POL3_0
66 | H10 | Houpadlo MOTORKA H-103 | ks | 1 |  | 0 |  | 0 |  | 0 | 21 | 0 | 0 | 0 | 0 | 0 |  | Vlastní | Indiv | 0 | 0 |  | Specifikace |  |  |  | POL3_0
67 | H11 | Houpadlo na pružině NHP-1-01-M | ks | 1 |  | 0 |  | 0 |  | 0 | 21 | 0 | 0 | 0 | 0 | 0 |  | Vlastní | Indiv | 0 | 0 |  | Specifikace |  |  |  | POL3_0
68 | H12 | Houpadlo na pružině NHP-2-01M | ks | 1 |  | 0 |  | 0 |  | 0 | 21 | 0 | 0 | 0 | 0 | 0 |  | Vlastní | Indiv | 0 | 0 |  | Specifikace |  |  |  | POL3_0
69 | H13 | Zastínění nad pískoviště ZNP 2,5 x 2,5 m | ks | 1 |  | 0 |  | 0 |  | 0 | 21 | 0 | 0 | 0 | 0 | 0 |  | Vlastní | Indiv | 0 | 0 |  | Specifikace |  |  |  | POL3_0
70 | H14 | Zastínení nad pískoviště ZNP 3,5 x 3,5 m | ks | 1 |  | 0 |  | 0 |  | 0 | 21 | 0 | 0 | 0 | 0 | 0 |  | Vlastní | Indiv | 0 | 0 |  | Specifikace |  |  |  | POL3_0
71 | H15 | Kreslíci tabule NTK-1 | ks | 1 |  | 0 |  | 0 |  | 0 | 21 | 0 | 0 | 0 | 0 | 0 |  | Vlastní | Indiv | 0 | 0 |  | Specifikace |  |  |  | POL3_0
72 | H16 | Prohazovadlo ve tvaru basketbalového koše N-BKO-1 | ks | 1 |  | 0 |  | 0 |  | 0 | 21 | 0 | 0 | 0 | 0 | 0 |  | Vlastní | Indiv | 0 | 0 |  | Specifikace |  |  |  | POL3_0
73 | H17 | Celokovové pískoviště NPI-K 2 x 2 m | ks | 1 |  | 0 |  | 0 |  | 0 | 21 | 0 | 0 | 0 | 0 | 0 |  | Vlastní | Indiv | 0 | 0 |  | Specifikace |  |  |  | POL3_0
74 | H18 | Celokovové pískoviště NPI-K 3 x 3 m | ks | 1 |  | 0 |  | 0 |  | 0 | 21 | 0 | 0 | 0 | 0 | 0 |  | Vlastní | Indiv | 0 | 0 |  | Specifikace |  |  |  | POL3_0
75 | H2 | Dvojhoupačka NH_2M | ks | 1 |  | 0 |  | 0 |  | 0 | 21 | 0 | 0 | 0 | 0 | 0 |  | Vlastní | Indiv | 0 | 0 |  | Specifikace |  |  |  | POL3_0
76 | H20 | Vyvýšený záhon 72,5 cm x 150 cm x 70 cm | ks | 3 |  | 0 |  | 0 |  | 0 | 21 | 0 | 0 | 0 | 0 | 0 |  | Vlastní | Indiv | 0 | 0 |  | Specifikace |  |  |  | POL3_0
77 | H3 | Váhadlová houpačka | ks | 1 |  | 0 |  | 0 |  | 0 | 21 | 0 | 0 | 0 | 0 | 0 |  | Vlastní | Indiv | 0 | 0 |  | Specifikace |  |  |  | POL3_0
78 | H4 | Výlez do svahu SV | ks | 1 |  | 0 |  | 0 |  | 0 | 21 | 0 | 0 | 0 | 0 | 0 |  | Vlastní | Indiv | 0 | 0 |  | Specifikace |  |  |  | POL3_0
79 | H5 | Skluzavka do svahu SDS_2 | ks | 1 |  | 0 |  | 0 |  | 0 | 21 | 0 | 0 | 0 | 0 | 0 |  | Vlastní | Indiv | 0 | 0 |  | Specifikace |  |  |  | POL3_0
80 | H6 | Domeček ND-1-2 | ks | 1 |  | 0 |  | 0 |  | 0 | 21 | 0 | 0 | 0 | 0 | 0 |  | Vlastní | Indiv | 0 | 0 |  | Specifikace |  |  |  | POL3_0
81 | H7 | Lanová lávka LL-302L | ks | 1 |  | 0 |  | 0 |  | 0 | 21 | 0 | 0 | 0 | 0 | 0 |  | Vlastní | Indiv | 0 | 0 |  | Specifikace |  |  |  | POL3_0
82 | H8 | Houpadlo KOČKA dvoumístná H-308 | ks | 1 |  | 0 |  | 0 |  | 0 | 21 | 0 | 0 | 0 | 0 | 0 |  | Vlastní | Indiv | 0 | 0 |  | Specifikace |  |  |  | POL3_0
83 | H9 | Houpadlo na pružině NHP-1-01M | ks | 1 |  | 0 |  | 0 |  | 0 | 21 | 0 | 0 | 0 | 0 | 0 |  | Vlastní | Indiv | 0 | 0 |  | Specifikace |  |  |  | POL3_0
84 | M01 | Sedací souprava VERA | ks | 1 |  | 0 |  | 0 |  | 0 | 21 | 0 | 0 | 0 | 0 | 0 |  | Vlastní | Indiv | 0 | 0 |  | Specifikace |  |  |  | POL3_0
Díl: | 1 | Zemní práce |  |  |  | 0 |  | 0 |  | 0 |  | 0 |  | 0 |  | 15 |  |  |  |  | 192.2 | [5 empty] | DIL
85 | 111105111R00 | Odstranění stařiny v rovině nebo na svahu do 1:5 | m2 | 1360 |  | 0 |  | 0 |  | 0 | 21 | 0 | 0 | 0 | 0 | 0 | 823-1 | RTS 21/ I | RTS 21/ I | 0.019 | 25.84 |  | Práce |  |  |  | POL1_
|  | s naložením, odvozem odpadu do 20 km a se složením, | [24 empty] | SPI
86 | 113204111R00 | Vytrhání obrub záhonových | m | 120 |  | 0 |  | 0 |  | 0 | 21 | 0 | 0 | 0 | 0.125 | 15 | 822-1 | RTS 21/ I | RTS 21/ I | 0.08 | 9.6 |  | Práce |  |  |  | POL1_
|  | s vybouráním lože, s přemístěním hmot na skládku na vzdálenost do 3 m nebo naložením na dopravní prostředek | [24 empty] | SPI | s vybouráním lože, s přemístěním hmot na skládku na vzdálenost do 3 m nebo naložením na dopravní prostředek
87 | 180402111R00 | Založení trávníku parkový trávník, výsevem, v rovině nebo na svahu do 1:5 | m2 | 1360 |  | 0 |  | 0 |  | 0 | 21 | 0 | 0 | 0 | 0 | 0 | 823-1 | RTS 21/ I | RTS 21/ I | 0.06 | 81.6 |  | Práce |  |  |  | POL1_
|  | na půdě předem připravené s pokosením, naložením, odvozem odpadu do 20 km a se složením, | [24 empty] | SPI
88 | 183101111R00 | Hloubení jamek bez výměny půdy v rovině objem do 0,01 m3 | kus | 142 |  | 0 |  | 0 |  | 0 | 21 | 0 | 0 | 0 | 0 | 0 | 823-1 | RTS 21/ I | RTS 21/ I | 0.024 | 3.41 |  | Práce |  |  |  | POL1_
|  | pro vysazování rostlin v hornině 1 až 4 bez výměny půdy, s případným naložením přebytečných výkopků na dopravní prostředek, s odvozem na vzdálenost do 20 km a se složením, | [24 empty] | SPI | pro vysazování rostlin v hornině 1 až 4 bez výměny půdy, s případným naložením přebytečných výkopků na dopravní prostředek, s odvozem na vzdálenost do 20 km a se složením,
89 | 183101214R00 | Hloubení jamek s výměnou půdy na 50 % v rovině objem přes 0,05 do 0,125 m3 | kus | 50 |  | 0 |  | 0 |  | 0 | 21 | 0 | 0 | 0 | 0 | 0 | 823-1 | RTS 21/ I | RTS 21/ I | 0.405 | 20.25 |  | Práce |  |  |  | POL1_
|  | pro vysazování rostlin v hornině 1 až 4 s výměnou půdy na 50%, s případným naložením přebytečných výkopků na dopravní prostředek, s odvozem na vzdálenost do 20 km a se složením, | [24 empty] | SPI | pro vysazování rostlin v hornině 1 až 4 s výměnou půdy na 50%, s případným naložením přebytečných výkopků na dopravní prostředek, s odvozem na vzdálenost do 20 km a se složením,
90 | 183101215R00 | Hloubení jamek s výměnou půdy na 50 % v rovině objem přes 0,125 do 0,4 m3 | kus | 1 |  | 0 |  | 0 |  | 0 | 21 | 0 | 0 | 0 | 0 | 0 | 823-1 | RTS 21/ I | RTS 21/ I | 1.548 | 1.55 |  | Práce |  |  |  | POL1_
|  | pro vysazování rostlin v hornině 1 až 4 s výměnou půdy na 50%, s případným naložením přebytečných výkopků na dopravní prostředek, s odvozem na vzdálenost do 20 km a se složením, | [24 empty] | SPI | pro vysazování rostlin v hornině 1 až 4 s výměnou půdy na 50%, s případným naložením přebytečných výkopků na dopravní prostředek, s odvozem na vzdálenost do 20 km a se složením,
91 | 183403113R00 | Obdělávání půdy frézováním, v rovině nebo na svahu 1:5 | m2 | 33 |  | 0 |  | 0 |  | 0 | 21 | 0 | 0 | 0 | 0 | 0 | 823-1 | RTS 21/ I | RTS 21/ I | 0.002 | 0.07 |  | Práce |  |  |  | POL1_
92 | 183403113R00 | Obdělávání půdy frézováním, v rovině nebo na svahu 1:5 | m2 | 1360 |  | 0 |  | 0 |  | 0 | 21 | 0 | 0 | 0 | 0 | 0 | 823-1 | RTS 21/ I | RTS 21/ I | 0.002 | 2.72 |  | Práce |  |  |  | POL1_
93 | 183403153R00 | Obdělávání půdy hrabáním, v rovině nebo na svahu 1:5 | m2 | 1360 |  | 0 |  | 0 |  | 0 | 21 | 0 | 0 | 0 | 0 | 0 | 823-1 | RTS 21/ I | RTS 21/ I | 0.015 | 20.4 |  | Práce |  |  |  | POL1_
94 | 183403153R00 | Obdělávání půdy hrabáním, v rovině nebo na svahu 1:5 | m2 | 33 |  | 0 |  | 0 |  | 0 | 21 | 0 | 0 | 0 | 0 | 0 | 823-1 | RTS 21/ I | RTS 21/ I | 0.015 | 0.5 |  | Práce |  |  |  | POL1_
95 | 183403161R00 | Obdělávání půdy válením, v rovině nebo na svahu 1:5 | m2 | 1360 |  | 0 |  | 0 |  | 0 | 21 | 0 | 0 | 0 | 0 | 0 | 823-1 | RTS 21/ I | RTS 21/ I | 0.001 | 1.36 |  | Práce |  |  |  | POL1_
96 | 184102111R00 | Výsadba dřevin s balem průměr přes 100 do 200 mm, v rovině nebo na svahu do 1:5, | kus | 50 |  | 0 |  | 0 |  | 0 | 21 | 0 | 0 | 0 | 0 | 0 | 823-1 | RTS 21/ I | RTS 21/ I | 0.162 | 8.1 |  | Práce |  |  |  | POL1_
|  | do předem vyhloubené jamky se zalitím, | [24 empty] | SPI
97 | 184102114R00 | Výsadba dřevin s balem průměr přes 400 do 500 mm, v rovině nebo na svahu do 1:5, | kus | 1 |  | 0 |  | 0 |  | 0 | 21 | 0 | 0 | 0 | 0 | 0 | 823-1 | RTS 21/ I | RTS 21/ I | 0.747 | 0.75 |  | Práce |  |  |  | POL1_
|  | do předem vyhloubené jamky se zalitím, | [24 empty] | SPI
98 | 184802111R00 | Chemické odplevelení půdy před založením kultury postřikem naširoko, v rovině nebo na svahu do 1:5 | m2 | 33 |  | 0 |  | 0 |  | 0 | 21 | 0 | 0 | 0 | 0 | 0 | 823-1 | RTS 21/ I | RTS 21/ I | 0.0035 | 0.12 |  | Práce |  |  |  | POL1_
|  | nebo trávníku nebo zpevněných ploch o výměře jednotlivě přes 20 m2, | [24 empty] | SPI
|  | Včetně dovozu vody do 10 km. | [24 empty] | POP
99 | 184802111R00 | Chemické odplevelení půdy před založením kultury postřikem naširoko, v rovině nebo na svahu do 1:5 | m2 | 1360 |  | 0 |  | 0 |  | 0 | 21 | 0 | 0 | 0 | 0 | 0 | 823-1 | RTS 21/ I | RTS 21/ I | 0.0035 | 4.76 |  | Práce |  |  |  | POL1_
|  | nebo trávníku nebo zpevněných ploch o výměře jednotlivě přes 20 m2, | [24 empty] | SPI
|  | Včetně dovozu vody do 10 km. | [24 empty] | POP
100 | 184921093R00 | Mulčování tloušťka přes 50 do 100 mm, v rovině nebo na svahu do 1:5 | m2 | 33 |  | 0 |  | 0 |  | 0 | 21 | 0 | 0 | 0 | 0 | 0 | 823-1 | RTS 21/ I | RTS 21/ I | 0.16 | 5.28 |  | Práce |  |  |  | POL1_
|  | vysazených rostlin s případným naložením odpadu na dopravní prostředek, s odvezením do 20 km a se složením, | [24 empty] | SPI | vysazených rostlin s případným naložením odpadu na dopravní prostředek, s odvezením do 20 km a se složením,
101 | 184921093R00 | Mulčování tloušťka přes 50 do 100 mm, v rovině nebo na svahu do 1:5 | m2 | 24 |  | 0 |  | 0 |  | 0 | 21 | 0 | 0 | 0 | 0 | 0 | 823-1 | RTS 21/ I | RTS 21/ I | 0.16 | 3.84 |  | Práce |  |  |  | POL1_
|  | vysazených rostlin s případným naložením odpadu na dopravní prostředek, s odvezením do 20 km a se složením, | [24 empty] | SPI | vysazených rostlin s případným naložením odpadu na dopravní prostředek, s odvezením do 20 km a se složením,
102 | 184921096R00 | Mulčování tloušťka přes 100 do 150 mm, v rovině nebo na svahu do 1:5 | m2 | 1 |  | 0 |  | 0 |  | 0 | 21 | 0 | 0 | 0 | 0 | 0 | 823-1 | RTS 21/ I | RTS 21/ I | 0.252 | 0.25 |  | Práce |  |  |  | POL1_
|  | vysazených rostlin s případným naložením odpadu na dopravní prostředek, s odvezením do 20 km a se složením, | [24 empty] | SPI | vysazených rostlin s případným naložením odpadu na dopravní prostředek, s odvezením do 20 km a se složením,
103 | 185802113R00 | Hnojení umělým hnojivem naširoko, v rovině nebo na svahu do 1:5 | t | 0.0165 |  | 0 |  | 0 |  | 0 | 21 | 0 | 0 | 0 | 0 | 0 | 823-1 | RTS 21/ I | RTS 21/ I | 21.429 | 0.35 |  | Práce |  |  |  | POL1_
|  | půdy nebo trávníku s rozprostřením nebo s rozdělením hnojiva, | [24 empty] | SPI
104 | 185804311R00 | Zalití rostlin vodou plocha do 20 m2, | m3 | 0.225 |  | 0 |  | 0 |  | 0 | 21 | 0 | 0 | 0 | 0 | 0 | 823-1 | RTS 21/ I | RTS 21/ I | 1.195 | 0.27 |  | Práce |  |  |  | POL1_1
105 | 185804312R00 | Zalití rostlin vodou plocha přes 20 m2, | m3 | 0.816 |  | 0 |  | 0 |  | 0 | 21 | 0 | 0 | 0 | 0 | 0 | 823-1 | RTS 21/ I | RTS 21/ I | 0.26 | 0.21 |  | Práce |  |  |  | POL1_
106 | 185804312R00 | Zalití rostlin vodou plocha přes 20 m2, | m3 | 0.96 |  | 0 |  | 0 |  | 0 | 21 | 0 | 0 | 0 | 0 | 0 | 823-1 | RTS 21/ I | RTS 21/ I | 0.26 | 0.25 |  | Práce |  |  |  | POL1_1
107 | 185851111R00 | Dovoz vody pro zálivku rostlin dovoz vody pro zálivku rostlin na vzdálenost do 6000 m | m3 | 0.816 |  | 0 |  | 0 |  | 0 | 21 | 0 | 0 | 0 | 0 | 0 | 823-1 | RTS 21/ I | RTS 21/ I | 0.884 | 0.72 |  | Práce |  |  |  | POL1_
108 | 979990001R00 | Poplatek za skládku stavební suti | t | 2 |  | 0 |  | 0 |  | 0 | 21 | 0 | 0 | 0 | 0 | 0 |  | Vlastní | Indiv | 0 | 0 |  | Práce |  |  |  | POL1_
Díl: | 22 | Gumový povrch EPDM |  |  |  | 0 |  | 0 |  | 0 |  | 0 |  | 0 |  | 0 |  |  |  |  | 0 | [5 empty] | DIL
109 | GP1 | Realizace EPDM dopadové plochy tl. 30mm | m2 | 66 |  | 0 |  | 0 |  | 0 | 21 | 0 | 0 | 0 | 0 | 0 |  | Vlastní | Indiv | 0 | 0 |  | Práce |  |  |  | POL1_
110 | GP2 | Dopravní náklady + režie | kpl | 1 |  | 0 |  | 0 |  | 0 | 21 | 0 | 0 | 0 | 0 | 0 |  | Vlastní | Indiv | 0 | 0 |  | Práce |  |  |  | POL1_
Díl: | 91 | Doplňující práce na komunikaci |  |  |  | 0 |  | 0 |  | 0 |  | 0 |  | 0 |  | 0 |  |  |  |  | 6.6 | [5 empty] | DIL
111 | 916581112R00 | Osazení zahradních obrubníků obrubník zapuštěný | m | 38 |  | 0 |  | 0 |  | 0 | 21 | 0 | 0 | 0 | 0 | 0 | 823-1 | RTS 21/ I | RTS 21/ I | 0.12 | 4.56 |  | Práce |  |  |  | POL1_
112 | 916581112R00 | Osazení zahradních obrubníků obrubník zapuštěný | m | 17 |  | 0 |  | 0 |  | 0 | 21 | 0 | 0 | 0 | 0 | 0 | 823-1 | RTS 21/ I | RTS 21/ I | 0.12 | 2.04 |  | Práce |  |  |  | POL1_
Díl: | 99 | Staveništní přesun hmot |  |  |  | 0 |  | 0 |  | 0 |  | 0 |  | 0 |  | 0 |  |  |  |  | 26.55 | [5 empty] | DIL
113 | 998231311R00 | Přesun hmot pro krajinářské a sadovnické úpravy přesun hmot pro sadovnické a krajinářské úpravy do 5000 m vodorovně, bez svislého přesunu | t | 13.7927 |  | 0 |  | 0 |  | 0 | 21 | 0 | 0 | 0 | 0 | 0 | 823-1 | RTS 21/ I | RTS 21/ I | 1.925 | 26.55 |  | Práce |  |  |  | POL1_1
Díl: | D96 | Přesuny suti a vybouraných hmot |  |  |  | 0 |  | 0 |  | 0 |  | 0 |  | 0 |  | 0 |  |  |  |  | 0.98 | [5 empty] | DIL
114 | 979081111R00 | Odvoz suti a vybouraných hmot na skládku do 1 km | t | 2 |  | 0 |  | 0 |  | 0 | 21 | 0 | 0 | 0 | 0 | 0 | 801-3 | RTS 21/ I | RTS 21/ I | 0.49 | 0.98 |  | Práce |  |  |  | POL1_
|  | Včetně naložení na dopravní prostředek a složení na skládku, bez poplatku za skládku. | [24 empty] | POP
[25 empty] | 15 | 21 | DPH
| Celkem |  |  |  |  | 0 | [18 empty] | 0 | 0 | SUM
END
Note on S6: Jedná se o informaci, zda se jedná o položku, která je do rozpočtu zadána z cenové soustavy RTS, nebo vlastní.
Note on T6: Jedná se o název CÚ, která je zadána u položky rozpočtu

## 02 02 Pol
Položkový soupis prací a dodávek | [26 empty] | #TypZaznamu#
S: | 098_2020 | Rekonstrukce budovy Komenského 211, Bučovice | [24 empty] | STA
O: | 02 | Školní zahrada | [21 empty] | STA |  |  | OBJ
R: | 02 | Kácení | [24 empty] | ROZ
P.č. | Číslo položky | Název položky | MJ | Množství | Cena / MJ | Celkem | Dodávka | Dodávka celk. | Montáž | Montáž celk. | DPH | Cena s DPH | Hmotnost / MJ | Hmotnost celk.(t) | Dem. hmotnost / MJ | Dem. hmotnost celk.(t) | Ceník | Cen. soustava / platnost | Cenová úroveň | Nhod / MJ | Nhod celk. | Dodavatel | Typ položky
Díl: | 1 | Zemní práce |  |  |  | 0 |  | 0 |  | 0 |  | 0 |  | 0 |  | 0 |  |  |  |  | 10.74 | [5 empty] | DIL
1 | 111201101R00 | Odstranění křovin a stromů o průměru do 10 cm při celkové ploše do 1 000 m2 | m2 | 33 |  | 0 |  | 0 |  | 0 | 21 | 0 | 0 | 0 | 0 | 0 | 800-1 | RTS 21/ I | RTS 21/ I | 0.172 | 5.68 |  | Práce |  |  |  | POL1_
|  | s odstraněním kořenů a s případným nutným odklizením křovin a stromů na hromady na vzdálenost do 50 m nebo s naložením na dopravní prostředek, do sklonu terénu 1 : 5, | [24 empty] | SPI | s odstraněním kořenů a s případným nutným odklizením křovin a stromů na hromady na vzdálenost do 50 m nebo s naložením na dopravní prostředek, do sklonu terénu 1 : 5,
2 | 111202213R00x | Odstranění pařezů frézováním, hl.20, D 30 cm | kus | 6 |  | 0 |  | 0 |  | 0 | 21 | 0 | 0 | 0 | 0 | 0 |  | Vlastní | Indiv | 0 | 0 |  | Práce |  |  |  | POL1_
3 | 111202214R00x | Odstranění pařezů frézováním, hl.20, D 40 cm | kus | 3 |  | 0 |  | 0 |  | 0 | 21 | 0 | 0 | 0 | 0 | 0 |  | Vlastní | Indiv | 0 | 0 |  | Práce |  |  |  | POL1_
4 | 112101112R00 | Kácení stromů průměru do 30 cm, svah 1:5 | kus | 6 |  | 0 |  | 0 |  | 0 | 21 | 0 | 0 | 0 | 0 | 0 |  | Vlastní | Indiv | 0 | 0 |  | Práce |  |  |  | POL1_
5 | 112101113R00 | Kácení stromů průměru 40 cm, svah 1:5 | kus | 3 |  | 0 |  | 0 |  | 0 | 21 | 0 | 0 | 0 | 0 | 0 |  | Vlastní | Indiv | 0 | 0 |  | Práce |  |  |  | POL1_
6 | 162301412R00x | Vod.přemístění kmenů a větví stromů, D 50cm do 5000 m | kus | 10 |  | 0 |  | 0 |  | 0 | 21 | 0 | 0 | 0 | 0 | 0 |  | Vlastní | Indiv | 0 | 0 |  | Práce |  |  |  | POL1_
7 | 174201201R00 | Zásyp jam po pařezech průměru přes 100 do 300 mm | kus | 6 |  | 0 |  | 0 |  | 0 | 21 | 0 | 0 | 0 | 0 | 0 | 800-1 | RTS 21/ I | RTS 21/ I | 0.349 | 2.09 |  | Práce |  |  |  | POL1_
|  | výkopkem z horniny získané při dobývání pařezů s hrubým urovnáním povrchu zasypávky, | [24 empty] | SPI
8 | 174201202R00 | Zásyp jam po pařezech průměru přes 300 do 500 mm | kus | 4 |  | 0 |  | 0 |  | 0 | 21 | 0 | 0 | 0 | 0 | 0 | 800-1 | RTS 21/ I | RTS 21/ I | 0.742 | 2.97 |  | Práce |  |  |  | POL1_
|  | výkopkem z horniny získané při dobývání pařezů s hrubým urovnáním povrchu zasypávky, | [24 empty] | SPI
9 | 1990000RT00 | Poplatek za skládku bioodpadu | m3 | 5 |  | 0 |  | 0 |  | 0 | 21 | 0 | 0 | 0 | 0 | 0 |  | Vlastní | Indiv | 0 | 0 |  | Práce |  |  |  | POL1_
10 | 460600001RT22 | Naložení a odvoz štěpky, odvoz na vzdálenost do 5000 m | m3 | 5 |  | 0 |  | 0 |  | 0 | 21 | 0 | 0 | 0 | 0 | 0 |  | Vlastní | Indiv | 0 | 0 |  | Práce |  |  |  | POL1_
11 | štěp 1 | Štěpkování odpadního materiálu (větví do 10 cm) | m3 | 5 |  | 0 |  | 0 |  | 0 | 21 | 0 | 0 | 0 | 0 | 0 |  | Vlastní | Indiv | 0 | 0 |  | Práce |  |  |  | POL1_
12 | 10364200R | Ornice na zásyp jam, vč. dovozu | m3 | 1.4 |  | 0 |  | 0 |  | 0 | 21 | 0 | 0 | 0 | 0 | 0 |  | Vlastní | Indiv | 0 | 0 |  | Specifikace |  |  |  | POL3_0
13 | 112101111R00 | Kácení stromů průměru do 20 cm, svah 1:5 | kus | 1 |  | 0 |  | 0 |  | 0 | 21 | 0 | 0 | 0 | 0 | 0 |  | Vlastní | Indiv | 0 | 0 |  | R-položka |  |  |  | POL12_1
Díl: | 99 | Staveništní přesun hmot |  |  |  | 0 |  | 0 |  | 0 |  | 0 |  | 0 |  | 0 |  |  |  |  | 12.2 | [5 empty] | DIL
14 | 998231311R00 | Přesun hmot pro krajinářské a sadovnické úpravy přesun hmot pro sadovnické a krajinářské úpravy do 5000 m vodorovně, bez svislého přesunu | t | 6.338 |  | 0 |  | 0 |  | 0 | 21 | 0 | 0 | 0 | 0 | 0 | 823-1 | RTS 21/ I | RTS 21/ I | 1.925 | 12.2 |  | Práce |  |  |  | POL1_1
[25 empty] | 15 | 21 | DPH
| Celkem |  |  |  |  | 0 | [18 empty] | 0 | 0 | SUM
END
Note on S6: Jedná se o informaci, zda se jedná o položku, která je do rozpočtu zadána z cenové soustavy RTS, nebo vlastní.
Note on T6: Jedná se o název CÚ, která je zadána u položky rozpočtu

## 03 D.1.4.1.0 Pol
Položkový soupis prací a dodávek | [26 empty] | #TypZaznamu#
S: | 098_2020 | Rekonstrukce budovy Komenského 211, Bučovice | [24 empty] | STA
O: | 03 | Zdroj tepla - stávající objekt | [21 empty] | STA |  |  | OBJ
R: | D.1.4.1.0 | Vytápění, ohřev TV | [24 empty] | ROZ
P.č. | Číslo položky | Název položky | MJ | Množství | Cena / MJ | Celkem | Dodávka | Dodávka celk. | Montáž | Montáž celk. | DPH | Cena s DPH | Hmotnost / MJ | Hmotnost celk.(t) | Dem. hmotnost / MJ | Dem. hmotnost celk.(t) | Ceník | Cen. soustava / platnost | Cenová úroveň | Nhod / MJ | Nhod celk. | Dodavatel | Typ položky
Díl: | 700 | HZS - hodinové zúčtovací sazby, zkoušky, revize |  |  |  | 0 |  | 0 |  | 0 |  | 0 |  | 0 |  | 0 |  |  |  |  | 12.03 | [5 empty] | DIL
1 | 732339993R00 | Nádoby expanzní tlakové Zkoušky a revize revize expanzní tlakové nádoby do 500 l | kus | 2 |  | 0 |  | 0 |  | 0 | 21 | 0 | 0 | 0 | 0 | 0 | 800-731 | RTS 21/ I | RTS 21/ I | 2.013 | 4.03 |  | Práce |  |  |  | POL1_
2 | 910 T01 | Hzs-nezměřitelné stavební práce a přípomoci | hod | 8 |  | 0 |  | 0 |  | 0 | 21 | 0 | 0 | 0 | 0 | 0 |  | Vlastní | Indiv | 1 | 8 |  | Práce |  |  |  | POL1_
3 | R2 | Topná zkouška - napuštění uprav.vodou, odvzdušnění, vyregulování | hod | 72 |  | 0 |  | 0 |  | 0 | 21 | 0 | 0 | 0 | 0 | 0 |  | Vlastní | Indiv | 0 | 0 |  | Práce |  |  |  | POL1_
4 | R3 | Revize spalinových cest | Soubor | 1 |  | 0 |  | 0 |  | 0 | 21 | 0 | 0 | 0 | 0 | 0 |  | Vlastní | Indiv | 0 | 0 |  | Práce |  |  |  | POL1_
5 | R4 | Servis-uvedení do provozu, zaškolení obsluhy | kpl. | 1 |  | 0 |  | 0 |  | 0 | 21 | 0 | 0 | 0 | 0 | 0 |  | Vlastní | Indiv | 0 | 0 |  | Práce |  |  |  | POL1_
Díl: | 700B | Demontáže |  |  |  | 0 |  | 0 |  | 0 |  | 0 |  | 0 |  | 2.23 |  |  |  |  | 46.85 | [5 empty] | DIL
6 | 713400842R00 | Odstranění tepelné izolace potrubí z vláknitých materiálů s konstrukcí včetně povrchové úpravy | m2 | 18.4946 |  | 0 |  | 0 |  | 0 | 21 | 0 | 0 | 0 | 0.0481 | 0.89 | 800-713 | RTS 21/ I | RTS 21/ I | 0.75 | 13.87 |  | Práce |  |  |  | POL1_
|  | 3,14*0,076*62,0*1,25 |  | 18.4946 | [22 empty] | VV | 0
7 | 722130804R00 | Demontáž potrubí z ocelových trubek závitových DN 65 | m | 62 |  | 0 |  | 0 |  | 0 | 21 | 0 | 0 | 0 | 0.00959 | 0.59 | 800-721 | RTS 21/ I | RTS 21/ I | 0.256 | 15.87 |  | Práce |  |  |  | POL1_
8 | 722170801R00 | Demontáž potrubí z trubek z PH tlakových do D 32 mm | m | 10 |  | 0 |  | 0 |  | 0 | 21 | 0 | 0 | 0 | 0.00028 | 0 | 800-721 | RTS 21/ I | RTS 21/ I | 0.052 | 0.52 |  | Práce |  |  |  | POL1_
9 | 722170804R00 | Demontáž potrubí z trubek z PH tlakových přes D 32 mm do D 63 mm | m | 12 |  | 0 |  | 0 |  | 0 | 21 | 0 | 0 | 0 | 0.00029 | 0 | 800-721 | RTS 21/ I | RTS 21/ I | 0.083 | 1 |  | Práce |  |  |  | POL1_
10 | 722181812R00 | Demontáž plstěných pásů z trub do D 50 | m | 22 |  | 0 |  | 0 |  | 0 | 21 | 0 | 0 | 0 | 0.00023 | 0.01 | 800-721 | RTS 21/ I | RTS 21/ I | 0.072 | 1.58 |  | Práce |  |  |  | POL1_
11 | 723120805R00 | Demontáž potrubí svařovaného z trubek závitových přes 25 do DN 50 | m | 4 |  | 0 |  | 0 |  | 0 | 21 | 0 | 0.00039 | 0 | 0.00342 | 0.01 | 800-721 | RTS 21/ I | RTS 21/ I | 0.044 | 0.18 |  | Práce |  |  |  | POL1_
|  | plyn : 4 |  | 4 | [22 empty] | VV | 0
12 | 732212821R00 | Demontáž ohříváků zásobníkových stojatých o obsahu přes 1 600 do 2 500 l | kus | 1 |  | 0 |  | 0 |  | 0 | 21 | 0 | 0 | 0 | 0.7276 | 0.73 | 800-731 | RTS 21/ I | RTS 21/ I | 2.95 | 2.95 |  | Práce |  |  |  | POL1_
13 | 732214821R00 | Demontáž ohříváků zásobníkových - vypouštění vody z ohříváků o obsahu přes 1 600 do 2 500 l | kus | 1 |  | 0 |  | 0 |  | 0 | 21 | 0 | 0 | 0 | 0 | 0 | 800-731 | RTS 21/ I | RTS 21/ I | 1.84 | 1.84 |  | Práce |  |  |  | POL1_
14 | 732890801R00 | Vnitrostaveništní přemístění demontovaných hmot strojoven Přemístění vybouraných hmot - strojovny, H do 6 m | t | 2.2368 |  | 0 |  | 0 |  | 0 | 21 | 0 | 0 | 0 | 0 | 0 | 800-731 | RTS 21/ I | RTS 21/ I | 4.043 | 9.04 |  | Přesun suti |  |  |  | POL8_
|  | vodorovně 100 m | [24 empty] | SPI
|  | Demontážní hmotnosti z položek s pořadovými čísly: : | [24 empty] | VV | 0
|  | 6,7,8,9,10,11,12, : | [24 empty] | VV | 0
|  | Součet: : 2,23679 |  | 2.2368 | [22 empty] | VV | 0
15 | 979981101LKV | Kontejner, odvoz a likvidace, 3 t | t | 2.2368 |  | 0 |  | 0 |  | 0 | 21 | 0 | 0 | 0 | 0 | 0 |  | Vlastní | Indiv | 0 | 0 |  | Přesun suti |  |  |  | POL8_
|  | Demontážní hmotnosti z položek s pořadovými čísly: : | [24 empty] | VV | 0
|  | 6,7,8,9,10,11,12, : | [24 empty] | VV | 0
|  | Součet: : 2,23679 |  | 2.2368 | [22 empty] | VV | 0
Díl: | 713 | Izolace tepelné |  |  |  | 0 |  | 0 |  | 0 |  | 0 |  | 0.03 |  | 0 |  |  |  |  | 10.42 | [5 empty] | DIL
16 | 722181213RT7 | Izolace vodovodního potrubí návleková z trubic z pěnového polyetylenu, tloušťka stěny 13 mm, d 22 mm | m | 1.5 |  | 0 |  | 0 |  | 0 | 21 | 0 | 4e-05 | 0 | 0 | 0 | 800-721 | RTS 21/ I | RTS 21/ I | 0.129 | 0.19 |  | Práce |  |  |  | POL1_
|  | V položce je kalkulována dodávka izolační trubice, spon a lepicí pásky. | [24 empty] | POP
|  | PPr - SV : 1,5 |  | 1.5 | [22 empty] | VV | 0
17 | 722181213RW6 | Izolace vodovodního potrubí návleková z trubic z pěnového polyetylenu, tloušťka stěny 13 mm, d 50 mm | m | 5 |  | 0 |  | 0 |  | 0 | 21 | 0 | 0.00014 | 0 | 0 | 0 | 800-721 | RTS 21/ I | RTS 21/ I | 0.17 | 0.85 |  | Práce |  |  |  | POL1_
|  | V položce je kalkulována dodávka izolační trubice, spon a lepicí pásky. | [24 empty] | POP
|  | PPr - SV : 5 |  | 5 | [22 empty] | VV | 0
18 | 722181215RU2 | Izolace vodovodního potrubí návleková z trubic z pěnového polyetylenu, tloušťka stěny 25 mm, d 35 mm | m | 18 |  | 0 |  | 0 |  | 0 | 21 | 0 | 8e-05 | 0 | 0 | 0 | 800-721 | RTS 21/ I | RTS 21/ I | 0.142 | 2.56 |  | Práce |  |  |  | POL1_
|  | V položce je kalkulována dodávka izolační trubice, spon a lepicí pásky. | [24 empty] | POP
|  | PPr - CV : 18 |  | 18 | [22 empty] | VV | 0
19 | 722182001RT2 | Montáž tepelné izolace potrubí samolepicí spoj a příčné stažení páskou, do DN 25 | m | 3.5 |  | 0 |  | 0 |  | 0 | 21 | 0 | 0 | 0 | 0 | 0 | 800-721 | RTS 21/ I | RTS 21/ I | 0.107 | 0.37 |  | Práce |  |  |  | POL1_
|  | 1,5+2 |  | 3.5 | [22 empty] | VV | 0
20 | 722182004RT2 | Montáž tepelné izolace potrubí samolepicí spoj a příčné stažení páskou, přes DN 25 do DN 40 | m | 4 |  | 0 |  | 0 |  | 0 | 21 | 0 | 0 | 0 | 0 | 0 | 800-721 | RTS 21/ I | RTS 21/ I | 0.139 | 0.56 |  | Práce |  |  |  | POL1_
21 | 722182006RT2 | Montáž tepelné izolace potrubí samolepicí spoj a příčné stažení páskou, přes DN 40 do DN 80 | m | 31 |  | 0 |  | 0 |  | 0 | 21 | 0 | 0 | 0 | 0 | 0 | 800-721 | RTS 21/ I | RTS 21/ I | 0.188 | 5.83 |  | Práce |  |  |  | POL1_
|  | 13+18 |  | 31 | [22 empty] | VV | 0
22 | 28323361R | páska spojovací Al, PE; samolepicí; jednostranně; spoj parotěsný; š = 50,0 mm; l = 100 m | kus | 5 |  | 0 |  | 0 |  | 0 | 21 | 0 | 0 | 0 | 0 | 0 | SPCM | RTS 21/ I | RTS 21/ I | 0 | 0 |  | Specifikace |  |  |  | POL3_
23 | 631433306R | pouzdro potrubní minerální vlákno; povrchová úprava Al fólie; vnitřní průměr 54,0 mm; tl. izolace 40,0 mm; provozní teplota do 200 °C; tepelná vodivost (10°C) 0,0330 W/mK; tepelná vodivost (40°C) 0,037 W/mK; tepelná vodivost (50°C) 0,039 W/mK | m | 13 |  | 0 |  | 0 |  | 0 | 21 | 0 | 0.00083 | 0.01 | 0 | 0 | SPCM | RTS 21/ I | RTS 21/ I | 0 | 0 |  | Specifikace |  |  |  | POL3_
|  | PPr - TV : 13 |  | 13 | [22 empty] | VV | 0
24 | 631547012R | pouzdro potrubní řezané; minerální vlákno; povrchová úprava Al fólie se skelnou mřížkou; vnitřní průměr 18,0 mm; tl. izolace 20,0 mm; provozní teplota do 250 °C; tepelná vodivost (10°C) 0,0330 W/mK; tepelná vodivost (50°C) 0,037 W/mK | m | 1.5 |  | 0 |  | 0 |  | 0 | 21 | 0 | 5e-05 | 0 | 0 | 0 | SPCM | RTS 21/ I | RTS 21/ I | 0 | 0 |  | Specifikace |  |  |  | POL3_
25 | 631547113R | pouzdro potrubní řezané; minerální vlákno; povrchová úprava Al fólie se skelnou mřížkou; vnitřní průměr 22,0 mm; tl. izolace 30,0 mm; provozní teplota do 250 °C; tepelná vodivost (10°C) 0,0330 W/mK; tepelná vodivost (50°C) 0,037 W/mK | m | 2 |  | 0 |  | 0 |  | 0 | 21 | 0 | 0.00029 | 0 | 0 | 0 | SPCM | RTS 21/ I | RTS 21/ I | 0 | 0 |  | Specifikace |  |  |  | POL3_
26 | 631547216R | pouzdro potrubní řezané; minerální vlákno; povrchová úprava Al fólie se skelnou mřížkou; vnitřní průměr 42,0 mm; tl. izolace 40,0 mm; provozní teplota do 250 °C; tepelná vodivost (10°C) 0,0330 W/mK; tepelná vodivost (50°C) 0,037 W/mK | m | 4 |  | 0 |  | 0 |  | 0 | 21 | 0 | 0.00074 | 0 | 0 | 0 | SPCM | RTS 21/ I | RTS 21/ I | 0 | 0 |  | Specifikace |  |  |  | POL3_
27 | 631547218R | pouzdro potrubní řezané; minerální vlákno; povrchová úprava Al fólie se skelnou mřížkou; vnitřní průměr 54,0 mm; tl. izolace 40,0 mm; provozní teplota do 250 °C; tepelná vodivost (10°C) 0,0330 W/mK; tepelná vodivost (50°C) 0,037 W/mK | m | 18 |  | 0 |  | 0 |  | 0 | 21 | 0 | 0.00085 | 0.02 | 0 | 0 | SPCM | RTS 21/ I | RTS 21/ I | 0 | 0 |  | Specifikace |  |  |  | POL3_
28 | 998713101R00 | Přesun hmot pro izolace tepelné v objektech výšky do 6 m | t | 0.03191 |  | 0 |  | 0 |  | 0 | 21 | 0 | 0 | 0 | 0 | 0 | 800-713 | RTS 21/ I | RTS 21/ I | 1.74 | 0.06 |  | Přesun hmot |  |  |  | POL7_
|  | 50 m vodorovně | [24 empty] | SPI
|  | Hmotnosti z položek s pořadovými čísly: : | [24 empty] | VV | 0
|  | 16,17,18,23,24,25,26,27, : | [24 empty] | VV | 0
|  | Součet: : 0,03191 |  | 0.03191 | [22 empty] | VV | 0
Díl: | 721 | Vnitřní kanalizace |  |  |  | 0 |  | 0 |  | 0 |  | 0 |  | 0.06 |  | 0 |  |  |  |  | 13.46 | [5 empty] | DIL
29 | 721170963R00 | Opravy odpadního potrubí novodurového propojení dosavadního potrubí PVC, D 75 mm | kus | 1 |  | 0 |  | 0 |  | 0 | 21 | 0 | 0.00663 | 0.01 | 0 | 0 | 800-721 | RTS 21/ I | RTS 21/ I | 0.573 | 0.57 |  | Práce |  |  |  | POL1_
|  | Včetně pomocného lešení o výšce podlahy do 1900 mm a pro zatížení do 1,5 kPa. | [24 empty] | POP
30 | 721170965R00 | Opravy odpadního potrubí novodurového propojení dosavadního potrubí PVC, D 110 mm | kus | 1 |  | 0 |  | 0 |  | 0 | 21 | 0 | 0.00675 | 0.01 | 0 | 0 | 800-721 | RTS 21/ I | RTS 21/ I | 0.709 | 0.71 |  | Práce |  |  |  | POL1_
|  | Včetně pomocného lešení o výšce podlahy do 1900 mm a pro zatížení do 1,5 kPa. | [24 empty] | POP
31 | 721176101R00 | Potrubí HT připojovací vnější průměr D 32 mm, tloušťka stěny 1,8 mm, DN 30 | m | 4.5 |  | 0 |  | 0 |  | 0 | 21 | 0 | 0.00034 | 0 | 0 | 0 | 800-721 | RTS 21/ I | RTS 21/ I | 0.32 | 1.44 |  | Práce |  |  |  | POL1_
|  | včetně tvarovek, objímek. Bez zednických výpomocí. | [24 empty] | SPI
|  | Potrubí včetně tvarovek. Bez zednických výpomocí. | [24 empty] | POP
32 | 721176103R00 | Potrubí HT připojovací vnější průměr D 50 mm, tloušťka stěny 1,8 mm, DN 50 | m | 10 |  | 0 |  | 0 |  | 0 | 21 | 0 | 0.00047 | 0 | 0 | 0 | 800-721 | RTS 21/ I | RTS 21/ I | 0.359 | 3.59 |  | Práce |  |  |  | POL1_
|  | včetně tvarovek, objímek. Bez zednických výpomocí. | [24 empty] | SPI
|  | Potrubí včetně tvarovek. Bez zednických výpomocí. | [24 empty] | POP
33 | 721176104R00 | Potrubí HT připojovací vnější průměr D 75 mm, tloušťka stěny 1,9 mm, DN 70 | m | 4 |  | 0 |  | 0 |  | 0 | 21 | 0 | 0.0007 | 0 | 0 | 0 | 800-721 | RTS 21/ I | RTS 21/ I | 0.452 | 1.81 |  | Práce |  |  |  | POL1_
|  | včetně tvarovek, objímek. Bez zednických výpomocí. | [24 empty] | SPI
|  | Potrubí včetně tvarovek. Bez zednických výpomocí. | [24 empty] | POP
34 | 721194103R00 | Zřízení přípojek na potrubí D 32 mm, materiál ve specifikaci | kus | 4 |  | 0 |  | 0 |  | 0 | 21 | 0 | 0 | 0 | 0 | 0 | 800-721 | RTS 21/ I | RTS 21/ I | 0.148 | 0.59 |  | Práce |  |  |  | POL1_
|  | vyvedení a upevnění odpadních výpustek, | [24 empty] | SPI
35 | 721290111R00 | Zkouška těsnosti kanalizace v objektech vodou, DN 125 | m | 18.5 |  | 0 |  | 0 |  | 0 | 21 | 0 | 0 | 0 | 0 | 0 | 800-721 | RTS 21/ I | RTS 21/ I | 0.048 | 0.89 |  | Práce |  |  |  | POL1_
|  | 4,5+10+4 |  | 18.5 | [22 empty] | VV | 0
36 | 725334301R00 | Nálevka se sifonem PP DN 32 | kus | 3 |  | 0 |  | 0 |  | 0 | 21 | 0 | 9e-05 | 0 | 0 | 0 | 800-721 | RTS 21/ I | RTS 21/ I | 0.18 | 0.54 |  | Práce |  |  |  | POL1_
|  | rozměry: 78x55 mm, výška 100 mm | [24 empty] | SPI
37 | 731341150R00 | Hadice napouštěcí pryžové D 25/35 | m | 1.5 |  | 0 |  | 0 |  | 0 | 21 | 0 | 0.00071 | 0 | 0 | 0 | 800-731 | RTS 21/ I | RTS 21/ I | 0.042 | 0.06 |  | Práce |  |  |  | POL1_
|  | 3*0,5 |  | 1.5 | [22 empty] | VV | 0
38 | 721170962MTZ | Propojení dosavadního potrubí PVC D32 | kus | 2 |  | 0 |  | 0 |  | 0 | 21 | 0 | 0.01265 | 0.03 | 0 | 0 |  | Vlastní | RTS 21/ I | 0.506 | 1.01 |  | Práce |  |  |  | POL1_
|  | Včetně pomocného lešení o výšce podlahy do 1900 mm a pro zatížení do 1,5 kPa. | [24 empty] | POP
|  | napojení odovodu kondenz. kotlů (sifon souč. dod. kotle) : 2 |  | 2 | [22 empty] | VV | 0
39 | 722190504MTZ | Přípojky odsávací DN 32 | soubor | 1 |  | 0 |  | 0 |  | 0 | 21 | 0 | 0.00891 | 0.01 | 0 | 0 |  | Vlastní | RTS 21/ I | 2.162 | 2.16 |  | Práce |  |  |  | POL1_
|  | montáž/dopojení neutral.boxu : 1 |  | 1 | [22 empty] | VV | 0
40 | 998721101R00 | Přesun hmot pro vnitřní kanalizaci v objektech výšky do 6 m | t | 0.05796 |  | 0 |  | 0 |  | 0 | 21 | 0 | 0 | 0 | 0 | 0 | 800-721 | RTS 21/ I | RTS 21/ I | 1.47 | 0.09 |  | Přesun hmot |  |  |  | POL7_
|  | 50 m vodorovně, měřeno od těžiště půdorysné plochy skládky do těžiště půdorysné plochy objektu | [24 empty] | SPI
|  | Hmotnosti z položek s pořadovými čísly: : | [24 empty] | VV | 0
|  | 29,30,31,32,33,36,37,38,39, : | [24 empty] | VV | 0
|  | Součet: : 0,05796 |  | 0.05796 | [22 empty] | VV | 0
Díl: | 722 | Vnitřní vodovod |  |  |  | 0 |  | 0 |  | 0 |  | 0 |  | 0.06 |  | 0 |  |  |  |  | 28.55 | [5 empty] | DIL
41 | 722131916R00 | Opravy vodovodního potrubí závitového vsazení odbočky do potrubí, DN 50 | soubor | 1 |  | 0 |  | 0 |  | 0 | 21 | 0 | 0.01537 | 0.02 | 0 | 0 | 800-721 | RTS 21/ I | RTS 21/ I | 2.102 | 2.1 |  | Práce |  |  |  | POL1_
|  | Včetně pomocného lešení o výšce podlahy do 1900 mm a pro zatížení do 1,5 kPa. | [24 empty] | POP
42 | 722131936R00 | Opravy vodovodního potrubí závitového propojení dosavadního potrubí, DN 50 | kus | 1 |  | 0 |  | 0 |  | 0 | 21 | 0 | 0.00218 | 0 | 0 | 0 | 800-721 | RTS 21/ I | RTS 21/ I | 1.157 | 1.16 |  | Práce |  |  |  | POL1_
43 | 722172914R00 | Opravy vodovodního potrubí z plastových trubek propojení plastového potrubí polyfuzí, D 32 mm | kus | 1 |  | 0 |  | 0 |  | 0 | 21 | 0 | 0 | 0 | 0 | 0 | 800-721 | RTS 21/ I | RTS 21/ I | 0.21594 | 0.22 |  | Práce |  |  |  | POL1_
44 | 722172916R00 | Opravy vodovodního potrubí z plastových trubek propojení plastového potrubí polyfuzí, D 50 mm | kus | 1 |  | 0 |  | 0 |  | 0 | 21 | 0 | 0 | 0 | 0 | 0 | 800-721 | RTS 21/ I | RTS 21/ I | 0.34131 | 0.34 |  | Práce |  |  |  | POL1_
45 | 722172964R00 | Opravy vodovodního potrubí z plastových trubek vsazení odbočky do stávajícího plastového potrubí polyfuzí včetně T-kusu, D 32 mm | kus | 1 |  | 0 |  | 0 |  | 0 | 21 | 0 | 6e-05 | 0 | 0 | 0 | 800-721 | RTS 21/ I | RTS 21/ I | 0.32392 | 0.32 |  | Práce |  |  |  | POL1_
46 | 722172966R00 | Opravy vodovodního potrubí z plastových trubek vsazení odbočky do stávajícího plastového potrubí polyfuzí včetně T-kusu, D 50 mm | kus | 1 |  | 0 |  | 0 |  | 0 | 21 | 0 | 0.0002 | 0 | 0 | 0 | 800-721 | RTS 21/ I | RTS 21/ I | 0.51197 | 0.51 |  | Práce |  |  |  | POL1_
47 | 722173916R00 | Opravy vodovodního potrubí z plastových trubek ostatní práce mimo spojové svary s přidáním materiálu spoje pro rozvod vody plastů polyfuzní, přes D 40 do D 50 mm | kus | 1 |  | 0 |  | 0 |  | 0 | 21 | 0 | 0 | 0 | 0 | 0 | 800-721 | RTS 21/ I | RTS 21/ I | 0.16253 | 0.16 |  | Práce |  |  |  | POL1_
|  | zaslepení potrubí PPR d50 : 1 |  | 1 | [22 empty] | VV | 0
48 | 722178711R00 | Potrubí vícevrstvé z polypropylenu, polypropylenu s čedičovými vlákny a polypropylenu D 20 mm, s 2,8 mm, S 3,2, polyfúzně svařované | m | 2.5 |  | 0 |  | 0 |  | 0 | 21 | 0 | 0.00043 | 0 | 0 | 0 | 800-721 | RTS 21/ I | RTS 21/ I | 0.2789 | 0.7 |  | Práce |  |  |  | POL1_
|  | včetně tvarovek, bez zednických výpomocí, | [24 empty] | SPI
|  | Včetně pomocného lešení o výšce podlahy do 1900 mm a pro zatížení do 1,5 kPa. | [24 empty] | POP
49 | 722178713R00 | Potrubí vícevrstvé z polypropylenu, polypropylenu s čedičovými vlákny a polypropylenu D 32 mm, s 4,4 mm, S 3,2, polyfúzně svařované | m | 18 |  | 0 |  | 0 |  | 0 | 21 | 0 | 0.00073 | 0.01 | 0 | 0 | 800-721 | RTS 21/ I | RTS 21/ I | 0.3328 | 5.99 |  | Práce |  |  |  | POL1_
|  | včetně tvarovek, bez zednických výpomocí, | [24 empty] | SPI
|  | Potrubí včetně tvarovek a zednických výpomocí. | [24 empty] | POP
|  | Včetně pomocného lešení o výšce podlahy do 1900 mm a pro zatížení do 1,5 kPa. | [24 empty] | POP
50 | 722178715R00 | Potrubí vícevrstvé z polypropylenu, polypropylenu s čedičovými vlákny a polypropylenu D 50 mm, s 6,9 mm, S 3,2, polyfúzně svařované | m | 18 |  | 0 |  | 0 |  | 0 | 21 | 0 | 0.00138 | 0.02 | 0 | 0 | 800-721 | RTS 21/ I | RTS 21/ I | 0.4767 | 8.58 |  | Práce |  |  |  | POL1_
|  | včetně tvarovek, bez zednických výpomocí, | [24 empty] | SPI
|  | Potrubí včetně tvarovek a zednických výpomocí. | [24 empty] | POP
|  | Včetně pomocného lešení o výšce podlahy do 1900 mm a pro zatížení do 1,5 kPa. | [24 empty] | POP
|  | 5+13 |  | 18 | [22 empty] | VV | 0
51 | 722190901R00 | Uzavření nebo otevření vodovodního potrubí při opravě | kus | 6 |  | 0 |  | 0 |  | 0 | 21 | 0 | 0 | 0 | 0 | 0 | 800-721 | RTS 21/ I | RTS 21/ I | 0.165 | 0.99 |  | Práce |  |  |  | POL1_
|  | včetně vypuštění a napuštění, | [24 empty] | SPI
|  | 3*2 |  | 6 | [22 empty] | VV | 0
52 | 722224111R00 | Kohout kulový, vypouštěcí a napouštěcí, vnější závit, mosazný, DN 15, PN 10, včetně dodávky materiálu | kus | 1 |  | 0 |  | 0 |  | 0 | 21 | 0 | 0.00013 | 0 | 0 | 0 | 800-721 | RTS 21/ I | RTS 21/ I | 0.083 | 0.08 |  | Práce |  |  |  | POL1_
53 | 722237121R00 | Kohout kulový, mosazný, vnitřní-vnitřní závit, DN 15, PN 42, včetně dodávky materiálu | kus | 1 |  | 0 |  | 0 |  | 0 | 21 | 0 | 0.00018 | 0 | 0 | 0 | 800-721 | RTS 21/ I | RTS 21/ I | 0.165 | 0.17 |  | Práce |  |  |  | POL1_
54 | 722237123R00 | Kohout kulový, mosazný, vnitřní-vnitřní závit, DN 25, PN 35, včetně dodávky materiálu | kus | 2 |  | 0 |  | 0 |  | 0 | 21 | 0 | 0.00048 | 0 | 0 | 0 | 800-721 | RTS 21/ I | RTS 21/ I | 0.227 | 0.45 |  | Práce |  |  |  | POL1_
55 | 722237125R00 | Kohout kulový, mosazný, vnitřní-vnitřní závit, DN 40, PN 35, včetně dodávky materiálu | kus | 3 |  | 0 |  | 0 |  | 0 | 21 | 0 | 0.00104 | 0 | 0 | 0 | 800-721 | RTS 21/ I | RTS 21/ I | 0.351 | 1.05 |  | Práce |  |  |  | POL1_
56 | 722236523R00 | Filtr vodovodní, mosazný, vnitřní-vnitřní závit , DN 25, PN 16, včetně dodávky materiálu | kus | 1 |  | 0 |  | 0 |  | 0 | 21 | 0 | 0 | 0 | 0 | 0 | 800-721 | RTS 21/ I | RTS 21/ I | 0.227 | 0.23 |  | Práce |  |  |  | POL1_
57 | 722237663R00 | Klapka vodovodní, zpětná, vodorovná, mosazná, vnitřní-vnitřní závit, DN 25, PN 16, včetně dodávky materiálu | kus | 1 |  | 0 |  | 0 |  | 0 | 21 | 0 | 0.00034 | 0 | 0 | 0 | 800-721 | RTS 21/ I | RTS 21/ I | 0.227 | 0.23 |  | Práce |  |  |  | POL1_
58 | 722237665R00 | Klapka vodovodní, zpětná, vodorovná, mosazná, vnitřní-vnitřní závit, DN 40, PN 12, včetně dodávky materiálu | kus | 1 |  | 0 |  | 0 |  | 0 | 21 | 0 | 0.00068 | 0 | 0 | 0 | 800-721 | RTS 21/ I | RTS 21/ I | 0.351 | 0.35 |  | Práce |  |  |  | POL1_
59 | 722239103R00 | Montáž armatury závitové se dvěma závity G 1" | kus | 1 |  | 0 |  | 0 |  | 0 | 21 | 0 | 0 | 0 | 0 | 0 | 800-721 | RTS 21/ I | RTS 21/ I | 0.227 | 0.23 |  | Práce |  |  |  | POL1_
|  | Odkaz na mn. položky pořadí 66 : 1,00000 |  | 1 | [22 empty] | VV | 5
60 | 722265117R00 | Vodoměr domovní, závitový, vícevtokový, mokroběžný, DN 32, pro teplotu vody do 40 °C, montáž horizontálně , jmenovitý průtok 6,0 m3/hod, PN 16, délka 260 mm | kus | 1 |  | 0 |  | 0 |  | 0 | 21 | 0 | 0.00709 | 0.01 | 0 | 0 | 800-721 | RTS 21/ I | RTS 21/ I | 0.476 | 0.48 |  | Práce |  |  |  | POL1_
61 | 722265211R00 | Vodoměr domovní, závitový, jednovtokový, suchoběžný, DN 15, pro teplotu vody do 30°C, montáž horizontálně i vertikálně, jmenovitý průtok 1,5 m3/hod, PN 16, délka 165 mm | kus | 1 |  | 0 |  | 0 |  | 0 | 21 | 0 | 0.00264 | 0 | 0 | 0 | 800-721 | RTS 21/ I | RTS 21/ I | 0.372 | 0.37 |  | Práce |  |  |  | POL1_
62 | 722280106R00 | Tlakové zkoušky vodovodního potrubí do DN 32 | m | 20.5 |  | 0 |  | 0 |  | 0 | 21 | 0 | 0 | 0 | 0 | 0 | 800-721 | RTS 21/ I | RTS 21/ I | 0.029 | 0.59 |  | Práce |  |  |  | POL1_
|  | Včetně dodávky vody, uzavření a zabezpečení konců potrubí. | [24 empty] | POP
|  | 2,5+18 |  | 20.5 | [22 empty] | VV | 0
63 | 722280108R00 | Tlakové zkoušky vodovodního potrubí přes DN 40 do DN 50 | m | 18 |  | 0 |  | 0 |  | 0 | 21 | 0 | 0 | 0 | 0 | 0 | 800-721 | RTS 21/ I | RTS 21/ I | 0.042 | 0.76 |  | Práce |  |  |  | POL1_
|  | Včetně dodávky vody, uzavření a zabezpečení konců potrubí. | [24 empty] | POP
64 | 722290234R00 | Proplach a dezinfekce vodovodního potrubí do DN 80 | m | 38.5 |  | 0 |  | 0 |  | 0 | 21 | 0 | 1e-05 | 0 | 0 | 0 | 800-721 | RTS 21/ I | RTS 21/ I | 0.062 | 2.39 |  | Práce |  |  |  | POL1_
|  | Včetně dodání desinfekčního prostředku. | [24 empty] | POP
|  | 20,5+18 |  | 38.5 | [22 empty] | VV | 0
65 | 286542341R | víčko/záslepka PPR; PN 20; di = 50,0 mm; spoj svařovaný | kus | 1 |  | 0 |  | 0 |  | 0 | 21 | 0 | 0.00011 | 0 | 0 | 0 | SPCM | RTS 21/ I | RTS 21/ I | 0 | 0 |  | Specifikace |  |  |  | POL3_
|  | Odkaz na mn. položky pořadí 47 : 1,00000 |  | 1 | [22 empty] | VV | 5
66 | 55131040510 | Pojistný ventil 3/4"x1" 10 bar | kus | 1 |  | 0 |  | 0 |  | 0 | 21 | 0 | 0.00022 | 0 | 0 | 0 |  | Vlastní | RTS 21/ I | 0 | 0 |  | Specifikace |  |  |  | POL3_
67 | 998722101R00 | Přesun hmot pro vnitřní vodovod v objektech výšky do 6 m | t | 0.07272 |  | 0 |  | 0 |  | 0 | 21 | 0 | 0 | 0 | 0 | 0 | 800-721 | RTS 21/ I | RTS 21/ I | 1.327 | 0.1 |  | Přesun hmot |  |  |  | POL7_
|  | vodorovně do 50 m | [24 empty] | SPI
|  | Hmotnosti z položek s pořadovými čísly: : | [24 empty] | VV | 0
|  | 41,42,45,46,48,49,50,52,53,54,55,57,58,60,61,64,65,66, : | [24 empty] | VV | 0
|  | Součet: : 0,07272 |  | 0.07272 | [22 empty] | VV | 0
Díl: | 724 | Strojní vybavení |  |  |  | 0 |  | 0 |  | 0 |  | 0 |  | 0.05 |  | 0 |  |  |  |  | 5.04 | [5 empty] | DIL
68 | 722190222R00 | Přípojka vodovodní pro pevné připojení z ocelových závitových pozinkovaných běžných trubek 11 353.0, pro pevné připojení, DN 20 | soubor | 1 |  | 0 |  | 0 |  | 0 | 21 | 0 | 0.00704 | 0.01 | 0 | 0 | 800-721 | RTS 21/ I | RTS 21/ I | 1.763 | 1.76 |  | Práce |  |  |  | POL1_
|  | Včetně vyvedení a upevnění výpustek. | [24 empty] | POP
|  | montáž/dopojení doplňovací stanice s úpravnou vody : 1 |  | 1 | [22 empty] | VV | 0
69 | 722190225R00 | Přípojka vodovodní pro pevné připojení z ocelových závitových pozinkovaných běžných trubek 11 353.0, pro pevné připojení, DN 40 | soubor | 1 |  | 0 |  | 0 |  | 0 | 21 | 0 | 0.01764 | 0.02 | 0 | 0 | 800-721 | RTS 21/ I | RTS 21/ I | 2.658 | 2.66 |  | Práce |  |  |  | POL1_
|  | Včetně vyvedení a upevnění výpustek. | [24 empty] | POP
|  | montáž/napojení ohřívače vody SV, TV, C : 1 |  | 1 | [22 empty] | VV | 0
70 | 732339103R00 | Nádoby expanzní tlakové Montáž nádob expanzních tlakových o obsahu 35 l | soubor | 1 |  | 0 |  | 0 |  | 0 | 21 | 0 | 0.00053 | 0 | 0 | 0 | 800-731 | RTS 21/ I | RTS 21/ I | 0.25 | 0.25 |  | Práce |  |  |  | POL1_
71 | 732429111R00 | Čerpadla teplovodní Montáž čerpadel teplovodních oběhových spirálních DN 25 | soubor | 1 |  | 0 |  | 0 |  | 0 | 21 | 0 | 0 | 0 | 0 | 0 | 800-731 | RTS 21/ I | RTS 21/ I | 0.281 | 0.28 |  | Práce |  |  |  | POL1_
|  | cirkul.čerpadlo-stávající : 1 |  | 1 | [22 empty] | VV | 0
72 | 43632406R | filtr změkčovací; pro úpravu tvrdosti pitné i technologické vody pomocí katexové pryskyřice; vel. 340 x 510 x 1150 mm, ; průtok 1,80 m3/h; přípojení vstup/výstup 1" vnější závit, na odpad 3/4" vnější závit; max. tlak 6 barů; teplota vody 5-35 °C; nutno doplňovat do zásobníku regenerační sůl | kus | 1 |  | 0 |  | 0 |  | 0 | 21 | 0 | 0.005 | 0.01 | 0 | 0 | SPCM | RTS 21/ I | RTS 21/ I | 0 | 0 |  | Specifikace |  |  |  | POL3_
|  | Kabinetová úpravna a dopouštění - předběžný typ-cena : 1 |  | 1 | [22 empty] | VV | 0
|  | návrh doplňovacího zařízení s úpravnou vody bude specifikováno dodavatelem stavby dle zvoleného typu a materiálu výměníku zdroje tepla a dle kvality vody na základě měření : | [24 empty] | VV | 0
73 | 48466605R | nádrž tlaková vertikální s pryžovým vakem, neprůtočná, bez uzavírací a vypouštěcí armatury; pro soustavy TUV; objem 33 l; d nádrže 354 mm; uložení: stojatý; přetlak plynu 4,0 bar; prac. tlak do 10 bar; prac. látka plyn; prac. teplota do 70 °C; připojení G 3/4"; barva modrá | kus | 1 |  | 0 |  | 0 |  | 0 | 21 | 0 | 0.0059 | 0.01 | 0 | 0 | SPCM | RTS 21/ I | RTS 21/ I | 0 | 0 |  | Specifikace |  |  |  | POL3_
74 | 900013969020376T | Příslušenství k nádobám - průtočná armatura | KS | 1 |  | 0 |  | 0 |  | 0 | 21 | 0 | 0 | 0 | 0 | 0 |  | Vlastní | PT | 0 | 0 |  | Specifikace |  |  |  | POL3_
75 | 998724101R00 | Přesun hmot pro strojní vybavení v objektech výšky do 6 m | t | 0.03611 |  | 0 |  | 0 |  | 0 | 21 | 0 | 0 | 0 | 0 | 0 | 800-721 | RTS 21/ I | RTS 21/ I | 2.364 | 0.09 |  | Přesun hmot |  |  |  | POL7_
|  | vodorovně do 50 m | [24 empty] | SPI
|  | Hmotnosti z položek s pořadovými čísly: : | [24 empty] | VV | 0
|  | 68,69,70,72,73, : | [24 empty] | VV | 0
|  | Součet: : 0,03611 |  | 0.03611 | [22 empty] | VV | 0
Díl: | 731 | Kotelny |  |  |  | 0 |  | 0 |  | 0 |  | 0 |  | 0.07 |  | 0 |  |  |  |  | 17.27 | [5 empty] | DIL
76 | 731249312R00 | Montáž ocelových kotlů do 50 kW (100 kW) závěsných turbo bez TUV, odkouření | soubor | 2 |  | 0 |  | 0 |  | 0 | 21 | 0 | 0.00074 | 0 | 0 | 0 | 800-731 | RTS 21/ I | RTS 21/ I | 8.257 | 16.51 |  | Práce |  |  |  | POL1_
77 | 4841740655 | Kaskáda 2 závěsných plynových kondenzačních kotlů; (2x 49,9 kW při 50/30°C), pro vytápění, palivo ZP | sbr. | 1 |  | 0 |  | 0 |  | 0 | 21 | 0 | 0.07 | 0.07 | 0 | 0 |  | Vlastní | Indiv | 0 | 0 |  | Specifikace |  |  |  | POL3_
|  | SESTAVA OBSAUJE: 2x kotel, 2x zobrazovací modul AM | [24 empty] | POP
|  | do kotle a modul BM-2 včetně nástěnného držáku a vnějšího | [24 empty] | POP
|  | snímače, kaskádový modul KM-2, 2x připojovací sestava nad | [24 empty] | POP
|  | omítku s odbočkami, 2x plynový kohout přímý Rp 3/4" a 2x | [24 empty] | POP
|  | pojistný ventil | [24 empty] | POP
78 | 553430140W | Neutralizační jednotka s držáky do 150 kW | kus | 1 |  | 0 |  | 0 |  | 0 | 21 | 0 | 0 | 0 | 0 | 0 |  | Vlastní | Indiv | 0 | 0 |  | Specifikace |  |  |  | POL3_7
79 | 998731101R00 | Přesun hmot pro kotelny umístěné ve výšce (hloubce) do 6 m | t | 0.07148 |  | 0 |  | 0 |  | 0 | 21 | 0 | 0 | 0 | 0 | 0 | 800-731 | RTS 21/ I | RTS 21/ I | 10.582 | 0.76 |  | Přesun hmot |  |  |  | POL7_
|  | vodorovně do 50 m | [24 empty] | SPI
|  | Hmotnosti z položek s pořadovými čísly: : | [24 empty] | VV | 0
|  | 76,77, : | [24 empty] | VV | 0
|  | Součet: : 0,07148 |  | 0.07148 | [22 empty] | VV | 0
Díl: | 731.1 | Odkouření |  |  |  | 0 |  | 0 |  | 0 |  | 0 |  | 0.06 |  | 0 |  |  |  |  | 12.27 | [5 empty] | DIL
80 | 946941102D | Lešení Alu věž, 2,5 x 1,45 m, pracovní výška 8,2 m (montáž, pronájem, demontáž) | sada | 1 |  | 0 |  | 0 |  | 0 | 21 | 0 | 0 | 0 | 0 | 0 |  | Vlastní | Indiv | 2.46 | 2.46 |  | Práce |  |  |  | POL1_
81 | 73199010 | Montáž odkouření včetně stavebních přípomocí | kpl | 1 |  | 0 |  | 0 |  | 0 | 21 | 0 | 0 | 0 | 0 | 0 |  | Vlastní | Indiv | 9.81 | 9.81 |  | Agregovaná položka |  |  |  | POL2_7
82 | 01. | Kouřovod - trubka s hrdlem; 0,25m; černá; DN80 | ks | 2 |  | 0 |  | 0 |  | 0 | 21 | 0 | 0.00014 | 0 | 0 | 0 |  | Vlastní | Indiv | 0 | 0 |  | Specifikace |  |  |  | POL3_
83 | 02. | Kouřovod - revizní T - kus s měř. otvorem redukovaný; černá; D | ks | 1 |  | 0 |  | 0 |  | 0 | 21 | 0 | 0.00373 | 0 | 0 | 0 |  | Vlastní | Indiv | 0 | 0 |  | Specifikace |  |  |  | POL3_
84 | 03. | Kouřovod - trubkový díl s 87° odbočkou; 1m; černá; D | ks | 1 |  | 0 |  | 0 |  | 0 | 21 | 0 | 0.00112 | 0 | 0 | 0 |  | Vlastní | Indiv | 0 | 0 |  | Specifikace |  |  |  | POL3_
85 | 04. | Kouřovod - sifon pro přetlak; vývod 40mm | ks | 1 |  | 0 |  | 0 |  | 0 | 21 | 0 | 0.00014 | 0 | 0 | 0 |  | Vlastní | Indiv | 0 | 0 |  | Specifikace |  |  |  | POL3_
86 | 05. | Kouřovod - revizní T - kus s odtokem; černá; DN125; | ks | 1 |  | 0 |  | 0 |  | 0 | 21 | 0 | 0.00058 | 0 | 0 | 0 |  | Vlastní | Indiv | 0 | 0 |  | Specifikace |  |  |  | POL3_
87 | 06. | Kouřovod - hadice pro odvod kondenzátoru 1bm | ks | 3 |  | 0 |  | 0 |  | 0 | 21 | 0 | 7e-05 | 0 | 0 | 0 |  | Vlastní | Indiv | 0 | 0 |  | Specifikace |  |  |  | POL3_
88 | 07. | Kouřovod - silikonové mazivo 50g | ks | 1 |  | 0 |  | 0 |  | 0 | 21 | 0 | 6e-05 | 0 | 0 | 0 |  | Vlastní | Indiv | 0 | 0 |  | Specifikace |  |  |  | POL3_
89 | 08. | Kouřovod - trubka s hrdlem; 1m ; černá; DN125 | ks | 3 |  | 0 |  | 0 |  | 0 | 21 | 0 | 0.0011 | 0 | 0 | 0 |  | Vlastní | Indiv | 0 | 0 |  | Specifikace |  |  |  | POL3_
90 | 09. | Kouřovod - revizní koleno 87°;černá; DN125 | ks | 1 |  | 0 |  | 0 |  | 0 | 21 | 0 | 0.00051 | 0 | 0 | 0 |  | Vlastní | Indiv | 0 | 0 |  | Specifikace |  |  |  | POL3_
91 | 10. | Kouřovod - objímka M8/10; DN125 | ks | 4 |  | 0 |  | 0 |  | 0 | 21 | 0 | 0.00033 | 0 | 0 | 0 |  | Vlastní | Indiv | 0 | 0 |  | Specifikace |  |  |  | POL3_
92 | 11. | Kouřovod - kotlová redukce excentrická; černá; DN125*/160 | ks | 1 |  | 0 |  | 0 |  | 0 | 21 | 0 | 0.0004 | 0 | 0 | 0 |  | Vlastní | Indiv | 0 | 0 |  | Specifikace |  |  |  | POL3_
93 | 12. | Kouřovod - trubka s hrdlem; 1m; DN160/225 | ks | 2 |  | 0 |  | 0 |  | 0 | 21 | 0 | 0.00469 | 0.01 | 0 | 0 |  | Vlastní | Indiv | 0 | 0 |  | Specifikace |  |  |  | POL3_
94 | 13. | Kouřovod - trubka s hrdlem | ks | 1 |  | 0 |  | 0 |  | 0 | 21 | 0 | 0.00148 | 0 | 0 | 0 |  | Vlastní | Indiv | 0 | 0 |  | Specifikace |  |  |  | POL3_
95 | 14. | Kouřovod - koleno 87°; DN 160/225 | ks | 1 |  | 0 |  | 0 |  | 0 | 21 | 0 | 0.00249 | 0 | 0 | 0 |  | Vlastní | Indiv | 0 | 0 |  | Specifikace |  |  |  | POL3_
96 | 15. | Kouřovod - hrdlo k zkrácení potrubí; DN 160/225 | ks | 1 |  | 0 |  | 0 |  | 0 | 21 | 0 | 0.00052 | 0 | 0 | 0 |  | Vlastní | Indiv | 0 | 0 |  | Specifikace |  |  |  | POL3_
97 | 16. | Kouřovod - krycí deska dvojdílná; DN 160/225 | ks | 1 |  | 0 |  | 0 |  | 0 | 21 | 0 | 0 | 0 | 0 | 0 |  | Vlastní | Indiv | 0 | 0 |  | Specifikace |  |  |  | POL3_
98 | 17. | Komín - pateční koleno 87° s konzolou; DN 160/225 | ks | 1 |  | 0 |  | 0 |  | 0 | 21 | 0 | 0.00605 | 0.01 | 0 | 0 |  | Vlastní | Indiv | 0 | 0 |  | Specifikace |  |  |  | POL3_
99 | 18. | Komín - prodloužení stěnové konzoly III (220-330mm); DN 160/22 | ks | 1 |  | 0 |  | 0 |  | 0 | 21 | 0 | 0.0024 | 0 | 0 | 0 |  | Vlastní | Indiv | 0 | 0 |  | Specifikace |  |  |  | POL3_
100 | 19. | Komín - revizní T - kus; DN 160/225 | ks | 1 |  | 0 |  | 0 |  | 0 | 21 | 0 | 0.00303 | 0 | 0 | 0 |  | Vlastní | Indiv | 0 | 0 |  | Specifikace |  |  |  | POL3_
101 | 20. | Komín - trubka s hrdlem; 1m; DN 160/25 | ks | 7 |  | 0 |  | 0 |  | 0 | 21 | 0 | 0.00469 | 0.03 | 0 | 0 |  | Vlastní | Indiv | 0 | 0 |  | Specifikace |  |  |  | POL3_
102 | 21. | Komín - trubka s hrdlem; 0,5m ; DN 160/225 | ks | 2 |  | 0 |  | 0 |  | 0 | 21 | 0 | 0.0026 | 0.01 | 0 | 0 |  | Vlastní | Indiv | 0 | 0 |  | Specifikace |  |  |  | POL3_
103 | 22. | Komín - koleno 45° DN160/225 | ks | 2 |  | 0 |  | 0 |  | 0 | 21 | 0 | 0.00166 | 0 | 0 | 0 |  | Vlastní | Indiv | 0 | 0 |  | Specifikace |  |  |  | POL3_
104 | 23. | Komín - vyústění s přisáváním; DN 160/225 | ks | 1 |  | 0 |  | 0 |  | 0 | 21 | 0 | 0.00137 | 0 | 0 | 0 |  | Vlastní | Indiv | 0 | 0 |  | Specifikace |  |  |  | POL3_
105 | 24. | Komín - stěnová objímka zesílená; DN 160/225 | ks | 3 |  | 0 |  | 0 |  | 0 | 21 | 0 | 0.0013 | 0 | 0 | 0 |  | Vlastní | Indiv | 0 | 0 |  | Specifikace |  |  |  | POL3_
106 | 25. | Komín - prodloužení stěnové objímky (SET-2ks) DN60/100-200 | ks | 3 |  | 0 |  | 0 |  | 0 | 21 | 0 | 0.00111 | 0 | 0 | 0 |  | Vlastní | Indiv | 0 | 0 |  | Specifikace |  |  |  | POL3_
107 | 26. | Komín - hrdlo k zkrácení potrubí; DN160/225 | ks | 1 |  | 0 |  | 0 |  | 0 | 21 | 0 | 0.00052 | 0 | 0 | 0 |  | Vlastní | Indiv | 0 | 0 |  | Specifikace |  |  |  | POL3_
108 | 27. | Sání vzduchu - T - kus pro přívod vzduchu; DN80/125 | ks | 2 |  | 0 |  | 0 |  | 0 | 21 | 0 | 0.00033 | 0 | 0 | 0 |  | Vlastní | Indiv | 0 | 0 |  | Specifikace |  |  |  | POL3_
109 | 28. | Sání vzduchu - hrdlo pro sání; černá; DN80 | ks | 2 |  | 0 |  | 0 |  | 0 | 21 | 0 | 0.00011 | 0 | 0 | 0 |  | Vlastní | Indiv | 0 | 0 |  | Specifikace |  |  |  | POL3_
110 | 29. | Sání vzduchu - trubka s hrdlem; 0,25m; černá; DN80 | ks | 2 |  | 0 |  | 0 |  | 0 | 21 | 0 | 0.00014 | 0 | 0 | 0 |  | Vlastní | Indiv | 0 | 0 |  | Specifikace |  |  |  | POL3_
111 | 30. | Sání vzduchu - Trubkový díl s 87° odbočkou; 1m; černá; DN125/80 | ks | 2 |  | 0 |  | 0 |  | 0 | 21 | 0 | 0.00112 | 0 | 0 | 0 |  | Vlastní | Indiv | 0 | 0 |  | Specifikace |  |  |  | POL3_
112 | 31. | Sání vzduchu - Zátka s hrdlem; černá; DN125 | ks | 1 |  | 0 |  | 0 |  | 0 | 21 | 0 | 0.00016 | 0 | 0 | 0 |  | Vlastní | Indiv | 0 | 0 |  | Specifikace |  |  |  | POL3_
113 | 32. | Sání vzduchu - trubka s hrdlem; 1m; černá; DN125 | ks | 1 |  | 0 |  | 0 |  | 0 | 21 | 0 | 0.0011 | 0 | 0 | 0 |  | Vlastní | Indiv | 0 | 0 |  | Specifikace |  |  |  | POL3_
114 | 33. | Sání vzduchu - koleno 87°; černá; DN125 | ks | 1 |  | 0 |  | 0 |  | 0 | 21 | 0 | 0.00028 | 0 | 0 | 0 |  | Vlastní | Indiv | 0 | 0 |  | Specifikace |  |  |  | POL3_
115 | 34. | Sání vzduchu - trubka s hrdlem; 2m; černá; DN125 | ks | 1 |  | 0 |  | 0 |  | 0 | 21 | 0 | 0.00213 | 0 | 0 | 0 |  | Vlastní | Indiv | 0 | 0 |  | Specifikace |  |  |  | POL3_
116 | 35. | Sání vzduchu - objímka M8/10; DN125 | ks | 3 |  | 0 |  | 0 |  | 0 | 21 | 0 | 0.00033 | 0 | 0 | 0 |  | Vlastní | Indiv | 0 | 0 |  | Specifikace |  |  |  | POL3_
117 | 998731202R00 | Přesun hmot pro kotelny umístěné ve výšce (hloubce) do 12 m | % |  |  | 0 |  | 0 |  | 0 | 21 | 0 | 0 | 0 | 0 | 0 | 800-731 | RTS 21/ I | RTS 21/ I | 0 | 0 |  | Přesun hmot |  |  |  | POL7_
|  | vodorovně do 50 m | [24 empty] | SPI
Díl: | 732 | Strojovny |  |  |  | 0 |  | 0 |  | 0 |  | 0 |  | 0.29 |  | 0 |  |  |  |  | 11.77 | [5 empty] | DIL
118 | 732119193R00 | Rozdělovače a sběrače dodávka těles ve specifikaci tělěs rozdělovačů a sběračů o délce 1 m, DN 150 | kus | 1 |  | 0 |  | 0 |  | 0 | 21 | 0 | 0.06655 | 0.07 | 0 | 0 | 800-731 | RTS 21/ I | RTS 21/ I | 0.9 | 0.9 |  | Práce |  |  |  | POL1_
119 | 732119293R00 | Rozdělovače a sběrače dodávka těles ve specifikaci příplatek k ceně za montáž každých dalších i započaytých 0,5 m délky tělěsa, DN 150 | kus | 3 |  | 0 |  | 0 |  | 0 | 21 | 0 | 0.0024 | 0.01 | 0 | 0 | 800-731 | RTS 21/ I | RTS 21/ I | 0.13 | 0.39 |  | Práce |  |  |  | POL1_
120 | 732199100RM1 | Montáž orientačních štítků s dodávkou orientačního štítku | soubor | 14 |  | 0 |  | 0 |  | 0 | 21 | 0 | 0.00113 | 0.02 | 0 | 0 | 800-731 | RTS 21/ I | RTS 21/ I | 0.114 | 1.6 |  | Práce |  |  |  | POL1_
121 | 732219302R00 | Montáž ohříváků vody zásobníkových stojatých, kombinovaných, do 300 l | soubor | 1 |  | 0 |  | 0 |  | 0 | 21 | 0 | 0.00519 | 0.01 | 0 | 0 | 800-731 | RTS 21/ I | RTS 21/ I | 3.32 | 3.32 |  | Práce |  |  |  | POL1_7
122 | 732291912R00 | Ostatní opravy ohříváků a výměníků tepla zpětné připojení potrubí TUV a cirkulace | soubor | 1 |  | 0 |  | 0 |  | 0 | 21 | 0 | 0.0002 | 0 | 0 | 0 | 800-731 | RTS 21/ I | RTS 21/ I | 0.842 | 0.84 |  | Práce |  |  |  | POL1_
123 | 732291913R00 | Ostatní opravy ohříváků a výměníků tepla zpětné připojení potrubí studené vody | soubor | 1 |  | 0 |  | 0 |  | 0 | 21 | 0 | 0.0002 | 0 | 0 | 0 | 800-731 | RTS 21/ I | RTS 21/ I | 0.416 | 0.42 |  | Práce |  |  |  | POL1_
124 | 732339105R00 | Nádoby expanzní tlakové Montáž nádob expanzních tlakových o obsahu 80 l | soubor | 1 |  | 0 |  | 0 |  | 0 | 21 | 0 | 0.00476 | 0 | 0 | 0 | 800-731 | RTS 21/ I | RTS 21/ I | 0.831 | 0.83 |  | Práce |  |  |  | POL1_
125 | 732349102R00 | Nádoby válcové tlakové Montáž anuloidu II - průtok 8 m3/hod | soubor | 1 |  | 0 |  | 0 |  | 0 | 21 | 0 | 0.0165 | 0.02 | 0 | 0 | 800-731 | RTS 21/ I | RTS 21/ I | 1.788 | 1.79 |  | Práce |  |  |  | POL1_
126 | 732429111R00 | Čerpadla teplovodní Montáž čerpadel teplovodních oběhových spirálních DN 25 | soubor | 2 |  | 0 |  | 0 |  | 0 | 21 | 0 | 0 | 0 | 0 | 0 | 800-731 | RTS 21/ I | RTS 21/ I | 0.281 | 0.56 |  | Práce |  |  |  | POL1_
127 | 405417053W | Teplotní čidlo - snímač ohřívače vody, volný | kus | 1 |  | 0 |  | 0 |  | 0 | 21 | 0 | 0 | 0 | 0 | 0 |  | Vlastní | Indiv | 0 | 0 |  | Specifikace |  |  |  | POL3_
128 | 42640134A2 | Čerpadlo s elektronicky řízenými otáčkami, 25-40, G 6/4"; 861,1 kg/h, 15,0 kPa | kus | 1 |  | 0 |  | 0 |  | 0 | 21 | 0 | 0.003 | 0 | 0 | 0 |  | Vlastní | Indiv | 0 | 0 |  | Specifikace |  |  |  | POL3_
129 | 42640135A2 | Čerpadlo s elektronicky řízenými otáčkami, 25-60, G 6/4"; 2583,4 kg/h, 15,0 kPa | kus | 1 |  | 0 |  | 0 |  | 0 | 21 | 0 | 0.003 | 0 | 0 | 0 |  | Vlastní | Indiv | 0 | 0 |  | Specifikace |  |  |  | POL3_
130 | 4843470222W | nepřímotopný vysoce výkonný ohřívač teplé vody o objemu 300 litrů, s 1 trubk.výměníkem, min. přestupní plocha výměníku 2,6 m2 | kus | 1 |  | 0 |  | 0 |  | 0 | 21 | 0 | 0.05 | 0.05 | 0 | 0 |  | Vlastní | Indiv | 0 | 0 |  | Specifikace |  |  |  | POL3_
131 | 48466206R | nádrž tlaková expanzní membránová; pro topné a chladící soustavy; objem 80 l; d nádrže 480 mm; uložení: stojatý; max. přetlak do 6 bar; přetlak plynu 1,5 bar; prac. látka plyn; membrána vyměnitelná; prac. teplota do 70 °C; připojení R 1"; barva bílá, červená, šedá | kus | 1 |  | 0 |  | 0 |  | 0 | 21 | 0 | 0.0105 | 0.01 | 0 | 0 | SPCM | RTS 21/ I | RTS 21/ I | 0 | 0 |  | Specifikace |  |  |  | POL3_
132 | 48481603120RS | RS KOMBI rozdělovač/sběrač, MODUL 120, PN 6, Tmax=105°C, l=2200mm, vč. tepelné izolace a 2ks stojanů | kus | 1 |  | 0 |  | 0 |  | 0 | 21 | 0 | 0.058 | 0.06 | 0 | 0 |  | Vlastní | Indiv | 0 | 0 |  | Specifikace |  |  |  | POL3_
133 | 4848165102R | vyrovnávač tlaku hydraulický; odděluje otopnou soustavu od kotlového okruhu bez zásahu hydraulické stability kotlového okruhu; tepelná izolace z PUR pěny s vnější Al úpravou; připojení přírubové včetně protipřírub; průtok 8,00 m3/h; průměr tělesa D 159 mm; d hrdla = 76 mm; výška 1200 mm - včetně nohou | kus | 1 |  | 0 |  | 0 |  | 0 | 21 | 0 | 0.035 | 0.04 | 0 | 0 | SPCM | RTS 21/ I | RTS 21/ I | 0 | 0 |  | Specifikace |  |  |  | POL3_
134 | 90001393823T | Příslušenství k exp. nádobám - bezpečnostní kulový uzávěr se zajištěním 1" | kus | 1 |  | 0 |  | 0 |  | 0 | 21 | 0 | 0 | 0 | 0 | 0 |  | Vlastní | PT | 0 | 0 |  | Specifikace |  |  |  | POL3_
135 | 998732101R00 | Přesun hmot pro strojovny v objektech výšky do 6 m | t | 0.27592 |  | 0 |  | 0 |  | 0 | 21 | 0 | 0 | 0 | 0 | 0 | 800-731 | RTS 21/ I | RTS 21/ I | 4.043 | 1.12 |  | Přesun hmot |  |  |  | POL7_
|  | Hmotnosti z položek s pořadovými čísly: : | [24 empty] | VV | 0
|  | 118,119,120,121,122,123,124,125,128,129,130,131,132,133, : | [24 empty] | VV | 0
|  | Součet: : 0,27592 |  | 0.27592 | [22 empty] | VV | 0
Díl: | 733 | Rozvod potrubí |  |  |  | 0 |  | 0 |  | 0 |  | 0 |  | 0.07 |  | 0 |  |  |  |  | 24.82 | [5 empty] | DIL
136 | 733113113R00 | Potrubí z trubek závitových příplatek k ceně za zhotovení přípojky z ocelových trubek závitových, , , DN 15 | kus | 1 |  | 0 |  | 0 |  | 0 | 21 | 0 | 0 | 0 | 0 | 0 | 800-731 | RTS 21/ I | RTS 21/ I | 0.237 | 0.24 |  | Práce |  |  |  | POL1_
137 | 733113115R00 | Potrubí z trubek závitových příplatek k ceně za zhotovení přípojky z ocelových trubek závitových, , , DN 25 | kus | 5 |  | 0 |  | 0 |  | 0 | 21 | 0 | 0 | 0 | 0 | 0 | 800-731 | RTS 21/ I | RTS 21/ I | 0.422 | 2.11 |  | Práce |  |  |  | POL1_
138 | 733113117R00 | Potrubí z trubek závitových příplatek k ceně za zhotovení přípojky z ocelových trubek závitových, , , DN 40 | kus | 4 |  | 0 |  | 0 |  | 0 | 21 | 0 | 0 | 0 | 0 | 0 | 800-731 | RTS 21/ I | RTS 21/ I | 0.752 | 3.01 |  | Práce |  |  |  | POL1_
139 | 733113118R00 | Potrubí z trubek závitových příplatek k ceně za zhotovení přípojky z ocelových trubek závitových, , , DN 50 | kus | 4 |  | 0 |  | 0 |  | 0 | 21 | 0 | 0 | 0 | 0 | 0 | 800-731 | RTS 21/ I | RTS 21/ I | 0.968 | 3.87 |  | Práce |  |  |  | POL1_
140 | 733123919R00 | Svařovaný spoj potrubí ocelového D 60 mm | kus | 2 |  | 0 |  | 0 |  | 0 | 21 | 0 | 0.00064 | 0 | 0 | 0 | 800-731 | RTS 21/ I | RTS 21/ I | 0.3297 | 0.66 |  | Práce |  |  |  | POL1_
141 | 733151213R00 | Potrubí z trubek ocelových vně pozinkovaných pro průmysl spojované lisováním vnější průměr D 18 mm, tl. stěny 1,2 mm | m | 1.5 |  | 0 |  | 0 |  | 0 | 21 | 0 | 0.00079 | 0 | 0 | 0 | 800-731 | RTS 21/ I | RTS 21/ I | 0.239 | 0.36 |  | Práce |  |  |  | POL1_
|  | včetně tvarovek, bez zednických výpomocí | [24 empty] | SPI
|  | Včetně pomocného lešení o výšce podlahy do 1900 mm a pro zatížení do 1,5 kPa. | [24 empty] | POP
142 | 733151214R00 | Potrubí z trubek ocelových vně pozinkovaných pro průmysl spojované lisováním vnější průměr D 22 mm, tl. stěny 1,5 mm | m | 2 |  | 0 |  | 0 |  | 0 | 21 | 0 | 0.00106 | 0 | 0 | 0 | 800-731 | RTS 21/ I | RTS 21/ I | 0.239 | 0.48 |  | Práce |  |  |  | POL1_
|  | včetně tvarovek, bez zednických výpomocí | [24 empty] | SPI
|  | Včetně pomocného lešení o výšce podlahy do 1900 mm a pro zatížení do 1,5 kPa. | [24 empty] | POP
143 | 733151217R00 | Potrubí z trubek ocelových vně pozinkovaných pro průmysl spojované lisováním vnější průměr D 42 mm, tl. stěny 1,5 mm | m | 4 |  | 0 |  | 0 |  | 0 | 21 | 0 | 0.00186 | 0.01 | 0 | 0 | 800-731 | RTS 21/ I | RTS 21/ I | 0.239 | 0.96 |  | Práce |  |  |  | POL1_
|  | včetně tvarovek, bez zednických výpomocí | [24 empty] | SPI
|  | Včetně pomocného lešení o výšce podlahy do 1900 mm a pro zatížení do 1,5 kPa. | [24 empty] | POP
144 | 733151218R00 | Potrubí z trubek ocelových vně pozinkovaných pro průmysl spojované lisováním vnější průměr D 54 mm, tl. stěny 1,5 mm | m | 18 |  | 0 |  | 0 |  | 0 | 21 | 0 | 0.0019 | 0.03 | 0 | 0 | 800-731 | RTS 21/ I | RTS 21/ I | 0.239 | 4.3 |  | Práce |  |  |  | POL1_
|  | včetně tvarovek, bez zednických výpomocí | [24 empty] | SPI
|  | Včetně pomocného lešení o výšce podlahy do 1900 mm a pro zatížení do 1,5 kPa. | [24 empty] | POP
145 | 733163105R00 | Potrubí z měděných trubek měděné potrubí, D 28 mm, s 1,5 mm, pájení pomocí kapilárních pájecích tvarovek | m | 20 |  | 0 |  | 0 |  | 0 | 21 | 0 | 0.0016 | 0.03 | 0 | 0 | 800-731 | RTS 21/ I | RTS 21/ I | 0.33332 | 6.67 |  | Práce |  |  |  | POL1_
|  | včetně tvarovek, bez zednických výpomocí | [24 empty] | SPI
|  | Včetně pomocného lešení o výšce podlahy do 1900 mm a pro zatížení do 1,5 kPa. | [24 empty] | POP
146 | 733190106R00 | Tlakové zkoušky potrubí ocelových závitových, plastových, měděných do DN 32 | m | 3.5 |  | 0 |  | 0 |  | 0 | 21 | 0 | 0 | 0 | 0 | 0 | 800-731 | RTS 21/ I | RTS 21/ I | 0.018 | 0.06 |  | Práce |  |  |  | POL1_
|  | Včetně dodávky vody, uzavření a zabezpečení konců potrubí. | [24 empty] | POP
|  | 1,5+2 |  | 3.5 | [22 empty] | VV | 0
147 | 733190107R00 | Tlakové zkoušky potrubí ocelových závitových, plastových, měděných přes DN 32 do DN 40 | m | 4 |  | 0 |  | 0 |  | 0 | 21 | 0 | 0 | 0 | 0 | 0 | 800-731 | RTS 21/ I | RTS 21/ I | 0.021 | 0.08 |  | Práce |  |  |  | POL1_
|  | Včetně dodávky vody, uzavření a zabezpečení konců potrubí. | [24 empty] | POP
148 | 733190108R00 | Tlakové zkoušky potrubí ocelových závitových, plastových, měděných přes DN 40 do DN 50 | m | 18 |  | 0 |  | 0 |  | 0 | 21 | 0 | 0 | 0 | 0 | 0 | 800-731 | RTS 21/ I | RTS 21/ I | 0.032 | 0.58 |  | Práce |  |  |  | POL1_
|  | Včetně dodávky vody, uzavření a zabezpečení konců potrubí. | [24 empty] | POP
149 | 733191928R00 | Opravy rozvodu potrubí z ocelových trubek závitových normálních i zesílených navaření odbočky na dosavadní potrubí, DN 50 | kus | 2 |  | 0 |  | 0 |  | 0 | 21 | 0 | 0.00113 | 0 | 0 | 0 | 800-731 | RTS 21/ I | RTS 21/ I | 0.577 | 1.15 |  | Práce |  |  |  | POL1_
150 | 998733101R00 | Přesun hmot pro rozvody potrubí v objektech výšky do 6 m | t | 0.08049 |  | 0 |  | 0 |  | 0 | 21 | 0 | 0 | 0 | 0 | 0 | 800-731 | RTS 21/ I | RTS 21/ I | 3.563 | 0.29 |  | Přesun hmot |  |  |  | POL7_
|  | Hmotnosti z položek s pořadovými čísly: : | [24 empty] | VV | 0
|  | 140,141,142,143,144,145,149, : | [24 empty] | VV | 0
|  | Součet: : 0,08049 |  | 0.08049 | [22 empty] | VV | 0
Díl: | 734 | Armatury |  |  |  | 0 |  | 0 |  | 0 |  | 0 |  | 0.06 |  | 0 |  |  |  |  | 19.91 | [5 empty] | DIL
151 | 734209118R00 | Montáž závitové armatury se dvěma závity, G 2", bez dodávky materiálu | kus | 1 |  | 0 |  | 0 |  | 0 | 21 | 0 | 0 | 0 | 0 | 0 | 800-731 | RTS 21/ I | RTS 21/ I | 0.422 | 0.42 |  | Práce |  |  |  | POL1_
|  | Odkaz na mn. položky pořadí 171 : 1,00000 |  | 1 | [22 empty] | VV | 5
152 | 734209126R00 | Montáž závitové armatury se třemi závity, G 5/4", bez dodávky materiálu | kus | 1 |  | 0 |  | 0 |  | 0 | 21 | 0 | 0 | 0 | 0 | 0 | 800-731 | RTS 21/ I | RTS 21/ I | 0.34 | 0.34 |  | Práce |  |  |  | POL1_
|  | Odkaz na mn. položky pořadí 170 : 1,00000 |  | 1 | [22 empty] | VV | 5
153 | 734215133R00 | Ventil automatický, odvzdušňovací, mosazný, PN 14, DN 15, včetně dodávky materiálu | kus | 5 |  | 0 |  | 0 |  | 0 | 21 | 0 | 0.0001 | 0 | 0 | 0 | 800-731 | RTS 21/ I | RTS 21/ I | 0.062 | 0.31 |  | Práce |  |  |  | POL1_
154 | 734235121R00 | Kohout kulový, mosazný, DN 15, PN 42, vnitřní-vnitřní, včetně dodávky materiálu | kus | 5 |  | 0 |  | 0 |  | 0 | 21 | 0 | 0.00018 | 0 | 0 | 0 | 800-731 | RTS 21/ I | RTS 21/ I | 0.165 | 0.83 |  | Práce |  |  |  | POL1_
155 | 734235123R00 | Kohout kulový, mosazný, DN 25, PN 35, vnitřní-vnitřní, včetně dodávky materiálu | kus | 6 |  | 0 |  | 0 |  | 0 | 21 | 0 | 0.00048 | 0 | 0 | 0 | 800-731 | RTS 21/ I | RTS 21/ I | 0.227 | 1.36 |  | Práce |  |  |  | POL1_
156 | 734235125R00 | Kohout kulový, mosazný, DN 40, PN 35, vnitřní-vnitřní, včetně dodávky materiálu | kus | 10 |  | 0 |  | 0 |  | 0 | 21 | 0 | 0.00104 | 0.01 | 0 | 0 | 800-731 | RTS 21/ I | RTS 21/ I | 0.351 | 3.51 |  | Práce |  |  |  | POL1_
157 | 734235126R00 | Kohout kulový, mosazný, DN 50, PN 35, vnitřní-vnitřní, včetně dodávky materiálu | kus | 10 |  | 0 |  | 0 |  | 0 | 21 | 0 | 0.00163 | 0.02 | 0 | 0 | 800-731 | RTS 21/ I | RTS 21/ I | 0.424 | 4.24 |  | Práce |  |  |  | POL1_
158 | 734245423R00 | Klapka zpětná, mosazná, DN 25, PN 16, vnitřní-vnitřní závit, včetně dodávky materiálu | kus | 1 |  | 0 |  | 0 |  | 0 | 21 | 0 | 0.00034 | 0 | 0 | 0 | 800-731 | RTS 21/ I | RTS 21/ I | 0.227 | 0.23 |  | Práce |  |  |  | POL1_
159 | 734245425R00 | Klapka zpětná, mosazná, DN 40, PN 12, vnitřní-vnitřní závit, včetně dodávky materiálu | kus | 2 |  | 0 |  | 0 |  | 0 | 21 | 0 | 0.00068 | 0 | 0 | 0 | 800-731 | RTS 21/ I | RTS 21/ I | 0.351 | 0.7 |  | Práce |  |  |  | POL1_
160 | 734245426R00 | Klapka zpětná, mosazná, DN 50, PN 12, vnitřní-vnitřní závit, včetně dodávky materiálu | kus | 1 |  | 0 |  | 0 |  | 0 | 21 | 0 | 0.00106 | 0 | 0 | 0 | 800-731 | RTS 21/ I | RTS 21/ I | 0.424 | 0.42 |  | Práce |  |  |  | POL1_
161 | 734263314R00 | Šroubení topenářské, přímé, mosazné, DN 25, PN 10, včetně dodávky materiálu | kus | 6 |  | 0 |  | 0 |  | 0 | 21 | 0 | 0.0012 | 0.01 | 0 | 0 | 800-731 | RTS 21/ I | RTS 21/ I | 0.103 | 0.62 |  | Práce |  |  |  | POL1_
162 | 734263316R00 | Šroubení topenářské, přímé, mosazné, DN 40, PN 10, včetně dodávky materiálu | kus | 4 |  | 0 |  | 0 |  | 0 | 21 | 0 | 0.0015 | 0.01 | 0 | 0 | 800-731 | RTS 21/ I | RTS 21/ I | 0.165 | 0.66 |  | Práce |  |  |  | POL1_
163 | 734291113R00 | Kohout kulový, napouštěcí a vypouštěcí, mosazný, DN 15, PN 10, včetně dodávky materiálu | kus | 9 |  | 0 |  | 0 |  | 0 | 21 | 0 | 0.00014 | 0 | 0 | 0 | 800-731 | RTS 21/ I | RTS 21/ I | 0.082 | 0.74 |  | Práce |  |  |  | POL1_
164 | 734295213R00 | Filtr mosazný, DN 25, PN 20, vnitřní-vnitřní závit, včetně dodávky materiálu | kus | 1 |  | 0 |  | 0 |  | 0 | 21 | 0 | 0.00046 | 0 | 0 | 0 | 800-731 | RTS 21/ I | RTS 21/ I | 0.227 | 0.23 |  | Práce |  |  |  | POL1_
165 | 734295215R00 | Filtr mosazný, DN 40, PN 20, vnitřní-vnitřní závit, včetně dodávky materiálu | kus | 2 |  | 0 |  | 0 |  | 0 | 21 | 0 | 0.00084 | 0 | 0 | 0 | 800-731 | RTS 21/ I | RTS 21/ I | 0.351 | 0.7 |  | Práce |  |  |  | POL1_
166 | 734295216R00 | Filtr mosazný, DN 50, PN 20, vnitřní-vnitřní závit, včetně dodávky materiálu | kus | 1 |  | 0 |  | 0 |  | 0 | 21 | 0 | 0.00142 | 0 | 0 | 0 | 800-731 | RTS 21/ I | RTS 21/ I | 0.424 | 0.42 |  | Práce |  |  |  | POL1_
167 | 734413122R00 | Teploměr s jímkou D 63 mm, délka jímky 50 mm, T = 0 až 120°C, včetně dodávky materiálu | kus | 4 |  | 0 |  | 0 |  | 0 | 21 | 0 | 0.00053 | 0 | 0 | 0 | 800-731 | RTS 21/ I | RTS 21/ I | 0.381 | 1.52 |  | Práce |  |  |  | POL1_
168 | 734419111R00 | Montáž teploměru s pouzdrem nebo stonkem a jímkou, bez dodávky materiálu | kus | 2 |  | 0 |  | 0 |  | 0 | 21 | 0 | 0.00027 | 0 | 0 | 0 | 800-731 | RTS 21/ I | RTS 21/ I | 0.381 | 0.76 |  | Práce |  |  |  | POL1_
|  | Odkaz na mn. položky pořadí 172 : 2,00000 |  | 2 | [22 empty] | VV | 5
169 | 734421160R00 | Tlakoměr deformační 0-10 MPa č. 03322, D 100, včetně dodávky materiálu | kus | 4 |  | 0 |  | 0 |  | 0 | 21 | 0 | 0.00257 | 0.01 | 0 | 0 | 800-731 | RTS 21/ I | RTS 21/ I | 0.433 | 1.73 |  | Práce |  |  |  | POL1_
170 | 422185105R | armatura regulační ventil třícestný se servopohonem, 5/4", Kv 18; PN 10; T +5 až + 110°C; napájení 230 V, 50 Hz; IP 32; pro MIX 3, MIX 4 a kotlové sestavy do 5/4", doba otevření 120 s, úhel otevření 90°; materiál mosaz OT 58 | kus | 1 |  | 0 |  | 0 |  | 0 | 21 | 0 | 0.0005 | 0 | 0 | 0 | SPCM | RTS 21/ I | RTS 21/ I | 0 | 0 |  | Specifikace |  |  |  | POL3_
|  | KVs=16,0 : 1 |  | 1 | [22 empty] | VV | 0
171 | 5512001878F | Odlučovač nečistot a kalů, mosaz, 2" | kus | 1 |  | 0 |  | 0 |  | 0 | 21 | 0 | 0.0007 | 0 | 0 | 0 |  | Vlastní | Indiv | 0 | 0 |  | Specifikace |  |  |  | POL3_
172 | 8700637290912T | Termomanometr 1/2 ", 0-6bar 1/2" | KS | 2 |  | 0 |  | 0 |  | 0 | 21 | 0 | 0 | 0 | 0 | 0 |  | Vlastní | PT | 0 | 0 |  | Specifikace |  |  |  | POL3_
173 | 998734101R00 | Přesun hmot pro armatury v objektech výšky do 6 m | t | 0.0659 |  | 0 |  | 0 |  | 0 | 21 | 0 | 0 | 0 | 0 | 0 | 800-731 | RTS 21/ I | RTS 21/ I | 2.575 | 0.17 |  | Přesun hmot |  |  |  | POL7_
|  | Hmotnosti z položek s pořadovými čísly: : | [24 empty] | VV | 0
|  | 153,154,155,156,157,158,159,160,161,162,163,164,165,166,167,168,169,170,171, : | [24 empty] | VV | 0
|  | Součet: : 0,06590 |  | 0.0659 | [22 empty] | VV | 0
Díl: | 767 | Konstrukce zámečnické |  |  |  | 0 |  | 0 |  | 0 |  | 0 |  | 0.04 |  | 0 |  |  |  |  | 15.33 | [5 empty] | DIL
174 | 767885003R00 | Žlab podpůrný pozinkovaný, pro vedení plastového potrubí, D 32 mm | m | 15 |  | 0 |  | 0 |  | 0 | 21 | 0 | 0 | 0 | 0 | 0 | 800-767 | RTS 21/ I | RTS 21/ I | 0.0115 | 0.17 |  | Práce |  |  |  | POL1_
|  | Položky neobsahují montáž objímek a konzol. | [24 empty] | SPI
175 | 767885005R00 | Žlab podpůrný pozinkovaný, pro vedení plastového potrubí, D 50 mm | m | 10 |  | 0 |  | 0 |  | 0 | 21 | 0 | 0 | 0 | 0 | 0 | 800-767 | RTS 21/ I | RTS 21/ I | 0.0121 | 0.12 |  | Práce |  |  |  | POL1_
|  | Položky neobsahují montáž objímek a konzol. | [24 empty] | SPI
176 | 767995101R00 | Výroba a montáž atypických kovovových doplňků staveb hmotnosti do 5 kg | kg | 35 |  | 0 |  | 0 |  | 0 | 21 | 0 | 6e-05 | 0 | 0 | 0 | 800-767 | RTS 21/ I | RTS 21/ I | 0.426 | 14.91 |  | Práce |  |  |  | POL1_
177 | 553999949.KCE | Kotvy, úhelníky, atyp. prvky - nosný rám pro kotle pro zjednodušenou montáž kaskádové kotelny, (nosníky, spojky, spojovací členy, patky, krytky a závěsy) - D+M | kpl. | 1 |  | 0 |  | 0 |  | 0 | 21 | 0 | 0.001 | 0 | 0 | 0 |  | Vlastní | Indiv | 0 | 0 |  | Specifikace |  |  |  | POL3_
178 | 55399994R | výrobek kovový zámečnický, atypický | kg | 35 |  | 0 |  | 0 |  | 0 | 21 | 0 | 0.001 | 0.04 | 0 | 0 | SPCM | RTS 21/ I | RTS 21/ I | 0 | 0 |  | Specifikace |  |  |  | POL3_
|  | Ocelové výrobky - kotvy a spojky-atypické prvky : 35 |  | 35 | [22 empty] | VV | 0
179 | 998767101R00 | Přesun hmot pro kovové stavební doplňk. konstrukce v objektech výšky do 6 m | t | 0.0381 |  | 0 |  | 0 |  | 0 | 21 | 0 | 0 | 0 | 0 | 0 | 800-767 | RTS 21/ I | RTS 21/ I | 3.327 | 0.13 |  | Přesun hmot |  |  |  | POL7_
|  | 50 m vodorovně | [24 empty] | SPI
|  | Hmotnosti z položek s pořadovými čísly: : | [24 empty] | VV | 0
|  | 176,177,178, : | [24 empty] | VV | 0
|  | Součet: : 0,03810 |  | 0.0381 | [22 empty] | VV | 0
Díl: | M21 | Elektromontáže |  |  |  | 0 |  | 0 |  | 0 |  | 0 |  | 0.06 |  | 1.08 |  |  |  |  | 68.92 | [5 empty] | DIL
180 | 210010001RU2 | Montáž trubky ohebné, z PVC, uložené pod omítku, vnější průměr 16 mm, mech. pevnost 320 N/5 cm, včetně dodávky materiálu | m | 50 |  | 0 |  | 0 |  | 0 | 21 | 0 | 5e-05 | 0 | 0 | 0 | M21 | RTS 21/ I | RTS 21/ I | 0.078 | 3.9 |  | Práce |  |  |  | POL1_9
181 | 210800646RT1 | Montáž vodiče H07V-K (CYA), 6 mm2, uloženého pevně, včetně dodávky vodiče | m | 25 |  | 0 |  | 0 |  | 0 | 21 | 0 | 7e-05 | 0 | 0 | 0 | M21 | RTS 21/ I | RTS 21/ I | 0.09122 | 2.28 |  | Práce |  |  |  | POL1_
182 | 210800647RT1 | Montáž vodiče H07V-K (CYA), 10 mm2, uloženého pevně, včetně dodávky vodiče | m | 35 |  | 0 |  | 0 |  | 0 | 21 | 0 | 0.00013 | 0 | 0 | 0 | M21 | RTS 21/ I | RTS 21/ I | 0.09122 | 3.19 |  | Práce |  |  |  | POL1_9
183 | 210810046RT3 | Montáž kabelu CYKY 750 V, 3 x 2,5 mm2, pevně uloženého, včetně dodávky kabelu | m | 55 |  | 0 |  | 0 |  | 0 | 21 | 0 | 0.00023 | 0.01 | 0 | 0 | M21 | RTS 21/ I | RTS 21/ I | 0.09955 | 5.48 |  | Práce |  |  |  | POL1_9
184 | 210810057RT1 | Montáž kabelu CYKY 750 V, 5 žilového, pevně uloženého, včetně dodávky kabelu CYKY 5 x 4 mm2 | m | 35 |  | 0 |  | 0 |  | 0 | 21 | 0 | 0.00043 | 0.02 | 0 | 0 | M21 | RTS 21/ I | RTS 21/ I | 0.10431 | 3.65 |  | Práce |  |  |  | POL1_9
185 | 650011111R00 | Montáž žlabu kabelového drátěného šířky do 150 mm | m | 13 |  | 0 |  | 0 |  | 0 | 21 | 0 | 0 | 0 | 0 | 0 |  | RTS 21/ I | RTS 21/ I | 0.371 | 4.82 |  | Práce |  |  |  | POL1_
|  | 10+3 |  | 13 | [22 empty] | VV | 0
186 | 21000350-R | Úprava rozvaděče R-Administrativa ''B'', D+M | kus | 1 |  | 0 |  | 0 |  | 0 | 21 | 0 | 0 | 0 | 0 | 0 |  | Vlastní | Indiv | 0 | 0 |  | Práce |  |  |  | POL1_
187 | 21000357-RK | Rozvaděč Kotelna R-K nový dle výkresu, D+M | kus | 1 |  | 0 |  | 0 |  | 0 | 21 | 0 | 0 | 0 | 0 | 0 |  | Vlastní | Indiv | 0 | 0 |  | Práce |  |  |  | POL1_
188 | 210020921S | Ucpávka protipožární, průchod stěnou, D+M | ks | 2 |  | 0 |  | 0 |  | 0 | 21 | 0 | 0 | 0 | 0 | 0 |  | Vlastní | Indiv | 18.3425 | 36.69 |  | Práce |  |  |  | POL1_
189 | 220890202S | Revize | sbr. | 1 |  | 0 |  | 0 |  | 0 | 21 | 0 | 0 | 0 | 0 | 0 |  | Vlastní | Indiv | 1 | 1 |  | Práce |  |  |  | POL1_
190 | 222280102T00 | JYSTY do 2x2x0.8 mm v trubkách | m | 10 |  | 0 |  | 0 |  | 0 | 21 | 0 | 0 | 0 | 0 | 0 |  | Vlastní | RTS 21/ I | 0.18933 | 1.89 |  | Práce |  |  |  | POL1_9
191 | 971100021P | Průrazy zdivem | kus | 2 |  | 0 |  | 0 |  | 0 | 21 | 0 | 0.00055 | 0 | 0.54 | 1.08 |  | Vlastní | Indiv | 3.0087 | 6.02 |  | Agregovaná položka |  |  |  | POL2_
192 | 341350212R | kabel kabel pro EZS; stíněný, typ drát; Cu drát + Al folie; počet a průřez žil 2x2x0,8; počet žil 2; jmen.prům.jádra 0,80 mm; teplota použití -5 až 50 °C; min.teplota pokládky -5 °C; barva pláště rudá | m | 10 |  | 0 |  | 0 |  | 0 | 21 | 0 | 0 | 0 | 0 | 0 | SPCM | RTS 21/ I | RTS 21/ I | 0 | 0 |  | Specifikace |  |  |  | POL3_
193 | 34195S1 | Materiál pro elektroinstalaci, příchytky, pásky a podružný spojovací materiál | sada | 1 |  | 0 |  | 0 |  | 0 | 21 | 0 | 0 | 0 | 0 | 0 |  | Vlastní | Indiv | 0 | 0 |  | Specifikace |  |  |  | POL3_
194 | 34195S2 | Materiál pro elektroinstalaci, podružní elektroinstalační materiál | sada | 1 |  | 0 |  | 0 |  | 0 | 21 | 0 | 0 | 0 | 0 | 0 |  | Vlastní | Indiv | 0 | 0 |  | Specifikace |  |  |  | POL3_
195 | 553130000150 | Žlab kabelový drátěný 50x50, s příslušenstvím | m | 3 |  | 0 |  | 0 |  | 0 | 21 | 0 | 0.00225 | 0.01 | 0 | 0 |  | Vlastní | Indiv | 0 | 0 |  | Specifikace |  |  |  | POL3_
196 | 553130000220 | Žlab kabelový drátěný 50x100, s příslušenstvím | m | 10 |  | 0 |  | 0 |  | 0 | 21 | 0 | 0.00237 | 0.02 | 0 | 0 |  | Vlastní | Indiv | 0 | 0 |  | Specifikace |  |  |  | POL3_
[25 empty] | 15 | 21 | DPH
| Celkem |  |  |  |  | 0 | [18 empty] | 0 | 0 | SUM
END
Note on S6: Jedná se o informaci, zda se jedná o položku, která je do rozpočtu zadána z cenové soustavy RTS, nebo vlastní.
Note on T6: Jedná se o název CÚ, která je zadána u položky rozpočtu