## Rekapitulace
Firma: HK
Rekapitulace ceny
Stavba: A010_21_12_8 - PD pro II. etapu cyklostezky Bečva – Vlára – Váh na území obcí Hornolidečska
Varianta: ZŘ -
Celková cena bez DPH:
Celková cena s DPH:
Objekt | Popis | Cena bez DPH | DPH | Cena s DPH
D1 | D1 - CYKLOSTEZKY NA ÚZEMÍ HORNOLIDEČSKA
D1_1 | D1.1 - KATASTRÁLNÍ ÚZEMÍ VALAŠSKÉ PŘÍKAZY
01_UN | UZNATELNÉ NÁKLADY - DLE PRAVIDEL SFDI
SO 01 | VŠEOBECNÉ POLOŽKY
SO 101.1 | CYKLOSTEZKA VALAŠSKÉ PŘÍKAZY
SO 101.1a | Cyklostezka Valašské Příkazy
SO 101.1b | SANACE AKTIVNÍ ZÓNY
SO 101.2 | Krakorcová konstrukce
SO 403 | PŘELOŽKA SLOUPU VRCHNÍHO VEDENÍ NN
SO 801 | KÁCENÍ STROMŮ
SO 901 | Dopravně inženýrské opatření
02_NN | NEUZNATELNÉ NÁKLADY - DLE PRAVIDEL SFDI
SO 01 | VŠEOBECNÍ POLOŽKY
D1_2 | D1.2 - KATASTRÁLNÍ ÚZEMÍ HORNÍ LIDEČ
01_UN | UZNATELNÉ NÁKLADY- DLE PRAVIDEL SFDI
SO 01 | VŠEOBECNÉ POLOŽKY
SO 102.1 | CYKLOSTEZKA HORNÍ LIDEČ
SO 102.1a | CYKLOSTEZKA HORNÍ LIDEČ
SO 102.1b | SANACE AKTIVNÍ ZÓNY
SO 102.1c | GABIONOVÁ ZEĎ
SO 102.2 | KRAKORCOVÁ KONSTRUKCE
SO 301.4 | OCHRANA STÁVAJÍCÍHO VODOVODU
SO 801 | KACENÍ STROMŮ
SO 901 | DOPRAVNĚ INŽENÝRSKÉ OPATŘENÍ
02_NN | NEUZNATELNÉ NÁKLADY- DLE PRAVIDEL SFDI
SO 01 | VŠEOBECNÍ POLOŽKY
SO 802 | NÁHRADNÍ VÝSADBA
SO102.1.d | PROTIHLUKOVÁ CLONA
D1_3 | D1.3 - KATASTRÁLNÍ ÚZEMÍ LIDEČKO
01_UN | UZNATELNÉ NÁKLADY- DLE PRAVIDEL SFDI
SO 01 | VŠEOBECNÉ POLOŽKY
SO 103.1 | CYKLOSTEZKA LIDEČKO
SO 103.1a | CYKLOSTEZKA LIDEČKO
SO 103.1b | SANACE AKTIVNÍ ZÓNY
SO 103.2 | CYKLOSTEZKA LIDEČKO
SO 103.2a | CYKLOSTEZKA LIDEČKO
SO 103.2b | SANACE AKTIVNÍ ZÓNY
SO 103.3 | KRAKORCOVÁ KONSTRUKCE
SO 203 | LÁVKY
SO 203.1 | LÁVKA KM 0,03084-0,07950
SO 203.1.1 | Hlavní část
SO 203.1.2 | Přechodová část
SO 203.2 | LÁVKA KM 0,513 64 - 0,52215
SO 203.2.1 | Hlavní část
SO 203.2.2 | Přechodová část
SO 203.3 | LÁVKA KM 0,87894-0,91174
SO 203.3.1 | Hlavní část
SO 203.3.2 | Přechodová část
SO 203.4 | LÁVKA KM 2,18126-2,22274
SO 203.4.1 | Hlavní část
SO 203.4.2 | Přechodová část
SO 203.5 | LÁVKA KM 3,47640-3,52720
SO 203.5.1 | Hlavní část
SO 203.5.2 | Přechodová část
SO 301 | OCHRANA STÁVAJÍCÍHO VODOVODU
SO301.1 | OCHRANA STÁVAJÍCÍHO VODOVODU
SO301.2 | OCHRANA STÁVAJÍCÍHO VODOVODU
SO301.3 | OCHRANA STÁVAJÍCÍHO VODOVODU
SO 401 | PŘELOŽKA SDĚLOVACÍHO KABELU 02
SO 801 | KÁCENÍ STROMŮ
SO 901 | DOPRAVNĚ INŽENÝRSKÉ OPATŘENÍ
02_NN | NEUZNATELNÉ NÁKLADY- DLE PRAVIDEL SFDI
SO 01 | VŠEOBECNÍ POLOŽKY
SO 103.1 | PODÉLNÉ PARKOVÁNÍ
SO 103.2 | KONTEJNÉROVÁ PLOCHA
SO 103.3 | PŘESUN STÁVAJÍCÍCH OBJEKTŮ (OBJEKTY PRO ULOŽENÍ PLYNOVÝCH NÁDOB)

## D1_D1_1_01_UN_SO 01
ASPE10 |  |  |  | Firma: HK | [6 empty] | 3
|  |  |  | Soupis prací objektu | [6 empty] | 3
S | Stavba: | A010_21_12_8 |  | PD pro II. etapu cyklostezky Bečva – Vlára – Váh na území obcí Hornolidečska |  |  | SO 01 |  |  | 0,00 | 2
O | Objekt: | D1 |  | D1 - CYKLOSTEZKY NA ÚZEMÍ HORNOLIDEČSKA | [5 empty] | 15,00 | 2
O1 | Objekt: | D1_1 |  | D1.1 - KATASTRÁLNÍ ÚZEMÍ VALAŠSKÉ PŘÍKAZY | [5 empty] | 21,00 | 2
O2 | Objekt: | 01_UN |  | UZNATELNÉ NÁKLADY - DLE PRAVIDEL SFDI
O3 | Rozpočet: | SO 01 |  | VŠEOBECNÉ POLOŽKY
Typ | Poř. číslo | Kód položky | Varianta | Název položky | MJ | Množství | Jednotková cena |  | Cenová soustava
[7 empty] | Jednotková | Celkem
0 | 1 | 2 | 3 | 4 | 5 | 6 | 9 | 10 | 11
SD |  | 0 |  | Všeobecné konstrukce a práce
P | 4 | 02620 |  | ZKOUŠENÍ KONSTRUKCÍ A PRACÍ NEZÁVISLOU ZKUŠEBNOU | KPL | 1 | 0 |  | 2020_OTSKP |  | 2
PP |  |  |  | provedení potřebných zkoušek a revizí v průběhu realizace stavby vyjma zkoušek uvedených v položkách jednotlivých rozpočtů stavebních objektů
VV |  |  |  | 1=1,000 [A]
TS |  |  |  | zahrnuje veškeré náklady spojené s objednatelem požadovanými zkouškami
P | 3 | 02730 |  | POMOC PRÁCE ZŘÍZ NEBO ZAJIŠŤ OCHRANU INŽENÝRSKÝCH SÍTÍ | KPL | 1 | 0 |  | 2020_OTSKP |  | 2
PP |  |  |  | Poplatky správcům za vytyčení IS a odborný dozor při provádění IS. Ověření průběhu IS kopanými sondami. Zhotovitel zajistí ochranu a zajištění stávajících nebo nových kabelů a potrubí ve výkopu, proti jejich poškození nebo odcizení "Zhotovitel zajistí aktualizaci vyjádření majitelů všech stávajících inženýrských sítí"
VV |  |  |  | 1=1,000 [A]
TS |  |  |  | zahrnuje veškeré náklady spojené s objednatelem požadovanými zařízeními
P | 1 | 02910 | A | OSTATNÍ POŽADAVKY - ZEMĚMĚŘIČSKÁ MĚŘENÍ | KPL | 1 | 0 |  | 2020_OTSKP |  | 2
PP |  |  |  | Zaměření skutečného provedení stavby vč. geometrických plánů Geodetické zaměření skutečného provedení stavby bude provedeno a ověřeno oprávněnými osobami podle zák. č. 200/1994 Sb., o zeměměřictví a o změně a doplnění některých zákonů souvisejících s jeho zavedením, ve znění pozdějších předpisů. Zhotovitel předá objednateli doklady o vytýčení stavby a pro zápis do katastru nemovitostí Geometrický plán (s grafickou částí, technickou zprávou, seznamem souřadnic) dokončené stavby v 6 tištěných ověřených vyhotoveních s razítkem úředně oprávněného zeměměřičského inženýra a 1x v digitální podobě;
VV |  |  |  | 1=1,000 [A]
TS |  |  |  | zahrnuje veškeré náklady spojené s objednatelem požadovanými pracemi, - pro stanovení orientační investorské ceny určete jednotkovou cenu jako 1% odhadované ceny stavby
P | 2 | 03100 |  | ZAŘÍZENÍ STAVENIŠTĚ - ZŘÍZENÍ, PROVOZ, DEMONTÁŽ | KPL | 1 | 0 |  | 2020_OTSKP |  | 2
PP |  |  |  | Zázemí pro zaměstnance zhotovitele stavby v místě stavby,sklady stavebního a demontovaného materiálu, napojení staveniště na rozvod energií. Umístění ZS a všechny náležitosti k jeho provozu jsou v režii zhotovitele a budou odsouhlaseny investorem stavby,
VV |  |  |  | 1=1,000 [A]
TS |  |  |  | zahrnuje objednatelem povolené náklady na pořízení (event. pronájem), provozování, udržování a likvidaci zhotovitelova zařízení

## 1_D1_1_01_UN_SO 101.1_SO 101.1a
ASPE10 |  |  |  | Firma: HK | [6 empty] | 3
|  |  |  | Soupis prací objektu | [6 empty] | 3
S | Stavba: | A010_21_12_8 |  | PD pro II. etapu cyklostezky Bečva – Vlára – Váh na území obcí Hornolidečska |  |  | SO 101.1a |  |  | 0,00 | 2
O | Objekt: | D1 |  | D1 - CYKLOSTEZKY NA ÚZEMÍ HORNOLIDEČSKA | [5 empty] | 15,00 | 2
O1 | Objekt: | D1_1 |  | D1.1 - KATASTRÁLNÍ ÚZEMÍ VALAŠSKÉ PŘÍKAZY | [5 empty] | 21,00 | 2
O2 | Objekt: | 01_UN |  | UZNATELNÉ NÁKLADY - DLE PRAVIDEL SFDI
O3 | Objekt: | SO 101.1 |  | CYKLOSTEZKA VALAŠSKÉ PŘÍKAZY
O4 | Rozpočet: | SO 101.1a |  | Cyklostezka Valašské Příkazy
Typ | Poř. číslo | Kód položky | Varianta | Název položky | MJ | Množství | Jednotková cena |  | Cenová soustava
[7 empty] | Jednotková | Celkem
0 | 1 | 2 | 3 | 4 | 5 | 6 | 9 | 10 | 11
SD |  | 0 |  | Všeobecné konstrukce a práce
P | 1 | 014102 | a | POPLATKY ZA SKLÁDKU | T | 893.26 | 0 |  | 2020_OTSKP |  | 2
PP |  |  |  | Zemina a kamení (17 05 04) .Příslušná skládka bude odsouhlasena investorem. Investor požaduje k fakturaci této položky doložit vážní lístky ze skládky a doklad o úhradě poplatku za skládku za uvedený materiál z této stavby.
VV |  |  |  | Počítaná hmotnost 2,0t/m3. Objem z položek: Objem*přepočet na tuny Položka č. 123738 (352-207-26,4)*2,0=237,200 [A] Položka č. 131738 a 132 738 (21,60+28,80)*2,0=100,800 [B] Položka č. 113328 174,03*2,0=348,060 [C] Položka č. 121108 (153,60-50)*2,0=207,200 [D] Celkem: A+B+C+D=893,260 [E]
TS |  |  |  | zahrnuje veškeré poplatky provozovateli skládky související s uložením odpadu na skládce.
P | 34 | 014102 | b | POPLATKY ZA SKLÁDKU | T | 209.16 | 0 |  | 2020_OTSKP |  | 2
PP |  |  |  | Asfaltové směsi (17 03 02) Příslušná skládka bude odsouhlasena investorem. Investor požaduje k fakturaci této položky doložit vážní lístky ze skládky a doklad o úhradě poplatku za skládku za uvedený materiál z této stavby.
VV |  |  |  | Počítaná hmotnost 2,4t/m3. Objem z položek: Objem*přepočet na tuny Položka č. 113138 87,15*2,40=209,160 [A] Celkem: A=209,160 [B]
TS |  |  |  | zahrnuje veškeré poplatky provozovateli skládky související s uložením odpadu na skládce.
SD |  | 1 |  | Zemní práce
P | 16 | 113138 |  | ODSTRANĚNÍ KRYTU ZPEVNĚNÝCH PLOCH S ASFALT POJIVEM, ODVOZ DO 20KM | M3 | 87.15 | 0 |  | 2020_OTSKP |  | 2
PP
VV |  |  |  | Výkresové přílohy dle zadávací dokumentace SO 101 cyklostezka Valašské Příkazy Parametry, provedení dle zadávací dokumentace. Včetně příslušných zkoušek dle ZTKP, TKP, TP a ČSN. Příslušné rozměry (délka * šířka) byla změřená pomocí Autocadu. (337+102+142)*0,15=87,150 [A] Celkem: A=87,150 [B]
TS |  |  |  | Položka zahrnuje veškerou manipulaci s vybouranou sutí a s vybouranými hmotami vč. uložení na skládku. Nezahrnuje poplatek za skládku, který se vykazuje v položce 0141** (s výjimkou malého množství bouraného materiálu, kde je možné poplatek zahrnout do jednotkové ceny bourání – tento fakt musí být uveden v doplňujícím textu k položce).
P | 17 | 113328 |  | ODSTRAN PODKL ZPEVNĚNÝCH PLOCH Z KAMENIVA NESTMEL, ODVOZ DO 20KM | M3 | 174.3 | 0 |  | 2020_OTSKP |  | 2
PP
VV |  |  |  | Výkresové přílohy dle zadávací dokumentace SO 101 cyklostezka Valašské Příkazy Parametry, provedení dle zadávací dokumentace. Včetně příslušných zkoušek dle ZTKP, TKP, TP a ČSN. Příslušné rozměry (délka * šířka) byla změřená pomocí Autocadu. (337+102+142)*0,3=174,300 [A] Celkem: A=174,300 [B]
TS |  |  |  | Položka zahrnuje veškerou manipulaci s vybouranou sutí a s vybouranými hmotami vč. uložení na skládku. Nezahrnuje poplatek za skládku, který se vykazuje v položce 0141** (s výjimkou malého množství bouraného materiálu, kde je možné poplatek zahrnout do jednotkové ceny bourání – tento fakt musí být uveden v doplňujícím textu k položce).
P | 30 | 121108 |  | SEJMUTÍ ORNICE NEBO LESNÍ PŮDY S ODVOZEM DO 20KM | M3 | 153.6 | 0 |  | 2020_OTSKP |  | 2
PP
VV |  |  |  | Výkresové přílohy dle zadávací dokumentace SO 101 cyklostezka Valašské Příkazy Parametry, provedení dle zadávací dokumentace. Včetně příslušných zkoušek dle ZTKP, TKP, TP a ČSN. Příslušné rozměry (délka * šířka) byla změřená pomocí Autocadu.. (733+131+247+110+315)*0,1=153,600 [A] Celkem: A=153,600 [B]
TS |  |  |  | položka zahrnuje sejmutí ornice bez ohledu na tloušťku vrstvy a její vodorovnou dopravu nezahrnuje uložení na trvalou skládku
P | 18 | 123738 |  | ODKOP PRO SPOD STAVBU SILNIC A ŽELEZNIC TŘ. I, ODVOZ DO 20KM | M3 | 352 | 0 |  | 2020_OTSKP |  | 2
PP
VV |  |  |  | Výkresové přílohy dle zadávací dokumentace SO 101 cyklostezka Valašské Příkazy Parametry, provedení dle zadávací dokumentace. Včetně příslušných zkoušek dle ZTKP, TKP, TP a ČSN. Příslušné rozměry (délka * šířka) byla změřená pomocí Autocadu. 168+21+33+17+74+19+20=352,000 [A]
TS |  |  |  | položka zahrnuje: - vodorovná a svislá doprava, přemístění, přeložení, manipulace s výkopkem - kompletní provedení vykopávky nezapažené i zapažené - ošetření výkopiště po celou dobu práce v něm vč. klimatických opatření - ztížení vykopávek v blízkosti podzemního vedení, konstrukcí a objektů vč. jejich dočasného zajištění - ztížení pod vodou, v okolí výbušnin, ve stísněných prostorech a pod. - příplatek za lepivost - těžení po vrstvách, pásech a po jiných nutných částech (figurách) - čerpání vody vč. čerpacích jímek, potrubí a pohotovostní čerpací soupravy (viz ustanovení k pol. 1151,2) - potřebné snížení hladiny podzemní vody - těžení a rozpojování jednotlivých balvanů - vytahování a nošení výkopku - svahování a přesvah. svahů do konečného tvaru, výměna hornin v podloží a v pláni znehodnocené klimatickými vlivy - ruční vykopávky, odstranění kořenů a napadávek - pažení, vzepření a rozepření vč. přepažování (vyjma štětových stěn) - úpravu, ochranu a očištění dna, základové spáry, stěn a svahů - zhutnění podloží, případně i svahů vč. svahování - zřízení stupňů v podloží a lavic na svazích, není-li pro tyto práce zřízena samostatná položka - udržování výkopiště a jeho ochrana proti vodě - odvedení nebo obvedení vody v okolí výkopiště a ve výkopišti - třídění výkopku - veškeré pomocné konstrukce umožňující provedení vykopávky (příjezdy, sjezdy, nájezdy, lešení, podpěr. konstr., přemostění, zpevněné plochy, zakrytí a pod.) - nezahrnuje uložení zeminy (na skládku, do násypu) ani poplatky za skládku, vykazují se v položce č.0141**
P | 31 | 131738 |  | HLOUBENÍ JAM ZAPAŽ I NEPAŽ TŘ. I, ODVOZ DO 20KM | M3 | 21.6 | 0 |  | 2020_OTSKP |  | 2
PP
VV |  |  |  | Výkresové přílohy dle zadávací dokumentace SO 101 cyklostezka Valašské Příkazy Parametry, provedení dle zadávací dokumentace. Včetně příslušných zkoušek dle ZTKP, TKP, TP a ČSN. Příslušné rozměry (délka * šířka) byla změřená pomocí Autocadu. (délka*pr.šířka*pr.výška) Výkop pro UV vyústění 1,2*1,2*1,5*10=21,600 [A]
TS |  |  |  | položka zahrnuje: - vodorovná a svislá doprava, přemístění, přeložení, manipulace s výkopkem - kompletní provedení vykopávky nezapažené i zapažené - ošetření výkopiště po celou dobu práce v něm vč. klimatických opatření - ztížení vykopávek v blízkosti podzemního vedení, konstrukcí a objektů vč. jejich dočasného zajištění - ztížení pod vodou, v okolí výbušnin, ve stísněných prostorech a pod. - příplatek za lepivost - těžení po vrstvách, pásech a po jiných nutných částech (figurách) - čerpání vody vč. čerpacích jímek, potrubí a pohotovostní čerpací soupravy (viz ustanovení k pol. 1151,2) - potřebné snížení hladiny podzemní vody - těžení a rozpojování jednotlivých balvanů - vytahování a nošení výkopku - svahování a přesvah. svahů do konečného tvaru, výměna hornin v podloží a v pláni znehodnocené klimatickými vlivy - ruční vykopávky, odstranění kořenů a napadávek - pažení, vzepření a rozepření vč. přepažování (vyjma štětových stěn) - úpravu, ochranu a očištění dna, základové spáry, stěn a svahů - odvedení nebo obvedení vody v okolí výkopiště a ve výkopišti - třídění výkopku - veškeré pomocné konstrukce umožňující provedení vykopávky (příjezdy, sjezdy, nájezdy, lešení, podpěr. konstr., přemostění, zpevněné plochy, zakrytí a pod.) - nezahrnuje uložení zeminy (na skládku, do násypu) ani poplatky za skládku, vykazují se v položce č.0141**
P | 32 | 132738 |  | HLOUBENÍ RÝH ŠÍŘ DO 2M PAŽ I NEPAŽ TŘ. I, ODVOZ DO 20KM | M3 | 28.8 | 0 |  | 2020_OTSKP |  | 2
PP
VV |  |  |  | Výkresové přílohy dle zadávací dokumentace SO 101 cyklostezka Valašské Příkazy Parametry, provedení dle zadávací dokumentace. Včetně příslušných zkoušek dle ZTKP, TKP, TP a ČSN. Příslušné rozměry (délka * šířka) byla změřená pomocí Autocadu. (délka*pr.šířka*pr.výška) Výkop pro UV vyústění 1,2*0,4*6*10=28,800 [A]
TS |  |  |  | položka zahrnuje: - vodorovná a svislá doprava, přemístění, přeložení, manipulace s výkopkem - kompletní provedení vykopávky nezapažené i zapažené - ošetření výkopiště po celou dobu práce v něm vč. klimatických opatření - ztížení vykopávek v blízkosti podzemního vedení, konstrukcí a objektů vč. jejich dočasného zajištění - ztížení pod vodou, v okolí výbušnin, ve stísněných prostorech a pod. - příplatek za lepivost - těžení po vrstvách, pásech a po jiných nutných částech (figurách) - čerpání vody vč. čerpacích jímek, potrubí a pohotovostní čerpací soupravy (viz ustanovení k pol. 1151,2) - potřebné snížení hladiny podzemní vody - těžení a rozpojování jednotlivých balvanů - vytahování a nošení výkopku - svahování a přesvah. svahů do konečného tvaru, výměna hornin v podloží a v pláni znehodnocené klimatickými vlivy - ruční vykopávky, odstranění kořenů a napadávek - pažení, vzepření a rozepření vč. přepažování (vyjma štětových stěn) - úpravu, ochranu a očištění dna, základové spáry, stěn a svahů - odvedení nebo obvedení vody v okolí výkopiště a ve výkopišti - třídění výkopku - veškeré pomocné konstrukce umožňující provedení vykopávky (příjezdy, sjezdy, nájezdy, lešení, podpěr. konstr., přemostění, zpevněné plochy, zakrytí a pod.) - nezahrnuje uložení zeminy (na skládku, do násypu) ani poplatky za skládku, vykazují se v položce č.0141**
P | 29 | 17110 |  | ULOŽENÍ SYPANINY DO NÁSYPŮ SE ZHUTNĚNÍM | M3 | 207 | 0 |  | 2020_OTSKP |  | 2
PP
VV |  |  |  | Výkresové přílohy dle zadávací dokumentace SO 101 cyklostezka Valašské Příkazy Parametry, provedení dle zadávací dokumentace. Včetně příslušných zkoušek dle ZTKP, TKP, TP a ČSN. Příslušné rozměry (délka * šířka) byla změřená pomocí Autocadu. 93+1+74+19+20=207,000 [A]
TS |  |  |  | položka zahrnuje: - kompletní provedení zemní konstrukce vč. výběru vhodného materiálu - úprava ukládaného materiálu vlhčením, tříděním, promícháním nebo vysoušením, příp. jiné úpravy za účelem zlepšení jeho mech. vlastností - hutnění i různé míry hutnění - ošetření úložiště po celou dobu práce v něm vč. klimatických opatření - ztížení v okolí vedení, konstrukcí a objektů a jejich dočasné zajištění - ztížení provádění vč. hutnění ve ztížených podmínkách a stísněných prostorech - ztížené ukládání sypaniny pod vodu - ukládání po vrstvách a po jiných nutných částech (figurách) vč. dosypávek - spouštění a nošení materiálu - výměna částí zemní konstrukce znehodnocené klimatickými vlivy - ruční hutnění a výplň jam a prohlubní v podloží - úprava, očištění, ochrana a zhutnění podloží - svahování, hutnění a uzavírání povrchů svahů - zřízení lavic na svazích - udržování úložiště a jeho ochrana proti vodě - odvedení nebo obvedení vody v okolí úložiště a v úložišti - veškeré pomocné konstrukce umožňující provedení zemní konstrukce (příjezdy, sjezdy, nájezdy, lešení, podpěrné konstrukce, přemostění, zpevněné plochy, zakrytí a pod.)
P | 20 | 17310 |  | ZEMNÍ KRAJNICE A DOSYPÁVKY SE ZHUTNĚNÍM | M3 | 26.4 | 0 |  | 2020_OTSKP |  | 2
PP
VV |  |  |  | Výkresové přílohy dle zadávací dokumentace SO 101 cyklostezka Valašské Příkazy Parametry, provedení dle zadávací dokumentace. Včetně příslušných zkoušek dle ZTKP, TKP, TP a ČSN. Příslušné rozměry (délka * šířka) byla změřená pomocí Autocadu. 11+1,4+3+2+5+2+2=26,400 [A] Celkem: A=26,400 [B]
TS |  |  |  | položka zahrnuje: - kompletní provedení zemní konstrukce vč. výběru vhodného materiálu - úprava ukládaného materiálu vlhčením, tříděním, promícháním nebo vysoušením, příp. jiné úpravy za účelem zlepšení jeho mech. vlastností - hutnění i různé míry hutnění - ošetření úložiště po celou dobu práce v něm vč. klimatických opatření - ztížení v okolí vedení, konstrukcí a objektů a jejich dočasné zajištění - ztížení provádění vč. hutnění ve ztížených podmínkách a stísněných prostorech - ztížené ukládání sypaniny pod vodu - ukládání po vrstvách a po jiných nutných částech (figurách) vč. dosypávek - spouštění a nošení materiálu - výměna částí zemní konstrukce znehodnocené klimatickými vlivy - ruční hutnění - svahování, hutnění a uzavírání povrchů svahů - udržování úložiště a jeho ochrana proti vodě - odvedení nebo obvedení vody v okolí úložiště a v úložišti - veškeré pomocné konstrukce umožňující provedení zemní konstrukce (příjezdy, sjezdy, nájezdy, lešení, podpěrné konstrukce, přemostění, zpevněné plochy, zakrytí a pod.)
P | 33 | 17481 |  | ZÁSYP JAM A RÝH Z NAKUPOVANÝCH MATERIÁLŮ | M3 | 45.71 | 0 |  | 2020_OTSKP |  | 2
PP
VV |  |  |  | Výkresové přílohy dle zadávací dokumentace SO 101 cyklostezka Valašské Příkazy Parametry, provedení dle zadávací dokumentace. Včetně příslušných zkoušek dle ZTKP, TKP, TP a ČSN. Příslušné rozměry (délka * šířka) byla změřená pomocí Autocadu. Zásyp uličních vpustí ((1,2*1,2*1,5)-(0,55*0,55*1,2))*10=17,970 [A] Zásyp vyústění uličních vpustí ((1,2*0,4)-(3,14*0,075*0,075))*6*10=27,740 [B] Celkem: A+B=45,710 [C]
TS |  |  |  | položka zahrnuje: - kompletní provedení zemní konstrukce včetně nákupu a dopravy materiálu dle zadávací dokumentace - úprava ukládaného materiálu vlhčením, tříděním, promícháním nebo vysoušením, příp. jiné úpravy za účelem zlepšení jeho mech. vlastností - hutnění i různé míry hutnění - ošetření úložiště po celou dobu práce v něm vč. klimatických opatření - ztížení v okolí vedení, konstrukcí a objektů a jejich dočasné zajištění - ztížení provádění vč. hutnění ve ztížených podmínkách a stísněných prostorech - ztížené ukládání sypaniny pod vodu - ukládání po vrstvách a po jiných nutných částech (figurách) vč. dosypávek - spouštění a nošení materiálu - výměna částí zemní konstrukce znehodnocené klimatickými vlivy - udržování úložiště a jeho ochrana proti vodě - odvedení nebo obvedení vody v okolí úložiště a v úložišti - veškeré pomocné konstrukce umožňující provedení zemní konstrukce (příjezdy, sjezdy, nájezdy, lešení, podpěrné konstrukce, přemostění, zpevněné plochy, zakrytí a pod.)
P | 19 | 18110 |  | ÚPRAVA PLÁNĚ SE ZHUTNĚNÍM V HORNINĚ TŘ. I | M2 | 1922 | 0 |  | 2020_OTSKP |  | 2
PP
VV |  |  |  | Výkresové přílohy dle zadávací dokumentace SO 101 cyklostezka Valašské Příkazy Parametry, provedení dle zadávací dokumentace. Včetně příslušných zkoušek dle ZTKP, TKP, TP a ČSN. Příslušné rozměry (délka * šířka) byla změřená pomocí Autocadu. 866+121+244+106+309+134+142=1 922,000 [A] Celkem: A=1 922,000 [B]
TS |  |  |  | položka zahrnuje úpravu pláně včetně vyrovnání výškových rozdílů. Míru zhutnění určuje projekt.
P | 21 | 18221 |  | ROZPROSTŘENÍ ORNICE VE SVAHU V TL DO 0,10M | M2 | 500 | 0 |  | 2020_OTSKP |  | 2
PP
VV |  |  |  | Výkresové přílohy dle zadávací dokumentace SO 101 cyklostezka Valašské Příkazy Parametry, provedení dle zadávací dokumentace. Včetně příslušných zkoušek dle ZTKP, TKP, TP a ČSN. Příslušné rozměry (délka * šířka) byla změřená pomocí Autocadu. 308+40+52+28+32+26+14=500,000 [A]
TS |  |  |  | položka zahrnuje: nutné přemístění ornice z dočasných skládek vzdálených do 50m rozprostření ornice v předepsané tloušťce ve svahu přes 1:5
P | 22 | 18242 |  | ZALOŽENÍ TRÁVNÍKU HYDROOSEVEM NA ORNICI | M2 | 500 | 0 |  | 2020_OTSKP |  | 2
PP
VV |  |  |  | Výkresové přílohy dle zadávací dokumentace SO 101 cyklostezka Valašské Příkazy Parametry, provedení dle zadávací dokumentace. Včetně příslušných zkoušek dle ZTKP, TKP, TP a ČSN. Příslušné rozměry (délka * šířka) byla změřená pomocí Autocadu. dle položky 18242 308+40+52+28+32+26+14=500,000 [A]
TS |  |  |  | Zahrnuje dodání předepsané travní směsi, hydroosev na ornici, zalévání, první pokosení, to vše bez ohledu na sklon terénu
SD |  | 4 |  | Vodorovné konstrukce
P | 43 | 461314 |  | PATKY Z PROSTÉHO BETONU C25/30 | M3 | 6.16 | 0 |  | 2020_OTSKP |  | 2
PP
VV |  |  |  | Parametry, provedení dle zadávací dokumentace. Včetně příslušných zkoušek dle ZTKP, TKP, TP a ČSN. Příslušné rozměry (délka * šířka) byla změřená pomocí Autocadu 0,05*2,20*2*10=2,200 [A] 0,3*0,6*2,20*10=3,960 [B] Celkem: A+B=6,160 [C]
TS |  |  |  | položka zahrnuje: - nutné zemní práce (hloubení rýh a pod.) - dodání čerstvého betonu (betonové směsi) požadované kvality, jeho uložení do požadovaného tvaru při jakékoliv konzistenci čerstvého betonu a způsobu hutnění, ošetření a ochranu betonu, - zhotovení nepropustného, mrazuvzdorného betonu a betonu požadované trvanlivosti a vlastností, - užití potřebných přísad a technologií výroby betonu, - zřízení pracovních a dilatačních spar, včetně potřebných úprav, výplně, vložek, opracování, očištění a ošetření, - bednění požadovaných konstr. (i ztracené) s úpravou dle požadované kvality povrchu betonu, včetně odbedňovacích a odskružovacích prostředků, - zřízení všech požadovaných otvorů, kapes, výklenků, prostupů, dutin, drážek a pod., vč. ztížení práce a úprav kolem nich, - úpravy pro osazení doplňkových konstrukcí a vybavení, - úpravy povrchu pro položení požadované izolace, povlaků a nátěrů, případně vyspravení, - konstrukce betonových kloubů, upevnění kotevních prvků a doplňkových konstrukcí, - nátěry zabraňující soudržnost betonu a bednění, - výplň, těsnění a tmelení spar a spojů, - opatření povrchů betonu izolací proti zemní vlhkosti v částech, kde přijdou do styku se zeminou nebo kamenivem
P | 27 | 465512 |  | DLAŽBY Z LOMOVÉHO KAMENE NA MC | M3 | 28.725 | 0 |  | 2020_OTSKP |  | 2
PP
VV |  |  |  | Výkresové přílohy dle zadávací dokumentace SO 101 cyklostezka Valašské Příkazy Parametry, provedení dle zadávací dokumentace. Včetně příslušných zkoušek dle ZTKP, TKP, TP a ČSN. Příslušné rozměry (délka * šířka) byla změřená pomocí Autocadu Opevnění svahů v km 0,600-0,640 101*0,15=15,150 [A] 68*0,15=10,200 [B] Výústní objekt UV 1,5*1,5*0,15*10=3,375 [D] Celkem: A+B+D=28,725 [E]
TS |  |  |  | položka zahrnuje: - nutné zemní práce (svahování, úpravu pláně a pod.) - zřízení spojovací vrstvy - zřízení lože dlažby z cementové malty předepsané kvality a předepsané tloušťky - dodávku a položení dlažby z lomového kamene do předepsaného tvaru - spárování, těsnění, tmelení a vyplnění spar MC případně s vyklínováním - úprava povrchu pro odvedení srážkové vody - nezahrnuje podklad pod dlažbu, vykazuje se samostatně položkami SD 45
SD |  | 5 |  | Komunikace
P | 1 | 56333 |  | VOZOVKOVÉ VRSTVY ZE ŠTĚRKODRTI TL. DO 150MM | M2 | 4059.755 | 0 |  | 2020_OTSKP |  | 2
PP
VV |  |  |  | Výkresové přílohy dle zadávací dokumentace SO 101 cyklostezka Valašské Příkazy Parametry, provedení dle zadávací dokumentace. Včetně příslušných zkoušek dle ZTKP, TKP, TP a ČSN. Příslušné rozměry (délka * šířka) byla změřená pomocí Autocadu. Spodní vrstva ŠD 866+121+244+106+309+134+142=1 922,000 [A] Vrchní vrstva ŠD 1922-(477*0,1)=1 874,300 [B] Kamená dvoulika u krakorcové konstrukce podkladní vrstva ze ŠD (95+134,41+108+28,5+104)*0,5=234,955 [C] Sjezdy 6,5+4,0+18=28,500 [E] Celkem: A+B+C+E=4 059,755 [F]
TS |  |  |  | - dodání kameniva předepsané kvality a zrnitosti - rozprostření a zhutnění vrstvy v předepsané tloušťce - zřízení vrstvy bez rozlišení šířky, pokládání vrstvy po etapách - nezahrnuje postřiky, nátěry
P | 13 | 56932 |  | ZPEVNĚNÍ KRAJNIC ZE ŠTĚRKODRTI TL. DO 100MM | M2 | 524 | 0 |  | 2020_OTSKP |  | 2
PP
VV |  |  |  | Výkresové přílohy dle zadávací dokumentace SO 101 cyklostezka Valašské Příkazy Parametry, provedení dle zadávací dokumentace. Včetně příslušných zkoušek dle ZTKP, TKP, TP a ČSN. Příslušné rozměry (délka * šířka) byla změřená pomocí Autocadu. 2*0,5*524=524,000 [A] Celkem: A=524,000 [B]
TS |  |  |  | - dodání kameniva předepsané kvality a zrnitosti - rozprostření a zhutnění vrstvy v předepsané tloušťce - zřízení vrstvy bez rozlišení šířky, pokládání vrstvy po etapách
P | 5 | 572211 |  | SPOJOVACÍ POSTŘIK Z ASFALTU DO 0,5KG/M2 | M2 | 1495.7 | 0 |  | 2020_OTSKP |  | 2
PP
VV |  |  |  | Výkresové přílohy dle zadávací dokumentace SO 101 cyklostezka Valašské Příkazy Parametry, provedení dle zadávací dokumentace. Včetně příslušných zkoušek dle ZTKP, TKP, TP a ČSN. Příslušné rozměry (délka * šířka) byla změřená pomocí Autocadu. 2,80*524=1 467,200 [A] Sjezdy 6,5+4,0+18=28,500 [B] Celkem: A+B=1 495,700 [C]
TS |  |  |  | - dodání všech předepsaných materiálů pro postřiky v předepsaném množství - provedení dle předepsaného technologického předpisu - zřízení vrstvy bez rozlišení šířky, pokládání vrstvy po etapách - úpravu napojení, ukončení
P | 4 | 574A34 |  | ASFALTOVÝ BETON PRO OBRUSNÉ VRSTVY ACO 11+, 11S TL. 40MM | M2 | 1207.5 | 0 |  | 2020_OTSKP |  | 2
PP
VV |  |  |  | Výkresové přílohy dle zadávací dokumentace SO 101 cyklostezka Valašské Příkazy Parametry, provedení dle zadávací dokumentace. Včetně příslušných zkoušek dle ZTKP, TKP, TP a ČSN. Příslušné rozměry (délka * šířka) byla změřená pomocí Autocadu. 2,25*(200+30+55+29+85+125)=1 179,000 [A] Sjezdy 6,5+4,0+18=28,500 [B] Celkem: A+B=1 207,500 [C]
TS |  |  |  | - dodání směsi v požadované kvalitě - očištění podkladu - uložení směsi dle předepsaného technologického předpisu, zhutnění vrstvy v předepsané tloušťce - zřízení vrstvy bez rozlišení šířky, pokládání vrstvy po etapách, včetně pracovních spar a spojů - úpravu napojení, ukončení podél obrubníků, dilatačních zařízení, odvodňovacích proužků, odvodňovačů, vpustí, šachet a pod. - nezahrnuje postřiky, nátěry - nezahrnuje těsnění podél obrubníků, dilatačních zařízení, odvodňovacích proužků, odvodňovačů, vpustí, šachet a pod.
P | 3 | 574C56 |  | ASFALTOVÝ BETON PRO LOŽNÍ VRSTVY ACL 16+, 16S TL. 60MM | M2 | 1479.98 | 0 |  | 2020_OTSKP |  | 2
PP
VV |  |  |  | Výkresové přílohy dle zadávací dokumentace SO 101 cyklostezka Valašské Příkazy Parametry, provedení dle zadávací dokumentace. Včetně příslušných zkoušek dle ZTKP, TKP, TP a ČSN. Příslušné rozměry (délka * šířka) byla změřená pomocí Autocadu. 2,77*(200+30+55+29+85+125)=1 451,480 [A] Sjezdy 6,5+4,0+18=28,500 [B] Celkem: A+B=1 479,980 [C]
TS |  |  |  | - dodání směsi v požadované kvalitě - očištění podkladu - uložení směsi dle předepsaného technologického předpisu, zhutnění vrstvy v předepsané tloušťce - zřízení vrstvy bez rozlišení šířky, pokládání vrstvy po etapách, včetně pracovních spar a spojů - úpravu napojení, ukončení podél obrubníků, dilatačních zařízení, odvodňovacích proužků, odvodňovačů, vpustí, šachet a pod. - nezahrnuje postřiky, nátěry - nezahrnuje těsnění podél obrubníků, dilatačních zařízení, odvodňovacích proužků, odvodňovačů, vpustí, šachet a pod.
P | 28 | 58222 |  | DLÁŽDĚNÉ KRYTY Z DROBNÝCH KOSTEK DO LOŽE Z MC | M2 | 234.955 | 0 |  | 2020_OTSKP |  | 2
PP
VV |  |  |  | Výkresové přílohy dle zadávací dokumentace SO 101 cyklostezka Valašské Příkazy Parametry, provedení dle zadávací dokumentace. Včetně příslušných zkoušek dle ZTKP, TKP, TP a ČSN. Příslušné rozměry (délka * šířka) byla změřená pomocí Autocadu. (95+134,41+108+28,5+104)*0,5=234,955 [A]
TS |  |  |  | - dodání dlažebního materiálu v požadované kvalitě, dodání materiálu pro předepsané lože v tloušťce předepsané dokumentací a pro předepsanou výplň spar - očištění podkladu - uložení dlažby dle předepsaného technologického předpisu včetně předepsané podkladní vrstvy a předepsané výplně spar - zřízení vrstvy bez rozlišení šířky, pokládání vrstvy po etapách - úpravu napojení, ukončení podél obrubníků, dilatačních zařízení, odvodňovacích proužků, odvodňovačů, vpustí, šachet a pod., nestanoví-li zadávací dokumentace jinak - nezahrnuje postřiky, nátěry - nezahrnuje těsnění podél obrubníků, dilatačních zařízení, odvodňovacích proužků, odvodňovačů, vpustí, šachet a pod.
SD |  | 8 |  | Potrubí
P | 24 | 87133 |  | POTRUBÍ Z TRUB PLASTOVÝCH TLAKOVÝCH HRDLOVÝCH DN DO 150MM | M | 60 | 0 |  | 2020_OTSKP |  | 2
PP
VV |  |  |  | Výkresové přílohy dle zadávací dokumentace SO 101 cyklostezka Valašské Příkazy Parametry, provedení dle zadávací dokumentace. Včetně příslušných zkoušek dle ZTKP, TKP, TP a ČSN. Příslušné rozměry (délka * šířka) byla změřená pomocí Autocadu. 10*6=60,000 [A]
TS |  |  |  | položky pro zhotovení potrubí platí bez ohledu na sklon zahrnuje: - výrobní dokumentaci (včetně technologického předpisu) - dodání veškerého trubního a pomocného materiálu (trouby, trubky, tvarovky, spojovací a těsnící materiál a pod.), podpěrných, závěsných a upevňovacích prvků, včetně potřebných úprav - úprava a příprava podkladu a podpěr, očištění a ošetření podkladu a podpěr - zřízení plně funkčního potrubí, kompletní soustavy, podle příslušného technologického předpisu - zřízení potrubí i jednotlivých částí po etapách, včetně pracovních spar a spojů, pracovního zaslepení konců a pod. - úprava prostupů, průchodů šachtami a komorami, okolí podpěr a vyústění, zaústění, napojení, vyvedení a upevnění odpad. výustí - ochrana potrubí nátěrem (vč. úpravy povrchu), případně izolací, nejsou-li tyto práce předmětem jiné položky - úprava, očištění a ošetření prostoru kolem potrubí - položky platí pro práce prováděné v prostoru zapaženém i nezapaženém a i v kolektorech, chráničkách - položky zahrnují i práce spojené s nutnými obtoky, převáděním a čerpáním vody nezahrnuje tlakové zkoušky ani proplach a dezinfekci
P | 23 | 89712 |  | VPUSŤ KANALIZAČNÍ ULIČNÍ KOMPLETNÍ Z BETONOVÝCH DÍLCŮ | KUS | 10 | 0 |  | 2020_OTSKP |  | 2
PP
VV |  |  |  | Výkresové přílohy dle zadávací dokumentace SO 101 cyklostezka Valašské Příkazy Parametry, provedení dle zadávací dokumentace. Včetně příslušných zkoušek dle ZTKP, TKP, TP a ČSN. Příslušné rozměry (délka * šířka) byla změřená pomocí Autocadu. 10=10,000 [A]
TS |  |  |  | položka zahrnuje: - dodávku a osazení předepsaných dílů včetně mříže - výplň, těsnění a tmelení spar a spojů, - opatření povrchů betonu izolací proti zemní vlhkosti v částech, kde přijdou do styku se zeminou nebo kamenivem, - předepsané podkladní konstrukce
P | 36 | 89921 |  | VÝŠKOVÁ ÚPRAVA POKLOPŮ | KUS | 10 | 0 |  | 2020_OTSKP |  | 2
PP
VV |  |  |  | Výkresové přílohy dle zadávací dokumentace SO 101 cyklostezka Valašské Příkazy Parametry, provedení dle zadávací dokumentace. Včetně příslušných zkoušek dle ZTKP, TKP, TP a ČSN. Příslušné rozměry (délka * šířka) byla změřená pomocí Autocadu. 10=10,000 [A]
TS |  |  |  | - položka výškové úpravy zahrnuje všechny nutné práce a materiály pro zvýšení nebo snížení zařízení (včetně nutné úpravy stávajícího povrchu vozovky nebo chodníku).
P | 44 | 899524 |  | OBETONOVÁNÍ POTRUBÍ Z PROSTÉHO BETONU DO C25/30 | M3 | 36 | 0 |  | 2020_OTSKP |  | 2
PP
VV |  |  |  | Výkresové přílohy dle zadávací dokumentace SO 101 cyklostezka Valašské Příkazy Parametry, provedení dle zadávací dokumentace. Včetně příslušných zkoušek dle ZTKP, TKP, TP a ČSN. Příslušné rozměry (délka * šířka) byla změřená pomocí Autocadu. 0,6*6*10=36,000 [A] Celkem: A=36,000 [B]
TS |  |  |  | - dodání čerstvého betonu (betonové směsi) požadované kvality, jeho uložení do požadovaného tvaru při jakékoliv hustotě výztuže, konzistenci čerstvého betonu a způsobu hutnění, ošetření a ochranu betonu, - zhotovení nepropustného, mrazuvzdorného betonu a betonu požadované trvanlivosti a vlastností, - užití potřebných přísad a technologií výroby betonu, - zřízení pracovních a dilatačních spar, včetně potřebných úprav, výplně, vložek, opracování, očištění a ošetření, - bednění požadovaných konstr. (i ztracené) s úpravou dle požadované kvality povrchu betonu, včetně odbedňovacích a odskružovacích prostředků, - podpěrné konstr. (skruže) a lešení všech druhů pro bednění, uložení čerstvého betonu, výztuže a doplňkových konstr., vč. požadovaných otvorů, ochranných a bezpečnostních opatření a základů těchto konstrukcí a lešení, - vytvoření kotevních čel, kapes, nálitků, a sedel, - zřízení všech požadovaných otvorů, kapes, výklenků, prostupů, dutin, drážek a pod., vč. ztížení práce a úprav kolem nich, - úpravy pro osazení výztuže, doplňkových konstrukcí a vybavení, - úpravy povrchu pro položení požadované izolace, povlaků a nátěrů, případně vyspravení, - ztížení práce u kabelových a injektážních trubek a ostatních zařízení osazovaných do betonu, - konstrukce betonových kloubů, upevnění kotevních prvků a doplňkových konstrukcí, - nátěry zabraňující soudržnost betonu a bednění, - výplň, těsnění a tmelení spar a spojů, - opatření povrchů betonu izolací proti zemní vlhkosti v částech, kde přijdou do styku se zeminou nebo kamenivem, - případné zřízení spojovací vrstvy u základů, - úpravy pro osazení zařízení ochrany konstrukce proti vlivu bludných proudů
SD |  | 9 |  | Ostatní konstrukce a práce
P | 39 | 9113C3 |  | SVODIDLO OCEL SILNIČ JEDNOSTR, ÚROVEŇ ZADRŽ H2 - DEMONTÁŽ S PŘESUNEM | M | 276 | 0 |  | 2020_OTSKP |  | 2
PP |  |  |  | VČETNĚ POPLATKU ZA SKLÁDKOVNÉ
VV |  |  |  | Výkresové přílohy dle zadávací dokumentace SO 101 cyklostezka Valašské Příkazy Parametry, provedení dle zadávací dokumentace. Včetně příslušných zkoušek dle ZTKP, TKP, TP a ČSN. Příslušné rozměry (délka * šířka) byla změřená pomocí Autocadu. 120+126+30=276,000 [A] Celkem: A=276,000 [B]
TS |  |  |  | položka zahrnuje: - demontáž a odstranění zařízení - jeho odvoz na předepsané místo
P | 41 | 914122 |  | DOPRAVNÍ ZNAČKY ZÁKLADNÍ VELIKOSTI OCELOVÉ FÓLIE TŘ 1 - MONTÁŽ S PŘEMÍSTĚNÍM | KUS | 9 | 0 |  | 2020_OTSKP |  | 2
PP
VV |  |  |  | Přemístění dopravních značek 9=9,000 [A] Celkem: A=9,000 [B]
TS |  |  |  | položka zahrnuje: - dopravu demontované značky z dočasné skládky - osazení a montáž značky na místě určeném projektem - nutnou opravu poškozených částí nezahrnuje dodávku značky
P | 42 | 914123 |  | DOPRAVNÍ ZNAČKY ZÁKLADNÍ VELIKOSTI OCELOVÉ FÓLIE TŘ 1 - DEMONTÁŽ | KUS | 9 | 0 |  | 2020_OTSKP |  | 2
PP
VV |  |  |  | Přemístění dopravních značek 9=9,000 [A] Celkem: A=9,000 [B]
TS |  |  |  | Položka zahrnuje odstranění, demontáž a odklizení materiálu s odvozem na předepsané místo
P | 24 | 914131 |  | DOPRAVNÍ ZNAČKY ZÁKLADNÍ VELIKOSTI OCELOVÉ FÓLIE TŘ 2 - DODÁVKA A MONTÁŽ | KUS | 8 | 0 |  | 2020_OTSKP |  | 2
PP
VV |  |  |  | 8=8,000 [A]
TS |  |  |  | položka zahrnuje: - dodávku a montáž značek v požadovaném provedení
P | 25 | 914911 |  | SLOUPKY A STOJKY DOPRAVNÍCH ZNAČEK Z OCEL TRUBEK SE ZABETONOVÁNÍM - DODÁVKA A MONTÁŽ | KUS | 8 | 0 |  | 2020_OTSKP |  | 2
PP
VV |  |  |  | 8=8,000 [A]
TS |  |  |  | položka zahrnuje: - sloupky a upevňovací zařízení včetně jejich osazení (betonová patka, zemní práce)
P | 35 | 915111 |  | VODOROVNÉ DOPRAVNÍ ZNAČENÍ BARVOU HLADKÉ - DODÁVKA A POKLÁDKA | M2 | 65.5 | 0 |  | 2020_OTSKP |  | 2
PP
VV |  |  |  | Výkresové přílohy dle zadávací dokumentace SO 101 cyklostezka Valašské Příkazy Parametry, provedení dle zadávací dokumentace. Včetně příslušných zkoušek dle ZTKP, TKP, TP a ČSN. Příslušné rozměry (délka * šířka) byla změřená pomocí Autocadu. 524*0,125=65,500 [A] Celkem: A=65,500 [B]
TS |  |  |  | položka zahrnuje: - dodání a pokládku nátěrového materiálu (měří se pouze natíraná plocha) - předznačení a reflexní úpravu
P | 38 | 917224 |  | SILNIČNÍ A CHODNÍKOVÉ OBRUBY Z BETONOVÝCH OBRUBNÍKŮ ŠÍŘ 150MM | M | 57 | 0 |  | 2020_OTSKP |  | 2
PP
VV |  |  |  | Výkresové přílohy dle zadávací dokumentace SO 101 cyklostezka Valašské Příkazy Parametry, provedení dle zadávací dokumentace. Včetně příslušných zkoušek dle ZTKP, TKP, TP a ČSN. Příslušné rozměry (délka * šířka) byla změřená pomocí Autocadu. 57=57,000 [A]
TS |  |  |  | Položka zahrnuje: dodání a pokládku betonových obrubníků o rozměrech předepsaných zadávací dokumentací betonové lože i boční betonovou opěrku.
P | 40 | 919112 |  | ŘEZÁNÍ ASFALTOVÉHO KRYTU VOZOVEK TL DO 100MM | M | 428.4 | 0 |  | 2020_OTSKP |  | 2
PP
VV |  |  |  | Výkresové přílohy dle zadávací dokumentace SO 101 cyklostezka Valašské Příkazy Parametry, provedení dle zadávací dokumentace. Včetně příslušných zkoušek dle ZTKP, TKP, TP a ČSN. Příslušné rozměry (délka * šířka) byla změřená pomocí Autocadu. 35+4,5+88,5+167,0+4,4+120+4,5+4,5=428,400 [A] Celkem: A=428,400 [B]
TS |  |  |  | položka zahrnuje řezání vozovkové vrstvy v předepsané tloušťce, včetně spotřeby vody

## 1_D1_1_01_UN_SO 101.1_SO 101.1b
ASPE10 |  |  |  | Firma: HK | [6 empty] | 3
|  |  |  | Soupis prací objektu | [6 empty] | 3
S | Stavba: | A010_21_12_8 |  | PD pro II. etapu cyklostezky Bečva – Vlára – Váh na území obcí Hornolidečska |  |  | SO 101.1b |  |  | 0,00 | 2
O | Objekt: | D1 |  | D1 - CYKLOSTEZKY NA ÚZEMÍ HORNOLIDEČSKA | [5 empty] | 15,00 | 2
O1 | Objekt: | D1_1 |  | D1.1 - KATASTRÁLNÍ ÚZEMÍ VALAŠSKÉ PŘÍKAZY | [5 empty] | 21,00 | 2
O2 | Objekt: | 01_UN |  | UZNATELNÉ NÁKLADY - DLE PRAVIDEL SFDI
O3 | Objekt: | SO 101.1 |  | CYKLOSTEZKA VALAŠSKÉ PŘÍKAZY
O4 | Rozpočet: | SO 101.1b |  | SANACE AKTIVNÍ ZÓNY
Typ | Poř. číslo | Kód položky | Varianta | Název položky | MJ | Množství | Jednotková cena |  | Cenová soustava
[7 empty] | Jednotková | Celkem
0 | 1 | 2 | 3 | 4 | 5 | 6 | 9 | 10 | 11
SD |  | 0 |  | Všeobecné konstrukce a práce
P | 1 | 014102 | a | POPLATKY ZA SKLÁDKU | T | 1537.6 | 0 |  | 2020_OTSKP |  | 2
PP |  |  |  | Zemina a kamení (17 05 04) .Příslušná skládka bude odsouhlasena investorem. Investor požaduje k fakturaci této položky doložit vážní lístky ze skládky a doklad o úhradě poplatku za skládku za uvedený materiál z této stavby.
VV |  |  |  | Počítaná hmotnost 2,0t/m3. Objem z položek: Objem*přepočet na tuny Položka č. 123738 (866+121+244+106+309+134+142)*0,4*2,0=1 537,600 [A] Celkem: A=1 537,600 [B]
TS |  |  |  | zahrnuje veškeré poplatky provozovateli skládky související s uložením odpadu na skládce.
SD |  | 1 |  | Zemní práce
P | 2 | 123738 |  | ODKOP PRO SPOD STAVBU SILNIC A ŽELEZNIC TŘ. I, ODVOZ DO 20KM | M3 | 768.8 | 0 |  | 2020_OTSKP |  | 2
PP |  |  |  | Tato položka bude fakturována dle skutečnočti provedených prací, včetně odsouhlasení TDI a investora stavby
VV |  |  |  | Výkresové přílohy dle zadávací dokumentace SO 101 cyklostezka Valašské Příkazy Parametry, provedení dle zadávací dokumentace. Včetně příslušných zkoušek dle ZTKP, TKP, TP a ČSN. Příslušné rozměry (délka * šířka) byla změřená pomocí Autocadu. dle položky č. 18110 (866+121+244+106+309+134+142)*0,4=768,800 [A] Celkem: A=768,800 [B]
TS |  |  |  | položka zahrnuje: - vodorovná a svislá doprava, přemístění, přeložení, manipulace s výkopkem - kompletní provedení vykopávky nezapažené i zapažené - ošetření výkopiště po celou dobu práce v něm vč. klimatických opatření - ztížení vykopávek v blízkosti podzemního vedení, konstrukcí a objektů vč. jejich dočasného zajištění - ztížení pod vodou, v okolí výbušnin, ve stísněných prostorech a pod. - příplatek za lepivost - těžení po vrstvách, pásech a po jiných nutných částech (figurách) - čerpání vody vč. čerpacích jímek, potrubí a pohotovostní čerpací soupravy (viz ustanovení k pol. 1151,2) - potřebné snížení hladiny podzemní vody - těžení a rozpojování jednotlivých balvanů - vytahování a nošení výkopku - svahování a přesvah. svahů do konečného tvaru, výměna hornin v podloží a v pláni znehodnocené klimatickými vlivy - ruční vykopávky, odstranění kořenů a napadávek - pažení, vzepření a rozepření vč. přepažování (vyjma štětových stěn) - úpravu, ochranu a očištění dna, základové spáry, stěn a svahů - zhutnění podloží, případně i svahů vč. svahování - zřízení stupňů v podloží a lavic na svazích, není-li pro tyto práce zřízena samostatná položka - udržování výkopiště a jeho ochrana proti vodě - odvedení nebo obvedení vody v okolí výkopiště a ve výkopišti - třídění výkopku - veškeré pomocné konstrukce umožňující provedení vykopávky (příjezdy, sjezdy, nájezdy, lešení, podpěr. konstr., přemostění, zpevněné plochy, zakrytí a pod.) - nezahrnuje uložení zeminy (na skládku, do násypu) ani poplatky za skládku, vykazují se v položce č.0141**
P | 3 | 17180 |  | ULOŽENÍ SYPANINY DO NÁSYPŮ Z NAKUPOVANÝCH MATERIÁLŮ | M3 | 768.8 | 0 |  | 2020_OTSKP |  | 2
PP |  |  |  | Tato položka bude fakturována dle skutečnočti provedených prací, včetně odsouhlasení TDI a investora stavby
VV |  |  |  | Výkresové přílohy dle zadávací dokumentace SO 101 cyklostezka Valašské Příkazy Parametry, provedení dle zadávací dokumentace. Včetně příslušných zkoušek dle ZTKP, TKP, TP a ČSN. Příslušné rozměry (délka * šířka) byla změřená pomocí Autocadu.. dle položky č. 123738 (866+121+244+106+309+134+142)*0,4=768,800 [A] Celkem: A=768,800 [B]
TS |  |  |  | položka zahrnuje: - kompletní provedení zemní konstrukce (násypového tělesa včetně aktivní zóny) včetně nákupu a dopravy materiálu dle zadávací dokumentace - úprava ukládaného materiálu vlhčením, tříděním, promícháním nebo vysoušením, příp. jiné úpravy za účelem zlepšení jeho mech. vlastností - hutnění i různé míry hutnění - ošetření úložiště po celou dobu práce v něm vč. klimatických opatření - ztížení v okolí vedení, konstrukcí a objektů a jejich dočasné zajištění - ztížení provádění vč. hutnění ve ztížených podmínkách a stísněných prostorech - ztížené ukládání sypaniny pod vodu - ukládání po vrstvách a po jiných nutných částech (figurách) vč. dosypávek - spouštění a nošení materiálu - výměna částí zemní konstrukce znehodnocené klimatickými vlivy - ruční hutnění a výplň jam a prohlubní v podloží - úprava, očištění, ochrana a zhutnění podloží - svahování, hutnění a uzavírání povrchů svahů - zřízení lavic na svazích - udržování úložiště a jeho ochrana proti vodě - odvedení nebo obvedení vody v okolí úložiště a v úložišti - veškeré pomocné konstrukce umožňující provedení zemní konstrukce (příjezdy, sjezdy, nájezdy, lešení, podpěrné konstrukce, přemostění, zpevněné plochy, zakrytí a pod.)
P | 5 | 18110 |  | ÚPRAVA PLÁNĚ SE ZHUTNĚNÍM V HORNINĚ TŘ. I | M2 | 1922 | 0 |  | 2020_OTSKP |  | 2
PP |  |  |  | Tato položka bude fakturována dle skutečnočti provedených prací, včetně odsouhlasení TDI a investora stavby
VV |  |  |  | Výkresové přílohy dle zadávací dokumentace SO 101 cyklostezka Valašské Příkazy Parametry, provedení dle zadávací dokumentace. Včetně příslušných zkoušek dle ZTKP, TKP, TP a ČSN. Příslušné rozměry (délka * šířka) byla změřená pomocí Autocadu. dle položky č. 18110 (866+121+244+106+309+134+142)=1 922,000 [A] Celkem: A=1 922,000 [B]
TS |  |  |  | položka zahrnuje úpravu pláně včetně vyrovnání výškových rozdílů. Míru zhutnění určuje projekt.
SD |  | 2 |  | Základy
P | 4 | 28997 |  | OPLÁŠTĚNÍ (ZPEVNĚNÍ) Z GEOTEXTILIE A GEOMŘÍŽOVIN | M2 | 1922 | 0 |  | 2020_OTSKP |  | 2
PP |  |  |  | Tato položka bude fakturována dle skutečnočti provedených prací, včetně odsouhlasení TDI a investora stavby
VV |  |  |  | Výkresové přílohy dle zadávací dokumentace SO 101 cyklostezka Valašské Příkazy Parametry, provedení dle zadávací dokumentace. Včetně příslušných zkoušek dle ZTKP, TKP, TP a ČSN. Příslušné rozměry (délka * šířka) byla změřená pomocí Autocadu. dle položky č. 18110 (866+121+244+106+309+134+142)=1 922,000 [A] Celkem: A=1 922,000 [B]
TS |  |  |  | Položka zahrnuje: - dodávku předepsané geotextilie nebo geomřížoviny - úpravu, očištění a ochranu podkladu - přichycení k podkladu, případně zatížení - úpravy spojů a zajištění okrajů - úpravy pro odvodnění - nutné přesahy - mimostaveništní a vnitrostaveništní dopravu

## D1_D1_1_01_UN_SO 101.2
ASPE10 |  |  |  | Firma: HK | [6 empty] | 3
|  |  |  | Soupis prací objektu | [6 empty] | 3
S | Stavba: | A010_21_12_8 |  | PD pro II. etapu cyklostezky Bečva – Vlára – Váh na území obcí Hornolidečska |  |  | SO 101.2 |  |  | 0,00 | 2
O | Objekt: | D1 |  | D1 - CYKLOSTEZKY NA ÚZEMÍ HORNOLIDEČSKA | [5 empty] | 15,00 | 2
O1 | Objekt: | D1_1 |  | D1.1 - KATASTRÁLNÍ ÚZEMÍ VALAŠSKÉ PŘÍKAZY | [5 empty] | 21,00 | 2
O2 | Objekt: | 01_UN |  | UZNATELNÉ NÁKLADY - DLE PRAVIDEL SFDI
O3 | Rozpočet: | SO 101.2 |  | Krakorcová konstrukce
Typ | Poř. číslo | Kód položky | Varianta | Název položky | MJ | Množství | Jednotková cena |  | Cenová soustava
[7 empty] | Jednotková | Celkem
0 | 1 | 2 | 3 | 4 | 5 | 6 | 9 | 10 | 11
SD |  | 0 |  | Všeobecné konstrukce a práce
P | 1 | 014102 | 1 | POPLATKY ZA SKLÁDKU | T | 9896.982 | 0 |  | 2020_OTSKP |  | 2
PP
VV |  |  |  | Přepočet 2,0 tun/m3 odpadu, souvisí s pol. 131738 4200=4 200,000 [A] 132738 627,2=627,200 [B] 966138 60=60,000 [C] 113468 38,4=38,400 [F] 17120 22,891=22,891 [G] Celkem: 2,0*(A+B+C+F+G)=9 896,982 [E]
TS |  |  |  | zahrnuje veškeré poplatky provozovateli skládky související s uložením odpadu na skládce.
SD |  | 1 |  | Zemní práce
P | 59 | 113468 |  | ODSTRAN KRYTU ZPEVNĚNÝCH PLOCH ZE SILNIČ DÍLCŮ VČET PODKL, ODVOZ DO 20KM | M3 | 38.4 | 0 |  | 2020_OTSKP |  | 2
PP
VV |  |  |  | dle příkazu TDI bude dočasně zřízena plocha pro přístup stavebních strojů souvisí s pol.58300 šířkaxdélkaxtloušťka 38,4=38,400 [A] Výkresové přílohy dle zadávací dokumentace Parametry, provedení dle zadávací dokumentace. Příslušné rozměry (např. délka * šířka) byly změřeny pomocí AutoCADu.
TS |  |  |  | Položka zahrnuje veškerou manipulaci s vybouranou sutí a s vybouranými hmotami vč. uložení na skládku. Nezahrnuje poplatek za skládku, který se vykazuje v položce 0141** (s výjimkou malého množství bouraného materiálu, kde je možné poplatek zahrnout do jednotkové ceny bourání – tento fakt musí být uveden v doplňujícím textu k položce).
P | 76 | 121108 |  | SEJMUTÍ ORNICE NEBO LESNÍ PŮDY S ODVOZEM DO 20KM | M3 | 259.14 | 0 |  | 2020_OTSKP |  | 2
PP
VV |  |  |  | šířkaxtloušťkaxdélka 5*1.4*0.1*(104+135.4+102.4+28.4)=259,140 [A] uložit na mezideponii a zpětně využít k rozprostření ornice Výkresové přílohy dle zadávací dokumentace Parametry, provedení dle zadávací dokumentace. Příslušné rozměry (např. délka * šířka) byly změřeny pomocí AutoCADu.
TS |  |  |  | položka zahrnuje sejmutí ornice bez ohledu na tloušťku vrstvy a její vodorovnou dopravu nezahrnuje uložení na trvalou skládku
P | 17 | 131738 |  | HLOUBENÍ JAM ZAPAŽ I NEPAŽ TŘ. I, ODVOZ DO 20KM | M3 | 4200 | 0 |  | 2020_OTSKP |  | 2
PP
VV |  |  |  | plocha příčného řezuxdélka, včetně odvozu na skládku dle určenízhotovitele, souvisí s pol.014102.1 2*5*(88+114+48+10+8*20)=4 200,000 [A] Výkresové přílohy dle zadávací dokumentace Parametry, provedení dle zadávací dokumentace. Příslušné rozměry (např. délka * šířka) byly změřeny pomocí AutoCADu.
TS |  |  |  | položka zahrnuje: - vodorovná a svislá doprava, přemístění, přeložení, manipulace s výkopkem - kompletní provedení vykopávky nezapažené i zapažené - ošetření výkopiště po celou dobu práce v něm vč. klimatických opatření - ztížení vykopávek v blízkosti podzemního vedení, konstrukcí a objektů vč. jejich dočasného zajištění - ztížení pod vodou, v okolí výbušnin, ve stísněných prostorech a pod. - příplatek za lepivost - těžení po vrstvách, pásech a po jiných nutných částech (figurách) - čerpání vody vč. čerpacích jímek, potrubí a pohotovostní čerpací soupravy (viz ustanovení k pol. 1151,2) - potřebné snížení hladiny podzemní vody - těžení a rozpojování jednotlivých balvanů - vytahování a nošení výkopku - svahování a přesvah. svahů do konečného tvaru, výměna hornin v podloží a v pláni znehodnocené klimatickými vlivy - ruční vykopávky, odstranění kořenů a napadávek - pažení, vzepření a rozepření vč. přepažování (vyjma štětových stěn) - úpravu, ochranu a očištění dna, základové spáry, stěn a svahů - odvedení nebo obvedení vody v okolí výkopiště a ve výkopišti - třídění výkopku - veškeré pomocné konstrukce umožňující provedení vykopávky (příjezdy, sjezdy, nájezdy, lešení, podpěr. konstr., přemostění, zpevněné plochy, zakrytí a pod.) - nezahrnuje uložení zeminy (na skládku, do násypu) ani poplatky za skládku, vykazují se v položce č.0141**
P | 18 | 132738 |  | HLOUBENÍ RÝH ŠÍŘ DO 2M PAŽ I NEPAŽ TŘ. I, ODVOZ DO 20KM | M3 | 627.2 | 0 |  | 2020_OTSKP |  | 2
PP
VV |  |  |  | plocha příčného řezuxdélka, včetně odvozu na skládku dle určení zhotovitele, souvisí s pol.014102.1 v místech pilířů 2.8*4*2*(10+13+5)=627,200 [A] Výkresové přílohy dle zadávací dokumentace Parametry, provedení dle zadávací dokumentace. Příslušné rozměry (např. délka * šířka) byly změřeny pomocí AutoCADu.
TS |  |  |  | položka zahrnuje: - vodorovná a svislá doprava, přemístění, přeložení, manipulace s výkopkem - kompletní provedení vykopávky nezapažené i zapažené - ošetření výkopiště po celou dobu práce v něm vč. klimatických opatření - ztížení vykopávek v blízkosti podzemního vedení, konstrukcí a objektů vč. jejich dočasného zajištění - ztížení pod vodou, v okolí výbušnin, ve stísněných prostorech a pod. - příplatek za lepivost - těžení po vrstvách, pásech a po jiných nutných částech (figurách) - čerpání vody vč. čerpacích jímek, potrubí a pohotovostní čerpací soupravy (viz ustanovení k pol. 1151,2) - potřebné snížení hladiny podzemní vody - těžení a rozpojování jednotlivých balvanů - vytahování a nošení výkopku - svahování a přesvah. svahů do konečného tvaru, výměna hornin v podloží a v pláni znehodnocené klimatickými vlivy - ruční vykopávky, odstranění kořenů a napadávek - pažení, vzepření a rozepření vč. přepažování (vyjma štětových stěn) - úpravu, ochranu a očištění dna, základové spáry, stěn a svahů - odvedení nebo obvedení vody v okolí výkopiště a ve výkopišti - třídění výkopku - veškeré pomocné konstrukce umožňující provedení vykopávky (příjezdy, sjezdy, nájezdy, lešení, podpěr. konstr., přemostění, zpevněné plochy, zakrytí a pod.) - nezahrnuje uložení zeminy (na skládku, do násypu) ani poplatky za skládku, vykazují se v položce č.0141**
P | 78 | 17120 |  | ULOŽENÍ SYPANINY DO NÁSYPŮ A NA SKLÁDKY BEZ ZHUTNĚNÍ | M3 | 22.891 | 0 |  | 2020_OTSKP |  | 2
PP
VV |  |  |  | vývrt z hlubinného zakládání 36*6*6*0,15*0,15/4*3,14=22,891 [A] Výkresové přílohy dle zadávací dokumentace Parametry, provedení dle zadávací dokumentace. Příslušné rozměry (např. délka * šířka) byly změřeny pomocí AutoCADu.
TS |  |  |  | položka zahrnuje: - kompletní provedení zemní konstrukce do předepsaného tvaru - ošetření úložiště po celou dobu práce v něm vč. klimatických opatření - ztížení v okolí vedení, konstrukcí a objektů a jejich dočasné zajištění - ztížení provádění ve ztížených podmínkách a stísněných prostorech - ztížené ukládání sypaniny pod vodu - ukládání po vrstvách a po jiných nutných částech (figurách) vč. dosypávek - spouštění a nošení materiálu - úprava, očištění a ochrana podloží a svahů - svahování, uzavírání povrchů svahů - udržování úložiště a jeho ochrana proti vodě - odvedení nebo obvedení vody v okolí úložiště a v úložišti - veškeré pomocné konstrukce umožňující provedení zemní konstrukce (příjezdy, sjezdy, nájezdy, lešení, podpěrné konstrukce, přemostění, zpevněné plochy, zakrytí a pod.)
P | 71 | 18221 |  | ROZPROSTŘENÍ ORNICE VE SVAHU V TL DO 0,10M | M2 | 268 | 0 |  | 2020_OTSKP |  | 2
PP
VV |  |  |  | (16+47+4)*4=268,000 [A] Výkresové přílohy dle zadávací dokumentace Parametry, provedení dle zadávací dokumentace. Příslušné rozměry (např. délka * šířka) byly změřeny pomocí AutoCADu.
TS |  |  |  | položka zahrnuje: nutné přemístění ornice z dočasných skládek vzdálených do 50m rozprostření ornice v předepsané tloušťce ve svahu přes 1:5
P | 72 | 18241 |  | ZALOŽENÍ TRÁVNÍKU RUČNÍM VÝSEVEM | M2 | 268 | 0 |  | 2020_OTSKP |  | 2
PP
VV |  |  |  | (16+47+4)*4=268,000 [A] Výkresové přílohy dle zadávací dokumentace Parametry, provedení dle zadávací dokumentace. Příslušné rozměry (např. délka * šířka) byly změřeny pomocí AutoCADu.
TS |  |  |  | Zahrnuje dodání předepsané travní směsi, její výsev na ornici, zalévání, první pokosení, to vše bez ohledu na sklon terénu
SD |  | 2 |  | Základy
P | 77 | 227831 |  | MIKROPILOTY KOMPLET D DO 150MM NA POVRCHU | M | 1296 | 0 |  | 2020_OTSKP |  | 2
PP
VV |  |  |  | počet podpěrxpočet mikropilot na podpěřexdélka 36*6*6=1 296,000 [A] Materiál mikropilot včetně hlav mikropilot s roznášecími deskami v hlavách pilot bude min. S355 (v souladu se statickým výpočtem), výplňová zálivka trubky mikropiloty bude C30/37 XF1,XA1,XC2. V horní části mikropiloty bude trubka mikropiloty opatřena chráničkou s dodržením krytí, vše dle TKP 29. PKO trubek mikropilot: horní část trubek (nad kořenem) pro mikropiloty bude opatřena zvnějšku dvouvrstvým epoxydehtovým nátěrem. Výkresové přílohy dle zadávací dokumentace Parametry, provedení dle zadávací dokumentace. Příslušné rozměry (např. délka * šířka) byly změřeny pomocí AutoCADu.
TS |  |  |  | Položka mikropiloty obsahuje kompletní práce, které jsou nutné pro předepsanou funkci mikropilot, t.j. dodání trubek a injekčních hmot, osazení a zainjektování trubek, včetně pomocných konstrukcí (lešení, montážní plošiny a pod.). Neobsahuje vrty (uvedou se v položce 261 nebo 266).
P | 73 | 26113 |  | VRTY PRO KOTVENÍ, INJEKTÁŽ A MIKROPILOTY NA POVRCHU TŘ. I D DO 150MM | M | 1238 | 0 |  | 2020_OTSKP |  | 2
PP
VV |  |  |  | počet podpěrxpočet mikropilot na podpěřexdélka 36*6*6-58=1 238,000 [A] Výkresové přílohy dle zadávací dokumentace Parametry, provedení dle zadávací dokumentace. Příslušné rozměry (např. délka * šířka) byly změřeny pomocí AutoCADu.
TS |  |  |  | položka zahrnuje: přemístění, montáž a demontáž vrtných souprav svislou dopravu zeminy z vrtu vodorovnou dopravu zeminy bez uložení na skládku případně nutné pažení dočasné (včetně odpažení) i trvalé
P | 74 | 26153 |  | VRTY PRO KOTVENÍ, INJEKTÁŽ A MIKROPILOTY NA POVRCHU TŘ. V D DO 150MM | M | 58 | 0 |  | 2020_OTSKP |  | 2
PP
VV |  |  |  | počet podpěrxpočet mikropilot na podpěřexdélka 58=58,000 [A] Výkresové přílohy dle zadávací dokumentace Parametry, provedení dle zadávací dokumentace. Příslušné rozměry (např. délka * šířka) byly změřeny pomocí AutoCADu.
TS |  |  |  | položka zahrnuje: přemístění, montáž a demontáž vrtných souprav svislou dopravu zeminy z vrtu vodorovnou dopravu zeminy bez uložení na skládku případně nutné pažení dočasné (včetně odpažení) i trvalé
P | 51 | 272325 |  | ZÁKLADY ZE ŽELEZOBETONU DO C30/37 | M3 | 29.76 | 0 |  | 2020_OTSKP |  | 2
PP
VV |  |  |  | šířkaxdélkaxtloušťka, souvisí s pol.272365 28*1*0.4*1.8+8*1*0.4*3=29,760 [A] Výkresové přílohy dle zadávací dokumentace Parametry, provedení dle zadávací dokumentace. Příslušné rozměry (např. délka * šířka) byly změřeny pomocí AutoCADu.
TS |  |  |  | - dodání čerstvého betonu (betonové směsi) požadované kvality, jeho uložení do požadovaného tvaru při jakékoliv hustotě výztuže, konzistenci čerstvého betonu a způsobu hutnění, ošetření a ochranu betonu, - zhotovení nepropustného, mrazuvzdorného betonu a betonu požadované trvanlivosti a vlastností, - užití potřebných přísad a technologií výroby betonu, - zřízení pracovních a dilatačních spar, včetně potřebných úprav, výplně, vložek, opracování, očištění a ošetření, - bednění požadovaných konstr. (i ztracené) s úpravou dle požadované kvality povrchu betonu, včetně odbedňovacích a odskružovacích prostředků, - podpěrné konstr. (skruže) a lešení všech druhů pro bednění, uložení čerstvého betonu, výztuže a doplňkových konstr., vč. požadovaných otvorů, ochranných a bezpečnostních opatření a základů těchto konstrukcí a lešení, - vytvoření kotevních čel, kapes, nálitků, a sedel, - zřízení všech požadovaných otvorů, kapes, výklenků, prostupů, dutin, drážek a pod., vč. ztížení práce a úprav kolem nich, - úpravy pro osazení výztuže, doplňkových konstrukcí a vybavení, - úpravy povrchu pro položení požadované izolace, povlaků a nátěrů, případně vyspravení, - ztížení práce u kabelových a injektážních trubek a ostatních zařízení osazovaných do betonu, - konstrukce betonových kloubů, upevnění kotevních prvků a doplňkových konstrukcí, - nátěry zabraňující soudržnost betonu a bednění, - výplň, těsnění a tmelení spar a spojů, - opatření povrchů betonu izolací proti zemní vlhkosti v částech, kde přijdou do styku se zeminou nebo kamenivem, - případné zřízení spojovací vrstvy u základů, - úpravy pro osazení zařízení ochrany konstrukce proti vlivu bludných proudů,
P | 52 | 272365 |  | VÝZTUŽ ZÁKLADŮ Z OCELI 10505, B500B | T | 7.44 | 0 |  | 2020_OTSKP |  | 2
PP
VV |  |  |  | dle pol.272325 kubatura (272325)xjednotková hmotnost výztuže v tunách (0,25 t/m3 betonu) 29,76*0,25=7,440 [A] Výkresové přílohy dle zadávací dokumentace Parametry, provedení dle zadávací dokumentace. Příslušné rozměry (např. délka * šířka) byly změřeny pomocí AutoCADu.
TS |  |  |  | Položka zahrnuje veškerý materiál, výrobky a polotovary, včetně mimostaveništní a vnitrostaveništní dopravy (rovněž přesuny), včetně naložení a složení, případně s uložením - dodání betonářské výztuže v požadované kvalitě, stříhání, řezání, ohýbání a spojování do všech požadovaných tvarů (vč. armakošů) a uložení s požadovaným zajištěním polohy a krytí výztuže betonem, - veškeré svary nebo jiné spoje výztuže, - pomocné konstrukce a práce pro osazení a upevnění výztuže, - zednické výpomoci pro montáž betonářské výztuže, - úpravy výztuže pro osazení doplňkových konstrukcí, - ochranu výztuže do doby jejího zabetonování, - úpravy výztuže pro zřízení železobetonových kloubů, kotevních prvků, závěsných ok a doplňkových konstrukcí, - veškerá opatření pro zajištění soudržnosti výztuže a betonu, - vodivé propojení výztuže, které je součástí ochrany konstrukce proti vlivům bludných proudů, vyvedení do měřících skříní nebo míst pro měření bludných proudů (vlastní měřící skříně se uvádějí položkami SD 74), - povrchovou antikorozní úpravu výztuže, - separaci výztuže, - osazení měřících zařízení a úpravy pro ně, - osazení měřících skříní nebo míst pro měření bludných proudů.
P | 55 | 28995 |  | KOTEVNÍ SÍTĚ PRO GABIONY A ARMOVANÉ ZEMINY | M2 | 1605 | 0 |  | 2020_OTSKP |  | 2
PP
VV |  |  |  | vyztužení přechodové oblasti za rubem opěr mezi gabionovými křídly geomříže kotvené mezi gabionové koše v několika úrovních šířkaxpočetxdélka 3*5*(7+9+7+14+17+37+13+3)=1 605,000 [A] Výkresové přílohy dle zadávací dokumentace Parametry, provedení dle zadávací dokumentace. Příslušné rozměry (např. délka * šířka) byly změřeny pomocí AutoCADu.
TS |  |  |  | Položka zahrnuje: - dodávku předepsané kotevní sítě - úpravu, očištění a ochranu podkladu - přichycení k podkladu, případně zatížení - úpravy spojů a zajištění okrajů - nutné přesahy - mimostaveništní a vnitrostaveništní dopravu
SD |  | 3 |  | Svislé konstrukce
P | 75 | 31717 |  | KOVOVÉ KONSTRUKCE PRO KOTVENÍ ŘÍMSY | KG | 5200 | 0 |  | 2020_OTSKP |  | 2
PP
VV |  |  |  | počtyxhmotnost 2*(88+114+48+10)*10=5 200,000 [A] Výkresové přílohy dle zadávací dokumentace Parametry, provedení dle zadávací dokumentace. Příslušné rozměry (např. délka * šířka) byly změřeny pomocí AutoCADu.
TS |  |  |  | Položka zahrnuje dodávku (výrobu) kotevního prvku předepsaného tvaru a jeho osazení do předepsané polohy včetně nezbytných prací (vrty, zálivky apod.)
P | 24 | 317325 |  | ŘÍMSY ZE ŽELEZOBETONU DO C30/37 | M3 | 20.8 | 0 |  | 2020_OTSKP |  | 2
PP
VV |  |  |  | plocha příčného řezuxdélka 0.08*(88+114+48+10)=20,800 [A] Výkresové přílohy dle zadávací dokumentace Parametry, provedení dle zadávací dokumentace. Příslušné rozměry (např. délka * šířka) byly změřeny pomocí AutoCADu.
TS |  |  |  | položka zahrnuje: - dodání čerstvého betonu (betonové směsi) požadované kvality, jeho uložení do požadovaného tvaru při jakékoliv hustotě výztuže, konzistenci čerstvého betonu a způsobu hutnění, ošetření a ochranu betonu, - zhotovení nepropustného, mrazuvzdorného betonu a betonu požadované trvanlivosti a vlastností, - užití potřebných přísad a technologií výroby betonu, - zřízení pracovních a dilatačních spar, včetně potřebných úprav, výplně, vložek, opracování, očištění a ošetření, - bednění požadovaných konstr. (i ztracené) s úpravou dle požadované kvality povrchu betonu, včetně odbedňovacích a odskružovacích prostředků, - podpěrné konstr. (skruže) a lešení všech druhů pro bednění, uložení čerstvého betonu, výztuže a doplňkových konstr., vč. požadovaných otvorů, ochranných a bezpečnostních opatření a základů těchto konstrukcí a lešení, - vytvoření kotevních čel, kapes, nálitků, a sedel, - zřízení všech požadovaných otvorů, kapes, výklenků, prostupů, dutin, drážek a pod., vč. ztížení práce a úprav kolem nich, - úpravy pro osazení výztuže, doplňkových konstrukcí a vybavení, - úpravy povrchu pro položení požadované izolace, povlaků a nátěrů, případně vyspravení, - ztížení práce u kabelových a injektážních trubek a ostatních zařízení osazovaných do betonu, - konstrukce betonových kloubů, upevnění kotevních prvků a doplňkových konstrukcí, - nátěry zabraňující soudržnost betonu a bednění, - výplň, těsnění a tmelení spar a spojů, - opatření povrchů betonu izolací proti zemní vlhkosti v částech, kde přijdou do styku se zeminou nebo kamenivem, - případné zřízení spojovací vrstvy u základů, - úpravy pro osazení zařízení ochrany konstrukce proti vlivu bludných proudů
P | 25 | 317365 |  | VÝZTUŽ ŘÍMS Z OCELI 10505, B500B | T | 6.24 | 0 |  | 2020_OTSKP |  | 2
PP
VV |  |  |  | dle pol.317325 kubatura (317325)xjednotková hmotnost výztuže v tunách (0,3 t/m3 betonu) 0,3*20,8=6,240 [A] Výkresové přílohy dle zadávací dokumentace Parametry, provedení dle zadávací dokumentace. Příslušné rozměry (např. délka * šířka) byly změřeny pomocí AutoCADu.
TS |  |  |  | položka zahrnuje: - dodání betonářské výztuže v požadované kvalitě, stříhání, řezání, ohýbání a spojování do všech požadovaných tvarů (vč. armakošů) a uložení s požadovaným zajištěním polohy a krytí výztuže betonem, - veškeré svary nebo jiné spoje výztuže, - pomocné konstrukce a práce pro osazení a upevnění výztuže, - zednické výpomoci pro montáž betonářské výztuže, - úpravy výztuže pro osazení doplňkových konstrukcí, - ochranu výztuže do doby jejího zabetonování, - úpravy výztuže pro zřízení železobetonových kloubů, kotevních prvků, závěsných ok a doplňkových konstrukcí, - veškerá opatření pro zajištění soudržnosti výztuže a betonu, - vodivé propojení výztuže, které je součástí ochrany konstrukce proti vlivům bludných proudů, vyvedení do měřících skříní nebo míst pro měření bludných proudů (vlastní měřící skříně se uvádějí položkami SD 74) - povrchovou antikorozní úpravu výztuže, - separaci výztuže, - osazení měřících zařízení a úpravy pro ně, - osazení měřících skříní nebo míst pro měření bludných proudů.
P | 26 | 327215 |  | PŘEZDĚNÍ ZDÍ Z KAMENNÉHO ZDIVA | M3 | 16.875 | 0 |  | 2020_OTSKP |  | 2
PP
VV |  |  |  | šířkaxvýškaxdélka, MC 20 malta vápenocementová 5*1,5*1,5*1,5=16,875 [A] Výkresové přílohy dle zadávací dokumentace Parametry, provedení dle zadávací dokumentace. Příslušné rozměry (např. délka * šířka) byly změřeny pomocí AutoCADu.
TS |  |  |  | položka zahrnuje rozebrání stávajícího zdiva, nezbytnou manipulaci s rozebraným materiálem (nakládání, doprava, složení, očištění, odvoz nepoužitelného materiálu a suti), vyzdění z tohoto materiálu (bez dodávky nového) včetně dodávky předepsaného materiálu pro výplň spar.
P | 2 | 3332A7 |  | MOSTNÍ OPĚRY A KŘÍDLA Z GABIONŮ RUČNĚ ROVNANÝCH, DRÁT O4,0MM, POVRCHOVÁ ÚPRAVA Zn + Al | M3 | 106 | 0 |  | 2020_OTSKP |  | 2
PP
VV |  |  |  | tloušťkaxdélkaxvýška 0.5*(7*1+8*1+9*1+7*0.5+7*1+8*1+14.5*1+9*1+17*1+16*1+3*1+37.5*1+40*1+15.5*1+12*1+3*1+4*0.5)=106,000 [A] Výkresové přílohy dle zadávací dokumentace Parametry, provedení dle zadávací dokumentace. Příslušné rozměry (např. délka * šířka) byly změřeny pomocí AutoCADu.
TS |  |  |  | - položka zahrnuje dodávku a osazení drátěných košů s výplní lomovým kamenem. - gabionové matrace se vykazují v pol.č.2722**.
P | 27 | 333325 |  | MOSTNÍ OPĚRY A KŘÍDLA ZE ŽELEZOVÉHO BETONU DO C30/37 | M3 | 9.6 | 0 |  | 2020_OTSKP |  | 2
PP
VV |  |  |  | plocha podélného řezuxšířka 0.4*3*8=9,600 [A] Výkresové přílohy dle zadávací dokumentace Parametry, provedení dle zadávací dokumentace. Příslušné rozměry (např. délka * šířka) byly změřeny pomocí AutoCADu.
TS |  |  |  | - dodání čerstvého betonu (betonové směsi) požadované kvality, jeho uložení do požadovaného tvaru při jakékoliv hustotě výztuže, konzistenci čerstvého betonu a způsobu hutnění, ošetření a ochranu betonu, - zhotovení nepropustného, mrazuvzdorného betonu a betonu požadované trvanlivosti a vlastností, - užití potřebných přísad a technologií výroby betonu, - zřízení pracovních a dilatačních spar, včetně potřebných úprav, výplně, vložek, opracování, očištění a ošetření, - bednění požadovaných konstr. (i ztracené) s úpravou dle požadované kvality povrchu betonu, včetně odbedňovacích a odskružovacích prostředků, - podpěrné konstr. (skruže) a lešení všech druhů pro bednění, uložení čerstvého betonu, výztuže a doplňkových konstr., vč. požadovaných otvorů, ochranných a bezpečnostních opatření a základů těchto konstrukcí a lešení, - vytvoření kotevních čel, kapes, nálitků, a sedel, - zřízení všech požadovaných otvorů, kapes, výklenků, prostupů, dutin, drážek a pod., vč. ztížení práce a úprav kolem nich, - úpravy pro osazení výztuže, doplňkových konstrukcí a vybavení, - úpravy povrchu pro položení požadované izolace, povlaků a nátěrů, případně vyspravení, - ztížení práce u kabelových a injektážních trubek a ostatních zařízení osazovaných do betonu, - konstrukce betonových kloubů, upevnění kotevních prvků a doplňkových konstrukcí, - nátěry zabraňující soudržnost betonu a bednění, - výplň, těsnění a tmelení spar a spojů, - opatření povrchů betonu izolací proti zemní vlhkosti v částech, kde přijdou do styku se zeminou nebo kamenivem, - případné zřízení spojovací vrstvy u základů, - úpravy pro osazení zařízení ochrany konstrukce proti vlivu bludných proudů
P | 28 | 333365 |  | VÝZTUŽ MOSTNÍCH OPĚR A KŘÍDEL Z OCELI 10505, B500B | T | 2.4 | 0 |  | 2020_OTSKP |  | 2
PP
VV |  |  |  | dle pol.333325 kubatura (333325)xjednotková hmotnost výztuže v tunách (0,25 t/m3 betonu) 0,25*9,6=2,400 [A] Výkresové přílohy dle zadávací dokumentace Parametry, provedení dle zadávací dokumentace. Příslušné rozměry (např. délka * šířka) byly změřeny pomocí AutoCADu.
TS |  |  |  | Položka zahrnuje veškerý materiál, výrobky a polotovary, včetně mimostaveništní a vnitrostaveništní dopravy (rovněž přesuny), včetně naložení a složení, případně s uložením - dodání betonářské výztuže v požadované kvalitě, stříhání, řezání, ohýbání a spojování do všech požadovaných tvarů (vč. armakošů) a uložení s požadovaným zajištěním polohy a krytí výztuže betonem, - veškeré svary nebo jiné spoje výztuže, - pomocné konstrukce a práce pro osazení a upevnění výztuže, - zednické výpomoci pro montáž betonářské výztuže, - úpravy výztuže pro osazení doplňkových konstrukcí, - ochranu výztuže do doby jejího zabetonování, - úpravy výztuže pro zřízení železobetonových kloubů, kotevních prvků, závěsných ok a doplňkových konstrukcí, - veškerá opatření pro zajištění soudržnosti výztuže a betonu, - vodivé propojení výztuže, které je součástí ochrany konstrukce proti vlivům bludných proudů, vyvedení do měřících skříní nebo míst pro měření bludných proudů (vlastní měřící skříně se uvádějí položkami SD 74), - povrchovou antikorozní úpravu výztuže, - separaci výztuže, - osazení měřících zařízení a úpravy pro ně, - osazení měřících skříní nebo míst pro měření bludných proudů.
P | 53 | 334325 |  | MOSTNÍ PILÍŘE A STATIVA ZE ŽELEZOVÉHO BETONU DO C30/37 | M3 | 19.11 | 0 |  | 2020_OTSKP |  | 2
PP
VV |  |  |  | šířkaxtloušťkaxvýška 28*0.7*0.39*2.5=19,110 [A] Výkresové přílohy dle zadávací dokumentace Parametry, provedení dle zadávací dokumentace. Příslušné rozměry (např. délka * šířka) byly změřeny pomocí AutoCADu.
TS |  |  |  | - dodání čerstvého betonu (betonové směsi) požadované kvality, jeho uložení do požadovaného tvaru při jakékoliv hustotě výztuže, konzistenci čerstvého betonu a způsobu hutnění, ošetření a ochranu betonu, - zhotovení nepropustného, mrazuvzdorného betonu a betonu požadované trvanlivosti a vlastností, - užití potřebných přísad a technologií výroby betonu, - zřízení pracovních a dilatačních spar, včetně potřebných úprav, výplně, vložek, opracování, očištění a ošetření, - bednění požadovaných konstr. (i ztracené) s úpravou dle požadované kvality povrchu betonu, včetně odbedňovacích a odskružovacích prostředků, - podpěrné konstr. (skruže) a lešení všech druhů pro bednění, uložení čerstvého betonu, výztuže a doplňkových konstr., vč. požadovaných otvorů, ochranných a bezpečnostních opatření a základů těchto konstrukcí a lešení, - vytvoření kotevních čel, kapes, nálitků, a sedel, - zřízení všech požadovaných otvorů, kapes, výklenků, prostupů, dutin, drážek a pod., vč. ztížení práce a úprav kolem nich, - úpravy pro osazení výztuže, doplňkových konstrukcí a vybavení, - úpravy povrchu pro položení požadované izolace, povlaků a nátěrů, případně vyspravení, - ztížení práce u kabelových a injektážních trubek a ostatních zařízení osazovaných do betonu, - konstrukce betonových kloubů, upevnění kotevních prvků a doplňkových konstrukcí, - nátěry zabraňující soudržnost betonu a bednění, - výplň, těsnění a tmelení spar a spojů, - opatření povrchů betonu izolací proti zemní vlhkosti v částech, kde přijdou do styku se zeminou nebo kamenivem, - případné zřízení spojovací vrstvy u základů, - úpravy pro osazení zařízení ochrany konstrukce proti vlivu bludných proudů
P | 54 | 334365 |  | VÝZTUŽ MOSTNÍCH PILÍŘŮ A STATIV Z OCELI 10505, B500B | T | 4.778 | 0 |  | 2020_OTSKP |  | 2
PP
VV |  |  |  | dle pol.334325 kubatura (334325)xjednotková hmotnost výztuže v tunách (0,25 t/m3 betonu) 19,11*0,25=4,778 [A] Výkresové přílohy dle zadávací dokumentace Parametry, provedení dle zadávací dokumentace. Příslušné rozměry (např. délka * šířka) byly změřeny pomocí AutoCADu.
TS |  |  |  | Položka zahrnuje veškerý materiál, výrobky a polotovary, včetně mimostaveništní a vnitrostaveništní dopravy (rovněž přesuny), včetně naložení a složení, případně s uložením - dodání betonářské výztuže v požadované kvalitě, stříhání, řezání, ohýbání a spojování do všech požadovaných tvarů (vč. armakošů) a uložení s požadovaným zajištěním polohy a krytí výztuže betonem, - veškeré svary nebo jiné spoje výztuže, - pomocné konstrukce a práce pro osazení a upevnění výztuže, - zednické výpomoci pro montáž betonářské výztuže, - úpravy výztuže pro osazení doplňkových konstrukcí, - ochranu výztuže do doby jejího zabetonování, - úpravy výztuže pro zřízení železobetonových kloubů, kotevních prvků, závěsných ok a doplňkových konstrukcí, - veškerá opatření pro zajištění soudržnosti výztuže a betonu, - vodivé propojení výztuže, které je součástí ochrany konstrukce proti vlivům bludných proudů, vyvedení do měřících skříní nebo míst pro měření bludných proudů (vlastní měřící skříně se uvádějí položkami SD 74), - povrchovou antikorozní úpravu výztuže, - separaci výztuže, - osazení měřících zařízení a úpravy pro ně, - osazení měřících skříní nebo míst pro měření bludných proudů.
SD |  | 4 |  | Vodorovné konstrukce
P | 29 | 421336 |  | MOSTNÍ NOSNÉ DESKOVÉ KONSTRUKCE Z PŘEDPJATÉHO BETONU C40/50 | M3 | 338 | 0 |  | 2020_OTSKP |  | 2
PP
VV |  |  |  | nosná konstrukce krakorcové lávky, šířkaxtloušťkaxdélka 1.3*(88+114+48+10)=338,000 [A] Výkresové přílohy dle zadávací dokumentace Parametry, provedení dle zadávací dokumentace. Příslušné rozměry (např. délka * šířka) byly změřeny pomocí AutoCADu.
TS |  |  |  | - dodání čerstvého betonu (betonové směsi) požadované kvality, jeho uložení do požadovaného tvaru při jakékoliv hustotě výztuže, konzistenci čerstvého betonu a způsobu hutnění, ošetření a ochranu betonu, - zhotovení nepropustného, mrazuvzdorného betonu a betonu požadované trvanlivosti a vlastností, - užití potřebných přísad a technologií výroby betonu, - zřízení pracovních a dilatačních spar, včetně potřebných úprav, výplně, vložek, opracování, očištění a ošetření, - bednění požadovaných konstr. (i ztracené) s úpravou dle požadované kvality povrchu betonu, včetně odbedňovacích a odskružovacích prostředků, - podpěrné konstr. (skruže) a lešení všech druhů pro bednění, uložení čerstvého betonu, výztuže a doplňkových konstr., vč. požadovaných otvorů, ochranných a bezpečnostních opatření a základů těchto konstrukcí a lešení, - vytvoření kotevních čel, kapes, nálitků, a sedel, - zřízení všech požadovaných otvorů, kapes, výklenků, prostupů, dutin, drážek a pod., vč. ztížení práce a úprav kolem nich, - úpravy pro osazení výztuže, doplňkových konstrukcí a vybavení, - úpravy povrchu pro položení požadované izolace, povlaků a nátěrů, případně vyspravení, - ztížení práce u kabelových a injektážních trubek a ostatních zařízení osazovaných do betonu, - konstrukce betonových kloubů, upevnění kotevních prvků a doplňkových konstrukcí, - nátěry zabraňující soudržnost betonu a bednění, - výplň, těsnění a tmelení spar a spojů, - opatření povrchů betonu izolací proti zemní vlhkosti v částech, kde přijdou do styku se zeminou nebo kamenivem, - případné zřízení spojovací vrstvy u základů, - úpravy pro osazení zařízení ochrany konstrukce proti vlivu bludných proudů
P | 48 | 421365 |  | VÝZTUŽ MOSTNÍ DESKOVÉ KONSTRUKCE Z OCELI 10505, B500B | T | 147.392 | 0 |  | 2020_OTSKP |  | 2
PP
VV |  |  |  | dle pol.421336 kubatura (421336)xjednotková hmotnost výztuže v tunách (0,35 t/m3 betonu) 0,35*421,12=147,392 [A] Výkresové přílohy dle zadávací dokumentace Parametry, provedení dle zadávací dokumentace. Příslušné rozměry (např. délka * šířka) byly změřeny pomocí AutoCADu.
TS |  |  |  | Položka zahrnuje veškerý materiál, výrobky a polotovary, včetně mimostaveništní a vnitrostaveništní dopravy (rovněž přesuny), včetně naložení a složení, případně s uložením - dodání betonářské výztuže v požadované kvalitě, stříhání, řezání, ohýbání a spojování do všech požadovaných tvarů (vč. armakošů) a uložení s požadovaným zajištěním polohy a krytí výztuže betonem, - veškeré svary nebo jiné spoje výztuže, - pomocné konstrukce a práce pro osazení a upevnění výztuže, - zednické výpomoci pro montáž betonářské výztuže, - úpravy výztuže pro osazení doplňkových konstrukcí, - ochranu výztuže do doby jejího zabetonování, - úpravy výztuže pro zřízení železobetonových kloubů, kotevních prvků, závěsných ok a doplňkových konstrukcí, - veškerá opatření pro zajištění soudržnosti výztuže a betonu, - vodivé propojení výztuže, které je součástí ochrany konstrukce proti vlivům bludných proudů, vyvedení do měřících skříní nebo míst pro měření bludných proudů (vlastní měřící skříně se uvádějí položkami SD 74. - povrchovou antikorozní úpravu výztuže, - separaci výztuže, - osazení měřících zařízení a úpravy pro ně, - osazení měřících skříní nebo míst pro měření bludných proudů.
P | 6 | 42137 |  | VÝZTUŽ MOSTNÍ NOSNÉ DESKOVÉ KONSTR PŘEDPÍNACÍ | T | 11.399 | 0 |  | 2020_OTSKP |  | 2
PP
VV |  |  |  | předpínací kabely pro dodatečné předpínaní, včetně kotvení a zabetonování kotevních hlav průřezová plocha předpínacího lanaxpočet lan ve svazkuxpočet kabelůxdélka podélná 0,00118*7*5*276=11,399 [A] Výkresové přílohy dle zadávací dokumentace Parametry, provedení dle zadávací dokumentace. Příslušné rozměry (např. délka * šířka) byly změřeny pomocí AutoCADu.
TS |  |  |  | - dodání předpínací výztuže, kotev, spojek a dalšího potřebného materiálu v požadované kvalitě pro zavedení předpětí, včetně nutného prodloužení pro zakotvení, - uložení v požadovaném tvaru a prostoru, případně protažení výztuže kabelovými kanálky včetně zřízení kabelových podpor v dostatečném množství, upevnění výztuže s požadovaným zajištěním polohy a krytí betonem, - osazení kotev, spojek a dalšího potřebného materiálu, - předepnutí výztuže vč. veškerého nutného předpínacího zařízení, i po etapách dle požadovaného postupu a její ukotvení, vyhotovení všech požadovaných dokladů a protokolů a provedení všech požadovaných kontrol, - zřízení kabelových kanálků, případně kabelových trub, vč. odvzdušňovacích a injektážních trubiček, čištění, utěsnění a injektáž kanálků nebo trub včetně dodání injektážní hmoty dle projektu a obetonování kotev, - ochrana výztuže do doby jejího zabetonování, nebo zainjektování, - vodivé propojení výztuže, která je součástí ochrany konstrukce proti vlivům bludných proudů, vyvedení do měřících skříní nebo míst., osazení měřících skříní nebo míst pro měření bludných proudů - povrchovou antikorozní úpravu výztuže, - separaci výztuže,
P | 80 | 42861 |  | MOSTNÍ LOŽISKA ELASTOMEROVÁ PRO ZATÍŽ DO 1,0MN | KUS | 62 | 0 |  | 2020_OTSKP |  | 2
PP
VV |  |  |  | počet ložisek na opěrách a pilířích A - ložiska všesměrně pohyblivá 27=27,000 [D] B - ložiska podélně pohyblivá 4=4,000 [C] C - ložiska příčně pohyblivá 27=27,000 [B] D - ložiska pevná 4=4,000 [A] Celkem: D+C+B+A=62,000 [E] Výkresové přílohy dle zadávací dokumentace Parametry, provedení dle zadávací dokumentace. Příslušné rozměry (např. délka * šířka) byly změřeny pomocí AutoCADu.
TS |  |  |  | - výrobní dokumentaci, jde-li o ložisko individuálně vyráběné - dodání kompletních ložisek požadované kvality - přípravu, očištění a úpravy úložných ploch - osazení ložisek podle předepsaného technologického předpisu bez ohledu na způsob uložení a kotvení - uložení do malty jakéhokoliv druhu včetně dodávky této malty - uložení na plastické vložky nebo maltu včetně dodávky této vložky nebo malty - uložení na vrstvu plastbetonové malty nebo podobné vrstvy jako ochranu proti průchodu bludných proudů - vyplnění kotevních otvorů - lešení a podpěrné konstrukce - tmelení, těsnění a výplně spar - nastavení ložisek a odborná prohlídka - dočasné zpevnění nebo naopak dočasné uvolnění ložisek - opatření ložisek znakem výrobce a typovým číslem - úpravy, očištění a ošetření okolí ložisek - přiměřeným způsobem je nutné zahrnout ustanovení pro TMCH 94 pro kovové konstrukce.
P | 7 | 42862 |  | MOSTNÍ LOŽISKA ELASTOMEROVÁ PRO ZATÍŽ DO 2,5MN | KUS | 10 | 0 |  | 2020_OTSKP |  | 2
PP
VV |  |  |  | počet ložisek na opěrách a pilířích A - ložiska všesměrně pohyblivá 5=5,000 [D] B - ložiska podélně pohyblivá 0=0,000 [C] C - ložiska příčně pohyblivá 5=5,000 [B] D - ložiska pevná 0=0,000 [A] Celkem: D+C+B+A=10,000 [E] Výkresové přílohy dle zadávací dokumentace Parametry, provedení dle zadávací dokumentace. Příslušné rozměry (např. délka * šířka) byly změřeny pomocí AutoCADu.
TS |  |  |  | - výrobní dokumentaci, jde-li o ložisko individuálně vyráběné - dodání kompletních ložisek požadované kvality - přípravu, očištění a úpravy úložných ploch - osazení ložisek podle předepsaného technologického předpisu bez ohledu na způsob uložení a kotvení - uložení do malty jakéhokoliv druhu včetně dodávky této malty - uložení na plastické vložky nebo maltu včetně dodávky této vložky nebo malty - uložení na vrstvu plastbetonové malty nebo podobné vrstvy jako ochranu proti průchodu bludných proudů - vyplnění kotevních otvorů - lešení a podpěrné konstrukce - tmelení, těsnění a výplně spar - nastavení ložisek a odborná prohlídka - dočasné zpevnění nebo naopak dočasné uvolnění ložisek - opatření ložisek znakem výrobce a typovým číslem - úpravy, očištění a ošetření okolí ložisek - přiměřeným způsobem je nutné zahrnout ustanovení pro TMCH 94 pro kovové konstrukce.
P | 79 | 451312 |  | PODKLADNÍ A VÝPLŇOVÉ VRSTVY Z PROSTÉHO BETONU C12/15 | M3 | 14.976 | 0 |  | 2020_OTSKP |  | 2
PP
VV |  |  |  | tloušťkaxšířkaxdélkaxpočet 0.1*1.6*2.4*28+0.1*1.6*3.3*8=14,976 [A] Výkresové přílohy dle zadávací dokumentace Parametry, provedení dle zadávací dokumentace. Příslušné rozměry (např. délka * šířka) byly změřeny pomocí AutoCADu.
TS |  |  |  | - dodání čerstvého betonu (betonové směsi) požadované kvality, jeho uložení do požadovaného tvaru při jakékoliv hustotě výztuže, konzistenci čerstvého betonu a způsobu hutnění, ošetření a ochranu betonu, - zhotovení nepropustného, mrazuvzdorného betonu a betonu požadované trvanlivosti a vlastností, - užití potřebných přísad a technologií výroby betonu, - zřízení pracovních a dilatačních spar, včetně potřebných úprav, výplně, vložek, opracování, očištění a ošetření, - bednění požadovaných konstr. (i ztracené) s úpravou dle požadované kvality povrchu betonu, včetně odbedňovacích a odskružovacích prostředků, - podpěrné konstr. (skruže) a lešení všech druhů pro bednění, uložení čerstvého betonu, výztuže a doplňkových konstr., vč. požadovaných otvorů, ochranných a bezpečnostních opatření a základů těchto konstrukcí a lešení, - vytvoření kotevních čel, kapes, nálitků, a sedel, - zřízení všech požadovaných otvorů, kapes, výklenků, prostupů, dutin, drážek a pod., vč. ztížení práce a úprav kolem nich, - úpravy pro osazení výztuže, doplňkových konstrukcí a vybavení, - úpravy povrchu pro položení požadované izolace, povlaků a nátěrů, případně vyspravení, - ztížení práce u kabelových a injektážních trubek a ostatních zařízení osazovaných do betonu, - konstrukce betonových kloubů, upevnění kotevních prvků a doplňkových konstrukcí, - nátěry zabraňující soudržnost betonu a bednění, - výplň, těsnění a tmelení spar a spojů, - opatření povrchů betonu izolací proti zemní vlhkosti v částech, kde přijdou do styku se zeminou nebo kamenivem, - případné zřízení spojovací vrstvy u základů, - úpravy pro osazení zařízení ochrany konstrukce proti vlivu bludných proudů
P | 30 | 451314 |  | PODKLADNÍ A VÝPLŇOVÉ VRSTVY Z PROSTÉHO BETONU C25/30 | M3 | 175.333 | 0 |  | 2020_OTSKP |  | 2
PP
VV |  |  |  | půdorysná plocha lože pro dlažbu do betonuxkoeficient šikmostixtloušťka bet.lože pod kostkovou dlažbou mezi vozovkou a lávkou souvisí s pol.465512, 45157 1/3*(4*0.4*(88+114+48+10)+1*(16+21+54+19))=175,333 [A] Výkresové přílohy dle zadávací dokumentace Parametry, provedení dle zadávací dokumentace. Příslušné rozměry (např. délka * šířka) byly změřeny pomocí AutoCADu.
TS |  |  |  | - dodání čerstvého betonu (betonové směsi) požadované kvality, jeho uložení do požadovaného tvaru při jakékoliv hustotě výztuže, konzistenci čerstvého betonu a způsobu hutnění, ošetření a ochranu betonu, - zhotovení nepropustného, mrazuvzdorného betonu a betonu požadované trvanlivosti a vlastností, - užití potřebných přísad a technologií výroby betonu, - zřízení pracovních a dilatačních spar, včetně potřebných úprav, výplně, vložek, opracování, očištění a ošetření, - bednění požadovaných konstr. (i ztracené) s úpravou dle požadované kvality povrchu betonu, včetně odbedňovacích a odskružovacích prostředků, - podpěrné konstr. (skruže) a lešení všech druhů pro bednění, uložení čerstvého betonu, výztuže a doplňkových konstr., vč. požadovaných otvorů, ochranných a bezpečnostních opatření a základů těchto konstrukcí a lešení, - vytvoření kotevních čel, kapes, nálitků, a sedel, - zřízení všech požadovaných otvorů, kapes, výklenků, prostupů, dutin, drážek a pod., vč. ztížení práce a úprav kolem nich, - úpravy pro osazení výztuže, doplňkových konstrukcí a vybavení, - úpravy povrchu pro položení požadované izolace, povlaků a nátěrů, případně vyspravení, - ztížení práce u kabelových a injektážních trubek a ostatních zařízení osazovaných do betonu, - konstrukce betonových kloubů, upevnění kotevních prvků a doplňkových konstrukcí, - nátěry zabraňující soudržnost betonu a bednění, - výplň, těsnění a tmelení spar a spojů, - opatření povrchů betonu izolací proti zemní vlhkosti v částech, kde přijdou do styku se zeminou nebo kamenivem, - případné zřízení spojovací vrstvy u základů, - úpravy pro osazení zařízení ochrany konstrukce proti vlivu bludných proudů
P | 65 | 451314 | 2 | PODKLADNÍ A VÝPLŇOVÉ VRSTVY Z PROSTÉHO BETONU C25/30 | M3 | 2.481 | 0 |  | 2020_OTSKP |  | 2
PP
VV |  |  |  | beton - výplň základového kalichu pro zábradlí souvisí s pol.87434 početxdélkaxplocha řezu 0.04/4*3.14*1*(5+7+5+10+12+26+11+3)=2,481 [A] Výkresové přílohy dle zadávací dokumentace Parametry, provedení dle zadávací dokumentace. Příslušné rozměry (např. délka * šířka) byly změřeny pomocí AutoCADu.
TS |  |  |  | - dodání čerstvého betonu (betonové směsi) požadované kvality, jeho uložení do požadovaného tvaru při jakékoliv hustotě výztuže, konzistenci čerstvého betonu a způsobu hutnění, ošetření a ochranu betonu, - zhotovení nepropustného, mrazuvzdorného betonu a betonu požadované trvanlivosti a vlastností, - užití potřebných přísad a technologií výroby betonu, - zřízení pracovních a dilatačních spar, včetně potřebných úprav, výplně, vložek, opracování, očištění a ošetření, - bednění požadovaných konstr. (i ztracené) s úpravou dle požadované kvality povrchu betonu, včetně odbedňovacích a odskružovacích prostředků, - podpěrné konstr. (skruže) a lešení všech druhů pro bednění, uložení čerstvého betonu, výztuže a doplňkových konstr., vč. požadovaných otvorů, ochranných a bezpečnostních opatření a základů těchto konstrukcí a lešení, - vytvoření kotevních čel, kapes, nálitků, a sedel, - zřízení všech požadovaných otvorů, kapes, výklenků, prostupů, dutin, drážek a pod., vč. ztížení práce a úprav kolem nich, - úpravy pro osazení výztuže, doplňkových konstrukcí a vybavení, - úpravy povrchu pro položení požadované izolace, povlaků a nátěrů, případně vyspravení, - ztížení práce u kabelových a injektážních trubek a ostatních zařízení osazovaných do betonu, - konstrukce betonových kloubů, upevnění kotevních prvků a doplňkových konstrukcí, - nátěry zabraňující soudržnost betonu a bednění, - výplň, těsnění a tmelení spar a spojů, - opatření povrchů betonu izolací proti zemní vlhkosti v částech, kde přijdou do styku se zeminou nebo kamenivem, - případné zřízení spojovací vrstvy u základů, - úpravy pro osazení zařízení ochrany konstrukce proti vlivu bludných proudů
P | 78 | 45131A |  | PODKLADNÍ A VÝPLŇOVÉ VRSTVY Z PROSTÉHO BETONU C20/25 | M3 | 79.298 | 0 |  | 2020_OTSKP |  | 2
PP
VV |  |  |  | výplňový beton podél komunikace a výplňový beton pod základem pilířů a opěr plocha řezuxdélka 0.2*(88+114+48+10)+0.164*2.2*7+0.315*2.2*4+2*2.2*5=79,298 [A] Výkresové přílohy dle zadávací dokumentace Parametry, provedení dle zadávací dokumentace. Příslušné rozměry (např. délka * šířka) byly změřeny pomocí AutoCADu.
TS |  |  |  | - dodání čerstvého betonu (betonové směsi) požadované kvality, jeho uložení do požadovaného tvaru při jakékoliv hustotě výztuže, konzistenci čerstvého betonu a způsobu hutnění, ošetření a ochranu betonu, - zhotovení nepropustného, mrazuvzdorného betonu a betonu požadované trvanlivosti a vlastností, - užití potřebných přísad a technologií výroby betonu, - zřízení pracovních a dilatačních spar, včetně potřebných úprav, výplně, vložek, opracování, očištění a ošetření, - bednění požadovaných konstr. (i ztracené) s úpravou dle požadované kvality povrchu betonu, včetně odbedňovacích a odskružovacích prostředků, - podpěrné konstr. (skruže) a lešení všech druhů pro bednění, uložení čerstvého betonu, výztuže a doplňkových konstr., vč. požadovaných otvorů, ochranných a bezpečnostních opatření a základů těchto konstrukcí a lešení, - vytvoření kotevních čel, kapes, nálitků, a sedel, - zřízení všech požadovaných otvorů, kapes, výklenků, prostupů, dutin, drážek a pod., vč. ztížení práce a úprav kolem nich, - úpravy pro osazení výztuže, doplňkových konstrukcí a vybavení, - úpravy povrchu pro položení požadované izolace, povlaků a nátěrů, případně vyspravení, - ztížení práce u kabelových a injektážních trubek a ostatních zařízení osazovaných do betonu, - konstrukce betonových kloubů, upevnění kotevních prvků a doplňkových konstrukcí, - nátěry zabraňující soudržnost betonu a bednění, - výplň, těsnění a tmelení spar a spojů, - opatření povrchů betonu izolací proti zemní vlhkosti v částech, kde přijdou do styku se zeminou nebo kamenivem, - případné zřízení spojovací vrstvy u základů, - úpravy pro osazení zařízení ochrany konstrukce proti vlivu bludných proudů
P | 8 | 45157 |  | PODKLADNÍ A VÝPLŇOVÉ VRSTVY Z KAMENIVA TĚŽENÉHO | M3 | 175.333 | 0 |  | 2020_OTSKP |  | 2
PP
VV |  |  |  | půdorysná plocha lože pro dlažbu do betonuxkoeficient šikmostixtloušťka souvisí s pol.451314, 465512 1/3*(4*0.4*(88+114+48+10)+1*(16+21+54+19))=175,333 [A] Výkresové přílohy dle zadávací dokumentace Parametry, provedení dle zadávací dokumentace. Příslušné rozměry (např. délka * šířka) byly změřeny pomocí AutoCADu.
TS |  |  |  | položka zahrnuje dodávku předepsaného kameniva, mimostaveništní a vnitrostaveništní dopravu a jeho uložení není-li v zadávací dokumentaci uvedeno jinak, jedná se o nakupovaný materiál
P | 9 | 45160 |  | PODKL A VÝPLŇ VRSTVY Z MEZEROVITÉHO BETONU | M3 | 20.48 | 0 |  | 2020_OTSKP |  | 2
PP
VV |  |  |  | betonový přechodový klín pod vozovkovými vrstvami v přechodové oblasti délkaxtloušťkaxšířkaxpočet 0.8*3.2*8=20,480 [A] Výkresové přílohy dle zadávací dokumentace Parametry, provedení dle zadávací dokumentace. Příslušné rozměry (např. délka * šířka) byly změřeny pomocí AutoCADu.
TS |  |  |  | Položka zahrnuje dodávku mezerovitého betonu a jeho uložení se zhutněním, včetně mimostaveništní a vnitrostaveništní dopravy (rovněž přesuny)
P | 32 | 458523 |  | VÝPLŇ ZA OPĚRAMI A ZDMI Z KAMENIVA DRCENÉHO, INDEX ZHUTNĚNÍ ID DO 0,9 | M3 | 852 | 0 |  | 2020_OTSKP |  | 2
PP
VV |  |  |  | zhutněný zásyp za pěrou mezi gabionovými křídlybopěr, Id=0,9, fr.0/64 šířkaxdélkaxvýškaxpočet 5*1*(8*20)=800,000 [B] za rubem pilířů podél komunikace 0.2*(88+114+48+10)=52,000 [C] Celkem: B+C=852,000 [D] Výkresové přílohy dle zadávací dokumentace Parametry, provedení dle zadávací dokumentace. Příslušné rozměry (např. délka * šířka) byly změřeny pomocí AutoCADu.
TS |  |  |  | položka zahrnuje dodávku předepsaného kameniva, mimostaveništní a vnitrostaveništní dopravu a jeho uložení není-li v zadávací dokumentaci uvedeno jinak, jedná se o nakupovaný materiál
P | 10 | 46251 |  | ZÁHOZ Z LOMOVÉHO KAMENE | M3 | 7 | 0 |  | 2020_OTSKP |  | 2
PP
VV |  |  |  | ochrana opěr a pilíře proti omílání, jednotlivé kusy cca 200 kg plocha v příčném řezuxobvod 9-2=7,000 [A] Výkresové přílohy dle zadávací dokumentace Parametry, provedení dle zadávací dokumentace. Příslušné rozměry (např. délka * šířka) byly změřeny pomocí AutoCADu.
TS |  |  |  | položka zahrnuje: - dodávku a zához lomového kamene předepsané frakce včetně mimostaveništní a vnitrostaveništní dopravy není-li v zadávací dokumentaci uvedeno jinak, jedná se o nakupovaný materiál
P | 33 | 465512 |  | DLAŽBY Z LOMOVÉHO KAMENE NA MC | M3 | 350.667 | 0 |  | 2020_OTSKP |  | 2
PP
VV |  |  |  | půdorysná plocha dlažby do betonuxkoeficient šikmostixtloušťka souvisí s pol.45157, 451314 2/3*(4*0.4*(88+114+48+10)+1*(16+21+54+19))=350,667 [A] Výkresové přílohy dle zadávací dokumentace Parametry, provedení dle zadávací dokumentace. Příslušné rozměry (např. délka * šířka) byly změřeny pomocí AutoCADu.
TS |  |  |  | položka zahrnuje: - nutné zemní práce (svahování, úpravu pláně a pod.) - zřízení spojovací vrstvy - zřízení lože dlažby z cementové malty předepsané kvality a předepsané tloušťky - dodávku a položení dlažby z lomového kamene do předepsaného tvaru - spárování, těsnění, tmelení a vyplnění spar MC případně s vyklínováním - úprava povrchu pro odvedení srážkové vody - nezahrnuje podklad pod dlažbu, vykazuje se samostatně položkami SD 45
SD |  | 5 |  | Komunikace
P | 12 | 58300 |  | KRYT ZE SINIČNÍCH DÍLCŮ (PANELŮ) | M3 | 38.4 | 0 |  | 2020_OTSKP |  | 2
PP
VV |  |  |  | dle příkazu TDI bude dočasně zřízena plocha pro přístup stavebních strojů šířkaxdélkaxtloušťka 0.2*3*(8*8)=38,400 [A] Výkresové přílohy dle zadávací dokumentace Parametry, provedení dle zadávací dokumentace. Příslušné rozměry (např. délka * šířka) byly změřeny pomocí AutoCADu.
TS |  |  |  | - dodání dílců v požadované kvalitě, dodání materiálu pro předepsané lože v tloušťce předepsané dokumentací a pro předepsanou výplň spar - očištění podkladu - uložení dílců dle předepsaného technologického předpisu včetně předepsané podkladní vrstvy a předepsané výplně spar - zřízení vrstvy bez rozlišení šířky, pokládání vrstvy po etapách - úpravu napojení, ukončení podél obrubníků, dilatačních zařízení, odvodňovacích proužků, odvodňovačů, vpustí, šachet a pod., nestanoví-li zadávací dokumentace jinak - nezahrnuje postřiky, nátěry - nezahrnuje těsnění podél obrubníků, dilatačních zařízení, odvodňovacích proužků, odvodňovačů, vpustí, šachet a pod.
SD |  | 7 |  | Přidružená stavební výroba
P | 56 | 711231 |  | IZOLACE ZVLÁŠTNÍCH KONSTRUKCÍ PROTI VOLNĚ STÉKAJÍCÍ VODĚ ASFALTOVÝMI NÁTĚRY | M2 | 189.44 | 0 |  | 2020_OTSKP |  | 2
PP
VV |  |  |  | části opěr a pilíře ve styku se zeminou opatřeny souvrstvím 1xAlp (0,4 kg/m2) a 2xAln (0,4 kg/m2) plochy ve styku se zeminou a ruby opěr 28*0.8*(2*1.8+2*1)+8*1*(2*3+2*1)=189,440 [A] Výkresové přílohy dle zadávací dokumentace Parametry, provedení dle zadávací dokumentace. Příslušné rozměry (např. délka * šířka) byly změřeny pomocí AutoCADu.
TS |  |  |  | položka zahrnuje: - dodání předepsaného izolačního materiálu - očištění a ošetření podkladu, zadávací dokumentace může zahrnout i případné vyspravení - zřízení izolace jako kompletního povlaku, případně komplet. soustavy nebo systému podle příslušného technolog. předpisu - zřízení izolace i jednotlivých vrstev po etapách, včetně pracovních spár a spojů - úprava u okrajů, rohů, hran, dilatačních i pracovních spojů, kotev, obrubníků, dilatačních zařízení, odvodnění, otvorů, neizolovaných míst a pod. - zajištění odvodnění povrchu izolace, včetně odvodnění nejnižších míst, pokud dokumentace pro zadání stavby nestanoví jinak - ochrana izolace do doby zřízení definitivní ochranné vrstvy nebo konstrukce - úprava, očištění a ošetření prostoru kolem izolace - provedení požadovaných zkoušek - nezahrnuje ochranné vrstvy, např. geotextilii
P | 34 | 711415 |  | IZOLACE MOSTOVEK CELOPLOŠ POLYMERNÍ | M2 | 910 | 0 |  | 2020_OTSKP |  | 2
PP
VV |  |  |  | pojížděná nástřiková polymerní hydroizolace mostovky šířkaxdélka 3.5*(88+114+48+10)=910,000 [A] Výkresové přílohy dle zadávací dokumentace Parametry, provedení dle zadávací dokumentace. Příslušné rozměry (např. délka * šířka) byly změřeny pomocí AutoCADu.
TS |  |  |  | položka zahrnuje: - dodání předepsaného izolačního materiálu - očištění a ošetření podkladu, zadávací dokumentace může zahrnout i případné vyspravení - zřízení izolace jako kompletního povlaku, případně komplet. soustavy nebo systému podle příslušného technolog. předpisu - zřízení izolace i jednotlivých vrstev po etapách, včetně pracovních spár a spojů - úprava u okrajů, rohů, hran, dilatačních i pracovních spojů, kotev, obrubníků, dilatačních zařízení, odvodnění, otvorů, neizolovaných míst a pod. - zajištění odvodnění povrchu izolace, včetně odvodnění nejnižších míst, pokud dokumentace pro zadání stavby nestanoví jinak - ochrana izolace do doby zřízení definitivní ochranné vrstvy nebo konstrukce - úprava, očištění a ošetření prostoru kolem izolace - provedení požadovaných zkoušek - nezahrnuje ochranné vrstvy, např. litý asfalt, asfaltový beton v této položce se vykáže i izolace rámových konstrukcí (mosty, propusty, kolektory)
P | 57 | 711509 |  | OCHRANA IZOLACE NA POVRCHU TEXTILIÍ | M2 | 189.44 | 0 |  | 2020_OTSKP |  | 2
PP
VV |  |  |  | veškeré plochy opatřené nátěrovou asfaltovou izolací pokryty geotextilií 600g/m2 výměra dle pol.711231 28*0.8*(2*1.8+2*1)+8*1*(2*3+2*1)=189,440 [A] Výkresové přílohy dle zadávací dokumentace Parametry, provedení dle zadávací dokumentace. Příslušné rozměry (např. délka * šířka) byly změřeny pomocí AutoCADu.
TS |  |  |  | položka zahrnuje: - dodání předepsaného ochranného materiálu - zřízení ochrany izolace
P | 13 | 78382 |  | NÁTĚRY BETON KONSTR TYP S2 (OS-B) | M2 | 1079 | 0 |  | 2020_OTSKP |  | 2
PP
VV |  |  |  | nátěry pohledových částí bet.konstrukcí kromě horních ploch NK (3.65+0.5)*(88+114+48+10)=1 079,000 [B] Výkresové přílohy dle zadávací dokumentace Parametry, provedení dle zadávací dokumentace. Příslušné rozměry (např. délka * šířka) byly změřeny pomocí AutoCADu.
TS |  |  |  | - položka zahrnuje kompletní povlaky (i různobarevné), včetně úpravy podkladu (odmaštění, odstranění starých nátěrů a nečistot) a jeho vyspravení, provedení nátěru předepsaným postupem a splnění všech požadavků daných technologickým předpisem.
P | 14 | 78383 |  | NÁTĚRY BETON KONSTR TYP S4 (OS-C) | M2 | 130 | 0 |  | 2020_OTSKP |  | 2
PP
VV |  |  |  | nátěry horních ploch říms 0.5*(88+114+48+10)=130,000 [A] Výkresové přílohy dle zadávací dokumentace Parametry, provedení dle zadávací dokumentace. Příslušné rozměry (např. délka * šířka) byly změřeny pomocí AutoCADu.
TS |  |  |  | - položka zahrnuje kompletní povlaky (i různobarevné), včetně úpravy podkladu (odmaštění, odstranění starých nátěrů a nečistot) a jeho vyspravení, provedení nátěru předepsaným postupem a splnění všech požadavků daných technologickým předpisem.
SD |  | 8 |  | Potrubí
P | 14 | 87434 |  | POTRUBÍ Z TRUB PLASTOVÝCH ODPADNÍCH DN DO 200MM | M | 79 | 0 |  | 2020_OTSKP |  | 2
PP
VV |  |  |  | trubka pro základový betonový kalich pro sloupky zábradlí trubka PVC DN 200 tl.5 mm - vložená do gabionových košů početxdélka 1*(5+7+5+10+12+26+11+3)=79,000 [A] Výkresové přílohy dle zadávací dokumentace Parametry, provedení dle zadávací dokumentace. Příslušné rozměry (např. délka * šířka) byly změřeny pomocí AutoCADu.
TS |  |  |  | položky pro zhotovení potrubí platí bez ohledu na sklon zahrnuje: - výrobní dokumentaci (včetně technologického předpisu) - dodání veškerého trubního a pomocného materiálu (trouby, trubky, tvarovky, spojovací a těsnící materiál a pod.), podpěrných, závěsných a upevňovacích prvků, včetně potřebných úprav - úprava a příprava podkladu a podpěr, očištění a ošetření podkladu a podpěr - zřízení plně funkčního potrubí, kompletní soustavy, podle příslušného technologického předpisu - zřízení potrubí i jednotlivých částí po etapách, včetně pracovních spar a spojů, pracovního zaslepení konců a pod. - úprava prostupů, průchodů šachtami a komorami, okolí podpěr a vyústění, zaústění, napojení, vyvedení a upevnění odpad. výustí - ochrana potrubí nátěrem (vč. úpravy povrchu), případně izolací, nejsou-li tyto práce předmětem jiné položky - úprava, očištění a ošetření prostoru kolem potrubí - položky platí pro práce prováděné v prostoru zapaženém i nezapaženém a i v kolektorech, chráničkách - položky zahrnují i práce spojené s nutnými obtoky, převáděním a čerpáním vody nezahrnuje zkoušky vodotěsnosti a televizní prohlídku
SD |  | 9 |  | Ostatní konstrukce a práce
P | 3 | 9112B1 |  | ZÁBRADLÍ MOSTNÍ SE SVISLOU VÝPLNÍ - DODÁVKA A MONTÁŽ | M | 370 | 0 |  | 2020_OTSKP |  | 2
PP
VV |  |  |  | mostní zábradlí se svislou výplní výšky 1,3m nad pochozí plochu, včetně PKO, kotvené do NK pomocí chemických kotev a do křídel zalitím do bet.patek délka 104+135+102+29=370,000 [A] Výkresové přílohy dle zadávací dokumentace Parametry, provedení dle zadávací dokumentace. Příslušné rozměry (např. délka * šířka) byly změřeny pomocí AutoCADu.
TS |  |  |  | položka zahrnuje: dodání zábradlí včetně předepsané povrchové úpravy kotvení sloupků, t.j. kotevní desky, šrouby z nerez oceli, vrty a zálivku, pokud zadávací dokumentace nestanoví jinak případné nivelační hmoty pod kotevní desky
P | 69 | 91355 |  | EVIDENČNÍ ČÍSLO MOSTU | KUS | 8 | 0 |  | 2020_OTSKP |  | 2
PP
VV |  |  |  | evidenční značky mostního bjektu 8=8,000 [A]
TS |  |  |  | položka zahrnuje štítek s evidenčním číslem mostu, sloupek dopravní značky včetně osazení a nutných zemních prací a zabetonování
P | 62 | 931182 |  | VÝPLŇ DILATAČNÍCH SPAR Z POLYSTYRENU TL 20MM | M2 | 103.2 | 0 |  | 2020_OTSKP |  | 2
PP
VV |  |  |  | výplň dilatačních spar za závěrnou zídkou u opěr a podél mezi NK mezi vozovkou šířkaxdélka 0.2*(88+114+48+10)+0.2*4*8*8=103,200 [A] Výkresové přílohy dle zadávací dokumentace Parametry, provedení dle zadávací dokumentace. Příslušné rozměry (např. délka * šířka) byly změřeny pomocí AutoCADu.
TS |  |  |  | položka zahrnuje dodávku a osazení předepsaného materiálu, očištění ploch spáry před úpravou, očištění okolí spáry po úpravě
P | 63 | 931328 |  | TĚSNĚNÍ DILATAČ SPAR ASF ZÁLIVKOU MODIFIK PRŮŘ DO 1200MM2 | M | 516 | 0 |  | 2020_OTSKP |  | 2
PP
VV |  |  |  | výplň dilatačních spar za závěrnou zídkou u opěr a podél mezi NK mezi vozovkou šířkaxdélka 88+114+48+10+4*8*8=516,000 [A] Výkresové přílohy dle zadávací dokumentace Parametry, provedení dle zadávací dokumentace. Příslušné rozměry (např. délka * šířka) byly změřeny pomocí AutoCADu.
TS |  |  |  | položka zahrnuje dodávku a osazení předepsaného materiálu, očištění ploch spáry před úpravou, očištění okolí spáry po úpravě nezahrnuje těsnící profil
P | 35 | 93151 |  | MOSTNÍ ZÁVĚRY POVRCHOVÉ POSUN DO 60MM | M | 14 | 0 |  | 2020_OTSKP |  | 2
PP
VV |  |  |  | mostní závěry mezi závěrnými zídkami a NK lávky šířka dilatační spáry lávky 3,5*4=14,000 [A] Výkresové přílohy dle zadávací dokumentace Parametry, provedení dle zadávací dokumentace. Příslušné rozměry (např. délka * šířka) byly změřeny pomocí AutoCADu.
TS |  |  |  | - výrobní dokumentace (vč. technologického předpisu) - dodání kompletního dil. zařízení vč. všech přepravních a montážních úprav a zařízení - řezání a sváření na staveništi a eventuelní nutnou opravu nátěrů po těchto úkonech - bednění a dodatečné zabetonování dilatačního zařízení - pro kovové součásti je nutné užít ustanovení pro TMCH.94 - dodání spojovacího, kotevního a těsnícího materiálu - úprava a příprava prostoru, včetně kotevních prvků, jejich ošetření a očištění - zřízení kompletního mostního závěru podle příslušného technolog. předpisu, včetně předepsaného nastavení - zřízení mostního závěru po etapách, včetně pracovních spar a spojů - úprava most. závěru ve styku s ostatními konstrukcemi a zařízeními (u obrubníků a podél vozovek, na chodnících, na římsách, napojení izolací a pod.) - ochrana mostního závěru proti bludným proudům a vývody pro jejich měření - ochrana mostního závěru do doby provedení definitivního stavu, veškeré provizorní úpravy a opatření - konečné úpravy most. závěru jako povrchové povlaky, zálivky, které nejsou součástí jiných konstrukcí, vyčištění, osaz. krytek šroubů, tmelení, těsnění, výplň spar a pod. - úprava, očištění a ošetření prostoru kolem mostního závěru - opatření mostního závěru znakem výrobce a typovým číslem - provedení odborné prohlídky, je-li požadována
P | 15 | 93152 |  | MOSTNÍ ZÁVĚRY POVRCHOVÉ POSUN DO 100MM | M | 14 | 0 |  | 2020_OTSKP |  | 2
PP
VV |  |  |  | mostní závěry mezi závěrnými zídkami a NK lávky šířka dilatační spáry lávky 3,5*4=14,000 [A] Výkresové přílohy dle zadávací dokumentace Parametry, provedení dle zadávací dokumentace. Příslušné rozměry (např. délka * šířka) byly změřeny pomocí AutoCADu.
TS |  |  |  | - výrobní dokumentace (vč. technologického předpisu) - dodání kompletního dil. zařízení vč. všech přepravních a montážních úprav a zařízení - řezání a sváření na staveništi a eventuelní nutnou opravu nátěrů po těchto úkonech - bednění a dodatečné zabetonování dilatačního zařízení - pro kovové součásti je nutné užít ustanovení pro TMCH.94 - dodání spojovacího, kotevního a těsnícího materiálu - úprava a příprava prostoru, včetně kotevních prvků, jejich ošetření a očištění - zřízení kompletního mostního závěru podle příslušného technolog. předpisu, včetně předepsaného nastavení - zřízení mostního závěru po etapách, včetně pracovních spar a spojů - úprava most. závěru ve styku s ostatními konstrukcemi a zařízeními (u obrubníků a podél vozovek, na chodnících, na římsách, napojení izolací a pod.) - ochrana mostního závěru proti bludným proudům a vývody pro jejich měření - ochrana mostního závěru do doby provedení definitivního stavu, veškeré provizorní úpravy a opatření - konečné úpravy most. závěru jako povrchové povlaky, zálivky, které nejsou součástí jiných konstrukcí, vyčištění, osaz. krytek šroubů, tmelení, těsnění, výplň spar a pod. - úprava, očištění a ošetření prostoru kolem mostního závěru - opatření mostního závěru znakem výrobce a typovým číslem - provedení odborné prohlídky, je-li požadována
P | 70 | 966138 |  | BOURÁNÍ KONSTRUKCÍ Z KAMENE NA MC S ODVOZEM DO 20KM | M3 | 60 | 0 |  | 2020_OTSKP |  | 2
PP
VV |  |  |  | souvisí s pol.014102.1 50*0.8*1.5=60,000 [A] Výkresové přílohy dle zadávací dokumentace Parametry, provedení dle zadávací dokumentace. Příslušné rozměry (např. délka * šířka) byly změřeny pomocí AutoCADu.
TS |  |  |  | položka zahrnuje: - rozbourání konstrukce bez ohledu na použitou technologii - veškeré pomocné konstrukce (lešení a pod.) - veškerou manipulaci s vybouranou sutí a hmotami včetně uložení na skládku. Nezahrnuje poplatek za skládku, který se vykazuje v položce 0141** (s výjimkou malého množství bouraného materiálu, kde je možné poplatek zahrnout do jednotkové ceny bourání – tento fakt musí být uveden v doplňujícím textu k položce) - veškeré další práce plynoucí z technologického předpisu a z platných předpisů

## D1_D1_1_01_UN_SO 403
ASPE10 |  |  |  | Firma: HK | [6 empty] | 3
|  |  |  | Soupis prací objektu | [6 empty] | 3
S | Stavba: | A010_21_12_8 |  | PD pro II. etapu cyklostezky Bečva – Vlára – Váh na území obcí Hornolidečska |  |  | SO 403 |  |  | 0,00 | 2
O | Objekt: | D1 |  | D1 - CYKLOSTEZKY NA ÚZEMÍ HORNOLIDEČSKA | [5 empty] | 15,00 | 2
O1 | Objekt: | D1_1 |  | D1.1 - KATASTRÁLNÍ ÚZEMÍ VALAŠSKÉ PŘÍKAZY | [5 empty] | 21,00 | 2
O2 | Objekt: | 01_UN |  | UZNATELNÉ NÁKLADY - DLE PRAVIDEL SFDI
O3 | Rozpočet: | SO 403 |  | PŘELOŽKA SLOUPU VRCHNÍHO VEDENÍ NN
Typ | Poř. číslo | Kód položky | Varianta | Název položky | MJ | Množství | Jednotková cena |  | Cenová soustava
[7 empty] | Jednotková | Celkem
0 | 1 | 2 | 3 | 4 | 5 | 6 | 9 | 10 | 11
SD |  | 0 |  | Všeobecné konstrukce a práce
P | 1 | 001 | x | Přeložka sloupu NN | KPL | 1 | 0 |  | 2020_OTSKP |  | 2
PP
VV |  |  |  | 1=1,000 [A] Celkem: A=1,000 [B]
TS

## D1_D1_1_01_UN_SO 801
ASPE10 |  |  |  | Firma: HK | [6 empty] | 3
|  |  |  | Soupis prací objektu | [6 empty] | 3
S | Stavba: | A010_21_12_8 |  | PD pro II. etapu cyklostezky Bečva – Vlára – Váh na území obcí Hornolidečska |  |  | SO 801 |  |  | 0,00 | 2
O | Objekt: | D1 |  | D1 - CYKLOSTEZKY NA ÚZEMÍ HORNOLIDEČSKA | [5 empty] | 15,00 | 2
O1 | Objekt: | D1_1 |  | D1.1 - KATASTRÁLNÍ ÚZEMÍ VALAŠSKÉ PŘÍKAZY | [5 empty] | 21,00 | 2
O2 | Objekt: | 01_UN |  | UZNATELNÉ NÁKLADY - DLE PRAVIDEL SFDI
O3 | Rozpočet: | SO 801 |  | KÁCENÍ STROMŮ
Typ | Poř. číslo | Kód položky | Varianta | Název položky | MJ | Množství | Jednotková cena |  | Cenová soustava
[7 empty] | Jednotková | Celkem
0 | 1 | 2 | 3 | 4 | 5 | 6 | 9 | 10 | 11
SD |  | 0 |  | Všeobecné konstrukce a práce
P | 4 | 014102 | d | POPLATKY ZA SKLÁDKU | KPL | 1 | 0 |  | 2020_OTSKP |  | 2
PP
VV |  |  |  | POPLATEK ZA PAŘEZY 1=1,000 [A]
TS |  |  |  | zahrnuje veškeré poplatky provozovateli skládky související s uložením odpadu na skládce.
SD |  | 1 |  | Zemní práce
P | 3 | 111208 |  | ODSTRANĚNÍ KŘOVIN S ODVOZEM DO 20KM | M2 | 1397 | 0 |  | 2020_OTSKP |  | 2
PP
VV |  |  |  | Výkresové přílohy dle zadávací dokumentace SO 801 kacení stromů Parametry, provedení dle zadávací dokumentace. Včetně příslušných zkoušek dle ZTKP, TKP, TP a ČSN. Příslušné rozměry (délka * šířka) byla změřená pomocí Autocadu. 111+341+62+475+49+196+159+4=1 397,000 [A]
TS |  |  |  | odstranění křovin a stromů do průměru 100 mm doprava dřevin na předepsanou vzdálenost spálení na hromadách nebo štěpkování
P | 1 | 112118 |  | KÁCENÍ STROMŮ D KMENE DO 0,5M, ODVOZ DO 20KM | KUS | 24 | 0 |  | 2020_OTSKP |  | 2
PP
VV |  |  |  | Výkresové přílohy dle zadávací dokumentace SO 801 kacení stromů Parametry, provedení dle zadávací dokumentace. Včetně příslušných zkoušek dle ZTKP, TKP, TP a ČSN. Příslušné rozměry (délka * šířka) byla změřená pomocí Autocadu. 24=24,000 [A]
TS |  |  |  | Kácení stromů se měří v [ks] poražených stromů (průměr stromů se měří ve výšce 1,3m nad terénem) a zahrnuje zejména: - poražení stromu a osekání větví - spálení větví na hromadách nebo štěpkování - dopravu a uložení kmenů, případné další práce s nimi dle pokynů zadávací dokumentace
P | 2 | 112218 |  | ODSTRANĚNÍ PAŘEZŮ D DO 0,5M, ODVOZ DO 20KM | KUS | 24 | 0 |  | 2020_OTSKP |  | 2
PP
VV |  |  |  | Výkresové přílohy dle zadávací dokumentace SO 801 kacení stromů Parametry, provedení dle zadávací dokumentace. Včetně příslušných zkoušek dle ZTKP, TKP, TP a ČSN. Příslušné rozměry (délka * šířka) byla změřená pomocí Autocadu. 24=24,000 [A]
TS |  |  |  | Odstranění pařezů se měří v [ks] vytrhaných nebo vykopaných pařezů, průměr pařezu je uvažován dle stromu ve výšce 1,3m nad terénem, u stávajícího pařezu se stanoví jako změřený průměr vynásobený koeficientem 1/1,38. Položka zahrnuje zejména: - vytrhání nebo vykopání pařezů - veškeré zemní práce spojené s odstraněním pařezů - dopravu a uložení pařezů, případně další práce s nimi dle pokynů zadávací dokumentace - zásyp jam po pařezech.

## D1_D1_1_01_UN_SO 901
ASPE10 |  |  |  | Firma: HK | [6 empty] | 3
|  |  |  | Soupis prací objektu | [6 empty] | 3
S | Stavba: | A010_21_12_8 |  | PD pro II. etapu cyklostezky Bečva – Vlára – Váh na území obcí Hornolidečska |  |  | SO 901 |  |  | 0,00 | 2
O | Objekt: | D1 |  | D1 - CYKLOSTEZKY NA ÚZEMÍ HORNOLIDEČSKA | [5 empty] | 15,00 | 2
O1 | Objekt: | D1_1 |  | D1.1 - KATASTRÁLNÍ ÚZEMÍ VALAŠSKÉ PŘÍKAZY | [5 empty] | 21,00 | 2
O2 | Objekt: | 01_UN |  | UZNATELNÉ NÁKLADY - DLE PRAVIDEL SFDI
O3 | Rozpočet: | SO 901 |  | Dopravně inženýrské opatření
Typ | Poř. číslo | Kód položky | Varianta | Název položky | MJ | Množství | Jednotková cena |  | Cenová soustava
[7 empty] | Jednotková | Celkem
0 | 1 | 2 | 3 | 4 | 5 | 6 | 9 | 10 | 11
SD |  | 0 |  | Všeobecné konstrukce a práce
P | 1 | 03710 |  | POMOC PRÁCE ZAJIŠŤ NEBO ZŘÍZ OBJÍŽĎKY A PŘÍSTUP CESTY | KPL | 1 | 0 |  | 2020_OTSKP |  | 2
PP |  |  |  | DIO "Zřízení a instalace dočasné dopravní značení vč. případně aktualizace a projednání s komisí. "Součástí prací je zajištění provozu zařízení pro dočasné dopravní značení, "Součástí je případná dočasné SSZ "Součástí je vypracování a projednání případných signálních plánů " osazení dopravních značek a jejich udržování v řádném stavu (údržba značení po dobu stavby), demontáž+uvedení dopravního značení do původního stavu
VV |  |  |  | 1=1,000 [A]
TS |  |  |  | zahrnuje objednatelem povolené náklady na požadovaná zařízení zhotovitele

## D1_D1_1_02_NN_SO 01
ASPE10 |  |  |  | Firma: HK | [6 empty] | 3
|  |  |  | Soupis prací objektu | [6 empty] | 3
S | Stavba: | A010_21_12_8 |  | PD pro II. etapu cyklostezky Bečva – Vlára – Váh na území obcí Hornolidečska |  |  | SO 01 |  |  | 0,00 | 2
O | Objekt: | D1 |  | D1 - CYKLOSTEZKY NA ÚZEMÍ HORNOLIDEČSKA | [5 empty] | 15,00 | 2
O1 | Objekt: | D1_1 |  | D1.1 - KATASTRÁLNÍ ÚZEMÍ VALAŠSKÉ PŘÍKAZY | [5 empty] | 21,00 | 2
O2 | Objekt: | 02_NN |  | NEUZNATELNÉ NÁKLADY - DLE PRAVIDEL SFDI
O3 | Rozpočet: | SO 01 |  | VŠEOBECNÍ POLOŽKY
Typ | Poř. číslo | Kód položky | Varianta | Název položky | MJ | Množství | Jednotková cena |  | Cenová soustava
[7 empty] | Jednotková | Celkem
0 | 1 | 2 | 3 | 4 | 5 | 6 | 9 | 10 | 11
SD |  | 0 |  | Všeobecné konstrukce a práce
P | 12 | 01400 |  | NÁKLADY NA ZŘÍZENÍ BANKOVNÍ ZÁRUKY | KPL | 1 | 0 |  | 2020_OTSKP |  | 2
PP
VV |  |  |  | 1=1,000 [A]
TS |  |  |  | zahrnuje jinde neuvedené poplatky související s výstavbou
P | 1 | 02821 |  | PRŮZKUMNÉ PRÁCE ARCHEOLOGICKÉ NA POVRCHU | KPL | 1 | 0 |  | 2020_OTSKP |  | 2
PP
VV |  |  |  | 1=1,000 [A]
TS |  |  |  | zahrnuje veškeré náklady spojené s objednatelem požadovanými pracemi
P | 2 | 02910 |  | OSTATNÍ POŽADAVKY - ZEMĚMĚŘIČSKÁ MĚŘENÍ | KPL | 1 | 0 |  | 2020_OTSKP |  | 2
PP |  |  |  | Náklady na zřízení a údržbu bodů vytyčovací sítě - rozsah dle potřeb zhotovitele
VV |  |  |  | 1=1,000 [A]
TS |  |  |  | zahrnuje veškeré náklady spojené s objednatelem požadovanými pracemi, - pro stanovení orientační investorské ceny určete jednotkovou cenu jako 1% odhadované ceny stavby
P | 14 | 02910 | b | OSTATNÍ POŽADAVKY - ZEMĚMĚŘIČSKÁ MĚŘENÍ | KPL | 1 | 0 |  | 2020_OTSKP |  | 2
PP |  |  |  | "Geodetické zaměření místa stavby, vč. zákresu tras a objektů. "Předmětem je zaměření veškerých nadzemních i podzemních objektů, veškerých podzemních i nadzemních objektů, potrubních vedení a elektro rozvodů. "Dokumentace zaměření místa stavby bude ověřena odpovědným geodetem.
VV |  |  |  | 1=1,000 [A]
TS |  |  |  | zahrnuje veškeré náklady spojené s objednatelem požadovanými pracemi, - pro stanovení orientační investorské ceny určete jednotkovou cenu jako 1% odhadované ceny stavby
P | 13 | 02911 |  | OSTATNÍ POŽADAVKY - GEODETICKÉ ZAMĚŘENÍ | KPL | 1 | 0 |  | 2020_OTSKP |  | 2
PP |  |  |  | "Vytýčení stávajících podzemních sítí (poloha a hloubka) ručně kopanými sondami v místě křížení se stavbou," "vč. příplatku za provedení sondy v blízkosti podzemního vedení"
VV |  |  |  | 1=1,000 [A]
TS |  |  |  | zahrnuje veškeré náklady spojené s objednatelem požadovanými pracemi
P | 6 | 02943 |  | OSTATNÍ POŽADAVKY - VYPRACOVÁNÍ RDS | KPL | 1 | 0 |  | 2020_OTSKP |  | 2
PP |  |  |  | Vypracování projektové dokumentace ve stupni RDS (realizační dokumentace stavby)
VV |  |  |  | 1=1,000 [A]
TS |  |  |  | zahrnuje veškeré náklady spojené s objednatelem požadovanými pracemi
P | 7 | 02944 |  | OSTAT POŽADAVKY - DOKUMENTACE SKUTEČ PROVEDENÍ V DIGIT FORMĚ | KPL | 1 | 0 |  | 2020_OTSKP |  | 2
PP |  |  |  | Vypracování dokumentace skutečného provedení stavby "Vypracování domukentace skutečného provedení kompletní stavby do katastrální mapy." "Dokumentace skutečného provedení stavby do katastrální mapy bude vypracována 3x v tištěné verzi a 2x v digitální verzi na CD" v souladu se stavebním zákonem a prováděcími předpisy.
VV |  |  |  | 1=1,000 [A]
TS |  |  |  | zahrnuje veškeré náklady spojené s objednatelem požadovanými pracemi
P | 15 | 02945 |  | OSTAT POŽADAVKY - GEOMETRICKÝ PLÁN | KPL | 1 | 0 |  | 2020_OTSKP |  | 2
PP |  |  |  | Zhotovení geometrických plánu pro vyznačení VB a technické infrastruktury "Vypracování geometrického plánu skutečného provedení stavby do katastrální mapy pro vklad věcných břemen do katasru nemovitostí dle požadavků" "a zásad platné státní legislativy a dle požadavků Katastrálního úřadu. "Geometrický plán pro vklad věcných břemen do KN bude vypracován 3x v tištěné verzi a 2x v dig. verzi na CD pro každého vlastníka dotčených pozemků-" "Dokumentace bude ověřená odpovědným geodetem a katastrálním úřadem" "Vypracování geometrického plánu skutečného provedení technické infrastruktury do katastrální mapy"
VV |  |  |  | 1=1,000 [A]
TS |  |  |  | položka zahrnuje: - přípravu podkladů, vyhotovení žádosti pro vklad na katastrální úřad - polní práce spojené s vyhotovením geometrického plánu - výpočetní a grafické kancelářské práce - úřední ověření výsledného elaborátu - schválení návrhu vkladu do katastru nemovitostí příslušným katastrálním úřadem
P | 8 | 02946 |  | OSTAT POŽADAVKY - FOTODOKUMENTACE | KPL | 1 | 0 |  | 2020_OTSKP |  | 2
PP |  |  |  | Fotodokumentace realizace stavby "Zhotovitel bude pravidelně fotograficky dokumentovat postup prací, každou změnu a každý vyvstalý problém." "Zhotovitel bude vždy schopen tyto materiály předat v digitální podobě investrorovi stavby, technickému dozoru apod. "
VV |  |  |  | 1=1,000 [A]
TS |  |  |  | položka zahrnuje: - fotodokumentaci zadavatelem požadovaného děje a konstrukcí v požadovaných časových intervalech - zadavatelem specifikované výstupy (fotografie v papírovém a digitálním formátu) v požadovaném počtu
P | 16 | 02950 |  | OSTATNÍ POŽADAVKY - POSUDKY, KONTROLY, REVIZNÍ ZPRÁVY | KPL | 1 | 0 |  | 2020_OTSKP |  | 2
PP |  |  |  | Aktualizace vyjádření správců inženýrských sítí "Zhotovitel zajistí aktualizaci vyjádření majitelů všech stávajících inženýrských sítí" Zhotovení havarijního plánu "Náklady na zpracování, projednní a schválení havarijního plánu stavby. Havarijní plán bude vypracován 5x v tištěné verzi a 2x v digital. verzi na CD" 1,0 Zhotovení povodňového plánu "Náklady na zpracování, projednní a schválení povodňového plánu stavby. Povodňový plán bude vypracován 5x v tištěné verzi a 2x v digital. verzi na CD"
VV |  |  |  | 1=1,000 [A]
TS |  |  |  | zahrnuje veškeré náklady spojené s objednatelem požadovanými pracemi
P | 17 | 02950 | R | Zajištění zpětného předání stavby dotčeným orgánům a správců IS | KPL | 1 | 0 |  | 2020_OTSKP |  | 2
PP |  |  |  | "vyzvání, kontrola a předání stavby či jejich dílčích částí zodpovědným osobám vč. zhotovení zápisu o zpětném předání"
VV |  |  |  | 1=1,000 [A]
TS |  |  |  | zahrnuje veškeré náklady spojené s objednatelem požadovanými pracemi
P | 19 | 02950b |  | OSTATNÍ POŽADAVKY - POSUDKY, KONTROLY, REVIZNÍ ZPRÁVY | KPL | 1 | 0 |  | 2020_OTSKP |  | 2
PP |  |  |  | Vypracování a projednání provozního řádu cyklostezky a zhotovení informační tabule s provozním řádem cyklostezky
VV |  |  |  | Vypracování a projednání provozního řádu cyklostezky zhotovení informační tabule s provozním řádem cyklostezky 2x 1=1,000 [A]
TS |  |  |  | zahrnuje veškeré náklady spojené s objednatelem požadovanými pracemi
P | 10 | 02960 | a | OSTATNÍ POŽADAVKY - ODBORNÝ DOZOR | KPL | 300 | 0 |  | 2020_OTSKP |  | 2
PP |  |  |  | Odborný dozor geologa
VV |  |  |  | 300=300,000 [A]
TS |  |  |  | zahrnuje veškeré náklady spojené s objednatelem požadovaným dozorem
P | 9 | 02991 |  | OSTATNÍ POŽADAVKY - INFORMAČNÍ TABULE | KUS | 1 | 0 |  | 2020_OTSKP |  | 2
PP |  |  |  | Informační tabule 2,4*5,1 m (vyhotovení umístění po dobu stavby, demontáž) "Zřízení, instalace a ukotvení informační tabule s informacemi o konkrétní stavbě vč. následné likvidace"
VV |  |  |  | 1=1,000 [A]
TS |  |  |  | položka zahrnuje: - dodání a osazení informačních tabulí v předepsaném provedení a množství s obsahem předepsaným zadavatelem - veškeré nosné a upevňovací konstrukce - základové konstrukce včetně nutných zemních prací - demontáž a odvoz po skončení platnosti - případně nutné opravy poškozených čátí během platnosti
P | 18 | 03720 |  | POMOC PRÁCE ZAJIŠŤ NEBO ZŘÍZ REGULACI A OCHRANU DOPRAVY | KPL | 1 | 0 |  | 2020_OTSKP |  | 2
PP |  |  |  | Provizorní ohrazení staveniště, přechody pro chodce (zřízení, instalace a následná likvidace přechodů pro pěší a dočasných přejezdů a sjezdů pro vozidla, provizorní ohrazení výkopů vč. následné likvidace "Zřízení, instalace a ukotvení provizorních ohrazení výkopů vč. následné likvidace" "Zřízení, instalace a následná likvidace provizorních přechodů pro pěší a dočasných přejezdů a sjezdů pro vozidla"
VV |  |  |  | 1=1,000 [A]
TS |  |  |  | zahrnuje objednatelem povolené náklady na požadovaná zařízení zhotovitele

## D1_D1_2_01_UN_SO 01
ASPE10 |  |  |  | Firma: HK | [6 empty] | 3
|  |  |  | Soupis prací objektu | [6 empty] | 3
S | Stavba: | A010_21_12_8 |  | PD pro II. etapu cyklostezky Bečva – Vlára – Váh na území obcí Hornolidečska |  |  | SO 01 |  |  | 0,00 | 2
O | Objekt: | D1 |  | D1 - CYKLOSTEZKY NA ÚZEMÍ HORNOLIDEČSKA | [5 empty] | 15,00 | 2
O1 | Objekt: | D1_2 |  | D1.2 - KATASTRÁLNÍ ÚZEMÍ HORNÍ LIDEČ | [5 empty] | 21,00 | 2
O2 | Objekt: | 01_UN |  | UZNATELNÉ NÁKLADY- DLE PRAVIDEL SFDI
O3 | Rozpočet: | SO 01 |  | VŠEOBECNÉ POLOŽKY
Typ | Poř. číslo | Kód položky | Varianta | Název položky | MJ | Množství | Jednotková cena |  | Cenová soustava
[7 empty] | Jednotková | Celkem
0 | 1 | 2 | 3 | 4 | 5 | 6 | 9 | 10 | 11
SD |  | 0 |  | Všeobecné konstrukce a práce
P | 4 | 02620 |  | ZKOUŠENÍ KONSTRUKCÍ A PRACÍ NEZÁVISLOU ZKUŠEBNOU | KPL | 1 | 0 |  | 2020_OTSKP |  | 2
PP |  |  |  | provedení potřebných zkoušek a revizí v průběhu realizace stavby vyjma zkoušek uvedených v položkách jednotlivých rozpočtů stavebních objektů
VV |  |  |  | 1=1,000 [A]
TS |  |  |  | zahrnuje veškeré náklady spojené s objednatelem požadovanými zkouškami
P | 3 | 02730 |  | POMOC PRÁCE ZŘÍZ NEBO ZAJIŠŤ OCHRANU INŽENÝRSKÝCH SÍTÍ | KPL | 1 | 0 |  | 2020_OTSKP |  | 2
PP |  |  |  | Poplatky správcům za vytyčení IS a odborný dozor při provádění IS. Ověření průběhu IS kopanými sondami. Zhotovitel zajistí ochranu a zajištění stávajících nebo nových kabelů a potrubí ve výkopu, proti jejich poškození nebo odcizení "Zhotovitel zajistí aktualizaci vyjádření majitelů všech stávajících inženýrských sítí"
VV |  |  |  | 1=1,000 [A]
TS |  |  |  | zahrnuje veškeré náklady spojené s objednatelem požadovanými zařízeními
P | 1 | 02910 | A | OSTATNÍ POŽADAVKY - ZEMĚMĚŘIČSKÁ MĚŘENÍ | KPL | 1 | 0 |  | 2020_OTSKP |  | 2
PP |  |  |  | Zaměření skutečného provedení stavby vč. geometrických plánů Geodetické zaměření skutečného provedení stavby bude provedeno a ověřeno oprávněnými osobami podle zák. č. 200/1994 Sb., o zeměměřictví a o změně a doplnění některých zákonů souvisejících s jeho zavedením, ve znění pozdějších předpisů. Zhotovitel předá objednateli doklady o vytýčení stavby a pro zápis do katastru nemovitostí Geometrický plán (s grafickou částí, technickou zprávou, seznamem souřadnic) dokončené stavby v 6 tištěných ověřených vyhotoveních s razítkem úředně oprávněného zeměměřičského inženýra a 1x v digitální podobě;
VV |  |  |  | 1=1,000 [A]
TS |  |  |  | zahrnuje veškeré náklady spojené s objednatelem požadovanými pracemi, - pro stanovení orientační investorské ceny určete jednotkovou cenu jako 1% odhadované ceny stavby
P | 2 | 03100 |  | ZAŘÍZENÍ STAVENIŠTĚ - ZŘÍZENÍ, PROVOZ, DEMONTÁŽ | KPL | 1 | 0 |  | 2020_OTSKP |  | 2
PP |  |  |  | Zázemí pro zaměstnance zhotovitele stavby v místě stavby,sklady stavebního a demontovaného materiálu, napojení staveniště na rozvod energií. Umístění ZS a všechny náležitosti k jeho provozu jsou v režii zhotovitele a budou odsouhlaseny investorem stavby,
VV |  |  |  | 1=1,000 [A]
TS |  |  |  | zahrnuje objednatelem povolené náklady na pořízení (event. pronájem), provozování, udržování a likvidaci zhotovitelova zařízení

## 1_D1_2_01_UN_SO 102.1_SO 102.1a
ASPE10 |  |  |  | Firma: HK | [6 empty] | 3
|  |  |  | Soupis prací objektu | [6 empty] | 3
S | Stavba: | A010_21_12_8 |  | PD pro II. etapu cyklostezky Bečva – Vlára – Váh na území obcí Hornolidečska |  |  | SO 102.1a |  |  | 0,00 | 2
O | Objekt: | D1 |  | D1 - CYKLOSTEZKY NA ÚZEMÍ HORNOLIDEČSKA | [5 empty] | 15,00 | 2
O1 | Objekt: | D1_2 |  | D1.2 - KATASTRÁLNÍ ÚZEMÍ HORNÍ LIDEČ | [5 empty] | 21,00 | 2
O2 | Objekt: | 01_UN |  | UZNATELNÉ NÁKLADY- DLE PRAVIDEL SFDI
O3 | Objekt: | SO 102.1 |  | CYKLOSTEZKA HORNÍ LIDEČ
O4 | Rozpočet: | SO 102.1a |  | CYKLOSTEZKA HORNÍ LIDEČ
Typ | Poř. číslo | Kód položky | Varianta | Název položky | MJ | Množství | Jednotková cena |  | Cenová soustava
[7 empty] | Jednotková | Celkem
0 | 1 | 2 | 3 | 4 | 5 | 6 | 9 | 10 | 11
SD |  | 0 |  | Všeobecné konstrukce a práce
P | 1 | 014102 | a | POPLATKY ZA SKLÁDKU | T | 1574.1 | 0 |  | 2020_OTSKP |  | 2
PP |  |  |  | Zemina a kamení (17 05 04) .Příslušná skládka bude odsouhlasena investorem. Investor požaduje k fakturaci této položky doložit vážní lístky ze skládky a doklad o úhradě poplatku za skládku za uvedený materiál z této stavby.
VV |  |  |  | Počítaná hmotnost 2,0t/m3. Objem z položek: Objem*přepočet na tuny Položka č. 123738 856,98*2,0=1 713,960 [A] položka 132738 17.17*2,0=34,340 [B] položka 113328 12,9*2,0=25,800 [D] položka 17110 -100*2,0=- 200,000 [F] Celkem: A+B+D+F=1 574,100 [G]
TS |  |  |  | zahrnuje veškeré poplatky provozovateli skládky související s uložením odpadu na skládce.
P | 36 | 014102 | b | POPLATKY ZA SKLÁDKU | T | 15.48 | 0 |  | 2020_OTSKP |  | 2
PP |  |  |  | Asfaltové směsi (17 03 02) Příslušná skládka bude odsouhlasena investorem. Investor požaduje k fakturaci této položky doložit vážní lístky ze skládky a doklad o úhradě poplatku za skládku za uvedený materiál z této stavby.
VV |  |  |  | Počítaná hmotnost 2,4t/m3. Objem z položek: Objem*přepočet na tuny Položka č. 113138 6,45*2,40=15,480 [A] Celkem: A=15,480 [B]
TS |  |  |  | zahrnuje veškeré poplatky provozovateli skládky související s uložením odpadu na skládce.
SD |  | 1 |  | Zemní práce
P | 16 | 113138 |  | ODSTRANĚNÍ KRYTU ZPEVNĚNÝCH PLOCH S ASFALT POJIVEM, ODVOZ DO 20KM | M3 | 6.45 | 0 |  | 2020_OTSKP |  | 2
PP
VV |  |  |  | Výkresové přílohy dle zadávací dokumentace SO 102 cyklostezka Horní Lideč Parametry, provedení dle zadávací dokumentace. Včetně příslušných zkoušek dle ZTKP, TKP, TP a ČSN. Příslušné rozměry (délka * šířka) byla změřená pomocí Autocadu. 43*0,15=6,450 [A]
TS |  |  |  | Položka zahrnuje veškerou manipulaci s vybouranou sutí a s vybouranými hmotami vč. uložení na skládku. Nezahrnuje poplatek za skládku, který se vykazuje v položce 0141** (s výjimkou malého množství bouraného materiálu, kde je možné poplatek zahrnout do jednotkové ceny bourání – tento fakt musí být uveden v doplňujícím textu k položce).
P | 17 | 113328 |  | ODSTRAN PODKL ZPEVNĚNÝCH PLOCH Z KAMENIVA NESTMEL, ODVOZ DO 20KM | M3 | 12.9 | 0 |  | 2020_OTSKP |  | 2
PP
VV |  |  |  | Výkresové přílohy dle zadávací dokumentace SO 102 cyklostezka Horní Lideč Parametry, provedení dle zadávací dokumentace. Včetně příslušných zkoušek dle ZTKP, TKP, TP a ČSN. Příslušné rozměry (délka * šířka) byla změřená pomocí Autocadu. 43*0,30=12,900 [A]
TS |  |  |  | Položka zahrnuje veškerou manipulaci s vybouranou sutí a s vybouranými hmotami vč. uložení na skládku. Nezahrnuje poplatek za skládku, který se vykazuje v položce 0141** (s výjimkou malého množství bouraného materiálu, kde je možné poplatek zahrnout do jednotkové ceny bourání – tento fakt musí být uveden v doplňujícím textu k položce).
P | 18 | 123738 |  | ODKOP PRO SPOD STAVBU SILNIC A ŽELEZNIC TŘ. I, ODVOZ DO 20KM | M3 | 1001 | 0 |  | 2020_OTSKP |  | 2
PP
VV |  |  |  | Výkresové přílohy dle zadávací dokumentace SO 102 cyklostezka Horní Lideč Parametry, provedení dle zadávací dokumentace. Včetně příslušných zkoušek dle ZTKP, TKP, TP a ČSN. Příslušné rozměry (délka * šířka) byla změřená pomocí Autocadu. 1001=1 001,000 [A]
TS |  |  |  | položka zahrnuje: - vodorovná a svislá doprava, přemístění, přeložení, manipulace s výkopkem - kompletní provedení vykopávky nezapažené i zapažené - ošetření výkopiště po celou dobu práce v něm vč. klimatických opatření - ztížení vykopávek v blízkosti podzemního vedení, konstrukcí a objektů vč. jejich dočasného zajištění - ztížení pod vodou, v okolí výbušnin, ve stísněných prostorech a pod. - příplatek za lepivost - těžení po vrstvách, pásech a po jiných nutných částech (figurách) - čerpání vody vč. čerpacích jímek, potrubí a pohotovostní čerpací soupravy (viz ustanovení k pol. 1151,2) - potřebné snížení hladiny podzemní vody - těžení a rozpojování jednotlivých balvanů - vytahování a nošení výkopku - svahování a přesvah. svahů do konečného tvaru, výměna hornin v podloží a v pláni znehodnocené klimatickými vlivy - ruční vykopávky, odstranění kořenů a napadávek - pažení, vzepření a rozepření vč. přepažování (vyjma štětových stěn) - úpravu, ochranu a očištění dna, základové spáry, stěn a svahů - zhutnění podloží, případně i svahů vč. svahování - zřízení stupňů v podloží a lavic na svazích, není-li pro tyto práce zřízena samostatná položka - udržování výkopiště a jeho ochrana proti vodě - odvedení nebo obvedení vody v okolí výkopiště a ve výkopišti - třídění výkopku - veškeré pomocné konstrukce umožňující provedení vykopávky (příjezdy, sjezdy, nájezdy, lešení, podpěr. konstr., přemostění, zpevněné plochy, zakrytí a pod.) - nezahrnuje uložení zeminy (na skládku, do násypu) ani poplatky za skládku, vykazují se v položce č.0141**
P | 28 | 132738 |  | HLOUBENÍ RÝH ŠÍŘ DO 2M PAŽ I NEPAŽ TŘ. I, ODVOZ DO 20KM | M3 | 17.172 | 0 |  | 2020_OTSKP |  | 2
PP
VV |  |  |  | Výkresové přílohy dle zadávací dokumentace SO 102 cyklostezka Horní Lideč Parametry, provedení dle zadávací dokumentace. Včetně příslušných zkoušek dle ZTKP, TKP, TP a ČSN. Příslušné rozměry (délka * šířka) byla změřená pomocí Autocadu. 0,9*1,2*15,90=17,172 [A]
TS |  |  |  | položka zahrnuje: - vodorovná a svislá doprava, přemístění, přeložení, manipulace s výkopkem - kompletní provedení vykopávky nezapažené i zapažené - ošetření výkopiště po celou dobu práce v něm vč. klimatických opatření - ztížení vykopávek v blízkosti podzemního vedení, konstrukcí a objektů vč. jejich dočasného zajištění - ztížení pod vodou, v okolí výbušnin, ve stísněných prostorech a pod. - příplatek za lepivost - těžení po vrstvách, pásech a po jiných nutných částech (figurách) - čerpání vody vč. čerpacích jímek, potrubí a pohotovostní čerpací soupravy (viz ustanovení k pol. 1151,2) - potřebné snížení hladiny podzemní vody - těžení a rozpojování jednotlivých balvanů - vytahování a nošení výkopku - svahování a přesvah. svahů do konečného tvaru, výměna hornin v podloží a v pláni znehodnocené klimatickými vlivy - ruční vykopávky, odstranění kořenů a napadávek - pažení, vzepření a rozepření vč. přepažování (vyjma štětových stěn) - úpravu, ochranu a očištění dna, základové spáry, stěn a svahů - odvedení nebo obvedení vody v okolí výkopiště a ve výkopišti - třídění výkopku - veškeré pomocné konstrukce umožňující provedení vykopávky (příjezdy, sjezdy, nájezdy, lešení, podpěr. konstr., přemostění, zpevněné plochy, zakrytí a pod.) - nezahrnuje uložení zeminy (na skládku, do násypu) ani poplatky za skládku, vykazují se v položce č.0141**
P | 26 | 17110 |  | ULOŽENÍ SYPANINY DO NÁSYPŮ SE ZHUTNĚNÍM | M3 | 95 | 0 |  | 2020_OTSKP |  | 2
PP
VV |  |  |  | Výkresové přílohy dle zadávací dokumentace SO 102 cyklostezka Horní Lideč Parametry, provedení dle zadávací dokumentace. Včetně příslušných zkoušek dle ZTKP, TKP, TP a ČSN. Příslušné rozměry (délka * šířka) byla změřená pomocí Autocadu. 95=95,000 [A]
TS |  |  |  | položka zahrnuje: - kompletní provedení zemní konstrukce vč. výběru vhodného materiálu - úprava ukládaného materiálu vlhčením, tříděním, promícháním nebo vysoušením, příp. jiné úpravy za účelem zlepšení jeho mech. vlastností - hutnění i různé míry hutnění - ošetření úložiště po celou dobu práce v něm vč. klimatických opatření - ztížení v okolí vedení, konstrukcí a objektů a jejich dočasné zajištění - ztížení provádění vč. hutnění ve ztížených podmínkách a stísněných prostorech - ztížené ukládání sypaniny pod vodu - ukládání po vrstvách a po jiných nutných částech (figurách) vč. dosypávek - spouštění a nošení materiálu - výměna částí zemní konstrukce znehodnocené klimatickými vlivy - ruční hutnění a výplň jam a prohlubní v podloží - úprava, očištění, ochrana a zhutnění podloží - svahování, hutnění a uzavírání povrchů svahů - zřízení lavic na svazích - udržování úložiště a jeho ochrana proti vodě - odvedení nebo obvedení vody v okolí úložiště a v úložišti - veškeré pomocné konstrukce umožňující provedení zemní konstrukce (příjezdy, sjezdy, nájezdy, lešení, podpěrné konstrukce, přemostění, zpevněné plochy, zakrytí a pod.)
P | 20 | 17310 |  | ZEMNÍ KRAJNICE A DOSYPÁVKY SE ZHUTNĚNÍM | M3 | 45.25 | 0 |  | 2020_OTSKP |  | 2
PP
VV |  |  |  | Výkresové přílohy dle zadávací dokumentace SO 102 cyklostezka Horní Lideč Parametry, provedení dle zadávací dokumentace. Včetně příslušných zkoušek dle ZTKP, TKP, TP a ČSN. Příslušné rozměry (délka * šířka) byla změřená pomocí Autocadu. 36+(185*0,05)=45,250 [A] Celkem: A=45,250 [B]
TS |  |  |  | položka zahrnuje: - kompletní provedení zemní konstrukce vč. výběru vhodného materiálu - úprava ukládaného materiálu vlhčením, tříděním, promícháním nebo vysoušením, příp. jiné úpravy za účelem zlepšení jeho mech. vlastností - hutnění i různé míry hutnění - ošetření úložiště po celou dobu práce v něm vč. klimatických opatření - ztížení v okolí vedení, konstrukcí a objektů a jejich dočasné zajištění - ztížení provádění vč. hutnění ve ztížených podmínkách a stísněných prostorech - ztížené ukládání sypaniny pod vodu - ukládání po vrstvách a po jiných nutných částech (figurách) vč. dosypávek - spouštění a nošení materiálu - výměna částí zemní konstrukce znehodnocené klimatickými vlivy - ruční hutnění - svahování, hutnění a uzavírání povrchů svahů - udržování úložiště a jeho ochrana proti vodě - odvedení nebo obvedení vody v okolí úložiště a v úložišti - veškeré pomocné konstrukce umožňující provedení zemní konstrukce (příjezdy, sjezdy, nájezdy, lešení, podpěrné konstrukce, přemostění, zpevněné plochy, zakrytí a pod.)
P | 14 | 17980 |  | NÁSYPY Z ARMOVANÝCH ZEMIN Z NAKUPOVANÝCH MATERÁLŮ | M3 | 954.6 | 0 |  | 2020_OTSKP |  | 2
PP
VV |  |  |  | 5,16*185=954,600 [A]
TS |  |  |  | Položka zahrnuje: - kompletní provedení zemní konstrukce vč. nákupu a dopravy materiálu dle zadávací dokumentace - úprava ukládaného materiálu vlhčením, tříděním, promícháním nebo vysoušením, příp. jiné úpravy za účelem zlepšení jeho mech. vlastností - hutnění i různé míry hutnění - ošetření úložiště po celou dobu práce v něm vč. klimatických opatření - ztížení v okolí vedení, konstrukcí a objektů a jejich dočasné zajištění - ztížení provádění vč. hutnění ve ztížených podmínkách a stísněných prostorech - ztížené ukládání sypaniny pod vodu - ukládání po vrstvách a po jiných nutných částech (figurách) vč. dosypávek - spouštění a nošení materiálu - výměna částí zemní konstrukce znehodnocené klimatickými vlivy - ruční hutnění a výplň jam a prohlubní v podloží - úprava, očištění, ochrana a zhutnění podloží - svahování, hutnění a uzavírání povrchů svahů - zřízení lavic na svazích - udržování úložiště a jeho ochrana proti vodě - odvedení nebo obvedení vody v okolí úložiště a v úložišti - veškeré pomocné konstrukce umožňující provedení zemní konstrukce (příjezdy, sjezdy, nájezdy, lešení, podpěrné konstrukce, přemostění, zpevněné plochy, zakrytí a pod.) - nezahrnuje armovací sítě - odvedení nebo obvedení vody v okolí úložiště a v úložišti - veškeré pomocné konstrukce umožňující provedení zemní konstrukce (příjezdy, sjezdy, nájezdy, lešení, podpěrné konstrukce, přemostění, zpevněné plochy, zakrytí a pod.) - nezahrnuje armovací sítě
P | 19 | 18110 |  | ÚPRAVA PLÁNĚ SE ZHUTNĚNÍM V HORNINĚ TŘ. I | M2 | 3685.5 | 0 |  | 2020_OTSKP |  | 2
PP
VV |  |  |  | Výkresové přílohy dle zadávací dokumentace SO 102 cyklostezka Horní Lideč Parametry, provedení dle zadávací dokumentace. Včetně příslušných zkoušek dle ZTKP, TKP, TP a ČSN. Příslušné rozměry (délka * šířka) byla změřená pomocí Autocadu. 4,5*185=832,500 [A] 2853=2 853,000 [B] Celkem: A+B=3 685,500 [C]
TS |  |  |  | položka zahrnuje úpravu pláně včetně vyrovnání výškových rozdílů. Míru zhutnění určuje projekt.
P | 21 | 18221 |  | ROZPROSTŘENÍ ORNICE VE SVAHU V TL DO 0,10M | M2 | 3556 | 0 |  | 2020_OTSKP |  | 2
PP
VV |  |  |  | Výkresové přílohy dle zadávací dokumentace SO 102 cyklostezka Horní Lideč Parametry, provedení dle zadávací dokumentace. Včetně příslušných zkoušek dle ZTKP, TKP, TP a ČSN. Příslušné rozměry (délka * šířka) byla změřená pomocí Autocadu. 1956=1 956,000 [A] 1600=1 600,000 [B] Celkem: A+B=3 556,000 [C]
TS |  |  |  | položka zahrnuje: nutné přemístění ornice z dočasných skládek vzdálených do 50m rozprostření ornice v předepsané tloušťce ve svahu přes 1:5
P | 22 | 18242 |  | ZALOŽENÍ TRÁVNÍKU HYDROOSEVEM NA ORNICI | M2 | 3556 | 0 |  | 2020_OTSKP |  | 2
PP
VV |  |  |  | Výkresové přílohy dle zadávací dokumentace SO 102 cyklostezka Horní Lideč Parametry, provedení dle zadávací dokumentace. Včetně příslušných zkoušek dle ZTKP, TKP, TP a ČSN. Příslušné rozměry (délka * šířka) byla změřená pomocí Autocadu. 1956=1 956,000 [A] 1600=1 600,000 [B] Celkem: A+B=3 556,000 [C]
TS |  |  |  | Zahrnuje dodání předepsané travní směsi, hydroosev na ornici, zalévání, první pokosení, to vše bez ohledu na sklon terénu
SD |  | 2 |  | Základy
P | 39 | 28995 |  | KOTEVNÍ SÍTĚ PRO GABIONY A ARMOVANÉ ZEMINY | M2 | 555 | 0 |  | 2020_OTSKP |  | 2
PP
VV |  |  |  | Výkresové přílohy dle zadávací dokumentace SO 102 cyklostezka Horní Lideč Parametry, provedení dle zadávací dokumentace. Včetně příslušných zkoušek dle ZTKP, TKP, TP a ČSN. Příslušné rozměry (délka * šířka) byla změřená pomocí Autocadu. [ocelové sítě čel *délka armovaného svahu] 2*1,5*185=555,000 [A]
TS |  |  |  | Položka zahrnuje: - dodávku předepsané kotevní sítě - úpravu, očištění a ochranu podkladu - přichycení k podkladu, případně zatížení - úpravy spojů a zajištění okrajů - nutné přesahy - mimostaveništní a vnitrostaveništní dopravu
P | 15 | 289972 |  | OPLÁŠTĚNÍ (ZPEVNĚNÍ) Z GEOMŘÍŽOVIN | M2 | 12950 | 0 |  | 2020_OTSKP |  | 2
PP
VV |  |  |  | Výkresové přílohy dle zadávací dokumentace SO 102 cyklostezka Horní Lideč Parametry, provedení dle zadávací dokumentace. Včetně příslušných zkoušek dle ZTKP, TKP, TP a ČSN. Příslušné rozměry (délka * šířka) byla změřená pomocí Autocadu. 10*7*185=12 950,000 [A]
TS |  |  |  | Položka zahrnuje: - dodávku předepsané geomřížoviny - úpravu, očištění a ochranu podkladu - přichycení k podkladu, případně zatížení - úpravy spojů a zajištění okrajů - úpravy pro odvodnění - nutné přesahy - mimostaveništní a vnitrostaveništní dopravu
SD |  | 4 |  | Vodorovné konstrukce
P | 29 | 451312 |  | PODKLADNÍ A VÝPLŇOVÉ VRSTVY Z PROSTÉHO BETONU C12/15 | M3 | 2.584 | 0 |  | 2020_OTSKP |  | 2
PP
VV |  |  |  | Výkresové přílohy dle zadávací dokumentace SO 102 cyklostezka Horní Lideč Parametry, provedení dle zadávací dokumentace. Včetně příslušných zkoušek dle ZTKP, TKP, TP a ČSN. Příslušné rozměry (délka * šířka) byla změřená pomocí Autocadu. 0,9*1,2*0,15*15,95=2,584 [A]
TS |  |  |  | - dodání čerstvého betonu (betonové směsi) požadované kvality, jeho uložení do požadovaného tvaru při jakékoliv hustotě výztuže, konzistenci čerstvého betonu a způsobu hutnění, ošetření a ochranu betonu, - zhotovení nepropustného, mrazuvzdorného betonu a betonu požadované trvanlivosti a vlastností, - užití potřebných přísad a technologií výroby betonu, - zřízení pracovních a dilatačních spar, včetně potřebných úprav, výplně, vložek, opracování, očištění a ošetření, - bednění požadovaných konstr. (i ztracené) s úpravou dle požadované kvality povrchu betonu, včetně odbedňovacích a odskružovacích prostředků, - podpěrné konstr. (skruže) a lešení všech druhů pro bednění, uložení čerstvého betonu, výztuže a doplňkových konstr., vč. požadovaných otvorů, ochranných a bezpečnostních opatření a základů těchto konstrukcí a lešení, - vytvoření kotevních čel, kapes, nálitků, a sedel, - zřízení všech požadovaných otvorů, kapes, výklenků, prostupů, dutin, drážek a pod., vč. ztížení práce a úprav kolem nich, - úpravy pro osazení výztuže, doplňkových konstrukcí a vybavení, - úpravy povrchu pro položení požadované izolace, povlaků a nátěrů, případně vyspravení, - ztížení práce u kabelových a injektážních trubek a ostatních zařízení osazovaných do betonu, - konstrukce betonových kloubů, upevnění kotevních prvků a doplňkových konstrukcí, - nátěry zabraňující soudržnost betonu a bednění, - výplň, těsnění a tmelení spar a spojů, - opatření povrchů betonu izolací proti zemní vlhkosti v částech, kde přijdou do styku se zeminou nebo kamenivem, - případné zřízení spojovací vrstvy u základů, - úpravy pro osazení zařízení ochrany konstrukce proti vlivu bludných proudů
P | 30 | 451314 |  | PODKLADNÍ A VÝPLŇOVÉ VRSTVY Z PROSTÉHO BETONU C25/30 | M3 | 2.584 | 0 |  | 2020_OTSKP |  | 2
PP
VV |  |  |  | Výkresové přílohy dle zadávací dokumentace SO 102 cyklostezka Horní Lideč Parametry, provedení dle zadávací dokumentace. Včetně příslušných zkoušek dle ZTKP, TKP, TP a ČSN. Příslušné rozměry (délka * šířka) byla změřená pomocí Autocadu. 0,9*1,2*0,15*15,95=2,584 [A]
TS |  |  |  | - dodání čerstvého betonu (betonové směsi) požadované kvality, jeho uložení do požadovaného tvaru při jakékoliv hustotě výztuže, konzistenci čerstvého betonu a způsobu hutnění, ošetření a ochranu betonu, - zhotovení nepropustného, mrazuvzdorného betonu a betonu požadované trvanlivosti a vlastností, - užití potřebných přísad a technologií výroby betonu, - zřízení pracovních a dilatačních spar, včetně potřebných úprav, výplně, vložek, opracování, očištění a ošetření, - bednění požadovaných konstr. (i ztracené) s úpravou dle požadované kvality povrchu betonu, včetně odbedňovacích a odskružovacích prostředků, - podpěrné konstr. (skruže) a lešení všech druhů pro bednění, uložení čerstvého betonu, výztuže a doplňkových konstr., vč. požadovaných otvorů, ochranných a bezpečnostních opatření a základů těchto konstrukcí a lešení, - vytvoření kotevních čel, kapes, nálitků, a sedel, - zřízení všech požadovaných otvorů, kapes, výklenků, prostupů, dutin, drážek a pod., vč. ztížení práce a úprav kolem nich, - úpravy pro osazení výztuže, doplňkových konstrukcí a vybavení, - úpravy povrchu pro položení požadované izolace, povlaků a nátěrů, případně vyspravení, - ztížení práce u kabelových a injektážních trubek a ostatních zařízení osazovaných do betonu, - konstrukce betonových kloubů, upevnění kotevních prvků a doplňkových konstrukcí, - nátěry zabraňující soudržnost betonu a bednění, - výplň, těsnění a tmelení spar a spojů, - opatření povrchů betonu izolací proti zemní vlhkosti v částech, kde přijdou do styku se zeminou nebo kamenivem, - případné zřízení spojovací vrstvy u základů, - úpravy pro osazení zařízení ochrany konstrukce proti vlivu bludných proudů
P | 31 | 451382 |  | PODKL VRSTVY ZE ŽELEZOBET DO C12/15 VČET VÝZTUŽE | M3 | 2.584 | 0 |  | 2020_OTSKP |  | 2
PP
VV |  |  |  | Výkresové přílohy dle zadávací dokumentace SO 102 cyklostezka Horní Lideč Parametry, provedení dle zadávací dokumentace. Včetně příslušných zkoušek dle ZTKP, TKP, TP a ČSN. Příslušné rozměry (délka * šířka) byla změřená pomocí Autocadu. 0,9*1,2*0,15*15,95=2,584 [A]
TS |  |  |  | - dodání čerstvého betonu (betonové směsi) požadované kvality, jeho uložení do požadovaného tvaru při jakékoliv hustotě výztuže, konzistenci čerstvého betonu a způsobu hutnění, ošetření a ochranu betonu - zhotovení nepropustného, mrazuvzdorného betonu a betonu požadované trvanlivosti a vlastností - užití potřebných přísad a technologií výroby betonu - zřízení pracovních a dilatačních spar, včetně potřebných úprav, výplně, vložek, opracování, očištění a ošetření - bednění požadovaných konstr. (i ztracené) s úpravou dle požadované kvality povrchu betonu - vytvoření kotevních čel, kapes, nálitků, a sedel - zřízení všech požadovaných otvorů, kapes, výklenků, prostupů, dutin, drážek a pod., vč. ztížení práce a úprav kolem nich - úpravy pro osazení výztuže, doplňkových konstrukcí a vybavení - úpravy povrchu pro položení požadované izolace, povlaků a nátěrů, případně vyspravení - nátěry zabraňující soudržnost betonu a bednění - výplň, těsnění a tmelení spar a spojů - opatření povrchů betonu izolací proti zemní vlhkosti v částech, kde přijdou do styku se zeminou nebo kamenivem - dodání betonářské výztuže v požadované kvalitě, stříhání, řezání, ohýbání a spojování do všech požadovaných tvarů (vč. armakošů) a uložení s požadovaným zajištěním polohy a krytí výztuže betonem - veškeré svary nebo jiné spoje výztuže - pomocné konstrukce a práce pro osazení a upevnění výztuže - úpravy výztuže pro osazení doplňkových konstrukcí - veškerá opatření pro zajištění soudržnosti výztuže a betonu - povrchovou antikorozní úpravu výztuže - separaci výztuže
P | 32 | 45157 |  | PODKLADNÍ A VÝPLŇOVÉ VRSTVY Z KAMENIVA TĚŽENÉHO | M3 | 16.2 | 0 |  | 2020_OTSKP |  | 2
PP
VV |  |  |  | Výkresové přílohy dle zadávací dokumentace SO 102 cyklostezka Horní Lideč Parametry, provedení dle zadávací dokumentace. Včetně příslušných zkoušek dle ZTKP, TKP, TP a ČSN. Příslušné rozměry (délka * šířka) byla změřená pomocí Autocadu. 0,9*1,2*15=16,200 [A]
TS |  |  |  | položka zahrnuje dodávku předepsaného kameniva, mimostaveništní a vnitrostaveništní dopravu a jeho uložení není-li v zadávací dokumentaci uvedeno jinak, jedná se o nakupovaný materiál
P | 33 | 461314 |  | PATKY Z PROSTÉHO BETONU C25/30 | M3 | 2.16 | 0 |  | 2020_OTSKP |  | 2
PP
VV |  |  |  | Výkresové přílohy dle zadávací dokumentace SO 102 cyklostezka Horní Lideč Parametry, provedení dle zadávací dokumentace. Včetně příslušných zkoušek dle ZTKP, TKP, TP a ČSN. Příslušné rozměry (délka * šířka) byla změřená pomocí Autocadu. 0,9*1,2*1*2=2,160 [A]
TS |  |  |  | položka zahrnuje: - nutné zemní práce (hloubení rýh a pod.) - dodání čerstvého betonu (betonové směsi) požadované kvality, jeho uložení do požadovaného tvaru při jakékoliv konzistenci čerstvého betonu a způsobu hutnění, ošetření a ochranu betonu, - zhotovení nepropustného, mrazuvzdorného betonu a betonu požadované trvanlivosti a vlastností, - užití potřebných přísad a technologií výroby betonu, - zřízení pracovních a dilatačních spar, včetně potřebných úprav, výplně, vložek, opracování, očištění a ošetření, - bednění požadovaných konstr. (i ztracené) s úpravou dle požadované kvality povrchu betonu, včetně odbedňovacích a odskružovacích prostředků, - zřízení všech požadovaných otvorů, kapes, výklenků, prostupů, dutin, drážek a pod., vč. ztížení práce a úprav kolem nich, - úpravy pro osazení doplňkových konstrukcí a vybavení, - úpravy povrchu pro položení požadované izolace, povlaků a nátěrů, případně vyspravení, - konstrukce betonových kloubů, upevnění kotevních prvků a doplňkových konstrukcí, - nátěry zabraňující soudržnost betonu a bednění, - výplň, těsnění a tmelení spar a spojů, - opatření povrchů betonu izolací proti zemní vlhkosti v částech, kde přijdou do styku se zeminou nebo kamenivem
SD |  | 5 |  | Komunikace
P | 1 | 56333 |  | VOZOVKOVÉ VRSTVY ZE ŠTĚRKODRTI TL. DO 150MM | M2 | 6498.5 | 0 |  | 2020_OTSKP |  | 2
PP
VV |  |  |  | Výkresové přílohy dle zadávací dokumentace SO 102 cyklostezka Horní Lideč Parametry, provedení dle zadávací dokumentace. Včetně příslušných zkoušek dle ZTKP, TKP, TP a ČSN. Příslušné rozměry (délka * šířka) byla změřená pomocí Autocadu. SPODNÍ VRSTVA 4,5*185=832,500 [A] 2853=2 853,000 [B] VRCHNÍ VRSTVA 3,5*778=2 723,000 [C] Sjezdy 45*2=90,000 [E] Celkem: A+B+C+E=6 498,500 [F]
TS |  |  |  | - dodání kameniva předepsané kvality a zrnitosti - rozprostření a zhutnění vrstvy v předepsané tloušťce - zřízení vrstvy bez rozlišení šířky, pokládání vrstvy po etapách - nezahrnuje postřiky, nátěry
P | 13 | 56932 |  | ZPEVNĚNÍ KRAJNIC ZE ŠTĚRKODRTI TL. DO 100MM | M2 | 778 | 0 |  | 2020_OTSKP |  | 2
PP
VV |  |  |  | Výkresové přílohy dle zadávací dokumentace SO 102 cyklostezka Horní Lideč Parametry, provedení dle zadávací dokumentace. Včetně příslušných zkoušek dle ZTKP, TKP, TP a ČSN. Příslušné rozměry (délka * šířka) byla změřená pomocí Autocadu. 2*0,5*778=778,000 [A] Celkem: A=778,000 [B]
TS |  |  |  | - dodání kameniva předepsané kvality a zrnitosti - rozprostření a zhutnění vrstvy v předepsané tloušťce - zřízení vrstvy bez rozlišení šířky, pokládání vrstvy po etapách
P | 5 | 572211 |  | SPOJOVACÍ POSTŘIK Z ASFALTU DO 0,5KG/M2 | M2 | 2379 | 0 |  | 2020_OTSKP |  | 2
PP
VV |  |  |  | Výkresové přílohy dle zadávací dokumentace SO 102 cyklostezka Horní Lideč Parametry, provedení dle zadávací dokumentace. Včetně příslušných zkoušek dle ZTKP, TKP, TP a ČSN. Příslušné rozměry (délka * šířka) byla změřená pomocí Autocadu. 3,0*778=2 334,000 [A] Sjezdy 45=45,000 [E] Celkem: A+E=2 379,000 [F]
TS |  |  |  | - dodání všech předepsaných materiálů pro postřiky v předepsaném množství - provedení dle předepsaného technologického předpisu - zřízení vrstvy bez rozlišení šířky, pokládání vrstvy po etapách - úpravu napojení, ukončení
P | 4 | 574A34 |  | ASFALTOVÝ BETON PRO OBRUSNÉ VRSTVY ACO 11+, 11S TL. 40MM | M2 | 1795.5 | 0 |  | 2020_OTSKP |  | 2
PP
VV |  |  |  | Výkresové přílohy dle zadávací dokumentace SO 102 cyklostezka Horní Lideč Parametry, provedení dle zadávací dokumentace. Včetně příslušných zkoušek dle ZTKP, TKP, TP a ČSN. Příslušné rozměry (délka * šířka) byla změřená pomocí Autocadu. 2,25*778=1 750,500 [A] Sjezdy 45=45,000 [E] Celkem: A+E=1 795,500 [F]
TS |  |  |  | - dodání směsi v požadované kvalitě - očištění podkladu - uložení směsi dle předepsaného technologického předpisu, zhutnění vrstvy v předepsané tloušťce - zřízení vrstvy bez rozlišení šířky, pokládání vrstvy po etapách, včetně pracovních spar a spojů - úpravu napojení, ukončení podél obrubníků, dilatačních zařízení, odvodňovacích proužků, odvodňovačů, vpustí, šachet a pod. - nezahrnuje postřiky, nátěry - nezahrnuje těsnění podél obrubníků, dilatačních zařízení, odvodňovacích proužků, odvodňovačů, vpustí, šachet a pod.
P | 3 | 574C56 |  | ASFALTOVÝ BETON PRO LOŽNÍ VRSTVY ACL 16+, 16S TL. 60MM | M2 | 2379 | 0 |  | 2020_OTSKP |  | 2
PP
VV |  |  |  | Výkresové přílohy dle zadávací dokumentace SO 102 cyklostezka Horní Lideč Parametry, provedení dle zadávací dokumentace. Včetně příslušných zkoušek dle ZTKP, TKP, TP a ČSN. Příslušné rozměry (délka * šířka) byla změřená pomocí Autocadu. 3,0*778=2 334,000 [A] Sjezdy 45=45,000 [E] Celkem: A+E=2 379,000 [F]
TS |  |  |  | - dodání směsi v požadované kvalitě - očištění podkladu - uložení směsi dle předepsaného technologického předpisu, zhutnění vrstvy v předepsané tloušťce - zřízení vrstvy bez rozlišení šířky, pokládání vrstvy po etapách, včetně pracovních spar a spojů - úpravu napojení, ukončení podél obrubníků, dilatačních zařízení, odvodňovacích proužků, odvodňovačů, vpustí, šachet a pod. - nezahrnuje postřiky, nátěry - nezahrnuje těsnění podél obrubníků, dilatačních zařízení, odvodňovacích proužků, odvodňovačů, vpustí, šachet a pod.
SD |  | 9 |  | Ostatní konstrukce a práce
P | 23 | 9111A1 |  | ZÁBRADLÍ SILNIČNÍ S VODOR MADLY - DODÁVKA A MONTÁŽ | M | 185 | 0 |  | 2020_OTSKP |  | 2
PP
VV |  |  |  | Výkresové přílohy dle zadávací dokumentace SO 102 cyklostezka Horní Lideč Parametry, provedení dle zadávací dokumentace. Včetně příslušných zkoušek dle ZTKP, TKP, TP a ČSN. Příslušné rozměry (délka * šířka) byla změřená pomocí Autocadu. 185=185,000 [A]
TS |  |  |  | položka zahrnuje: - dodání zábradlí včetně předepsané povrchové úpravy - osazení sloupků zaberaněním nebo osazením do betonových bloků (včetně betonových bloků a nutných zemních prací) - případné bednění ( trubku) betonové patky v gabionové zdi
P | 37 | 914122 |  | DOPRAVNÍ ZNAČKY ZÁKLADNÍ VELIKOSTI OCELOVÉ FÓLIE TŘ 1 - MONTÁŽ S PŘEMÍSTĚNÍM | KUS | 2 | 0 |  | 2020_OTSKP |  | 2
PP
VV |  |  |  | 2=2,000 [A]
TS |  |  |  | položka zahrnuje: - dopravu demontované značky z dočasné skládky - osazení a montáž značky na místě určeném projektem - nutnou opravu poškozených částí nezahrnuje dodávku značky
P | 38 | 914123 |  | DOPRAVNÍ ZNAČKY ZÁKLADNÍ VELIKOSTI OCELOVÉ FÓLIE TŘ 1 - DEMONTÁŽ | KUS | 2 | 0 |  | 2020_OTSKP |  | 2
PP
VV |  |  |  | 2=2,000 [A]
TS |  |  |  | Položka zahrnuje odstranění, demontáž a odklizení materiálu s odvozem na předepsané místo
P | 24 | 914131 |  | DOPRAVNÍ ZNAČKY ZÁKLADNÍ VELIKOSTI OCELOVÉ FÓLIE TŘ 2 - DODÁVKA A MONTÁŽ | KUS | 30 | 0 |  | 2020_OTSKP |  | 2
PP
VV |  |  |  | Výkresové přílohy dle zadávací dokumentace SO 102 cyklostezka Horní Lideč Parametry, provedení dle zadávací dokumentace. Včetně příslušných zkoušek dle ZTKP, TKP, TP a ČSN. Příslušné rozměry (délka * šířka) byla změřená pomocí Autocadu. 30=30,000 [A]
TS |  |  |  | položka zahrnuje: - dodávku a montáž značek v požadovaném provedení
P | 25 | 914911 |  | SLOUPKY A STOJKY DOPRAVNÍCH ZNAČEK Z OCEL TRUBEK SE ZABETONOVÁNÍM - DODÁVKA A MONTÁŽ | KUS | 30 | 0 |  | 2020_OTSKP |  | 2
PP
VV |  |  |  | Výkresové přílohy dle zadávací dokumentace SO 102 cyklostezka Horní Lideč Parametry, provedení dle zadávací dokumentace. Včetně příslušných zkoušek dle ZTKP, TKP, TP a ČSN. Příslušné rozměry (délka * šířka) byla změřená pomocí Autocadu. 30=30,000 [A]
TS |  |  |  | položka zahrnuje: - sloupky a upevňovací zařízení včetně jejich osazení (betonová patka, zemní práce)
P | 27 | 915111 |  | VODOROVNÉ DOPRAVNÍ ZNAČENÍ BARVOU HLADKÉ - DODÁVKA A POKLÁDKA | M2 | 97.25 | 0 |  | 2020_OTSKP |  | 2
PP
VV |  |  |  | Výkresové přílohy dle zadávací dokumentace SO 102 cyklostezka Horní Lideč Parametry, provedení dle zadávací dokumentace. Včetně příslušných zkoušek dle ZTKP, TKP, TP a ČSN. Příslušné rozměry (délka * šířka) byla změřená pomocí Autocadu. 778*0,125=97,250 [A] Celkem: A=97,250 [B]
TS |  |  |  | položka zahrnuje: - dodání a pokládku nátěrového materiálu (měří se pouze natíraná plocha) - předznačení a reflexní úpravu
P | 34 | 9181C5 |  | ČELA PROPUSTU Z TRUB DN DO 500MM Z BETONU DO C 30/37 | KUS | 4 | 0 |  | 2020_OTSKP |  | 2
PP
VV |  |  |  | Výkresové přílohy dle zadávací dokumentace SO 102 cyklostezka Horní Lideč Parametry, provedení dle zadávací dokumentace. Včetně příslušných zkoušek dle ZTKP, TKP, TP a ČSN. Příslušné rozměry (délka * šířka) byla změřená pomocí Autocadu. 4=4,000 [A]
TS |  |  |  | Položka zahrnuje kompletní čelo (základ, dřík, římsu) - dodání čerstvého betonu (betonové směsi) požadované kvality, jeho uložení do požadovaného tvaru při jakékoliv hustotě výztuže, konzistenci čerstvého betonu a způsobu hutnění, ošetření a ochranu betonu, - dodání a osazení výztuže, - případně dokumentací předepsaný kamenný obklad, - zhotovení nepropustného, mrazuvzdorného betonu a betonu požadované trvanlivosti a vlastností, - užití potřebných přísad a technologií výroby betonu, - zřízení pracovních a dilatačních spar, včetně potřebných úprav, výplně, vložek, opracování, očištění a ošetření, - bednění požadovaných konstr. (i ztracené) s úpravou dle požadované kvality povrchu betonu, včetně odbedňovacích a odskružovacích prostředků, - podpěrné konstr. (skruže) a lešení všech druhů pro bednění, uložení čerstvého betonu, výztuže a doplňkových konstr., vč. požadovaných otvorů, ochranných a bezpečnostních opatření a základů těchto konstrukcí a lešení, - vytvoření kotevních čel, kapes, nálitků, a sedel, - zřízení všech požadovaných otvorů, kapes, výklenků, prostupů, dutin, drážek a pod., vč. ztížení práce a úprav kolem nich, - úpravy pro osazení výztuže, doplňkových konstrukcí a vybavení, - úpravy povrchu pro položení požadované izolace, povlaků a nátěrů, případně vyspravení, - ztížení práce u kabelových a injektážních trubek a ostatních zařízení osazovaných do betonu, - konstrukce betonových kloubů, upevnění kotevních prvků a doplňkových konstrukcí, - nátěry zabraňující soudržnost betonu a bednění, - výplň, těsnění a tmelení spar a spojů, - opatření povrchů betonu izolací proti zemní vlhkosti v částech, kde přijdou do styku se zeminou nebo kamenivem, - případné zřízení spojovací vrstvy u základů, - úpravy pro osazení zařízení ochrany konstrukce proti vlivu bludných proudů. Nezahrnuje zábradlí.
P | 35 | 918357 |  | PROPUSTY Z TRUB DN 500MM | M | 15.95 | 0 |  | 2020_OTSKP |  | 2
PP
VV |  |  |  | Výkresové přílohy dle zadávací dokumentace SO 102 cyklostezka Horní Lideč Parametry, provedení dle zadávací dokumentace. Včetně příslušných zkoušek dle ZTKP, TKP, TP a ČSN. Příslušné rozměry (délka * šířka) byla změřená pomocí Autocadu. 7,50+8,45=15,950 [A]
TS |  |  |  | Položka zahrnuje: - dodání a položení potrubí z trub z dokumentací předepsaného materiálu a předepsaného průměru - případné úpravy trub (zkrácení, šikmé seříznutí) Nezahrnuje podkladní vrstvy a obetonování.

## 1_D1_2_01_UN_SO 102.1_SO 102.1b
ASPE10 |  |  |  | Firma: HK | [6 empty] | 3
|  |  |  | Soupis prací objektu | [6 empty] | 3
S | Stavba: | A010_21_12_8 |  | PD pro II. etapu cyklostezky Bečva – Vlára – Váh na území obcí Hornolidečska |  |  | SO 102.1b |  |  | 0,00 | 2
O | Objekt: | D1 |  | D1 - CYKLOSTEZKY NA ÚZEMÍ HORNOLIDEČSKA | [5 empty] | 15,00 | 2
O1 | Objekt: | D1_2 |  | D1.2 - KATASTRÁLNÍ ÚZEMÍ HORNÍ LIDEČ | [5 empty] | 21,00 | 2
O2 | Objekt: | 01_UN |  | UZNATELNÉ NÁKLADY- DLE PRAVIDEL SFDI
O3 | Objekt: | SO 102.1 |  | CYKLOSTEZKA HORNÍ LIDEČ
O4 | Rozpočet: | SO 102.1b |  | SANACE AKTIVNÍ ZÓNY
Typ | Poř. číslo | Kód položky | Varianta | Název položky | MJ | Množství | Jednotková cena |  | Cenová soustava
[7 empty] | Jednotková | Celkem
0 | 1 | 2 | 3 | 4 | 5 | 6 | 9 | 10 | 11
SD |  | 0 |  | Všeobecné konstrukce a práce
P | 1 | 014102 | a | POPLATKY ZA SKLÁDKU | T | 2948.4 | 0 |  | 2020_OTSKP |  | 2
PP |  |  |  | Zemina a kamení (17 05 04) .Příslušná skládka bude odsouhlasena investorem. Investor požaduje k fakturaci této položky doložit vážní lístky ze skládky a doklad o úhradě poplatku za skládku za uvedený materiál z této stavby.
VV |  |  |  | Počítaná hmotnost 2,0t/m3. Objem z položek: Objem*přepočet na tuny Položka č. 123738 4,5*185*0,4*2=666,000 [A] 2853*0,4*2=2 282,400 [B] Celkem: A+B=2 948,400 [C]
TS |  |  |  | zahrnuje veškeré poplatky provozovateli skládky související s uložením odpadu na skládce.
SD |  | 1 |  | Zemní práce
P | 2 | 123738 |  | ODKOP PRO SPOD STAVBU SILNIC A ŽELEZNIC TŘ. I, ODVOZ DO 20KM | M3 | 1474.2 | 0 |  | 2020_OTSKP |  | 2
PP
VV |  |  |  | Výkresové přílohy dle zadávací dokumentace SO 102 cyklostezka Horní Lideč Parametry, provedení dle zadávací dokumentace. Včetně příslušných zkoušek dle ZTKP, TKP, TP a ČSN. Příslušné rozměry (délka * šířka) byla změřená pomocí Autocadu. dle položky č. 18110 4,5*185*0,4=333,000 [A] 2853*0,4=1 141,200 [B] Celkem: A+B=1 474,200 [C]
TS |  |  |  | položka zahrnuje: - vodorovná a svislá doprava, přemístění, přeložení, manipulace s výkopkem - kompletní provedení vykopávky nezapažené i zapažené - ošetření výkopiště po celou dobu práce v něm vč. klimatických opatření - ztížení vykopávek v blízkosti podzemního vedení, konstrukcí a objektů vč. jejich dočasného zajištění - ztížení pod vodou, v okolí výbušnin, ve stísněných prostorech a pod. - příplatek za lepivost - těžení po vrstvách, pásech a po jiných nutných částech (figurách) - čerpání vody vč. čerpacích jímek, potrubí a pohotovostní čerpací soupravy (viz ustanovení k pol. 1151,2) - potřebné snížení hladiny podzemní vody - těžení a rozpojování jednotlivých balvanů - vytahování a nošení výkopku - svahování a přesvah. svahů do konečného tvaru, výměna hornin v podloží a v pláni znehodnocené klimatickými vlivy - ruční vykopávky, odstranění kořenů a napadávek - pažení, vzepření a rozepření vč. přepažování (vyjma štětových stěn) - úpravu, ochranu a očištění dna, základové spáry, stěn a svahů - zhutnění podloží, případně i svahů vč. svahování - zřízení stupňů v podloží a lavic na svazích, není-li pro tyto práce zřízena samostatná položka - udržování výkopiště a jeho ochrana proti vodě - odvedení nebo obvedení vody v okolí výkopiště a ve výkopišti - třídění výkopku - veškeré pomocné konstrukce umožňující provedení vykopávky (příjezdy, sjezdy, nájezdy, lešení, podpěr. konstr., přemostění, zpevněné plochy, zakrytí a pod.) - nezahrnuje uložení zeminy (na skládku, do násypu) ani poplatky za skládku, vykazují se v položce č.0141**
P | 3 | 17180 |  | ULOŽENÍ SYPANINY DO NÁSYPŮ Z NAKUPOVANÝCH MATERIÁLŮ | M3 | 1474.2 | 0 |  | 2020_OTSKP |  | 2
PP
VV |  |  |  | Výkresové přílohy dle zadávací dokumentace SO 102 cyklostezka Horní Lideč Parametry, provedení dle zadávací dokumentace. Včetně příslušných zkoušek dle ZTKP, TKP, TP a ČSN. Příslušné rozměry (délka * šířka) byla změřená pomocí Autocadu. dle položky č. 18110 4,5*185*0,4=333,000 [A] 2853*0,4=1 141,200 [B] Celkem: A+B=1 474,200 [C]
TS |  |  |  | položka zahrnuje: - kompletní provedení zemní konstrukce (násypového tělesa včetně aktivní zóny) včetně nákupu a dopravy materiálu dle zadávací dokumentace - úprava ukládaného materiálu vlhčením, tříděním, promícháním nebo vysoušením, příp. jiné úpravy za účelem zlepšení jeho mech. vlastností - hutnění i různé míry hutnění - ošetření úložiště po celou dobu práce v něm vč. klimatických opatření - ztížení v okolí vedení, konstrukcí a objektů a jejich dočasné zajištění - ztížení provádění vč. hutnění ve ztížených podmínkách a stísněných prostorech - ztížené ukládání sypaniny pod vodu - ukládání po vrstvách a po jiných nutných částech (figurách) vč. dosypávek - spouštění a nošení materiálu - výměna částí zemní konstrukce znehodnocené klimatickými vlivy - ruční hutnění a výplň jam a prohlubní v podloží - úprava, očištění, ochrana a zhutnění podloží - svahování, hutnění a uzavírání povrchů svahů - zřízení lavic na svazích - udržování úložiště a jeho ochrana proti vodě - odvedení nebo obvedení vody v okolí úložiště a v úložišti - veškeré pomocné konstrukce umožňující provedení zemní konstrukce (příjezdy, sjezdy, nájezdy, lešení, podpěrné konstrukce, přemostění, zpevněné plochy, zakrytí a pod.)
P | 5 | 18110 |  | ÚPRAVA PLÁNĚ SE ZHUTNĚNÍM V HORNINĚ TŘ. I | M2 | 3685.5 | 0 |  | 2020_OTSKP |  | 2
PP
VV |  |  |  | Výkresové přílohy dle zadávací dokumentace SO 102 cyklostezka Horní Lideč Parametry, provedení dle zadávací dokumentace. Včetně příslušných zkoušek dle ZTKP, TKP, TP a ČSN. Příslušné rozměry (délka * šířka) byla změřená pomocí Autocadu. dle položky č. 18110 4,5*185=832,500 [A] 2853=2 853,000 [B] Celkem: A+B=3 685,500 [C]
TS |  |  |  | položka zahrnuje úpravu pláně včetně vyrovnání výškových rozdílů. Míru zhutnění určuje projekt.
SD |  | 2 |  | Základy
P | 4 | 28997 |  | OPLÁŠTĚNÍ (ZPEVNĚNÍ) Z GEOTEXTILIE A GEOMŘÍŽOVIN | M2 | 3685.5 | 0 |  | 2020_OTSKP |  | 2
PP
VV |  |  |  | Výkresové přílohy dle zadávací dokumentace SO 102 cyklostezka Horní Lideč Parametry, provedení dle zadávací dokumentace. Včetně příslušných zkoušek dle ZTKP, TKP, TP a ČSN. Příslušné rozměry (délka * šířka) byla změřená pomocí Autocadu. dle položky č. 18110 4,5*185=832,500 [A] 2853=2 853,000 [B] Celkem: A+B=3 685,500 [C]
TS |  |  |  | Položka zahrnuje: - dodávku předepsané geotextilie nebo geomřížoviny - úpravu, očištění a ochranu podkladu - přichycení k podkladu, případně zatížení - úpravy spojů a zajištění okrajů - úpravy pro odvodnění - nutné přesahy - mimostaveništní a vnitrostaveništní dopravu

## 1_D1_2_01_UN_SO 102.1_SO 102.1c
ASPE10 |  |  |  | Firma: HK | [6 empty] | 3
|  |  |  | Soupis prací objektu | [6 empty] | 3
S | Stavba: | A010_21_12_8 |  | PD pro II. etapu cyklostezky Bečva – Vlára – Váh na území obcí Hornolidečska |  |  | SO 102.1c |  |  | 0,00 | 2
O | Objekt: | D1 |  | D1 - CYKLOSTEZKY NA ÚZEMÍ HORNOLIDEČSKA | [5 empty] | 15,00 | 2
O1 | Objekt: | D1_2 |  | D1.2 - KATASTRÁLNÍ ÚZEMÍ HORNÍ LIDEČ | [5 empty] | 21,00 | 2
O2 | Objekt: | 01_UN |  | UZNATELNÉ NÁKLADY- DLE PRAVIDEL SFDI
O3 | Objekt: | SO 102.1 |  | CYKLOSTEZKA HORNÍ LIDEČ
O4 | Rozpočet: | SO 102.1c |  | GABIONOVÁ ZEĎ
Typ | Poř. číslo | Kód položky | Varianta | Název položky | MJ | Množství | Jednotková cena |  | Cenová soustava
[7 empty] | Jednotková | Celkem
0 | 1 | 2 | 3 | 4 | 5 | 6 | 9 | 10 | 11
SD |  | 0 |  | Všeobecné konstrukce a práce
P | 1 | 014102 | a | POPLATKY ZA SKLÁDKU | T | 198.32 | 0 |  | 2020_OTSKP |  | 2
PP |  |  |  | Zemina a kamení (17 05 04) .Příslušná skládka bude odsouhlasena investorem. Investor požaduje k fakturaci této položky doložit vážní lístky ze skládky a doklad o úhradě poplatku za skládku za uvedený materiál z této stavby.
VV |  |  |  | Počítaná hmotnost 2,0t/m3. Objem z položek: Objem*přepočet na tuny Položka č. 132738 99,16*2,0=198,320 [A]
TS |  |  |  | zahrnuje veškeré poplatky provozovateli skládky související s uložením odpadu na skládce.
SD |  | 1 |  | Zemní práce
P | 3 | 132738 |  | HLOUBENÍ RÝH ŠÍŘ DO 2M PAŽ I NEPAŽ TŘ. I, ODVOZ DO 20KM | M3 | 99.16 | 0 |  | 2020_OTSKP |  | 2
PP
VV |  |  |  | Výkresové přílohy dle zadávací dokumentace SO 102 cyklostezka Horní Lideč Parametry, provedení dle zadávací dokumentace. Včetně příslušných zkoušek dle ZTKP, TKP, TP a ČSN. Příslušné rozměry (délka * šířka) byla změřená pomocí Autocadu. 1,34*0,4*185=99,160 [A]
TS |  |  |  | položka zahrnuje: - vodorovná a svislá doprava, přemístění, přeložení, manipulace s výkopkem - kompletní provedení vykopávky nezapažené i zapažené - ošetření výkopiště po celou dobu práce v něm vč. klimatických opatření - ztížení vykopávek v blízkosti podzemního vedení, konstrukcí a objektů vč. jejich dočasného zajištění - ztížení pod vodou, v okolí výbušnin, ve stísněných prostorech a pod. - příplatek za lepivost - těžení po vrstvách, pásech a po jiných nutných částech (figurách) - čerpání vody vč. čerpacích jímek, potrubí a pohotovostní čerpací soupravy (viz ustanovení k pol. 1151,2) - potřebné snížení hladiny podzemní vody - těžení a rozpojování jednotlivých balvanů - vytahování a nošení výkopku - svahování a přesvah. svahů do konečného tvaru, výměna hornin v podloží a v pláni znehodnocené klimatickými vlivy - ruční vykopávky, odstranění kořenů a napadávek - pažení, vzepření a rozepření vč. přepažování (vyjma štětových stěn) - úpravu, ochranu a očištění dna, základové spáry, stěn a svahů - odvedení nebo obvedení vody v okolí výkopiště a ve výkopišti - třídění výkopku - veškeré pomocné konstrukce umožňující provedení vykopávky (příjezdy, sjezdy, nájezdy, lešení, podpěr. konstr., přemostění, zpevněné plochy, zakrytí a pod.) - nezahrnuje uložení zeminy (na skládku, do násypu) ani poplatky za skládku, vykazují se v položce č.0141**
P | 2 | 17581 |  | OBSYP POTRUBÍ A OBJEKTŮ Z NAKUPOVANÝCH MATERIÁLŮ | M3 | 185 | 0 |  | 2020_OTSKP |  | 2
PP
VV |  |  |  | Výkresové přílohy dle zadávací dokumentace SO 102 cyklostezka Horní Lideč Parametry, provedení dle zadávací dokumentace. Včetně příslušných zkoušek dle ZTKP, TKP, TP a ČSN. Příslušné rozměry (délka * šířka) byla změřená pomocí Autocadu. 1*185=185,000 [A]
TS |  |  |  | položka zahrnuje: - kompletní provedení zemní konstrukce včetně nákupu a dopravy materiálu dle zadávací dokumentace - úprava ukládaného materiálu vlhčením, tříděním, promícháním nebo vysoušením, příp. jiné úpravy za účelem zlepšení jeho mech. vlastností - hutnění i různé míry hutnění - ošetření úložiště po celou dobu práce v něm vč. klimatických opatření - ztížení v okolí vedení, konstrukcí a objektů a jejich dočasné zajištění - ztížení provádění vč. hutnění ve ztížených podmínkách a stísněných prostorech - ztížené ukládání sypaniny pod vodu - ukládání po vrstvách a po jiných nutných částech (figurách) vč. dosypávek - spouštění a nošení materiálu - výměna částí zemní konstrukce znehodnocené klimatickými vlivy - ruční hutnění a výplň jam a prohlubní v podloží - úprava, očištění, ochrana a zhutnění podloží - svahování, hutnění a uzavírání povrchů svahů - zřízení lavic na svazích - udržování úložiště a jeho ochrana proti vodě - odvedení nebo obvedení vody v okolí úložiště a v úložišti - veškeré pomocné konstrukce umožňující provedení zemní konstrukce (příjezdy, sjezdy, nájezdy, lešení, podpěrné konstrukce, přemostění, zpevněné plochy, zakrytí a pod.) - zemina vytlačená potrubím o DN do 180mm se od kubatury obsypů neodečítá
SD |  | 2 |  | Základy
P | 4 | 272325 |  | ZÁKLADY ZE ŽELEZOBETONU DO C30/37 | M3 | 183.15 | 0 |  | 2020_OTSKP |  | 2
PP
VV |  |  |  | Výkresové přílohy dle zadávací dokumentace SO 102 cyklostezka Horní Lideč Parametry, provedení dle zadávací dokumentace. Včetně příslušných zkoušek dle ZTKP, TKP, TP a ČSN. Příslušné rozměry (délka * šířka) byla změřená pomocí Autocadu. 0,99*185=183,150 [A]
TS |  |  |  | - dodání čerstvého betonu (betonové směsi) požadované kvality, jeho uložení do požadovaného tvaru při jakékoliv hustotě výztuže, konzistenci čerstvého betonu a způsobu hutnění, ošetření a ochranu betonu, - zhotovení nepropustného, mrazuvzdorného betonu a betonu požadované trvanlivosti a vlastností, - užití potřebných přísad a technologií výroby betonu, - zřízení pracovních a dilatačních spar, včetně potřebných úprav, výplně, vložek, opracování, očištění a ošetření, - bednění požadovaných konstr. (i ztracené) s úpravou dle požadované kvality povrchu betonu, včetně odbedňovacích a odskružovacích prostředků, - podpěrné konstr. (skruže) a lešení všech druhů pro bednění, uložení čerstvého betonu, výztuže a doplňkových konstr., vč. požadovaných otvorů, ochranných a bezpečnostních opatření a základů těchto konstrukcí a lešení, - vytvoření kotevních čel, kapes, nálitků, a sedel, - zřízení všech požadovaných otvorů, kapes, výklenků, prostupů, dutin, drážek a pod., vč. ztížení práce a úprav kolem nich, - úpravy pro osazení výztuže, doplňkových konstrukcí a vybavení, - úpravy povrchu pro položení požadované izolace, povlaků a nátěrů, případně vyspravení, - ztížení práce u kabelových a injektážních trubek a ostatních zařízení osazovaných do betonu, - konstrukce betonových kloubů, upevnění kotevních prvků a doplňkových konstrukcí, - nátěry zabraňující soudržnost betonu a bednění, - výplň, těsnění a tmelení spar a spojů, - opatření povrchů betonu izolací proti zemní vlhkosti v částech, kde přijdou do styku se zeminou nebo kamenivem, - případné zřízení spojovací vrstvy u základů, - úpravy pro osazení zařízení ochrany konstrukce proti vlivu bludných proudů,
P | 5 | 272368 |  | VÝZTUŽ ZÁKLADŮ ZE SVAŘ SÍTÍ | T | 2.775 | 0 |  | 2020_OTSKP |  | 2
PP
VV |  |  |  | Výkresové přílohy dle zadávací dokumentace SO 102 cyklostezka Horní Lideč Parametry, provedení dle zadávací dokumentace. Včetně příslušných zkoušek dle ZTKP, TKP, TP a ČSN. Příslušné rozměry (délka * šířka) byla změřená pomocí Autocadu. 1*185*0,015=2,775 [A]
TS |  |  |  | Položka zahrnuje veškerý materiál, výrobky a polotovary, včetně mimostaveništní a vnitrostaveništní dopravy (rovněž přesuny), včetně naložení a složení, případně s uložením - dodání betonářské výztuže v požadované kvalitě, stříhání, řezání, ohýbání a spojování do všech požadovaných tvarů (vč. armakošů) a uložení s požadovaným zajištěním polohy a krytí výztuže betonem, - veškeré svary nebo jiné spoje výztuže, - pomocné konstrukce a práce pro osazení a upevnění výztuže, - zednické výpomoci pro montáž betonářské výztuže, - úpravy výztuže pro osazení doplňkových konstrukcí, - ochranu výztuže do doby jejího zabetonování, - úpravy výztuže pro zřízení železobetonových kloubů, kotevních prvků, závěsných ok a doplňkových konstrukcí, - veškerá opatření pro zajištění soudržnosti výztuže a betonu, - vodivé propojení výztuže, které je součástí ochrany konstrukce proti vlivům bludných proudů, vyvedení do měřících skříní nebo míst pro měření bludných proudů (vlastní měřící skříně se uvádějí položkami SD 74), - povrchovou antikorozní úpravu výztuže, - separaci výztuže, - osazení měřících zařízení a úpravy pro ně, - osazení měřících skříní nebo míst pro měření bludných proudů.
SD |  | 3 |  | Svislé konstrukce
P | 1 | 3272B8 |  | ZDI OPĚR, ZÁRUB, NÁBŘEŽ Z GABIONŮ SYPANÝCH, DRÁT O4,0MM, POVRCHOVÁ ÚPRAVA Zn + Al + PVC | M3 | 92.5 | 0 |  | 2020_OTSKP |  | 2
PP
VV |  |  |  | Výkresové přílohy dle zadávací dokumentace SO 102 cyklostezka Horní Lideč Parametry, provedení dle zadávací dokumentace. Včetně příslušných zkoušek dle ZTKP, TKP, TP a ČSN. Příslušné rozměry (délka * šířka) byla změřená pomocí Autocadu. 1*0,5*185=92,500 [A]
TS |  |  |  | - položka zahrnuje dodávku a osazení drátěných košů s výplní lomovým kamenem. - gabionové matrace se vykazují v pol.č.2722**.

## D1_D1_2_01_UN_SO 102.2
ASPE10 |  |  |  | Firma: HK | [6 empty] | 3
|  |  |  | Soupis prací objektu | [6 empty] | 3
S | Stavba: | A010_21_12_8 |  | PD pro II. etapu cyklostezky Bečva – Vlára – Váh na území obcí Hornolidečska |  |  | SO 102.2 |  |  | 0,00 | 2
O | Objekt: | D1 |  | D1 - CYKLOSTEZKY NA ÚZEMÍ HORNOLIDEČSKA | [5 empty] | 15,00 | 2
O1 | Objekt: | D1_2 |  | D1.2 - KATASTRÁLNÍ ÚZEMÍ HORNÍ LIDEČ | [5 empty] | 21,00 | 2
O2 | Objekt: | 01_UN |  | UZNATELNÉ NÁKLADY- DLE PRAVIDEL SFDI
O3 | Rozpočet: | SO 102.2 |  | KRAKORCOVÁ KONSTRUKCE
Typ | Poř. číslo | Kód položky | Varianta | Název položky | MJ | Množství | Jednotková cena |  | Cenová soustava
[7 empty] | Jednotková | Celkem
0 | 1 | 2 | 3 | 4 | 5 | 6 | 9 | 10 | 11
SD |  | 0 |  | Všeobecné konstrukce a práce
P | 1 | 014102 | 1 | POPLATKY ZA SKLÁDKU | T | 2045.26 | 0 |  | 2020_OTSKP |  | 2
PP
VV |  |  |  | Přepočet 2,0 tun/m3 odpadu, souvisí s pol. 131738 924=924,000 [A] 132738 44,8=44,800 [B] 17120 7,63=7,630 [F] 113468 46,2=46,200 [D] Celkem: 2,0*(A+B+D+F)=2 045,260 [E]
TS |  |  |  | zahrnuje veškeré poplatky provozovateli skládky související s uložením odpadu na skládce.
P | 59 | 02730 |  | POMOC PRÁCE ZŘÍZ NEBO ZAJIŠŤ OCHRANU INŽENÝRSKÝCH SÍTÍ | KPL | 3 | 0 |  | 2020_OTSKP |  | 2
PP
VV |  |  |  | ochrana nadzemního sdělovacího vedení, včetně odpojení a opětovného napojení 3=3,000 [A] Výkresové přílohy dle zadávací dokumentace Parametry, provedení dle zadávací dokumentace. Příslušné rozměry (např. délka * šířka) byly změřeny pomocí AutoCADu.
TS |  |  |  | zahrnuje veškeré náklady spojené s objednatelem požadovanými zařízeními
SD |  | 1 |  | Zemní práce
P | 60 | 113468 |  | ODSTRAN KRYTU ZPEVNĚNÝCH PLOCH ZE SILNIČ DÍLCŮ VČET PODKL, ODVOZ DO 20KM | M3 | 46.2 | 0 |  | 2020_OTSKP |  | 2
PP
VV |  |  |  | dle příkazu TDI bude dočasně zřízena plocha pro přístup stavebních strojů souvisí s pol.58300 šířkaxdélkaxtloušťka 77*3*0,2=46,200 [A] Výkresové přílohy dle zadávací dokumentace Parametry, provedení dle zadávací dokumentace. Příslušné rozměry (např. délka * šířka) byly změřeny pomocí AutoCADu.
TS |  |  |  | Položka zahrnuje veškerou manipulaci s vybouranou sutí a s vybouranými hmotami vč. uložení na skládku. Nezahrnuje poplatek za skládku, který se vykazuje v položce 0141** (s výjimkou malého množství bouraného materiálu, kde je možné poplatek zahrnout do jednotkové ceny bourání – tento fakt musí být uveden v doplňujícím textu k položce).
P | 77 | 121108 |  | SEJMUTÍ ORNICE NEBO LESNÍ PŮDY S ODVOZEM DO 20KM | M3 | 145.53 | 0 |  | 2020_OTSKP |  | 2
PP
VV |  |  |  | plocha příčného řezuxdélka, včetně odvozu na skládku dle určení zhotovitele, souvisí s pol.014102.1 v místech pilířů 0.15*99*7*1.4=145,530 [A] Výkresové přílohy dle zadávací dokumentace Parametry, provedení dle zadávací dokumentace. Příslušné rozměry (např. délka * šířka) byly změřeny pomocí AutoCADu.
TS |  |  |  | položka zahrnuje sejmutí ornice bez ohledu na tloušťku vrstvy a její vodorovnou dopravu nezahrnuje uložení na trvalou skládku
P | 17 | 131738 |  | HLOUBENÍ JAM ZAPAŽ I NEPAŽ TŘ. I, ODVOZ DO 20KM | M3 | 924 | 0 |  | 2020_OTSKP |  | 2
PP
VV |  |  |  | plocha příčného řezuxdélka, včetně odvozu na skládku dle určenízhotovitele, souvisí s pol.014102.1 (67+10)*6*2=924,000 [A] Výkresové přílohy dle zadávací dokumentace Parametry, provedení dle zadávací dokumentace. Příslušné rozměry (např. délka * šířka) byly změřeny pomocí AutoCADu.
TS |  |  |  | položka zahrnuje: - vodorovná a svislá doprava, přemístění, přeložení, manipulace s výkopkem - kompletní provedení vykopávky nezapažené i zapažené - ošetření výkopiště po celou dobu práce v něm vč. klimatických opatření - ztížení vykopávek v blízkosti podzemního vedení, konstrukcí a objektů vč. jejich dočasného zajištění - ztížení pod vodou, v okolí výbušnin, ve stísněných prostorech a pod. - příplatek za lepivost - těžení po vrstvách, pásech a po jiných nutných částech (figurách) - čerpání vody vč. čerpacích jímek, potrubí a pohotovostní čerpací soupravy (viz ustanovení k pol. 1151,2) - potřebné snížení hladiny podzemní vody - těžení a rozpojování jednotlivých balvanů - vytahování a nošení výkopku - svahování a přesvah. svahů do konečného tvaru, výměna hornin v podloží a v pláni znehodnocené klimatickými vlivy - ruční vykopávky, odstranění kořenů a napadávek - pažení, vzepření a rozepření vč. přepažování (vyjma štětových stěn) - úpravu, ochranu a očištění dna, základové spáry, stěn a svahů - odvedení nebo obvedení vody v okolí výkopiště a ve výkopišti - třídění výkopku - veškeré pomocné konstrukce umožňující provedení vykopávky (příjezdy, sjezdy, nájezdy, lešení, podpěr. konstr., přemostění, zpevněné plochy, zakrytí a pod.) - nezahrnuje uložení zeminy (na skládku, do násypu) ani poplatky za skládku, vykazují se v položce č.0141**
P | 18 | 132738 |  | HLOUBENÍ RÝH ŠÍŘ DO 2M PAŽ I NEPAŽ TŘ. I, ODVOZ DO 20KM | M3 | 44.8 | 0 |  | 2020_OTSKP |  | 2
PP
VV |  |  |  | plocha příčného řezuxdélka, včetně odvozu na skládku dle určení zhotovitele, souvisí s pol.014102.1 pod gabionovými křídly 2.8*4*2*2=44,800 [A] Výkresové přílohy dle zadávací dokumentace Parametry, provedení dle zadávací dokumentace. Příslušné rozměry (např. délka * šířka) byly změřeny pomocí AutoCADu.
TS |  |  |  | položka zahrnuje: - vodorovná a svislá doprava, přemístění, přeložení, manipulace s výkopkem - kompletní provedení vykopávky nezapažené i zapažené - ošetření výkopiště po celou dobu práce v něm vč. klimatických opatření - ztížení vykopávek v blízkosti podzemního vedení, konstrukcí a objektů vč. jejich dočasného zajištění - ztížení pod vodou, v okolí výbušnin, ve stísněných prostorech a pod. - příplatek za lepivost - těžení po vrstvách, pásech a po jiných nutných částech (figurách) - čerpání vody vč. čerpacích jímek, potrubí a pohotovostní čerpací soupravy (viz ustanovení k pol. 1151,2) - potřebné snížení hladiny podzemní vody - těžení a rozpojování jednotlivých balvanů - vytahování a nošení výkopku - svahování a přesvah. svahů do konečného tvaru, výměna hornin v podloží a v pláni znehodnocené klimatickými vlivy - ruční vykopávky, odstranění kořenů a napadávek - pažení, vzepření a rozepření vč. přepažování (vyjma štětových stěn) - úpravu, ochranu a očištění dna, základové spáry, stěn a svahů - odvedení nebo obvedení vody v okolí výkopiště a ve výkopišti - třídění výkopku - veškeré pomocné konstrukce umožňující provedení vykopávky (příjezdy, sjezdy, nájezdy, lešení, podpěr. konstr., přemostění, zpevněné plochy, zakrytí a pod.) - nezahrnuje uložení zeminy (na skládku, do násypu) ani poplatky za skládku, vykazují se v položce č.0141**
P | 78 | 17120 |  | ULOŽENÍ SYPANINY DO NÁSYPŮ A NA SKLÁDKY BEZ ZHUTNĚNÍ | M3 | 7.63 | 0 |  | 2020_OTSKP |  | 2
PP
VV |  |  |  | vývrt z hlubinného zakládání 12*6*6*0,15*0,15/4*3,14=7,630 [A] Výkresové přílohy dle zadávací dokumentace Parametry, provedení dle zadávací dokumentace. Příslušné rozměry (např. délka * šířka) byly změřeny pomocí AutoCADu.
TS |  |  |  | položka zahrnuje: - kompletní provedení zemní konstrukce do předepsaného tvaru - ošetření úložiště po celou dobu práce v něm vč. klimatických opatření - ztížení v okolí vedení, konstrukcí a objektů a jejich dočasné zajištění - ztížení provádění ve ztížených podmínkách a stísněných prostorech - ztížené ukládání sypaniny pod vodu - ukládání po vrstvách a po jiných nutných částech (figurách) vč. dosypávek - spouštění a nošení materiálu - úprava, očištění a ochrana podloží a svahů - svahování, uzavírání povrchů svahů - udržování úložiště a jeho ochrana proti vodě - odvedení nebo obvedení vody v okolí úložiště a v úložišti - veškeré pomocné konstrukce umožňující provedení zemní konstrukce (příjezdy, sjezdy, nájezdy, lešení, podpěrné konstrukce, přemostění, zpevněné plochy, zakrytí a pod.)
P | 75 | 18221 |  | ROZPROSTŘENÍ ORNICE VE SVAHU V TL DO 0,10M | M2 | 392 | 0 |  | 2020_OTSKP |  | 2
PP
VV |  |  |  | plocha 70*4*1.4=392,000 [A] Výkresové přílohy dle zadávací dokumentace Parametry, provedení dle zadávací dokumentace. Příslušné rozměry (např. délka * šířka) byly změřeny pomocí AutoCADu.
TS |  |  |  | položka zahrnuje: nutné přemístění ornice z dočasných skládek vzdálených do 50m rozprostření ornice v předepsané tloušťce ve svahu přes 1:5
P | 74 | 18241 |  | ZALOŽENÍ TRÁVNÍKU RUČNÍM VÝSEVEM | M2 | 392 | 0 |  | 2020_OTSKP |  | 2
PP
VV |  |  |  | plocha 70*4*1.4=392,000 [A] Výkresové přílohy dle zadávací dokumentace Parametry, provedení dle zadávací dokumentace. Příslušné rozměry (např. délka * šířka) byly změřeny pomocí AutoCADu.
TS |  |  |  | Zahrnuje dodání předepsané travní směsi, její výsev na ornici, zalévání, první pokosení, to vše bez ohledu na sklon terénu
SD |  | 2 |  | Základy
P | 47 | 227831 |  | MIKROPILOTY KOMPLET D DO 150MM NA POVRCHU | M | 432 | 0 |  | 2020_OTSKP |  | 2
PP
VV |  |  |  | délkaxpočet průměr mikropilot 150 mm 12*6*6=432,000 [A] Materiál mikropilot včetně hlav mikropilot s roznášecími deskami v hlavách pilot bude min. S355 (v souladu se statickým výpočtem), výplňová zálivka trubky mikropiloty bude C30/37 XF1,XA1,XC2. V horní části mikropiloty bude trubka mikropiloty opatřena chráničkou s dodržením krytí, vše dle TKP 29. PKO trubek mikropilot: horní část trubek (nad kořenem) pro mikropiloty bude opatřena zvnějšku dvouvrstvým epoxydehtovým nátěrem. Výkresové přílohy dle zadávací dokumentace Parametry, provedení dle zadávací dokumentace. Příslušné rozměry (např. délka * šířka) byly změřeny pomocí AutoCADu.
TS |  |  |  | Položka mikropiloty obsahuje kompletní práce, které jsou nutné pro předepsanou funkci mikropilot, t.j. dodání trubek a injekčních hmot, osazení a zainjektování trubek, včetně pomocných konstrukcí (lešení, montážní plošiny a pod.). Neobsahuje vrty (uvedou se v položce 261 nebo 266).
P | 68 | 26113 |  | VRTY PRO KOTVENÍ, INJEKTÁŽ A MIKROPILOTY NA POVRCHU TŘ. I D DO 150MM | M | 421 | 0 |  | 2020_OTSKP |  | 2
PP
VV |  |  |  | délkaxpočet průměr mikropilot 150 mm 12*6*6-11=421,000 [A] Výkresové přílohy dle zadávací dokumentace Parametry, provedení dle zadávací dokumentace. Příslušné rozměry (např. délka * šířka) byly změřeny pomocí AutoCADu.
TS |  |  |  | položka zahrnuje: přemístění, montáž a demontáž vrtných souprav svislou dopravu zeminy z vrtu vodorovnou dopravu zeminy bez uložení na skládku případně nutné pažení dočasné (včetně odpažení) i trvalé
P | 46 | 26153 |  | VRTY PRO KOTVENÍ, INJEKTÁŽ A MIKROPILOTY NA POVRCHU TŘ. V D DO 150MM | M | 11 | 0 |  | 2020_OTSKP |  | 2
PP
VV |  |  |  | délkaxpočet průměr mikropilot 150 mm 11=11,000 [A] Výkresové přílohy dle zadávací dokumentace Parametry, provedení dle zadávací dokumentace. Příslušné rozměry (např. délka * šířka) byly změřeny pomocí AutoCADu.
TS |  |  |  | položka zahrnuje: přemístění, montáž a demontáž vrtných souprav svislou dopravu zeminy z vrtu vodorovnou dopravu zeminy bez uložení na skládku případně nutné pažení dočasné (včetně odpažení) i trvalé
P | 52 | 272325 |  | ZÁKLADY ZE ŽELEZOBETONU DO C30/37 | M3 | 10.16 | 0 |  | 2020_OTSKP |  | 2
PP
VV |  |  |  | šířkaxdélkaxtloušťka, souvisí s pol.272365 3*1*0.4*1.8+2*1*0.4*3+7*1.6*1*0.5=10,160 [A] Výkresové přílohy dle zadávací dokumentace Parametry, provedení dle zadávací dokumentace. Příslušné rozměry (např. délka * šířka) byly změřeny pomocí AutoCADu.
TS |  |  |  | - dodání čerstvého betonu (betonové směsi) požadované kvality, jeho uložení do požadovaného tvaru při jakékoliv hustotě výztuže, konzistenci čerstvého betonu a způsobu hutnění, ošetření a ochranu betonu, - zhotovení nepropustného, mrazuvzdorného betonu a betonu požadované trvanlivosti a vlastností, - užití potřebných přísad a technologií výroby betonu, - zřízení pracovních a dilatačních spar, včetně potřebných úprav, výplně, vložek, opracování, očištění a ošetření, - bednění požadovaných konstr. (i ztracené) s úpravou dle požadované kvality povrchu betonu, včetně odbedňovacích a odskružovacích prostředků, - podpěrné konstr. (skruže) a lešení všech druhů pro bednění, uložení čerstvého betonu, výztuže a doplňkových konstr., vč. požadovaných otvorů, ochranných a bezpečnostních opatření a základů těchto konstrukcí a lešení, - vytvoření kotevních čel, kapes, nálitků, a sedel, - zřízení všech požadovaných otvorů, kapes, výklenků, prostupů, dutin, drážek a pod., vč. ztížení práce a úprav kolem nich, - úpravy pro osazení výztuže, doplňkových konstrukcí a vybavení, - úpravy povrchu pro položení požadované izolace, povlaků a nátěrů, případně vyspravení, - ztížení práce u kabelových a injektážních trubek a ostatních zařízení osazovaných do betonu, - konstrukce betonových kloubů, upevnění kotevních prvků a doplňkových konstrukcí, - nátěry zabraňující soudržnost betonu a bednění, - výplň, těsnění a tmelení spar a spojů, - opatření povrchů betonu izolací proti zemní vlhkosti v částech, kde přijdou do styku se zeminou nebo kamenivem, - případné zřízení spojovací vrstvy u základů, - úpravy pro osazení zařízení ochrany konstrukce proti vlivu bludných proudů,
P | 51 | 272365 |  | VÝZTUŽ ZÁKLADŮ Z OCELI 10505, B500B | T | 2.54 | 0 |  | 2020_OTSKP |  | 2
PP
VV |  |  |  | dle pol.272325 kubatura (272325)xjednotková hmotnost výztuže v tunách (0,25 t/m3 betonu) 10,16*0,25=2,540 [A] Výkresové přílohy dle zadávací dokumentace Parametry, provedení dle zadávací dokumentace. Příslušné rozměry (např. délka * šířka) byly změřeny pomocí AutoCADu.
TS |  |  |  | Položka zahrnuje veškerý materiál, výrobky a polotovary, včetně mimostaveništní a vnitrostaveništní dopravy (rovněž přesuny), včetně naložení a složení, případně s uložením - dodání betonářské výztuže v požadované kvalitě, stříhání, řezání, ohýbání a spojování do všech požadovaných tvarů (vč. armakošů) a uložení s požadovaným zajištěním polohy a krytí výztuže betonem, - veškeré svary nebo jiné spoje výztuže, - pomocné konstrukce a práce pro osazení a upevnění výztuže, - zednické výpomoci pro montáž betonářské výztuže, - úpravy výztuže pro osazení doplňkových konstrukcí, - ochranu výztuže do doby jejího zabetonování, - úpravy výztuže pro zřízení železobetonových kloubů, kotevních prvků, závěsných ok a doplňkových konstrukcí, - veškerá opatření pro zajištění soudržnosti výztuže a betonu, - vodivé propojení výztuže, které je součástí ochrany konstrukce proti vlivům bludných proudů, vyvedení do měřících skříní nebo míst pro měření bludných proudů (vlastní měřící skříně se uvádějí položkami SD 74), - povrchovou antikorozní úpravu výztuže, - separaci výztuže, - osazení měřících zařízení a úpravy pro ně, - osazení měřících skříní nebo míst pro měření bludných proudů.
P | 55 | 28995 |  | KOTEVNÍ SÍTĚ PRO GABIONY A ARMOVANÉ ZEMINY | M2 | 110 | 0 |  | 2020_OTSKP |  | 2
PP
VV |  |  |  | vyztužení přechodové oblasti za rubem opěr mezi gabionovými křídly geomříže kotvené mezi gabionové koše v několika úrovních šířkaxpočetxdélka 2*5*(7+4)=110,000 [A] Výkresové přílohy dle zadávací dokumentace Parametry, provedení dle zadávací dokumentace. Příslušné rozměry (např. délka * šířka) byly změřeny pomocí AutoCADu.
TS |  |  |  | Položka zahrnuje: - dodávku předepsané kotevní sítě - úpravu, očištění a ochranu podkladu - přichycení k podkladu, případně zatížení - úpravy spojů a zajištění okrajů - nutné přesahy - mimostaveništní a vnitrostaveništní dopravu
SD |  | 3 |  | Svislé konstrukce
P | 73 | 31717 |  | KOVOVÉ KONSTRUKCE PRO KOTVENÍ ŘÍMSY | KG | 1800 | 0 |  | 2020_OTSKP |  | 2
PP
VV |  |  |  | 90*2*10=1 800,000 [A] Výkresové přílohy dle zadávací dokumentace Parametry, provedení dle zadávací dokumentace. Příslušné rozměry (např. délka * šířka) byly změřeny pomocí AutoCADu.
TS |  |  |  | Položka zahrnuje dodávku (výrobu) kotevního prvku předepsaného tvaru a jeho osazení do předepsané polohy včetně nezbytných prací (vrty, zálivky apod.)
P | 24 | 317325 |  | ŘÍMSY ZE ŽELEZOBETONU DO C30/37 | M3 | 13.12 | 0 |  | 2020_OTSKP |  | 2
PP
VV |  |  |  | plocha příčného řezuxdélka 0.08*(2*90-16)=13,120 [A] Výkresové přílohy dle zadávací dokumentace Parametry, provedení dle zadávací dokumentace. Příslušné rozměry (např. délka * šířka) byly změřeny pomocí AutoCADu.
TS |  |  |  | položka zahrnuje: - dodání čerstvého betonu (betonové směsi) požadované kvality, jeho uložení do požadovaného tvaru při jakékoliv hustotě výztuže, konzistenci čerstvého betonu a způsobu hutnění, ošetření a ochranu betonu, - zhotovení nepropustného, mrazuvzdorného betonu a betonu požadované trvanlivosti a vlastností, - užití potřebných přísad a technologií výroby betonu, - zřízení pracovních a dilatačních spar, včetně potřebných úprav, výplně, vložek, opracování, očištění a ošetření, - bednění požadovaných konstr. (i ztracené) s úpravou dle požadované kvality povrchu betonu, včetně odbedňovacích a odskružovacích prostředků, - podpěrné konstr. (skruže) a lešení všech druhů pro bednění, uložení čerstvého betonu, výztuže a doplňkových konstr., vč. požadovaných otvorů, ochranných a bezpečnostních opatření a základů těchto konstrukcí a lešení, - vytvoření kotevních čel, kapes, nálitků, a sedel, - zřízení všech požadovaných otvorů, kapes, výklenků, prostupů, dutin, drážek a pod., vč. ztížení práce a úprav kolem nich, - úpravy pro osazení výztuže, doplňkových konstrukcí a vybavení, - úpravy povrchu pro položení požadované izolace, povlaků a nátěrů, případně vyspravení, - ztížení práce u kabelových a injektážních trubek a ostatních zařízení osazovaných do betonu, - konstrukce betonových kloubů, upevnění kotevních prvků a doplňkových konstrukcí, - nátěry zabraňující soudržnost betonu a bednění, - výplň, těsnění a tmelení spar a spojů, - opatření povrchů betonu izolací proti zemní vlhkosti v částech, kde přijdou do styku se zeminou nebo kamenivem, - případné zřízení spojovací vrstvy u základů, - úpravy pro osazení zařízení ochrany konstrukce proti vlivu bludných proudů
P | 25 | 317365 |  | VÝZTUŽ ŘÍMS Z OCELI 10505, B500B | T | 3.936 | 0 |  | 2020_OTSKP |  | 2
PP
VV |  |  |  | dle pol.317325 kubatura (317325)xjednotková hmotnost výztuže v tunách (0,3 t/m3 betonu) 0,3*13,12=3,936 [A] Výkresové přílohy dle zadávací dokumentace Parametry, provedení dle zadávací dokumentace. Příslušné rozměry (např. délka * šířka) byly změřeny pomocí AutoCADu.
TS |  |  |  | položka zahrnuje: - dodání betonářské výztuže v požadované kvalitě, stříhání, řezání, ohýbání a spojování do všech požadovaných tvarů (vč. armakošů) a uložení s požadovaným zajištěním polohy a krytí výztuže betonem, - veškeré svary nebo jiné spoje výztuže, - pomocné konstrukce a práce pro osazení a upevnění výztuže, - zednické výpomoci pro montáž betonářské výztuže, - úpravy výztuže pro osazení doplňkových konstrukcí, - ochranu výztuže do doby jejího zabetonování, - úpravy výztuže pro zřízení železobetonových kloubů, kotevních prvků, závěsných ok a doplňkových konstrukcí, - veškerá opatření pro zajištění soudržnosti výztuže a betonu, - vodivé propojení výztuže, které je součástí ochrany konstrukce proti vlivům bludných proudů, vyvedení do měřících skříní nebo míst pro měření bludných proudů (vlastní měřící skříně se uvádějí položkami SD 74) - povrchovou antikorozní úpravu výztuže, - separaci výztuže, - osazení měřících zařízení a úpravy pro ně, - osazení měřících skříní nebo míst pro měření bludných proudů.
P | 2 | 3332A7 |  | MOSTNÍ OPĚRY A KŘÍDLA Z GABIONŮ RUČNĚ ROVNANÝCH, DRÁT O4,0MM, POVRCHOVÁ ÚPRAVA Zn + Al | M3 | 11.5 | 0 |  | 2020_OTSKP |  | 2
PP
VV |  |  |  | tloušťkaxdélkaxvýška 0.5*(7*1+8*1+2*1+4*1.5)=11,500 [A] Výkresové přílohy dle zadávací dokumentace Parametry, provedení dle zadávací dokumentace. Příslušné rozměry (např. délka * šířka) byly změřeny pomocí AutoCADu.
TS |  |  |  | - položka zahrnuje dodávku a osazení drátěných košů s výplní lomovým kamenem. - gabionové matrace se vykazují v pol.č.2722**.
P | 27 | 333325 |  | MOSTNÍ OPĚRY A KŘÍDLA ZE ŽELEZOVÉHO BETONU DO C30/37 | M3 | 2.4 | 0 |  | 2020_OTSKP |  | 2
PP
VV |  |  |  | plocha podélného řezuxšířka 0,4*3*2=2,400 [A] Výkresové přílohy dle zadávací dokumentace Parametry, provedení dle zadávací dokumentace. Příslušné rozměry (např. délka * šířka) byly změřeny pomocí AutoCADu.
TS |  |  |  | - dodání čerstvého betonu (betonové směsi) požadované kvality, jeho uložení do požadovaného tvaru při jakékoliv hustotě výztuže, konzistenci čerstvého betonu a způsobu hutnění, ošetření a ochranu betonu, - zhotovení nepropustného, mrazuvzdorného betonu a betonu požadované trvanlivosti a vlastností, - užití potřebných přísad a technologií výroby betonu, - zřízení pracovních a dilatačních spar, včetně potřebných úprav, výplně, vložek, opracování, očištění a ošetření, - bednění požadovaných konstr. (i ztracené) s úpravou dle požadované kvality povrchu betonu, včetně odbedňovacích a odskružovacích prostředků, - podpěrné konstr. (skruže) a lešení všech druhů pro bednění, uložení čerstvého betonu, výztuže a doplňkových konstr., vč. požadovaných otvorů, ochranných a bezpečnostních opatření a základů těchto konstrukcí a lešení, - vytvoření kotevních čel, kapes, nálitků, a sedel, - zřízení všech požadovaných otvorů, kapes, výklenků, prostupů, dutin, drážek a pod., vč. ztížení práce a úprav kolem nich, - úpravy pro osazení výztuže, doplňkových konstrukcí a vybavení, - úpravy povrchu pro položení požadované izolace, povlaků a nátěrů, případně vyspravení, - ztížení práce u kabelových a injektážních trubek a ostatních zařízení osazovaných do betonu, - konstrukce betonových kloubů, upevnění kotevních prvků a doplňkových konstrukcí, - nátěry zabraňující soudržnost betonu a bednění, - výplň, těsnění a tmelení spar a spojů, - opatření povrchů betonu izolací proti zemní vlhkosti v částech, kde přijdou do styku se zeminou nebo kamenivem, - případné zřízení spojovací vrstvy u základů, - úpravy pro osazení zařízení ochrany konstrukce proti vlivu bludných proudů
P | 28 | 333365 |  | VÝZTUŽ MOSTNÍCH OPĚR A KŘÍDEL Z OCELI 10505, B500B | T | 0.6 | 0 |  | 2020_OTSKP |  | 2
PP
VV |  |  |  | dle pol.333325 kubatura (333325)xjednotková hmotnost výztuže v tunách (0,25 t/m3 betonu) 0,25*2,4=0,600 [A] Výkresové přílohy dle zadávací dokumentace Parametry, provedení dle zadávací dokumentace. Příslušné rozměry (např. délka * šířka) byly změřeny pomocí AutoCADu.
TS |  |  |  | Položka zahrnuje veškerý materiál, výrobky a polotovary, včetně mimostaveništní a vnitrostaveništní dopravy (rovněž přesuny), včetně naložení a složení, případně s uložením - dodání betonářské výztuže v požadované kvalitě, stříhání, řezání, ohýbání a spojování do všech požadovaných tvarů (vč. armakošů) a uložení s požadovaným zajištěním polohy a krytí výztuže betonem, - veškeré svary nebo jiné spoje výztuže, - pomocné konstrukce a práce pro osazení a upevnění výztuže, - zednické výpomoci pro montáž betonářské výztuže, - úpravy výztuže pro osazení doplňkových konstrukcí, - ochranu výztuže do doby jejího zabetonování, - úpravy výztuže pro zřízení železobetonových kloubů, kotevních prvků, závěsných ok a doplňkových konstrukcí, - veškerá opatření pro zajištění soudržnosti výztuže a betonu, - vodivé propojení výztuže, které je součástí ochrany konstrukce proti vlivům bludných proudů, vyvedení do měřících skříní nebo míst pro měření bludných proudů (vlastní měřící skříně se uvádějí položkami SD 74), - povrchovou antikorozní úpravu výztuže, - separaci výztuže, - osazení měřících zařízení a úpravy pro ně, - osazení měřících skříní nebo míst pro měření bludných proudů.
P | 53 | 334325 |  | MOSTNÍ PILÍŘE A STATIVA ZE ŽELEZOVÉHO BETONU DO C30/37 | M3 | 10.7 | 0 |  | 2020_OTSKP |  | 2
PP
VV |  |  |  | šířkaxtloušťkaxvýška 3*0.7*0.39*2.5+7*0.7*0.48*2.5+0.6*0.6*3.14/4*(2.21+1.8+1.9+1.5+1.8+0.6)=10,700 [A] Výkresové přílohy dle zadávací dokumentace Parametry, provedení dle zadávací dokumentace. Příslušné rozměry (např. délka * šířka) byly změřeny pomocí AutoCADu.
TS |  |  |  | - dodání čerstvého betonu (betonové směsi) požadované kvality, jeho uložení do požadovaného tvaru při jakékoliv hustotě výztuže, konzistenci čerstvého betonu a způsobu hutnění, ošetření a ochranu betonu, - zhotovení nepropustného, mrazuvzdorného betonu a betonu požadované trvanlivosti a vlastností, - užití potřebných přísad a technologií výroby betonu, - zřízení pracovních a dilatačních spar, včetně potřebných úprav, výplně, vložek, opracování, očištění a ošetření, - bednění požadovaných konstr. (i ztracené) s úpravou dle požadované kvality povrchu betonu, včetně odbedňovacích a odskružovacích prostředků, - podpěrné konstr. (skruže) a lešení všech druhů pro bednění, uložení čerstvého betonu, výztuže a doplňkových konstr., vč. požadovaných otvorů, ochranných a bezpečnostních opatření a základů těchto konstrukcí a lešení, - vytvoření kotevních čel, kapes, nálitků, a sedel, - zřízení všech požadovaných otvorů, kapes, výklenků, prostupů, dutin, drážek a pod., vč. ztížení práce a úprav kolem nich, - úpravy pro osazení výztuže, doplňkových konstrukcí a vybavení, - úpravy povrchu pro položení požadované izolace, povlaků a nátěrů, případně vyspravení, - ztížení práce u kabelových a injektážních trubek a ostatních zařízení osazovaných do betonu, - konstrukce betonových kloubů, upevnění kotevních prvků a doplňkových konstrukcí, - nátěry zabraňující soudržnost betonu a bednění, - výplň, těsnění a tmelení spar a spojů, - opatření povrchů betonu izolací proti zemní vlhkosti v částech, kde přijdou do styku se zeminou nebo kamenivem, - případné zřízení spojovací vrstvy u základů, - úpravy pro osazení zařízení ochrany konstrukce proti vlivu bludných proudů
P | 54 | 334365 |  | VÝZTUŽ MOSTNÍCH PILÍŘŮ A STATIV Z OCELI 10505, B500B | T | 2.675 | 0 |  | 2020_OTSKP |  | 2
PP
VV |  |  |  | dle pol.334324 kubatura (334324)xjednotková hmotnost výztuže v tunách (0,25 t/m3 betonu) 10,7*0,25=2,675 [A] Výkresové přílohy dle zadávací dokumentace Parametry, provedení dle zadávací dokumentace. Příslušné rozměry (např. délka * šířka) byly změřeny pomocí AutoCADu.
TS |  |  |  | Položka zahrnuje veškerý materiál, výrobky a polotovary, včetně mimostaveništní a vnitrostaveništní dopravy (rovněž přesuny), včetně naložení a složení, případně s uložením - dodání betonářské výztuže v požadované kvalitě, stříhání, řezání, ohýbání a spojování do všech požadovaných tvarů (vč. armakošů) a uložení s požadovaným zajištěním polohy a krytí výztuže betonem, - veškeré svary nebo jiné spoje výztuže, - pomocné konstrukce a práce pro osazení a upevnění výztuže, - zednické výpomoci pro montáž betonářské výztuže, - úpravy výztuže pro osazení doplňkových konstrukcí, - ochranu výztuže do doby jejího zabetonování, - úpravy výztuže pro zřízení železobetonových kloubů, kotevních prvků, závěsných ok a doplňkových konstrukcí, - veškerá opatření pro zajištění soudržnosti výztuže a betonu, - vodivé propojení výztuže, které je součástí ochrany konstrukce proti vlivům bludných proudů, vyvedení do měřících skříní nebo míst pro měření bludných proudů (vlastní měřící skříně se uvádějí položkami SD 74), - povrchovou antikorozní úpravu výztuže, - separaci výztuže, - osazení měřících zařízení a úpravy pro ně, - osazení měřících skříní nebo míst pro měření bludných proudů.
SD |  | 4 |  | Vodorovné konstrukce
P | 29 | 421336 |  | MOSTNÍ NOSNÉ DESKOVÉ KONSTRUKCE Z PŘEDPJATÉHO BETONU C40/50 | M3 | 117 | 0 |  | 2020_OTSKP |  | 2
PP
VV |  |  |  | nosná konstrukce krakorcové lávky, šířkaxtloušťkaxdélka 1,3*90=117,000 [A] Výkresové přílohy dle zadávací dokumentace Parametry, provedení dle zadávací dokumentace. Příslušné rozměry (např. délka * šířka) byly změřeny pomocí AutoCADu.
TS |  |  |  | - dodání čerstvého betonu (betonové směsi) požadované kvality, jeho uložení do požadovaného tvaru při jakékoliv hustotě výztuže, konzistenci čerstvého betonu a způsobu hutnění, ošetření a ochranu betonu, - zhotovení nepropustného, mrazuvzdorného betonu a betonu požadované trvanlivosti a vlastností, - užití potřebných přísad a technologií výroby betonu, - zřízení pracovních a dilatačních spar, včetně potřebných úprav, výplně, vložek, opracování, očištění a ošetření, - bednění požadovaných konstr. (i ztracené) s úpravou dle požadované kvality povrchu betonu, včetně odbedňovacích a odskružovacích prostředků, - podpěrné konstr. (skruže) a lešení všech druhů pro bednění, uložení čerstvého betonu, výztuže a doplňkových konstr., vč. požadovaných otvorů, ochranných a bezpečnostních opatření a základů těchto konstrukcí a lešení, - vytvoření kotevních čel, kapes, nálitků, a sedel, - zřízení všech požadovaných otvorů, kapes, výklenků, prostupů, dutin, drážek a pod., vč. ztížení práce a úprav kolem nich, - úpravy pro osazení výztuže, doplňkových konstrukcí a vybavení, - úpravy povrchu pro položení požadované izolace, povlaků a nátěrů, případně vyspravení, - ztížení práce u kabelových a injektážních trubek a ostatních zařízení osazovaných do betonu, - konstrukce betonových kloubů, upevnění kotevních prvků a doplňkových konstrukcí, - nátěry zabraňující soudržnost betonu a bednění, - výplň, těsnění a tmelení spar a spojů, - opatření povrchů betonu izolací proti zemní vlhkosti v částech, kde přijdou do styku se zeminou nebo kamenivem, - případné zřízení spojovací vrstvy u základů, - úpravy pro osazení zařízení ochrany konstrukce proti vlivu bludných proudů
P | 48 | 421365 |  | VÝZTUŽ MOSTNÍ DESKOVÉ KONSTRUKCE Z OCELI 10505, B500B | T | 40.95 | 0 |  | 2020_OTSKP |  | 2
PP
VV |  |  |  | dle pol.421336 kubatura (421336)xjednotková hmotnost výztuže v tunách (0,35 t/m3 betonu) 0,35*117=40,950 [A] Výkresové přílohy dle zadávací dokumentace Parametry, provedení dle zadávací dokumentace. Příslušné rozměry (např. délka * šířka) byly změřeny pomocí AutoCADu.
TS |  |  |  | Položka zahrnuje veškerý materiál, výrobky a polotovary, včetně mimostaveništní a vnitrostaveništní dopravy (rovněž přesuny), včetně naložení a složení, případně s uložením - dodání betonářské výztuže v požadované kvalitě, stříhání, řezání, ohýbání a spojování do všech požadovaných tvarů (vč. armakošů) a uložení s požadovaným zajištěním polohy a krytí výztuže betonem, - veškeré svary nebo jiné spoje výztuže, - pomocné konstrukce a práce pro osazení a upevnění výztuže, - zednické výpomoci pro montáž betonářské výztuže, - úpravy výztuže pro osazení doplňkových konstrukcí, - ochranu výztuže do doby jejího zabetonování, - úpravy výztuže pro zřízení železobetonových kloubů, kotevních prvků, závěsných ok a doplňkových konstrukcí, - veškerá opatření pro zajištění soudržnosti výztuže a betonu, - vodivé propojení výztuže, které je součástí ochrany konstrukce proti vlivům bludných proudů, vyvedení do měřících skříní nebo míst pro měření bludných proudů (vlastní měřící skříně se uvádějí položkami SD 74. - povrchovou antikorozní úpravu výztuže, - separaci výztuže, - osazení měřících zařízení a úpravy pro ně, - osazení měřících skříní nebo míst pro měření bludných proudů.
P | 6 | 42137 |  | VÝZTUŽ MOSTNÍ NOSNÉ DESKOVÉ KONSTR PŘEDPÍNACÍ | T | 3.882 | 0 |  | 2020_OTSKP |  | 2
PP
VV |  |  |  | předpínací kabely pro dodatečné předpínaní, včetně kotvení a zabetonování kotevních hlav průřezová plocha předpínacího lanaxpočet lan ve svazkuxpočet kabelůxdélka podélná 0,00118*7*5*94=3,882 [A] Výkresové přílohy dle zadávací dokumentace Parametry, provedení dle zadávací dokumentace. Příslušné rozměry (např. délka * šířka) byly změřeny pomocí AutoCADu.
TS |  |  |  | - dodání předpínací výztuže, kotev, spojek a dalšího potřebného materiálu v požadované kvalitě pro zavedení předpětí, včetně nutného prodloužení pro zakotvení, - uložení v požadovaném tvaru a prostoru, případně protažení výztuže kabelovými kanálky včetně zřízení kabelových podpor v dostatečném množství, upevnění výztuže s požadovaným zajištěním polohy a krytí betonem, - osazení kotev, spojek a dalšího potřebného materiálu, - předepnutí výztuže vč. veškerého nutného předpínacího zařízení, i po etapách dle požadovaného postupu a její ukotvení, vyhotovení všech požadovaných dokladů a protokolů a provedení všech požadovaných kontrol, - zřízení kabelových kanálků, případně kabelových trub, vč. odvzdušňovacích a injektážních trubiček, čištění, utěsnění a injektáž kanálků nebo trub včetně dodání injektážní hmoty dle projektu a obetonování kotev, - ochrana výztuže do doby jejího zabetonování, nebo zainjektování, - vodivé propojení výztuže, která je součástí ochrany konstrukce proti vlivům bludných proudů, vyvedení do měřících skříní nebo míst., osazení měřících skříní nebo míst pro měření bludných proudů - povrchovou antikorozní úpravu výztuže, - separaci výztuže,
P | 7 | 42861 |  | MOSTNÍ LOŽISKA ELASTOMEROVÁ PRO ZATÍŽ DO 1,0MN | KUS | 22 | 0 |  | 2020_OTSKP |  | 2
PP
VV |  |  |  | počet ložisek na opěrách a pilířích A - ložiska všesměrně pohyblivá 10=10,000 [D] B - ložiska podélně pohyblivá 10=10,000 [C] C - ložiska příčně pohyblivá 1=1,000 [B] D - ložiska pevná 1=1,000 [A] Celkem: D+C+B+A=22,000 [E] Výkresové přílohy dle zadávací dokumentace Parametry, provedení dle zadávací dokumentace. Příslušné rozměry (např. délka * šířka) byly změřeny pomocí AutoCADu.
TS |  |  |  | - výrobní dokumentaci, jde-li o ložisko individuálně vyráběné - dodání kompletních ložisek požadované kvality - přípravu, očištění a úpravy úložných ploch - osazení ložisek podle předepsaného technologického předpisu bez ohledu na způsob uložení a kotvení - uložení do malty jakéhokoliv druhu včetně dodávky této malty - uložení na plastické vložky nebo maltu včetně dodávky této vložky nebo malty - uložení na vrstvu plastbetonové malty nebo podobné vrstvy jako ochranu proti průchodu bludných proudů - vyplnění kotevních otvorů - lešení a podpěrné konstrukce - tmelení, těsnění a výplně spar - nastavení ložisek a odborná prohlídka - dočasné zpevnění nebo naopak dočasné uvolnění ložisek - opatření ložisek znakem výrobce a typovým číslem - úpravy, očištění a ošetření okolí ložisek - přiměřeným způsobem je nutné zahrnout ustanovení pro TMCH 94 pro kovové konstrukce.
P | 76 | 42862 |  | MOSTNÍ LOŽISKA ELASTOMEROVÁ PRO ZATÍŽ DO 2,5MN | KUS | 2 | 0 |  | 2020_OTSKP |  | 2
PP
VV |  |  |  | počet ložisek na opěrách a pilířích A - ložiska všesměrně pohyblivá 1=1,000 [D] B - ložiska podélně pohyblivá 1=1,000 [C] C - ložiska příčně pohyblivá 0=0,000 [B] D - ložiska pevná 0=0,000 [A] Celkem: D+C+B+A=2,000 [E] Výkresové přílohy dle zadávací dokumentace Parametry, provedení dle zadávací dokumentace. Příslušné rozměry (např. délka * šířka) byly změřeny pomocí AutoCADu.
TS |  |  |  | - výrobní dokumentaci, jde-li o ložisko individuálně vyráběné - dodání kompletních ložisek požadované kvality - přípravu, očištění a úpravy úložných ploch - osazení ložisek podle předepsaného technologického předpisu bez ohledu na způsob uložení a kotvení - uložení do malty jakéhokoliv druhu včetně dodávky této malty - uložení na plastické vložky nebo maltu včetně dodávky této vložky nebo malty - uložení na vrstvu plastbetonové malty nebo podobné vrstvy jako ochranu proti průchodu bludných proudů - vyplnění kotevních otvorů - lešení a podpěrné konstrukce - tmelení, těsnění a výplně spar - nastavení ložisek a odborná prohlídka - dočasné zpevnění nebo naopak dočasné uvolnění ložisek - opatření ložisek znakem výrobce a typovým číslem - úpravy, očištění a ošetření okolí ložisek - přiměřeným způsobem je nutné zahrnout ustanovení pro TMCH 94 pro kovové konstrukce.
P | 70 | 451312 |  | PODKLADNÍ A VÝPLŇOVÉ VRSTVY Z PROSTÉHO BETONU C12/15 | M3 | 4.804 | 0 |  | 2020_OTSKP |  | 2
PP
VV |  |  |  | podkladní beton pod základy 0.1*(7*2.2*1.6+2*3.3*1.8+3*1.6*2.4)=4,804 [A] Výkresové přílohy dle zadávací dokumentace Parametry, provedení dle zadávací dokumentace. Příslušné rozměry (např. délka * šířka) byly změřeny pomocí AutoCADu.
TS |  |  |  | - dodání čerstvého betonu (betonové směsi) požadované kvality, jeho uložení do požadovaného tvaru při jakékoliv hustotě výztuže, konzistenci čerstvého betonu a způsobu hutnění, ošetření a ochranu betonu, - zhotovení nepropustného, mrazuvzdorného betonu a betonu požadované trvanlivosti a vlastností, - užití potřebných přísad a technologií výroby betonu, - zřízení pracovních a dilatačních spar, včetně potřebných úprav, výplně, vložek, opracování, očištění a ošetření, - bednění požadovaných konstr. (i ztracené) s úpravou dle požadované kvality povrchu betonu, včetně odbedňovacích a odskružovacích prostředků, - podpěrné konstr. (skruže) a lešení všech druhů pro bednění, uložení čerstvého betonu, výztuže a doplňkových konstr., vč. požadovaných otvorů, ochranných a bezpečnostních opatření a základů těchto konstrukcí a lešení, - vytvoření kotevních čel, kapes, nálitků, a sedel, - zřízení všech požadovaných otvorů, kapes, výklenků, prostupů, dutin, drážek a pod., vč. ztížení práce a úprav kolem nich, - úpravy pro osazení výztuže, doplňkových konstrukcí a vybavení, - úpravy povrchu pro položení požadované izolace, povlaků a nátěrů, případně vyspravení, - ztížení práce u kabelových a injektážních trubek a ostatních zařízení osazovaných do betonu, - konstrukce betonových kloubů, upevnění kotevních prvků a doplňkových konstrukcí, - nátěry zabraňující soudržnost betonu a bednění, - výplň, těsnění a tmelení spar a spojů, - opatření povrchů betonu izolací proti zemní vlhkosti v částech, kde přijdou do styku se zeminou nebo kamenivem, - případné zřízení spojovací vrstvy u základů, - úpravy pro osazení zařízení ochrany konstrukce proti vlivu bludných proudů
P | 30 | 451314 |  | PODKLADNÍ A VÝPLŇOVÉ VRSTVY Z PROSTÉHO BETONU C25/30 | M3 | 24.267 | 0 |  | 2020_OTSKP |  | 2
PP
VV |  |  |  | půdorysná plocha lože pro dlažbu do betonuxkoeficient šikmostixtloušťka bet.lože pod kostkovou dlažbou mezi vozovkou a lávkou souvisí s pol.465512, 45157 1/3*130*1.4*0.4=24,267 [A] Výkresové přílohy dle zadávací dokumentace Parametry, provedení dle zadávací dokumentace. Příslušné rozměry (např. délka * šířka) byly změřeny pomocí AutoCADu.
TS |  |  |  | - dodání čerstvého betonu (betonové směsi) požadované kvality, jeho uložení do požadovaného tvaru při jakékoliv hustotě výztuže, konzistenci čerstvého betonu a způsobu hutnění, ošetření a ochranu betonu, - zhotovení nepropustného, mrazuvzdorného betonu a betonu požadované trvanlivosti a vlastností, - užití potřebných přísad a technologií výroby betonu, - zřízení pracovních a dilatačních spar, včetně potřebných úprav, výplně, vložek, opracování, očištění a ošetření, - bednění požadovaných konstr. (i ztracené) s úpravou dle požadované kvality povrchu betonu, včetně odbedňovacích a odskružovacích prostředků, - podpěrné konstr. (skruže) a lešení všech druhů pro bednění, uložení čerstvého betonu, výztuže a doplňkových konstr., vč. požadovaných otvorů, ochranných a bezpečnostních opatření a základů těchto konstrukcí a lešení, - vytvoření kotevních čel, kapes, nálitků, a sedel, - zřízení všech požadovaných otvorů, kapes, výklenků, prostupů, dutin, drážek a pod., vč. ztížení práce a úprav kolem nich, - úpravy pro osazení výztuže, doplňkových konstrukcí a vybavení, - úpravy povrchu pro položení požadované izolace, povlaků a nátěrů, případně vyspravení, - ztížení práce u kabelových a injektážních trubek a ostatních zařízení osazovaných do betonu, - konstrukce betonových kloubů, upevnění kotevních prvků a doplňkových konstrukcí, - nátěry zabraňující soudržnost betonu a bednění, - výplň, těsnění a tmelení spar a spojů, - opatření povrchů betonu izolací proti zemní vlhkosti v částech, kde přijdou do styku se zeminou nebo kamenivem, - případné zřízení spojovací vrstvy u základů, - úpravy pro osazení zařízení ochrany konstrukce proti vlivu bludných proudů
P | 66 | 451314 | 2 | PODKLADNÍ A VÝPLŇOVÉ VRSTVY Z PROSTÉHO BETONU C25/30 | M3 | 0.22 | 0 |  | 2020_OTSKP |  | 2
PP
VV |  |  |  | beton - výplň základového kalichu pro zábradlí souvisí s pol.87434 početxdélkaxplocha řezu 0.04*3.14/4*7*1=0,220 [A] Výkresové přílohy dle zadávací dokumentace Parametry, provedení dle zadávací dokumentace. Příslušné rozměry (např. délka * šířka) byly změřeny pomocí AutoCADu.
TS |  |  |  | - dodání čerstvého betonu (betonové směsi) požadované kvality, jeho uložení do požadovaného tvaru při jakékoliv hustotě výztuže, konzistenci čerstvého betonu a způsobu hutnění, ošetření a ochranu betonu, - zhotovení nepropustného, mrazuvzdorného betonu a betonu požadované trvanlivosti a vlastností, - užití potřebných přísad a technologií výroby betonu, - zřízení pracovních a dilatačních spar, včetně potřebných úprav, výplně, vložek, opracování, očištění a ošetření, - bednění požadovaných konstr. (i ztracené) s úpravou dle požadované kvality povrchu betonu, včetně odbedňovacích a odskružovacích prostředků, - podpěrné konstr. (skruže) a lešení všech druhů pro bednění, uložení čerstvého betonu, výztuže a doplňkových konstr., vč. požadovaných otvorů, ochranných a bezpečnostních opatření a základů těchto konstrukcí a lešení, - vytvoření kotevních čel, kapes, nálitků, a sedel, - zřízení všech požadovaných otvorů, kapes, výklenků, prostupů, dutin, drážek a pod., vč. ztížení práce a úprav kolem nich, - úpravy pro osazení výztuže, doplňkových konstrukcí a vybavení, - úpravy povrchu pro položení požadované izolace, povlaků a nátěrů, případně vyspravení, - ztížení práce u kabelových a injektážních trubek a ostatních zařízení osazovaných do betonu, - konstrukce betonových kloubů, upevnění kotevních prvků a doplňkových konstrukcí, - nátěry zabraňující soudržnost betonu a bednění, - výplň, těsnění a tmelení spar a spojů, - opatření povrchů betonu izolací proti zemní vlhkosti v částech, kde přijdou do styku se zeminou nebo kamenivem, - případné zřízení spojovací vrstvy u základů, - úpravy pro osazení zařízení ochrany konstrukce proti vlivu bludných proudů
P | 69 | 45131A |  | PODKLADNÍ A VÝPLŇOVÉ VRSTVY Z PROSTÉHO BETONU C20/25 | M3 | 52.4 | 0 |  | 2020_OTSKP |  | 2
PP
VV |  |  |  | výplňový beton pod základem pilířů nebo podélně pod komunikací 1.1*2.8*10+0.24*90=52,400 [A] Výkresové přílohy dle zadávací dokumentace Parametry, provedení dle zadávací dokumentace. Příslušné rozměry (např. délka * šířka) byly změřeny pomocí AutoCADu.
TS |  |  |  | - dodání čerstvého betonu (betonové směsi) požadované kvality, jeho uložení do požadovaného tvaru při jakékoliv hustotě výztuže, konzistenci čerstvého betonu a způsobu hutnění, ošetření a ochranu betonu, - zhotovení nepropustného, mrazuvzdorného betonu a betonu požadované trvanlivosti a vlastností, - užití potřebných přísad a technologií výroby betonu, - zřízení pracovních a dilatačních spar, včetně potřebných úprav, výplně, vložek, opracování, očištění a ošetření, - bednění požadovaných konstr. (i ztracené) s úpravou dle požadované kvality povrchu betonu, včetně odbedňovacích a odskružovacích prostředků, - podpěrné konstr. (skruže) a lešení všech druhů pro bednění, uložení čerstvého betonu, výztuže a doplňkových konstr., vč. požadovaných otvorů, ochranných a bezpečnostních opatření a základů těchto konstrukcí a lešení, - vytvoření kotevních čel, kapes, nálitků, a sedel, - zřízení všech požadovaných otvorů, kapes, výklenků, prostupů, dutin, drážek a pod., vč. ztížení práce a úprav kolem nich, - úpravy pro osazení výztuže, doplňkových konstrukcí a vybavení, - úpravy povrchu pro položení požadované izolace, povlaků a nátěrů, případně vyspravení, - ztížení práce u kabelových a injektážních trubek a ostatních zařízení osazovaných do betonu, - konstrukce betonových kloubů, upevnění kotevních prvků a doplňkových konstrukcí, - nátěry zabraňující soudržnost betonu a bednění, - výplň, těsnění a tmelení spar a spojů, - opatření povrchů betonu izolací proti zemní vlhkosti v částech, kde přijdou do styku se zeminou nebo kamenivem, - případné zřízení spojovací vrstvy u základů, - úpravy pro osazení zařízení ochrany konstrukce proti vlivu bludných proudů
P | 8 | 45157 |  | PODKLADNÍ A VÝPLŇOVÉ VRSTVY Z KAMENIVA TĚŽENÉHO | M3 | 24.267 | 0 |  | 2020_OTSKP |  | 2
PP
VV |  |  |  | půdorysná plocha lože pro dlažbu do betonuxkoeficient šikmostixtloušťka souvisí s pol.451314, 465512 1/3*130*1.4*0.4=24,267 [A] Výkresové přílohy dle zadávací dokumentace Parametry, provedení dle zadávací dokumentace. Příslušné rozměry (např. délka * šířka) byly změřeny pomocí AutoCADu.
TS |  |  |  | položka zahrnuje dodávku předepsaného kameniva, mimostaveništní a vnitrostaveništní dopravu a jeho uložení není-li v zadávací dokumentaci uvedeno jinak, jedná se o nakupovaný materiál
P | 9 | 45160 |  | PODKL A VÝPLŇ VRSTVY Z MEZEROVITÉHO BETONU | M3 | 5.12 | 0 |  | 2020_OTSKP |  | 2
PP
VV |  |  |  | betonový přechodový klín pod vozovkovými vrstvami v přechodové oblasti délkaxtloušťkaxšířkaxpočet 0,8*3,2*2=5,120 [A] Výkresové přílohy dle zadávací dokumentace Parametry, provedení dle zadávací dokumentace. Příslušné rozměry (např. délka * šířka) byly změřeny pomocí AutoCADu.
TS |  |  |  | Položka zahrnuje dodávku mezerovitého betonu a jeho uložení se zhutněním, včetně mimostaveništní a vnitrostaveništní dopravy (rovněž přesuny)
P | 32 | 458523 |  | VÝPLŇ ZA OPĚRAMI A ZDMI Z KAMENIVA DRCENÉHO, INDEX ZHUTNĚNÍ ID DO 0,9 | M3 | 303.4 | 0 |  | 2020_OTSKP |  | 2
PP
VV |  |  |  | zhutněný zásyp za pěrou mezi gabionovými křídlybopěr, Id=0,9, fr.0/63 šířkaxdélkaxvýškaxpočet 60*5+0,2*17=303,400 [A] Výkresové přílohy dle zadávací dokumentace Parametry, provedení dle zadávací dokumentace. Příslušné rozměry (např. délka * šířka) byly změřeny pomocí AutoCADu.
TS |  |  |  | položka zahrnuje dodávku předepsaného kameniva, mimostaveništní a vnitrostaveništní dopravu a jeho uložení není-li v zadávací dokumentaci uvedeno jinak, jedná se o nakupovaný materiál
P | 33 | 465512 |  | DLAŽBY Z LOMOVÉHO KAMENE NA MC | M3 | 48.533 | 0 |  | 2020_OTSKP |  | 2
PP
VV |  |  |  | půdorysná plocha dlažby do betonuxkoeficient šikmostixtloušťka souvisí s pol.45157, 451314 2/3*130*1.4*0.4=48,533 [A] Výkresové přílohy dle zadávací dokumentace Parametry, provedení dle zadávací dokumentace. Příslušné rozměry (např. délka * šířka) byly změřeny pomocí AutoCADu.
TS |  |  |  | položka zahrnuje: - nutné zemní práce (svahování, úpravu pláně a pod.) - zřízení spojovací vrstvy - zřízení lože dlažby z cementové malty předepsané kvality a předepsané tloušťky - dodávku a položení dlažby z lomového kamene do předepsaného tvaru - spárování, těsnění, tmelení a vyplnění spar MC případně s vyklínováním - úprava povrchu pro odvedení srážkové vody - nezahrnuje podklad pod dlažbu, vykazuje se samostatně položkami SD 45
SD |  | 5 |  | Komunikace
P | 12 | 58300 |  | KRYT ZE SINIČNÍCH DÍLCŮ (PANELŮ) | M3 | 46.2 | 0 |  | 2020_OTSKP |  | 2
PP
VV |  |  |  | dle příkazu TDI bude dočasně zřízena plocha pro přístup stavebních strojů šířkaxdélkaxtloušťka 77*3*0,2=46,200 [A] Výkresové přílohy dle zadávací dokumentace Parametry, provedení dle zadávací dokumentace. Příslušné rozměry (např. délka * šířka) byly změřeny pomocí AutoCADu.
TS |  |  |  | - dodání dílců v požadované kvalitě, dodání materiálu pro předepsané lože v tloušťce předepsané dokumentací a pro předepsanou výplň spar - očištění podkladu - uložení dílců dle předepsaného technologického předpisu včetně předepsané podkladní vrstvy a předepsané výplně spar - zřízení vrstvy bez rozlišení šířky, pokládání vrstvy po etapách - úpravu napojení, ukončení podél obrubníků, dilatačních zařízení, odvodňovacích proužků, odvodňovačů, vpustí, šachet a pod., nestanoví-li zadávací dokumentace jinak - nezahrnuje postřiky, nátěry - nezahrnuje těsnění podél obrubníků, dilatačních zařízení, odvodňovacích proužků, odvodňovačů, vpustí, šachet a pod.
SD |  | 7 |  | Přidružená stavební výroba
P | 56 | 711231 |  | IZOLACE ZVLÁŠTNÍCH KONSTRUKCÍ PROTI VOLNĚ STÉKAJÍCÍ VODĚ ASFALTOVÝMI NÁTĚRY | M2 | 65.84 | 0 |  | 2020_OTSKP |  | 2
PP
VV |  |  |  | části opěr a pilíře ve styku se zeminou opatřeny souvrstvím 1xAlp (0,4 kg/m2) a 2xAln (0,4 kg/m2) plochy ve styku se zeminou a ruby opěr 3*0.8*(2*1.8+2*1)+2*1*(2*3+2*1)+7*(2*1.6+2*1)=65,840 [A] Výkresové přílohy dle zadávací dokumentace Parametry, provedení dle zadávací dokumentace. Příslušné rozměry (např. délka * šířka) byly změřeny pomocí AutoCADu.
TS |  |  |  | položka zahrnuje: - dodání předepsaného izolačního materiálu - očištění a ošetření podkladu, zadávací dokumentace může zahrnout i případné vyspravení - zřízení izolace jako kompletního povlaku, případně komplet. soustavy nebo systému podle příslušného technolog. předpisu - zřízení izolace i jednotlivých vrstev po etapách, včetně pracovních spár a spojů - úprava u okrajů, rohů, hran, dilatačních i pracovních spojů, kotev, obrubníků, dilatačních zařízení, odvodnění, otvorů, neizolovaných míst a pod. - zajištění odvodnění povrchu izolace, včetně odvodnění nejnižších míst, pokud dokumentace pro zadání stavby nestanoví jinak - ochrana izolace do doby zřízení definitivní ochranné vrstvy nebo konstrukce - úprava, očištění a ošetření prostoru kolem izolace - provedení požadovaných zkoušek - nezahrnuje ochranné vrstvy, např. geotextilii
P | 34 | 711415 |  | IZOLACE MOSTOVEK CELOPLOŠ POLYMERNÍ | M2 | 306 | 0 |  | 2020_OTSKP |  | 2
PP
VV |  |  |  | pojížděná nástřiková polymerní hydroizolace mostovky šířkaxdélka 3,4*90=306,000 [A] Výkresové přílohy dle zadávací dokumentace Parametry, provedení dle zadávací dokumentace. Příslušné rozměry (např. délka * šířka) byly změřeny pomocí AutoCADu.
TS |  |  |  | položka zahrnuje: - dodání předepsaného izolačního materiálu - očištění a ošetření podkladu, zadávací dokumentace může zahrnout i případné vyspravení - zřízení izolace jako kompletního povlaku, případně komplet. soustavy nebo systému podle příslušného technolog. předpisu - zřízení izolace i jednotlivých vrstev po etapách, včetně pracovních spár a spojů - úprava u okrajů, rohů, hran, dilatačních i pracovních spojů, kotev, obrubníků, dilatačních zařízení, odvodnění, otvorů, neizolovaných míst a pod. - zajištění odvodnění povrchu izolace, včetně odvodnění nejnižších míst, pokud dokumentace pro zadání stavby nestanoví jinak - ochrana izolace do doby zřízení definitivní ochranné vrstvy nebo konstrukce - úprava, očištění a ošetření prostoru kolem izolace - provedení požadovaných zkoušek - nezahrnuje ochranné vrstvy, např. litý asfalt, asfaltový beton v této položce se vykáže i izolace rámových konstrukcí (mosty, propusty, kolektory)
P | 57 | 711509 |  | OCHRANA IZOLACE NA POVRCHU TEXTILIÍ | M2 | 65.84 | 0 |  | 2020_OTSKP |  | 2
PP
VV |  |  |  | veškeré plochy opatřené nátěrovou asfaltovou izolací pokryty geotextilií 600g/m2 výměra dle pol.711231 3*0.8*(2*1.8+2*1)+2*1*(2*3+2*1)+7*(2*1.6+2*1)=65,840 [A] Výkresové přílohy dle zadávací dokumentace Parametry, provedení dle zadávací dokumentace. Příslušné rozměry (např. délka * šířka) byly změřeny pomocí AutoCADu.
TS |  |  |  | položka zahrnuje: - dodání předepsaného ochranného materiálu - zřízení ochrany izolace
P | 13 | 78382 |  | NÁTĚRY BETON KONSTR TYP S2 (OS-B) | M2 | 373.5 | 0 |  | 2020_OTSKP |  | 2
PP
VV |  |  |  | nátěry pohledových částí bet.konstrukcí kromě horních ploch NK (3,65+0,5)*90=373,500 [A] Výkresové přílohy dle zadávací dokumentace Parametry, provedení dle zadávací dokumentace. Příslušné rozměry (např. délka * šířka) byly změřeny pomocí AutoCADu.
TS |  |  |  | - položka zahrnuje kompletní povlaky (i různobarevné), včetně úpravy podkladu (odmaštění, odstranění starých nátěrů a nečistot) a jeho vyspravení, provedení nátěru předepsaným postupem a splnění všech požadavků daných technologickým předpisem.
P | 14 | 78383 |  | NÁTĚRY BETON KONSTR TYP S4 (OS-C) | M2 | 82 | 0 |  | 2020_OTSKP |  | 2
PP
VV |  |  |  | nátěry obrub a horních ploch říms 0,5*(90*2-16)=82,000 [A] Výkresové přílohy dle zadávací dokumentace Parametry, provedení dle zadávací dokumentace. Příslušné rozměry (např. délka * šířka) byly změřeny pomocí AutoCADu.
TS |  |  |  | - položka zahrnuje kompletní povlaky (i různobarevné), včetně úpravy podkladu (odmaštění, odstranění starých nátěrů a nečistot) a jeho vyspravení, provedení nátěru předepsaným postupem a splnění všech požadavků daných technologickým předpisem.
SD |  | 8 |  | Potrubí
P | 67 | 87434 |  | POTRUBÍ Z TRUB PLASTOVÝCH ODPADNÍCH DN DO 200MM | M | 7 | 0 |  | 2020_OTSKP |  | 2
PP
VV |  |  |  | trubka pro základový betonový kalich pro sloupky zábradlí trubka PVC DN 200 tl.5 mm - vložená do gabionových košů početxdélka 7*1=7,000 [A] Výkresové přílohy dle zadávací dokumentace Parametry, provedení dle zadávací dokumentace. Příslušné rozměry (např. délka * šířka) byly změřeny pomocí AutoCADu.
TS |  |  |  | položky pro zhotovení potrubí platí bez ohledu na sklon zahrnuje: - výrobní dokumentaci (včetně technologického předpisu) - dodání veškerého trubního a pomocného materiálu (trouby, trubky, tvarovky, spojovací a těsnící materiál a pod.), podpěrných, závěsných a upevňovacích prvků, včetně potřebných úprav - úprava a příprava podkladu a podpěr, očištění a ošetření podkladu a podpěr - zřízení plně funkčního potrubí, kompletní soustavy, podle příslušného technologického předpisu - zřízení potrubí i jednotlivých částí po etapách, včetně pracovních spar a spojů, pracovního zaslepení konců a pod. - úprava prostupů, průchodů šachtami a komorami, okolí podpěr a vyústění, zaústění, napojení, vyvedení a upevnění odpad. výustí - ochrana potrubí nátěrem (vč. úpravy povrchu), případně izolací, nejsou-li tyto práce předmětem jiné položky - úprava, očištění a ošetření prostoru kolem potrubí - položky platí pro práce prováděné v prostoru zapaženém i nezapaženém a i v kolektorech, chráničkách - položky zahrnují i práce spojené s nutnými obtoky, převáděním a čerpáním vody nezahrnuje zkoušky vodotěsnosti a televizní prohlídku
SD |  | 9 |  | Ostatní konstrukce a práce
P | 3 | 9112B1 |  | ZÁBRADLÍ MOSTNÍ SE SVISLOU VÝPLNÍ - DODÁVKA A MONTÁŽ | M | 172.5 | 0 |  | 2020_OTSKP |  | 2
PP
VV |  |  |  | mostní zábradlí včetně PKO, kotvené do NK pomocí chemických kotev a do křídel zalitím do bet.patek délka 75+97,5=172,500 [A] Výkresové přílohy dle zadávací dokumentace Parametry, provedení dle zadávací dokumentace. Příslušné rozměry (např. délka * šířka) byly změřeny pomocí AutoCADu.
TS |  |  |  | položka zahrnuje: dodání zábradlí včetně předepsané povrchové úpravy kotvení sloupků, t.j. kotevní desky, šrouby z nerez oceli, vrty a zálivku, pokud zadávací dokumentace nestanoví jinak případné nivelační hmoty pod kotevní desky
P | 72 | 91355 |  | EVIDENČNÍ ČÍSLO MOSTU | KUS | 2 | 0 |  | 2020_OTSKP |  | 2
PP
VV |  |  |  | 2=2,000 [A] Výkresové přílohy dle zadávací dokumentace Parametry, provedení dle zadávací dokumentace. Příslušné rozměry (např. délka * šířka) byly změřeny pomocí AutoCADu.
TS |  |  |  | položka zahrnuje štítek s evidenčním číslem mostu, sloupek dopravní značky včetně osazení a nutných zemních prací a zabetonování
P | 63 | 931182 |  | VÝPLŇ DILATAČNÍCH SPAR Z POLYSTYRENU TL 20MM | M2 | 4.85 | 0 |  | 2020_OTSKP |  | 2
PP
VV |  |  |  | výplň dilatačních spar za závěrnou zídkou u opěr a podél mezi NK mezi vozovkou šířkaxdélka 4*0.2*2+0.2*16.25=4,850 [A] Výkresové přílohy dle zadávací dokumentace Parametry, provedení dle zadávací dokumentace. Příslušné rozměry (např. délka * šířka) byly změřeny pomocí AutoCADu.
TS |  |  |  | položka zahrnuje dodávku a osazení předepsaného materiálu, očištění ploch spáry před úpravou, očištění okolí spáry po úpravě
P | 64 | 931328 |  | TĚSNĚNÍ DILATAČ SPAR ASF ZÁLIVKOU MODIFIK PRŮŘ DO 1200MM2 | M | 24.25 | 0 |  | 2020_OTSKP |  | 2
PP
VV |  |  |  | výplň dilatačních spar za závěrnou zídkou u opěr a podél mezi NK mezi vozovkou délka 4*2+16,25=24,250 [A] Výkresové přílohy dle zadávací dokumentace Parametry, provedení dle zadávací dokumentace. Příslušné rozměry (např. délka * šířka) byly změřeny pomocí AutoCADu.
TS |  |  |  | položka zahrnuje dodávku a osazení předepsaného materiálu, očištění ploch spáry před úpravou, očištění okolí spáry po úpravě nezahrnuje těsnící profil
P | 15 | 93152 |  | MOSTNÍ ZÁVĚRY POVRCHOVÉ POSUN DO 100MM | M | 8 | 0 |  | 2020_OTSKP |  | 2
PP
VV |  |  |  | mostní závěry mezi závěrnými zídkami a NK lávky nebo mezi jednotlivými NK lávky šířka dilatační spáry lávky 4*2=8,000 [A] Výkresové přílohy dle zadávací dokumentace Parametry, provedení dle zadávací dokumentace. Příslušné rozměry (např. délka * šířka) byly změřeny pomocí AutoCADu.
TS |  |  |  | - výrobní dokumentace (vč. technologického předpisu) - dodání kompletního dil. zařízení vč. všech přepravních a montážních úprav a zařízení - řezání a sváření na staveništi a eventuelní nutnou opravu nátěrů po těchto úkonech - bednění a dodatečné zabetonování dilatačního zařízení - pro kovové součásti je nutné užít ustanovení pro TMCH.94 - dodání spojovacího, kotevního a těsnícího materiálu - úprava a příprava prostoru, včetně kotevních prvků, jejich ošetření a očištění - zřízení kompletního mostního závěru podle příslušného technolog. předpisu, včetně předepsaného nastavení - zřízení mostního závěru po etapách, včetně pracovních spar a spojů - úprava most. závěru ve styku s ostatními konstrukcemi a zařízeními (u obrubníků a podél vozovek, na chodnících, na římsách, napojení izolací a pod.) - ochrana mostního závěru proti bludným proudům a vývody pro jejich měření - ochrana mostního závěru do doby provedení definitivního stavu, veškeré provizorní úpravy a opatření - konečné úpravy most. závěru jako povrchové povlaky, zálivky, které nejsou součástí jiných konstrukcí, vyčištění, osaz. krytek šroubů, tmelení, těsnění, výplň spar a pod. - úprava, očištění a ošetření prostoru kolem mostního závěru - opatření mostního závěru znakem výrobce a typovým číslem - provedení odborné prohlídky, je-li požadována
P | 71 | 936541 |  | MOSTNÍ ODVODŇOVACÍ TRUBKA (POVRCHŮ IZOLACE) Z NEREZ OCELI | KUS | 34 | 0 |  | 2020_OTSKP |  | 2
PP
VV |  |  |  | odvodňovací trubka s krycím plechem s otvory zabetonovaná do nosné konstrukce průměr 80 mm, tl.5 mm, dl.0,5m 34=34,000 [A] Výkresové přílohy dle zadávací dokumentace Parametry, provedení dle zadávací dokumentace. Příslušné rozměry (např. délka * šířka) byly změřeny pomocí AutoCADu.
TS |  |  |  | položka zahrnuje: - výrobní dokumentaci (včetně technologického předpisu) - dodání kompletní odvodňovací soupravy z předepsaného materiálu, včetně všech montážních a přepravních úprav a zařízení - dodání spojovacího, kotevního a těsnícího materiálu - úprava a příprava úložného prostoru, včetně kotevních prvků, jejich očištění a ošetření - zřízení kompletní odvodňovací soupravy, dle příslušného technologického předpisu, včetně všech výškových a směrových úprav - zřízení odvodňovací soupravy po etapách, včetně pracovních spar a spojů - prodloužení odpadní trouby pod spodní líc nosné konstr. nebo zaústěním odvodňovače do dalšího odvodňovacího zařízení - úprava odvod. soupravy na styku s ostatními konstrukcemi a zařízeními (u obrubníku, podél vozovek, napojení izolací a pod.) - ochrana odvodňovací soupravy do doby provedení definitivního stavu, veškeré provizorní úpravy a opatření - konečné úpravy odvodňovací soupravy jako povrchové povlaky, zálivky, které nejsou součástí jiných konstr., vyčištění, tmelení, těsnění, výplň spar a pod. - úprava, očištění a ošetření prostoru kolem odvodňovací soupravy - opatření odvodňovače znakem výrobce a typovým číslem - provedení odborné prohlídky, je-li požadována

## D1_D1_2_01_UN_SO 301.4
ASPE10 |  |  |  | Firma: HK | [6 empty] | 3
|  |  |  | Soupis prací objektu | [6 empty] | 3
S | Stavba: | A010_21_12_8 |  | PD pro II. etapu cyklostezky Bečva – Vlára – Váh na území obcí Hornolidečska |  |  | SO 301.4 |  |  | 0,00 | 2
O | Objekt: | D1 |  | D1 - CYKLOSTEZKY NA ÚZEMÍ HORNOLIDEČSKA | [5 empty] | 15,00 | 2
O1 | Objekt: | D1_2 |  | D1.2 - KATASTRÁLNÍ ÚZEMÍ HORNÍ LIDEČ | [5 empty] | 21,00 | 2
O2 | Objekt: | 01_UN |  | UZNATELNÉ NÁKLADY- DLE PRAVIDEL SFDI
O3 | Rozpočet: | SO 301.4 |  | OCHRANA STÁVAJÍCÍHO VODOVODU
Typ | Poř. číslo | Kód položky | Varianta | Název položky | MJ | Množství | Jednotková cena |  | Cenová soustava
[7 empty] | Jednotková | Celkem
0 | 1 | 2 | 3 | 4 | 5 | 6 | 9 | 10 | 11
SD |  | 0 |  | Všeobecné konstrukce a práce
P | 1 | 014102 | 1 | POPLATKY ZA SKLÁDKU - ZEMINA | T | 70.72 | 0 |  | 2020_OTSKP |  | 2
PP |  |  |  | 2,0t/m3
VV |  |  |  | z položky 132738 35,36*2=70,720 [A]
TS |  |  |  | zahrnuje veškeré poplatky provozovateli skládky související s uložením odpadu na skládce.
SD |  | 1 |  | Zemní práce
P | 2 | 132738 |  | HLOUBENÍ RÝH ŠÍŘ DO 2M PAŽ I NEPAŽ TŘ. I, ODVOZ NA SKLÁDKU DLE URČENÍ ZHOTOVITELE | M3 | 35.36 | 0 |  | 2020_OTSKP |  | 2
PP
VV |  |  |  | HLAVNÍ ŘAD 16*1,3*1,7=35,360 [A] D1.3.5.4.1 TECHNICKÁ ZPRÁVA D1.3.5.4.2 SITUACE D1.3.5.4.3 VZOROVÉ ŘEZY
TS |  |  |  | položka zahrnuje: - vodorovná a svislá doprava, přemístění, přeložení, manipulace s výkopkem - kompletní provedení vykopávky nezapažené i zapažené - ošetření výkopiště po celou dobu práce v něm vč. klimatických opatření - ztížení vykopávek v blízkosti podzemního vedení, konstrukcí a objektů vč. jejich dočasného zajištění - ztížení pod vodou, v okolí výbušnin, ve stísněných prostorech a pod. - příplatek za lepivost - těžení po vrstvách, pásech a po jiných nutných částech (figurách) - čerpání vody vč. čerpacích jímek, potrubí a pohotovostní čerpací soupravy (viz ustanovení k pol. 1151,2) - potřebné snížení hladiny podzemní vody - těžení a rozpojování jednotlivých balvanů - vytahování a nošení výkopku - svahování a přesvah. svahů do konečného tvaru, výměna hornin v podloží a v pláni znehodnocené klimatickými vlivy - ruční vykopávky, odstranění kořenů a napadávek - pažení, vzepření a rozepření vč. přepažování (vyjma štětových stěn) - úpravu, ochranu a očištění dna, základové spáry, stěn a svahů - odvedení nebo obvedení vody v okolí výkopiště a ve výkopišti - třídění výkopku - veškeré pomocné konstrukce umožňující provedení vykopávky (příjezdy, sjezdy, nájezdy, lešení, podpěr. konstr., přemostění, zpevněné plochy, zakrytí a pod.) - nezahrnuje uložení zeminy (na skládku, do násypu) ani poplatky za skládku, vykazují se v položce č.0141**
P | 3 | 17481 |  | ZÁSYP JAM A RÝH Z NAKUPOVANÝCH MATERIÁLŮ | M3 | 24.115 | 0 |  | 2020_OTSKP |  | 2
PP |  |  |  | štěrk 0-63
VV |  |  |  | HLAVNÍ ŘAD 3*1,3*1,2=4,680 [A] 13*1,3*1,15=19,435 [B] Celkem: A+B=24,115 [C] D1.3.5.4.1 TECHNICKÁ ZPRÁVA D1.3.5.4.2 SITUACE D1.3.5.4.3 VZOROVÉ ŘEZY
TS |  |  |  | položka zahrnuje: - kompletní provedení zemní konstrukce včetně nákupu a dopravy materiálu dle zadávací dokumentace - úprava ukládaného materiálu vlhčením, tříděním, promícháním nebo vysoušením, příp. jiné úpravy za účelem zlepšení jeho mech. vlastností - hutnění i různé míry hutnění - ošetření úložiště po celou dobu práce v něm vč. klimatických opatření - ztížení v okolí vedení, konstrukcí a objektů a jejich dočasné zajištění - ztížení provádění vč. hutnění ve ztížených podmínkách a stísněných prostorech - ztížené ukládání sypaniny pod vodu - ukládání po vrstvách a po jiných nutných částech (figurách) vč. dosypávek - spouštění a nošení materiálu - výměna částí zemní konstrukce znehodnocené klimatickými vlivy - udržování úložiště a jeho ochrana proti vodě - odvedení nebo obvedení vody v okolí úložiště a v úložišti - veškeré pomocné konstrukce umožňující provedení zemní konstrukce (příjezdy, sjezdy, nájezdy, lešení, podpěrné konstrukce, přemostění, zpevněné plochy, zakrytí a pod.)
P | 4 | 17581 |  | OBSYP POTRUBÍ A OBJEKTŮ Z NAKUPOVANÝCH MATERIÁLŮ | M3 | 9.165 | 0 |  | 2020_OTSKP |  | 2
PP |  |  |  | štěrkopísek s max. zrnem 16 (podíl frakce 8-16mm max 10%)
VV |  |  |  | HLAVNÍ ŘAD 3*1,3*0,4=1,560 [A] 13*1,3*0,45=7,605 [B] Celkem: A+B=9,165 [C] D1.3.5.4.1 TECHNICKÁ ZPRÁVA D1.3.5.4.2 SITUACE D1.3.5.4.3 VZOROVÉ ŘEZY
TS |  |  |  | položka zahrnuje: - kompletní provedení zemní konstrukce včetně nákupu a dopravy materiálu dle zadávací dokumentace - úprava ukládaného materiálu vlhčením, tříděním, promícháním nebo vysoušením, příp. jiné úpravy za účelem zlepšení jeho mech. vlastností - hutnění i různé míry hutnění - ošetření úložiště po celou dobu práce v něm vč. klimatických opatření - ztížení v okolí vedení, konstrukcí a objektů a jejich dočasné zajištění - ztížení provádění vč. hutnění ve ztížených podmínkách a stísněných prostorech - ztížené ukládání sypaniny pod vodu - ukládání po vrstvách a po jiných nutných částech (figurách) vč. dosypávek - spouštění a nošení materiálu - výměna částí zemní konstrukce znehodnocené klimatickými vlivy - ruční hutnění a výplň jam a prohlubní v podloží - úprava, očištění, ochrana a zhutnění podloží - svahování, hutnění a uzavírání povrchů svahů - zřízení lavic na svazích - udržování úložiště a jeho ochrana proti vodě - odvedení nebo obvedení vody v okolí úložiště a v úložišti - veškeré pomocné konstrukce umožňující provedení zemní konstrukce (příjezdy, sjezdy, nájezdy, lešení, podpěrné konstrukce, přemostění, zpevněné plochy, zakrytí a pod.) - zemina vytlačená potrubím o DN do 180mm se od kubatury obsypů neodečítá
SD |  | 4 |  | Vodorovné konstrukce
P | 5 | 45157 |  | PODKLADNÍ A VÝPLŇOVÉ VRSTVY Z KAMENIVA TĚŽENÉHO | M3 | 2.08 | 0 |  | 2020_OTSKP |  | 2
PP |  |  |  | štěrkopísek 0-16 (podíl frakce 8-16mm max 10%)
VV |  |  |  | HLAVNÍ ŘAD 16*1,3*0,1=2,080 [A] D1.3.5.4.1 TECHNICKÁ ZPRÁVA D1.3.5.4.2 SITUACE D1.3.5.4.3 VZOROVÉ ŘEZY
TS |  |  |  | položka zahrnuje dodávku předepsaného kameniva, mimostaveništní a vnitrostaveništní dopravu a jeho uložení není-li v zadávací dokumentaci uvedeno jinak, jedná se o nakupovaný materiál
SD |  | 8 |  | Potrubí
P | 6 | 87327 |  | POTRUBÍ Z TRUB PLASTOVÝCH TLAKOVÝCH DN DO 100MM | M | 16 | 0 |  | 2020_OTSKP |  | 2
PP |  |  |  | PE100 SDR17
VV |  |  |  | HLAVNÍ ŘAD 16=16,000 [A] D1.3.5.4.1 TECHNICKÁ ZPRÁVA D1.3.5.4.2 SITUACE D1.3.5.4.3 VZOROVÉ ŘEZY
TS |  |  |  | položky pro zhotovení potrubí platí bez ohledu na sklon zahrnuje: - výrobní dokumentaci (včetně technologického předpisu) - dodání veškerého trubního a pomocného materiálu (trouby, trubky, tvarovky, spojovací a těsnící materiál a pod.), podpěrných, závěsných a upevňovacích prvků, včetně potřebných úprav - úprava a příprava podkladu a podpěr, očištění a ošetření podkladu a podpěr - zřízení plně funkčního potrubí, kompletní soustavy, podle příslušného technologického předpisu - zřízení potrubí i jednotlivých částí po etapách, včetně pracovních spar a spojů, pracovního zaslepení konců a pod. - úprava prostupů, průchodů šachtami a komorami, okolí podpěr a vyústění, zaústění, napojení, vyvedení a upevnění odpad. výustí - ochrana potrubí nátěrem (vč. úpravy povrchu), případně izolací, nejsou-li tyto práce předmětem jiné položky - úprava, očištění a ošetření prostoru kolem potrubí - položky platí pro práce prováděné v prostoru zapaženém i nezapaženém a i v kolektorech, chráničkách - položky zahrnují i práce spojené s nutnými obtoky, převáděním a čerpáním vody nezahrnuje tlakové zkoušky ani proplach a dezinfekci
P | 7 | 87333 |  | POTRUBÍ Z TRUB PLASTOVÝCH TLAKOVÝCH DN DO 150MM | M | 13 | 0 |  | 2020_OTSKP |  | 2
PP |  |  |  | PE100RC SDR17 PN16 DN100, DN125, DN150
VV |  |  |  | CHRÁNIČKA 13=13,000 [A] D1.3.5.4.1 TECHNICKÁ ZPRÁVA D1.3.5.4.2 SITUACE D1.3.5.4.3 VZOROVÉ ŘEZY
TS |  |  |  | položky pro zhotovení potrubí platí bez ohledu na sklon zahrnuje: - výrobní dokumentaci (včetně technologického předpisu) - dodání veškerého trubního a pomocného materiálu (trouby, trubky, tvarovky, spojovací a těsnící materiál a pod.), podpěrných, závěsných a upevňovacích prvků, včetně potřebných úprav - úprava a příprava podkladu a podpěr, očištění a ošetření podkladu a podpěr - zřízení plně funkčního potrubí, kompletní soustavy, podle příslušného technologického předpisu - zřízení potrubí i jednotlivých částí po etapách, včetně pracovních spar a spojů, pracovního zaslepení konců a pod. - úprava prostupů, průchodů šachtami a komorami, okolí podpěr a vyústění, zaústění, napojení, vyvedení a upevnění odpad. výustí - ochrana potrubí nátěrem (vč. úpravy povrchu), případně izolací, nejsou-li tyto práce předmětem jiné položky - úprava, očištění a ošetření prostoru kolem potrubí - položky platí pro práce prováděné v prostoru zapaženém i nezapaženém a i v kolektorech, chráničkách - položky zahrnují i práce spojené s nutnými obtoky, převáděním a čerpáním vody nezahrnuje tlakové zkoušky ani proplach a dezinfekci
P | 8 | 891133 |  | ŠOUPÁTKA DN DO 150MM | KUS | 2 | 0 |  | 2020_OTSKP |  | 2
PP
VV |  |  |  | HLAVNÍ ŘAD 2=2,000 [A] D1.3.5.4.1 TECHNICKÁ ZPRÁVA D1.3.5.4.2 SITUACE D1.3.5.4.3 VZOROVÉ ŘEZY
TS |  |  |  | - Položka zahrnuje kompletní montáž dle technologického předpisu, dodávku armatury, veškerou mimostaveništní a vnitrostaveništní dopravu.
P | 9 | 891933 |  | ZEMNÍ SOUPRAVY DN DO 150MM S POKLOPEM | KUS | 2 | 0 |  | 2020_OTSKP |  | 2
PP
VV |  |  |  | HLAVNÍ ŘAD 2=2,000 [A] D1.3.5.4.1 TECHNICKÁ ZPRÁVA D1.3.5.4.2 SITUACE D1.3.5.4.3 VZOROVÉ ŘEZY
TS |  |  |  | - Položka zahrnuje kompletní montáž dle technologického předpisu, dodávku armatury, veškerou mimostaveništní a vnitrostaveništní dopravu.
P | 10 | 899308 |  | DOPLŇKY NA POTRUBÍ - SIGNALIZAČ VODIČ | M | 16 | 0 |  | 2020_OTSKP |  | 2
PP
VV |  |  |  | HLAVNÍ ŘAD 16=16,000 [A] D1.3.5.4.1 TECHNICKÁ ZPRÁVA D1.3.5.4.2 SITUACE D1.3.5.4.3 VZOROVÉ ŘEZY
TS |  |  |  | - Položka zahrnuje veškerý materiál, výrobky a polotovary, včetně mimostaveništní a vnitrostaveništní dopravy (rovněž přesuny), včetně naložení a složení,případně s uložením. - položka signalizační vodič zahrnuje i kontrolní vývody.
P | 11 | 899309 |  | DOPLŇKY NA POTRUBÍ - VÝSTRAŽNÁ FÓLIE | M | 16 | 0 |  | 2020_OTSKP |  | 2
PP
VV |  |  |  | HLAVNÍ ŘAD 16=16,000 [A] D1.3.5.4.1 TECHNICKÁ ZPRÁVA D1.3.5.4.2 SITUACE D1.3.5.4.3 VZOROVÉ ŘEZY
TS |  |  |  | - Položka zahrnuje veškerý materiál, výrobky a polotovary, včetně mimostaveništní a vnitrostaveništní dopravy (rovněž přesuny), včetně naložení a složení,případně s uložením.
P | 12 | 899621 |  | TLAKOVÉ ZKOUŠKY POTRUBÍ DN DO 100MM | M | 16 | 0 |  | 2020_OTSKP |  | 2
PP
VV |  |  |  | HLAVNÍ ŘAD 16=16,000 [A] D1.3.5.4.1 TECHNICKÁ ZPRÁVA D1.3.5.4.2 SITUACE D1.3.5.4.3 VZOROVÉ ŘEZY
TS |  |  |  | - přísun, montáž, demontáž, odsun zkoušecího čerpadla, napuštění tlakovou vodou, dodání vody pro tlakovou zkoušku, montáž a demontáž dílců pro zabezpečení konce zkoušeného úseku potrubí, montáž a demontáž koncových tvarovek, montáž zaslepovací příruby, zaslepení odboček pro armatury a pro odbočující řady.
P | 13 | 899622 |  | ZKOUŠKA VODOTĚSNOSTI POTRUBÍ DN DO 100MM | M | 16 | 0 |  | 2020_OTSKP |  | 2
PP
VV |  |  |  | HLAVNÍ ŘAD 16=16,000 [A] D1.3.5.4.1 TECHNICKÁ ZPRÁVA D1.3.5.4.2 SITUACE D1.3.5.4.3 VZOROVÉ ŘEZY
TS |  |  |  | - přísun, montáž, demontáž, odsun zkoušecího čerpadla, napuštění tlakovou vodou, dodání vody pro tlakovou zkoušku, montáž a demontáž dílců pro zabezpečení konce zkoušeného úseku potrubí, montáž a demontáž koncových tvarovek, montáž zaslepovací příruby, zaslepení odboček pro armatury a pro odbočující řady.
P | 14 | 89972 |  | PROPLACH A DEZINFEKCE VODOVODNÍHO POTRUBÍ DN DO 100MM | M | 16 | 0 |  | 2020_OTSKP |  | 2
PP
VV |  |  |  | HLAVNÍ ŘAD 16=16,000 [A] D1.3.5.4.1 TECHNICKÁ ZPRÁVA D1.3.5.4.2 SITUACE D1.3.5.4.3 VZOROVÉ ŘEZY
TS |  |  |  | - napuštění a vypuštění vody, dodání vody a dezinfekčního prostředku, bakteriologický rozbor vody.
SD |  | 9 |  | Ostatní konstrukce a práce
P | 15 | 96912 |  | VYBOURÁNÍ POTRUBÍ DN DO 100MM VODOVODNÍCH | M | 16 | 0 |  | 2020_OTSKP |  | 2
PP
VV |  |  |  | HLAVNÍ ŘAD 16=16,000 [A] D1.3.5.4.1 TECHNICKÁ ZPRÁVA D1.3.5.4.2 SITUACE D1.3.5.4.3 VZOROVÉ ŘEZY
TS |  |  |  | - položka zahrnuje veškerou manipulaci s vybouranou sutí a hmotami včetně uložení na skládku. Nezahrnuje poplatek za skládku, který se vykazuje v položce 0141** (s výjimkou malého množství bouraného materiálu, kde je možné poplatek zahrnout do jednotkové ceny bourání – tento fakt musí být uveden v doplňujícím textu k položce) - položka zahrnuje veškeré další práce plynoucí z technologického předpisu a z platných předpisů

## D1_D1_2_01_UN_SO 801
ASPE10 |  |  |  | Firma: HK | [6 empty] | 3
|  |  |  | Soupis prací objektu | [6 empty] | 3
S | Stavba: | A010_21_12_8 |  | PD pro II. etapu cyklostezky Bečva – Vlára – Váh na území obcí Hornolidečska |  |  | SO 801 |  |  | 0,00 | 2
O | Objekt: | D1 |  | D1 - CYKLOSTEZKY NA ÚZEMÍ HORNOLIDEČSKA | [5 empty] | 15,00 | 2
O1 | Objekt: | D1_2 |  | D1.2 - KATASTRÁLNÍ ÚZEMÍ HORNÍ LIDEČ | [5 empty] | 21,00 | 2
O2 | Objekt: | 01_UN |  | UZNATELNÉ NÁKLADY- DLE PRAVIDEL SFDI
O3 | Rozpočet: | SO 801 |  | KACENÍ STROMŮ
Typ | Poř. číslo | Kód položky | Varianta | Název položky | MJ | Množství | Jednotková cena |  | Cenová soustava
[7 empty] | Jednotková | Celkem
0 | 1 | 2 | 3 | 4 | 5 | 6 | 9 | 10 | 11
SD |  | 0 |  | Všeobecné konstrukce a práce
P | 4 | 014102 |  | POPLATKY ZA SKLÁDKU | KPL | 1 | 0 |  | 2020_OTSKP |  | 2
PP
VV |  |  |  | POPLATEK ZA PAŘEZY 1=1,000 [A]
TS |  |  |  | zahrnuje veškeré poplatky provozovateli skládky související s uložením odpadu na skládce.
SD |  | 1 |  | Zemní práce
P | 3 | 111208 |  | ODSTRANĚNÍ KŘOVIN S ODVOZEM DO 20KM | M2 | 2472 | 0 |  | 2020_OTSKP |  | 2
PP
VV |  |  |  | 456+307+1709=2 472,000 [A]
TS |  |  |  | odstranění křovin a stromů do průměru 100 mm doprava dřevin na předepsanou vzdálenost spálení na hromadách nebo štěpkování
P | 1 | 112118 |  | KÁCENÍ STROMŮ D KMENE DO 0,5M, ODVOZ DO 20KM | KUS | 25 | 0 |  | 2020_OTSKP |  | 2
PP
VV |  |  |  | 25=25,000 [A]
TS |  |  |  | Kácení stromů se měří v [ks] poražených stromů (průměr stromů se měří ve výšce 1,3m nad terénem) a zahrnuje zejména: - poražení stromu a osekání větví - spálení větví na hromadách nebo štěpkování - dopravu a uložení kmenů, případné další práce s nimi dle pokynů zadávací dokumentace
P | 2 | 112218 |  | ODSTRANĚNÍ PAŘEZŮ D DO 0,5M, ODVOZ DO 20KM | KUS | 25 | 0 |  | 2020_OTSKP |  | 2
PP
VV |  |  |  | 25=25,000 [A]
TS |  |  |  | Odstranění pařezů se měří v [ks] vytrhaných nebo vykopaných pařezů, průměr pařezu je uvažován dle stromu ve výšce 1,3m nad terénem, u stávajícího pařezu se stanoví jako změřený průměr vynásobený koeficientem 1/1,38. Položka zahrnuje zejména: - vytrhání nebo vykopání pařezů - veškeré zemní práce spojené s odstraněním pařezů - dopravu a uložení pařezů, případně další práce s nimi dle pokynů zadávací dokumentace - zásyp jam po pařezech.

## D1_D1_2_01_UN_SO 901
ASPE10 |  |  |  | Firma: HK | [6 empty] | 3
|  |  |  | Soupis prací objektu | [6 empty] | 3
S | Stavba: | A010_21_12_8 |  | PD pro II. etapu cyklostezky Bečva – Vlára – Váh na území obcí Hornolidečska |  |  | SO 901 |  |  | 0,00 | 2
O | Objekt: | D1 |  | D1 - CYKLOSTEZKY NA ÚZEMÍ HORNOLIDEČSKA | [5 empty] | 15,00 | 2
O1 | Objekt: | D1_2 |  | D1.2 - KATASTRÁLNÍ ÚZEMÍ HORNÍ LIDEČ | [5 empty] | 21,00 | 2
O2 | Objekt: | 01_UN |  | UZNATELNÉ NÁKLADY- DLE PRAVIDEL SFDI
O3 | Rozpočet: | SO 901 |  | DOPRAVNĚ INŽENÝRSKÉ OPATŘENÍ
Typ | Poř. číslo | Kód položky | Varianta | Název položky | MJ | Množství | Jednotková cena |  | Cenová soustava
[7 empty] | Jednotková | Celkem
0 | 1 | 2 | 3 | 4 | 5 | 6 | 9 | 10 | 11
SD |  | 0 |  | Všeobecné konstrukce a práce
P | 1 | 03710 |  | POMOC PRÁCE ZAJIŠŤ NEBO ZŘÍZ OBJÍŽĎKY A PŘÍSTUP CESTY | KPL | 1 | 0 |  | 2020_OTSKP |  | 2
PP |  |  |  | DIO "Zřízení a instalace dočasné dopravní značení vč. případně aktualizace a projednání s komisí. "Součástí prací je zajištění provozu zařízení pro dočasné dopravní značení, "Součástí je případná dočasné SSZ "Součástí je vypracování a projednání případných signálních plánů " osazení dopravních značek a jejich udržování v řádném stavu (údržba značení po dobu stavby), demontáž+uvedení dopravního značení do původního stavu
VV |  |  |  | 1=1,000 [A]
TS |  |  |  | zahrnuje objednatelem povolené náklady na požadovaná zařízení zhotovitele

## D1_D1_2_02_NN_SO 01
ASPE10 |  |  |  | Firma: HK | [6 empty] | 3
|  |  |  | Soupis prací objektu | [6 empty] | 3
S | Stavba: | A010_21_12_8 |  | PD pro II. etapu cyklostezky Bečva – Vlára – Váh na území obcí Hornolidečska |  |  | SO 01 |  |  | 0,00 | 2
O | Objekt: | D1 |  | D1 - CYKLOSTEZKY NA ÚZEMÍ HORNOLIDEČSKA | [5 empty] | 15,00 | 2
O1 | Objekt: | D1_2 |  | D1.2 - KATASTRÁLNÍ ÚZEMÍ HORNÍ LIDEČ | [5 empty] | 21,00 | 2
O2 | Objekt: | 02_NN |  | NEUZNATELNÉ NÁKLADY- DLE PRAVIDEL SFDI
O3 | Rozpočet: | SO 01 |  | VŠEOBECNÍ POLOŽKY
Typ | Poř. číslo | Kód položky | Varianta | Název položky | MJ | Množství | Jednotková cena |  | Cenová soustava
[7 empty] | Jednotková | Celkem
0 | 1 | 2 | 3 | 4 | 5 | 6 | 9 | 10 | 11
SD |  | 0 |  | Všeobecné konstrukce a práce
P | 12 | 01400 |  | NÁKLADY NA ZŘÍZENÍ BANKOVNÍ ZÁRUKY | KPL | 1 | 0 |  | 2020_OTSKP |  | 2
PP
VV |  |  |  | 1=1,000 [A]
TS |  |  |  | zahrnuje jinde neuvedené poplatky související s výstavbou
P | 1 | 02821 |  | PRŮZKUMNÉ PRÁCE ARCHEOLOGICKÉ NA POVRCHU | KPL | 1 | 0 |  | 2020_OTSKP |  | 2
PP
VV |  |  |  | 1=1,000 [A]
TS |  |  |  | zahrnuje veškeré náklady spojené s objednatelem požadovanými pracemi
P | 2 | 02910 |  | OSTATNÍ POŽADAVKY - ZEMĚMĚŘIČSKÁ MĚŘENÍ | KPL | 1 | 0 |  | 2020_OTSKP |  | 2
PP |  |  |  | Náklady na zřízení a údržbu bodů vytyčovací sítě - rozsah dle potřeb zhotovitele
VV |  |  |  | 1=1,000 [A]
TS |  |  |  | zahrnuje veškeré náklady spojené s objednatelem požadovanými pracemi, - pro stanovení orientační investorské ceny určete jednotkovou cenu jako 1% odhadované ceny stavby
P | 13 | 02910 | b | OSTATNÍ POŽADAVKY - ZEMĚMĚŘIČSKÁ MĚŘENÍ | KPL | 1 | 0 |  | 2020_OTSKP |  | 2
PP |  |  |  | "Geodetické zaměření místa stavby, vč. zákresu tras a objektů. "Předmětem je zaměření veškerých nadzemních i podzemních objektů, veškerých podzemních i nadzemních objektů, potrubních vedení a elektro rozvodů. "Dokumentace zaměření místa stavby bude ověřena odpovědným geodetem.
VV |  |  |  | 1=1,000 [A]
TS |  |  |  | zahrnuje veškeré náklady spojené s objednatelem požadovanými pracemi, - pro stanovení orientační investorské ceny určete jednotkovou cenu jako 1% odhadované ceny stavby
P | 14 | 02911 |  | OSTATNÍ POŽADAVKY - GEODETICKÉ ZAMĚŘENÍ | KPL | 1 | 0 |  | 2020_OTSKP |  | 2
PP |  |  |  | "Vytýčení stávajících podzemních sítí (poloha a hloubka) ručně kopanými sondami v místě křížení se stavbou," "vč. příplatku za provedení sondy v blízkosti podzemního vedení"
VV |  |  |  | 1=1,000 [A]
TS |  |  |  | zahrnuje veškeré náklady spojené s objednatelem požadovanými pracemi
P | 6 | 02943 |  | OSTATNÍ POŽADAVKY - VYPRACOVÁNÍ RDS | KPL | 1 | 0 |  | 2020_OTSKP |  | 2
PP |  |  |  | Vypracování projektové dokumentace ve stupni RDS (realizační dokumentace stavby)
VV |  |  |  | 1=1,000 [A]
TS |  |  |  | zahrnuje veškeré náklady spojené s objednatelem požadovanými pracemi
P | 7 | 02944 |  | OSTAT POŽADAVKY - DOKUMENTACE SKUTEČ PROVEDENÍ V DIGIT FORMĚ | KPL | 1 | 0 |  | 2020_OTSKP |  | 2
PP |  |  |  | Vypracování dokumentace skutečného provedení stavby "Vypracování domukentace skutečného provedení kompletní stavby do katastrální mapy." "Dokumentace skutečného provedení stavby do katastrální mapy bude vypracována 3x v tištěné verzi a 2x v digitální verzi na CD" v souladu se stavebním zákonem a prováděcími předpisy.
VV |  |  |  | 1=1,000 [A]
TS |  |  |  | zahrnuje veškeré náklady spojené s objednatelem požadovanými pracemi
P | 15 | 02945 |  | OSTAT POŽADAVKY - GEOMETRICKÝ PLÁN | KPL | 1 | 0 |  | 2020_OTSKP |  | 2
PP |  |  |  | Zhotovení geometrických plánu pro vyznačení VB a technické infrastruktury "Vypracování geometrického plánu skutečného provedení stavby do katastrální mapy pro vklad věcných břemen do katasru nemovitostí dle požadavků" "a zásad platné státní legislativy a dle požadavků Katastrálního úřadu. "Geometrický plán pro vklad věcných břemen do KN bude vypracován 3x v tištěné verzi a 2x v dig. verzi na CD pro každého vlastníka dotčených pozemků-" "Dokumentace bude ověřená odpovědným geodetem a katastrálním úřadem" "Vypracování geometrického plánu skutečného provedení technické infrastruktury do katastrální mapy"
VV |  |  |  | 1=1,000 [A]
TS |  |  |  | položka zahrnuje: - přípravu podkladů, vyhotovení žádosti pro vklad na katastrální úřad - polní práce spojené s vyhotovením geometrického plánu - výpočetní a grafické kancelářské práce - úřední ověření výsledného elaborátu - schválení návrhu vkladu do katastru nemovitostí příslušným katastrálním úřadem
P | 8 | 02946 |  | OSTAT POŽADAVKY - FOTODOKUMENTACE | KPL | 1 | 0 |  | 2020_OTSKP |  | 2
PP |  |  |  | Fotodokumentace realizace stavby "Zhotovitel bude pravidelně fotograficky dokumentovat postup prací, každou změnu a každý vyvstalý problém." "Zhotovitel bude vždy schopen tyto materiály předat v digitální podobě investrorovi stavby, technickému dozoru apod. "
VV |  |  |  | 1=1,000 [A]
TS |  |  |  | položka zahrnuje: - fotodokumentaci zadavatelem požadovaného děje a konstrukcí v požadovaných časových intervalech - zadavatelem specifikované výstupy (fotografie v papírovém a digitálním formátu) v požadovaném počtu
P | 16 | 02950 |  | OSTATNÍ POŽADAVKY - POSUDKY, KONTROLY, REVIZNÍ ZPRÁVY | KPL | 1 | 0 |  | 2020_OTSKP |  | 2
PP |  |  |  | Aktualizace vyjádření správců inženýrských sítí "Zhotovitel zajistí aktualizaci vyjádření majitelů všech stávajících inženýrských sítí" Zhotovení havarijního plánu "Náklady na zpracování, projednní a schválení havarijního plánu stavby. Havarijní plán bude vypracován 5x v tištěné verzi a 2x v digital. verzi na CD" 1,0 Zhotovení povodňového plánu "Náklady na zpracování, projednní a schválení povodňového plánu stavby. Povodňový plán bude vypracován 5x v tištěné verzi a 2x v digital. verzi na CD"
VV |  |  |  | 1=1,000 [A]
TS |  |  |  | zahrnuje veškeré náklady spojené s objednatelem požadovanými pracemi
P | 17 | 02950 | R | Zajištění zpětného předání stavby dotčeným orgánům a správců IS | KPL | 1 | 0 |  | 2020_OTSKP |  | 2
PP |  |  |  | "vyzvání, kontrola a předání stavby či jejich dílčích částí zodpovědným osobám vč. zhotovení zápisu o zpětném předání"
VV |  |  |  | 1=1,000 [A]
TS |  |  |  | zahrnuje veškeré náklady spojené s objednatelem požadovanými pracemi
P | 19 | 02950b |  | OSTATNÍ POŽADAVKY - POSUDKY, KONTROLY, REVIZNÍ ZPRÁVY | KPL | 1 | 0 |  | 2020_OTSKP |  | 2
PP |  |  |  | Vypracování a projednání provozního řádu cyklostezky a zhotovení informační tabule s provozním řádem cyklostezky
VV |  |  |  | Vypracování a projednání provozního řádu cyklostezky zhotovení informační tabule s provozním řádem cyklostezky 2x 1=1,000 [A]
TS |  |  |  | zahrnuje veškeré náklady spojené s objednatelem požadovanými pracemi
P | 10 | 02960 | a | OSTATNÍ POŽADAVKY - ODBORNÝ DOZOR | KPL | 300 | 0 |  | 2020_OTSKP |  | 2
PP |  |  |  | Odborný dozor geologa
VV |  |  |  | 300=300,000 [A]
TS |  |  |  | zahrnuje veškeré náklady spojené s objednatelem požadovaným dozorem
P | 9 | 02991 |  | OSTATNÍ POŽADAVKY - INFORMAČNÍ TABULE | KUS | 1 | 0 |  | 2020_OTSKP |  | 2
PP |  |  |  | Informační tabule 2,4*5,1 m (vyhotovení umístění po dobu stavby, demontáž) "Zřízení, instalace a ukotvení informační tabule s informacemi o konkrétní stavbě vč. následné likvidace"
VV |  |  |  | 1=1,000 [A]
TS |  |  |  | položka zahrnuje: - dodání a osazení informačních tabulí v předepsaném provedení a množství s obsahem předepsaným zadavatelem - veškeré nosné a upevňovací konstrukce - základové konstrukce včetně nutných zemních prací - demontáž a odvoz po skončení platnosti - případně nutné opravy poškozených čátí během platnosti
P | 18 | 03720 |  | POMOC PRÁCE ZAJIŠŤ NEBO ZŘÍZ REGULACI A OCHRANU DOPRAVY | KPL | 1 | 0 |  | 2020_OTSKP |  | 2
PP |  |  |  | Provizorní ohrazení staveniště, přechody pro chodce (zřízení, instalace a následná likvidace přechodů pro pěší a dočasných přejezdů a sjezdů pro vozidla, provizorní ohrazení výkopů vč. následné likvidace "Zřízení, instalace a ukotvení provizorních ohrazení výkopů vč. následné likvidace" "Zřízení, instalace a následná likvidace provizorních přechodů pro pěší a dočasných přejezdů a sjezdů pro vozidla"
VV |  |  |  | 1=1,000 [A]
TS |  |  |  | zahrnuje objednatelem povolené náklady na požadovaná zařízení zhotovitele

## D1_D1_2_02_NN_SO 802
ASPE10 |  |  |  | Firma: HK | [6 empty] | 3
|  |  |  | Soupis prací objektu | [6 empty] | 3
S | Stavba: | A010_21_12_8 |  | PD pro II. etapu cyklostezky Bečva – Vlára – Váh na území obcí Hornolidečska |  |  | SO 802 |  |  | 0,00 | 2
O | Objekt: | D1 |  | D1 - CYKLOSTEZKY NA ÚZEMÍ HORNOLIDEČSKA | [5 empty] | 15,00 | 2
O1 | Objekt: | D1_2 |  | D1.2 - KATASTRÁLNÍ ÚZEMÍ HORNÍ LIDEČ | [5 empty] | 21,00 | 2
O2 | Objekt: | 02_NN |  | NEUZNATELNÉ NÁKLADY- DLE PRAVIDEL SFDI
O3 | Rozpočet: | SO 802 |  | NÁHRADNÍ VÝSADBA
Typ | Poř. číslo | Kód položky | Varianta | Název položky | MJ | Množství | Jednotková cena |  | Cenová soustava
[7 empty] | Jednotková | Celkem
0 | 1 | 2 | 3 | 4 | 5 | 6 | 9 | 10 | 11
SD |  | 1 |  | Zemní práce
P | 1 | 18214 |  | ÚPRAVA POVRCHŮ SROVNÁNÍM ÚZEMÍ V TL DO 0,25M | M2 | 603 | 0 |  | 2020_OTSKP |  | 2
PP
VV |  |  |  | 603=603,000 [A]
TS |  |  |  | položka zahrnuje srovnání výškových rozdílů terénu
P | 4 | 184A1 |  | VYSAZOVÁNÍ KEŘŮ LISTNATÝCH S BALEM VČETNĚ VÝKOPU JAMKY | KUS | 1100 | 0 |  | 2020_OTSKP |  | 2
PP
VV |  |  |  | 1100=1 100,000 [A]
TS |  |  |  | Položka vysazování keřů zahrnuje dodávku projektem předepsaných keřů, hloubení jamek (min. rozměry pro keře 30/30/30cm) s event. výměnou půdy, s hnojením anorganickým hnojivem a přídavkem organického hnojiva dle PD, zálivku, a pod. položka zahrnuje veškerý materiál, výrobky a polotovary, včetně mimostaveništní a vnitrostaveništní dopravy (rovněž přesuny), včetně naložení a složení, případně s uložením
P | 2 | 184B15 |  | VYSAZOVÁNÍ STROMŮ LISTNATÝCH S BALEM OBVOD KMENE DO 16CM, PODCHOZÍ VÝŠ MIN 2,4M | KUS | 32 | 0 |  | 2020_OTSKP |  | 2
PP
VV |  |  |  | 6+11+8+7=32,000 [A]
TS |  |  |  | Položka vysazování stromů dodávku projektem předepsaných stromů, hloubení jamek (min. rozměry pro stromy min. 1,5 násobek balu výpěstku) s event. výměnou půdy, s hnojením anorganickým hnojivem a přídavkem organického hnojiva min. 5kg pro stromy, zálivku, kůly, chráničky ke stromům nebo ochrana stromů nátěrem a pod. Obvod kmene se měří ve výšce 1,00m nad zemí. položka zahrnuje veškerý materiál, výrobky a polotovary, včetně mimostaveništní a vnitrostaveništní dopravy (rovněž přesuny), včetně naložení a složení, případně s uložením
P | 3 | 18600 |  | ZALÉVÁNÍ VODOU | M3 | 90.45 | 0 |  | 2020_OTSKP |  | 2
PP
VV |  |  |  | výměra spočtena v situaci POČET ZÁLÍVKY 2x BĚHEM STAVBY ZALEVÁNA PLOCHA 3x3 m 603*0,15=90,450 [A]
TS |  |  |  | položka zahrnuje veškerý materiál, výrobky a polotovary, včetně mimostaveništní a vnitrostaveništní dopravy (rovněž přesuny), včetně naložení a složení, případně s uložením

## D1_D1_2_02_NN_SO102.1.d
ASPE10 |  |  |  | Firma: HK | [6 empty] | 3
|  |  |  | Soupis prací objektu | [6 empty] | 3
S | Stavba: | A010_21_12_8 |  | PD pro II. etapu cyklostezky Bečva – Vlára – Váh na území obcí Hornolidečska |  |  | SO102.1.d |  |  | 0,00 | 2
O | Objekt: | D1 |  | D1 - CYKLOSTEZKY NA ÚZEMÍ HORNOLIDEČSKA | [5 empty] | 15,00 | 2
O1 | Objekt: | D1_2 |  | D1.2 - KATASTRÁLNÍ ÚZEMÍ HORNÍ LIDEČ | [5 empty] | 21,00 | 2
O2 | Objekt: | 02_NN |  | NEUZNATELNÉ NÁKLADY- DLE PRAVIDEL SFDI
O3 | Rozpočet: | SO102.1.d |  | PROTIHLUKOVÁ CLONA
Typ | Poř. číslo | Kód položky | Varianta | Název položky | MJ | Množství | Jednotková cena |  | Cenová soustava
[7 empty] | Jednotková | Celkem
0 | 1 | 2 | 3 | 4 | 5 | 6 | 9 | 10 | 11
SD |  | 9 |  | Ostatní konstrukce a práce
P | 1 | 916F2 | X | CLONY PROTI OSLNĚNÍ | M | 185 | 0 |  | 2020_OTSKP |  | 2
PP |  |  |  | položka obsahuje veškeré práce na zřízení protihlukové stěny včetně zemních prací, betonáže patek, osazení sloupků a protihlukových dílců
VV |  |  |  | 185=185,000 [A]
TS |  |  |  | položka zahrnuje dodání zařízení v předepsaném provedení včetně jeho osazení

## D1_D1_3_01_UN_SO 01
ASPE10 |  |  |  | Firma: HK | [6 empty] | 3
|  |  |  | Soupis prací objektu | [6 empty] | 3
S | Stavba: | A010_21_12_8 |  | PD pro II. etapu cyklostezky Bečva – Vlára – Váh na území obcí Hornolidečska |  |  | SO 01 |  |  | 0,00 | 2
O | Objekt: | D1 |  | D1 - CYKLOSTEZKY NA ÚZEMÍ HORNOLIDEČSKA | [5 empty] | 15,00 | 2
O1 | Objekt: | D1_3 |  | D1.3 - KATASTRÁLNÍ ÚZEMÍ LIDEČKO | [5 empty] | 21,00 | 2
O2 | Objekt: | 01_UN |  | UZNATELNÉ NÁKLADY- DLE PRAVIDEL SFDI
O3 | Rozpočet: | SO 01 |  | VŠEOBECNÉ POLOŽKY
Typ | Poř. číslo | Kód položky | Varianta | Název položky | MJ | Množství | Jednotková cena |  | Cenová soustava
[7 empty] | Jednotková | Celkem
0 | 1 | 2 | 3 | 4 | 5 | 6 | 9 | 10 | 11
SD |  | 0 |  | Všeobecné konstrukce a práce
P | 4 | 02620 |  | ZKOUŠENÍ KONSTRUKCÍ A PRACÍ NEZÁVISLOU ZKUŠEBNOU | KPL | 1 | 0 |  | 2020_OTSKP |  | 2
PP |  |  |  | provedení potřebných zkoušek a revizí v průběhu realizace stavby vyjma zkoušek uvedených v položkách jednotlivých rozpočtů stavebních objektů
VV |  |  |  | 1=1,000 [A]
TS |  |  |  | zahrnuje veškeré náklady spojené s objednatelem požadovanými zkouškami
P | 3 | 02730 |  | POMOC PRÁCE ZŘÍZ NEBO ZAJIŠŤ OCHRANU INŽENÝRSKÝCH SÍTÍ | KPL | 1 | 0 |  | 2020_OTSKP |  | 2
PP |  |  |  | Poplatky správcům za vytyčení IS a odborný dozor při provádění IS. Ověření průběhu IS kopanými sondami. Zhotovitel zajistí ochranu a zajištění stávajících nebo nových kabelů a potrubí ve výkopu, proti jejich poškození nebo odcizení "Zhotovitel zajistí aktualizaci vyjádření majitelů všech stávajících inženýrských sítí"
VV |  |  |  | 1=1,000 [A]
TS |  |  |  | zahrnuje veškeré náklady spojené s objednatelem požadovanými zařízeními
P | 1 | 02910 | A | OSTATNÍ POŽADAVKY - ZEMĚMĚŘIČSKÁ MĚŘENÍ | KPL | 1 | 0 |  | 2020_OTSKP |  | 2
PP |  |  |  | Zaměření skutečného provedení stavby vč. geometrických plánů Geodetické zaměření skutečného provedení stavby bude provedeno a ověřeno oprávněnými osobami podle zák. č. 200/1994 Sb., o zeměměřictví a o změně a doplnění některých zákonů souvisejících s jeho zavedením, ve znění pozdějších předpisů. Zhotovitel předá objednateli doklady o vytýčení stavby a pro zápis do katastru nemovitostí Geometrický plán (s grafickou částí, technickou zprávou, seznamem souřadnic) dokončené stavby v 6 tištěných ověřených vyhotoveních s razítkem úředně oprávněného zeměměřičského inženýra a 1x v digitální podobě;
VV |  |  |  | 1=1,000 [A]
TS |  |  |  | zahrnuje veškeré náklady spojené s objednatelem požadovanými pracemi, - pro stanovení orientační investorské ceny určete jednotkovou cenu jako 1% odhadované ceny stavby
P | 2 | 03100 |  | ZAŘÍZENÍ STAVENIŠTĚ - ZŘÍZENÍ, PROVOZ, DEMONTÁŽ | KPL | 1 | 0 |  | 2020_OTSKP |  | 2
PP |  |  |  | Zázemí pro zaměstnance zhotovitele stavby v místě stavby,sklady stavebního a demontovaného materiálu, napojení staveniště na rozvod energií. Umístění ZS a všechny náležitosti k jeho provozu jsou v režii zhotovitele a budou odsouhlaseny investorem stavby,
VV |  |  |  | 1=1,000 [A]
TS |  |  |  | zahrnuje objednatelem povolené náklady na pořízení (event. pronájem), provozování, udržování a likvidaci zhotovitelova zařízení

## 1_D1_3_01_UN_SO 103.1_SO 103.1a
ASPE10 |  |  |  | Firma: HK | [6 empty] | 3
|  |  |  | Soupis prací objektu | [6 empty] | 3
S | Stavba: | A010_21_12_8 |  | PD pro II. etapu cyklostezky Bečva – Vlára – Váh na území obcí Hornolidečska |  |  | SO 103.1a |  |  | 0,00 | 2
O | Objekt: | D1 |  | D1 - CYKLOSTEZKY NA ÚZEMÍ HORNOLIDEČSKA | [5 empty] | 15,00 | 2
O1 | Objekt: | D1_3 |  | D1.3 - KATASTRÁLNÍ ÚZEMÍ LIDEČKO | [5 empty] | 21,00 | 2
O2 | Objekt: | 01_UN |  | UZNATELNÉ NÁKLADY- DLE PRAVIDEL SFDI
O3 | Objekt: | SO 103.1 |  | CYKLOSTEZKA LIDEČKO
O4 | Rozpočet: | SO 103.1a |  | CYKLOSTEZKA LIDEČKO
Typ | Poř. číslo | Kód položky | Varianta | Název položky | MJ | Množství | Jednotková cena |  | Cenová soustava
[7 empty] | Jednotková | Celkem
0 | 1 | 2 | 3 | 4 | 5 | 6 | 9 | 10 | 11
SD |  | 0 |  | Všeobecné konstrukce a práce
P | 1 | 014102 | a | POPLATKY ZA SKLÁDKU | T | 3242 | 0 |  | 2020_OTSKP |  | 2
PP |  |  |  | Zemina a kamení (17 05 04) .Příslušná skládka bude odsouhlasena investorem. Investor požaduje k fakturaci této položky doložit vážní lístky ze skládky a doklad o úhradě poplatku za skládku za uvedený materiál z této stavby.
VV |  |  |  | Počítaná hmotnost 2,0t/m3. Objem z položek: Objem*přepočet na tuny Položka č. 123738 (3192-751-95)*2,0=4 692,000 [D] položka 113328 120*2=240,000 [C] položka 17110 -845*2,0=-1 690,000 [F] Celkem: D+C+F=3 242,000 [G]
TS |  |  |  | zahrnuje veškeré poplatky provozovateli skládky související s uložením odpadu na skládce.
P | 23 | 014102 | b | POPLATKY ZA SKLÁDKU | T | 583.2 | 0 |  | 2020_OTSKP |  | 2
PP |  |  |  | Asfaltové směsi (17 03 02) Příslušná skládka bude odsouhlasena investorem. Investor požaduje k fakturaci této položky doložit vážní lístky ze skládky a doklad o úhradě poplatku za skládku za uvedený materiál z této stavby.
VV |  |  |  | Počítaná hmotnost 2,4t/m3. Objem z položek: Objem*přepočet na tuny 243*2,40=583,200 [A]
TS |  |  |  | zahrnuje veškeré poplatky provozovateli skládky související s uložením odpadu na skládce.
SD |  | 1 |  | Zemní práce
P | 16 | 113138 |  | ODSTRANĚNÍ KRYTU ZPEVNĚNÝCH PLOCH S ASFALT POJIVEM, ODVOZ DO 20KM | M3 | 243 | 0 |  | 2020_OTSKP |  | 2
PP
VV |  |  |  | Výkresové přílohy dle zadávací dokumentace SO 103 Cyklostezka Lidečko Parametry, provedení dle zadávací dokumentace. Včetně příslušných zkoušek dle ZTKP, TKP, TP a ČSN. Příslušné rozměry (délka * šířka) byla změřená pomocí Autocadu. 1620*0,15=243,000 [A]
TS |  |  |  | Položka zahrnuje veškerou manipulaci s vybouranou sutí a s vybouranými hmotami vč. uložení na skládku. Nezahrnuje poplatek za skládku, který se vykazuje v položce 0141** (s výjimkou malého množství bouraného materiálu, kde je možné poplatek zahrnout do jednotkové ceny bourání – tento fakt musí být uveden v doplňujícím textu k položce).
P | 17 | 113328 |  | ODSTRAN PODKL ZPEVNĚNÝCH PLOCH Z KAMENIVA NESTMEL, ODVOZ DO 20KM | M3 | 243 | 0 |  | 2020_OTSKP |  | 2
PP
VV |  |  |  | Výkresové přílohy dle zadávací dokumentace SO 103 Cyklostezka Lidečko Parametry, provedení dle zadávací dokumentace. Včetně příslušných zkoušek dle ZTKP, TKP, TP a ČSN. Příslušné rozměry (délka * šířka) byla změřená pomocí Autocadu. 1620*0,15=243,000 [A]
TS |  |  |  | Položka zahrnuje veškerou manipulaci s vybouranou sutí a s vybouranými hmotami vč. uložení na skládku. Nezahrnuje poplatek za skládku, který se vykazuje v položce 0141** (s výjimkou malého množství bouraného materiálu, kde je možné poplatek zahrnout do jednotkové ceny bourání – tento fakt musí být uveden v doplňujícím textu k položce).
P | 18 | 123738 |  | ODKOP PRO SPOD STAVBU SILNIC A ŽELEZNIC TŘ. I, ODVOZ DO 20KM | M3 | 3192 | 0 |  | 2020_OTSKP |  | 2
PP
VV |  |  |  | Výkresové přílohy dle zadávací dokumentace SO 103 Cyklostezka Lidečko Parametry, provedení dle zadávací dokumentace. Včetně příslušných zkoušek dle ZTKP, TKP, TP a ČSN. Příslušné rozměry (délka * šířka) byla změřená pomocí Autocadu. 3192=3 192,000 [A]
TS |  |  |  | položka zahrnuje: - vodorovná a svislá doprava, přemístění, přeložení, manipulace s výkopkem - kompletní provedení vykopávky nezapažené i zapažené - ošetření výkopiště po celou dobu práce v něm vč. klimatických opatření - ztížení vykopávek v blízkosti podzemního vedení, konstrukcí a objektů vč. jejich dočasného zajištění - ztížení pod vodou, v okolí výbušnin, ve stísněných prostorech a pod. - příplatek za lepivost - těžení po vrstvách, pásech a po jiných nutných částech (figurách) - čerpání vody vč. čerpacích jímek, potrubí a pohotovostní čerpací soupravy (viz ustanovení k pol. 1151,2) - potřebné snížení hladiny podzemní vody - těžení a rozpojování jednotlivých balvanů - vytahování a nošení výkopku - svahování a přesvah. svahů do konečného tvaru, výměna hornin v podloží a v pláni znehodnocené klimatickými vlivy - ruční vykopávky, odstranění kořenů a napadávek - pažení, vzepření a rozepření vč. přepažování (vyjma štětových stěn) - úpravu, ochranu a očištění dna, základové spáry, stěn a svahů - zhutnění podloží, případně i svahů vč. svahování - zřízení stupňů v podloží a lavic na svazích, není-li pro tyto práce zřízena samostatná položka - udržování výkopiště a jeho ochrana proti vodě - odvedení nebo obvedení vody v okolí výkopiště a ve výkopišti - třídění výkopku - veškeré pomocné konstrukce umožňující provedení vykopávky (příjezdy, sjezdy, nájezdy, lešení, podpěr. konstr., přemostění, zpevněné plochy, zakrytí a pod.) - nezahrnuje uložení zeminy (na skládku, do násypu) ani poplatky za skládku, vykazují se v položce č.0141**
P | 33 | 132738 |  | HLOUBENÍ RÝH ŠÍŘ DO 2M PAŽ I NEPAŽ TŘ. I, ODVOZ DO 20KM | M3 | 66.36 | 0 |  | 2020_OTSKP |  | 2
PP
VV |  |  |  | Výkresové přílohy dle zadávací dokumentace SO 103 Cyklostezka Lidečko Parametry, provedení dle zadávací dokumentace. Včetně příslušných zkoušek dle ZTKP, TKP, TP a ČSN. Příslušné rozměry (délka * šířka) byla změřená pomocí Autocadu. 0,9*1,2*42=45,360 [A] 2,0*1,0*1,5*7=21,000 [C] Celkem: A+C=66,360 [D]
TS |  |  |  | položka zahrnuje: - vodorovná a svislá doprava, přemístění, přeložení, manipulace s výkopkem - kompletní provedení vykopávky nezapažené i zapažené - ošetření výkopiště po celou dobu práce v něm vč. klimatických opatření - ztížení vykopávek v blízkosti podzemního vedení, konstrukcí a objektů vč. jejich dočasného zajištění - ztížení pod vodou, v okolí výbušnin, ve stísněných prostorech a pod. - příplatek za lepivost - těžení po vrstvách, pásech a po jiných nutných částech (figurách) - čerpání vody vč. čerpacích jímek, potrubí a pohotovostní čerpací soupravy (viz ustanovení k pol. 1151,2) - potřebné snížení hladiny podzemní vody - těžení a rozpojování jednotlivých balvanů - vytahování a nošení výkopku - svahování a přesvah. svahů do konečného tvaru, výměna hornin v podloží a v pláni znehodnocené klimatickými vlivy - ruční vykopávky, odstranění kořenů a napadávek - pažení, vzepření a rozepření vč. přepažování (vyjma štětových stěn) - úpravu, ochranu a očištění dna, základové spáry, stěn a svahů - odvedení nebo obvedení vody v okolí výkopiště a ve výkopišti - třídění výkopku - veškeré pomocné konstrukce umožňující provedení vykopávky (příjezdy, sjezdy, nájezdy, lešení, podpěr. konstr., přemostění, zpevněné plochy, zakrytí a pod.) - nezahrnuje uložení zeminy (na skládku, do násypu) ani poplatky za skládku, vykazují se v položce č.0141**
P | 32 | 17110 |  | ULOŽENÍ SYPANINY DO NÁSYPŮ SE ZHUTNĚNÍM | M3 | 851 | 0 |  | 2020_OTSKP |  | 2
PP
VV |  |  |  | Výkresové přílohy dle zadávací dokumentace SO 103 Cyklostezka Lidečko Parametry, provedení dle zadávací dokumentace. Včetně příslušných zkoušek dle ZTKP, TKP, TP a ČSN. Příslušné rozměry (délka * šířka) byla změřená pomocí Autocadu. 851=851,000 [A]
TS |  |  |  | položka zahrnuje: - kompletní provedení zemní konstrukce vč. výběru vhodného materiálu - úprava ukládaného materiálu vlhčením, tříděním, promícháním nebo vysoušením, příp. jiné úpravy za účelem zlepšení jeho mech. vlastností - hutnění i různé míry hutnění - ošetření úložiště po celou dobu práce v něm vč. klimatických opatření - ztížení v okolí vedení, konstrukcí a objektů a jejich dočasné zajištění - ztížení provádění vč. hutnění ve ztížených podmínkách a stísněných prostorech - ztížené ukládání sypaniny pod vodu - ukládání po vrstvách a po jiných nutných částech (figurách) vč. dosypávek - spouštění a nošení materiálu - výměna částí zemní konstrukce znehodnocené klimatickými vlivy - ruční hutnění a výplň jam a prohlubní v podloží - úprava, očištění, ochrana a zhutnění podloží - svahování, hutnění a uzavírání povrchů svahů - zřízení lavic na svazích - udržování úložiště a jeho ochrana proti vodě - odvedení nebo obvedení vody v okolí úložiště a v úložišti - veškeré pomocné konstrukce umožňující provedení zemní konstrukce (příjezdy, sjezdy, nájezdy, lešení, podpěrné konstrukce, přemostění, zpevněné plochy, zakrytí a pod.)
P | 20 | 17310 |  | ZEMNÍ KRAJNICE A DOSYPÁVKY SE ZHUTNĚNÍM | M3 | 95 | 0 |  | 2020_OTSKP |  | 2
PP
VV |  |  |  | Výkresové přílohy dle zadávací dokumentace SO 103 Cyklostezka Lidečko Parametry, provedení dle zadávací dokumentace. Včetně příslušných zkoušek dle ZTKP, TKP, TP a ČSN. Příslušné rozměry (délka * šířka) byla změřená pomocí Autocadu. 95=95,000 [A]
TS |  |  |  | položka zahrnuje: - kompletní provedení zemní konstrukce vč. výběru vhodného materiálu - úprava ukládaného materiálu vlhčením, tříděním, promícháním nebo vysoušením, příp. jiné úpravy za účelem zlepšení jeho mech. vlastností - hutnění i různé míry hutnění - ošetření úložiště po celou dobu práce v něm vč. klimatických opatření - ztížení v okolí vedení, konstrukcí a objektů a jejich dočasné zajištění - ztížení provádění vč. hutnění ve ztížených podmínkách a stísněných prostorech - ztížené ukládání sypaniny pod vodu - ukládání po vrstvách a po jiných nutných částech (figurách) vč. dosypávek - spouštění a nošení materiálu - výměna částí zemní konstrukce znehodnocené klimatickými vlivy - ruční hutnění - svahování, hutnění a uzavírání povrchů svahů - udržování úložiště a jeho ochrana proti vodě - odvedení nebo obvedení vody v okolí úložiště a v úložišti - veškeré pomocné konstrukce umožňující provedení zemní konstrukce (příjezdy, sjezdy, nájezdy, lešení, podpěrné konstrukce, přemostění, zpevněné plochy, zakrytí a pod.)
P | 19 | 18110 |  | ÚPRAVA PLÁNĚ SE ZHUTNĚNÍM V HORNINĚ TŘ. I | M2 | 6999 | 0 |  | 2020_OTSKP |  | 2
PP
VV |  |  |  | Výkresové přílohy dle zadávací dokumentace SO 103 Cyklostezka Lidečko Parametry, provedení dle zadávací dokumentace. Včetně příslušných zkoušek dle ZTKP, TKP, TP a ČSN. Příslušné rozměry (délka * šířka) byla změřená pomocí Autocadu. 6999=6 999,000 [A]
TS |  |  |  | položka zahrnuje úpravu pláně včetně vyrovnání výškových rozdílů. Míru zhutnění určuje projekt.
P | 21 | 18221 |  | ROZPROSTŘENÍ ORNICE VE SVAHU V TL DO 0,10M | M2 | 4530 | 0 |  | 2020_OTSKP |  | 2
PP
VV |  |  |  | Výkresové přílohy dle zadávací dokumentace SO 103 Cyklostezka Lidečko Parametry, provedení dle zadávací dokumentace. Včetně příslušných zkoušek dle ZTKP, TKP, TP a ČSN. Příslušné rozměry (délka * šířka) byla změřená pomocí Autocadu. 4530=4 530,000 [A]
TS |  |  |  | položka zahrnuje: nutné přemístění ornice z dočasných skládek vzdálených do 50m rozprostření ornice v předepsané tloušťce ve svahu přes 1:5
P | 22 | 18242 |  | ZALOŽENÍ TRÁVNÍKU HYDROOSEVEM NA ORNICI | M2 | 4530 | 0 |  | 2020_OTSKP |  | 2
PP
VV |  |  |  | Výkresové přílohy dle zadávací dokumentace SO 103 Cyklostezka Lidečko Parametry, provedení dle zadávací dokumentace. Včetně příslušných zkoušek dle ZTKP, TKP, TP a ČSN. Příslušné rozměry (délka * šířka) byla změřená pomocí Autocadu. 4530=4 530,000 [A]
TS |  |  |  | Zahrnuje dodání předepsané travní směsi, hydroosev na ornici, zalévání, první pokosení, to vše bez ohledu na sklon terénu
SD |  | 4 |  | Vodorovné konstrukce
P | 33 | 451312 |  | PODKLADNÍ A VÝPLŇOVÉ VRSTVY Z PROSTÉHO BETONU C12/15 | M3 | 7.77 | 0 |  | 2020_OTSKP |  | 2
PP
VV |  |  |  | Výkresové přílohy dle zadávací dokumentace SO 103 Cyklostezka Lidečko Parametry, provedení dle zadávací dokumentace. Včetně příslušných zkoušek dle ZTKP, TKP, TP a ČSN. Příslušné rozměry (délka * šířka) byla změřená pomocí Autocadu. 0,9*42*0,15=5,670 [A] 2,0*7*0,15=2,100 [C] Celkem: A+C=7,770 [D]
TS |  |  |  | - dodání čerstvého betonu (betonové směsi) požadované kvality, jeho uložení do požadovaného tvaru při jakékoliv hustotě výztuže, konzistenci čerstvého betonu a způsobu hutnění, ošetření a ochranu betonu, - zhotovení nepropustného, mrazuvzdorného betonu a betonu požadované trvanlivosti a vlastností, - užití potřebných přísad a technologií výroby betonu, - zřízení pracovních a dilatačních spar, včetně potřebných úprav, výplně, vložek, opracování, očištění a ošetření, - bednění požadovaných konstr. (i ztracené) s úpravou dle požadované kvality povrchu betonu, včetně odbedňovacích a odskružovacích prostředků, - podpěrné konstr. (skruže) a lešení všech druhů pro bednění, uložení čerstvého betonu, výztuže a doplňkových konstr., vč. požadovaných otvorů, ochranných a bezpečnostních opatření a základů těchto konstrukcí a lešení, - vytvoření kotevních čel, kapes, nálitků, a sedel, - zřízení všech požadovaných otvorů, kapes, výklenků, prostupů, dutin, drážek a pod., vč. ztížení práce a úprav kolem nich, - úpravy pro osazení výztuže, doplňkových konstrukcí a vybavení, - úpravy povrchu pro položení požadované izolace, povlaků a nátěrů, případně vyspravení, - ztížení práce u kabelových a injektážních trubek a ostatních zařízení osazovaných do betonu, - konstrukce betonových kloubů, upevnění kotevních prvků a doplňkových konstrukcí, - nátěry zabraňující soudržnost betonu a bednění, - výplň, těsnění a tmelení spar a spojů, - opatření povrchů betonu izolací proti zemní vlhkosti v částech, kde přijdou do styku se zeminou nebo kamenivem, - případné zřízení spojovací vrstvy u základů, - úpravy pro osazení zařízení ochrany konstrukce proti vlivu bludných proudů
P | 34 | 451314 |  | PODKLADNÍ A VÝPLŇOVÉ VRSTVY Z PROSTÉHO BETONU C25/30 | M3 | 9.954 | 0 |  | 2020_OTSKP |  | 2
PP
VV |  |  |  | Výkresové přílohy dle zadávací dokumentace SO 103 Cyklostezka Lidečko Parametry, provedení dle zadávací dokumentace. Včetně příslušných zkoušek dle ZTKP, TKP, TP a ČSN. Příslušné rozměry (délka * šířka) byla změřená pomocí Autocadu. 0,9*1,2*42*0,15=6,804 [A] 2,0*1,0*1,5*7*0,15=3,150 [C] Celkem: A+C=9,954 [D]
TS |  |  |  | - dodání čerstvého betonu (betonové směsi) požadované kvality, jeho uložení do požadovaného tvaru při jakékoliv hustotě výztuže, konzistenci čerstvého betonu a způsobu hutnění, ošetření a ochranu betonu, - zhotovení nepropustného, mrazuvzdorného betonu a betonu požadované trvanlivosti a vlastností, - užití potřebných přísad a technologií výroby betonu, - zřízení pracovních a dilatačních spar, včetně potřebných úprav, výplně, vložek, opracování, očištění a ošetření, - bednění požadovaných konstr. (i ztracené) s úpravou dle požadované kvality povrchu betonu, včetně odbedňovacích a odskružovacích prostředků, - podpěrné konstr. (skruže) a lešení všech druhů pro bednění, uložení čerstvého betonu, výztuže a doplňkových konstr., vč. požadovaných otvorů, ochranných a bezpečnostních opatření a základů těchto konstrukcí a lešení, - vytvoření kotevních čel, kapes, nálitků, a sedel, - zřízení všech požadovaných otvorů, kapes, výklenků, prostupů, dutin, drážek a pod., vč. ztížení práce a úprav kolem nich, - úpravy pro osazení výztuže, doplňkových konstrukcí a vybavení, - úpravy povrchu pro položení požadované izolace, povlaků a nátěrů, případně vyspravení, - ztížení práce u kabelových a injektážních trubek a ostatních zařízení osazovaných do betonu, - konstrukce betonových kloubů, upevnění kotevních prvků a doplňkových konstrukcí, - nátěry zabraňující soudržnost betonu a bednění, - výplň, těsnění a tmelení spar a spojů, - opatření povrchů betonu izolací proti zemní vlhkosti v částech, kde přijdou do styku se zeminou nebo kamenivem, - případné zřízení spojovací vrstvy u základů, - úpravy pro osazení zařízení ochrany konstrukce proti vlivu bludných proudů
P | 35 | 451382 |  | PODKL VRSTVY ZE ŽELEZOBET DO C12/15 VČET VÝZTUŽE | M3 | 9.954 | 0 |  | 2020_OTSKP |  | 2
PP
VV |  |  |  | Výkresové přílohy dle zadávací dokumentace SO 103 Cyklostezka Lidečko Parametry, provedení dle zadávací dokumentace. Včetně příslušných zkoušek dle ZTKP, TKP, TP a ČSN. Příslušné rozměry (délka * šířka) byla změřená pomocí Autocadu. 0,9*1,2*42*0,15=6,804 [A] 2,0*1,0*1,5*7*0,15=3,150 [C] Celkem: A+C=9,954 [D]
TS |  |  |  | - dodání čerstvého betonu (betonové směsi) požadované kvality, jeho uložení do požadovaného tvaru při jakékoliv hustotě výztuže, konzistenci čerstvého betonu a způsobu hutnění, ošetření a ochranu betonu - zhotovení nepropustného, mrazuvzdorného betonu a betonu požadované trvanlivosti a vlastností - užití potřebných přísad a technologií výroby betonu - zřízení pracovních a dilatačních spar, včetně potřebných úprav, výplně, vložek, opracování, očištění a ošetření - bednění požadovaných konstr. (i ztracené) s úpravou dle požadované kvality povrchu betonu - vytvoření kotevních čel, kapes, nálitků, a sedel - zřízení všech požadovaných otvorů, kapes, výklenků, prostupů, dutin, drážek a pod., vč. ztížení práce a úprav kolem nich - úpravy pro osazení výztuže, doplňkových konstrukcí a vybavení - úpravy povrchu pro položení požadované izolace, povlaků a nátěrů, případně vyspravení - nátěry zabraňující soudržnost betonu a bednění - výplň, těsnění a tmelení spar a spojů - opatření povrchů betonu izolací proti zemní vlhkosti v částech, kde přijdou do styku se zeminou nebo kamenivem - dodání betonářské výztuže v požadované kvalitě, stříhání, řezání, ohýbání a spojování do všech požadovaných tvarů (vč. armakošů) a uložení s požadovaným zajištěním polohy a krytí výztuže betonem - veškeré svary nebo jiné spoje výztuže - pomocné konstrukce a práce pro osazení a upevnění výztuže - úpravy výztuže pro osazení doplňkových konstrukcí - veškerá opatření pro zajištění soudržnosti výztuže a betonu - povrchovou antikorozní úpravu výztuže - separaci výztuže
P | 36 | 45157 |  | PODKLADNÍ A VÝPLŇOVÉ VRSTVY Z KAMENIVA TĚŽENÉHO | M3 | 66.36 | 0 |  | 2020_OTSKP |  | 2
PP
VV |  |  |  | Výkresové přílohy dle zadávací dokumentace SO 103 Cyklostezka Lidečko Parametry, provedení dle zadávací dokumentace. Včetně příslušných zkoušek dle ZTKP, TKP, TP a ČSN. Příslušné rozměry (délka * šířka) byla změřená pomocí Autocadu. 0,9*1,2*42=45,360 [A] 2,0*1,0*1,5*7=21,000 [C] Celkem: A+C=66,360 [D]
TS |  |  |  | položka zahrnuje dodávku předepsaného kameniva, mimostaveništní a vnitrostaveništní dopravu a jeho uložení není-li v zadávací dokumentaci uvedeno jinak, jedná se o nakupovaný materiál
P | 37 | 461314 |  | PATKY Z PROSTÉHO BETONU C25/30 | M3 | 66.36 | 0 |  | 2020_OTSKP |  | 2
PP
VV |  |  |  | Výkresové přílohy dle zadávací dokumentace SO 103 Cyklostezka Lidečko Parametry, provedení dle zadávací dokumentace. Včetně příslušných zkoušek dle ZTKP, TKP, TP a ČSN. Příslušné rozměry (délka * šířka) byla změřená pomocí Autocadu. 0,9*1,2*1*42=45,360 [A] 2,0*1,0*1,5*7=21,000 [C] Celkem: A+C=66,360 [D]
TS |  |  |  | položka zahrnuje: - nutné zemní práce (hloubení rýh a pod.) - dodání čerstvého betonu (betonové směsi) požadované kvality, jeho uložení do požadovaného tvaru při jakékoliv konzistenci čerstvého betonu a způsobu hutnění, ošetření a ochranu betonu, - zhotovení nepropustného, mrazuvzdorného betonu a betonu požadované trvanlivosti a vlastností, - užití potřebných přísad a technologií výroby betonu, - zřízení pracovních a dilatačních spar, včetně potřebných úprav, výplně, vložek, opracování, očištění a ošetření, - bednění požadovaných konstr. (i ztracené) s úpravou dle požadované kvality povrchu betonu, včetně odbedňovacích a odskružovacích prostředků, - zřízení všech požadovaných otvorů, kapes, výklenků, prostupů, dutin, drážek a pod., vč. ztížení práce a úprav kolem nich, - úpravy pro osazení doplňkových konstrukcí a vybavení, - úpravy povrchu pro položení požadované izolace, povlaků a nátěrů, případně vyspravení, - konstrukce betonových kloubů, upevnění kotevních prvků a doplňkových konstrukcí, - nátěry zabraňující soudržnost betonu a bednění, - výplň, těsnění a tmelení spar a spojů, - opatření povrchů betonu izolací proti zemní vlhkosti v částech, kde přijdou do styku se zeminou nebo kamenivem
P | 38 | 465512 |  | DLAŽBY Z LOMOVÉHO KAMENE NA MC | M3 | 8.4 | 0 |  | 2020_OTSKP |  | 2
PP
VV |  |  |  | Výkresové přílohy dle zadávací dokumentace SO 103 Cyklostezka Lidečko Parametry, provedení dle zadávací dokumentace. Včetně příslušných zkoušek dle ZTKP, TKP, TP a ČSN. Příslušné rozměry (délka * šířka) byla změřená pomocí Autocadu. 14*2,0*2,0*0,15=8,400 [E]
TS |  |  |  | položka zahrnuje: - nutné zemní práce (svahování, úpravu pláně a pod.) - zřízení spojovací vrstvy - zřízení lože dlažby z cementové malty předepsané kvality a předepsané tloušťky - dodávku a položení dlažby z lomového kamene do předepsaného tvaru - spárování, těsnění, tmelení a vyplnění spar MC případně s vyklínováním - úprava povrchu pro odvedení srážkové vody - nezahrnuje podklad pod dlažbu, vykazuje se samostatně položkami SD 45
SD |  | 5 |  | Komunikace
P | 1 | 56333 |  | VOZOVKOVÉ VRSTVY ZE ŠTĚRKODRTI TL. DO 150MM | M2 | 13684 | 0 |  | 2020_OTSKP |  | 2
PP
VV |  |  |  | Výkresové přílohy dle zadávací dokumentace SO 103 Cyklostezka Lidečko Parametry, provedení dle zadávací dokumentace. Včetně příslušných zkoušek dle ZTKP, TKP, TP a ČSN. Příslušné rozměry (délka * šířka) byla změřená pomocí Autocadu. SPODNÍ VRSTVA 6999=6 999,000 [A] VRCHNÍ VRSTVA 6639=6 639,000 [B] 48*0,5=24,000 [D] Sjezdy 10+12=22,000 [F] Celkem: A+B+D+F=13 684,000 [G]
TS |  |  |  | - dodání kameniva předepsané kvality a zrnitosti - rozprostření a zhutnění vrstvy v předepsané tloušťce - zřízení vrstvy bez rozlišení šířky, pokládání vrstvy po etapách - nezahrnuje postřiky, nátěry
P | 13 | 56932 |  | ZPEVNĚNÍ KRAJNIC ZE ŠTĚRKODRTI TL. DO 100MM | M2 | 1800 | 0 |  | 2020_OTSKP |  | 2
PP
VV |  |  |  | Výkresové přílohy dle zadávací dokumentace SO 103 Cyklostezka Lidečko Parametry, provedení dle zadávací dokumentace. Včetně příslušných zkoušek dle ZTKP, TKP, TP a ČSN. Příslušné rozměry (délka * šířka) byla změřená pomocí Autocadu. 2*0,5*1800=1 800,000 [A] Celkem: A=1 800,000 [B]
TS |  |  |  | - dodání kameniva předepsané kvality a zrnitosti - rozprostření a zhutnění vrstvy v předepsané tloušťce - zřízení vrstvy bez rozlišení šířky, pokládání vrstvy po etapách
P | 5 | 572211 |  | SPOJOVACÍ POSTŘIK Z ASFALTU DO 0,5KG/M2 | M2 | 5400 | 0 |  | 2020_OTSKP |  | 2
PP
VV |  |  |  | Výkresové přílohy dle zadávací dokumentace SO 103 Cyklostezka Lidečko Parametry, provedení dle zadávací dokumentace. Včetně příslušných zkoušek dle ZTKP, TKP, TP a ČSN. Příslušné rozměry (délka * šířka) byla změřená pomocí Autocadu. 3,0*1800=5 400,000 [A]
TS |  |  |  | - dodání všech předepsaných materiálů pro postřiky v předepsaném množství - provedení dle předepsaného technologického předpisu - zřízení vrstvy bez rozlišení šířky, pokládání vrstvy po etapách - úpravu napojení, ukončení
P | 4 | 574A34 |  | ASFALTOVÝ BETON PRO OBRUSNÉ VRSTVY ACO 11+, 11S TL. 40MM | M2 | 4072 | 0 |  | 2020_OTSKP |  | 2
PP
VV |  |  |  | Výkresové přílohy dle zadávací dokumentace SO 103 Cyklostezka Lidečko Parametry, provedení dle zadávací dokumentace. Včetně příslušných zkoušek dle ZTKP, TKP, TP a ČSN. Příslušné rozměry (délka * šířka) byla změřená pomocí Autocadu. 2,25*1800=4 050,000 [A] Sjezdy 10+12=22,000 [F] Celkem: A+F=4 072,000 [G]
TS |  |  |  | - dodání směsi v požadované kvalitě - očištění podkladu - uložení směsi dle předepsaného technologického předpisu, zhutnění vrstvy v předepsané tloušťce - zřízení vrstvy bez rozlišení šířky, pokládání vrstvy po etapách, včetně pracovních spar a spojů - úpravu napojení, ukončení podél obrubníků, dilatačních zařízení, odvodňovacích proužků, odvodňovačů, vpustí, šachet a pod. - nezahrnuje postřiky, nátěry - nezahrnuje těsnění podél obrubníků, dilatačních zařízení, odvodňovacích proužků, odvodňovačů, vpustí, šachet a pod.
P | 3 | 574C56 |  | ASFALTOVÝ BETON PRO LOŽNÍ VRSTVY ACL 16+, 16S TL. 60MM | M2 | 5422 | 0 |  | 2020_OTSKP |  | 2
PP
VV |  |  |  | Výkresové přílohy dle zadávací dokumentace SO 103 Cyklostezka Lidečko Parametry, provedení dle zadávací dokumentace. Včetně příslušných zkoušek dle ZTKP, TKP, TP a ČSN. Příslušné rozměry (délka * šířka) byla změřená pomocí Autocadu. 3,0*1800=5 400,000 [A] Sjezdy 10+12=22,000 [F] Celkem: A+F=5 422,000 [G]
TS |  |  |  | - dodání směsi v požadované kvalitě - očištění podkladu - uložení směsi dle předepsaného technologického předpisu, zhutnění vrstvy v předepsané tloušťce - zřízení vrstvy bez rozlišení šířky, pokládání vrstvy po etapách, včetně pracovních spar a spojů - úpravu napojení, ukončení podél obrubníků, dilatačních zařízení, odvodňovacích proužků, odvodňovačů, vpustí, šachet a pod. - nezahrnuje postřiky, nátěry - nezahrnuje těsnění podél obrubníků, dilatačních zařízení, odvodňovacích proužků, odvodňovačů, vpustí, šachet a pod.
P | 28 | 58222 |  | DLÁŽDĚNÉ KRYTY Z DROBNÝCH KOSTEK DO LOŽE Z MC | M2 | 24 | 0 |  | 2020_OTSKP |  | 2
PP
VV |  |  |  | Výkresové přílohy dle zadávací dokumentace SO 103 Cyklostezka Lidečko Parametry, provedení dle zadávací dokumentace. Včetně příslušných zkoušek dle ZTKP, TKP, TP a ČSN. Příslušné rozměry (délka * šířka) byla změřená pomocí Autocadu. 48*0,5=24,000 [A]
TS |  |  |  | - dodání dlažebního materiálu v požadované kvalitě, dodání materiálu pro předepsané lože v tloušťce předepsané dokumentací a pro předepsanou výplň spar - očištění podkladu - uložení dlažby dle předepsaného technologického předpisu včetně předepsané podkladní vrstvy a předepsané výplně spar - zřízení vrstvy bez rozlišení šířky, pokládání vrstvy po etapách - úpravu napojení, ukončení podél obrubníků, dilatačních zařízení, odvodňovacích proužků, odvodňovačů, vpustí, šachet a pod., nestanoví-li zadávací dokumentace jinak - nezahrnuje postřiky, nátěry - nezahrnuje těsnění podél obrubníků, dilatačních zařízení, odvodňovacích proužků, odvodňovačů, vpustí, šachet a pod.
P | 31 | 582607 |  | KRYTY Z BETON DLAŽDIC SE ZÁMKEM ŠEDÝCH RELIÉFNÍCH TL 60MM BEZ LOŽE | M2 | 18 | 0 |  | 2020_OTSKP |  | 2
PP
VV |  |  |  | Výkresové přílohy dle zadávací dokumentace SO 103 Cyklostezka Lidečko Parametry, provedení dle zadávací dokumentace. Včetně příslušných zkoušek dle ZTKP, TKP, TP a ČSN. Příslušné rozměry (délka * šířka) byla změřená pomocí Autocadu. 18=18,000 [A]
TS |  |  |  | - dodání dlažebního materiálu v požadované kvalitě, dodání materiálu pro předepsanou výplň spar - očištění podkladu - uložení dlažby dle předepsaného technologického předpisu včetně předepsané výplně spar - zřízení vrstvy bez rozlišení šířky, pokládání vrstvy po etapách - úpravu napojení, ukončení podél obrubníků, dilatačních zařízení, odvodňovacích proužků, odvodňovačů, vpustí, šachet a pod., nestanoví-li zadávací dokumentace jinak - nezahrnuje postřiky, nátěry - nezahrnuje těsnění podél obrubníků, dilatačních zařízení, odvodňovacích proužků, odvodňovačů, vpustí, šachet a pod.
P | 42 | 582611 |  | KRYTY Z BETON DLAŽDIC SE ZÁMKEM ŠEDÝCH TL 60MM DO LOŽE Z KAM | M2 | 23 | 0 |  | 2020_OTSKP |  | 2
PP
VV |  |  |  | Výkresové přílohy dle zadávací dokumentace SO 103 Cyklostezka Lidečko Parametry, provedení dle zadávací dokumentace. Včetně příslušných zkoušek dle ZTKP, TKP, TP a ČSN. Příslušné rozměry (délka * šířka) byla změřená pomocí Autocadu. 23,0=23,000 [A]
TS |  |  |  | - dodání dlažebního materiálu v požadované kvalitě, dodání materiálu pro předepsané lože v tloušťce předepsané dokumentací a pro předepsanou výplň spar - očištění podkladu - uložení dlažby dle předepsaného technologického předpisu včetně předepsané podkladní vrstvy a předepsané výplně spar - zřízení vrstvy bez rozlišení šířky, pokládání vrstvy po etapách - úpravu napojení, ukončení podél obrubníků, dilatačních zařízení, odvodňovacích proužků, odvodňovačů, vpustí, šachet a pod., nestanoví-li zadávací dokumentace jinak - nezahrnuje postřiky, nátěry - nezahrnuje těsnění podél obrubníků, dilatačních zařízení, odvodňovacích proužků, odvodňovačů, vpustí, šachet a pod.
SD |  | 8 |  | Potrubí
P | 40 | 89921 |  | VÝŠKOVÁ ÚPRAVA POKLOPŮ | KUS | 25 | 0 |  | 2020_OTSKP |  | 2
PP
VV |  |  |  | Výkresové přílohy dle zadávací dokumentace SO 103 cyklostezka Lidecko Parametry, provedení dle zadávací dokumentace. Včetně příslušných zkoušek dle ZTKP, TKP, TP a ČSN. Příslušné rozměry (délka * šířka) byla změřená pomocí Autocadu. 25=25,000 [A]
TS |  |  |  | - položka výškové úpravy zahrnuje všechny nutné práce a materiály pro zvýšení nebo snížení zařízení (včetně nutné úpravy stávajícího povrchu vozovky nebo chodníku).
SD |  | 9 |  | Ostatní konstrukce a práce
P | 23 | 9111A1 |  | ZÁBRADLÍ SILNIČNÍ S VODOR MADLY - DODÁVKA A MONTÁŽ | M | 600 | 0 |  | 2020_OTSKP |  | 2
PP
VV |  |  |  | Výkresové přílohy dle zadávací dokumentace SO 103 Cyklostezka Lidečko Parametry, provedení dle zadávací dokumentace. Včetně příslušných zkoušek dle ZTKP, TKP, TP a ČSN. Příslušné rozměry (délka * šířka) byla změřená pomocí Autocadu. 600=600,000 [A]
TS |  |  |  | položka zahrnuje: - dodání zábradlí včetně předepsané povrchové úpravy - osazení sloupků zaberaněním nebo osazením do betonových bloků (včetně betonových bloků a nutných zemních prací) - případné bednění ( trubku) betonové patky v gabionové zdi
P | 24 | 914131 |  | DOPRAVNÍ ZNAČKY ZÁKLADNÍ VELIKOSTI OCELOVÉ FÓLIE TŘ 2 - DODÁVKA A MONTÁŽ | KUS | 50 | 0 |  | 2020_OTSKP |  | 2
PP
VV |  |  |  | Výkresové přílohy dle zadávací dokumentace SO 103 Cyklostezka Lidečko Parametry, provedení dle zadávací dokumentace. Včetně příslušných zkoušek dle ZTKP, TKP, TP a ČSN. Příslušné rozměry (délka * šířka) byla změřená pomocí Autocadu. 50=50,000 [A]
TS |  |  |  | položka zahrnuje: - dodávku a montáž značek v požadovaném provedení
P | 25 | 914911 |  | SLOUPKY A STOJKY DOPRAVNÍCH ZNAČEK Z OCEL TRUBEK SE ZABETONOVÁNÍM - DODÁVKA A MONTÁŽ | KUS | 50 | 0 |  | 2020_OTSKP |  | 2
PP
VV |  |  |  | Výkresové přílohy dle zadávací dokumentace SO 103 Cyklostezka Lidečko Parametry, provedení dle zadávací dokumentace. Včetně příslušných zkoušek dle ZTKP, TKP, TP a ČSN. Příslušné rozměry (délka * šířka) byla změřená pomocí Autocadu. 50=50,000 [A]
TS |  |  |  | položka zahrnuje: - sloupky a upevňovací zařízení včetně jejich osazení (betonová patka, zemní práce)
P | 39 | 915111 |  | VODOROVNÉ DOPRAVNÍ ZNAČENÍ BARVOU HLADKÉ - DODÁVKA A POKLÁDKA | M2 | 262.5 | 0 |  | 2020_OTSKP |  | 2
PP
VV |  |  |  | Výkresové přílohy dle zadávací dokumentace SO 103 Cyklostezka Lidečko Parametry, provedení dle zadávací dokumentace. Včetně příslušných zkoušek dle ZTKP, TKP, TP a ČSN. Příslušné rozměry (délka * šířka) byla změřená pomocí Autocadu. 0,125*1892=236,500 [A] V8a 12*2=24,000 [C] P4 1+1=2,000 [D] Celkem: A+C+D=262,500 [E]
TS |  |  |  | položka zahrnuje: - dodání a pokládku nátěrového materiálu (měří se pouze natíraná plocha) - předznačení a reflexní úpravu
P | 30 | 917211 |  | ZÁHONOVÉ OBRUBY Z BETONOVÝCH OBRUBNÍKŮ ŠÍŘ 50MM | M | 130 | 0 |  | 2020_OTSKP |  | 2
PP
VV |  |  |  | Výkresové přílohy dle zadávací dokumentace SO 103 Cyklostezka Lidečko Parametry, provedení dle zadávací dokumentace. Včetně příslušných zkoušek dle ZTKP, TKP, TP a ČSN. Příslušné rozměry (délka * šířka) byla změřená pomocí Autocadu. 130=130,000 [A]
TS |  |  |  | Položka zahrnuje: dodání a pokládku betonových obrubníků o rozměrech předepsaných zadávací dokumentací betonové lože i boční betonovou opěrku.
P | 29 | 917224 |  | SILNIČNÍ A CHODNÍKOVÉ OBRUBY Z BETONOVÝCH OBRUBNÍKŮ ŠÍŘ 150MM | M | 60 | 0 |  | 2020_OTSKP |  | 2
PP
VV |  |  |  | Výkresové přílohy dle zadávací dokumentace SO 103 Cyklostezka Lidečko Parametry, provedení dle zadávací dokumentace. Včetně příslušných zkoušek dle ZTKP, TKP, TP a ČSN. Příslušné rozměry (délka * šířka) byla změřená pomocí Autocadu. 60=60,000 [A]
TS |  |  |  | Položka zahrnuje: dodání a pokládku betonových obrubníků o rozměrech předepsaných zadávací dokumentací betonové lože i boční betonovou opěrku.
P | 28 | 9181C5 |  | ČELA PROPUSTU Z TRUB DN DO 500MM Z BETONU DO C 30/37 | KUS | 14 | 0 |  | 2020_OTSKP |  | 2
PP
VV |  |  |  | Výkresové přílohy dle zadávací dokumentace SO 103 Cyklostezka Lidečko Parametry, provedení dle zadávací dokumentace. Včetně příslušných zkoušek dle ZTKP, TKP, TP a ČSN. Příslušné rozměry (délka * šířka) byla změřená pomocí Autocadu. 14=14,000 [A]
TS |  |  |  | Položka zahrnuje kompletní čelo (základ, dřík, římsu) - dodání čerstvého betonu (betonové směsi) požadované kvality, jeho uložení do požadovaného tvaru při jakékoliv hustotě výztuže, konzistenci čerstvého betonu a způsobu hutnění, ošetření a ochranu betonu, - dodání a osazení výztuže, - případně dokumentací předepsaný kamenný obklad, - zhotovení nepropustného, mrazuvzdorného betonu a betonu požadované trvanlivosti a vlastností, - užití potřebných přísad a technologií výroby betonu, - zřízení pracovních a dilatačních spar, včetně potřebných úprav, výplně, vložek, opracování, očištění a ošetření, - bednění požadovaných konstr. (i ztracené) s úpravou dle požadované kvality povrchu betonu, včetně odbedňovacích a odskružovacích prostředků, - podpěrné konstr. (skruže) a lešení všech druhů pro bednění, uložení čerstvého betonu, výztuže a doplňkových konstr., vč. požadovaných otvorů, ochranných a bezpečnostních opatření a základů těchto konstrukcí a lešení, - vytvoření kotevních čel, kapes, nálitků, a sedel, - zřízení všech požadovaných otvorů, kapes, výklenků, prostupů, dutin, drážek a pod., vč. ztížení práce a úprav kolem nich, - úpravy pro osazení výztuže, doplňkových konstrukcí a vybavení, - úpravy povrchu pro položení požadované izolace, povlaků a nátěrů, případně vyspravení, - ztížení práce u kabelových a injektážních trubek a ostatních zařízení osazovaných do betonu, - konstrukce betonových kloubů, upevnění kotevních prvků a doplňkových konstrukcí, - nátěry zabraňující soudržnost betonu a bednění, - výplň, těsnění a tmelení spar a spojů, - opatření povrchů betonu izolací proti zemní vlhkosti v částech, kde přijdou do styku se zeminou nebo kamenivem, - případné zřízení spojovací vrstvy u základů, - úpravy pro osazení zařízení ochrany konstrukce proti vlivu bludných proudů. Nezahrnuje zábradlí.
P | 27 | 918357 |  | PROPUSTY Z TRUB DN 500MM | M | 42 | 0 |  | 2020_OTSKP |  | 2
PP
VV |  |  |  | Výkresové přílohy dle zadávací dokumentace SO 103 Cyklostezka Lidečko Parametry, provedení dle zadávací dokumentace. Včetně příslušných zkoušek dle ZTKP, TKP, TP a ČSN. Příslušné rozměry (délka * šířka) byla změřená pomocí Autocadu. 7*6=42,000 [A]
TS |  |  |  | Položka zahrnuje: - dodání a položení potrubí z trub z dokumentací předepsaného materiálu a předepsaného průměru - případné úpravy trub (zkrácení, šikmé seříznutí) Nezahrnuje podkladní vrstvy a obetonování.
P | 41 | 919112 |  | ŘEZÁNÍ ASFALTOVÉHO KRYTU VOZOVEK TL DO 100MM | M | 89 | 0 |  | 2020_OTSKP |  | 2
PP
VV |  |  |  | Výkresové přílohy dle zadávací dokumentace SO 103 Cyklostezka Lidečko Parametry, provedení dle zadávací dokumentace. Včetně příslušných zkoušek dle ZTKP, TKP, TP a ČSN. Příslušné rozměry (délka * šířka) byla změřená pomocí Autocadu. 46,0+43,0=89,000 [A] Celkem: A=89,000 [B]
TS |  |  |  | položka zahrnuje řezání vozovkové vrstvy v předepsané tloušťce, včetně spotřeby vody

## 1_D1_3_01_UN_SO 103.1_SO 103.1b
ASPE10 |  |  |  | Firma: HK | [6 empty] | 3
|  |  |  | Soupis prací objektu | [6 empty] | 3
S | Stavba: | A010_21_12_8 |  | PD pro II. etapu cyklostezky Bečva – Vlára – Váh na území obcí Hornolidečska |  |  | SO 103.1b |  |  | 0,00 | 2
O | Objekt: | D1 |  | D1 - CYKLOSTEZKY NA ÚZEMÍ HORNOLIDEČSKA | [5 empty] | 15,00 | 2
O1 | Objekt: | D1_3 |  | D1.3 - KATASTRÁLNÍ ÚZEMÍ LIDEČKO | [5 empty] | 21,00 | 2
O2 | Objekt: | 01_UN |  | UZNATELNÉ NÁKLADY- DLE PRAVIDEL SFDI
O3 | Objekt: | SO 103.1 |  | CYKLOSTEZKA LIDEČKO
O4 | Rozpočet: | SO 103.1b |  | SANACE AKTIVNÍ ZÓNY
Typ | Poř. číslo | Kód položky | Varianta | Název položky | MJ | Množství | Jednotková cena |  | Cenová soustava
[7 empty] | Jednotková | Celkem
0 | 1 | 2 | 3 | 4 | 5 | 6 | 9 | 10 | 11
SD |  | 0 |  | Všeobecné konstrukce a práce
P | 1 | 014102 | a | POPLATKY ZA SKLÁDKU | T | 5592 | 0 |  | 2020_OTSKP |  | 2
PP |  |  |  | Zemina a kamení (17 05 04) .Příslušná skládka bude odsouhlasena investorem. Investor požaduje k fakturaci této položky doložit vážní lístky ze skládky a doklad o úhradě poplatku za skládku za uvedený materiál z této stavby.
VV |  |  |  | Počítaná hmotnost 2,0t/m3. Objem z položek: Objem*přepočet na tuny Položka č. 123738 6990*0,4*2,0=5 592,000 [A]
TS |  |  |  | zahrnuje veškeré poplatky provozovateli skládky související s uložením odpadu na skládce.
SD |  | 1 |  | Zemní práce
P | 2 | 123738 |  | ODKOP PRO SPOD STAVBU SILNIC A ŽELEZNIC TŘ. I, ODVOZ DO 20KM | M3 | 2799.6 | 0 |  | 2020_OTSKP |  | 2
PP
VV |  |  |  | Výkresové přílohy dle zadávací dokumentace SO 103 Cyklostezka Lidečko Parametry, provedení dle zadávací dokumentace. Včetně příslušných zkoušek dle ZTKP, TKP, TP a ČSN. Příslušné rozměry (délka * šířka) byla změřená pomocí Autocadu. 6999*0,4=2 799,600 [A]
TS |  |  |  | položka zahrnuje: - vodorovná a svislá doprava, přemístění, přeložení, manipulace s výkopkem - kompletní provedení vykopávky nezapažené i zapažené - ošetření výkopiště po celou dobu práce v něm vč. klimatických opatření - ztížení vykopávek v blízkosti podzemního vedení, konstrukcí a objektů vč. jejich dočasného zajištění - ztížení pod vodou, v okolí výbušnin, ve stísněných prostorech a pod. - příplatek za lepivost - těžení po vrstvách, pásech a po jiných nutných částech (figurách) - čerpání vody vč. čerpacích jímek, potrubí a pohotovostní čerpací soupravy (viz ustanovení k pol. 1151,2) - potřebné snížení hladiny podzemní vody - těžení a rozpojování jednotlivých balvanů - vytahování a nošení výkopku - svahování a přesvah. svahů do konečného tvaru, výměna hornin v podloží a v pláni znehodnocené klimatickými vlivy - ruční vykopávky, odstranění kořenů a napadávek - pažení, vzepření a rozepření vč. přepažování (vyjma štětových stěn) - úpravu, ochranu a očištění dna, základové spáry, stěn a svahů - zhutnění podloží, případně i svahů vč. svahování - zřízení stupňů v podloží a lavic na svazích, není-li pro tyto práce zřízena samostatná položka - udržování výkopiště a jeho ochrana proti vodě - odvedení nebo obvedení vody v okolí výkopiště a ve výkopišti - třídění výkopku - veškeré pomocné konstrukce umožňující provedení vykopávky (příjezdy, sjezdy, nájezdy, lešení, podpěr. konstr., přemostění, zpevněné plochy, zakrytí a pod.) - nezahrnuje uložení zeminy (na skládku, do násypu) ani poplatky za skládku, vykazují se v položce č.0141**
P | 3 | 17180 |  | ULOŽENÍ SYPANINY DO NÁSYPŮ Z NAKUPOVANÝCH MATERIÁLŮ | M3 | 2796 | 0 |  | 2020_OTSKP |  | 2
PP
VV |  |  |  | Výkresové přílohy dle zadávací dokumentace SO 103 Cyklostezka Lidečko Parametry, provedení dle zadávací dokumentace. Včetně příslušných zkoušek dle ZTKP, TKP, TP a ČSN. Příslušné rozměry (délka * šířka) byla změřená pomocí Autocadu. 6990*0,4=2 796,000 [A]
TS |  |  |  | položka zahrnuje: - kompletní provedení zemní konstrukce (násypového tělesa včetně aktivní zóny) včetně nákupu a dopravy materiálu dle zadávací dokumentace - úprava ukládaného materiálu vlhčením, tříděním, promícháním nebo vysoušením, příp. jiné úpravy za účelem zlepšení jeho mech. vlastností - hutnění i různé míry hutnění - ošetření úložiště po celou dobu práce v něm vč. klimatických opatření - ztížení v okolí vedení, konstrukcí a objektů a jejich dočasné zajištění - ztížení provádění vč. hutnění ve ztížených podmínkách a stísněných prostorech - ztížené ukládání sypaniny pod vodu - ukládání po vrstvách a po jiných nutných částech (figurách) vč. dosypávek - spouštění a nošení materiálu - výměna částí zemní konstrukce znehodnocené klimatickými vlivy - ruční hutnění a výplň jam a prohlubní v podloží - úprava, očištění, ochrana a zhutnění podloží - svahování, hutnění a uzavírání povrchů svahů - zřízení lavic na svazích - udržování úložiště a jeho ochrana proti vodě - odvedení nebo obvedení vody v okolí úložiště a v úložišti - veškeré pomocné konstrukce umožňující provedení zemní konstrukce (příjezdy, sjezdy, nájezdy, lešení, podpěrné konstrukce, přemostění, zpevněné plochy, zakrytí a pod.)
P | 5 | 18110 |  | ÚPRAVA PLÁNĚ SE ZHUTNĚNÍM V HORNINĚ TŘ. I | M2 | 6990 | 0 |  | 2020_OTSKP |  | 2
PP
VV |  |  |  | Výkresové přílohy dle zadávací dokumentace SO 103 Cyklostezka Lidečko Parametry, provedení dle zadávací dokumentace. Včetně příslušných zkoušek dle ZTKP, TKP, TP a ČSN. Příslušné rozměry (délka * šířka) byla změřená pomocí Autocadu. 6990=6 990,000 [A]
TS |  |  |  | položka zahrnuje úpravu pláně včetně vyrovnání výškových rozdílů. Míru zhutnění určuje projekt.
SD |  | 2 |  | Základy
P | 4 | 28997 |  | OPLÁŠTĚNÍ (ZPEVNĚNÍ) Z GEOTEXTILIE A GEOMŘÍŽOVIN | M2 | 6990 | 0 |  | 2020_OTSKP |  | 2
PP
VV |  |  |  | Výkresové přílohy dle zadávací dokumentace SO 103 Cyklostezka Lidečko Parametry, provedení dle zadávací dokumentace. Včetně příslušných zkoušek dle ZTKP, TKP, TP a ČSN. Příslušné rozměry (délka * šířka) byla změřená pomocí Autocadu. 6990=6 990,000 [A] Celkem: A=6 990,000 [B]
TS |  |  |  | Položka zahrnuje: - dodávku předepsané geotextilie nebo geomřížoviny - úpravu, očištění a ochranu podkladu - přichycení k podkladu, případně zatížení - úpravy spojů a zajištění okrajů - úpravy pro odvodnění - nutné přesahy - mimostaveništní a vnitrostaveništní dopravu

## 1_D1_3_01_UN_SO 103.2_SO 103.2a
ASPE10 |  |  |  | Firma: HK | [6 empty] | 3
|  |  |  | Soupis prací objektu | [6 empty] | 3
S | Stavba: | A010_21_12_8 |  | PD pro II. etapu cyklostezky Bečva – Vlára – Váh na území obcí Hornolidečska |  |  | SO 103.2a |  |  | 0,00 | 2
O | Objekt: | D1 |  | D1 - CYKLOSTEZKY NA ÚZEMÍ HORNOLIDEČSKA | [5 empty] | 15,00 | 2
O1 | Objekt: | D1_3 |  | D1.3 - KATASTRÁLNÍ ÚZEMÍ LIDEČKO | [5 empty] | 21,00 | 2
O2 | Objekt: | 01_UN |  | UZNATELNÉ NÁKLADY- DLE PRAVIDEL SFDI
O3 | Objekt: | SO 103.2 |  | CYKLOSTEZKA LIDEČKO
O4 | Rozpočet: | SO 103.2a |  | CYKLOSTEZKA LIDEČKO
Typ | Poř. číslo | Kód položky | Varianta | Název položky | MJ | Množství | Jednotková cena |  | Cenová soustava
[7 empty] | Jednotková | Celkem
0 | 1 | 2 | 3 | 4 | 5 | 6 | 9 | 10 | 11
SD |  | 0 |  | Všeobecné konstrukce a práce
P | 1 | 014102 | a | POPLATKY ZA SKLÁDKU | T | 4594.6 | 0 |  | 2020_OTSKP |  | 2
PP |  |  |  | Zemina a kamení (17 05 04) .Příslušná skládka bude odsouhlasena investorem. Investor požaduje k fakturaci této položky doložit vážní lístky ze skládky a doklad o úhradě poplatku za skládku za uvedený materiál z této stavby.
VV |  |  |  | Počítaná hmotnost 2,0t/m3. Objem z položek: Objem*přepočet na tuny Položka č. 123738 (3131-924,0-95)*2,0=4 224,000 [A] položka 132738 65,30*2,0=130,600 [B] položka 113328 120*2=240,000 [C] Celkem: A+B+C=4 594,600 [D]
TS |  |  |  | zahrnuje veškeré poplatky provozovateli skládky související s uložením odpadu na skládce.
P | 23 | 014102 | b | POPLATKY ZA SKLÁDKU | T | 583.2 | 0 |  | 2020_OTSKP |  | 2
PP |  |  |  | Asfaltové směsi (17 03 02) Příslušná skládka bude odsouhlasena investorem. Investor požaduje k fakturaci této položky doložit vážní lístky ze skládky a doklad o úhradě poplatku za skládku za uvedený materiál z této stavby.
VV |  |  |  | Počítaná hmotnost 2,4t/m3. Objem z položek: Objem*přepočet na tuny 243*2,40=583,200 [A]
TS |  |  |  | zahrnuje veškeré poplatky provozovateli skládky související s uložením odpadu na skládce.
SD |  | 1 |  | Zemní práce
P | 16 | 113138 |  | ODSTRANĚNÍ KRYTU ZPEVNĚNÝCH PLOCH S ASFALT POJIVEM, ODVOZ DO 20KM | M3 | 120 | 0 |  | 2020_OTSKP |  | 2
PP
VV |  |  |  | Výkresové přílohy dle zadávací dokumentace SO 103 Cyklostezka Lidečko Parametry, provedení dle zadávací dokumentace. Včetně příslušných zkoušek dle ZTKP, TKP, TP a ČSN. Příslušné rozměry (délka * šířka) byla změřená pomocí Autocadu. 800*0,15=120,000 [A]
TS |  |  |  | Položka zahrnuje veškerou manipulaci s vybouranou sutí a s vybouranými hmotami vč. uložení na skládku. Nezahrnuje poplatek za skládku, který se vykazuje v položce 0141** (s výjimkou malého množství bouraného materiálu, kde je možné poplatek zahrnout do jednotkové ceny bourání – tento fakt musí být uveden v doplňujícím textu k položce).
P | 17 | 113328 |  | ODSTRAN PODKL ZPEVNĚNÝCH PLOCH Z KAMENIVA NESTMEL, ODVOZ DO 20KM | M3 | 120 | 0 |  | 2020_OTSKP |  | 2
PP
VV |  |  |  | Výkresové přílohy dle zadávací dokumentace SO 103 Cyklostezka Lidečko Parametry, provedení dle zadávací dokumentace. Včetně příslušných zkoušek dle ZTKP, TKP, TP a ČSN. Příslušné rozměry (délka * šířka) byla změřená pomocí Autocadu. 800*0,15=120,000 [A]
TS |  |  |  | Položka zahrnuje veškerou manipulaci s vybouranou sutí a s vybouranými hmotami vč. uložení na skládku. Nezahrnuje poplatek za skládku, který se vykazuje v položce 0141** (s výjimkou malého množství bouraného materiálu, kde je možné poplatek zahrnout do jednotkové ceny bourání – tento fakt musí být uveden v doplňujícím textu k položce).
P | 18 | 123738 |  | ODKOP PRO SPOD STAVBU SILNIC A ŽELEZNIC TŘ. I, ODVOZ DO 20KM | M3 | 3131 | 0 |  | 2020_OTSKP |  | 2
PP
VV |  |  |  | Výkresové přílohy dle zadávací dokumentace SO 103 Cyklostezka Lidečko Parametry, provedení dle zadávací dokumentace. Včetně příslušných zkoušek dle ZTKP, TKP, TP a ČSN. Příslušné rozměry (délka * šířka) byla změřená pomocí Autocadu. 3131=3 131,000 [A]
TS |  |  |  | položka zahrnuje: - vodorovná a svislá doprava, přemístění, přeložení, manipulace s výkopkem - kompletní provedení vykopávky nezapažené i zapažené - ošetření výkopiště po celou dobu práce v něm vč. klimatických opatření - ztížení vykopávek v blízkosti podzemního vedení, konstrukcí a objektů vč. jejich dočasného zajištění - ztížení pod vodou, v okolí výbušnin, ve stísněných prostorech a pod. - příplatek za lepivost - těžení po vrstvách, pásech a po jiných nutných částech (figurách) - čerpání vody vč. čerpacích jímek, potrubí a pohotovostní čerpací soupravy (viz ustanovení k pol. 1151,2) - potřebné snížení hladiny podzemní vody - těžení a rozpojování jednotlivých balvanů - vytahování a nošení výkopku - svahování a přesvah. svahů do konečného tvaru, výměna hornin v podloží a v pláni znehodnocené klimatickými vlivy - ruční vykopávky, odstranění kořenů a napadávek - pažení, vzepření a rozepření vč. přepažování (vyjma štětových stěn) - úpravu, ochranu a očištění dna, základové spáry, stěn a svahů - zhutnění podloží, případně i svahů vč. svahování - zřízení stupňů v podloží a lavic na svazích, není-li pro tyto práce zřízena samostatná položka - udržování výkopiště a jeho ochrana proti vodě - odvedení nebo obvedení vody v okolí výkopiště a ve výkopišti - třídění výkopku - veškeré pomocné konstrukce umožňující provedení vykopávky (příjezdy, sjezdy, nájezdy, lešení, podpěr. konstr., přemostění, zpevněné plochy, zakrytí a pod.) - nezahrnuje uložení zeminy (na skládku, do násypu) ani poplatky za skládku, vykazují se v položce č.0141**
P | 32 | 132738 |  | HLOUBENÍ RÝH ŠÍŘ DO 2M PAŽ I NEPAŽ TŘ. I, ODVOZ DO 20KM | M3 | 65.25 | 0 |  | 2020_OTSKP |  | 2
PP
VV |  |  |  | Výkresové přílohy dle zadávací dokumentace SO 103 Cyklostezka Lidečko Parametry, provedení dle zadávací dokumentace. Včetně příslušných zkoušek dle ZTKP, TKP, TP a ČSN. Příslušné rozměry (délka * šířka) byla změřená pomocí Autocadu. 0,9*1,2*20=21,600 [A] 1,4*1,5*6,5=13,650 [B] 2,0*1,0*1,5*10=30,000 [C] Celkem: A+B+C=65,250 [D]
TS |  |  |  | položka zahrnuje: - vodorovná a svislá doprava, přemístění, přeložení, manipulace s výkopkem - kompletní provedení vykopávky nezapažené i zapažené - ošetření výkopiště po celou dobu práce v něm vč. klimatických opatření - ztížení vykopávek v blízkosti podzemního vedení, konstrukcí a objektů vč. jejich dočasného zajištění - ztížení pod vodou, v okolí výbušnin, ve stísněných prostorech a pod. - příplatek za lepivost - těžení po vrstvách, pásech a po jiných nutných částech (figurách) - čerpání vody vč. čerpacích jímek, potrubí a pohotovostní čerpací soupravy (viz ustanovení k pol. 1151,2) - potřebné snížení hladiny podzemní vody - těžení a rozpojování jednotlivých balvanů - vytahování a nošení výkopku - svahování a přesvah. svahů do konečného tvaru, výměna hornin v podloží a v pláni znehodnocené klimatickými vlivy - ruční vykopávky, odstranění kořenů a napadávek - pažení, vzepření a rozepření vč. přepažování (vyjma štětových stěn) - úpravu, ochranu a očištění dna, základové spáry, stěn a svahů - odvedení nebo obvedení vody v okolí výkopiště a ve výkopišti - třídění výkopku - veškeré pomocné konstrukce umožňující provedení vykopávky (příjezdy, sjezdy, nájezdy, lešení, podpěr. konstr., přemostění, zpevněné plochy, zakrytí a pod.) - nezahrnuje uložení zeminy (na skládku, do násypu) ani poplatky za skládku, vykazují se v položce č.0141**
P | 31 | 17110 |  | ULOŽENÍ SYPANINY DO NÁSYPŮ SE ZHUTNĚNÍM | M3 | 924 | 0 |  | 2020_OTSKP |  | 2
PP
VV |  |  |  | Výkresové přílohy dle zadávací dokumentace SO 103 Cyklostezka Lidečko Parametry, provedení dle zadávací dokumentace. Včetně příslušných zkoušek dle ZTKP, TKP, TP a ČSN. Příslušné rozměry (délka * šířka) byla změřená pomocí Autocadu. 924=924,000 [A]
TS |  |  |  | položka zahrnuje: - kompletní provedení zemní konstrukce vč. výběru vhodného materiálu - úprava ukládaného materiálu vlhčením, tříděním, promícháním nebo vysoušením, příp. jiné úpravy za účelem zlepšení jeho mech. vlastností - hutnění i různé míry hutnění - ošetření úložiště po celou dobu práce v něm vč. klimatických opatření - ztížení v okolí vedení, konstrukcí a objektů a jejich dočasné zajištění - ztížení provádění vč. hutnění ve ztížených podmínkách a stísněných prostorech - ztížené ukládání sypaniny pod vodu - ukládání po vrstvách a po jiných nutných částech (figurách) vč. dosypávek - spouštění a nošení materiálu - výměna částí zemní konstrukce znehodnocené klimatickými vlivy - ruční hutnění a výplň jam a prohlubní v podloží - úprava, očištění, ochrana a zhutnění podloží - svahování, hutnění a uzavírání povrchů svahů - zřízení lavic na svazích - udržování úložiště a jeho ochrana proti vodě - odvedení nebo obvedení vody v okolí úložiště a v úložišti - veškeré pomocné konstrukce umožňující provedení zemní konstrukce (příjezdy, sjezdy, nájezdy, lešení, podpěrné konstrukce, přemostění, zpevněné plochy, zakrytí a pod.)
P | 20 | 17310 |  | ZEMNÍ KRAJNICE A DOSYPÁVKY SE ZHUTNĚNÍM | M3 | 95 | 0 |  | 2020_OTSKP |  | 2
PP
VV |  |  |  | Výkresové přílohy dle zadávací dokumentace SO 103 Cyklostezka Lidečko Parametry, provedení dle zadávací dokumentace. Včetně příslušných zkoušek dle ZTKP, TKP, TP a ČSN. Příslušné rozměry (délka * šířka) byla změřená pomocí Autocadu. 95=95,000 [A]
TS |  |  |  | položka zahrnuje: - kompletní provedení zemní konstrukce vč. výběru vhodného materiálu - úprava ukládaného materiálu vlhčením, tříděním, promícháním nebo vysoušením, příp. jiné úpravy za účelem zlepšení jeho mech. vlastností - hutnění i různé míry hutnění - ošetření úložiště po celou dobu práce v něm vč. klimatických opatření - ztížení v okolí vedení, konstrukcí a objektů a jejich dočasné zajištění - ztížení provádění vč. hutnění ve ztížených podmínkách a stísněných prostorech - ztížené ukládání sypaniny pod vodu - ukládání po vrstvách a po jiných nutných částech (figurách) vč. dosypávek - spouštění a nošení materiálu - výměna částí zemní konstrukce znehodnocené klimatickými vlivy - ruční hutnění - svahování, hutnění a uzavírání povrchů svahů - udržování úložiště a jeho ochrana proti vodě - odvedení nebo obvedení vody v okolí úložiště a v úložišti - veškeré pomocné konstrukce umožňující provedení zemní konstrukce (příjezdy, sjezdy, nájezdy, lešení, podpěrné konstrukce, přemostění, zpevněné plochy, zakrytí a pod.)
P | 19 | 18110 |  | ÚPRAVA PLÁNĚ SE ZHUTNĚNÍM V HORNINĚ TŘ. I | M2 | 8038 | 0 |  | 2020_OTSKP |  | 2
PP
VV |  |  |  | Výkresové přílohy dle zadávací dokumentace SO 103 Cyklostezka Lidečko Parametry, provedení dle zadávací dokumentace. Včetně příslušných zkoušek dle ZTKP, TKP, TP a ČSN. Příslušné rozměry (délka * šířka) byla změřená pomocí Autocadu. 8038=8 038,000 [A]
TS |  |  |  | položka zahrnuje úpravu pláně včetně vyrovnání výškových rozdílů. Míru zhutnění určuje projekt.
P | 21 | 18221 |  | ROZPROSTŘENÍ ORNICE VE SVAHU V TL DO 0,10M | M2 | 2828 | 0 |  | 2020_OTSKP |  | 2
PP
VV |  |  |  | Výkresové přílohy dle zadávací dokumentace SO 103 Cyklostezka Lidečko Parametry, provedení dle zadávací dokumentace. Včetně příslušných zkoušek dle ZTKP, TKP, TP a ČSN. Příslušné rozměry (délka * šířka) byla změřená pomocí Autocadu. 604+98+320+184+320+98+350+401+453=2 828,000 [A]
TS |  |  |  | položka zahrnuje: nutné přemístění ornice z dočasných skládek vzdálených do 50m rozprostření ornice v předepsané tloušťce ve svahu přes 1:5
P | 22 | 18242 |  | ZALOŽENÍ TRÁVNÍKU HYDROOSEVEM NA ORNICI | M2 | 2828 | 0 |  | 2020_OTSKP |  | 2
PP
VV |  |  |  | Výkresové přílohy dle zadávací dokumentace SO 103 Cyklostezka Lidečko Parametry, provedení dle zadávací dokumentace. Včetně příslušných zkoušek dle ZTKP, TKP, TP a ČSN. Příslušné rozměry (délka * šířka) byla změřená pomocí Autocadu. 604+98+320+184+320+98+350+401+453=2 828,000 [A]
TS |  |  |  | Zahrnuje dodání předepsané travní směsi, hydroosev na ornici, zalévání, první pokosení, to vše bez ohledu na sklon terénu
SD |  | 4 |  | Vodorovné konstrukce
P | 33 | 451312 |  | PODKLADNÍ A VÝPLŇOVÉ VRSTVY Z PROSTÉHO BETONU C12/15 | M3 | 4.065 | 0 |  | 2020_OTSKP |  | 2
PP
VV |  |  |  | Výkresové přílohy dle zadávací dokumentace SO 103 Cyklostezka Lidečko Parametry, provedení dle zadávací dokumentace. Včetně příslušných zkoušek dle ZTKP, TKP, TP a ČSN. Příslušné rozměry (délka * šířka) byla změřená pomocí Autocadu. 0,9*0,15*20=2,700 [A] 1,4*0,15*6,5=1,365 [B] Celkem: A+B=4,065 [C]
TS |  |  |  | - dodání čerstvého betonu (betonové směsi) požadované kvality, jeho uložení do požadovaného tvaru při jakékoliv hustotě výztuže, konzistenci čerstvého betonu a způsobu hutnění, ošetření a ochranu betonu, - zhotovení nepropustného, mrazuvzdorného betonu a betonu požadované trvanlivosti a vlastností, - užití potřebných přísad a technologií výroby betonu, - zřízení pracovních a dilatačních spar, včetně potřebných úprav, výplně, vložek, opracování, očištění a ošetření, - bednění požadovaných konstr. (i ztracené) s úpravou dle požadované kvality povrchu betonu, včetně odbedňovacích a odskružovacích prostředků, - podpěrné konstr. (skruže) a lešení všech druhů pro bednění, uložení čerstvého betonu, výztuže a doplňkových konstr., vč. požadovaných otvorů, ochranných a bezpečnostních opatření a základů těchto konstrukcí a lešení, - vytvoření kotevních čel, kapes, nálitků, a sedel, - zřízení všech požadovaných otvorů, kapes, výklenků, prostupů, dutin, drážek a pod., vč. ztížení práce a úprav kolem nich, - úpravy pro osazení výztuže, doplňkových konstrukcí a vybavení, - úpravy povrchu pro položení požadované izolace, povlaků a nátěrů, případně vyspravení, - ztížení práce u kabelových a injektážních trubek a ostatních zařízení osazovaných do betonu, - konstrukce betonových kloubů, upevnění kotevních prvků a doplňkových konstrukcí, - nátěry zabraňující soudržnost betonu a bednění, - výplň, těsnění a tmelení spar a spojů, - opatření povrchů betonu izolací proti zemní vlhkosti v částech, kde přijdou do styku se zeminou nebo kamenivem, - případné zřízení spojovací vrstvy u základů, - úpravy pro osazení zařízení ochrany konstrukce proti vlivu bludných proudů
P | 34 | 451314 |  | PODKLADNÍ A VÝPLŇOVÉ VRSTVY Z PROSTÉHO BETONU C25/30 | M3 | 4.065 | 0 |  | 2020_OTSKP |  | 2
PP
VV |  |  |  | Výkresové přílohy dle zadávací dokumentace SO 103 Cyklostezka Lidečko Parametry, provedení dle zadávací dokumentace. Včetně příslušných zkoušek dle ZTKP, TKP, TP a ČSN. Příslušné rozměry (délka * šířka) byla změřená pomocí Autocadu. 0,9*0,15*20=2,700 [A] 1,4*0,15*6,5=1,365 [B] Celkem: A+B=4,065 [C]
TS |  |  |  | - dodání čerstvého betonu (betonové směsi) požadované kvality, jeho uložení do požadovaného tvaru při jakékoliv hustotě výztuže, konzistenci čerstvého betonu a způsobu hutnění, ošetření a ochranu betonu, - zhotovení nepropustného, mrazuvzdorného betonu a betonu požadované trvanlivosti a vlastností, - užití potřebných přísad a technologií výroby betonu, - zřízení pracovních a dilatačních spar, včetně potřebných úprav, výplně, vložek, opracování, očištění a ošetření, - bednění požadovaných konstr. (i ztracené) s úpravou dle požadované kvality povrchu betonu, včetně odbedňovacích a odskružovacích prostředků, - podpěrné konstr. (skruže) a lešení všech druhů pro bednění, uložení čerstvého betonu, výztuže a doplňkových konstr., vč. požadovaných otvorů, ochranných a bezpečnostních opatření a základů těchto konstrukcí a lešení, - vytvoření kotevních čel, kapes, nálitků, a sedel, - zřízení všech požadovaných otvorů, kapes, výklenků, prostupů, dutin, drážek a pod., vč. ztížení práce a úprav kolem nich, - úpravy pro osazení výztuže, doplňkových konstrukcí a vybavení, - úpravy povrchu pro položení požadované izolace, povlaků a nátěrů, případně vyspravení, - ztížení práce u kabelových a injektážních trubek a ostatních zařízení osazovaných do betonu, - konstrukce betonových kloubů, upevnění kotevních prvků a doplňkových konstrukcí, - nátěry zabraňující soudržnost betonu a bednění, - výplň, těsnění a tmelení spar a spojů, - opatření povrchů betonu izolací proti zemní vlhkosti v částech, kde přijdou do styku se zeminou nebo kamenivem, - případné zřízení spojovací vrstvy u základů, - úpravy pro osazení zařízení ochrany konstrukce proti vlivu bludných proudů
P | 35 | 451382 |  | PODKL VRSTVY ZE ŽELEZOBET DO C12/15 VČET VÝZTUŽE | M3 | 4.065 | 0 |  | 2020_OTSKP |  | 2
PP
VV |  |  |  | Výkresové přílohy dle zadávací dokumentace SO 103 Cyklostezka Lidečko Parametry, provedení dle zadávací dokumentace. Včetně příslušných zkoušek dle ZTKP, TKP, TP a ČSN. Příslušné rozměry (délka * šířka) byla změřená pomocí Autocadu. 0,9*0,15*20=2,700 [A] 1,4*0,15*6,5=1,365 [B] Celkem: A+B=4,065 [C]
TS |  |  |  | - dodání čerstvého betonu (betonové směsi) požadované kvality, jeho uložení do požadovaného tvaru při jakékoliv hustotě výztuže, konzistenci čerstvého betonu a způsobu hutnění, ošetření a ochranu betonu - zhotovení nepropustného, mrazuvzdorného betonu a betonu požadované trvanlivosti a vlastností - užití potřebných přísad a technologií výroby betonu - zřízení pracovních a dilatačních spar, včetně potřebných úprav, výplně, vložek, opracování, očištění a ošetření - bednění požadovaných konstr. (i ztracené) s úpravou dle požadované kvality povrchu betonu - vytvoření kotevních čel, kapes, nálitků, a sedel - zřízení všech požadovaných otvorů, kapes, výklenků, prostupů, dutin, drážek a pod., vč. ztížení práce a úprav kolem nich - úpravy pro osazení výztuže, doplňkových konstrukcí a vybavení - úpravy povrchu pro položení požadované izolace, povlaků a nátěrů, případně vyspravení - nátěry zabraňující soudržnost betonu a bednění - výplň, těsnění a tmelení spar a spojů - opatření povrchů betonu izolací proti zemní vlhkosti v částech, kde přijdou do styku se zeminou nebo kamenivem - dodání betonářské výztuže v požadované kvalitě, stříhání, řezání, ohýbání a spojování do všech požadovaných tvarů (vč. armakošů) a uložení s požadovaným zajištěním polohy a krytí výztuže betonem - veškeré svary nebo jiné spoje výztuže - pomocné konstrukce a práce pro osazení a upevnění výztuže - úpravy výztuže pro osazení doplňkových konstrukcí - veškerá opatření pro zajištění soudržnosti výztuže a betonu - povrchovou antikorozní úpravu výztuže - separaci výztuže
P | 36 | 45157 |  | PODKLADNÍ A VÝPLŇOVÉ VRSTVY Z KAMENIVA TĚŽENÉHO | M3 | 65.25 | 0 |  | 2020_OTSKP |  | 2
PP
VV |  |  |  | Výkresové přílohy dle zadávací dokumentace SO 103 Cyklostezka Lidečko Parametry, provedení dle zadávací dokumentace. Včetně příslušných zkoušek dle ZTKP, TKP, TP a ČSN. Příslušné rozměry (délka * šířka) byla změřená pomocí Autocadu. 0,9*1,2*20=21,600 [A] 1,4*1,5*6,5=13,650 [B] 2,0*1,0*1,5*10=30,000 [C] Celkem: A+B+C=65,250 [D]
TS |  |  |  | položka zahrnuje dodávku předepsaného kameniva, mimostaveništní a vnitrostaveništní dopravu a jeho uložení není-li v zadávací dokumentaci uvedeno jinak, jedná se o nakupovaný materiál
P | 37 | 461314 |  | PATKY Z PROSTÉHO BETONU C25/30 | M3 | 15 | 0 |  | 2020_OTSKP |  | 2
PP
VV |  |  |  | Výkresové přílohy dle zadávací dokumentace SO 103 Cyklostezka Lidečko Parametry, provedení dle zadávací dokumentace. Včetně příslušných zkoušek dle ZTKP, TKP, TP a ČSN. Příslušné rozměry (délka * šířka) byla změřená pomocí Autocadu. 2,0*0,5*1,5*10=15,000 [C]
TS |  |  |  | položka zahrnuje: - nutné zemní práce (hloubení rýh a pod.) - dodání čerstvého betonu (betonové směsi) požadované kvality, jeho uložení do požadovaného tvaru při jakékoliv konzistenci čerstvého betonu a způsobu hutnění, ošetření a ochranu betonu, - zhotovení nepropustného, mrazuvzdorného betonu a betonu požadované trvanlivosti a vlastností, - užití potřebných přísad a technologií výroby betonu, - zřízení pracovních a dilatačních spar, včetně potřebných úprav, výplně, vložek, opracování, očištění a ošetření, - bednění požadovaných konstr. (i ztracené) s úpravou dle požadované kvality povrchu betonu, včetně odbedňovacích a odskružovacích prostředků, - zřízení všech požadovaných otvorů, kapes, výklenků, prostupů, dutin, drážek a pod., vč. ztížení práce a úprav kolem nich, - úpravy pro osazení doplňkových konstrukcí a vybavení, - úpravy povrchu pro položení požadované izolace, povlaků a nátěrů, případně vyspravení, - konstrukce betonových kloubů, upevnění kotevních prvků a doplňkových konstrukcí, - nátěry zabraňující soudržnost betonu a bednění, - výplň, těsnění a tmelení spar a spojů, - opatření povrchů betonu izolací proti zemní vlhkosti v částech, kde přijdou do styku se zeminou nebo kamenivem
P | 38 | 465512 |  | DLAŽBY Z LOMOVÉHO KAMENE NA MC | M3 | 6.6 | 0 |  | 2020_OTSKP |  | 2
PP
VV |  |  |  | Výkresové přílohy dle zadávací dokumentace SO 103 Cyklostezka Lidečko Parametry, provedení dle zadávací dokumentace. Včetně příslušných zkoušek dle ZTKP, TKP, TP a ČSN. Příslušné rozměry (délka * šířka) byla změřená pomocí Autocadu. 2,0*2,2*0,15*10=6,600 [C]
TS |  |  |  | položka zahrnuje: - nutné zemní práce (svahování, úpravu pláně a pod.) - zřízení spojovací vrstvy - zřízení lože dlažby z cementové malty předepsané kvality a předepsané tloušťky - dodávku a položení dlažby z lomového kamene do předepsaného tvaru - spárování, těsnění, tmelení a vyplnění spar MC případně s vyklínováním - úprava povrchu pro odvedení srážkové vody - nezahrnuje podklad pod dlažbu, vykazuje se samostatně položkami SD 45
SD |  | 5 |  | Komunikace
P | 1 | 56333 |  | VOZOVKOVÉ VRSTVY ZE ŠTĚRKODRTI TL. DO 150MM | M2 | 15920 | 0 |  | 2020_OTSKP |  | 2
PP
VV |  |  |  | Výkresové přílohy dle zadávací dokumentace SO 103 Cyklostezka Lidečko Parametry, provedení dle zadávací dokumentace. Včetně příslušných zkoušek dle ZTKP, TKP, TP a ČSN. Příslušné rozměry (délka * šířka) byla změřená pomocí Autocadu. SPODNÍ VRSTVA 8038=8 038,000 [A] VRCHNÍ VRSTVA 7659=7 659,000 [B] Sjezdy 140+55+16+12=223,000 [F] Celkem: A+B+F=15 920,000 [G]
TS |  |  |  | - dodání kameniva předepsané kvality a zrnitosti - rozprostření a zhutnění vrstvy v předepsané tloušťce - zřízení vrstvy bez rozlišení šířky, pokládání vrstvy po etapách - nezahrnuje postřiky, nátěry
P | 13 | 56932 |  | ZPEVNĚNÍ KRAJNIC ZE ŠTĚRKODRTI TL. DO 100MM | M2 | 1892 | 0 |  | 2020_OTSKP |  | 2
PP
VV |  |  |  | Výkresové přílohy dle zadávací dokumentace SO 103 Cyklostezka Lidečko Parametry, provedení dle zadávací dokumentace. Včetně příslušných zkoušek dle ZTKP, TKP, TP a ČSN. Příslušné rozměry (délka * šířka) byla změřená pomocí Autocadu. 2*0,5*1892=1 892,000 [A] Celkem: A=1 892,000 [B]
TS |  |  |  | - dodání kameniva předepsané kvality a zrnitosti - rozprostření a zhutnění vrstvy v předepsané tloušťce - zřízení vrstvy bez rozlišení šířky, pokládání vrstvy po etapách
P | 5 | 572211 |  | SPOJOVACÍ POSTŘIK Z ASFALTU DO 0,5KG/M2 | M2 | 5073 | 0 |  | 2020_OTSKP |  | 2
PP
VV |  |  |  | Výkresové přílohy dle zadávací dokumentace SO 103 Cyklostezka Lidečko Parametry, provedení dle zadávací dokumentace. Včetně příslušných zkoušek dle ZTKP, TKP, TP a ČSN. Příslušné rozměry (délka * šířka) byla změřená pomocí Autocadu. 3,0*1691=5 073,000 [A]
TS |  |  |  | - dodání všech předepsaných materiálů pro postřiky v předepsaném množství - provedení dle předepsaného technologického předpisu - zřízení vrstvy bez rozlišení šířky, pokládání vrstvy po etapách - úpravu napojení, ukončení
P | 4 | 574A34 |  | ASFALTOVÝ BETON PRO OBRUSNÉ VRSTVY ACO 11+, 11S TL. 40MM | M2 | 4027.75 | 0 |  | 2020_OTSKP |  | 2
PP
VV |  |  |  | Výkresové přílohy dle zadávací dokumentace SO 103 Cyklostezka Lidečko Parametry, provedení dle zadávací dokumentace. Včetně příslušných zkoušek dle ZTKP, TKP, TP a ČSN. Příslušné rozměry (délka * šířka) byla změřená pomocí Autocadu. 2,25*1691=3 804,750 [A] Sjezdy 140+55+16+12=223,000 [F] Celkem: A+F=4 027,750 [G]
TS |  |  |  | - dodání směsi v požadované kvalitě - očištění podkladu - uložení směsi dle předepsaného technologického předpisu, zhutnění vrstvy v předepsané tloušťce - zřízení vrstvy bez rozlišení šířky, pokládání vrstvy po etapách, včetně pracovních spar a spojů - úpravu napojení, ukončení podél obrubníků, dilatačních zařízení, odvodňovacích proužků, odvodňovačů, vpustí, šachet a pod. - nezahrnuje postřiky, nátěry - nezahrnuje těsnění podél obrubníků, dilatačních zařízení, odvodňovacích proužků, odvodňovačů, vpustí, šachet a pod.
P | 3 | 574C56 |  | ASFALTOVÝ BETON PRO LOŽNÍ VRSTVY ACL 16+, 16S TL. 60MM | M2 | 5296 | 0 |  | 2020_OTSKP |  | 2
PP
VV |  |  |  | Výkresové přílohy dle zadávací dokumentace SO 103 Cyklostezka Lidečko Parametry, provedení dle zadávací dokumentace. Včetně příslušných zkoušek dle ZTKP, TKP, TP a ČSN. Příslušné rozměry (délka * šířka) byla změřená pomocí Autocadu. 3,0*1691=5 073,000 [A] Sjezdy 140+55+16+12=223,000 [F] Celkem: A+F=5 296,000 [G]
TS |  |  |  | - dodání směsi v požadované kvalitě - očištění podkladu - uložení směsi dle předepsaného technologického předpisu, zhutnění vrstvy v předepsané tloušťce - zřízení vrstvy bez rozlišení šířky, pokládání vrstvy po etapách, včetně pracovních spar a spojů - úpravu napojení, ukončení podél obrubníků, dilatačních zařízení, odvodňovacích proužků, odvodňovačů, vpustí, šachet a pod. - nezahrnuje postřiky, nátěry - nezahrnuje těsnění podél obrubníků, dilatačních zařízení, odvodňovacích proužků, odvodňovačů, vpustí, šachet a pod.
SD |  | 8 |  | Potrubí
P | 40 | 89921 |  | VÝŠKOVÁ ÚPRAVA POKLOPŮ | KUS | 15 | 0 |  | 2020_OTSKP |  | 2
PP
VV |  |  |  | Výkresové přílohy dle zadávací dokumentace SO 103 cyklostezka Lidecko Parametry, provedení dle zadávací dokumentace. Včetně příslušných zkoušek dle ZTKP, TKP, TP a ČSN. Příslušné rozměry (délka * šířka) byla změřená pomocí Autocadu. 15=15,000 [A]
TS |  |  |  | - položka výškové úpravy zahrnuje všechny nutné práce a materiály pro zvýšení nebo snížení zařízení (včetně nutné úpravy stávajícího povrchu vozovky nebo chodníku).
SD |  | 9 |  | Ostatní konstrukce a práce
P | 26 | 9113C1 |  | SVODIDLO OCEL SILNIČ JEDNOSTR, ÚROVEŇ ZADRŽ H2 - DODÁVKA A MONTÁŽ | M | 400 | 0 |  | 2020_OTSKP |  | 2
PP
VV |  |  |  | Výkresové přílohy dle zadávací dokumentace SO 103 Cyklostezka Lidečko Parametry, provedení dle zadávací dokumentace. Včetně příslušných zkoušek dle ZTKP, TKP, TP a ČSN. Příslušné rozměry (délka * šířka) byla změřená pomocí Autocadu. 400=400,000 [A]
TS |  |  |  | položka zahrnuje: - kompletní dodávku všech dílů ocelového svodidla s předepsanou povrchovou úpravou včetně spojovacích prvků - montáž a osazení svodidla, osazení sloupků zaberaněním nebo osazením do betonových bloků (včetně betonových bloků a nutných zemních prací - ukončení zapuštěním do betonových bloků (včetně betonového bloku a nutných zemních prací) nebo koncovkou - přechod na jiný typ svodidla nebo přes mostní závěr - ochranu proti bludným proudům a vývody pro jejich měření nezahrnuje odrazky nebo retroreflexní fólie
P | 24 | 914131 |  | DOPRAVNÍ ZNAČKY ZÁKLADNÍ VELIKOSTI OCELOVÉ FÓLIE TŘ 2 - DODÁVKA A MONTÁŽ | KUS | 14 | 0 |  | 2020_OTSKP |  | 2
PP
VV |  |  |  | Výkresové přílohy dle zadávací dokumentace SO 103 Cyklostezka Lidečko Parametry, provedení dle zadávací dokumentace. Včetně příslušných zkoušek dle ZTKP, TKP, TP a ČSN. Příslušné rozměry (délka * šířka) byla změřená pomocí Autocadu. 14=14,000 [A]
TS |  |  |  | položka zahrnuje: - dodávku a montáž značek v požadovaném provedení
P | 25 | 914911 |  | SLOUPKY A STOJKY DOPRAVNÍCH ZNAČEK Z OCEL TRUBEK SE ZABETONOVÁNÍM - DODÁVKA A MONTÁŽ | KUS | 14 | 0 |  | 2020_OTSKP |  | 2
PP
VV |  |  |  | Výkresové přílohy dle zadávací dokumentace SO 103 Cyklostezka Lidečko Parametry, provedení dle zadávací dokumentace. Včetně příslušných zkoušek dle ZTKP, TKP, TP a ČSN. Příslušné rozměry (délka * šířka) byla změřená pomocí Autocadu. 14=14,000 [A]
TS |  |  |  | položka zahrnuje: - sloupky a upevňovací zařízení včetně jejich osazení (betonová patka, zemní práce)
P | 39 | 915111 |  | VODOROVNÉ DOPRAVNÍ ZNAČENÍ BARVOU HLADKÉ - DODÁVKA A POKLÁDKA | M2 | 366 | 0 |  | 2020_OTSKP |  | 2
PP
VV |  |  |  | Výkresové přílohy dle zadávací dokumentace SO 103 Cyklostezka Lidečko Parametry, provedení dle zadávací dokumentace. Včetně příslušných zkoušek dle ZTKP, TKP, TP a ČSN. Příslušné rozměry (délka * šířka) byla změřená pomocí Autocadu. 0,125*1892=236,500 [A] 0,125*300=37,500 [F] V8a 12*2=24,000 [C] P4 1+1=2,000 [D] optická brzda 4*16,5=66,000 [G] Celkem: A+F+C+D+G=366,000 [H]
TS |  |  |  | položka zahrnuje: - dodání a pokládku nátěrového materiálu (měří se pouze natíraná plocha) - předznačení a reflexní úpravu
P | 28 | 9181C5 |  | ČELA PROPUSTU Z TRUB DN DO 500MM Z BETONU DO C 30/37 | KUS | 8 | 0 |  | 2020_OTSKP |  | 2
PP
VV |  |  |  | Výkresové přílohy dle zadávací dokumentace SO 103 Cyklostezka Lidečko Parametry, provedení dle zadávací dokumentace. Včetně příslušných zkoušek dle ZTKP, TKP, TP a ČSN. Příslušné rozměry (délka * šířka) byla změřená pomocí Autocadu. 8=8,000 [A]
TS |  |  |  | Položka zahrnuje kompletní čelo (základ, dřík, římsu) - dodání čerstvého betonu (betonové směsi) požadované kvality, jeho uložení do požadovaného tvaru při jakékoliv hustotě výztuže, konzistenci čerstvého betonu a způsobu hutnění, ošetření a ochranu betonu, - dodání a osazení výztuže, - případně dokumentací předepsaný kamenný obklad, - zhotovení nepropustného, mrazuvzdorného betonu a betonu požadované trvanlivosti a vlastností, - užití potřebných přísad a technologií výroby betonu, - zřízení pracovních a dilatačních spar, včetně potřebných úprav, výplně, vložek, opracování, očištění a ošetření, - bednění požadovaných konstr. (i ztracené) s úpravou dle požadované kvality povrchu betonu, včetně odbedňovacích a odskružovacích prostředků, - podpěrné konstr. (skruže) a lešení všech druhů pro bednění, uložení čerstvého betonu, výztuže a doplňkových konstr., vč. požadovaných otvorů, ochranných a bezpečnostních opatření a základů těchto konstrukcí a lešení, - vytvoření kotevních čel, kapes, nálitků, a sedel, - zřízení všech požadovaných otvorů, kapes, výklenků, prostupů, dutin, drážek a pod., vč. ztížení práce a úprav kolem nich, - úpravy pro osazení výztuže, doplňkových konstrukcí a vybavení, - úpravy povrchu pro položení požadované izolace, povlaků a nátěrů, případně vyspravení, - ztížení práce u kabelových a injektážních trubek a ostatních zařízení osazovaných do betonu, - konstrukce betonových kloubů, upevnění kotevních prvků a doplňkových konstrukcí, - nátěry zabraňující soudržnost betonu a bednění, - výplň, těsnění a tmelení spar a spojů, - opatření povrchů betonu izolací proti zemní vlhkosti v částech, kde přijdou do styku se zeminou nebo kamenivem, - případné zřízení spojovací vrstvy u základů, - úpravy pro osazení zařízení ochrany konstrukce proti vlivu bludných proudů. Nezahrnuje zábradlí.
P | 27 | 918357 |  | PROPUSTY Z TRUB DN 500MM | M | 20 | 0 |  | 2020_OTSKP |  | 2
PP
VV |  |  |  | Výkresové přílohy dle zadávací dokumentace SO 103 Cyklostezka Lidečko Parametry, provedení dle zadávací dokumentace. Včetně příslušných zkoušek dle ZTKP, TKP, TP a ČSN. Příslušné rozměry (délka * šířka) byla změřená pomocí Autocadu. 20=20,000 [A]
TS |  |  |  | Položka zahrnuje: - dodání a položení potrubí z trub z dokumentací předepsaného materiálu a předepsaného průměru - případné úpravy trub (zkrácení, šikmé seříznutí) Nezahrnuje podkladní vrstvy a obetonování.
P | 29 | 918371 |  | PROPUSTY Z TRUB DN 1000MM | M | 6.5 | 0 |  | 2020_OTSKP |  | 2
PP
VV |  |  |  | Výkresové přílohy dle zadávací dokumentace SO 103 Cyklostezka Lidečko Parametry, provedení dle zadávací dokumentace. Včetně příslušných zkoušek dle ZTKP, TKP, TP a ČSN. Příslušné rozměry (délka * šířka) byla změřená pomocí Autocadu. 6,5=6,500 [A]
TS |  |  |  | Položka zahrnuje: - dodání a položení potrubí z trub z dokumentací předepsaného materiálu a předepsaného průměru - případné úpravy trub (zkrácení, šikmé seříznutí) Nezahrnuje podkladní vrstvy a obetonování.
P | 30 | 9185F2 |  | ČELA KAMENNÁ PROPUSTU Z TRUB DN DO 1000MM | KUS | 2 | 0 |  | 2020_OTSKP |  | 2
PP
VV |  |  |  | Výkresové přílohy dle zadávací dokumentace SO 103 Cyklostezka Lidečko Parametry, provedení dle zadávací dokumentace. Včetně příslušných zkoušek dle ZTKP, TKP, TP a ČSN. Příslušné rozměry (délka * šířka) byla změřená pomocí Autocadu. 2=2,000 [A]
TS |  |  |  | Položka zahrnuje: zdivo z lomového kamen na MC ve tvaru, předepsaným zadávací dokumentací vyspárování zdiva MC římsu ze železobetonu včetně výztuže, pokud je předepsaná zadávací dokumentací Nezahrnuje zábradlí

## 1_D1_3_01_UN_SO 103.2_SO 103.2b
ASPE10 |  |  |  | Firma: HK | [6 empty] | 3
|  |  |  | Soupis prací objektu | [6 empty] | 3
S | Stavba: | A010_21_12_8 |  | PD pro II. etapu cyklostezky Bečva – Vlára – Váh na území obcí Hornolidečska |  |  | SO 103.2b |  |  | 0,00 | 2
O | Objekt: | D1 |  | D1 - CYKLOSTEZKY NA ÚZEMÍ HORNOLIDEČSKA | [5 empty] | 15,00 | 2
O1 | Objekt: | D1_3 |  | D1.3 - KATASTRÁLNÍ ÚZEMÍ LIDEČKO | [5 empty] | 21,00 | 2
O2 | Objekt: | 01_UN |  | UZNATELNÉ NÁKLADY- DLE PRAVIDEL SFDI
O3 | Objekt: | SO 103.2 |  | CYKLOSTEZKA LIDEČKO
O4 | Rozpočet: | SO 103.2b |  | SANACE AKTIVNÍ ZÓNY
Typ | Poř. číslo | Kód položky | Varianta | Název položky | MJ | Množství | Jednotková cena |  | Cenová soustava
[7 empty] | Jednotková | Celkem
0 | 1 | 2 | 3 | 4 | 5 | 6 | 9 | 10 | 11
SD |  | 0 |  | Všeobecné konstrukce a práce
P | 1 | 014102 | a | POPLATKY ZA SKLÁDKU | T | 6430.4 | 0 |  | 2020_OTSKP |  | 2
PP |  |  |  | Zemina a kamení (17 05 04) .Příslušná skládka bude odsouhlasena investorem. Investor požaduje k fakturaci této položky doložit vážní lístky ze skládky a doklad o úhradě poplatku za skládku za uvedený materiál z této stavby.
VV |  |  |  | Počítaná hmotnost 2,0t/m3. Objem z položek: Objem*přepočet na tuny Položka č. 123738 3215,20*2,0=6 430,400 [A]
TS |  |  |  | zahrnuje veškeré poplatky provozovateli skládky související s uložením odpadu na skládce.
SD |  | 1 |  | Zemní práce
P | 2 | 123738 |  | ODKOP PRO SPOD STAVBU SILNIC A ŽELEZNIC TŘ. I, ODVOZ DO 20KM | M3 | 3395.2 | 0 |  | 2020_OTSKP |  | 2
PP
VV |  |  |  | Výkresové přílohy dle zadávací dokumentace SO 103 Cyklostezka Lidečko Parametry, provedení dle zadávací dokumentace. Včetně příslušných zkoušek dle ZTKP, TKP, TP a ČSN. Příslušné rozměry (délka * šířka) byla změřená pomocí Autocadu. 8038*0,4=3 215,200 [A] km 2,600 oblast stávajícího močálu 100*4,5*0,4=180,000 [B] Celkem: A+B=3 395,200 [C]
TS |  |  |  | položka zahrnuje: - vodorovná a svislá doprava, přemístění, přeložení, manipulace s výkopkem - kompletní provedení vykopávky nezapažené i zapažené - ošetření výkopiště po celou dobu práce v něm vč. klimatických opatření - ztížení vykopávek v blízkosti podzemního vedení, konstrukcí a objektů vč. jejich dočasného zajištění - ztížení pod vodou, v okolí výbušnin, ve stísněných prostorech a pod. - příplatek za lepivost - těžení po vrstvách, pásech a po jiných nutných částech (figurách) - čerpání vody vč. čerpacích jímek, potrubí a pohotovostní čerpací soupravy (viz ustanovení k pol. 1151,2) - potřebné snížení hladiny podzemní vody - těžení a rozpojování jednotlivých balvanů - vytahování a nošení výkopku - svahování a přesvah. svahů do konečného tvaru, výměna hornin v podloží a v pláni znehodnocené klimatickými vlivy - ruční vykopávky, odstranění kořenů a napadávek - pažení, vzepření a rozepření vč. přepažování (vyjma štětových stěn) - úpravu, ochranu a očištění dna, základové spáry, stěn a svahů - zhutnění podloží, případně i svahů vč. svahování - zřízení stupňů v podloží a lavic na svazích, není-li pro tyto práce zřízena samostatná položka - udržování výkopiště a jeho ochrana proti vodě - odvedení nebo obvedení vody v okolí výkopiště a ve výkopišti - třídění výkopku - veškeré pomocné konstrukce umožňující provedení vykopávky (příjezdy, sjezdy, nájezdy, lešení, podpěr. konstr., přemostění, zpevněné plochy, zakrytí a pod.) - nezahrnuje uložení zeminy (na skládku, do násypu) ani poplatky za skládku, vykazují se v položce č.0141**
P | 3 | 17180 |  | ULOŽENÍ SYPANINY DO NÁSYPŮ Z NAKUPOVANÝCH MATERIÁLŮ | M3 | 3395.2 | 0 |  | 2020_OTSKP |  | 2
PP
VV |  |  |  | Výkresové přílohy dle zadávací dokumentace SO 103 Cyklostezka Lidečko Parametry, provedení dle zadávací dokumentace. Včetně příslušných zkoušek dle ZTKP, TKP, TP a ČSN. Příslušné rozměry (délka * šířka) byla změřená pomocí Autocadu. 8038*0,4=3 215,200 [A] km 2,600 oblast stávajícího močálu 100*4,5*0,4=180,000 [B] Celkem: A+B=3 395,200 [C]
TS |  |  |  | položka zahrnuje: - kompletní provedení zemní konstrukce (násypového tělesa včetně aktivní zóny) včetně nákupu a dopravy materiálu dle zadávací dokumentace - úprava ukládaného materiálu vlhčením, tříděním, promícháním nebo vysoušením, příp. jiné úpravy za účelem zlepšení jeho mech. vlastností - hutnění i různé míry hutnění - ošetření úložiště po celou dobu práce v něm vč. klimatických opatření - ztížení v okolí vedení, konstrukcí a objektů a jejich dočasné zajištění - ztížení provádění vč. hutnění ve ztížených podmínkách a stísněných prostorech - ztížené ukládání sypaniny pod vodu - ukládání po vrstvách a po jiných nutných částech (figurách) vč. dosypávek - spouštění a nošení materiálu - výměna částí zemní konstrukce znehodnocené klimatickými vlivy - ruční hutnění a výplň jam a prohlubní v podloží - úprava, očištění, ochrana a zhutnění podloží - svahování, hutnění a uzavírání povrchů svahů - zřízení lavic na svazích - udržování úložiště a jeho ochrana proti vodě - odvedení nebo obvedení vody v okolí úložiště a v úložišti - veškeré pomocné konstrukce umožňující provedení zemní konstrukce (příjezdy, sjezdy, nájezdy, lešení, podpěrné konstrukce, přemostění, zpevněné plochy, zakrytí a pod.)
P | 5 | 18110 |  | ÚPRAVA PLÁNĚ SE ZHUTNĚNÍM V HORNINĚ TŘ. I | M2 | 8488 | 0 |  | 2020_OTSKP |  | 2
PP
VV |  |  |  | Výkresové přílohy dle zadávací dokumentace SO 103 Cyklostezka Lidečko Parametry, provedení dle zadávací dokumentace. Včetně příslušných zkoušek dle ZTKP, TKP, TP a ČSN. Příslušné rozměry (délka * šířka) byla změřená pomocí Autocadu. 8038=8 038,000 [A] km 2,600 oblast stávajícího močálu 100*4,5=450,000 [B] Celkem: A+B=8 488,000 [C]
TS |  |  |  | položka zahrnuje úpravu pláně včetně vyrovnání výškových rozdílů. Míru zhutnění určuje projekt.
SD |  | 2 |  | Základy
P | 4 | 28997 |  | OPLÁŠTĚNÍ (ZPEVNĚNÍ) Z GEOTEXTILIE A GEOMŘÍŽOVIN | M2 | 8038 | 0 |  | 2020_OTSKP |  | 2
PP
VV |  |  |  | Výkresové přílohy dle zadávací dokumentace SO 103 Cyklostezka Lidečko Parametry, provedení dle zadávací dokumentace. Včetně příslušných zkoušek dle ZTKP, TKP, TP a ČSN. Příslušné rozměry (délka * šířka) byla změřená pomocí Autocadu. 8038=8 038,000 [A] Celkem: A=8 038,000 [B]
TS |  |  |  | Položka zahrnuje: - dodávku předepsané geotextilie nebo geomřížoviny - úpravu, očištění a ochranu podkladu - přichycení k podkladu, případně zatížení - úpravy spojů a zajištění okrajů - úpravy pro odvodnění - nutné přesahy - mimostaveništní a vnitrostaveništní dopravu

## D1_D1_3_01_UN_SO 103.3
ASPE10 |  |  |  | Firma: HK | [6 empty] | 3
|  |  |  | Soupis prací objektu | [6 empty] | 3
S | Stavba: | A010_21_12_8 |  | PD pro II. etapu cyklostezky Bečva – Vlára – Váh na území obcí Hornolidečska |  |  | SO 103.3 |  |  | 0,00 | 2
O | Objekt: | D1 |  | D1 - CYKLOSTEZKY NA ÚZEMÍ HORNOLIDEČSKA | [5 empty] | 15,00 | 2
O1 | Objekt: | D1_3 |  | D1.3 - KATASTRÁLNÍ ÚZEMÍ LIDEČKO | [5 empty] | 21,00 | 2
O2 | Objekt: | 01_UN |  | UZNATELNÉ NÁKLADY- DLE PRAVIDEL SFDI
O3 | Rozpočet: | SO 103.3 |  | KRAKORCOVÁ KONSTRUKCE
Typ | Poř. číslo | Kód položky | Varianta | Název položky | MJ | Množství | Jednotková cena |  | Cenová soustava
[7 empty] | Jednotková | Celkem
0 | 1 | 2 | 3 | 4 | 5 | 6 | 9 | 10 | 11
SD |  | 0 |  | Všeobecné konstrukce a práce
P | 1 | 014102 | 1 | POPLATKY ZA SKLÁDKU | T | 667.63 | 0 |  | 2020_OTSKP |  | 2
PP
VV |  |  |  | Přepočet 2,0 tun/m3 odpadu, souvisí s pol. 131738 240=240,000 [A] 132738 84=84,000 [B] 113468 6=6,000 [D] 17120 3,815=3,815 [F] Celkem: 2,0*(A+B+D+F)=667,630 [E]
TS |  |  |  | zahrnuje veškeré poplatky provozovateli skládky související s uložením odpadu na skládce.
P | 59 | 02730 |  | POMOC PRÁCE ZŘÍZ NEBO ZAJIŠŤ OCHRANU INŽENÝRSKÝCH SÍTÍ | KPL | 1 | 0 |  | 2020_OTSKP |  | 2
PP
VV |  |  |  | ochrana nadzemního sdělovacího vedení, včetně odpojení a opětovného napojení 1=1,000 [A] Výkresové přílohy dle zadávací dokumentace Parametry, provedení dle zadávací dokumentace. Příslušné rozměry (např. délka * šířka) byly změřeny pomocí AutoCADu.
TS |  |  |  | zahrnuje veškeré náklady spojené s objednatelem požadovanými zařízeními
SD |  | 1 |  | Zemní práce
P | 60 | 113468 |  | ODSTRAN KRYTU ZPEVNĚNÝCH PLOCH ZE SILNIČ DÍLCŮ VČET PODKL, ODVOZ DO 20KM | M3 | 6 | 0 |  | 2020_OTSKP |  | 2
PP
VV |  |  |  | dle příkazu TDI bude dočasně zřízena plocha pro přístup stavebních strojů souvisí s pol.58300 šířkaxdélkaxtloušťka 0,2*10*3=6,000 [A] Výkresové přílohy dle zadávací dokumentace Parametry, provedení dle zadávací dokumentace. Příslušné rozměry (např. délka * šířka) byly změřeny pomocí AutoCADu.
TS |  |  |  | Položka zahrnuje veškerou manipulaci s vybouranou sutí a s vybouranými hmotami vč. uložení na skládku. Nezahrnuje poplatek za skládku, který se vykazuje v položce 0141** (s výjimkou malého množství bouraného materiálu, kde je možné poplatek zahrnout do jednotkové ceny bourání – tento fakt musí být uveden v doplňujícím textu k položce).
P | 77 | 121108 |  | SEJMUTÍ ORNICE NEBO LESNÍ PŮDY S ODVOZEM DO 20KM | M3 | 280 | 0 |  | 2020_OTSKP |  | 2
PP
VV |  |  |  | plocha příčného řezuxdélka, uložit na mezideponii se zpětným použitím 40*5*1,4=280,000 [A] Výkresové přílohy dle zadávací dokumentace Parametry, provedení dle zadávací dokumentace. Příslušné rozměry (např. délka * šířka) byly změřeny pomocí AutoCADu
TS |  |  |  | položka zahrnuje sejmutí ornice bez ohledu na tloušťku vrstvy a její vodorovnou dopravu nezahrnuje uložení na trvalou skládku
P | 17 | 131738 |  | HLOUBENÍ JAM ZAPAŽ I NEPAŽ TŘ. I, ODVOZ DO 20KM | M3 | 240 | 0 |  | 2020_OTSKP |  | 2
PP
VV |  |  |  | plocha příčného řezuxdélka, včetně odvozu na skládku dle určenízhotovitele, souvisí s pol.014102.1 10*2*4*2+40*2=240,000 [A] Výkresové přílohy dle zadávací dokumentace Parametry, provedení dle zadávací dokumentace. Příslušné rozměry (např. délka * šířka) byly změřeny pomocí AutoCADu.
TS |  |  |  | položka zahrnuje: - vodorovná a svislá doprava, přemístění, přeložení, manipulace s výkopkem - kompletní provedení vykopávky nezapažené i zapažené - ošetření výkopiště po celou dobu práce v něm vč. klimatických opatření - ztížení vykopávek v blízkosti podzemního vedení, konstrukcí a objektů vč. jejich dočasného zajištění - ztížení pod vodou, v okolí výbušnin, ve stísněných prostorech a pod. - příplatek za lepivost - těžení po vrstvách, pásech a po jiných nutných částech (figurách) - čerpání vody vč. čerpacích jímek, potrubí a pohotovostní čerpací soupravy (viz ustanovení k pol. 1151,2) - potřebné snížení hladiny podzemní vody - těžení a rozpojování jednotlivých balvanů - vytahování a nošení výkopku - svahování a přesvah. svahů do konečného tvaru, výměna hornin v podloží a v pláni znehodnocené klimatickými vlivy - ruční vykopávky, odstranění kořenů a napadávek - pažení, vzepření a rozepření vč. přepažování (vyjma štětových stěn) - úpravu, ochranu a očištění dna, základové spáry, stěn a svahů - odvedení nebo obvedení vody v okolí výkopiště a ve výkopišti - třídění výkopku - veškeré pomocné konstrukce umožňující provedení vykopávky (příjezdy, sjezdy, nájezdy, lešení, podpěr. konstr., přemostění, zpevněné plochy, zakrytí a pod.) - nezahrnuje uložení zeminy (na skládku, do násypu) ani poplatky za skládku, vykazují se v položce č.0141**
P | 18 | 132738 |  | HLOUBENÍ RÝH ŠÍŘ DO 2M PAŽ I NEPAŽ TŘ. I, ODVOZ DO 20KM | M3 | 84 | 0 |  | 2020_OTSKP |  | 2
PP
VV |  |  |  | plocha příčného řezuxdélka, včetně odvozu na skládku dle určení zhotovitele, souvisí s pol.014102.1 pod gabionovými křídly 5*2.8*1.5*4=84,000 [A] Výkresové přílohy dle zadávací dokumentace Parametry, provedení dle zadávací dokumentace. Příslušné rozměry (např. délka * šířka) byly změřeny pomocí AutoCADu.
TS |  |  |  | položka zahrnuje: - vodorovná a svislá doprava, přemístění, přeložení, manipulace s výkopkem - kompletní provedení vykopávky nezapažené i zapažené - ošetření výkopiště po celou dobu práce v něm vč. klimatických opatření - ztížení vykopávek v blízkosti podzemního vedení, konstrukcí a objektů vč. jejich dočasného zajištění - ztížení pod vodou, v okolí výbušnin, ve stísněných prostorech a pod. - příplatek za lepivost - těžení po vrstvách, pásech a po jiných nutných částech (figurách) - čerpání vody vč. čerpacích jímek, potrubí a pohotovostní čerpací soupravy (viz ustanovení k pol. 1151,2) - potřebné snížení hladiny podzemní vody - těžení a rozpojování jednotlivých balvanů - vytahování a nošení výkopku - svahování a přesvah. svahů do konečného tvaru, výměna hornin v podloží a v pláni znehodnocené klimatickými vlivy - ruční vykopávky, odstranění kořenů a napadávek - pažení, vzepření a rozepření vč. přepažování (vyjma štětových stěn) - úpravu, ochranu a očištění dna, základové spáry, stěn a svahů - odvedení nebo obvedení vody v okolí výkopiště a ve výkopišti - třídění výkopku - veškeré pomocné konstrukce umožňující provedení vykopávky (příjezdy, sjezdy, nájezdy, lešení, podpěr. konstr., přemostění, zpevněné plochy, zakrytí a pod.) - nezahrnuje uložení zeminy (na skládku, do násypu) ani poplatky za skládku, vykazují se v položce č.0141**
P | 78 | 17120 |  | ULOŽENÍ SYPANINY DO NÁSYPŮ A NA SKLÁDKY BEZ ZHUTNĚNÍ | M3 | 3.815 | 0 |  | 2020_OTSKP |  | 2
PP
VV |  |  |  | vývrt z hlubinného zakládání 6*6*6*0,15*0,15/4*3,14=3,815 [A] Výkresové přílohy dle zadávací dokumentace Parametry, provedení dle zadávací dokumentace. Příslušné rozměry (např. délka * šířka) byly změřeny pomocí AutoCADu.
TS |  |  |  | položka zahrnuje: - kompletní provedení zemní konstrukce do předepsaného tvaru - ošetření úložiště po celou dobu práce v něm vč. klimatických opatření - ztížení v okolí vedení, konstrukcí a objektů a jejich dočasné zajištění - ztížení provádění ve ztížených podmínkách a stísněných prostorech - ztížené ukládání sypaniny pod vodu - ukládání po vrstvách a po jiných nutných částech (figurách) vč. dosypávek - spouštění a nošení materiálu - úprava, očištění a ochrana podloží a svahů - svahování, uzavírání povrchů svahů - udržování úložiště a jeho ochrana proti vodě - odvedení nebo obvedení vody v okolí úložiště a v úložišti - veškeré pomocné konstrukce umožňující provedení zemní konstrukce (příjezdy, sjezdy, nájezdy, lešení, podpěrné konstrukce, přemostění, zpevněné plochy, zakrytí a pod.)
P | 75 | 18221 |  | ROZPROSTŘENÍ ORNICE VE SVAHU V TL DO 0,10M | M2 | 98 | 0 |  | 2020_OTSKP |  | 2
PP
VV |  |  |  | plocha 70*1.4=98,000 [A] Výkresové přílohy dle zadávací dokumentace Parametry, provedení dle zadávací dokumentace. Příslušné rozměry (např. délka * šířka) byly změřeny pomocí AutoCADu.
TS |  |  |  | položka zahrnuje: nutné přemístění ornice z dočasných skládek vzdálených do 50m rozprostření ornice v předepsané tloušťce ve svahu přes 1:5
P | 74 | 18241 |  | ZALOŽENÍ TRÁVNÍKU RUČNÍM VÝSEVEM | M2 | 98 | 0 |  | 2020_OTSKP |  | 2
PP
VV |  |  |  | plocha 70*1.4=98,000 [A] Výkresové přílohy dle zadávací dokumentace Parametry, provedení dle zadávací dokumentace. Příslušné rozměry (např. délka * šířka) byly změřeny pomocí AutoCADu.
TS |  |  |  | Zahrnuje dodání předepsané travní směsi, její výsev na ornici, zalévání, první pokosení, to vše bez ohledu na sklon terénu
SD |  | 2 |  | Základy
P | 47 | 227831 |  | MIKROPILOTY KOMPLET D DO 150MM NA POVRCHU | M | 216 | 0 |  | 2020_OTSKP |  | 2
PP
VV |  |  |  | délkaxpočet průměr mikropilot 150 mm 6*6*6=216,000 [A] Materiál mikropilot včetně hlav mikropilot s roznášecími deskami v hlavách pilot bude min. S355 (v souladu se statickým výpočtem), výplňová zálivka trubky mikropiloty bude C30/37 XF1,XA1,XC2. V horní části mikropiloty bude trubka mikropiloty opatřena chráničkou s dodržením krytí, vše dle TKP 29. PKO trubek mikropilot: horní část trubek (nad kořenem) pro mikropiloty bude opatřena zvnějšku dvouvrstvým epoxydehtovým nátěrem. Výkresové přílohy dle zadávací dokumentace Parametry, provedení dle zadávací dokumentace. Příslušné rozměry (např. délka * šířka) byly změřeny pomocí AutoCADu.
TS |  |  |  | Položka mikropiloty obsahuje kompletní práce, které jsou nutné pro předepsanou funkci mikropilot, t.j. dodání trubek a injekčních hmot, osazení a zainjektování trubek, včetně pomocných konstrukcí (lešení, montážní plošiny a pod.). Neobsahuje vrty (uvedou se v položce 261 nebo 266).
P | 46 | 26113 |  | VRTY PRO KOTVENÍ, INJEKTÁŽ A MIKROPILOTY NA POVRCHU TŘ. I D DO 150MM | M | 214 | 0 |  | 2020_OTSKP |  | 2
PP
VV |  |  |  | délkaxpočet průměr mikropilot 150 mm 6*6*6-2=214,000 [A] Výkresové přílohy dle zadávací dokumentace Parametry, provedení dle zadávací dokumentace. Příslušné rozměry (např. délka * šířka) byly změřeny pomocí AutoCADu.
TS |  |  |  | položka zahrnuje: přemístění, montáž a demontáž vrtných souprav svislou dopravu zeminy z vrtu vodorovnou dopravu zeminy bez uložení na skládku případně nutné pažení dočasné (včetně odpažení) i trvalé
P | 46 | 26153 |  | VRTY PRO KOTVENÍ, INJEKTÁŽ A MIKROPILOTY NA POVRCHU TŘ. V D DO 150MM | M | 2 | 0 |  | 2020_OTSKP |  | 2
PP
VV |  |  |  | délkaxpočet průměr mikropilot 150 mm 2=2,000 [A] Výkresové přílohy dle zadávací dokumentace Parametry, provedení dle zadávací dokumentace. Příslušné rozměry (např. délka * šířka) byly změřeny pomocí AutoCADu.
TS |  |  |  | položka zahrnuje: přemístění, montáž a demontáž vrtných souprav svislou dopravu zeminy z vrtu vodorovnou dopravu zeminy bez uložení na skládku případně nutné pažení dočasné (včetně odpažení) i trvalé
P | 52 | 272325 |  | ZÁKLADY ZE ŽELEZOBETONU DO C30/37 | M3 | 5.28 | 0 |  | 2020_OTSKP |  | 2
PP
VV |  |  |  | šířkaxdélkaxtloušťka, souvisí s pol.272365 4*1*0.4*1.8+2*1*0.4*3=5,280 [A] Výkresové přílohy dle zadávací dokumentace Parametry, provedení dle zadávací dokumentace. Příslušné rozměry (např. délka * šířka) byly změřeny pomocí AutoCADu.
TS |  |  |  | - dodání čerstvého betonu (betonové směsi) požadované kvality, jeho uložení do požadovaného tvaru při jakékoliv hustotě výztuže, konzistenci čerstvého betonu a způsobu hutnění, ošetření a ochranu betonu, - zhotovení nepropustného, mrazuvzdorného betonu a betonu požadované trvanlivosti a vlastností, - užití potřebných přísad a technologií výroby betonu, - zřízení pracovních a dilatačních spar, včetně potřebných úprav, výplně, vložek, opracování, očištění a ošetření, - bednění požadovaných konstr. (i ztracené) s úpravou dle požadované kvality povrchu betonu, včetně odbedňovacích a odskružovacích prostředků, - podpěrné konstr. (skruže) a lešení všech druhů pro bednění, uložení čerstvého betonu, výztuže a doplňkových konstr., vč. požadovaných otvorů, ochranných a bezpečnostních opatření a základů těchto konstrukcí a lešení, - vytvoření kotevních čel, kapes, nálitků, a sedel, - zřízení všech požadovaných otvorů, kapes, výklenků, prostupů, dutin, drážek a pod., vč. ztížení práce a úprav kolem nich, - úpravy pro osazení výztuže, doplňkových konstrukcí a vybavení, - úpravy povrchu pro položení požadované izolace, povlaků a nátěrů, případně vyspravení, - ztížení práce u kabelových a injektážních trubek a ostatních zařízení osazovaných do betonu, - konstrukce betonových kloubů, upevnění kotevních prvků a doplňkových konstrukcí, - nátěry zabraňující soudržnost betonu a bednění, - výplň, těsnění a tmelení spar a spojů, - opatření povrchů betonu izolací proti zemní vlhkosti v částech, kde přijdou do styku se zeminou nebo kamenivem, - případné zřízení spojovací vrstvy u základů, - úpravy pro osazení zařízení ochrany konstrukce proti vlivu bludných proudů,
P | 51 | 272365 |  | VÝZTUŽ ZÁKLADŮ Z OCELI 10505, B500B | T | 1.32 | 0 |  | 2020_OTSKP |  | 2
PP
VV |  |  |  | dle pol.272325 kubatura (272325)xjednotková hmotnost výztuže v tunách (0,25 t/m3 betonu) 5,28*0,25=1,320 [A] Výkresové přílohy dle zadávací dokumentace Parametry, provedení dle zadávací dokumentace. Příslušné rozměry (např. délka * šířka) byly změřeny pomocí AutoCADu.
TS |  |  |  | Položka zahrnuje veškerý materiál, výrobky a polotovary, včetně mimostaveništní a vnitrostaveništní dopravy (rovněž přesuny), včetně naložení a složení, případně s uložením - dodání betonářské výztuže v požadované kvalitě, stříhání, řezání, ohýbání a spojování do všech požadovaných tvarů (vč. armakošů) a uložení s požadovaným zajištěním polohy a krytí výztuže betonem, - veškeré svary nebo jiné spoje výztuže, - pomocné konstrukce a práce pro osazení a upevnění výztuže, - zednické výpomoci pro montáž betonářské výztuže, - úpravy výztuže pro osazení doplňkových konstrukcí, - ochranu výztuže do doby jejího zabetonování, - úpravy výztuže pro zřízení železobetonových kloubů, kotevních prvků, závěsných ok a doplňkových konstrukcí, - veškerá opatření pro zajištění soudržnosti výztuže a betonu, - vodivé propojení výztuže, které je součástí ochrany konstrukce proti vlivům bludných proudů, vyvedení do měřících skříní nebo míst pro měření bludných proudů (vlastní měřící skříně se uvádějí položkami SD 74), - povrchovou antikorozní úpravu výztuže, - separaci výztuže, - osazení měřících zařízení a úpravy pro ně, - osazení měřících skříní nebo míst pro měření bludných proudů.
P | 55 | 28995 |  | KOTEVNÍ SÍTĚ PRO GABIONY A ARMOVANÉ ZEMINY | M2 | 90 | 0 |  | 2020_OTSKP |  | 2
PP
VV |  |  |  | vyztužení přechodové oblasti za rubem opěr mezi gabionovými křídly geomříže kotvené mezi gabionové koše v několika úrovních šířkaxpočetxdélka 2*5*(4+5)=90,000 [A] Výkresové přílohy dle zadávací dokumentace Parametry, provedení dle zadávací dokumentace. Příslušné rozměry (např. délka * šířka) byly změřeny pomocí AutoCADu.
TS |  |  |  | Položka zahrnuje: - dodávku předepsané kotevní sítě - úpravu, očištění a ochranu podkladu - přichycení k podkladu, případně zatížení - úpravy spojů a zajištění okrajů - nutné přesahy - mimostaveništní a vnitrostaveništní dopravu
SD |  | 3 |  | Svislé konstrukce
P | 73 | 31717 |  | KOVOVÉ KONSTRUKCE PRO KOTVENÍ ŘÍMSY | KG | 800 | 0 |  | 2020_OTSKP |  | 2
PP
VV |  |  |  | 40*2*10=800,000 [A] Výkresové přílohy dle zadávací dokumentace Parametry, provedení dle zadávací dokumentace. Příslušné rozměry (např. délka * šířka) byly změřeny pomocí AutoCADu.
TS |  |  |  | Položka zahrnuje dodávku (výrobu) kotevního prvku předepsaného tvaru a jeho osazení do předepsané polohy včetně nezbytných prací (vrty, zálivky apod.)
P | 24 | 317325 |  | ŘÍMSY ZE ŽELEZOBETONU DO C30/37 | M3 | 3.2 | 0 |  | 2020_OTSKP |  | 2
PP
VV |  |  |  | plocha příčného řezuxdélka 0,08*(40)=3,200 [A] Výkresové přílohy dle zadávací dokumentace Parametry, provedení dle zadávací dokumentace. Příslušné rozměry (např. délka * šířka) byly změřeny pomocí AutoCADu.
TS |  |  |  | položka zahrnuje: - dodání čerstvého betonu (betonové směsi) požadované kvality, jeho uložení do požadovaného tvaru při jakékoliv hustotě výztuže, konzistenci čerstvého betonu a způsobu hutnění, ošetření a ochranu betonu, - zhotovení nepropustného, mrazuvzdorného betonu a betonu požadované trvanlivosti a vlastností, - užití potřebných přísad a technologií výroby betonu, - zřízení pracovních a dilatačních spar, včetně potřebných úprav, výplně, vložek, opracování, očištění a ošetření, - bednění požadovaných konstr. (i ztracené) s úpravou dle požadované kvality povrchu betonu, včetně odbedňovacích a odskružovacích prostředků, - podpěrné konstr. (skruže) a lešení všech druhů pro bednění, uložení čerstvého betonu, výztuže a doplňkových konstr., vč. požadovaných otvorů, ochranných a bezpečnostních opatření a základů těchto konstrukcí a lešení, - vytvoření kotevních čel, kapes, nálitků, a sedel, - zřízení všech požadovaných otvorů, kapes, výklenků, prostupů, dutin, drážek a pod., vč. ztížení práce a úprav kolem nich, - úpravy pro osazení výztuže, doplňkových konstrukcí a vybavení, - úpravy povrchu pro položení požadované izolace, povlaků a nátěrů, případně vyspravení, - ztížení práce u kabelových a injektážních trubek a ostatních zařízení osazovaných do betonu, - konstrukce betonových kloubů, upevnění kotevních prvků a doplňkových konstrukcí, - nátěry zabraňující soudržnost betonu a bednění, - výplň, těsnění a tmelení spar a spojů, - opatření povrchů betonu izolací proti zemní vlhkosti v částech, kde přijdou do styku se zeminou nebo kamenivem, - případné zřízení spojovací vrstvy u základů, - úpravy pro osazení zařízení ochrany konstrukce proti vlivu bludných proudů
P | 25 | 317365 |  | VÝZTUŽ ŘÍMS Z OCELI 10505, B500B | T | 0.96 | 0 |  | 2020_OTSKP |  | 2
PP
VV |  |  |  | dle pol.317325 kubatura (317325)xjednotková hmotnost výztuže v tunách (0,3 t/m3 betonu) 0,3*3,2=0,960 [A] Výkresové přílohy dle zadávací dokumentace Parametry, provedení dle zadávací dokumentace. Příslušné rozměry (např. délka * šířka) byly změřeny pomocí AutoCADu.
TS |  |  |  | položka zahrnuje: - dodání betonářské výztuže v požadované kvalitě, stříhání, řezání, ohýbání a spojování do všech požadovaných tvarů (vč. armakošů) a uložení s požadovaným zajištěním polohy a krytí výztuže betonem, - veškeré svary nebo jiné spoje výztuže, - pomocné konstrukce a práce pro osazení a upevnění výztuže, - zednické výpomoci pro montáž betonářské výztuže, - úpravy výztuže pro osazení doplňkových konstrukcí, - ochranu výztuže do doby jejího zabetonování, - úpravy výztuže pro zřízení železobetonových kloubů, kotevních prvků, závěsných ok a doplňkových konstrukcí, - veškerá opatření pro zajištění soudržnosti výztuže a betonu, - vodivé propojení výztuže, které je součástí ochrany konstrukce proti vlivům bludných proudů, vyvedení do měřících skříní nebo míst pro měření bludných proudů (vlastní měřící skříně se uvádějí položkami SD 74) - povrchovou antikorozní úpravu výztuže, - separaci výztuže, - osazení měřících zařízení a úpravy pro ně, - osazení měřících skříní nebo míst pro měření bludných proudů.
P | 2 | 3332A7 |  | MOSTNÍ OPĚRY A KŘÍDLA Z GABIONŮ RUČNĚ ROVNANÝCH, DRÁT O4,0MM, POVRCHOVÁ ÚPRAVA Zn + Al | M3 | 6 | 0 |  | 2020_OTSKP |  | 2
PP
VV |  |  |  | tloušťkaxdélkaxvýška 0.5*(3*1+4*0.5+5*1+4*0.5)=6,000 [A] Výkresové přílohy dle zadávací dokumentace Parametry, provedení dle zadávací dokumentace. Příslušné rozměry (např. délka * šířka) byly změřeny pomocí AutoCADu.
TS |  |  |  | - položka zahrnuje dodávku a osazení drátěných košů s výplní lomovým kamenem. - gabionové matrace se vykazují v pol.č.2722**.
P | 27 | 333325 |  | MOSTNÍ OPĚRY A KŘÍDLA ZE ŽELEZOVÉHO BETONU DO C30/37 | M3 | 2.4 | 0 |  | 2020_OTSKP |  | 2
PP
VV |  |  |  | plocha podélného řezuxšířka 0,4*3*2=2,400 [A] Výkresové přílohy dle zadávací dokumentace Parametry, provedení dle zadávací dokumentace. Příslušné rozměry (např. délka * šířka) byly změřeny pomocí AutoCADu.
TS |  |  |  | - dodání čerstvého betonu (betonové směsi) požadované kvality, jeho uložení do požadovaného tvaru při jakékoliv hustotě výztuže, konzistenci čerstvého betonu a způsobu hutnění, ošetření a ochranu betonu, - zhotovení nepropustného, mrazuvzdorného betonu a betonu požadované trvanlivosti a vlastností, - užití potřebných přísad a technologií výroby betonu, - zřízení pracovních a dilatačních spar, včetně potřebných úprav, výplně, vložek, opracování, očištění a ošetření, - bednění požadovaných konstr. (i ztracené) s úpravou dle požadované kvality povrchu betonu, včetně odbedňovacích a odskružovacích prostředků, - podpěrné konstr. (skruže) a lešení všech druhů pro bednění, uložení čerstvého betonu, výztuže a doplňkových konstr., vč. požadovaných otvorů, ochranných a bezpečnostních opatření a základů těchto konstrukcí a lešení, - vytvoření kotevních čel, kapes, nálitků, a sedel, - zřízení všech požadovaných otvorů, kapes, výklenků, prostupů, dutin, drážek a pod., vč. ztížení práce a úprav kolem nich, - úpravy pro osazení výztuže, doplňkových konstrukcí a vybavení, - úpravy povrchu pro položení požadované izolace, povlaků a nátěrů, případně vyspravení, - ztížení práce u kabelových a injektážních trubek a ostatních zařízení osazovaných do betonu, - konstrukce betonových kloubů, upevnění kotevních prvků a doplňkových konstrukcí, - nátěry zabraňující soudržnost betonu a bednění, - výplň, těsnění a tmelení spar a spojů, - opatření povrchů betonu izolací proti zemní vlhkosti v částech, kde přijdou do styku se zeminou nebo kamenivem, - případné zřízení spojovací vrstvy u základů, - úpravy pro osazení zařízení ochrany konstrukce proti vlivu bludných proudů
P | 28 | 333365 |  | VÝZTUŽ MOSTNÍCH OPĚR A KŘÍDEL Z OCELI 10505, B500B | T | 0.6 | 0 |  | 2020_OTSKP |  | 2
PP
VV |  |  |  | dle pol.333325 kubatura (333325)xjednotková hmotnost výztuže v tunách (0,25 t/m3 betonu) 2,4*0,25=0,600 [A] Výkresové přílohy dle zadávací dokumentace Parametry, provedení dle zadávací dokumentace. Příslušné rozměry (např. délka * šířka) byly změřeny pomocí AutoCADu.
TS |  |  |  | Položka zahrnuje veškerý materiál, výrobky a polotovary, včetně mimostaveništní a vnitrostaveništní dopravy (rovněž přesuny), včetně naložení a složení, případně s uložením - dodání betonářské výztuže v požadované kvalitě, stříhání, řezání, ohýbání a spojování do všech požadovaných tvarů (vč. armakošů) a uložení s požadovaným zajištěním polohy a krytí výztuže betonem, - veškeré svary nebo jiné spoje výztuže, - pomocné konstrukce a práce pro osazení a upevnění výztuže, - zednické výpomoci pro montáž betonářské výztuže, - úpravy výztuže pro osazení doplňkových konstrukcí, - ochranu výztuže do doby jejího zabetonování, - úpravy výztuže pro zřízení železobetonových kloubů, kotevních prvků, závěsných ok a doplňkových konstrukcí, - veškerá opatření pro zajištění soudržnosti výztuže a betonu, - vodivé propojení výztuže, které je součástí ochrany konstrukce proti vlivům bludných proudů, vyvedení do měřících skříní nebo míst pro měření bludných proudů (vlastní měřící skříně se uvádějí položkami SD 74), - povrchovou antikorozní úpravu výztuže, - separaci výztuže, - osazení měřících zařízení a úpravy pro ně, - osazení měřících skříní nebo míst pro měření bludných proudů.
P | 53 | 334325 |  | MOSTNÍ PILÍŘE A STATIVA ZE ŽELEZOVÉHO BETONU DO C30/37 | M3 | 2.73 | 0 |  | 2020_OTSKP |  | 2
PP
VV |  |  |  | šířkaxtloušťkaxvýška 4*0.7*0.39*2.5=2,730 [A] Výkresové přílohy dle zadávací dokumentace Parametry, provedení dle zadávací dokumentace. Příslušné rozměry (např. délka * šířka) byly změřeny pomocí AutoCADu.
TS |  |  |  | - dodání čerstvého betonu (betonové směsi) požadované kvality, jeho uložení do požadovaného tvaru při jakékoliv hustotě výztuže, konzistenci čerstvého betonu a způsobu hutnění, ošetření a ochranu betonu, - zhotovení nepropustného, mrazuvzdorného betonu a betonu požadované trvanlivosti a vlastností, - užití potřebných přísad a technologií výroby betonu, - zřízení pracovních a dilatačních spar, včetně potřebných úprav, výplně, vložek, opracování, očištění a ošetření, - bednění požadovaných konstr. (i ztracené) s úpravou dle požadované kvality povrchu betonu, včetně odbedňovacích a odskružovacích prostředků, - podpěrné konstr. (skruže) a lešení všech druhů pro bednění, uložení čerstvého betonu, výztuže a doplňkových konstr., vč. požadovaných otvorů, ochranných a bezpečnostních opatření a základů těchto konstrukcí a lešení, - vytvoření kotevních čel, kapes, nálitků, a sedel, - zřízení všech požadovaných otvorů, kapes, výklenků, prostupů, dutin, drážek a pod., vč. ztížení práce a úprav kolem nich, - úpravy pro osazení výztuže, doplňkových konstrukcí a vybavení, - úpravy povrchu pro položení požadované izolace, povlaků a nátěrů, případně vyspravení, - ztížení práce u kabelových a injektážních trubek a ostatních zařízení osazovaných do betonu, - konstrukce betonových kloubů, upevnění kotevních prvků a doplňkových konstrukcí, - nátěry zabraňující soudržnost betonu a bednění, - výplň, těsnění a tmelení spar a spojů, - opatření povrchů betonu izolací proti zemní vlhkosti v částech, kde přijdou do styku se zeminou nebo kamenivem, - případné zřízení spojovací vrstvy u základů, - úpravy pro osazení zařízení ochrany konstrukce proti vlivu bludných proudů
P | 54 | 334365 |  | VÝZTUŽ MOSTNÍCH PILÍŘŮ A STATIV Z OCELI 10505, B500B | T | 0.683 | 0 |  | 2020_OTSKP |  | 2
PP
VV |  |  |  | dle pol.334325 kubatura (334325)xjednotková hmotnost výztuže v tunách (0,25 t/m3 betonu) 2,73*0,25=0,683 [A] Výkresové přílohy dle zadávací dokumentace Parametry, provedení dle zadávací dokumentace. Příslušné rozměry (např. délka * šířka) byly změřeny pomocí AutoCADu.
TS |  |  |  | Položka zahrnuje veškerý materiál, výrobky a polotovary, včetně mimostaveništní a vnitrostaveništní dopravy (rovněž přesuny), včetně naložení a složení, případně s uložením - dodání betonářské výztuže v požadované kvalitě, stříhání, řezání, ohýbání a spojování do všech požadovaných tvarů (vč. armakošů) a uložení s požadovaným zajištěním polohy a krytí výztuže betonem, - veškeré svary nebo jiné spoje výztuže, - pomocné konstrukce a práce pro osazení a upevnění výztuže, - zednické výpomoci pro montáž betonářské výztuže, - úpravy výztuže pro osazení doplňkových konstrukcí, - ochranu výztuže do doby jejího zabetonování, - úpravy výztuže pro zřízení železobetonových kloubů, kotevních prvků, závěsných ok a doplňkových konstrukcí, - veškerá opatření pro zajištění soudržnosti výztuže a betonu, - vodivé propojení výztuže, které je součástí ochrany konstrukce proti vlivům bludných proudů, vyvedení do měřících skříní nebo míst pro měření bludných proudů (vlastní měřící skříně se uvádějí položkami SD 74), - povrchovou antikorozní úpravu výztuže, - separaci výztuže, - osazení měřících zařízení a úpravy pro ně, - osazení měřících skříní nebo míst pro měření bludných proudů.
SD |  | 4 |  | Vodorovné konstrukce
P | 29 | 421336 |  | MOSTNÍ NOSNÉ DESKOVÉ KONSTRUKCE Z PŘEDPJATÉHO BETONU C40/50 | M3 | 52 | 0 |  | 2020_OTSKP |  | 2
PP
VV |  |  |  | nosná konstrukce krakorcové lávky, šířkaxtloušťkaxdélka 1,3*40=52,000 [A] Výkresové přílohy dle zadávací dokumentace Parametry, provedení dle zadávací dokumentace. Příslušné rozměry (např. délka * šířka) byly změřeny pomocí AutoCADu.
TS |  |  |  | - dodání čerstvého betonu (betonové směsi) požadované kvality, jeho uložení do požadovaného tvaru při jakékoliv hustotě výztuže, konzistenci čerstvého betonu a způsobu hutnění, ošetření a ochranu betonu, - zhotovení nepropustného, mrazuvzdorného betonu a betonu požadované trvanlivosti a vlastností, - užití potřebných přísad a technologií výroby betonu, - zřízení pracovních a dilatačních spar, včetně potřebných úprav, výplně, vložek, opracování, očištění a ošetření, - bednění požadovaných konstr. (i ztracené) s úpravou dle požadované kvality povrchu betonu, včetně odbedňovacích a odskružovacích prostředků, - podpěrné konstr. (skruže) a lešení všech druhů pro bednění, uložení čerstvého betonu, výztuže a doplňkových konstr., vč. požadovaných otvorů, ochranných a bezpečnostních opatření a základů těchto konstrukcí a lešení, - vytvoření kotevních čel, kapes, nálitků, a sedel, - zřízení všech požadovaných otvorů, kapes, výklenků, prostupů, dutin, drážek a pod., vč. ztížení práce a úprav kolem nich, - úpravy pro osazení výztuže, doplňkových konstrukcí a vybavení, - úpravy povrchu pro položení požadované izolace, povlaků a nátěrů, případně vyspravení, - ztížení práce u kabelových a injektážních trubek a ostatních zařízení osazovaných do betonu, - konstrukce betonových kloubů, upevnění kotevních prvků a doplňkových konstrukcí, - nátěry zabraňující soudržnost betonu a bednění, - výplň, těsnění a tmelení spar a spojů, - opatření povrchů betonu izolací proti zemní vlhkosti v částech, kde přijdou do styku se zeminou nebo kamenivem, - případné zřízení spojovací vrstvy u základů, - úpravy pro osazení zařízení ochrany konstrukce proti vlivu bludných proudů
P | 48 | 421365 |  | VÝZTUŽ MOSTNÍ DESKOVÉ KONSTRUKCE Z OCELI 10505, B500B | T | 18.2 | 0 |  | 2020_OTSKP |  | 2
PP
VV |  |  |  | dle pol.421336 kubatura (421336)xjednotková hmotnost výztuže v tunách (0,35 t/m3 betonu) 0,35*52=18,200 [A] Výkresové přílohy dle zadávací dokumentace Parametry, provedení dle zadávací dokumentace. Příslušné rozměry (např. délka * šířka) byly změřeny pomocí AutoCADu.
TS |  |  |  | Položka zahrnuje veškerý materiál, výrobky a polotovary, včetně mimostaveništní a vnitrostaveništní dopravy (rovněž přesuny), včetně naložení a složení, případně s uložením - dodání betonářské výztuže v požadované kvalitě, stříhání, řezání, ohýbání a spojování do všech požadovaných tvarů (vč. armakošů) a uložení s požadovaným zajištěním polohy a krytí výztuže betonem, - veškeré svary nebo jiné spoje výztuže, - pomocné konstrukce a práce pro osazení a upevnění výztuže, - zednické výpomoci pro montáž betonářské výztuže, - úpravy výztuže pro osazení doplňkových konstrukcí, - ochranu výztuže do doby jejího zabetonování, - úpravy výztuže pro zřízení železobetonových kloubů, kotevních prvků, závěsných ok a doplňkových konstrukcí, - veškerá opatření pro zajištění soudržnosti výztuže a betonu, - vodivé propojení výztuže, které je součástí ochrany konstrukce proti vlivům bludných proudů, vyvedení do měřících skříní nebo míst pro měření bludných proudů (vlastní měřící skříně se uvádějí položkami SD 74. - povrchovou antikorozní úpravu výztuže, - separaci výztuže, - osazení měřících zařízení a úpravy pro ně, - osazení měřících skříní nebo míst pro měření bludných proudů.
P | 6 | 42137 |  | VÝZTUŽ MOSTNÍ NOSNÉ DESKOVÉ KONSTR PŘEDPÍNACÍ | T | 1.735 | 0 |  | 2020_OTSKP |  | 2
PP
VV |  |  |  | předpínací kabely pro dodatečné předpínaní, včetně kotvení a zabetonování kotevních hlav průřezová plocha předpínacího lanaxpočet lan ve svazkuxpočet kabelůxdélka podélná 0,00118*7*5*42=1,735 [A] Výkresové přílohy dle zadávací dokumentace Parametry, provedení dle zadávací dokumentace. Příslušné rozměry (např. délka * šířka) byly změřeny pomocí AutoCADu.
TS |  |  |  | - dodání předpínací výztuže, kotev, spojek a dalšího potřebného materiálu v požadované kvalitě pro zavedení předpětí, včetně nutného prodloužení pro zakotvení, - uložení v požadovaném tvaru a prostoru, případně protažení výztuže kabelovými kanálky včetně zřízení kabelových podpor v dostatečném množství, upevnění výztuže s požadovaným zajištěním polohy a krytí betonem, - osazení kotev, spojek a dalšího potřebného materiálu, - předepnutí výztuže vč. veškerého nutného předpínacího zařízení, i po etapách dle požadovaného postupu a její ukotvení, vyhotovení všech požadovaných dokladů a protokolů a provedení všech požadovaných kontrol, - zřízení kabelových kanálků, případně kabelových trub, vč. odvzdušňovacích a injektážních trubiček, čištění, utěsnění a injektáž kanálků nebo trub včetně dodání injektážní hmoty dle projektu a obetonování kotev, - ochrana výztuže do doby jejího zabetonování, nebo zainjektování, - vodivé propojení výztuže, která je součástí ochrany konstrukce proti vlivům bludných proudů, vyvedení do měřících skříní nebo míst., osazení měřících skříní nebo míst pro měření bludných proudů - povrchovou antikorozní úpravu výztuže, - separaci výztuže,
P | 7 | 42861 |  | MOSTNÍ LOŽISKA ELASTOMEROVÁ PRO ZATÍŽ DO 1,0MN | KUS | 12 | 0 |  | 2020_OTSKP |  | 2
PP
VV |  |  |  | počet ložisek na opěrách a pilířích A - ložiska všesměrně pohyblivá 5=5,000 [D] B - ložiska podélně pohyblivá 5=5,000 [C] C - ložiska příčně pohyblivá 1=1,000 [B] D - ložiska pevná 1=1,000 [A] Celkem: D+C+B+A=12,000 [E] Výkresové přílohy dle zadávací dokumentace Parametry, provedení dle zadávací dokumentace. Příslušné rozměry (např. délka * šířka) byly změřeny pomocí AutoCADu.
TS |  |  |  | - výrobní dokumentaci, jde-li o ložisko individuálně vyráběné - dodání kompletních ložisek požadované kvality - přípravu, očištění a úpravy úložných ploch - osazení ložisek podle předepsaného technologického předpisu bez ohledu na způsob uložení a kotvení - uložení do malty jakéhokoliv druhu včetně dodávky této malty - uložení na plastické vložky nebo maltu včetně dodávky této vložky nebo malty - uložení na vrstvu plastbetonové malty nebo podobné vrstvy jako ochranu proti průchodu bludných proudů - vyplnění kotevních otvorů - lešení a podpěrné konstrukce - tmelení, těsnění a výplně spar - nastavení ložisek a odborná prohlídka - dočasné zpevnění nebo naopak dočasné uvolnění ložisek - opatření ložisek znakem výrobce a typovým číslem - úpravy, očištění a ošetření okolí ložisek - přiměřeným způsobem je nutné zahrnout ustanovení pro TMCH 94 pro kovové konstrukce.
P | 70 | 451312 |  | PODKLADNÍ A VÝPLŇOVÉ VRSTVY Z PROSTÉHO BETONU C12/15 | M3 | 2.592 | 0 |  | 2020_OTSKP |  | 2
PP
VV |  |  |  | podkladní beton pod základy 0.1*1.6*2.4*4+0.1*1.6*3.3*2=2,592 [A] Výkresové přílohy dle zadávací dokumentace Parametry, provedení dle zadávací dokumentace. Příslušné rozměry (např. délka * šířka) byly změřeny pomocí AutoCADu.
TS |  |  |  | - dodání čerstvého betonu (betonové směsi) požadované kvality, jeho uložení do požadovaného tvaru při jakékoliv hustotě výztuže, konzistenci čerstvého betonu a způsobu hutnění, ošetření a ochranu betonu, - zhotovení nepropustného, mrazuvzdorného betonu a betonu požadované trvanlivosti a vlastností, - užití potřebných přísad a technologií výroby betonu, - zřízení pracovních a dilatačních spar, včetně potřebných úprav, výplně, vložek, opracování, očištění a ošetření, - bednění požadovaných konstr. (i ztracené) s úpravou dle požadované kvality povrchu betonu, včetně odbedňovacích a odskružovacích prostředků, - podpěrné konstr. (skruže) a lešení všech druhů pro bednění, uložení čerstvého betonu, výztuže a doplňkových konstr., vč. požadovaných otvorů, ochranných a bezpečnostních opatření a základů těchto konstrukcí a lešení, - vytvoření kotevních čel, kapes, nálitků, a sedel, - zřízení všech požadovaných otvorů, kapes, výklenků, prostupů, dutin, drážek a pod., vč. ztížení práce a úprav kolem nich, - úpravy pro osazení výztuže, doplňkových konstrukcí a vybavení, - úpravy povrchu pro položení požadované izolace, povlaků a nátěrů, případně vyspravení, - ztížení práce u kabelových a injektážních trubek a ostatních zařízení osazovaných do betonu, - konstrukce betonových kloubů, upevnění kotevních prvků a doplňkových konstrukcí, - nátěry zabraňující soudržnost betonu a bednění, - výplň, těsnění a tmelení spar a spojů, - opatření povrchů betonu izolací proti zemní vlhkosti v částech, kde přijdou do styku se zeminou nebo kamenivem, - případné zřízení spojovací vrstvy u základů, - úpravy pro osazení zařízení ochrany konstrukce proti vlivu bludných proudů
P | 30 | 451314 |  | PODKLADNÍ A VÝPLŇOVÉ VRSTVY Z PROSTÉHO BETONU C25/30 | M3 | 10.4 | 0 |  | 2020_OTSKP |  | 2
PP
VV |  |  |  | půdorysná plocha lože pro dlažbu do betonuxkoeficient šikmostixtloušťka bet.lože pod kostkovou dlažbou mezi vozovkou a lávkou souvisí s pol.465512, 45157 1/3*60*0.4*1.3=10,400 [A] Výkresové přílohy dle zadávací dokumentace Parametry, provedení dle zadávací dokumentace. Příslušné rozměry (např. délka * šířka) byly změřeny pomocí AutoCADu.
TS |  |  |  | - dodání čerstvého betonu (betonové směsi) požadované kvality, jeho uložení do požadovaného tvaru při jakékoliv hustotě výztuže, konzistenci čerstvého betonu a způsobu hutnění, ošetření a ochranu betonu, - zhotovení nepropustného, mrazuvzdorného betonu a betonu požadované trvanlivosti a vlastností, - užití potřebných přísad a technologií výroby betonu, - zřízení pracovních a dilatačních spar, včetně potřebných úprav, výplně, vložek, opracování, očištění a ošetření, - bednění požadovaných konstr. (i ztracené) s úpravou dle požadované kvality povrchu betonu, včetně odbedňovacích a odskružovacích prostředků, - podpěrné konstr. (skruže) a lešení všech druhů pro bednění, uložení čerstvého betonu, výztuže a doplňkových konstr., vč. požadovaných otvorů, ochranných a bezpečnostních opatření a základů těchto konstrukcí a lešení, - vytvoření kotevních čel, kapes, nálitků, a sedel, - zřízení všech požadovaných otvorů, kapes, výklenků, prostupů, dutin, drážek a pod., vč. ztížení práce a úprav kolem nich, - úpravy pro osazení výztuže, doplňkových konstrukcí a vybavení, - úpravy povrchu pro položení požadované izolace, povlaků a nátěrů, případně vyspravení, - ztížení práce u kabelových a injektážních trubek a ostatních zařízení osazovaných do betonu, - konstrukce betonových kloubů, upevnění kotevních prvků a doplňkových konstrukcí, - nátěry zabraňující soudržnost betonu a bednění, - výplň, těsnění a tmelení spar a spojů, - opatření povrchů betonu izolací proti zemní vlhkosti v částech, kde přijdou do styku se zeminou nebo kamenivem, - případné zřízení spojovací vrstvy u základů, - úpravy pro osazení zařízení ochrany konstrukce proti vlivu bludných proudů
P | 66 | 451314 | 2 | PODKLADNÍ A VÝPLŇOVÉ VRSTVY Z PROSTÉHO BETONU C25/30 | M3 | 0.251 | 0 |  | 2020_OTSKP |  | 2
PP
VV |  |  |  | beton - výplň základového kalichu pro zábradlí souvisí s pol.87434 početxdélkaxplocha řezu 0.04*3.14/4*8*1=0,251 [A] Výkresové přílohy dle zadávací dokumentace Parametry, provedení dle zadávací dokumentace. Příslušné rozměry (např. délka * šířka) byly změřeny pomocí AutoCADu.
TS |  |  |  | - dodání čerstvého betonu (betonové směsi) požadované kvality, jeho uložení do požadovaného tvaru při jakékoliv hustotě výztuže, konzistenci čerstvého betonu a způsobu hutnění, ošetření a ochranu betonu, - zhotovení nepropustného, mrazuvzdorného betonu a betonu požadované trvanlivosti a vlastností, - užití potřebných přísad a technologií výroby betonu, - zřízení pracovních a dilatačních spar, včetně potřebných úprav, výplně, vložek, opracování, očištění a ošetření, - bednění požadovaných konstr. (i ztracené) s úpravou dle požadované kvality povrchu betonu, včetně odbedňovacích a odskružovacích prostředků, - podpěrné konstr. (skruže) a lešení všech druhů pro bednění, uložení čerstvého betonu, výztuže a doplňkových konstr., vč. požadovaných otvorů, ochranných a bezpečnostních opatření a základů těchto konstrukcí a lešení, - vytvoření kotevních čel, kapes, nálitků, a sedel, - zřízení všech požadovaných otvorů, kapes, výklenků, prostupů, dutin, drážek a pod., vč. ztížení práce a úprav kolem nich, - úpravy pro osazení výztuže, doplňkových konstrukcí a vybavení, - úpravy povrchu pro položení požadované izolace, povlaků a nátěrů, případně vyspravení, - ztížení práce u kabelových a injektážních trubek a ostatních zařízení osazovaných do betonu, - konstrukce betonových kloubů, upevnění kotevních prvků a doplňkových konstrukcí, - nátěry zabraňující soudržnost betonu a bednění, - výplň, těsnění a tmelení spar a spojů, - opatření povrchů betonu izolací proti zemní vlhkosti v částech, kde přijdou do styku se zeminou nebo kamenivem, - případné zřízení spojovací vrstvy u základů, - úpravy pro osazení zařízení ochrany konstrukce proti vlivu bludných proudů
P | 69 | 45131A |  | PODKLADNÍ A VÝPLŇOVÉ VRSTVY Z PROSTÉHO BETONU C20/25 | M3 | 5.68 | 0 |  | 2020_OTSKP |  | 2
PP
VV |  |  |  | výplňový beton pod základem pilířů nebo podélně pod komunikací 0.3*2.8*2+0.1*40=5,680 [A] Výkresové přílohy dle zadávací dokumentace Parametry, provedení dle zadávací dokumentace. Příslušné rozměry (např. délka * šířka) byly změřeny pomocí AutoCADu.
TS |  |  |  | - dodání čerstvého betonu (betonové směsi) požadované kvality, jeho uložení do požadovaného tvaru při jakékoliv hustotě výztuže, konzistenci čerstvého betonu a způsobu hutnění, ošetření a ochranu betonu, - zhotovení nepropustného, mrazuvzdorného betonu a betonu požadované trvanlivosti a vlastností, - užití potřebných přísad a technologií výroby betonu, - zřízení pracovních a dilatačních spar, včetně potřebných úprav, výplně, vložek, opracování, očištění a ošetření, - bednění požadovaných konstr. (i ztracené) s úpravou dle požadované kvality povrchu betonu, včetně odbedňovacích a odskružovacích prostředků, - podpěrné konstr. (skruže) a lešení všech druhů pro bednění, uložení čerstvého betonu, výztuže a doplňkových konstr., vč. požadovaných otvorů, ochranných a bezpečnostních opatření a základů těchto konstrukcí a lešení, - vytvoření kotevních čel, kapes, nálitků, a sedel, - zřízení všech požadovaných otvorů, kapes, výklenků, prostupů, dutin, drážek a pod., vč. ztížení práce a úprav kolem nich, - úpravy pro osazení výztuže, doplňkových konstrukcí a vybavení, - úpravy povrchu pro položení požadované izolace, povlaků a nátěrů, případně vyspravení, - ztížení práce u kabelových a injektážních trubek a ostatních zařízení osazovaných do betonu, - konstrukce betonových kloubů, upevnění kotevních prvků a doplňkových konstrukcí, - nátěry zabraňující soudržnost betonu a bednění, - výplň, těsnění a tmelení spar a spojů, - opatření povrchů betonu izolací proti zemní vlhkosti v částech, kde přijdou do styku se zeminou nebo kamenivem, - případné zřízení spojovací vrstvy u základů, - úpravy pro osazení zařízení ochrany konstrukce proti vlivu bludných proudů
P | 8 | 45157 |  | PODKLADNÍ A VÝPLŇOVÉ VRSTVY Z KAMENIVA TĚŽENÉHO | M3 | 10.4 | 0 |  | 2020_OTSKP |  | 2
PP
VV |  |  |  | půdorysná plocha lože pro dlažbu do betonuxkoeficient šikmostixtloušťka souvisí s pol.451314, 465512 1/3*60*0.4*1.3=10,400 [A] Výkresové přílohy dle zadávací dokumentace Parametry, provedení dle zadávací dokumentace. Příslušné rozměry (např. délka * šířka) byly změřeny pomocí AutoCADu.
TS |  |  |  | položka zahrnuje dodávku předepsaného kameniva, mimostaveništní a vnitrostaveništní dopravu a jeho uložení není-li v zadávací dokumentaci uvedeno jinak, jedná se o nakupovaný materiál
P | 9 | 45160 |  | PODKL A VÝPLŇ VRSTVY Z MEZEROVITÉHO BETONU | M3 | 5.12 | 0 |  | 2020_OTSKP |  | 2
PP
VV |  |  |  | betonový přechodový klín pod vozovkovými vrstvami v přechodové oblasti délkaxtloušťkaxšířkaxpočet 0,8*3,2*2=5,120 [A] Výkresové přílohy dle zadávací dokumentace Parametry, provedení dle zadávací dokumentace. Příslušné rozměry (např. délka * šířka) byly změřeny pomocí AutoCADu.
TS |  |  |  | Položka zahrnuje dodávku mezerovitého betonu a jeho uložení se zhutněním, včetně mimostaveništní a vnitrostaveništní dopravy (rovněž přesuny)
P | 32 | 458523 |  | VÝPLŇ ZA OPĚRAMI A ZDMI Z KAMENIVA DRCENÉHO, INDEX ZHUTNĚNÍ ID DO 0,9 | M3 | 48 | 0 |  | 2020_OTSKP |  | 2
PP
VV |  |  |  | zhutněný zásyp za pěrou mezi gabionovými křídlybopěr, Id=0,9, fr.0/63 šířkaxdélkaxvýškaxpočet 0,2*40+5*2*4=48,000 [A] Výkresové přílohy dle zadávací dokumentace Parametry, provedení dle zadávací dokumentace. Příslušné rozměry (např. délka * šířka) byly změřeny pomocí AutoCADu.
TS |  |  |  | položka zahrnuje dodávku předepsaného kameniva, mimostaveništní a vnitrostaveništní dopravu a jeho uložení není-li v zadávací dokumentaci uvedeno jinak, jedná se o nakupovaný materiál
P | 33 | 465512 |  | DLAŽBY Z LOMOVÉHO KAMENE NA MC | M3 | 20.8 | 0 |  | 2020_OTSKP |  | 2
PP
VV |  |  |  | půdorysná plocha dlažby do betonuxkoeficient šikmostixtloušťka souvisí s pol.45157, 451314 2/3*60*0.4*1.3=20,800 [A] Výkresové přílohy dle zadávací dokumentace Parametry, provedení dle zadávací dokumentace. Příslušné rozměry (např. délka * šířka) byly změřeny pomocí AutoCADu.
TS |  |  |  | položka zahrnuje: - nutné zemní práce (svahování, úpravu pláně a pod.) - zřízení spojovací vrstvy - zřízení lože dlažby z cementové malty předepsané kvality a předepsané tloušťky - dodávku a položení dlažby z lomového kamene do předepsaného tvaru - spárování, těsnění, tmelení a vyplnění spar MC případně s vyklínováním - úprava povrchu pro odvedení srážkové vody - nezahrnuje podklad pod dlažbu, vykazuje se samostatně položkami SD 45
SD |  | 5 |  | Komunikace
P | 12 | 58300 |  | KRYT ZE SINIČNÍCH DÍLCŮ (PANELŮ) | M3 | 6 | 0 |  | 2020_OTSKP |  | 2
PP
VV |  |  |  | dle příkazu TDI bude dočasně zřízena plocha pro přístup stavebních strojů šířkaxdélkaxtloušťka 0,2*10*3=6,000 [A] Výkresové přílohy dle zadávací dokumentace Parametry, provedení dle zadávací dokumentace. Příslušné rozměry (např. délka * šířka) byly změřeny pomocí AutoCADu.
TS |  |  |  | - dodání dílců v požadované kvalitě, dodání materiálu pro předepsané lože v tloušťce předepsané dokumentací a pro předepsanou výplň spar - očištění podkladu - uložení dílců dle předepsaného technologického předpisu včetně předepsané podkladní vrstvy a předepsané výplně spar - zřízení vrstvy bez rozlišení šířky, pokládání vrstvy po etapách - úpravu napojení, ukončení podél obrubníků, dilatačních zařízení, odvodňovacích proužků, odvodňovačů, vpustí, šachet a pod., nestanoví-li zadávací dokumentace jinak - nezahrnuje postřiky, nátěry - nezahrnuje těsnění podél obrubníků, dilatačních zařízení, odvodňovacích proužků, odvodňovačů, vpustí, šachet a pod.
SD |  | 7 |  | Přidružená stavební výroba
P | 56 | 711231 |  | IZOLACE ZVLÁŠTNÍCH KONSTRUKCÍ PROTI VOLNĚ STÉKAJÍCÍ VODĚ ASFALTOVÝMI NÁTĚRY | M2 | 33.92 | 0 |  | 2020_OTSKP |  | 2
PP
VV |  |  |  | části opěr a pilíře ve styku se zeminou opatřeny souvrstvím 1xAlp (0,4 kg/m2) a 2xAln (0,4 kg/m2) plochy ve styku se zeminou a ruby opěr 4*0.8*(2*1.8+2*1)+2*1*(2*3+2*1)=33,920 [A] Výkresové přílohy dle zadávací dokumentace Parametry, provedení dle zadávací dokumentace. Příslušné rozměry (např. délka * šířka) byly změřeny pomocí AutoCADu.
TS |  |  |  | položka zahrnuje: - dodání předepsaného izolačního materiálu - očištění a ošetření podkladu, zadávací dokumentace může zahrnout i případné vyspravení - zřízení izolace jako kompletního povlaku, případně komplet. soustavy nebo systému podle příslušného technolog. předpisu - zřízení izolace i jednotlivých vrstev po etapách, včetně pracovních spár a spojů - úprava u okrajů, rohů, hran, dilatačních i pracovních spojů, kotev, obrubníků, dilatačních zařízení, odvodnění, otvorů, neizolovaných míst a pod. - zajištění odvodnění povrchu izolace, včetně odvodnění nejnižších míst, pokud dokumentace pro zadání stavby nestanoví jinak - ochrana izolace do doby zřízení definitivní ochranné vrstvy nebo konstrukce - úprava, očištění a ošetření prostoru kolem izolace - provedení požadovaných zkoušek - nezahrnuje ochranné vrstvy, např. geotextilii
P | 34 | 711415 |  | IZOLACE MOSTOVEK CELOPLOŠ POLYMERNÍ | M2 | 140 | 0 |  | 2020_OTSKP |  | 2
PP
VV |  |  |  | pojížděná nástřiková polymerní hydroizolace mostovky šířkaxdélka 3,5*40=140,000 [A] Výkresové přílohy dle zadávací dokumentace Parametry, provedení dle zadávací dokumentace. Příslušné rozměry (např. délka * šířka) byly změřeny pomocí AutoCADu.
TS |  |  |  | položka zahrnuje: - dodání předepsaného izolačního materiálu - očištění a ošetření podkladu, zadávací dokumentace může zahrnout i případné vyspravení - zřízení izolace jako kompletního povlaku, případně komplet. soustavy nebo systému podle příslušného technolog. předpisu - zřízení izolace i jednotlivých vrstev po etapách, včetně pracovních spár a spojů - úprava u okrajů, rohů, hran, dilatačních i pracovních spojů, kotev, obrubníků, dilatačních zařízení, odvodnění, otvorů, neizolovaných míst a pod. - zajištění odvodnění povrchu izolace, včetně odvodnění nejnižších míst, pokud dokumentace pro zadání stavby nestanoví jinak - ochrana izolace do doby zřízení definitivní ochranné vrstvy nebo konstrukce - úprava, očištění a ošetření prostoru kolem izolace - provedení požadovaných zkoušek - nezahrnuje ochranné vrstvy, např. litý asfalt, asfaltový beton v této položce se vykáže i izolace rámových konstrukcí (mosty, propusty, kolektory)
P | 57 | 711509 |  | OCHRANA IZOLACE NA POVRCHU TEXTILIÍ | M2 | 33.92 | 0 |  | 2020_OTSKP |  | 2
PP
VV |  |  |  | veškeré plochy opatřené nátěrovou asfaltovou izolací pokryty geotextilií 600g/m2 výměra dle pol.711231 33,92=33,920 [A] Výkresové přílohy dle zadávací dokumentace Parametry, provedení dle zadávací dokumentace. Příslušné rozměry (např. délka * šířka) byly změřeny pomocí Auto
TS |  |  |  | položka zahrnuje: - dodání předepsaného ochranného materiálu - zřízení ochrany izolace
P | 13 | 78382 |  | NÁTĚRY BETON KONSTR TYP S2 (OS-B) | M2 | 166 | 0 |  | 2020_OTSKP |  | 2
PP
VV |  |  |  | nátěry pohledových částí bet.konstrukcí kromě horních ploch NK (3,65+0,5)*40=166,000 [A] Výkresové přílohy dle zadávací dokumentace Parametry, provedení dle zadávací dokumentace. Příslušné rozměry (např. délka * šířka) byly změřeny pomocí AutoCADu.
TS |  |  |  | - položka zahrnuje kompletní povlaky (i různobarevné), včetně úpravy podkladu (odmaštění, odstranění starých nátěrů a nečistot) a jeho vyspravení, provedení nátěru předepsaným postupem a splnění všech požadavků daných technologickým předpisem.
P | 14 | 78383 |  | NÁTĚRY BETON KONSTR TYP S4 (OS-C) | M2 | 20 | 0 |  | 2020_OTSKP |  | 2
PP
VV |  |  |  | nátěry obrub a horních ploch říms 0,5*40=20,000 [A] Výkresové přílohy dle zadávací dokumentace Parametry, provedení dle zadávací dokumentace. Příslušné rozměry (např. délka * šířka) byly změřeny pomocí AutoCADu.
TS |  |  |  | - položka zahrnuje kompletní povlaky (i různobarevné), včetně úpravy podkladu (odmaštění, odstranění starých nátěrů a nečistot) a jeho vyspravení, provedení nátěru předepsaným postupem a splnění všech požadavků daných technologickým předpisem.
SD |  | 8 |  | Potrubí
P | 67 | 87434 |  | POTRUBÍ Z TRUB PLASTOVÝCH ODPADNÍCH DN DO 200MM | M | 8 | 0 |  | 2020_OTSKP |  | 2
PP
VV |  |  |  | trubka pro základový betonový kalich pro sloupky zábradlí trubka PVC DN 200 tl.5 mm - vložená do gabionových košů početxdélka 8*1=8,000 [A] Výkresové přílohy dle zadávací dokumentace Parametry, provedení dle zadávací dokumentace. Příslušné rozměry (např. délka * šířka) byly změřeny pomocí AutoCADu.
TS |  |  |  | položky pro zhotovení potrubí platí bez ohledu na sklon zahrnuje: - výrobní dokumentaci (včetně technologického předpisu) - dodání veškerého trubního a pomocného materiálu (trouby, trubky, tvarovky, spojovací a těsnící materiál a pod.), podpěrných, závěsných a upevňovacích prvků, včetně potřebných úprav - úprava a příprava podkladu a podpěr, očištění a ošetření podkladu a podpěr - zřízení plně funkčního potrubí, kompletní soustavy, podle příslušného technologického předpisu - zřízení potrubí i jednotlivých částí po etapách, včetně pracovních spar a spojů, pracovního zaslepení konců a pod. - úprava prostupů, průchodů šachtami a komorami, okolí podpěr a vyústění, zaústění, napojení, vyvedení a upevnění odpad. výustí - ochrana potrubí nátěrem (vč. úpravy povrchu), případně izolací, nejsou-li tyto práce předmětem jiné položky - úprava, očištění a ošetření prostoru kolem potrubí - položky platí pro práce prováděné v prostoru zapaženém i nezapaženém a i v kolektorech, chráničkách - položky zahrnují i práce spojené s nutnými obtoky, převáděním a čerpáním vody nezahrnuje zkoušky vodotěsnosti a televizní prohlídku
SD |  | 9 |  | Ostatní konstrukce a práce
P | 3 | 9112B1 |  | ZÁBRADLÍ MOSTNÍ SE SVISLOU VÝPLNÍ - DODÁVKA A MONTÁŽ | M | 48 | 0 |  | 2020_OTSKP |  | 2
PP
VV |  |  |  | mostní zábradlí včetně PKO, kotvené do NK pomocí chemických kotev a do křídel zalitím do bet.patek délka 48=48,000 [A] Výkresové přílohy dle zadávací dokumentace Parametry, provedení dle zadávací dokumentace. Příslušné rozměry (např. délka * šířka) byly změřeny pomocí AutoCADu.
TS |  |  |  | položka zahrnuje: dodání zábradlí včetně předepsané povrchové úpravy kotvení sloupků, t.j. kotevní desky, šrouby z nerez oceli, vrty a zálivku, pokud zadávací dokumentace nestanoví jinak případné nivelační hmoty pod kotevní desky
P | 72 | 91355 |  | EVIDENČNÍ ČÍSLO MOSTU | KUS | 2 | 0 |  | 2020_OTSKP |  | 2
PP
VV |  |  |  | 2=2,000 [A] Výkresové přílohy dle zadávací dokumentace Parametry, provedení dle zadávací dokumentace. Příslušné rozměry (např. délka * šířka) byly změřeny pomocí AutoCADu.
TS |  |  |  | položka zahrnuje štítek s evidenčním číslem mostu, sloupek dopravní značky včetně osazení a nutných zemních prací a zabetonování
P | 63 | 931182 |  | VÝPLŇ DILATAČNÍCH SPAR Z POLYSTYRENU TL 20MM | M2 | 9.6 | 0 |  | 2020_OTSKP |  | 2
PP
VV |  |  |  | výplň dilatačních spar za závěrnou zídkou u opěr a podél mezi NK mezi vozovkou šířkaxdélka 0,2*(2*4+40)=9,600 [A] Výkresové přílohy dle zadávací dokumentace Parametry, provedení dle zadávací dokumentace. Příslušné rozměry (např. délka * šířka) byly změřeny pomocí AutoCADu.
TS |  |  |  | položka zahrnuje dodávku a osazení předepsaného materiálu, očištění ploch spáry před úpravou, očištění okolí spáry po úpravě
P | 64 | 931328 |  | TĚSNĚNÍ DILATAČ SPAR ASF ZÁLIVKOU MODIFIK PRŮŘ DO 1200MM2 | M | 48 | 0 |  | 2020_OTSKP |  | 2
PP
VV |  |  |  | výplň dilatačních spar za závěrnou zídkou u opěr a podél mezi NK mezi vozovkou délka 2*4+40=48,000 [A] Výkresové přílohy dle zadávací dokumentace Parametry, provedení dle zadávací dokumentace. Příslušné rozměry (např. délka * šířka) byly změřeny pomocí AutoCADu.
TS |  |  |  | položka zahrnuje dodávku a osazení předepsaného materiálu, očištění ploch spáry před úpravou, očištění okolí spáry po úpravě nezahrnuje těsnící profil
P | 35 | 93151 |  | MOSTNÍ ZÁVĚRY POVRCHOVÉ POSUN DO 60MM | M | 7 | 0 |  | 2020_OTSKP |  | 2
PP
VV |  |  |  | mostní závěry mezi závěrnými zídkami a NK lávky nebo mezi jednotlivými NK lávky šířka dilatační spáry lávky 3,5*2=7,000 [A] Výkresové přílohy dle zadávací dokumentace Parametry, provedení dle zadávací dokumentace. Příslušné rozměry (např. délka * šířka) byly změřeny pomocí AutoCADu.
TS |  |  |  | - výrobní dokumentace (vč. technologického předpisu) - dodání kompletního dil. zařízení vč. všech přepravních a montážních úprav a zařízení - řezání a sváření na staveništi a eventuelní nutnou opravu nátěrů po těchto úkonech - bednění a dodatečné zabetonování dilatačního zařízení - pro kovové součásti je nutné užít ustanovení pro TMCH.94 - dodání spojovacího, kotevního a těsnícího materiálu - úprava a příprava prostoru, včetně kotevních prvků, jejich ošetření a očištění - zřízení kompletního mostního závěru podle příslušného technolog. předpisu, včetně předepsaného nastavení - zřízení mostního závěru po etapách, včetně pracovních spar a spojů - úprava most. závěru ve styku s ostatními konstrukcemi a zařízeními (u obrubníků a podél vozovek, na chodnících, na římsách, napojení izolací a pod.) - ochrana mostního závěru proti bludným proudům a vývody pro jejich měření - ochrana mostního závěru do doby provedení definitivního stavu, veškeré provizorní úpravy a opatření - konečné úpravy most. závěru jako povrchové povlaky, zálivky, které nejsou součástí jiných konstrukcí, vyčištění, osaz. krytek šroubů, tmelení, těsnění, výplň spar a pod. - úprava, očištění a ošetření prostoru kolem mostního závěru - opatření mostního závěru znakem výrobce a typovým číslem - provedení odborné prohlídky, je-li požadována

## 1_UN_SO 203_SO 203.1_SO 203.1.1
ASPE10 |  |  |  | Firma: HK | [6 empty] | 3
|  |  |  | Soupis prací objektu | [6 empty] | 3
S | Stavba: | A010_21_12_8 |  | PD pro II. etapu cyklostezky Bečva – Vlára – Váh na území obcí Hornolidečska |  |  | SO 203.1.1 |  |  | 0,00 | 2
O | Objekt: | D1 |  | D1 - CYKLOSTEZKY NA ÚZEMÍ HORNOLIDEČSKA | [5 empty] | 15,00 | 2
O1 | Objekt: | D1_3 |  | D1.3 - KATASTRÁLNÍ ÚZEMÍ LIDEČKO | [5 empty] | 21,00 | 2
O2 | Objekt: | 01_UN |  | UZNATELNÉ NÁKLADY- DLE PRAVIDEL SFDI
O3 | Objekt: | SO 203 |  | LÁVKY
O4 | Objekt: | SO 203.1 |  | LÁVKA KM 0,03084-0,07950
O5 | Rozpočet: | SO 203.1.1 |  | Hlavní část
Typ | Poř. číslo | Kód položky | Varianta | Název položky | MJ | Množství | Jednotková cena |  | Cenová soustava
[7 empty] | Jednotková | Celkem
0 | 1 | 2 | 3 | 4 | 5 | 6 | 9 | 10 | 11
SD |  | 0 |  | Všeobecné konstrukce a práce
P | 1 | 014102 | 1 | POPLATKY ZA SKLÁDKU | T | 163.334 | 0 |  | 2020_OTSKP |  | 2
PP
VV |  |  |  | Přepočet 2,0 tun/m3 odpadu, souvisí s pol. 131738 80,16=80,160 [B] 17120 1,507=1,507 [D] Celkem: 2,0*(B+D)=163,334 [E]
TS |  |  |  | zahrnuje veškeré poplatky provozovateli skládky související s uložením odpadu na skládce.
P | 51 | 02730 |  | POMOC PRÁCE ZŘÍZ NEBO ZAJIŠŤ OCHRANU INŽENÝRSKÝCH SÍTÍ | KPL | 1 | 0 |  | 2020_OTSKP |  | 2
PP
VV |  |  |  | ochrana nadzemního sdělovacího vedení, včetně odpojení a opětovného napojení 1=1,000 [A] Výkresové přílohy dle zadávací dokumentace Parametry, provedení dle zadávací dokumentace. Příslušné rozměry (např. délka * šířka) byly změřeny pomocí AutoCADu.
TS |  |  |  | zahrnuje veškeré náklady spojené s objednatelem požadovanými zařízeními
SD |  | 1 |  | Zemní práce
P | 52 | 113468 |  | ODSTRAN KRYTU ZPEVNĚNÝCH PLOCH ZE SILNIČ DÍLCŮ VČET PODKL, ODVOZ DO 20KM | M3 | 16.8 | 0 |  | 2020_OTSKP |  | 2
PP
VV |  |  |  | dle příkazu TDI bude dočasně zřízena plocha pro přístup stavebních strojů souvisí s pol.58300 kubatura pol.58300 16,8=16,800 [A] Výkresové přílohy dle zadávací dokumentace Parametry, provedení dle zadávací dokumentace. Příslušné rozměry (např. délka * šířka) byly změřeny pomocí AutoCADu.
TS |  |  |  | Položka zahrnuje veškerou manipulaci s vybouranou sutí a s vybouranými hmotami vč. uložení na skládku. Nezahrnuje poplatek za skládku, který se vykazuje v položce 0141** (s výjimkou malého množství bouraného materiálu, kde je možné poplatek zahrnout do jednotkové ceny bourání – tento fakt musí být uveden v doplňujícím textu k položce).
P | 77 | 121108 |  | SEJMUTÍ ORNICE NEBO LESNÍ PŮDY S ODVOZEM DO 20KM | M3 | 6.41 | 0 |  | 2020_OTSKP |  | 2
PP
VV |  |  |  | plocha příčného řezuxdélka, uložit na mezideponii se zpětným použitím 0,1*(26+20,5+17,6)=6,410 [A] Výkresové přílohy dle zadávací dokumentace Parametry, provedení dle zadávací dokumentace. Příslušné rozměry (např. délka * šířka) byly změřeny pomocí AutoCADu
TS |  |  |  | položka zahrnuje sejmutí ornice bez ohledu na tloušťku vrstvy a její vodorovnou dopravu nezahrnuje uložení na trvalou skládku
P | 17 | 131738 |  | HLOUBENÍ JAM ZAPAŽ I NEPAŽ TŘ. I, ODVOZ DO 20KM | M3 | 80.16 | 0 |  | 2020_OTSKP |  | 2
PP
VV |  |  |  | půdorysná plochaxhloubka, včetně odvozu na skládku dle určenízhotovitele, souvisí s pol.014102.1 4,2*7*1,4+5*6,5*1,2=80,160 [A] Výkresové přílohy dle zadávací dokumentace Parametry, provedení dle zadávací dokumentace. Příslušné rozměry (např. délka * šířka) byly změřeny pomocí AutoCADu.
TS |  |  |  | položka zahrnuje: - vodorovná a svislá doprava, přemístění, přeložení, manipulace s výkopkem - kompletní provedení vykopávky nezapažené i zapažené - ošetření výkopiště po celou dobu práce v něm vč. klimatických opatření - ztížení vykopávek v blízkosti podzemního vedení, konstrukcí a objektů vč. jejich dočasného zajištění - ztížení pod vodou, v okolí výbušnin, ve stísněných prostorech a pod. - příplatek za lepivost - těžení po vrstvách, pásech a po jiných nutných částech (figurách) - čerpání vody vč. čerpacích jímek, potrubí a pohotovostní čerpací soupravy (viz ustanovení k pol. 1151,2) - potřebné snížení hladiny podzemní vody - těžení a rozpojování jednotlivých balvanů - vytahování a nošení výkopku - svahování a přesvah. svahů do konečného tvaru, výměna hornin v podloží a v pláni znehodnocené klimatickými vlivy - ruční vykopávky, odstranění kořenů a napadávek - pažení, vzepření a rozepření vč. přepažování (vyjma štětových stěn) - úpravu, ochranu a očištění dna, základové spáry, stěn a svahů - odvedení nebo obvedení vody v okolí výkopiště a ve výkopišti - třídění výkopku - veškeré pomocné konstrukce umožňující provedení vykopávky (příjezdy, sjezdy, nájezdy, lešení, podpěr. konstr., přemostění, zpevněné plochy, zakrytí a pod.) - nezahrnuje uložení zeminy (na skládku, do násypu) ani poplatky za skládku, vykazují se v položce č.0141**
P | 78 | 17120 |  | ULOŽENÍ SYPANINY DO NÁSYPŮ A NA SKLÁDKY BEZ ZHUTNĚNÍ | M3 | 1.507 | 0 |  | 2020_OTSKP |  | 2
PP
VV |  |  |  | vývrt z hlubinného zakládání 8*6*0,2*0,2/4*3,14=1,507 [A] Výkresové přílohy dle zadávací dokumentace Parametry, provedení dle zadávací dokumentace. Příslušné rozměry (např. délka * šířka) byly změřeny pomocí AutoCADu.
TS |  |  |  | položka zahrnuje: - kompletní provedení zemní konstrukce do předepsaného tvaru - ošetření úložiště po celou dobu práce v něm vč. klimatických opatření - ztížení v okolí vedení, konstrukcí a objektů a jejich dočasné zajištění - ztížení provádění ve ztížených podmínkách a stísněných prostorech - ztížené ukládání sypaniny pod vodu - ukládání po vrstvách a po jiných nutných částech (figurách) vč. dosypávek - spouštění a nošení materiálu - úprava, očištění a ochrana podloží a svahů - svahování, uzavírání povrchů svahů - udržování úložiště a jeho ochrana proti vodě - odvedení nebo obvedení vody v okolí úložiště a v úložišti - veškeré pomocné konstrukce umožňující provedení zemní konstrukce (příjezdy, sjezdy, nájezdy, lešení, podpěrné konstrukce, přemostění, zpevněné plochy, zakrytí a pod.)
P | 5 | 17481 |  | ZÁSYP JAM A RÝH Z NAKUPOVANÝCH MATERIÁLŮ | M3 | 78.3 | 0 |  | 2020_OTSKP |  | 2
PP
VV |  |  |  | drcené kamenivo ŠD A, Id=0,95, fr.0/32, plocha pod.řezuxšířka zásyp základu OP1 4,2*1*6,5=27,300 [A] zásyp základu P1 4*0,75*6,5=19,500 [B] zásyp základu OP2 1*4,5*7=31,500 [C] Celkem: A+B+C=78,300 [D] Výkresové přílohy dle zadávací dokumentace Parametry, provedení dle zadávací dokumentace. Příslušné rozměry (např. délka * šířka) byly změřeny pomocí AutoCADu.
TS |  |  |  | položka zahrnuje: - kompletní provedení zemní konstrukce včetně nákupu a dopravy materiálu dle zadávací dokumentace - úprava ukládaného materiálu vlhčením, tříděním, promícháním nebo vysoušením, příp. jiné úpravy za účelem zlepšení jeho mech. vlastností - hutnění i různé míry hutnění - ošetření úložiště po celou dobu práce v něm vč. klimatických opatření - ztížení v okolí vedení, konstrukcí a objektů a jejich dočasné zajištění - ztížení provádění vč. hutnění ve ztížených podmínkách a stísněných prostorech - ztížené ukládání sypaniny pod vodu - ukládání po vrstvách a po jiných nutných částech (figurách) vč. dosypávek - spouštění a nošení materiálu - výměna částí zemní konstrukce znehodnocené klimatickými vlivy - udržování úložiště a jeho ochrana proti vodě - odvedení nebo obvedení vody v okolí úložiště a v úložišti - veškeré pomocné konstrukce umožňující provedení zemní konstrukce (příjezdy, sjezdy, nájezdy, lešení, podpěrné konstrukce, přemostění, zpevněné plochy, zakrytí a pod.)
SD |  | 2 |  | Základy
P | 39 | 22694 |  | ZÁPOROVÉ PAŽENÍ Z KOVU DOČASNÉ | T | 1.692 | 0 |  | 2020_OTSKP |  | 2
PP
VV |  |  |  | dočasné beraněné záporové pažení základových jam, délkaxobvod stavební jámy, souvisí s pol.23717A HEA200 dl.2,5 m á 2 m (9+7)*2,5*0,0423=1,692 [B] Výkresové přílohy dle zadávací dokumentace Parametry, provedení dle zadávací dokumentace. Příslušné rozměry (např. délka * šířka) byly změřeny pomocí AutoCADu.
TS |  |  |  | položka zahrnuje opotřebení ocelových zápor, jejich osazení do připravených vrtů včetně zabetonování konců a obsypu, případně jejich zaberanění a jejich odstranění. Ocelová převázka se započítá do výsledné hmotnosti.
P | 40 | 22695A |  | VÝDŘEVA ZÁPOROVÉHO PAŽENÍ DOČASNÁ (PLOCHA) | M2 | 43.5 | 0 |  | 2020_OTSKP |  | 2
PP
VV |  |  |  | plocha výdřevy (16+13)*1,5=43,500 [A] Výkresové přílohy dle zadávací dokumentace Parametry, provedení dle zadávací dokumentace. Příslušné rozměry (např. délka * šířka) byly změřeny pomocí AutoCADu.
TS |  |  |  | položka zahrnuje osazení pažin bez ohledu na druh, jejich opotřebení a jejich odstranění
P | 47 | 227841 |  | MIKROPILOTY KOMPLET D DO 200MM NA POVRCHU | M | 48 | 0 |  | 2020_OTSKP |  | 2
PP
VV |  |  |  | délkaxpočet průměr mikropilot 200 mm 6*8=48,000 [A] Materiál mikropilot včetně hlav mikropilot s roznášecími deskami v hlavách pilot bude min. S355 (v souladu se statickým výpočtem), výplňová zálivka trubky mikropiloty bude C30/37 XF1,XA1,XC2. V horní části mikropiloty bude trubka mikropiloty opatřena chráničkou s dodržením krytí, vše dle TKP 29. PKO trubek mikropilot: horní část trubek (nad kořenem) pro mikropiloty bude opatřena zvnějšku dvouvrstvým epoxydehtovým nátěrem. Výkresové přílohy dle zadávací dokumentace Parametry, provedení dle zadávací dokumentace. Příslušné rozměry (např. délka * šířka) byly změřeny pomocí AutoCADu.
TS |  |  |  | Položka mikropiloty obsahuje kompletní práce, které jsou nutné pro předepsanou funkci mikropilot, t.j. dodání trubek a injekčních hmot, osazení a zainjektování trubek, včetně pomocných konstrukcí (lešení, montážní plošiny a pod.). Neobsahuje vrty (uvedou se v položce 261 nebo 266).
P | 46 | 26124 |  | VRTY PRO KOTVENÍ, INJEKTÁŽ A MIKROPILOTY NA POVRCHU TŘ. II D DO 200MM | M | 48 | 0 |  | 2020_OTSKP |  | 2
PP
VV |  |  |  | délkaxpočet průměr mikropilot 200 mm 6*8=48,000 [A] Výkresové přílohy dle zadávací dokumentace Parametry, provedení dle zadávací dokumentace. Příslušné rozměry (např. délka * šířka) byly změřeny pomocí AutoCADu.
TS |  |  |  | položka zahrnuje: přemístění, montáž a demontáž vrtných souprav svislou dopravu zeminy z vrtu vodorovnou dopravu zeminy bez uložení na skládku případně nutné pažení dočasné (včetně odpažení) i trvalé
P | 37 | 272324 |  | ZÁKLADY ZE ŽELEZOBETONU DO C25/30 | M3 | 3.6 | 0 |  | 2020_OTSKP |  | 2
PP
VV |  |  |  | šířkaxdélkaxtloušťka, souvisí s pol.272365 základ pilíř 0,6*3*2=3,600 [A] Výkresové přílohy dle zadávací dokumentace Parametry, provedení dle zadávací dokumentace. Příslušné rozměry (např. délka * šířka) byly změřeny pomocí AutoCADu.
TS |  |  |  | - dodání čerstvého betonu (betonové směsi) požadované kvality, jeho uložení do požadovaného tvaru při jakékoliv hustotě výztuže, konzistenci čerstvého betonu a způsobu hutnění, ošetření a ochranu betonu, - zhotovení nepropustného, mrazuvzdorného betonu a betonu požadované trvanlivosti a vlastností, - užití potřebných přísad a technologií výroby betonu, - zřízení pracovních a dilatačních spar, včetně potřebných úprav, výplně, vložek, opracování, očištění a ošetření, - bednění požadovaných konstr. (i ztracené) s úpravou dle požadované kvality povrchu betonu, včetně odbedňovacích a odskružovacích prostředků, - podpěrné konstr. (skruže) a lešení všech druhů pro bednění, uložení čerstvého betonu, výztuže a doplňkových konstr., vč. požadovaných otvorů, ochranných a bezpečnostních opatření a základů těchto konstrukcí a lešení, - vytvoření kotevních čel, kapes, nálitků, a sedel, - zřízení všech požadovaných otvorů, kapes, výklenků, prostupů, dutin, drážek a pod., vč. ztížení práce a úprav kolem nich, - úpravy pro osazení výztuže, doplňkových konstrukcí a vybavení, - úpravy povrchu pro položení požadované izolace, povlaků a nátěrů, případně vyspravení, - ztížení práce u kabelových a injektážních trubek a ostatních zařízení osazovaných do betonu, - konstrukce betonových kloubů, upevnění kotevních prvků a doplňkových konstrukcí, - nátěry zabraňující soudržnost betonu a bednění, - výplň, těsnění a tmelení spar a spojů, - opatření povrchů betonu izolací proti zemní vlhkosti v částech, kde přijdou do styku se zeminou nebo kamenivem, - případné zřízení spojovací vrstvy u základů, - úpravy pro osazení zařízení ochrany konstrukce proti vlivu bludných proudů,
P | 38 | 272365 |  | VÝZTUŽ ZÁKLADŮ Z OCELI 10505, B500B | T | 0.9 | 0 |  | 2020_OTSKP |  | 2
PP
VV |  |  |  | dle pol.272324 kubatura (272324)xjednotková hmotnost výztuže v tunách (0,25 t/m3 betonu) 0,25*3,6=0,900 [A] Výkresové přílohy dle zadávací dokumentace Parametry, provedení dle zadávací dokumentace. Příslušné rozměry (např. délka * šířka) byly změřeny pomocí AutoCADu.
TS |  |  |  | Položka zahrnuje veškerý materiál, výrobky a polotovary, včetně mimostaveništní a vnitrostaveništní dopravy (rovněž přesuny), včetně naložení a složení, případně s uložením - dodání betonářské výztuže v požadované kvalitě, stříhání, řezání, ohýbání a spojování do všech požadovaných tvarů (vč. armakošů) a uložení s požadovaným zajištěním polohy a krytí výztuže betonem, - veškeré svary nebo jiné spoje výztuže, - pomocné konstrukce a práce pro osazení a upevnění výztuže, - zednické výpomoci pro montáž betonářské výztuže, - úpravy výztuže pro osazení doplňkových konstrukcí, - ochranu výztuže do doby jejího zabetonování, - úpravy výztuže pro zřízení železobetonových kloubů, kotevních prvků, závěsných ok a doplňkových konstrukcí, - veškerá opatření pro zajištění soudržnosti výztuže a betonu, - vodivé propojení výztuže, které je součástí ochrany konstrukce proti vlivům bludných proudů, vyvedení do měřících skříní nebo míst pro měření bludných proudů (vlastní měřící skříně se uvádějí položkami SD 74), - povrchovou antikorozní úpravu výztuže, - separaci výztuže, - osazení měřících zařízení a úpravy pro ně, - osazení měřících skříní nebo míst pro měření bludných proudů.
SD |  | 3 |  | Svislé konstrukce
P | 27 | 333325 |  | MOSTNÍ OPĚRY A KŘÍDLA ZE ŽELEZOVÉHO BETONU DO C30/37 | M3 | 16.905 | 0 |  | 2020_OTSKP |  | 2
PP
VV |  |  |  | plocha podélného řezuxšířka (1,37+0,944+0,391)*4,22+(0,56+0,35+0,391)*4,22=16,905 [A] Výkresové přílohy dle zadávací dokumentace Parametry, provedení dle zadávací dokumentace. Příslušné rozměry (např. délka * šířka) byly změřeny pomocí AutoCADu.
TS |  |  |  | - dodání čerstvého betonu (betonové směsi) požadované kvality, jeho uložení do požadovaného tvaru při jakékoliv hustotě výztuže, konzistenci čerstvého betonu a způsobu hutnění, ošetření a ochranu betonu, - zhotovení nepropustného, mrazuvzdorného betonu a betonu požadované trvanlivosti a vlastností, - užití potřebných přísad a technologií výroby betonu, - zřízení pracovních a dilatačních spar, včetně potřebných úprav, výplně, vložek, opracování, očištění a ošetření, - bednění požadovaných konstr. (i ztracené) s úpravou dle požadované kvality povrchu betonu, včetně odbedňovacích a odskružovacích prostředků, - podpěrné konstr. (skruže) a lešení všech druhů pro bednění, uložení čerstvého betonu, výztuže a doplňkových konstr., vč. požadovaných otvorů, ochranných a bezpečnostních opatření a základů těchto konstrukcí a lešení, - vytvoření kotevních čel, kapes, nálitků, a sedel, - zřízení všech požadovaných otvorů, kapes, výklenků, prostupů, dutin, drážek a pod., vč. ztížení práce a úprav kolem nich, - úpravy pro osazení výztuže, doplňkových konstrukcí a vybavení, - úpravy povrchu pro položení požadované izolace, povlaků a nátěrů, případně vyspravení, - ztížení práce u kabelových a injektážních trubek a ostatních zařízení osazovaných do betonu, - konstrukce betonových kloubů, upevnění kotevních prvků a doplňkových konstrukcí, - nátěry zabraňující soudržnost betonu a bednění, - výplň, těsnění a tmelení spar a spojů, - opatření povrchů betonu izolací proti zemní vlhkosti v částech, kde přijdou do styku se zeminou nebo kamenivem, - případné zřízení spojovací vrstvy u základů, - úpravy pro osazení zařízení ochrany konstrukce proti vlivu bludných proudů
P | 28 | 333365 |  | VÝZTUŽ MOSTNÍCH OPĚR A KŘÍDEL Z OCELI 10505, B500B | T | 4.226 | 0 |  | 2020_OTSKP |  | 2
PP
VV |  |  |  | dle pol.333325 kubatura (333325)xjednotková hmotnost výztuže v tunách (0,25 t/m3 betonu) 0,25*16,905=4,226 [A] Výkresové přílohy dle zadávací dokumentace Parametry, provedení dle zadávací dokumentace. Příslušné rozměry (např. délka * šířka) byly změřeny pomocí AutoCADu.
TS |  |  |  | Položka zahrnuje veškerý materiál, výrobky a polotovary, včetně mimostaveništní a vnitrostaveništní dopravy (rovněž přesuny), včetně naložení a složení, případně s uložením - dodání betonářské výztuže v požadované kvalitě, stříhání, řezání, ohýbání a spojování do všech požadovaných tvarů (vč. armakošů) a uložení s požadovaným zajištěním polohy a krytí výztuže betonem, - veškeré svary nebo jiné spoje výztuže, - pomocné konstrukce a práce pro osazení a upevnění výztuže, - zednické výpomoci pro montáž betonářské výztuže, - úpravy výztuže pro osazení doplňkových konstrukcí, - ochranu výztuže do doby jejího zabetonování, - úpravy výztuže pro zřízení železobetonových kloubů, kotevních prvků, závěsných ok a doplňkových konstrukcí, - veškerá opatření pro zajištění soudržnosti výztuže a betonu, - vodivé propojení výztuže, které je součástí ochrany konstrukce proti vlivům bludných proudů, vyvedení do měřících skříní nebo míst pro měření bludných proudů (vlastní měřící skříně se uvádějí položkami SD 74), - povrchovou antikorozní úpravu výztuže, - separaci výztuže, - osazení měřících zařízení a úpravy pro ně, - osazení měřících skříní nebo míst pro měření bludných proudů.
P | 35 | 334324 |  | MOSTNÍ PILÍŘE A STATIVA ZE ŽELEZOVÉHO BETONU DO C25/30 | M3 | 0.77 | 0 |  | 2020_OTSKP |  | 2
PP
VV |  |  |  | šířkaxtloušťkaxvýška 0,8*0,5*1,925=0,770 [A] Výkresové přílohy dle zadávací dokumentace Parametry, provedení dle zadávací dokumentace. Příslušné rozměry (např. délka * šířka) byly změřeny pomocí AutoCADu.
TS |  |  |  | - dodání čerstvého betonu (betonové směsi) požadované kvality, jeho uložení do požadovaného tvaru při jakékoliv hustotě výztuže, konzistenci čerstvého betonu a způsobu hutnění, ošetření a ochranu betonu, - zhotovení nepropustného, mrazuvzdorného betonu a betonu požadované trvanlivosti a vlastností, - užití potřebných přísad a technologií výroby betonu, - zřízení pracovních a dilatačních spar, včetně potřebných úprav, výplně, vložek, opracování, očištění a ošetření, - bednění požadovaných konstr. (i ztracené) s úpravou dle požadované kvality povrchu betonu, včetně odbedňovacích a odskružovacích prostředků, - podpěrné konstr. (skruže) a lešení všech druhů pro bednění, uložení čerstvého betonu, výztuže a doplňkových konstr., vč. požadovaných otvorů, ochranných a bezpečnostních opatření a základů těchto konstrukcí a lešení, - vytvoření kotevních čel, kapes, nálitků, a sedel, - zřízení všech požadovaných otvorů, kapes, výklenků, prostupů, dutin, drážek a pod., vč. ztížení práce a úprav kolem nich, - úpravy pro osazení výztuže, doplňkových konstrukcí a vybavení, - úpravy povrchu pro položení požadované izolace, povlaků a nátěrů, případně vyspravení, - ztížení práce u kabelových a injektážních trubek a ostatních zařízení osazovaných do betonu, - konstrukce betonových kloubů, upevnění kotevních prvků a doplňkových konstrukcí, - nátěry zabraňující soudržnost betonu a bednění, - výplň, těsnění a tmelení spar a spojů, - opatření povrchů betonu izolací proti zemní vlhkosti v částech, kde přijdou do styku se zeminou nebo kamenivem, - případné zřízení spojovací vrstvy u základů, - úpravy pro osazení zařízení ochrany konstrukce proti vlivu bludných proudů
P | 59 | 334325 |  | MOSTNÍ PILÍŘE A STATIVA ZE ŽELEZOVÉHO BETONU DO C30/37 | M3 | 0.91 | 0 |  | 2020_OTSKP |  | 2
PP
VV |  |  |  | šířkaxtloušťkaxvýška úložný práh pilíře 1,3*0,7=0,910 [A] Výkresové přílohy dle zadávací dokumentace Parametry, provedení dle zadávací dokumentace. Příslušné rozměry (např. délka * šířka) byly změřeny pomocí AutoCADu.
TS |  |  |  | - dodání čerstvého betonu (betonové směsi) požadované kvality, jeho uložení do požadovaného tvaru při jakékoliv hustotě výztuže, konzistenci čerstvého betonu a způsobu hutnění, ošetření a ochranu betonu, - zhotovení nepropustného, mrazuvzdorného betonu a betonu požadované trvanlivosti a vlastností, - užití potřebných přísad a technologií výroby betonu, - zřízení pracovních a dilatačních spar, včetně potřebných úprav, výplně, vložek, opracování, očištění a ošetření, - bednění požadovaných konstr. (i ztracené) s úpravou dle požadované kvality povrchu betonu, včetně odbedňovacích a odskružovacích prostředků, - podpěrné konstr. (skruže) a lešení všech druhů pro bednění, uložení čerstvého betonu, výztuže a doplňkových konstr., vč. požadovaných otvorů, ochranných a bezpečnostních opatření a základů těchto konstrukcí a lešení, - vytvoření kotevních čel, kapes, nálitků, a sedel, - zřízení všech požadovaných otvorů, kapes, výklenků, prostupů, dutin, drážek a pod., vč. ztížení práce a úprav kolem nich, - úpravy pro osazení výztuže, doplňkových konstrukcí a vybavení, - úpravy povrchu pro položení požadované izolace, povlaků a nátěrů, případně vyspravení, - ztížení práce u kabelových a injektážních trubek a ostatních zařízení osazovaných do betonu, - konstrukce betonových kloubů, upevnění kotevních prvků a doplňkových konstrukcí, - nátěry zabraňující soudržnost betonu a bednění, - výplň, těsnění a tmelení spar a spojů, - opatření povrchů betonu izolací proti zemní vlhkosti v částech, kde přijdou do styku se zeminou nebo kamenivem, - případné zřízení spojovací vrstvy u základů, - úpravy pro osazení zařízení ochrany konstrukce proti vlivu bludných proudů
P | 36 | 334365 |  | VÝZTUŽ MOSTNÍCH PILÍŘŮ A STATIV Z OCELI 10505, B500B | T | 0.42 | 0 |  | 2020_OTSKP |  | 2
PP
VV |  |  |  | dle pol.334324 a 334325 kubatura (334324)xjednotková hmotnost výztuže v tunách (0,25 t/m3 betonu) 0,25*(0,77+0,91)=0,420 [A] Výkresové přílohy dle zadávací dokumentace Parametry, provedení dle zadávací dokumentace. Příslušné rozměry (např. délka * šířka) byly změřeny pomocí AutoCADu.
TS |  |  |  | Položka zahrnuje veškerý materiál, výrobky a polotovary, včetně mimostaveništní a vnitrostaveništní dopravy (rovněž přesuny), včetně naložení a složení, případně s uložením - dodání betonářské výztuže v požadované kvalitě, stříhání, řezání, ohýbání a spojování do všech požadovaných tvarů (vč. armakošů) a uložení s požadovaným zajištěním polohy a krytí výztuže betonem, - veškeré svary nebo jiné spoje výztuže, - pomocné konstrukce a práce pro osazení a upevnění výztuže, - zednické výpomoci pro montáž betonářské výztuže, - úpravy výztuže pro osazení doplňkových konstrukcí, - ochranu výztuže do doby jejího zabetonování, - úpravy výztuže pro zřízení železobetonových kloubů, kotevních prvků, závěsných ok a doplňkových konstrukcí, - veškerá opatření pro zajištění soudržnosti výztuže a betonu, - vodivé propojení výztuže, které je součástí ochrany konstrukce proti vlivům bludných proudů, vyvedení do měřících skříní nebo míst pro měření bludných proudů (vlastní měřící skříně se uvádějí položkami SD 74), - povrchovou antikorozní úpravu výztuže, - separaci výztuže, - osazení měřících zařízení a úpravy pro ně, - osazení měřících skříní nebo míst pro měření bludných proudů.
SD |  | 4 |  | Vodorovné konstrukce
P | 29 | 421336 |  | MOSTNÍ NOSNÉ DESKOVÉ KONSTRUKCE Z PŘEDPJATÉHO BETONU C40/50 | M3 | 81.657 | 0 |  | 2020_OTSKP |  | 2
PP
VV |  |  |  | nosná konstrukce lávky, šířkaxtloušťkaxdélka 4,22*0,5*38,7=81,657 [A] Výkresové přílohy dle zadávací dokumentace Parametry, provedení dle zadávací dokumentace. Příslušné rozměry (např. délka * šířka) byly změřeny pomocí AutoCADu.
TS |  |  |  | - dodání čerstvého betonu (betonové směsi) požadované kvality, jeho uložení do požadovaného tvaru při jakékoliv hustotě výztuže, konzistenci čerstvého betonu a způsobu hutnění, ošetření a ochranu betonu, - zhotovení nepropustného, mrazuvzdorného betonu a betonu požadované trvanlivosti a vlastností, - užití potřebných přísad a technologií výroby betonu, - zřízení pracovních a dilatačních spar, včetně potřebných úprav, výplně, vložek, opracování, očištění a ošetření, - bednění požadovaných konstr. (i ztracené) s úpravou dle požadované kvality povrchu betonu, včetně odbedňovacích a odskružovacích prostředků, - podpěrné konstr. (skruže) a lešení všech druhů pro bednění, uložení čerstvého betonu, výztuže a doplňkových konstr., vč. požadovaných otvorů, ochranných a bezpečnostních opatření a základů těchto konstrukcí a lešení, - vytvoření kotevních čel, kapes, nálitků, a sedel, - zřízení všech požadovaných otvorů, kapes, výklenků, prostupů, dutin, drážek a pod., vč. ztížení práce a úprav kolem nich, - úpravy pro osazení výztuže, doplňkových konstrukcí a vybavení, - úpravy povrchu pro položení požadované izolace, povlaků a nátěrů, případně vyspravení, - ztížení práce u kabelových a injektážních trubek a ostatních zařízení osazovaných do betonu, - konstrukce betonových kloubů, upevnění kotevních prvků a doplňkových konstrukcí, - nátěry zabraňující soudržnost betonu a bednění, - výplň, těsnění a tmelení spar a spojů, - opatření povrchů betonu izolací proti zemní vlhkosti v částech, kde přijdou do styku se zeminou nebo kamenivem, - případné zřízení spojovací vrstvy u základů, - úpravy pro osazení zařízení ochrany konstrukce proti vlivu bludných proudů
P | 48 | 421365 |  | VÝZTUŽ MOSTNÍ DESKOVÉ KONSTRUKCE Z OCELI 10505, B500B | T | 24.497 | 0 |  | 2020_OTSKP |  | 2
PP
VV |  |  |  | dle pol.421336 kubatura (421336)xjednotková hmotnost výztuže v tunách (0,3 t/m3 betonu) 0,3*81,657=24,497 [A] Výkresové přílohy dle zadávací dokumentace Parametry, provedení dle zadávací dokumentace. Příslušné rozměry (např. délka * šířka) byly změřeny pomocí AutoCADu.
TS |  |  |  | Položka zahrnuje veškerý materiál, výrobky a polotovary, včetně mimostaveništní a vnitrostaveništní dopravy (rovněž přesuny), včetně naložení a složení, případně s uložením - dodání betonářské výztuže v požadované kvalitě, stříhání, řezání, ohýbání a spojování do všech požadovaných tvarů (vč. armakošů) a uložení s požadovaným zajištěním polohy a krytí výztuže betonem, - veškeré svary nebo jiné spoje výztuže, - pomocné konstrukce a práce pro osazení a upevnění výztuže, - zednické výpomoci pro montáž betonářské výztuže, - úpravy výztuže pro osazení doplňkových konstrukcí, - ochranu výztuže do doby jejího zabetonování, - úpravy výztuže pro zřízení železobetonových kloubů, kotevních prvků, závěsných ok a doplňkových konstrukcí, - veškerá opatření pro zajištění soudržnosti výztuže a betonu, - vodivé propojení výztuže, které je součástí ochrany konstrukce proti vlivům bludných proudů, vyvedení do měřících skříní nebo míst pro měření bludných proudů (vlastní měřící skříně se uvádějí položkami SD 74. - povrchovou antikorozní úpravu výztuže, - separaci výztuže, - osazení měřících zařízení a úpravy pro ně, - osazení měřících skříní nebo míst pro měření bludných proudů.
P | 6 | 42137 |  | VÝZTUŽ MOSTNÍ NOSNÉ DESKOVÉ KONSTR PŘEDPÍNACÍ | T | 3.122 | 0 |  | 2020_OTSKP |  | 2
PP
VV |  |  |  | předpínací kabely pro dodatečné předpínaní, včetně kotvení a zabetonování kotevních hlav průřezová plocha předpínacího lanaxpočet lan ve svazkuxpočet kabelůxdélka podélná 0,00118*13*5*40,7=3,122 [A] Výkresové přílohy dle zadávací dokumentace Parametry, provedení dle zadávací dokumentace. Příslušné rozměry (např. délka * šířka) byly změřeny pomocí AutoCADu.
TS |  |  |  | - dodání předpínací výztuže, kotev, spojek a dalšího potřebného materiálu v požadované kvalitě pro zavedení předpětí, včetně nutného prodloužení pro zakotvení, - uložení v požadovaném tvaru a prostoru, případně protažení výztuže kabelovými kanálky včetně zřízení kabelových podpor v dostatečném množství, upevnění výztuže s požadovaným zajištěním polohy a krytí betonem, - osazení kotev, spojek a dalšího potřebného materiálu, - předepnutí výztuže vč. veškerého nutného předpínacího zařízení, i po etapách dle požadovaného postupu a její ukotvení, vyhotovení všech požadovaných dokladů a protokolů a provedení všech požadovaných kontrol, - zřízení kabelových kanálků, případně kabelových trub, vč. odvzdušňovacích a injektážních trubiček, čištění, utěsnění a injektáž kanálků nebo trub včetně dodání injektážní hmoty dle projektu a obetonování kotev, - ochrana výztuže do doby jejího zabetonování, nebo zainjektování, - vodivé propojení výztuže, která je součástí ochrany konstrukce proti vlivům bludných proudů, vyvedení do měřících skříní nebo míst., osazení měřících skříní nebo míst pro měření bludných proudů - povrchovou antikorozní úpravu výztuže, - separaci výztuže,
P | 7 | 42861 |  | MOSTNÍ LOŽISKA ELASTOMEROVÁ PRO ZATÍŽ DO 1,0MN | KUS | 4 | 0 |  | 2020_OTSKP |  | 2
PP
VV |  |  |  | počet ložisek na opěrách 2 ložiska všesměrně pohyblivá 2 ložiska podélně pohyblivá 4=4,000 [A] Výkresové přílohy dle zadávací dokumentace Parametry, provedení dle zadávací dokumentace. Příslušné rozměry (např. délka * šířka) byly změřeny pomocí AutoCADu.
TS |  |  |  | - výrobní dokumentaci, jde-li o ložisko individuálně vyráběné - dodání kompletních ložisek požadované kvality - přípravu, očištění a úpravy úložných ploch - osazení ložisek podle předepsaného technologického předpisu bez ohledu na způsob uložení a kotvení - uložení do malty jakéhokoliv druhu včetně dodávky této malty - uložení na plastické vložky nebo maltu včetně dodávky této vložky nebo malty - uložení na vrstvu plastbetonové malty nebo podobné vrstvy jako ochranu proti průchodu bludných proudů - vyplnění kotevních otvorů - lešení a podpěrné konstrukce - tmelení, těsnění a výplně spar - nastavení ložisek a odborná prohlídka - dočasné zpevnění nebo naopak dočasné uvolnění ložisek - opatření ložisek znakem výrobce a typovým číslem - úpravy, očištění a ošetření okolí ložisek - přiměřeným způsobem je nutné zahrnout ustanovení pro TMCH 94 pro kovové konstrukce.
P | 60 | 42862 |  | MOSTNÍ LOŽISKA ELASTOMEROVÁ PRO ZATÍŽ DO 2,5MN | KUS | 2 | 0 |  | 2020_OTSKP |  | 2
PP
VV |  |  |  | počet ložisek na pilíři 1 ložiska všesměrně pevné 1 ložiska příčně pohyblivé 2=2,000 [A] Výkresové přílohy dle zadávací dokumentace Parametry, provedení dle zadávací dokumentace. Příslušné rozměry (např. délka * šířka) byly změřeny pomocí AutoCADu.
TS |  |  |  | - výrobní dokumentaci, jde-li o ložisko individuálně vyráběné - dodání kompletních ložisek požadované kvality - přípravu, očištění a úpravy úložných ploch - osazení ložisek podle předepsaného technologického předpisu bez ohledu na způsob uložení a kotvení - uložení do malty jakéhokoliv druhu včetně dodávky této malty - uložení na plastické vložky nebo maltu včetně dodávky této vložky nebo malty - uložení na vrstvu plastbetonové malty nebo podobné vrstvy jako ochranu proti průchodu bludných proudů - vyplnění kotevních otvorů - lešení a podpěrné konstrukce - tmelení, těsnění a výplně spar - nastavení ložisek a odborná prohlídka - dočasné zpevnění nebo naopak dočasné uvolnění ložisek - opatření ložisek znakem výrobce a typovým číslem - úpravy, očištění a ošetření okolí ložisek - přiměřeným způsobem je nutné zahrnout ustanovení pro TMCH 94 pro kovové konstrukce.
P | 61 | 451312 |  | PODKLADNÍ A VÝPLŇOVÉ VRSTVY Z PROSTÉHO BETONU C12/15 | M3 | 6.41 | 0 |  | 2020_OTSKP |  | 2
PP
VV |  |  |  | beton pod základ 0,1*(26+20,5+17,6)=6,410 [A] Výkresové přílohy dle zadávací dokumentace Parametry, provedení dle zadávací dokumentace. Příslušné rozměry (např. délka * šířka) byly změřeny pomocí AutoCADu.
TS |  |  |  | - dodání čerstvého betonu (betonové směsi) požadované kvality, jeho uložení do požadovaného tvaru při jakékoliv hustotě výztuže, konzistenci čerstvého betonu a způsobu hutnění, ošetření a ochranu betonu, - zhotovení nepropustného, mrazuvzdorného betonu a betonu požadované trvanlivosti a vlastností, - užití potřebných přísad a technologií výroby betonu, - zřízení pracovních a dilatačních spar, včetně potřebných úprav, výplně, vložek, opracování, očištění a ošetření, - bednění požadovaných konstr. (i ztracené) s úpravou dle požadované kvality povrchu betonu, včetně odbedňovacích a odskružovacích prostředků, - podpěrné konstr. (skruže) a lešení všech druhů pro bednění, uložení čerstvého betonu, výztuže a doplňkových konstr., vč. požadovaných otvorů, ochranných a bezpečnostních opatření a základů těchto konstrukcí a lešení, - vytvoření kotevních čel, kapes, nálitků, a sedel, - zřízení všech požadovaných otvorů, kapes, výklenků, prostupů, dutin, drážek a pod., vč. ztížení práce a úprav kolem nich, - úpravy pro osazení výztuže, doplňkových konstrukcí a vybavení, - úpravy povrchu pro položení požadované izolace, povlaků a nátěrů, případně vyspravení, - ztížení práce u kabelových a injektážních trubek a ostatních zařízení osazovaných do betonu, - konstrukce betonových kloubů, upevnění kotevních prvků a doplňkových konstrukcí, - nátěry zabraňující soudržnost betonu a bednění, - výplň, těsnění a tmelení spar a spojů, - opatření povrchů betonu izolací proti zemní vlhkosti v částech, kde přijdou do styku se zeminou nebo kamenivem, - případné zřízení spojovací vrstvy u základů, - úpravy pro osazení zařízení ochrany konstrukce proti vlivu bludných proudů
P | 30 | 451314 |  | PODKLADNÍ A VÝPLŇOVÉ VRSTVY Z PROSTÉHO BETONU C25/30 | M3 | 6.513 | 0 |  | 2020_OTSKP |  | 2
PP
VV |  |  |  | půdorysná plocha lože pro dlažbu do betonuxkoeficient šikmostixtloušťka souvisí s pol.465512,45157 (112-(34-2.1+21.6-0.7+4.8-0.4+5.1-0.4))*1,3*0,1=6,513 [A] Výkresové přílohy dle zadávací dokumentace Parametry, provedení dle zadávací dokumentace. Příslušné rozměry (např. délka * šířka) byly změřeny pomocí AutoCADu.
TS |  |  |  | - dodání čerstvého betonu (betonové směsi) požadované kvality, jeho uložení do požadovaného tvaru při jakékoliv hustotě výztuže, konzistenci čerstvého betonu a způsobu hutnění, ošetření a ochranu betonu, - zhotovení nepropustného, mrazuvzdorného betonu a betonu požadované trvanlivosti a vlastností, - užití potřebných přísad a technologií výroby betonu, - zřízení pracovních a dilatačních spar, včetně potřebných úprav, výplně, vložek, opracování, očištění a ošetření, - bednění požadovaných konstr. (i ztracené) s úpravou dle požadované kvality povrchu betonu, včetně odbedňovacích a odskružovacích prostředků, - podpěrné konstr. (skruže) a lešení všech druhů pro bednění, uložení čerstvého betonu, výztuže a doplňkových konstr., vč. požadovaných otvorů, ochranných a bezpečnostních opatření a základů těchto konstrukcí a lešení, - vytvoření kotevních čel, kapes, nálitků, a sedel, - zřízení všech požadovaných otvorů, kapes, výklenků, prostupů, dutin, drážek a pod., vč. ztížení práce a úprav kolem nich, - úpravy pro osazení výztuže, doplňkových konstrukcí a vybavení, - úpravy povrchu pro položení požadované izolace, povlaků a nátěrů, případně vyspravení, - ztížení práce u kabelových a injektážních trubek a ostatních zařízení osazovaných do betonu, - konstrukce betonových kloubů, upevnění kotevních prvků a doplňkových konstrukcí, - nátěry zabraňující soudržnost betonu a bednění, - výplň, těsnění a tmelení spar a spojů, - opatření povrchů betonu izolací proti zemní vlhkosti v částech, kde přijdou do styku se zeminou nebo kamenivem, - případné zřízení spojovací vrstvy u základů, - úpravy pro osazení zařízení ochrany konstrukce proti vlivu bludných proudů
P | 8 | 45157 |  | PODKLADNÍ A VÝPLŇOVÉ VRSTVY Z KAMENIVA TĚŽENÉHO | M3 | 6.513 | 0 |  | 2020_OTSKP |  | 2
PP
VV |  |  |  | půdorysná plocha lože pro dlažbu do betonuxkoeficient šikmostixtloušťka souvisí s pol.465512451314 (112-(34-2.1+21.6-0.7+4.8-0.4+5.1-0.4))*1,3*0,1=6,513 [A] Výkresové přílohy dle zadávací dokumentace Parametry, provedení dle zadávací dokumentace. Příslušné rozměry (např. délka * šířka) byly změřeny pomocí AutoCADu.
TS |  |  |  | položka zahrnuje dodávku předepsaného kameniva, mimostaveništní a vnitrostaveništní dopravu a jeho uložení není-li v zadávací dokumentaci uvedeno jinak, jedná se o nakupovaný materiál
P | 9 | 45160 |  | PODKL A VÝPLŇ VRSTVY Z MEZEROVITÉHO BETONU | M3 | 4.16 | 0 |  | 2020_OTSKP |  | 2
PP
VV |  |  |  | betonový přechodový klín pod vozovkovými vrstvami v přechodové oblasti délkaxtloušťkaxšířkaxpočet 2*0,65*3,2=4,160 [A] Výkresové přílohy dle zadávací dokumentace Parametry, provedení dle zadávací dokumentace. Příslušné rozměry (např. délka * šířka) byly změřeny pomocí AutoCADu.
TS |  |  |  | Položka zahrnuje dodávku mezerovitého betonu a jeho uložení se zhutněním, včetně mimostaveništní a vnitrostaveništní dopravy (rovněž přesuny)
P | 10 | 46251 |  | ZÁHOZ Z LOMOVÉHO KAMENE | M3 | 5.875 | 0 |  | 2020_OTSKP |  | 2
PP
VV |  |  |  | ochrana opěr a pilíře proti omílání, jednotlivé kusy cca 200 kg plocha v příčném řezuxobvod (39-10,5-2,5-2,5)*0,25=5,875 [A] Výkresové přílohy dle zadávací dokumentace Parametry, provedení dle zadávací dokumentace. Příslušné rozměry (např. délka * šířka) byly změřeny pomocí AutoCADu.
TS |  |  |  | položka zahrnuje: - dodávku a zához lomového kamene předepsané frakce včetně mimostaveništní a vnitrostaveništní dopravy není-li v zadávací dokumentaci uvedeno jinak, jedná se o nakupovaný materiál
P | 33 | 465512 |  | DLAŽBY Z LOMOVÉHO KAMENE NA MC | M3 | 13.026 | 0 |  | 2020_OTSKP |  | 2
PP
VV |  |  |  | půdorysná plocha dlažby do betonuxkoeficient šikmostixtloušťka souvisí s pol.451314,45157 (112-(34-2.1+21.6-0.7+4.8-0.4+5.1-0.4))*1,3*0,2=13,026 [A] Výkresové přílohy dle zadávací dokumentace Parametry, provedení dle zadávací dokumentace. Příslušné rozměry (např. délka * šířka) byly změřeny pomocí AutoCADu.
TS |  |  |  | položka zahrnuje: - nutné zemní práce (svahování, úpravu pláně a pod.) - zřízení spojovací vrstvy - zřízení lože dlažby z cementové malty předepsané kvality a předepsané tloušťky - dodávku a položení dlažby z lomového kamene do předepsaného tvaru - spárování, těsnění, tmelení a vyplnění spar MC případně s vyklínováním - úprava povrchu pro odvedení srážkové vody - nezahrnuje podklad pod dlažbu, vykazuje se samostatně položkami SD 45
SD |  | 5 |  | Komunikace
P | 12 | 58300 |  | KRYT ZE SINIČNÍCH DÍLCŮ (PANELŮ) | M3 | 16.8 | 0 |  | 2020_OTSKP |  | 2
PP
VV |  |  |  | dle příkazu TDI bude dočasně zřízena plocha pro přístup stavebních strojů šířkaxdélkaxtloušťka 4*20*0,21=16,800 [A] Výkresové přílohy dle zadávací dokumentace Parametry, provedení dle zadávací dokumentace. Příslušné rozměry (např. délka * šířka) byly změřeny pomocí AutoCADu.
TS |  |  |  | - dodání dílců v požadované kvalitě, dodání materiálu pro předepsané lože v tloušťce předepsané dokumentací a pro předepsanou výplň spar - očištění podkladu - uložení dílců dle předepsaného technologického předpisu včetně předepsané podkladní vrstvy a předepsané výplně spar - zřízení vrstvy bez rozlišení šířky, pokládání vrstvy po etapách - úpravu napojení, ukončení podél obrubníků, dilatačních zařízení, odvodňovacích proužků, odvodňovačů, vpustí, šachet a pod., nestanoví-li zadávací dokumentace jinak - nezahrnuje postřiky, nátěry - nezahrnuje těsnění podél obrubníků, dilatačních zařízení, odvodňovacích proužků, odvodňovačů, vpustí, šachet a pod.
SD |  | 7 |  | Přidružená stavební výroba
P | 43 | 711231 |  | IZOLACE ZVLÁŠTNÍCH KONSTRUKCÍ PROTI VOLNĚ STÉKAJÍCÍ VODĚ ASFALTOVÝMI NÁTĚRY | M2 | 90.896 | 0 |  | 2020_OTSKP |  | 2
PP
VV |  |  |  | části opěr a pilíře ve styku se zeminou opatřeny souvrstvím 1xAlp (0,4 kg/m2) a 2xAln (0,4 kg/m2) plochy ve styku se zeminou a ruby opěr 14*4,22*1,2+2*10=90,896 [A] Výkresové přílohy dle zadávací dokumentace Parametry, provedení dle zadávací dokumentace. Příslušné rozměry (např. délka * šířka) byly změřeny pomocí AutoCADu.
TS |  |  |  | položka zahrnuje: - dodání předepsaného izolačního materiálu - očištění a ošetření podkladu, zadávací dokumentace může zahrnout i případné vyspravení - zřízení izolace jako kompletního povlaku, případně komplet. soustavy nebo systému podle příslušného technolog. předpisu - zřízení izolace i jednotlivých vrstev po etapách, včetně pracovních spár a spojů - úprava u okrajů, rohů, hran, dilatačních i pracovních spojů, kotev, obrubníků, dilatačních zařízení, odvodnění, otvorů, neizolovaných míst a pod. - zajištění odvodnění povrchu izolace, včetně odvodnění nejnižších míst, pokud dokumentace pro zadání stavby nestanoví jinak - ochrana izolace do doby zřízení definitivní ochranné vrstvy nebo konstrukce - úprava, očištění a ošetření prostoru kolem izolace - provedení požadovaných zkoušek - nezahrnuje ochranné vrstvy, např. geotextilii
P | 34 | 711415 |  | IZOLACE MOSTOVEK CELOPLOŠ POLYMERNÍ | M2 | 163.314 | 0 |  | 2020_OTSKP |  | 2
PP
VV |  |  |  | pojížděná nástřiková polymerní hydroizolace mostovky šířkaxdélka 4,22*38,7=163,314 [A] Výkresové přílohy dle zadávací dokumentace Parametry, provedení dle zadávací dokumentace. Příslušné rozměry (např. délka * šířka) byly změřeny pomocí AutoCADu.
TS |  |  |  | položka zahrnuje: - dodání předepsaného izolačního materiálu - očištění a ošetření podkladu, zadávací dokumentace může zahrnout i případné vyspravení - zřízení izolace jako kompletního povlaku, případně komplet. soustavy nebo systému podle příslušného technolog. předpisu - zřízení izolace i jednotlivých vrstev po etapách, včetně pracovních spár a spojů - úprava u okrajů, rohů, hran, dilatačních i pracovních spojů, kotev, obrubníků, dilatačních zařízení, odvodnění, otvorů, neizolovaných míst a pod. - zajištění odvodnění povrchu izolace, včetně odvodnění nejnižších míst, pokud dokumentace pro zadání stavby nestanoví jinak - ochrana izolace do doby zřízení definitivní ochranné vrstvy nebo konstrukce - úprava, očištění a ošetření prostoru kolem izolace - provedení požadovaných zkoušek - nezahrnuje ochranné vrstvy, např. litý asfalt, asfaltový beton v této položce se vykáže i izolace rámových konstrukcí (mosty, propusty, kolektory)
P | 44 | 711509 |  | OCHRANA IZOLACE NA POVRCHU TEXTILIÍ | M2 | 90.896 | 0 |  | 2020_OTSKP |  | 2
PP
VV |  |  |  | veškeré plochy opatřené nátěrovou asfaltovou izolací pokryty geotextilií 600g/m2 výměra dle pol.711231 90,896=90,896 [A] Výkresové přílohy dle zadávací dokumentace Parametry, provedení dle zadávací dokumentace. Příslušné rozměry (např. délka * šířka) byly změřeny pomocí AutoCADu.
TS |  |  |  | položka zahrnuje: - dodání předepsaného ochranného materiálu - zřízení ochrany izolace
P | 13 | 78382 |  | NÁTĚRY BETON KONSTR TYP S2 (OS-B) | M2 | 80 | 0 |  | 2020_OTSKP |  | 2
PP
VV |  |  |  | nátěry pohledových částí bet.konstrukcí kromě horních ploch NK 2*40=80,000 [A] Výkresové přílohy dle zadávací dokumentace Parametry, provedení dle zadávací dokumentace. Příslušné rozměry (např. délka * šířka) byly změřeny pomocí AutoCADu.
TS |  |  |  | - položka zahrnuje kompletní povlaky (i různobarevné), včetně úpravy podkladu (odmaštění, odstranění starých nátěrů a nečistot) a jeho vyspravení, provedení nátěru předepsaným postupem a splnění všech požadavků daných technologickým předpisem.
SD |  | 9 |  | Ostatní konstrukce a práce
P | 3 | 9112B1 |  | ZÁBRADLÍ MOSTNÍ SE SVISLOU VÝPLNÍ - DODÁVKA A MONTÁŽ | M | 78.3 | 0 |  | 2020_OTSKP |  | 2
PP
VV |  |  |  | mostní zábradlí včetně PKO, kotvené do NK pomocí chemických kotev a do křídel zalitím do bet.patek délka 49+43-(7+2,3+2,2+2,2)=78,300 [A] Výkresové přílohy dle zadávací dokumentace Parametry, provedení dle zadávací dokumentace. Příslušné rozměry (např. délka * šířka) byly změřeny pomocí AutoCADu.
TS |  |  |  | položka zahrnuje: dodání zábradlí včetně předepsané povrchové úpravy kotvení sloupků, t.j. kotevní desky, šrouby z nerez oceli, vrty a zálivku, pokud zadávací dokumentace nestanoví jinak případné nivelační hmoty pod kotevní desky
P | 72 | 91355 |  | EVIDENČNÍ ČÍSLO MOSTU | KUS | 2 | 0 |  | 2020_OTSKP |  | 2
PP
VV |  |  |  | 2=2,000 [A] Výkresové přílohy dle zadávací dokumentace Parametry, provedení dle zadávací dokumentace. Příslušné rozměry (např. délka * šířka) byly změřeny pomocí AutoCADu.
TS |  |  |  | položka zahrnuje štítek s evidenčním číslem mostu, sloupek dopravní značky včetně osazení a nutných zemních prací a zabetonování
P | 41 | 931182 |  | VÝPLŇ DILATAČNÍCH SPAR Z POLYSTYRENU TL 20MM | M2 | 1.688 | 0 |  | 2020_OTSKP |  | 2
PP
VV |  |  |  | výplň dilatačních spar za závěrnou zídkou u opěr šířkaxdélka 0,2*4,22*2=1,688 [A] Výkresové přílohy dle zadávací dokumentace Parametry, provedení dle zadávací dokumentace. Příslušné rozměry (např. délka * šířka) byly změřeny pomocí AutoCADu.
TS |  |  |  | položka zahrnuje dodávku a osazení předepsaného materiálu, očištění ploch spáry před úpravou, očištění okolí spáry po úpravě
P | 15 | 93152 |  | MOSTNÍ ZÁVĚRY POVRCHOVÉ POSUN DO 100MM | M | 8.44 | 0 |  | 2020_OTSKP |  | 2
PP
VV |  |  |  | mostní závěry mezi závěrnými zídkami a NK lávky šířka dilatační spáry lávky 4,22*2=8,440 [A] Výkresové přílohy dle zadávací dokumentace Parametry, provedení dle zadávací dokumentace. Příslušné rozměry (např. délka * šířka) byly změřeny pomocí AutoCADu.
TS |  |  |  | - výrobní dokumentace (vč. technologického předpisu) - dodání kompletního dil. zařízení vč. všech přepravních a montážních úprav a zařízení - řezání a sváření na staveništi a eventuelní nutnou opravu nátěrů po těchto úkonech - bednění a dodatečné zabetonování dilatačního zařízení - pro kovové součásti je nutné užít ustanovení pro TMCH.94 - dodání spojovacího, kotevního a těsnícího materiálu - úprava a příprava prostoru, včetně kotevních prvků, jejich ošetření a očištění - zřízení kompletního mostního závěru podle příslušného technolog. předpisu, včetně předepsaného nastavení - zřízení mostního závěru po etapách, včetně pracovních spar a spojů - úprava most. závěru ve styku s ostatními konstrukcemi a zařízeními (u obrubníků a podél vozovek, na chodnících, na římsách, napojení izolací a pod.) - ochrana mostního závěru proti bludným proudům a vývody pro jejich měření - ochrana mostního závěru do doby provedení definitivního stavu, veškeré provizorní úpravy a opatření - konečné úpravy most. závěru jako povrchové povlaky, zálivky, které nejsou součástí jiných konstrukcí, vyčištění, osaz. krytek šroubů, tmelení, těsnění, výplň spar a pod. - úprava, očištění a ošetření prostoru kolem mostního závěru - opatření mostního závěru znakem výrobce a typovým číslem - provedení odborné prohlídky, je-li požadována

## 1_UN_SO 203_SO 203.1_SO 203.1.2
ASPE10 |  |  |  | Firma: HK | [6 empty] | 3
|  |  |  | Soupis prací objektu | [6 empty] | 3
S | Stavba: | A010_21_12_8 |  | PD pro II. etapu cyklostezky Bečva – Vlára – Váh na území obcí Hornolidečska |  |  | SO 203.1.2 |  |  | 0,00 | 2
O | Objekt: | D1 |  | D1 - CYKLOSTEZKY NA ÚZEMÍ HORNOLIDEČSKA | [5 empty] | 15,00 | 2
O1 | Objekt: | D1_3 |  | D1.3 - KATASTRÁLNÍ ÚZEMÍ LIDEČKO | [5 empty] | 21,00 | 2
O2 | Objekt: | 01_UN |  | UZNATELNÉ NÁKLADY- DLE PRAVIDEL SFDI
O3 | Objekt: | SO 203 |  | LÁVKY
O4 | Objekt: | SO 203.1 |  | LÁVKA KM 0,03084-0,07950
O5 | Rozpočet: | SO 203.1.2 |  | Přechodová část
Typ | Poř. číslo | Kód položky | Varianta | Název položky | MJ | Množství | Jednotková cena |  | Cenová soustava
[7 empty] | Jednotková | Celkem
0 | 1 | 2 | 3 | 4 | 5 | 6 | 9 | 10 | 11
SD |  | 0 |  | Všeobecné konstrukce a práce
P | 1 | 014102 | 1 | POPLATKY ZA SKLÁDKU | T | 13 | 0 |  | 2020_OTSKP |  | 2
PP
VV |  |  |  | Přepočet 2,0 tun/m3 odpadu, souvisí s pol. 132738 6,5=6,500 [C] Celkem: 2,0*(C)=13,000 [E]
TS |  |  |  | zahrnuje veškeré poplatky provozovateli skládky související s uložením odpadu na skládce.
SD |  | 1 |  | Zemní práce
P | 55 | 132738 |  | HLOUBENÍ RÝH ŠÍŘ DO 2M PAŽ I NEPAŽ TŘ. I, ODVOZ DO 20KM | M3 | 6.5 | 0 |  | 2020_OTSKP |  | 2
PP
VV |  |  |  | plocha příčného řezuxdélka, včetně odvozu na skládku dle určení zhotovitele, souvisí s pol.014102.1 pod gabionovými křídly 1*1*6,5=6,500 [A] Výkresové přílohy dle zadávací dokumentace Parametry, provedení dle zadávací dokumentace. Příslušné rozměry (např. délka * šířka) byly změřeny pomocí AutoCADu.
TS |  |  |  | položka zahrnuje: - vodorovná a svislá doprava, přemístění, přeložení, manipulace s výkopkem - kompletní provedení vykopávky nezapažené i zapažené - ošetření výkopiště po celou dobu práce v něm vč. klimatických opatření - ztížení vykopávek v blízkosti podzemního vedení, konstrukcí a objektů vč. jejich dočasného zajištění - ztížení pod vodou, v okolí výbušnin, ve stísněných prostorech a pod. - příplatek za lepivost - těžení po vrstvách, pásech a po jiných nutných částech (figurách) - čerpání vody vč. čerpacích jímek, potrubí a pohotovostní čerpací soupravy (viz ustanovení k pol. 1151,2) - potřebné snížení hladiny podzemní vody - těžení a rozpojování jednotlivých balvanů - vytahování a nošení výkopku - svahování a přesvah. svahů do konečného tvaru, výměna hornin v podloží a v pláni znehodnocené klimatickými vlivy - ruční vykopávky, odstranění kořenů a napadávek - pažení, vzepření a rozepření vč. přepažování (vyjma štětových stěn) - úpravu, ochranu a očištění dna, základové spáry, stěn a svahů - odvedení nebo obvedení vody v okolí výkopiště a ve výkopišti - třídění výkopku - veškeré pomocné konstrukce umožňující provedení vykopávky (příjezdy, sjezdy, nájezdy, lešení, podpěr. konstr., přemostění, zpevněné plochy, zakrytí a pod.) - nezahrnuje uložení zeminy (na skládku, do násypu) ani poplatky za skládku, vykazují se v položce č.0141**
P | 5 | 17481 |  | ZÁSYP JAM A RÝH Z NAKUPOVANÝCH MATERIÁLŮ | M3 | 87.953 | 0 |  | 2020_OTSKP |  | 2
PP
VV |  |  |  | drcené kamenivo ŠD A, Id=0,95, fr.0/32, plocha pod.řezuxšířka násyp mezi gabiony OP1 15.51*3.22=49,942 [A] násyp svahy OP1 2.2*3*0.5*8.5*0.5*2=28,050 [B] násyp mezi gabiony OP2 1,23*3,22=3,961 [C] násyp svahy OP2 1*3*2*0,5*2=6,000 [D] Celkem: A+B+C+D=87,953 [E] Výkresové přílohy dle zadávací dokumentace Parametry, provedení dle zadávací dokumentace. Příslušné rozměry (např. délka * šířka) byly změřeny pomocí AutoCADu.
TS |  |  |  | položka zahrnuje: - kompletní provedení zemní konstrukce včetně nákupu a dopravy materiálu dle zadávací dokumentace - úprava ukládaného materiálu vlhčením, tříděním, promícháním nebo vysoušením, příp. jiné úpravy za účelem zlepšení jeho mech. vlastností - hutnění i různé míry hutnění - ošetření úložiště po celou dobu práce v něm vč. klimatických opatření - ztížení v okolí vedení, konstrukcí a objektů a jejich dočasné zajištění - ztížení provádění vč. hutnění ve ztížených podmínkách a stísněných prostorech - ztížené ukládání sypaniny pod vodu - ukládání po vrstvách a po jiných nutných částech (figurách) vč. dosypávek - spouštění a nošení materiálu - výměna částí zemní konstrukce znehodnocené klimatickými vlivy - udržování úložiště a jeho ochrana proti vodě - odvedení nebo obvedení vody v okolí úložiště a v úložišti - veškeré pomocné konstrukce umožňující provedení zemní konstrukce (příjezdy, sjezdy, nájezdy, lešení, podpěrné konstrukce, přemostění, zpevněné plochy, zakrytí a pod.)
P | 53 | 17481 | 2 | ZÁSYP JAM A RÝH Z NAKUPOVANÝCH MATERIÁLŮ | M3 | 1.2 | 0 |  | 2020_OTSKP |  | 2
PP
VV |  |  |  | drcené kamenivo ŠD A, Id=0,85, fr.0/16, plocha př.řezuxšířka pod gabionová křídla 1*0,2*6=1,200 [A] Výkresové přílohy dle zadávací dokumentace Parametry, provedení dle zadávací dokumentace. Příslušné rozměry (např. délka * šířka) byly změřeny pomocí AutoCADu.
TS |  |  |  | položka zahrnuje: - kompletní provedení zemní konstrukce včetně nákupu a dopravy materiálu dle zadávací dokumentace - úprava ukládaného materiálu vlhčením, tříděním, promícháním nebo vysoušením, příp. jiné úpravy za účelem zlepšení jeho mech. vlastností - hutnění i různé míry hutnění - ošetření úložiště po celou dobu práce v něm vč. klimatických opatření - ztížení v okolí vedení, konstrukcí a objektů a jejich dočasné zajištění - ztížení provádění vč. hutnění ve ztížených podmínkách a stísněných prostorech - ztížené ukládání sypaniny pod vodu - ukládání po vrstvách a po jiných nutných částech (figurách) vč. dosypávek - spouštění a nošení materiálu - výměna částí zemní konstrukce znehodnocené klimatickými vlivy - udržování úložiště a jeho ochrana proti vodě - odvedení nebo obvedení vody v okolí úložiště a v úložišti - veškeré pomocné konstrukce umožňující provedení zemní konstrukce (příjezdy, sjezdy, nájezdy, lešení, podpěrné konstrukce, přemostění, zpevněné plochy, zakrytí a pod.)
SD |  | 2 |  | Základy
P | 50 | 28995 |  | KOTEVNÍ SÍTĚ PRO GABIONY A ARMOVANÉ ZEMINY | M2 | 150 | 0 |  | 2020_OTSKP |  | 2
PP
VV |  |  |  | vyztužení přechodové oblasti za rubem opěr mezi gabionovými křídly geomříže kotvené mezi gabionové koše v několika úrovních délkaxšířkaxpočet 3*5*(7+3)=150,000 [A] Výkresové přílohy dle zadávací dokumentace Parametry, provedení dle zadávací dokumentace. Příslušné rozměry (např. délka * šířka) byly změřeny pomocí AutoCADu.
TS |  |  |  | Položka zahrnuje: - dodávku předepsané kotevní sítě - úpravu, očištění a ochranu podkladu - přichycení k podkladu, případně zatížení - úpravy spojů a zajištění okrajů - nutné přesahy - mimostaveništní a vnitrostaveništní dopravu
SD |  | 3 |  | Svislé konstrukce
P | 2 | 3332A7 |  | MOSTNÍ OPĚRY A KŘÍDLA Z GABIONŮ RUČNĚ ROVNANÝCH, DRÁT O4,0MM, POVRCHOVÁ ÚPRAVA Zn + Al | M3 | 22.5 | 0 |  | 2020_OTSKP |  | 2
PP
VV |  |  |  | mostní křídla tloušťkaxvýškaxdélka 0,5*(8*3,5+2*3,5+2*2*2,5)=22,500 [A] Výkresové přílohy dle zadávací dokumentace Parametry, provedení dle zadávací dokumentace. Příslušné rozměry (např. délka * šířka) byly změřeny pomocí AutoCADu.
TS |  |  |  | - položka zahrnuje dodávku a osazení drátěných košů s výplní lomovým kamenem. - gabionové matrace se vykazují v pol.č.2722**.
SD |  | 4 |  | Vodorovné konstrukce
P | 30 | 451314 |  | PODKLADNÍ A VÝPLŇOVÉ VRSTVY Z PROSTÉHO BETONU C25/30 | M3 | 8.047 | 0 |  | 2020_OTSKP |  | 2
PP
VV |  |  |  | půdorysná plocha lože pro dlažbu do betonuxkoeficient šikmostixtloušťka souvisí s pol.465512,45157 (34-2.1+21.6-0.7+4.8-0.4+5.1-0.4)*1,3*0,1=8,047 [A] Výkresové přílohy dle zadávací dokumentace Parametry, provedení dle zadávací dokumentace. Příslušné rozměry (např. délka * šířka) byly změřeny pomocí AutoCADu.
TS |  |  |  | - dodání čerstvého betonu (betonové směsi) požadované kvality, jeho uložení do požadovaného tvaru při jakékoliv hustotě výztuže, konzistenci čerstvého betonu a způsobu hutnění, ošetření a ochranu betonu, - zhotovení nepropustného, mrazuvzdorného betonu a betonu požadované trvanlivosti a vlastností, - užití potřebných přísad a technologií výroby betonu, - zřízení pracovních a dilatačních spar, včetně potřebných úprav, výplně, vložek, opracování, očištění a ošetření, - bednění požadovaných konstr. (i ztracené) s úpravou dle požadované kvality povrchu betonu, včetně odbedňovacích a odskružovacích prostředků, - podpěrné konstr. (skruže) a lešení všech druhů pro bednění, uložení čerstvého betonu, výztuže a doplňkových konstr., vč. požadovaných otvorů, ochranných a bezpečnostních opatření a základů těchto konstrukcí a lešení, - vytvoření kotevních čel, kapes, nálitků, a sedel, - zřízení všech požadovaných otvorů, kapes, výklenků, prostupů, dutin, drážek a pod., vč. ztížení práce a úprav kolem nich, - úpravy pro osazení výztuže, doplňkových konstrukcí a vybavení, - úpravy povrchu pro položení požadované izolace, povlaků a nátěrů, případně vyspravení, - ztížení práce u kabelových a injektážních trubek a ostatních zařízení osazovaných do betonu, - konstrukce betonových kloubů, upevnění kotevních prvků a doplňkových konstrukcí, - nátěry zabraňující soudržnost betonu a bednění, - výplň, těsnění a tmelení spar a spojů, - opatření povrchů betonu izolací proti zemní vlhkosti v částech, kde přijdou do styku se zeminou nebo kamenivem, - případné zřízení spojovací vrstvy u základů, - úpravy pro osazení zařízení ochrany konstrukce proti vlivu bludných proudů
P | 57 | 451314 | 2 | PODKLADNÍ A VÝPLŇOVÉ VRSTVY Z PROSTÉHO BETONU C25/30 | M3 | 0.345 | 0 |  | 2020_OTSKP |  | 2
PP
VV |  |  |  | beton - výplň základového kalichu pro zábradlí souvisí s pol.87434 početxdélkaxplocha řezu 11*1*0.2*0.2/4*3.14=0,345 [A] Výkresové přílohy dle zadávací dokumentace Parametry, provedení dle zadávací dokumentace. Příslušné rozměry (např. délka * šířka) byly změřeny pomocí AutoCADu.
TS |  |  |  | - dodání čerstvého betonu (betonové směsi) požadované kvality, jeho uložení do požadovaného tvaru při jakékoliv hustotě výztuže, konzistenci čerstvého betonu a způsobu hutnění, ošetření a ochranu betonu, - zhotovení nepropustného, mrazuvzdorného betonu a betonu požadované trvanlivosti a vlastností, - užití potřebných přísad a technologií výroby betonu, - zřízení pracovních a dilatačních spar, včetně potřebných úprav, výplně, vložek, opracování, očištění a ošetření, - bednění požadovaných konstr. (i ztracené) s úpravou dle požadované kvality povrchu betonu, včetně odbedňovacích a odskružovacích prostředků, - podpěrné konstr. (skruže) a lešení všech druhů pro bednění, uložení čerstvého betonu, výztuže a doplňkových konstr., vč. požadovaných otvorů, ochranných a bezpečnostních opatření a základů těchto konstrukcí a lešení, - vytvoření kotevních čel, kapes, nálitků, a sedel, - zřízení všech požadovaných otvorů, kapes, výklenků, prostupů, dutin, drážek a pod., vč. ztížení práce a úprav kolem nich, - úpravy pro osazení výztuže, doplňkových konstrukcí a vybavení, - úpravy povrchu pro položení požadované izolace, povlaků a nátěrů, případně vyspravení, - ztížení práce u kabelových a injektážních trubek a ostatních zařízení osazovaných do betonu, - konstrukce betonových kloubů, upevnění kotevních prvků a doplňkových konstrukcí, - nátěry zabraňující soudržnost betonu a bednění, - výplň, těsnění a tmelení spar a spojů, - opatření povrchů betonu izolací proti zemní vlhkosti v částech, kde přijdou do styku se zeminou nebo kamenivem, - případné zřízení spojovací vrstvy u základů, - úpravy pro osazení zařízení ochrany konstrukce proti vlivu bludných proudů
P | 8 | 45157 |  | PODKLADNÍ A VÝPLŇOVÉ VRSTVY Z KAMENIVA TĚŽENÉHO | M3 | 8.047 | 0 |  | 2020_OTSKP |  | 2
PP
VV |  |  |  | půdorysná plocha lože pro dlažbu do betonuxkoeficient šikmostixtloušťka souvisí s pol.465512451314 (34-2.1+21.6-0.7+4.8-0.4+5.1-0.4)*1,3*0,1=8,047 [A] Výkresové přílohy dle zadávací dokumentace Parametry, provedení dle zadávací dokumentace. Příslušné rozměry (např. délka * šířka) byly změřeny pomocí AutoCADu.
TS |  |  |  | položka zahrnuje dodávku předepsaného kameniva, mimostaveništní a vnitrostaveništní dopravu a jeho uložení není-li v zadávací dokumentaci uvedeno jinak, jedná se o nakupovaný materiál
P | 10 | 46251 |  | ZÁHOZ Z LOMOVÉHO KAMENE | M3 | 3.875 | 0 |  | 2020_OTSKP |  | 2
PP
VV |  |  |  | ochrana opěr a pilíře proti omílání, jednotlivé kusy cca 200 kg plocha v příčném řezuxobvod (10,5+2,5+2,5)*0,25=3,875 [A] Výkresové přílohy dle zadávací dokumentace Parametry, provedení dle zadávací dokumentace. Příslušné rozměry (např. délka * šířka) byly změřeny pomocí AutoCADu.
TS |  |  |  | položka zahrnuje: - dodávku a zához lomového kamene předepsané frakce včetně mimostaveništní a vnitrostaveništní dopravy není-li v zadávací dokumentaci uvedeno jinak, jedná se o nakupovaný materiál
P | 33 | 465512 |  | DLAŽBY Z LOMOVÉHO KAMENE NA MC | M3 | 16.094 | 0 |  | 2020_OTSKP |  | 2
PP
VV |  |  |  | půdorysná plocha dlažby do betonuxkoeficient šikmostixtloušťka souvisí s pol.451314,45157 (34-2.1+21.6-0.7+4.8-0.4+5.1-0.4)*1,3*0,2=16,094 [A] Výkresové přílohy dle zadávací dokumentace Parametry, provedení dle zadávací dokumentace. Příslušné rozměry (např. délka * šířka) byly změřeny pomocí AutoCADu.
TS |  |  |  | položka zahrnuje: - nutné zemní práce (svahování, úpravu pláně a pod.) - zřízení spojovací vrstvy - zřízení lože dlažby z cementové malty předepsané kvality a předepsané tloušťky - dodávku a položení dlažby z lomového kamene do předepsaného tvaru - spárování, těsnění, tmelení a vyplnění spar MC případně s vyklínováním - úprava povrchu pro odvedení srážkové vody - nezahrnuje podklad pod dlažbu, vykazuje se samostatně položkami SD 45
SD |  | 8 |  | Potrubí
P | 58 | 87434 |  | POTRUBÍ Z TRUB PLASTOVÝCH ODPADNÍCH DN DO 200MM | M | 11 | 0 |  | 2020_OTSKP |  | 2
PP
VV |  |  |  | trubka pro základový betonový kalich pro sloupky zábradlí trubka PVC DN 200 tl.5 mm - vložená do gabionových košů početxdélka 11*1=11,000 [A] Výkresové přílohy dle zadávací dokumentace Parametry, provedení dle zadávací dokumentace. Příslušné rozměry (např. délka * šířka) byly změřeny pomocí AutoCADu.
TS |  |  |  | položky pro zhotovení potrubí platí bez ohledu na sklon zahrnuje: - výrobní dokumentaci (včetně technologického předpisu) - dodání veškerého trubního a pomocného materiálu (trouby, trubky, tvarovky, spojovací a těsnící materiál a pod.), podpěrných, závěsných a upevňovacích prvků, včetně potřebných úprav - úprava a příprava podkladu a podpěr, očištění a ošetření podkladu a podpěr - zřízení plně funkčního potrubí, kompletní soustavy, podle příslušného technologického předpisu - zřízení potrubí i jednotlivých částí po etapách, včetně pracovních spar a spojů, pracovního zaslepení konců a pod. - úprava prostupů, průchodů šachtami a komorami, okolí podpěr a vyústění, zaústění, napojení, vyvedení a upevnění odpad. výustí - ochrana potrubí nátěrem (vč. úpravy povrchu), případně izolací, nejsou-li tyto práce předmětem jiné položky - úprava, očištění a ošetření prostoru kolem potrubí - položky platí pro práce prováděné v prostoru zapaženém i nezapaženém a i v kolektorech, chráničkách - položky zahrnují i práce spojené s nutnými obtoky, převáděním a čerpáním vody nezahrnuje zkoušky vodotěsnosti a televizní prohlídku
SD |  | 9 |  | Ostatní konstrukce a práce
P | 3 | 9112B1 |  | ZÁBRADLÍ MOSTNÍ SE SVISLOU VÝPLNÍ - DODÁVKA A MONTÁŽ | M | 13.7 | 0 |  | 2020_OTSKP |  | 2
PP
VV |  |  |  | mostní zábradlí včetně PKO, kotvené do NK pomocí chemických kotev a do křídel zalitím do bet.patek délka 7+2,3+2,2+2,2=13,700 [A] Výkresové přílohy dle zadávací dokumentace Parametry, provedení dle zadávací dokumentace. Příslušné rozměry (např. délka * šířka) byly změřeny pomocí AutoCADu.
TS |  |  |  | položka zahrnuje: dodání zábradlí včetně předepsané povrchové úpravy kotvení sloupků, t.j. kotevní desky, šrouby z nerez oceli, vrty a zálivku, pokud zadávací dokumentace nestanoví jinak případné nivelační hmoty pod kotevní desky
P | 54 | 931328 |  | TĚSNĚNÍ DILATAČ SPAR ASF ZÁLIVKOU MODIFIK PRŮŘ DO 1200MM2 | M | 8.44 | 0 |  | 2020_OTSKP |  | 2
PP
VV |  |  |  | výplň dilatačních spar za závěrnou zídkou u opěr a podél mezi NK mezi vozovkou délka 4,22*2=8,440 [A] Výkresové přílohy dle zadávací dokumentace Parametry, provedení dle zadávací dokumentace. Příslušné rozměry (např. délka * šířka) byly změřeny pomocí AutoCADu.
TS |  |  |  | položka zahrnuje dodávku a osazení předepsaného materiálu, očištění ploch spáry před úpravou, očištění okolí spáry po úpravě nezahrnuje těsnící profil

## 1_UN_SO 203_SO 203.2_SO 203.2.1
ASPE10 |  |  |  | Firma: HK | [6 empty] | 3
|  |  |  | Soupis prací objektu | [6 empty] | 3
S | Stavba: | A010_21_12_8 |  | PD pro II. etapu cyklostezky Bečva – Vlára – Váh na území obcí Hornolidečska |  |  | SO 203.2.1 |  |  | 0,00 | 2
O | Objekt: | D1 |  | D1 - CYKLOSTEZKY NA ÚZEMÍ HORNOLIDEČSKA | [5 empty] | 15,00 | 2
O1 | Objekt: | D1_3 |  | D1.3 - KATASTRÁLNÍ ÚZEMÍ LIDEČKO | [5 empty] | 21,00 | 2
O2 | Objekt: | 01_UN |  | UZNATELNÉ NÁKLADY- DLE PRAVIDEL SFDI
O3 | Objekt: | SO 203 |  | LÁVKY
O4 | Objekt: | SO 203.2 |  | LÁVKA KM 0,513 64 - 0,52215
O5 | Rozpočet: | SO 203.2.1 |  | Hlavní část
Typ | Poř. číslo | Kód položky | Varianta | Název položky | MJ | Množství | Jednotková cena |  | Cenová soustava
[7 empty] | Jednotková | Celkem
0 | 1 | 2 | 3 | 4 | 5 | 6 | 9 | 10 | 11
SD |  | 0 |  | Všeobecné konstrukce a práce
P | 1 | 014102 | 1 | POPLATKY ZA SKLÁDKU | T | 387.628 | 0 |  | 2020_OTSKP |  | 2
PP
VV |  |  |  | Přepočet 2,0 tun/m3 odpadu, souvisí s pol. 131738 190,8=190,800 [A] 17120 3,014=3,014 [C] Celkem: 2,0*(A+C)=387,628 [D]
TS |  |  |  | zahrnuje veškeré poplatky provozovateli skládky související s uložením odpadu na skládce.
P | 51 | 02730 |  | POMOC PRÁCE ZŘÍZ NEBO ZAJIŠŤ OCHRANU INŽENÝRSKÝCH SÍTÍ | KPL | 1 | 0 |  | 2020_OTSKP |  | 2
PP
VV |  |  |  | ochrana podzemního kanalizačního vedení, práce v ochranném pásmu, přesné vytyčení 1=1,000 [A] Výkresové přílohy dle zadávací dokumentace Parametry, provedení dle zadávací dokumentace. Příslušné rozměry (např. délka * šířka) byly změřeny pomocí AutoCADu
TS |  |  |  | zahrnuje veškeré náklady spojené s objednatelem požadovanými zařízeními
SD |  | 1 |  | Zemní práce
P | 52 | 113468 |  | ODSTRAN KRYTU ZPEVNĚNÝCH PLOCH ZE SILNIČ DÍLCŮ VČET PODKL, ODVOZ DO 20KM | M3 | 16.8 | 0 |  | 2020_OTSKP |  | 2
PP
VV |  |  |  | dle příkazu TDI bude dočasně zřízena plocha pro přístup stavebních strojů souvisí s pol.58300 šířkaxdélkaxtloušťka 16,8=16,800 [A] Výkresové přílohy dle zadávací dokumentace Parametry, provedení dle zadávací dokumentace. Příslušné rozměry (např. délka * šířka) byly změřeny pomocí AutoCADu.
TS |  |  |  | Položka zahrnuje veškerou manipulaci s vybouranou sutí a s vybouranými hmotami vč. uložení na skládku. Nezahrnuje poplatek za skládku, který se vykazuje v položce 0141** (s výjimkou malého množství bouraného materiálu, kde je možné poplatek zahrnout do jednotkové ceny bourání – tento fakt musí být uveden v doplňujícím textu k položce).
P | 77 | 121108 |  | SEJMUTÍ ORNICE NEBO LESNÍ PŮDY S ODVOZEM DO 20KM | M3 | 13.8 | 0 |  | 2020_OTSKP |  | 2
PP
VV |  |  |  | plocha příčného řezuxdélka, uložit na mezideponii se zpětným použitím 0,1*(8*7+4*7+9*6)=13,800 [A] Výkresové přílohy dle zadávací dokumentace Parametry, provedení dle zadávací dokumentace. Příslušné rozměry (např. délka * šířka) byly změřeny pomocí AutoCADu
TS |  |  |  | položka zahrnuje sejmutí ornice bez ohledu na tloušťku vrstvy a její vodorovnou dopravu nezahrnuje uložení na trvalou skládku
P | 17 | 131738 |  | HLOUBENÍ JAM ZAPAŽ I NEPAŽ TŘ. I, ODVOZ DO 20KM | M3 | 190.8 | 0 |  | 2020_OTSKP |  | 2
PP
VV |  |  |  | půdorysná plochaxhloubka, včetně odvozu na skládku dle určenízhotovitele, souvisí s pol.014102.1 1,2*8*7+1,2*5*8+1,2*9*7=190,800 [A] Výkresové přílohy dle zadávací dokumentace Parametry, provedení dle zadávací dokumentace. Příslušné rozměry (např. délka * šířka) byly změřeny pomocí AutoCADu.
TS |  |  |  | položka zahrnuje: - vodorovná a svislá doprava, přemístění, přeložení, manipulace s výkopkem - kompletní provedení vykopávky nezapažené i zapažené - ošetření výkopiště po celou dobu práce v něm vč. klimatických opatření - ztížení vykopávek v blízkosti podzemního vedení, konstrukcí a objektů vč. jejich dočasného zajištění - ztížení pod vodou, v okolí výbušnin, ve stísněných prostorech a pod. - příplatek za lepivost - těžení po vrstvách, pásech a po jiných nutných částech (figurách) - čerpání vody vč. čerpacích jímek, potrubí a pohotovostní čerpací soupravy (viz ustanovení k pol. 1151,2) - potřebné snížení hladiny podzemní vody - těžení a rozpojování jednotlivých balvanů - vytahování a nošení výkopku - svahování a přesvah. svahů do konečného tvaru, výměna hornin v podloží a v pláni znehodnocené klimatickými vlivy - ruční vykopávky, odstranění kořenů a napadávek - pažení, vzepření a rozepření vč. přepažování (vyjma štětových stěn) - úpravu, ochranu a očištění dna, základové spáry, stěn a svahů - odvedení nebo obvedení vody v okolí výkopiště a ve výkopišti - třídění výkopku - veškeré pomocné konstrukce umožňující provedení vykopávky (příjezdy, sjezdy, nájezdy, lešení, podpěr. konstr., přemostění, zpevněné plochy, zakrytí a pod.) - nezahrnuje uložení zeminy (na skládku, do násypu) ani poplatky za skládku, vykazují se v položce č.0141**
P | 4 | 17120 |  | ULOŽENÍ SYPANINY DO NÁSYPŮ A NA SKLÁDKY BEZ ZHUTNĚNÍ | M3 | 3.014 | 0 |  | 2020_OTSKP |  | 2
PP
VV |  |  |  | uložení vývrtu na skládku 6*16*0,2*0,2/4*3,14=3,014 [A] Výkresové přílohy dle zadávací dokumentace Parametry, provedení dle zadávací dokumentace. Příslušné rozměry (např. délka * šířka) byly změřeny pomocí AutoCADu.
TS |  |  |  | položka zahrnuje: - kompletní provedení zemní konstrukce do předepsaného tvaru - ošetření úložiště po celou dobu práce v něm vč. klimatických opatření - ztížení v okolí vedení, konstrukcí a objektů a jejich dočasné zajištění - ztížení provádění ve ztížených podmínkách a stísněných prostorech - ztížené ukládání sypaniny pod vodu - ukládání po vrstvách a po jiných nutných částech (figurách) vč. dosypávek - spouštění a nošení materiálu - úprava, očištění a ochrana podloží a svahů - svahování, uzavírání povrchů svahů - udržování úložiště a jeho ochrana proti vodě - odvedení nebo obvedení vody v okolí úložiště a v úložišti - veškeré pomocné konstrukce umožňující provedení zemní konstrukce (příjezdy, sjezdy, nájezdy, lešení, podpěrné konstrukce, přemostění, zpevněné plochy, zakrytí a pod.)
P | 5 | 17481 |  | ZÁSYP JAM A RÝH Z NAKUPOVANÝCH MATERIÁLŮ | M3 | 86.39 | 0 |  | 2020_OTSKP |  | 2
PP
VV |  |  |  | drcené kamenivo ŠD A, Id=0,95, fr.0/32 plocha pod.řezuxšířka zásyp základu OP1 4,5*1*7,5=33,750 [A] zásyp základu P1 0,7*3,6*7=17,640 [B] zásyp základu OP2 5*1*7=35,000 [C] Celkem: A+B+C=86,390 [D] Výkresové přílohy dle zadávací dokumentace Parametry, provedení dle zadávací dokumentace. Příslušné rozměry (např. délka * šířka) byly změřeny pomocí AutoCADu.
TS |  |  |  | položka zahrnuje: - kompletní provedení zemní konstrukce včetně nákupu a dopravy materiálu dle zadávací dokumentace - úprava ukládaného materiálu vlhčením, tříděním, promícháním nebo vysoušením, příp. jiné úpravy za účelem zlepšení jeho mech. vlastností - hutnění i různé míry hutnění - ošetření úložiště po celou dobu práce v něm vč. klimatických opatření - ztížení v okolí vedení, konstrukcí a objektů a jejich dočasné zajištění - ztížení provádění vč. hutnění ve ztížených podmínkách a stísněných prostorech - ztížené ukládání sypaniny pod vodu - ukládání po vrstvách a po jiných nutných částech (figurách) vč. dosypávek - spouštění a nošení materiálu - výměna částí zemní konstrukce znehodnocené klimatickými vlivy - udržování úložiště a jeho ochrana proti vodě - odvedení nebo obvedení vody v okolí úložiště a v úložišti - veškeré pomocné konstrukce umožňující provedení zemní konstrukce (příjezdy, sjezdy, nájezdy, lešení, podpěrné konstrukce, přemostění, zpevněné plochy, zakrytí a pod.)
SD |  | 2 |  | Základy
P | 39 | 22694 |  | ZÁPOROVÉ PAŽENÍ Z KOVU DOČASNÉ | T | 0.74 | 0 |  | 2020_OTSKP |  | 2
PP
VV |  |  |  | dočasné beraněné záporové pažení základových jam, délkaxobvod stavební jámy, souvisí s pol.23717A HEA200 dl.2,5 m á 2 m 7*2,5*0,0423=0,740 [B] Výkresové přílohy dle zadávací dokumentace Parametry, provedení dle zadávací dokumentace. Příslušné rozměry (např. délka * šířka) byly změřeny pomocí AutoCADu.
TS |  |  |  | položka zahrnuje opotřebení ocelových zápor, jejich osazení do připravených vrtů včetně zabetonování konců a obsypu, případně jejich zaberanění a jejich odstranění. Ocelová převázka se započítá do výsledné hmotnosti.
P | 40 | 22695A |  | VÝDŘEVA ZÁPOROVÉHO PAŽENÍ DOČASNÁ (PLOCHA) | M2 | 21 | 0 |  | 2020_OTSKP |  | 2
PP
VV |  |  |  | plocha výdřevy 14*1,5=21,000 [A] Výkresové přílohy dle zadávací dokumentace Parametry, provedení dle zadávací dokumentace. Příslušné rozměry (např. délka * šířka) byly změřeny pomocí AutoCADu.
TS |  |  |  | položka zahrnuje osazení pažin bez ohledu na druh, jejich opotřebení a jejich odstranění
P | 47 | 227841 |  | MIKROPILOTY KOMPLET D DO 200MM NA POVRCHU | M | 96 | 0 |  | 2020_OTSKP |  | 2
PP
VV |  |  |  | délkaxpočet průměr mikropilot 200 mm 6*16=96,000 [A] Materiál mikropilot včetně hlav mikropilot s roznášecími deskami v hlavách pilot bude min. S355 (v souladu se statickým výpočtem), výplňová zálivka trubky mikropiloty bude C30/37 XF1,XA1,XC2. V horní části mikropiloty bude trubka mikropiloty opatřena chráničkou s dodržením krytí, vše dle TKP 29. PKO trubek mikropilot: horní část trubek (nad kořenem) pro mikropiloty bude opatřena zvnějšku dvouvrstvým epoxydehtovým nátěrem. Výkresové přílohy dle zadávací dokumentace Parametry, provedení dle zadávací dokumentace. Příslušné rozměry (např. délka * šířka) byly změřeny pomocí AutoCADu.
TS |  |  |  | Položka mikropiloty obsahuje kompletní práce, které jsou nutné pro předepsanou funkci mikropilot, t.j. dodání trubek a injekčních hmot, osazení a zainjektování trubek, včetně pomocných konstrukcí (lešení, montážní plošiny a pod.). Neobsahuje vrty (uvedou se v položce 261 nebo 266).
P | 46 | 26124 |  | VRTY PRO KOTVENÍ, INJEKTÁŽ A MIKROPILOTY NA POVRCHU TŘ. II D DO 200MM | M | 96 | 0 |  | 2020_OTSKP |  | 2
PP
VV |  |  |  | délkaxpočet průměr mikropilot 200 mm 16*6=96,000 [A] Výkresové přílohy dle zadávací dokumentace Parametry, provedení dle zadávací dokumentace. Příslušné rozměry (např. délka * šířka) byly změřeny pomocí AutoCADu.
TS |  |  |  | položka zahrnuje: přemístění, montáž a demontáž vrtných souprav svislou dopravu zeminy z vrtu vodorovnou dopravu zeminy bez uložení na skládku případně nutné pažení dočasné (včetně odpažení) i trvalé
P | 37 | 272324 |  | ZÁKLADY ZE ŽELEZOBETONU DO C25/30 | M3 | 3.6 | 0 |  | 2020_OTSKP |  | 2
PP
VV |  |  |  | šířkaxdélkaxtloušťka, souvisí s pol.272365 3*2*0,6=3,600 [A] Výkresové přílohy dle zadávací dokumentace Parametry, provedení dle zadávací dokumentace. Příslušné rozměry (např. délka * šířka) byly změřeny pomocí AutoCADu.
TS |  |  |  | - dodání čerstvého betonu (betonové směsi) požadované kvality, jeho uložení do požadovaného tvaru při jakékoliv hustotě výztuže, konzistenci čerstvého betonu a způsobu hutnění, ošetření a ochranu betonu, - zhotovení nepropustného, mrazuvzdorného betonu a betonu požadované trvanlivosti a vlastností, - užití potřebných přísad a technologií výroby betonu, - zřízení pracovních a dilatačních spar, včetně potřebných úprav, výplně, vložek, opracování, očištění a ošetření, - bednění požadovaných konstr. (i ztracené) s úpravou dle požadované kvality povrchu betonu, včetně odbedňovacích a odskružovacích prostředků, - podpěrné konstr. (skruže) a lešení všech druhů pro bednění, uložení čerstvého betonu, výztuže a doplňkových konstr., vč. požadovaných otvorů, ochranných a bezpečnostních opatření a základů těchto konstrukcí a lešení, - vytvoření kotevních čel, kapes, nálitků, a sedel, - zřízení všech požadovaných otvorů, kapes, výklenků, prostupů, dutin, drážek a pod., vč. ztížení práce a úprav kolem nich, - úpravy pro osazení výztuže, doplňkových konstrukcí a vybavení, - úpravy povrchu pro položení požadované izolace, povlaků a nátěrů, případně vyspravení, - ztížení práce u kabelových a injektážních trubek a ostatních zařízení osazovaných do betonu, - konstrukce betonových kloubů, upevnění kotevních prvků a doplňkových konstrukcí, - nátěry zabraňující soudržnost betonu a bednění, - výplň, těsnění a tmelení spar a spojů, - opatření povrchů betonu izolací proti zemní vlhkosti v částech, kde přijdou do styku se zeminou nebo kamenivem, - případné zřízení spojovací vrstvy u základů, - úpravy pro osazení zařízení ochrany konstrukce proti vlivu bludných proudů,
P | 38 | 272365 |  | VÝZTUŽ ZÁKLADŮ Z OCELI 10505, B500B | T | 0.9 | 0 |  | 2020_OTSKP |  | 2
PP
VV |  |  |  | dle pol.272324 kubatura (272324)xjednotková hmotnost výztuže v tunách (0,25 t/m3 betonu) 0,25*3,6=0,900 [A] Výkresové přílohy dle zadávací dokumentace Parametry, provedení dle zadávací dokumentace. Příslušné rozměry (např. délka * šířka) byly změřeny pomocí AutoCADu.
TS |  |  |  | Položka zahrnuje veškerý materiál, výrobky a polotovary, včetně mimostaveništní a vnitrostaveništní dopravy (rovněž přesuny), včetně naložení a složení, případně s uložením - dodání betonářské výztuže v požadované kvalitě, stříhání, řezání, ohýbání a spojování do všech požadovaných tvarů (vč. armakošů) a uložení s požadovaným zajištěním polohy a krytí výztuže betonem, - veškeré svary nebo jiné spoje výztuže, - pomocné konstrukce a práce pro osazení a upevnění výztuže, - zednické výpomoci pro montáž betonářské výztuže, - úpravy výztuže pro osazení doplňkových konstrukcí, - ochranu výztuže do doby jejího zabetonování, - úpravy výztuže pro zřízení železobetonových kloubů, kotevních prvků, závěsných ok a doplňkových konstrukcí, - veškerá opatření pro zajištění soudržnosti výztuže a betonu, - vodivé propojení výztuže, které je součástí ochrany konstrukce proti vlivům bludných proudů, vyvedení do měřících skříní nebo míst pro měření bludných proudů (vlastní měřící skříně se uvádějí položkami SD 74), - povrchovou antikorozní úpravu výztuže, - separaci výztuže, - osazení měřících zařízení a úpravy pro ně, - osazení měřících skříní nebo míst pro měření bludných proudů.
SD |  | 3 |  | Svislé konstrukce
P | 27 | 333325 |  | MOSTNÍ OPĚRY A KŘÍDLA ZE ŽELEZOVÉHO BETONU DO C30/37 | M3 | 12.238 | 0 |  | 2020_OTSKP |  | 2
PP
VV |  |  |  | plocha podélného řezuxšířka 1,28*4,22+1,62*4,22=12,238 [A] Výkresové přílohy dle zadávací dokumentace Parametry, provedení dle zadávací dokumentace. Příslušné rozměry (např. délka * šířka) byly změřeny pomocí AutoCADu.
TS |  |  |  | - dodání čerstvého betonu (betonové směsi) požadované kvality, jeho uložení do požadovaného tvaru při jakékoliv hustotě výztuže, konzistenci čerstvého betonu a způsobu hutnění, ošetření a ochranu betonu, - zhotovení nepropustného, mrazuvzdorného betonu a betonu požadované trvanlivosti a vlastností, - užití potřebných přísad a technologií výroby betonu, - zřízení pracovních a dilatačních spar, včetně potřebných úprav, výplně, vložek, opracování, očištění a ošetření, - bednění požadovaných konstr. (i ztracené) s úpravou dle požadované kvality povrchu betonu, včetně odbedňovacích a odskružovacích prostředků, - podpěrné konstr. (skruže) a lešení všech druhů pro bednění, uložení čerstvého betonu, výztuže a doplňkových konstr., vč. požadovaných otvorů, ochranných a bezpečnostních opatření a základů těchto konstrukcí a lešení, - vytvoření kotevních čel, kapes, nálitků, a sedel, - zřízení všech požadovaných otvorů, kapes, výklenků, prostupů, dutin, drážek a pod., vč. ztížení práce a úprav kolem nich, - úpravy pro osazení výztuže, doplňkových konstrukcí a vybavení, - úpravy povrchu pro položení požadované izolace, povlaků a nátěrů, případně vyspravení, - ztížení práce u kabelových a injektážních trubek a ostatních zařízení osazovaných do betonu, - konstrukce betonových kloubů, upevnění kotevních prvků a doplňkových konstrukcí, - nátěry zabraňující soudržnost betonu a bednění, - výplň, těsnění a tmelení spar a spojů, - opatření povrchů betonu izolací proti zemní vlhkosti v částech, kde přijdou do styku se zeminou nebo kamenivem, - případné zřízení spojovací vrstvy u základů, - úpravy pro osazení zařízení ochrany konstrukce proti vlivu bludných proudů
P | 28 | 333365 |  | VÝZTUŽ MOSTNÍCH OPĚR A KŘÍDEL Z OCELI 10505, B500B | T | 3.06 | 0 |  | 2020_OTSKP |  | 2
PP
VV |  |  |  | dle pol.333324 kubatura (333324)xjednotková hmotnost výztuže v tunách (0,25 t/m3 betonu) 0,25*12,238=3,060 [A] Výkresové přílohy dle zadávací dokumentace Parametry, provedení dle zadávací dokumentace. Příslušné rozměry (např. délka * šířka) byly změřeny pomocí AutoCADu.
TS |  |  |  | Položka zahrnuje veškerý materiál, výrobky a polotovary, včetně mimostaveništní a vnitrostaveništní dopravy (rovněž přesuny), včetně naložení a složení, případně s uložením - dodání betonářské výztuže v požadované kvalitě, stříhání, řezání, ohýbání a spojování do všech požadovaných tvarů (vč. armakošů) a uložení s požadovaným zajištěním polohy a krytí výztuže betonem, - veškeré svary nebo jiné spoje výztuže, - pomocné konstrukce a práce pro osazení a upevnění výztuže, - zednické výpomoci pro montáž betonářské výztuže, - úpravy výztuže pro osazení doplňkových konstrukcí, - ochranu výztuže do doby jejího zabetonování, - úpravy výztuže pro zřízení železobetonových kloubů, kotevních prvků, závěsných ok a doplňkových konstrukcí, - veškerá opatření pro zajištění soudržnosti výztuže a betonu, - vodivé propojení výztuže, které je součástí ochrany konstrukce proti vlivům bludných proudů, vyvedení do měřících skříní nebo míst pro měření bludných proudů (vlastní měřící skříně se uvádějí položkami SD 74), - povrchovou antikorozní úpravu výztuže, - separaci výztuže, - osazení měřících zařízení a úpravy pro ně, - osazení měřících skříní nebo míst pro měření bludných proudů.
P | 35 | 334324 |  | MOSTNÍ PILÍŘE A STATIVA ZE ŽELEZOVÉHO BETONU DO C25/30 | M3 | 0.322 | 0 |  | 2020_OTSKP |  | 2
PP
VV |  |  |  | šířkaxtloušťkaxvýška 0,5*0,8*0,805=0,322 [A] Výkresové přílohy dle zadávací dokumentace Parametry, provedení dle zadávací dokumentace. Příslušné rozměry (např. délka * šířka) byly změřeny pomocí AutoCADu.
TS |  |  |  | - dodání čerstvého betonu (betonové směsi) požadované kvality, jeho uložení do požadovaného tvaru při jakékoliv hustotě výztuže, konzistenci čerstvého betonu a způsobu hutnění, ošetření a ochranu betonu, - zhotovení nepropustného, mrazuvzdorného betonu a betonu požadované trvanlivosti a vlastností, - užití potřebných přísad a technologií výroby betonu, - zřízení pracovních a dilatačních spar, včetně potřebných úprav, výplně, vložek, opracování, očištění a ošetření, - bednění požadovaných konstr. (i ztracené) s úpravou dle požadované kvality povrchu betonu, včetně odbedňovacích a odskružovacích prostředků, - podpěrné konstr. (skruže) a lešení všech druhů pro bednění, uložení čerstvého betonu, výztuže a doplňkových konstr., vč. požadovaných otvorů, ochranných a bezpečnostních opatření a základů těchto konstrukcí a lešení, - vytvoření kotevních čel, kapes, nálitků, a sedel, - zřízení všech požadovaných otvorů, kapes, výklenků, prostupů, dutin, drážek a pod., vč. ztížení práce a úprav kolem nich, - úpravy pro osazení výztuže, doplňkových konstrukcí a vybavení, - úpravy povrchu pro položení požadované izolace, povlaků a nátěrů, případně vyspravení, - ztížení práce u kabelových a injektážních trubek a ostatních zařízení osazovaných do betonu, - konstrukce betonových kloubů, upevnění kotevních prvků a doplňkových konstrukcí, - nátěry zabraňující soudržnost betonu a bednění, - výplň, těsnění a tmelení spar a spojů, - opatření povrchů betonu izolací proti zemní vlhkosti v částech, kde přijdou do styku se zeminou nebo kamenivem, - případné zřízení spojovací vrstvy u základů, - úpravy pro osazení zařízení ochrany konstrukce proti vlivu bludných proudů
P | 59 | 334325 |  | MOSTNÍ PILÍŘE A STATIVA ZE ŽELEZOVÉHO BETONU DO C30/37 | M3 | 0.91 | 0 |  | 2020_OTSKP |  | 2
PP
VV |  |  |  | šířkaxtloušťkaxvýška úložný práh pilíře 1,3*0,7=0,910 [A] Výkresové přílohy dle zadávací dokumentace Parametry, provedení dle zadávací dokumentace. Příslušné rozměry (např. délka * šířka) byly změřeny pomocí AutoCADu.
TS |  |  |  | - dodání čerstvého betonu (betonové směsi) požadované kvality, jeho uložení do požadovaného tvaru při jakékoliv hustotě výztuže, konzistenci čerstvého betonu a způsobu hutnění, ošetření a ochranu betonu, - zhotovení nepropustného, mrazuvzdorného betonu a betonu požadované trvanlivosti a vlastností, - užití potřebných přísad a technologií výroby betonu, - zřízení pracovních a dilatačních spar, včetně potřebných úprav, výplně, vložek, opracování, očištění a ošetření, - bednění požadovaných konstr. (i ztracené) s úpravou dle požadované kvality povrchu betonu, včetně odbedňovacích a odskružovacích prostředků, - podpěrné konstr. (skruže) a lešení všech druhů pro bednění, uložení čerstvého betonu, výztuže a doplňkových konstr., vč. požadovaných otvorů, ochranných a bezpečnostních opatření a základů těchto konstrukcí a lešení, - vytvoření kotevních čel, kapes, nálitků, a sedel, - zřízení všech požadovaných otvorů, kapes, výklenků, prostupů, dutin, drážek a pod., vč. ztížení práce a úprav kolem nich, - úpravy pro osazení výztuže, doplňkových konstrukcí a vybavení, - úpravy povrchu pro položení požadované izolace, povlaků a nátěrů, případně vyspravení, - ztížení práce u kabelových a injektážních trubek a ostatních zařízení osazovaných do betonu, - konstrukce betonových kloubů, upevnění kotevních prvků a doplňkových konstrukcí, - nátěry zabraňující soudržnost betonu a bednění, - výplň, těsnění a tmelení spar a spojů, - opatření povrchů betonu izolací proti zemní vlhkosti v částech, kde přijdou do styku se zeminou nebo kamenivem, - případné zřízení spojovací vrstvy u základů, - úpravy pro osazení zařízení ochrany konstrukce proti vlivu bludných proudů
P | 36 | 334365 |  | VÝZTUŽ MOSTNÍCH PILÍŘŮ A STATIV Z OCELI 10505, B500B | T | 0.308 | 0 |  | 2020_OTSKP |  | 2
PP
VV |  |  |  | dle pol.334324 kubatura (334324)xjednotková hmotnost výztuže v tunách (0,25 t/m3 betonu) 0,25*(0,322+0,91)=0,308 [A] Výkresové přílohy dle zadávací dokumentace Parametry, provedení dle zadávací dokumentace. Příslušné rozměry (např. délka * šířka) byly změřeny pomocí AutoCADu.
TS |  |  |  | Položka zahrnuje veškerý materiál, výrobky a polotovary, včetně mimostaveništní a vnitrostaveništní dopravy (rovněž přesuny), včetně naložení a složení, případně s uložením - dodání betonářské výztuže v požadované kvalitě, stříhání, řezání, ohýbání a spojování do všech požadovaných tvarů (vč. armakošů) a uložení s požadovaným zajištěním polohy a krytí výztuže betonem, - veškeré svary nebo jiné spoje výztuže, - pomocné konstrukce a práce pro osazení a upevnění výztuže, - zednické výpomoci pro montáž betonářské výztuže, - úpravy výztuže pro osazení doplňkových konstrukcí, - ochranu výztuže do doby jejího zabetonování, - úpravy výztuže pro zřízení železobetonových kloubů, kotevních prvků, závěsných ok a doplňkových konstrukcí, - veškerá opatření pro zajištění soudržnosti výztuže a betonu, - vodivé propojení výztuže, které je součástí ochrany konstrukce proti vlivům bludných proudů, vyvedení do měřících skříní nebo míst pro měření bludných proudů (vlastní měřící skříně se uvádějí položkami SD 74), - povrchovou antikorozní úpravu výztuže, - separaci výztuže, - osazení měřících zařízení a úpravy pro ně, - osazení měřících skříní nebo míst pro měření bludných proudů.
SD |  | 4 |  | Vodorovné konstrukce
P | 29 | 421336 |  | MOSTNÍ NOSNÉ DESKOVÉ KONSTRUKCE Z PŘEDPJATÉHO BETONU C40/50 | M3 | 70.622 | 0 |  | 2020_OTSKP |  | 2
PP
VV |  |  |  | nosná konstrukce lávky, šířkaxtloušťkaxdélka 4,22*0,5*33,47=70,622 [A] Výkresové přílohy dle zadávací dokumentace Parametry, provedení dle zadávací dokumentace. Příslušné rozměry (např. délka * šířka) byly změřeny pomocí AutoCADu.
TS |  |  |  | - dodání čerstvého betonu (betonové směsi) požadované kvality, jeho uložení do požadovaného tvaru při jakékoliv hustotě výztuže, konzistenci čerstvého betonu a způsobu hutnění, ošetření a ochranu betonu, - zhotovení nepropustného, mrazuvzdorného betonu a betonu požadované trvanlivosti a vlastností, - užití potřebných přísad a technologií výroby betonu, - zřízení pracovních a dilatačních spar, včetně potřebných úprav, výplně, vložek, opracování, očištění a ošetření, - bednění požadovaných konstr. (i ztracené) s úpravou dle požadované kvality povrchu betonu, včetně odbedňovacích a odskružovacích prostředků, - podpěrné konstr. (skruže) a lešení všech druhů pro bednění, uložení čerstvého betonu, výztuže a doplňkových konstr., vč. požadovaných otvorů, ochranných a bezpečnostních opatření a základů těchto konstrukcí a lešení, - vytvoření kotevních čel, kapes, nálitků, a sedel, - zřízení všech požadovaných otvorů, kapes, výklenků, prostupů, dutin, drážek a pod., vč. ztížení práce a úprav kolem nich, - úpravy pro osazení výztuže, doplňkových konstrukcí a vybavení, - úpravy povrchu pro položení požadované izolace, povlaků a nátěrů, případně vyspravení, - ztížení práce u kabelových a injektážních trubek a ostatních zařízení osazovaných do betonu, - konstrukce betonových kloubů, upevnění kotevních prvků a doplňkových konstrukcí, - nátěry zabraňující soudržnost betonu a bednění, - výplň, těsnění a tmelení spar a spojů, - opatření povrchů betonu izolací proti zemní vlhkosti v částech, kde přijdou do styku se zeminou nebo kamenivem, - případné zřízení spojovací vrstvy u základů, - úpravy pro osazení zařízení ochrany konstrukce proti vlivu bludných proudů
P | 48 | 421365 |  | VÝZTUŽ MOSTNÍ DESKOVÉ KONSTRUKCE Z OCELI 10505, B500B | T | 21.187 | 0 |  | 2020_OTSKP |  | 2
PP
VV |  |  |  | dle pol.421336 kubatura (421336)xjednotková hmotnost výztuže v tunách (0,3 t/m3 betonu) 0,3*70,622=21,187 [A] Výkresové přílohy dle zadávací dokumentace Parametry, provedení dle zadávací dokumentace. Příslušné rozměry (např. délka * šířka) byly změřeny pomocí AutoCADu.
TS |  |  |  | Položka zahrnuje veškerý materiál, výrobky a polotovary, včetně mimostaveništní a vnitrostaveništní dopravy (rovněž přesuny), včetně naložení a složení, případně s uložením - dodání betonářské výztuže v požadované kvalitě, stříhání, řezání, ohýbání a spojování do všech požadovaných tvarů (vč. armakošů) a uložení s požadovaným zajištěním polohy a krytí výztuže betonem, - veškeré svary nebo jiné spoje výztuže, - pomocné konstrukce a práce pro osazení a upevnění výztuže, - zednické výpomoci pro montáž betonářské výztuže, - úpravy výztuže pro osazení doplňkových konstrukcí, - ochranu výztuže do doby jejího zabetonování, - úpravy výztuže pro zřízení železobetonových kloubů, kotevních prvků, závěsných ok a doplňkových konstrukcí, - veškerá opatření pro zajištění soudržnosti výztuže a betonu, - vodivé propojení výztuže, které je součástí ochrany konstrukce proti vlivům bludných proudů, vyvedení do měřících skříní nebo míst pro měření bludných proudů (vlastní měřící skříně se uvádějí položkami SD 74. - povrchovou antikorozní úpravu výztuže, - separaci výztuže, - osazení měřících zařízení a úpravy pro ně, - osazení měřících skříní nebo míst pro měření bludných proudů.
P | 6 | 42137 |  | VÝZTUŽ MOSTNÍ NOSNÉ DESKOVÉ KONSTR PŘEDPÍNACÍ | T | 2.761 | 0 |  | 2020_OTSKP |  | 2
PP
VV |  |  |  | předpínací kabely pro dodatečné předpínaní, včetně kotvení a zabetonování kotevních hlav průřezová plocha předpínacího lanaxpočet lan ve svazkuxpočet kabelůxdélka podélná 0,00118*13*5*36=2,761 [A] Výkresové přílohy dle zadávací dokumentace Parametry, provedení dle zadávací dokumentace. Příslušné rozměry (např. délka * šířka) byly změřeny pomocí AutoCADu.
TS |  |  |  | - dodání předpínací výztuže, kotev, spojek a dalšího potřebného materiálu v požadované kvalitě pro zavedení předpětí, včetně nutného prodloužení pro zakotvení, - uložení v požadovaném tvaru a prostoru, případně protažení výztuže kabelovými kanálky včetně zřízení kabelových podpor v dostatečném množství, upevnění výztuže s požadovaným zajištěním polohy a krytí betonem, - osazení kotev, spojek a dalšího potřebného materiálu, - předepnutí výztuže vč. veškerého nutného předpínacího zařízení, i po etapách dle požadovaného postupu a její ukotvení, vyhotovení všech požadovaných dokladů a protokolů a provedení všech požadovaných kontrol, - zřízení kabelových kanálků, případně kabelových trub, vč. odvzdušňovacích a injektážních trubiček, čištění, utěsnění a injektáž kanálků nebo trub včetně dodání injektážní hmoty dle projektu a obetonování kotev, - ochrana výztuže do doby jejího zabetonování, nebo zainjektování, - vodivé propojení výztuže, která je součástí ochrany konstrukce proti vlivům bludných proudů, vyvedení do měřících skříní nebo míst., osazení měřících skříní nebo míst pro měření bludných proudů - povrchovou antikorozní úpravu výztuže, - separaci výztuže,
P | 7 | 42861 |  | MOSTNÍ LOŽISKA ELASTOMEROVÁ PRO ZATÍŽ DO 1,0MN | KUS | 4 | 0 |  | 2020_OTSKP |  | 2
PP
VV |  |  |  | počet ložisek na opěrách 2 ložiska všesměrně pohyblivá 2 ložiska podélně pohyblivá 4=4,000 [A] Výkresové přílohy dle zadávací dokumentace Parametry, provedení dle zadávací dokumentace. Příslušné rozměry (např. délka * šířka) byly změřeny pomocí AutoCADu.
TS |  |  |  | - výrobní dokumentaci, jde-li o ložisko individuálně vyráběné - dodání kompletních ložisek požadované kvality - přípravu, očištění a úpravy úložných ploch - osazení ložisek podle předepsaného technologického předpisu bez ohledu na způsob uložení a kotvení - uložení do malty jakéhokoliv druhu včetně dodávky této malty - uložení na plastické vložky nebo maltu včetně dodávky této vložky nebo malty - uložení na vrstvu plastbetonové malty nebo podobné vrstvy jako ochranu proti průchodu bludných proudů - vyplnění kotevních otvorů - lešení a podpěrné konstrukce - tmelení, těsnění a výplně spar - nastavení ložisek a odborná prohlídka - dočasné zpevnění nebo naopak dočasné uvolnění ložisek - opatření ložisek znakem výrobce a typovým číslem - úpravy, očištění a ošetření okolí ložisek - přiměřeným způsobem je nutné zahrnout ustanovení pro TMCH 94 pro kovové konstrukce.
P | 60 | 42862 |  | MOSTNÍ LOŽISKA ELASTOMEROVÁ PRO ZATÍŽ DO 2,5MN | KUS | 2 | 0 |  | 2020_OTSKP |  | 2
PP
VV |  |  |  | počet ložisek na pilíři 1 ložiska všesměrně pevné 1 ložiska příčně pohyblivé 2=2,000 [A] Výkresové přílohy dle zadávací dokumentace Parametry, provedení dle zadávací dokumentace. Příslušné rozměry (např. délka * šířka) byly změřeny pomocí AutoCADu.
TS |  |  |  | - výrobní dokumentaci, jde-li o ložisko individuálně vyráběné - dodání kompletních ložisek požadované kvality - přípravu, očištění a úpravy úložných ploch - osazení ložisek podle předepsaného technologického předpisu bez ohledu na způsob uložení a kotvení - uložení do malty jakéhokoliv druhu včetně dodávky této malty - uložení na plastické vložky nebo maltu včetně dodávky této vložky nebo malty - uložení na vrstvu plastbetonové malty nebo podobné vrstvy jako ochranu proti průchodu bludných proudů - vyplnění kotevních otvorů - lešení a podpěrné konstrukce - tmelení, těsnění a výplně spar - nastavení ložisek a odborná prohlídka - dočasné zpevnění nebo naopak dočasné uvolnění ložisek - opatření ložisek znakem výrobce a typovým číslem - úpravy, očištění a ošetření okolí ložisek - přiměřeným způsobem je nutné zahrnout ustanovení pro TMCH 94 pro kovové konstrukce.
P | 31 | 451312 |  | PODKLADNÍ A VÝPLŇOVÉ VRSTVY Z PROSTÉHO BETONU C12/15 | M3 | 5.66 | 0 |  | 2020_OTSKP |  | 2
PP
VV |  |  |  | podkladní deska pro uložení základů opěr a pilíře 0,10*(17,3+26,7+12,6)=5,660 [A] Výkresové přílohy dle zadávací dokumentace Parametry, provedení dle zadávací dokumentace. Příslušné rozměry (např. délka * šířka) byly změřeny pomocí AutoCADu.
TS |  |  |  | - dodání čerstvého betonu (betonové směsi) požadované kvality, jeho uložení do požadovaného tvaru při jakékoliv hustotě výztuže, konzistenci čerstvého betonu a způsobu hutnění, ošetření a ochranu betonu, - zhotovení nepropustného, mrazuvzdorného betonu a betonu požadované trvanlivosti a vlastností, - užití potřebných přísad a technologií výroby betonu, - zřízení pracovních a dilatačních spar, včetně potřebných úprav, výplně, vložek, opracování, očištění a ošetření, - bednění požadovaných konstr. (i ztracené) s úpravou dle požadované kvality povrchu betonu, včetně odbedňovacích a odskružovacích prostředků, - podpěrné konstr. (skruže) a lešení všech druhů pro bednění, uložení čerstvého betonu, výztuže a doplňkových konstr., vč. požadovaných otvorů, ochranných a bezpečnostních opatření a základů těchto konstrukcí a lešení, - vytvoření kotevních čel, kapes, nálitků, a sedel, - zřízení všech požadovaných otvorů, kapes, výklenků, prostupů, dutin, drážek a pod., vč. ztížení práce a úprav kolem nich, - úpravy pro osazení výztuže, doplňkových konstrukcí a vybavení, - úpravy povrchu pro položení požadované izolace, povlaků a nátěrů, případně vyspravení, - ztížení práce u kabelových a injektážních trubek a ostatních zařízení osazovaných do betonu, - konstrukce betonových kloubů, upevnění kotevních prvků a doplňkových konstrukcí, - nátěry zabraňující soudržnost betonu a bednění, - výplň, těsnění a tmelení spar a spojů, - opatření povrchů betonu izolací proti zemní vlhkosti v částech, kde přijdou do styku se zeminou nebo kamenivem, - případné zřízení spojovací vrstvy u základů, - úpravy pro osazení zařízení ochrany konstrukce proti vlivu bludných proudů
P | 30 | 451314 |  | PODKLADNÍ A VÝPLŇOVÉ VRSTVY Z PROSTÉHO BETONU C25/30 | M3 | 7.918 | 0 |  | 2020_OTSKP |  | 2
PP
VV |  |  |  | půdorysná plocha lože pro dlažbu do betonuxkoeficient šikmostixtloušťka souvisí s pol.465512,45157 (102-(11.9+6.14+13.25-1.24+12-0.96))*1,3*0,1=7,918 [A] Výkresové přílohy dle zadávací dokumentace Parametry, provedení dle zadávací dokumentace. Příslušné rozměry (např. délka * šířka) byly změřeny pomocí AutoCADu.
TS |  |  |  | - dodání čerstvého betonu (betonové směsi) požadované kvality, jeho uložení do požadovaného tvaru při jakékoliv hustotě výztuže, konzistenci čerstvého betonu a způsobu hutnění, ošetření a ochranu betonu, - zhotovení nepropustného, mrazuvzdorného betonu a betonu požadované trvanlivosti a vlastností, - užití potřebných přísad a technologií výroby betonu, - zřízení pracovních a dilatačních spar, včetně potřebných úprav, výplně, vložek, opracování, očištění a ošetření, - bednění požadovaných konstr. (i ztracené) s úpravou dle požadované kvality povrchu betonu, včetně odbedňovacích a odskružovacích prostředků, - podpěrné konstr. (skruže) a lešení všech druhů pro bednění, uložení čerstvého betonu, výztuže a doplňkových konstr., vč. požadovaných otvorů, ochranných a bezpečnostních opatření a základů těchto konstrukcí a lešení, - vytvoření kotevních čel, kapes, nálitků, a sedel, - zřízení všech požadovaných otvorů, kapes, výklenků, prostupů, dutin, drážek a pod., vč. ztížení práce a úprav kolem nich, - úpravy pro osazení výztuže, doplňkových konstrukcí a vybavení, - úpravy povrchu pro položení požadované izolace, povlaků a nátěrů, případně vyspravení, - ztížení práce u kabelových a injektážních trubek a ostatních zařízení osazovaných do betonu, - konstrukce betonových kloubů, upevnění kotevních prvků a doplňkových konstrukcí, - nátěry zabraňující soudržnost betonu a bednění, - výplň, těsnění a tmelení spar a spojů, - opatření povrchů betonu izolací proti zemní vlhkosti v částech, kde přijdou do styku se zeminou nebo kamenivem, - případné zřízení spojovací vrstvy u základů, - úpravy pro osazení zařízení ochrany konstrukce proti vlivu bludných proudů
P | 8 | 45157 |  | PODKLADNÍ A VÝPLŇOVÉ VRSTVY Z KAMENIVA TĚŽENÉHO | M3 | 7.918 | 0 |  | 2020_OTSKP |  | 2
PP
VV |  |  |  | půdorysná plocha lože pro dlažbu do betonuxkoeficient šikmostixtloušťka souvisí s pol.465512451314 (102-(11.9+6.14+13.25-1.24+12-0.96))*1,3*0,1=7,918 [A] Výkresové přílohy dle zadávací dokumentace Parametry, provedení dle zadávací dokumentace. Příslušné rozměry (např. délka * šířka) byly změřeny pomocí AutoCADu.
TS |  |  |  | položka zahrnuje dodávku předepsaného kameniva, mimostaveništní a vnitrostaveništní dopravu a jeho uložení není-li v zadávací dokumentaci uvedeno jinak, jedná se o nakupovaný materiál
P | 9 | 45160 |  | PODKL A VÝPLŇ VRSTVY Z MEZEROVITÉHO BETONU | M3 | 4.057 | 0 |  | 2020_OTSKP |  | 2
PP
VV |  |  |  | betonový přechodový klín pod vozovkovými vrstvami v přechodové oblasti délkaxtloušťkaxšířkaxpočet 0,63*3,22*2=4,057 [A] Výkresové přílohy dle zadávací dokumentace Parametry, provedení dle zadávací dokumentace. Příslušné rozměry (např. délka * šířka) byly změřeny pomocí AutoCADu.
TS |  |  |  | Položka zahrnuje dodávku mezerovitého betonu a jeho uložení se zhutněním, včetně mimostaveništní a vnitrostaveništní dopravy (rovněž přesuny)
P | 10 | 46251 |  | ZÁHOZ Z LOMOVÉHO KAMENE | M3 | 10.825 | 0 |  | 2020_OTSKP |  | 2
PP
VV |  |  |  | ochrana opěr a pilíře proti omílání, jednotlivé kusy cca 200 kg plocha v příčném řezuxobvod (60-(3,6+3,1+3,4+4,1+2,5))*0,25=10,825 [A] Výkresové přílohy dle zadávací dokumentace Parametry, provedení dle zadávací dokumentace. Příslušné rozměry (např. délka * šířka) byly změřeny pomocí AutoCADu.
TS |  |  |  | položka zahrnuje: - dodávku a zához lomového kamene předepsané frakce včetně mimostaveništní a vnitrostaveništní dopravy není-li v zadávací dokumentaci uvedeno jinak, jedná se o nakupovaný materiál
P | 33 | 465512 |  | DLAŽBY Z LOMOVÉHO KAMENE NA MC | M3 | 15.837 | 0 |  | 2020_OTSKP |  | 2
PP
VV |  |  |  | půdorysná plocha dlažby do betonuxkoeficient šikmostixtloušťka souvisí s pol.451314,45157 (102-(11.9+6.14+13.25-1.24+12-0.96))*1,3*0,2=15,837 [A] Výkresové přílohy dle zadávací dokumentace Parametry, provedení dle zadávací dokumentace. Příslušné rozměry (např. délka * šířka) byly změřeny pomocí AutoCADu.
TS |  |  |  | položka zahrnuje: - nutné zemní práce (svahování, úpravu pláně a pod.) - zřízení spojovací vrstvy - zřízení lože dlažby z cementové malty předepsané kvality a předepsané tloušťky - dodávku a položení dlažby z lomového kamene do předepsaného tvaru - spárování, těsnění, tmelení a vyplnění spar MC případně s vyklínováním - úprava povrchu pro odvedení srážkové vody - nezahrnuje podklad pod dlažbu, vykazuje se samostatně položkami SD 45
SD |  | 5 |  | Komunikace
P | 12 | 58300 |  | KRYT ZE SINIČNÍCH DÍLCŮ (PANELŮ) | M3 | 16.8 | 0 |  | 2020_OTSKP |  | 2
PP
VV |  |  |  | dle příkazu TDI bude dočasně zřízena plocha pro přístup stavebních strojů šířkaxdélkaxtloušťka 4*20*0,21=16,800 [A] Výkresové přílohy dle zadávací dokumentace Parametry, provedení dle zadávací dokumentace. Příslušné rozměry (např. délka * šířka) byly změřeny pomocí AutoCADu.
TS |  |  |  | - dodání dílců v požadované kvalitě, dodání materiálu pro předepsané lože v tloušťce předepsané dokumentací a pro předepsanou výplň spar - očištění podkladu - uložení dílců dle předepsaného technologického předpisu včetně předepsané podkladní vrstvy a předepsané výplně spar - zřízení vrstvy bez rozlišení šířky, pokládání vrstvy po etapách - úpravu napojení, ukončení podél obrubníků, dilatačních zařízení, odvodňovacích proužků, odvodňovačů, vpustí, šachet a pod., nestanoví-li zadávací dokumentace jinak - nezahrnuje postřiky, nátěry - nezahrnuje těsnění podél obrubníků, dilatačních zařízení, odvodňovacích proužků, odvodňovačů, vpustí, šachet a pod.
SD |  | 7 |  | Přidružená stavební výroba
P | 43 | 711231 |  | IZOLACE ZVLÁŠTNÍCH KONSTRUKCÍ PROTI VOLNĚ STÉKAJÍCÍ VODĚ ASFALTOVÝMI NÁTĚRY | M2 | 82.4 | 0 |  | 2020_OTSKP |  | 2
PP
VV |  |  |  | části opěr a pilíře ve styku se zeminou opatřeny souvrstvím 1xAlp (0,4 kg/m2) a 2xAln (0,4 kg/m2) plochy ve styku se zeminou a ruby opěr 6*4,8+2*10+7*4,8=82,400 [A] Výkresové přílohy dle zadávací dokumentace Parametry, provedení dle zadávací dokumentace. Příslušné rozměry (např. délka * šířka) byly změřeny pomocí AutoCADu.
TS |  |  |  | položka zahrnuje: - dodání předepsaného izolačního materiálu - očištění a ošetření podkladu, zadávací dokumentace může zahrnout i případné vyspravení - zřízení izolace jako kompletního povlaku, případně komplet. soustavy nebo systému podle příslušného technolog. předpisu - zřízení izolace i jednotlivých vrstev po etapách, včetně pracovních spár a spojů - úprava u okrajů, rohů, hran, dilatačních i pracovních spojů, kotev, obrubníků, dilatačních zařízení, odvodnění, otvorů, neizolovaných míst a pod. - zajištění odvodnění povrchu izolace, včetně odvodnění nejnižších míst, pokud dokumentace pro zadání stavby nestanoví jinak - ochrana izolace do doby zřízení definitivní ochranné vrstvy nebo konstrukce - úprava, očištění a ošetření prostoru kolem izolace - provedení požadovaných zkoušek - nezahrnuje ochranné vrstvy, např. geotextilii
P | 34 | 711415 |  | IZOLACE MOSTOVEK CELOPLOŠ POLYMERNÍ | M2 | 141.243 | 0 |  | 2020_OTSKP |  | 2
PP
VV |  |  |  | pojížděná nástřiková polymerní hydroizolace mostovky šířkaxdélka 4,22*33,47=141,243 [A] Výkresové přílohy dle zadávací dokumentace Parametry, provedení dle zadávací dokumentace. Příslušné rozměry (např. délka * šířka) byly změřeny pomocí AutoCADu.
TS |  |  |  | položka zahrnuje: - dodání předepsaného izolačního materiálu - očištění a ošetření podkladu, zadávací dokumentace může zahrnout i případné vyspravení - zřízení izolace jako kompletního povlaku, případně komplet. soustavy nebo systému podle příslušného technolog. předpisu - zřízení izolace i jednotlivých vrstev po etapách, včetně pracovních spár a spojů - úprava u okrajů, rohů, hran, dilatačních i pracovních spojů, kotev, obrubníků, dilatačních zařízení, odvodnění, otvorů, neizolovaných míst a pod. - zajištění odvodnění povrchu izolace, včetně odvodnění nejnižších míst, pokud dokumentace pro zadání stavby nestanoví jinak - ochrana izolace do doby zřízení definitivní ochranné vrstvy nebo konstrukce - úprava, očištění a ošetření prostoru kolem izolace - provedení požadovaných zkoušek - nezahrnuje ochranné vrstvy, např. litý asfalt, asfaltový beton v této položce se vykáže i izolace rámových konstrukcí (mosty, propusty, kolektory)
P | 44 | 711509 |  | OCHRANA IZOLACE NA POVRCHU TEXTILIÍ | M2 | 82.4 | 0 |  | 2020_OTSKP |  | 2
PP
VV |  |  |  | veškeré plochy opatřené nátěrovou asfaltovou izolací pokryty geotextilií 600g/m2 výměra dle pol.711231 82,4=82,400 [A] Výkresové přílohy dle zadávací dokumentace Parametry, provedení dle zadávací dokumentace. Příslušné rozměry (např. délka * šířka) byly změřeny pomocí AutoCADu.
TS |  |  |  | položka zahrnuje: - dodání předepsaného ochranného materiálu - zřízení ochrany izolace
P | 13 | 78382 |  | NÁTĚRY BETON KONSTR TYP S2 (OS-B) | M2 | 66.94 | 0 |  | 2020_OTSKP |  | 2
PP
VV |  |  |  | nátěry pohledových částí bet.konstrukcí kromě horních ploch NK 2*33,47=66,940 [A] Výkresové přílohy dle zadávací dokumentace Parametry, provedení dle zadávací dokumentace. Příslušné rozměry (např. délka * šířka) byly změřeny pomocí AutoCADu.
TS |  |  |  | - položka zahrnuje kompletní povlaky (i různobarevné), včetně úpravy podkladu (odmaštění, odstranění starých nátěrů a nečistot) a jeho vyspravení, provedení nátěru předepsaným postupem a splnění všech požadavků daných technologickým předpisem.
SD |  | 9 |  | Ostatní konstrukce a práce
P | 3 | 9112B1 |  | ZÁBRADLÍ MOSTNÍ SE SVISLOU VÝPLNÍ - DODÁVKA A MONTÁŽ | M | 68.2 | 0 |  | 2020_OTSKP |  | 2
PP
VV |  |  |  | mostní zábradlí včetně PKO, kotvené do NK pomocí chemických kotev a do křídel zalitím do bet.patek délka 37+40-(2,2+2,2+2,2+2,2)=68,200 [A] Výkresové přílohy dle zadávací dokumentace Parametry, provedení dle zadávací dokumentace. Příslušné rozměry (např. délka * šířka) byly změřeny pomocí AutoCADu.
TS |  |  |  | položka zahrnuje: dodání zábradlí včetně předepsané povrchové úpravy kotvení sloupků, t.j. kotevní desky, šrouby z nerez oceli, vrty a zálivku, pokud zadávací dokumentace nestanoví jinak případné nivelační hmoty pod kotevní desky
P | 72 | 91355 |  | EVIDENČNÍ ČÍSLO MOSTU | KUS | 2 | 0 |  | 2020_OTSKP |  | 2
PP
VV |  |  |  | 2=2,000 [A] Výkresové přílohy dle zadávací dokumentace Parametry, provedení dle zadávací dokumentace. Příslušné rozměry (např. délka * šířka) byly změřeny pomocí AutoCADu.
TS |  |  |  | položka zahrnuje štítek s evidenčním číslem mostu, sloupek dopravní značky včetně osazení a nutných zemních prací a zabetonování
P | 41 | 931182 |  | VÝPLŇ DILATAČNÍCH SPAR Z POLYSTYRENU TL 20MM | M2 | 5.908 | 0 |  | 2020_OTSKP |  | 2
PP
VV |  |  |  | výplň dilatačních spar v místě vrubového kloubu pilíře a za závěrnou zídkou u opěr šířkaxdélka 0,7*4,22*2=5,908 [A] Výkresové přílohy dle zadávací dokumentace Parametry, provedení dle zadávací dokumentace. Příslušné rozměry (např. délka * šířka) byly změřeny pomocí AutoCADu.
TS |  |  |  | položka zahrnuje dodávku a osazení předepsaného materiálu, očištění ploch spáry před úpravou, očištění okolí spáry po úpravě
P | 15 | 93152 |  | MOSTNÍ ZÁVĚRY POVRCHOVÉ POSUN DO 100MM | M | 8.44 | 0 |  | 2020_OTSKP |  | 2
PP
VV |  |  |  | mostní závěry mezi závěrnými zídkami a NK lávky šířka dilatační spáry lávky 4,22*2=8,440 [A] Výkresové přílohy dle zadávací dokumentace Parametry, provedení dle zadávací dokumentace. Příslušné rozměry (např. délka * šířka) byly změřeny pomocí AutoCADu.
TS |  |  |  | - výrobní dokumentace (vč. technologického předpisu) - dodání kompletního dil. zařízení vč. všech přepravních a montážních úprav a zařízení - řezání a sváření na staveništi a eventuelní nutnou opravu nátěrů po těchto úkonech - bednění a dodatečné zabetonování dilatačního zařízení - pro kovové součásti je nutné užít ustanovení pro TMCH.94 - dodání spojovacího, kotevního a těsnícího materiálu - úprava a příprava prostoru, včetně kotevních prvků, jejich ošetření a očištění - zřízení kompletního mostního závěru podle příslušného technolog. předpisu, včetně předepsaného nastavení - zřízení mostního závěru po etapách, včetně pracovních spar a spojů - úprava most. závěru ve styku s ostatními konstrukcemi a zařízeními (u obrubníků a podél vozovek, na chodnících, na římsách, napojení izolací a pod.) - ochrana mostního závěru proti bludným proudům a vývody pro jejich měření - ochrana mostního závěru do doby provedení definitivního stavu, veškeré provizorní úpravy a opatření - konečné úpravy most. závěru jako povrchové povlaky, zálivky, které nejsou součástí jiných konstrukcí, vyčištění, osaz. krytek šroubů, tmelení, těsnění, výplň spar a pod. - úprava, očištění a ošetření prostoru kolem mostního závěru - opatření mostního závěru znakem výrobce a typovým číslem - provedení odborné prohlídky, je-li požadována

## 1_UN_SO 203_SO 203.2_SO 203.2.2
ASPE10 |  |  |  | Firma: HK | [6 empty] | 3
|  |  |  | Soupis prací objektu | [6 empty] | 3
S | Stavba: | A010_21_12_8 |  | PD pro II. etapu cyklostezky Bečva – Vlára – Váh na území obcí Hornolidečska |  |  | SO 203.2.2 |  |  | 0,00 | 2
O | Objekt: | D1 |  | D1 - CYKLOSTEZKY NA ÚZEMÍ HORNOLIDEČSKA | [5 empty] | 15,00 | 2
O1 | Objekt: | D1_3 |  | D1.3 - KATASTRÁLNÍ ÚZEMÍ LIDEČKO | [5 empty] | 21,00 | 2
O2 | Objekt: | 01_UN |  | UZNATELNÉ NÁKLADY- DLE PRAVIDEL SFDI
O3 | Objekt: | SO 203 |  | LÁVKY
O4 | Objekt: | SO 203.2 |  | LÁVKA KM 0,513 64 - 0,52215
O5 | Rozpočet: | SO 203.2.2 |  | Přechodová část
Typ | Poř. číslo | Kód položky | Varianta | Název položky | MJ | Množství | Jednotková cena |  | Cenová soustava
[7 empty] | Jednotková | Celkem
0 | 1 | 2 | 3 | 4 | 5 | 6 | 9 | 10 | 11
SD |  | 0 |  | Všeobecné konstrukce a práce
P | 1 | 014102 | 1 | POPLATKY ZA SKLÁDKU | T | 9 | 0 |  | 2020_OTSKP |  | 2
PP
VV |  |  |  | Přepočet 2,0 tun/m3 odpadu, souvisí s pol. 132738 4,5=4,500 [B] Celkem: 2,0*(B)=9,000 [D]
TS |  |  |  | zahrnuje veškeré poplatky provozovateli skládky související s uložením odpadu na skládce.
SD |  | 1 |  | Zemní práce
P | 55 | 132738 |  | HLOUBENÍ RÝH ŠÍŘ DO 2M PAŽ I NEPAŽ TŘ. I, ODVOZ DO 20KM | M3 | 4.5 | 0 |  | 2020_OTSKP |  | 2
PP
VV |  |  |  | plocha příčného řezuxdélka, včetně odvozu na skládku dle určení zhotovitele, souvisí s pol.014102.1 pod gabionovými křídly 1*1*(0,5+1+2+1)=4,500 [A] Výkresové přílohy dle zadávací dokumentace Parametry, provedení dle zadávací dokumentace. Příslušné rozměry (např. délka * šířka) byly změřeny pomocí AutoCADu.
TS |  |  |  | položka zahrnuje: - vodorovná a svislá doprava, přemístění, přeložení, manipulace s výkopkem - kompletní provedení vykopávky nezapažené i zapažené - ošetření výkopiště po celou dobu práce v něm vč. klimatických opatření - ztížení vykopávek v blízkosti podzemního vedení, konstrukcí a objektů vč. jejich dočasného zajištění - ztížení pod vodou, v okolí výbušnin, ve stísněných prostorech a pod. - příplatek za lepivost - těžení po vrstvách, pásech a po jiných nutných částech (figurách) - čerpání vody vč. čerpacích jímek, potrubí a pohotovostní čerpací soupravy (viz ustanovení k pol. 1151,2) - potřebné snížení hladiny podzemní vody - těžení a rozpojování jednotlivých balvanů - vytahování a nošení výkopku - svahování a přesvah. svahů do konečného tvaru, výměna hornin v podloží a v pláni znehodnocené klimatickými vlivy - ruční vykopávky, odstranění kořenů a napadávek - pažení, vzepření a rozepření vč. přepažování (vyjma štětových stěn) - úpravu, ochranu a očištění dna, základové spáry, stěn a svahů - odvedení nebo obvedení vody v okolí výkopiště a ve výkopišti - třídění výkopku - veškeré pomocné konstrukce umožňující provedení vykopávky (příjezdy, sjezdy, nájezdy, lešení, podpěr. konstr., přemostění, zpevněné plochy, zakrytí a pod.) - nezahrnuje uložení zeminy (na skládku, do násypu) ani poplatky za skládku, vykazují se v položce č.0141**
P | 5 | 17481 |  | ZÁSYP JAM A RÝH Z NAKUPOVANÝCH MATERIÁLŮ | M3 | 26.836 | 0 |  | 2020_OTSKP |  | 2
PP
VV |  |  |  | drcené kamenivo ŠD A, Id=0,95, fr.0/32 plocha pod.řezuxšířka násyp mezi gabiony OP1 1,3*3.22=4,186 [A] násyp svahy OP1 1.1*2*0.5*3*2/3*2=4,400 [B] násyp mezi gabiony OP2 2,5*3,22=8,050 [C] násyp svahy OP2 1.7*3*3*0.5*2/3*2=10,200 [D] Celkem: A+B+C+D=26,836 [E] Výkresové přílohy dle zadávací dokumentace Parametry, provedení dle zadávací dokumentace. Příslušné rozměry (např. délka * šířka) byly změřeny pomocí AutoCADu.
TS |  |  |  | položka zahrnuje: - kompletní provedení zemní konstrukce včetně nákupu a dopravy materiálu dle zadávací dokumentace - úprava ukládaného materiálu vlhčením, tříděním, promícháním nebo vysoušením, příp. jiné úpravy za účelem zlepšení jeho mech. vlastností - hutnění i různé míry hutnění - ošetření úložiště po celou dobu práce v něm vč. klimatických opatření - ztížení v okolí vedení, konstrukcí a objektů a jejich dočasné zajištění - ztížení provádění vč. hutnění ve ztížených podmínkách a stísněných prostorech - ztížené ukládání sypaniny pod vodu - ukládání po vrstvách a po jiných nutných částech (figurách) vč. dosypávek - spouštění a nošení materiálu - výměna částí zemní konstrukce znehodnocené klimatickými vlivy - udržování úložiště a jeho ochrana proti vodě - odvedení nebo obvedení vody v okolí úložiště a v úložišti - veškeré pomocné konstrukce umožňující provedení zemní konstrukce (příjezdy, sjezdy, nájezdy, lešení, podpěrné konstrukce, přemostění, zpevněné plochy, zakrytí a pod.)
P | 53 | 17481 | 2 | ZÁSYP JAM A RÝH Z NAKUPOVANÝCH MATERIÁLŮ | M3 | 1.1 | 0 |  | 2020_OTSKP |  | 2
PP
VV |  |  |  | drcené kamenivo ŠD A, Id=0,85, fr.0/16, plocha př.řezuxšířka pod gabionová křídla 1*0,2*(2+1+1,5+1)=1,100 [A] Výkresové přílohy dle zadávací dokumentace Parametry, provedení dle zadávací dokumentace. Příslušné rozměry (např. délka * šířka) byly změřeny pomocí AutoCADu.
TS |  |  |  | položka zahrnuje: - kompletní provedení zemní konstrukce včetně nákupu a dopravy materiálu dle zadávací dokumentace - úprava ukládaného materiálu vlhčením, tříděním, promícháním nebo vysoušením, příp. jiné úpravy za účelem zlepšení jeho mech. vlastností - hutnění i různé míry hutnění - ošetření úložiště po celou dobu práce v něm vč. klimatických opatření - ztížení v okolí vedení, konstrukcí a objektů a jejich dočasné zajištění - ztížení provádění vč. hutnění ve ztížených podmínkách a stísněných prostorech - ztížené ukládání sypaniny pod vodu - ukládání po vrstvách a po jiných nutných částech (figurách) vč. dosypávek - spouštění a nošení materiálu - výměna částí zemní konstrukce znehodnocené klimatickými vlivy - udržování úložiště a jeho ochrana proti vodě - odvedení nebo obvedení vody v okolí úložiště a v úložišti - veškeré pomocné konstrukce umožňující provedení zemní konstrukce (příjezdy, sjezdy, nájezdy, lešení, podpěrné konstrukce, přemostění, zpevněné plochy, zakrytí a pod.)
SD |  | 2 |  | Základy
P | 50 | 28995 |  | KOTEVNÍ SÍTĚ PRO GABIONY A ARMOVANÉ ZEMINY | M2 | 180 | 0 |  | 2020_OTSKP |  | 2
PP
VV |  |  |  | vyztužení přechodové oblasti za rubem opěr mezi gabionovými křídly geomříže kotvené mezi gabionové koše v několika úrovních délkaxšířkaxpočet (3+3)*6*5=180,000 [A] Výkresové přílohy dle zadávací dokumentace Parametry, provedení dle zadávací dokumentace. Příslušné rozměry (např. délka * šířka) byly změřeny pomocí AutoCADu.
TS |  |  |  | Položka zahrnuje: - dodávku předepsané kotevní sítě - úpravu, očištění a ochranu podkladu - přichycení k podkladu, případně zatížení - úpravy spojů a zajištění okrajů - nutné přesahy - mimostaveništní a vnitrostaveništní dopravu
SD |  | 3 |  | Svislé konstrukce
P | 2 | 3332A7 |  | MOSTNÍ OPĚRY A KŘÍDLA Z GABIONŮ RUČNĚ ROVNANÝCH, DRÁT O4,0MM, POVRCHOVÁ ÚPRAVA Zn + Al | M3 | 10 | 0 |  | 2020_OTSKP |  | 2
PP
VV |  |  |  | mostní křídla tloušťkaxvýškaxdélka 0,5*(2*2*2,5+2*2*2,5)=10,000 [A] Výkresové přílohy dle zadávací dokumentace Parametry, provedení dle zadávací dokumentace. Příslušné rozměry (např. délka * šířka) byly změřeny pomocí AutoCADu.
TS |  |  |  | - položka zahrnuje dodávku a osazení drátěných košů s výplní lomovým kamenem. - gabionové matrace se vykazují v pol.č.2722**.
SD |  | 4 |  | Vodorovné konstrukce
P | 30 | 451314 |  | PODKLADNÍ A VÝPLŇOVÉ VRSTVY Z PROSTÉHO BETONU C25/30 | M3 | 5.342 | 0 |  | 2020_OTSKP |  | 2
PP
VV |  |  |  | půdorysná plocha lože pro dlažbu do betonuxkoeficient šikmostixtloušťka souvisí s pol.465512,45157 (11.9+6.14+13.25-1.24+12-0.96)*1,3*0,1=5,342 [A] Výkresové přílohy dle zadávací dokumentace Parametry, provedení dle zadávací dokumentace. Příslušné rozměry (např. délka * šířka) byly změřeny pomocí AutoCADu.
TS |  |  |  | - dodání čerstvého betonu (betonové směsi) požadované kvality, jeho uložení do požadovaného tvaru při jakékoliv hustotě výztuže, konzistenci čerstvého betonu a způsobu hutnění, ošetření a ochranu betonu, - zhotovení nepropustného, mrazuvzdorného betonu a betonu požadované trvanlivosti a vlastností, - užití potřebných přísad a technologií výroby betonu, - zřízení pracovních a dilatačních spar, včetně potřebných úprav, výplně, vložek, opracování, očištění a ošetření, - bednění požadovaných konstr. (i ztracené) s úpravou dle požadované kvality povrchu betonu, včetně odbedňovacích a odskružovacích prostředků, - podpěrné konstr. (skruže) a lešení všech druhů pro bednění, uložení čerstvého betonu, výztuže a doplňkových konstr., vč. požadovaných otvorů, ochranných a bezpečnostních opatření a základů těchto konstrukcí a lešení, - vytvoření kotevních čel, kapes, nálitků, a sedel, - zřízení všech požadovaných otvorů, kapes, výklenků, prostupů, dutin, drážek a pod., vč. ztížení práce a úprav kolem nich, - úpravy pro osazení výztuže, doplňkových konstrukcí a vybavení, - úpravy povrchu pro položení požadované izolace, povlaků a nátěrů, případně vyspravení, - ztížení práce u kabelových a injektážních trubek a ostatních zařízení osazovaných do betonu, - konstrukce betonových kloubů, upevnění kotevních prvků a doplňkových konstrukcí, - nátěry zabraňující soudržnost betonu a bednění, - výplň, těsnění a tmelení spar a spojů, - opatření povrchů betonu izolací proti zemní vlhkosti v částech, kde přijdou do styku se zeminou nebo kamenivem, - případné zřízení spojovací vrstvy u základů, - úpravy pro osazení zařízení ochrany konstrukce proti vlivu bludných proudů
P | 57 | 451314 | 2 | PODKLADNÍ A VÝPLŇOVÉ VRSTVY Z PROSTÉHO BETONU C25/30 | M3 | 0.251 | 0 |  | 2020_OTSKP |  | 2
PP
VV |  |  |  | beton - výplň základového kalichu pro zábradlí souvisí s pol.87434 početxdélkaxplocha řezu 8*1*0.2*0.2/4*3.14=0,251 [A] Výkresové přílohy dle zadávací dokumentace Parametry, provedení dle zadávací dokumentace. Příslušné rozměry (např. délka * šířka) byly změřeny pomocí AutoCADu.
TS |  |  |  | - dodání čerstvého betonu (betonové směsi) požadované kvality, jeho uložení do požadovaného tvaru při jakékoliv hustotě výztuže, konzistenci čerstvého betonu a způsobu hutnění, ošetření a ochranu betonu, - zhotovení nepropustného, mrazuvzdorného betonu a betonu požadované trvanlivosti a vlastností, - užití potřebných přísad a technologií výroby betonu, - zřízení pracovních a dilatačních spar, včetně potřebných úprav, výplně, vložek, opracování, očištění a ošetření, - bednění požadovaných konstr. (i ztracené) s úpravou dle požadované kvality povrchu betonu, včetně odbedňovacích a odskružovacích prostředků, - podpěrné konstr. (skruže) a lešení všech druhů pro bednění, uložení čerstvého betonu, výztuže a doplňkových konstr., vč. požadovaných otvorů, ochranných a bezpečnostních opatření a základů těchto konstrukcí a lešení, - vytvoření kotevních čel, kapes, nálitků, a sedel, - zřízení všech požadovaných otvorů, kapes, výklenků, prostupů, dutin, drážek a pod., vč. ztížení práce a úprav kolem nich, - úpravy pro osazení výztuže, doplňkových konstrukcí a vybavení, - úpravy povrchu pro položení požadované izolace, povlaků a nátěrů, případně vyspravení, - ztížení práce u kabelových a injektážních trubek a ostatních zařízení osazovaných do betonu, - konstrukce betonových kloubů, upevnění kotevních prvků a doplňkových konstrukcí, - nátěry zabraňující soudržnost betonu a bednění, - výplň, těsnění a tmelení spar a spojů, - opatření povrchů betonu izolací proti zemní vlhkosti v částech, kde přijdou do styku se zeminou nebo kamenivem, - případné zřízení spojovací vrstvy u základů, - úpravy pro osazení zařízení ochrany konstrukce proti vlivu bludných proudů
P | 8 | 45157 |  | PODKLADNÍ A VÝPLŇOVÉ VRSTVY Z KAMENIVA TĚŽENÉHO | M3 | 5.342 | 0 |  | 2020_OTSKP |  | 2
PP
VV |  |  |  | půdorysná plocha lože pro dlažbu do betonuxkoeficient šikmostixtloušťka souvisí s pol.465512451314 (11.9+6.14+13.25-1.24+12-0.96)*1,3*0,1=5,342 [A] Výkresové přílohy dle zadávací dokumentace Parametry, provedení dle zadávací dokumentace. Příslušné rozměry (např. délka * šířka) byly změřeny pomocí AutoCADu.
TS |  |  |  | položka zahrnuje dodávku předepsaného kameniva, mimostaveništní a vnitrostaveništní dopravu a jeho uložení není-li v zadávací dokumentaci uvedeno jinak, jedná se o nakupovaný materiál
P | 10 | 46251 |  | ZÁHOZ Z LOMOVÉHO KAMENE | M3 | 4.175 | 0 |  | 2020_OTSKP |  | 2
PP
VV |  |  |  | ochrana opěr a pilíře proti omílání, jednotlivé kusy cca 200 kg plocha v příčném řezuxobvod (3,6+3,1+3,4+4,1+2,5)*0,25=4,175 [A] Výkresové přílohy dle zadávací dokumentace Parametry, provedení dle zadávací dokumentace. Příslušné rozměry (např. délka * šířka) byly změřeny pomocí AutoCADu.
TS |  |  |  | položka zahrnuje: - dodávku a zához lomového kamene předepsané frakce včetně mimostaveništní a vnitrostaveništní dopravy není-li v zadávací dokumentaci uvedeno jinak, jedná se o nakupovaný materiál
P | 33 | 465512 |  | DLAŽBY Z LOMOVÉHO KAMENE NA MC | M3 | 10.683 | 0 |  | 2020_OTSKP |  | 2
PP
VV |  |  |  | půdorysná plocha dlažby do betonuxkoeficient šikmostixtloušťka souvisí s pol.451314,45157 (11.9+6.14+13.25-1.24+12-0.96)*1,3*0,2=10,683 [A] Výkresové přílohy dle zadávací dokumentace Parametry, provedení dle zadávací dokumentace. Příslušné rozměry (např. délka * šířka) byly změřeny pomocí AutoCADu.
TS |  |  |  | položka zahrnuje: - nutné zemní práce (svahování, úpravu pláně a pod.) - zřízení spojovací vrstvy - zřízení lože dlažby z cementové malty předepsané kvality a předepsané tloušťky - dodávku a položení dlažby z lomového kamene do předepsaného tvaru - spárování, těsnění, tmelení a vyplnění spar MC případně s vyklínováním - úprava povrchu pro odvedení srážkové vody - nezahrnuje podklad pod dlažbu, vykazuje se samostatně položkami SD 45
SD |  | 8 |  | Potrubí
P | 58 | 87434 |  | POTRUBÍ Z TRUB PLASTOVÝCH ODPADNÍCH DN DO 200MM | M | 8 | 0 |  | 2020_OTSKP |  | 2
PP
VV |  |  |  | trubka pro základový betonový kalich pro sloupky zábradlí trubka PVC DN 200 tl.5 mm - vložená do gabionových košů početxdélka 8*1=8,000 [A] Výkresové přílohy dle zadávací dokumentace Parametry, provedení dle zadávací dokumentace. Příslušné rozměry (např. délka * šířka) byly změřeny pomocí AutoCADu.
TS |  |  |  | položky pro zhotovení potrubí platí bez ohledu na sklon zahrnuje: - výrobní dokumentaci (včetně technologického předpisu) - dodání veškerého trubního a pomocného materiálu (trouby, trubky, tvarovky, spojovací a těsnící materiál a pod.), podpěrných, závěsných a upevňovacích prvků, včetně potřebných úprav - úprava a příprava podkladu a podpěr, očištění a ošetření podkladu a podpěr - zřízení plně funkčního potrubí, kompletní soustavy, podle příslušného technologického předpisu - zřízení potrubí i jednotlivých částí po etapách, včetně pracovních spar a spojů, pracovního zaslepení konců a pod. - úprava prostupů, průchodů šachtami a komorami, okolí podpěr a vyústění, zaústění, napojení, vyvedení a upevnění odpad. výustí - ochrana potrubí nátěrem (vč. úpravy povrchu), případně izolací, nejsou-li tyto práce předmětem jiné položky - úprava, očištění a ošetření prostoru kolem potrubí - položky platí pro práce prováděné v prostoru zapaženém i nezapaženém a i v kolektorech, chráničkách - položky zahrnují i práce spojené s nutnými obtoky, převáděním a čerpáním vody nezahrnuje zkoušky vodotěsnosti a televizní prohlídku
SD |  | 9 |  | Ostatní konstrukce a práce
P | 3 | 9112B1 |  | ZÁBRADLÍ MOSTNÍ SE SVISLOU VÝPLNÍ - DODÁVKA A MONTÁŽ | M | 8.8 | 0 |  | 2020_OTSKP |  | 2
PP
VV |  |  |  | mostní zábradlí včetně PKO, kotvené do NK pomocí chemických kotev a do křídel zalitím do bet.patek délka 2,2+2,2+2,2+2,2=8,800 [A] Výkresové přílohy dle zadávací dokumentace Parametry, provedení dle zadávací dokumentace. Příslušné rozměry (např. délka * šířka) byly změřeny pomocí AutoCADu.
TS |  |  |  | položka zahrnuje: dodání zábradlí včetně předepsané povrchové úpravy kotvení sloupků, t.j. kotevní desky, šrouby z nerez oceli, vrty a zálivku, pokud zadávací dokumentace nestanoví jinak případné nivelační hmoty pod kotevní desky
P | 54 | 931328 |  | TĚSNĚNÍ DILATAČ SPAR ASF ZÁLIVKOU MODIFIK PRŮŘ DO 1200MM2 | M | 8.44 | 0 |  | 2020_OTSKP |  | 2
PP
VV |  |  |  | výplň dilatačních spar za závěrnou zídkou u opěr a podél mezi NK mezi vozovkou délka 4,22*2=8,440 [A] Výkresové přílohy dle zadávací dokumentace Parametry, provedení dle zadávací dokumentace. Příslušné rozměry (např. délka * šířka) byly změřeny pomocí AutoCADu.
TS |  |  |  | položka zahrnuje dodávku a osazení předepsaného materiálu, očištění ploch spáry před úpravou, očištění okolí spáry po úpravě nezahrnuje těsnící profil

## 1_UN_SO 203_SO 203.3_SO 203.3.1
ASPE10 |  |  |  | Firma: HK | [6 empty] | 3
|  |  |  | Soupis prací objektu | [6 empty] | 3
S | Stavba: | A010_21_12_8 |  | PD pro II. etapu cyklostezky Bečva – Vlára – Váh na území obcí Hornolidečska |  |  | SO 203.3.1 |  |  | 0,00 | 2
O | Objekt: | D1 |  | D1 - CYKLOSTEZKY NA ÚZEMÍ HORNOLIDEČSKA | [5 empty] | 15,00 | 2
O1 | Objekt: | D1_3 |  | D1.3 - KATASTRÁLNÍ ÚZEMÍ LIDEČKO | [5 empty] | 21,00 | 2
O2 | Objekt: | 01_UN |  | UZNATELNÉ NÁKLADY- DLE PRAVIDEL SFDI
O3 | Objekt: | SO 203 |  | LÁVKY
O4 | Objekt: | SO 203.3 |  | LÁVKA KM 0,87894-0,91174
O5 | Rozpočet: | SO 203.3.1 |  | Hlavní část
Typ | Poř. číslo | Kód položky | Varianta | Název položky | MJ | Množství | Jednotková cena |  | Cenová soustava
[7 empty] | Jednotková | Celkem
0 | 1 | 2 | 3 | 4 | 5 | 6 | 9 | 10 | 11
SD |  | 0 |  | Všeobecné konstrukce a práce
P | 1 | 014102 | 1 | POPLATKY ZA SKLÁDKU | T | 224.414 | 0 |  | 2020_OTSKP |  | 2
PP
VV |  |  |  | Přepočet 2,0 tun/m3 odpadu, souvisí s pol. 131738 103,5=103,500 [B] 17120 1,507=1,507 [D] 113328 7,2=7,200 [A] Celkem: 2,0*(B+D+A)=224,414 [E]
TS |  |  |  | zahrnuje veškeré poplatky provozovateli skládky související s uložením odpadu na skládce.
P | 49 | 014102 | 2 | POPLATKY ZA SKLÁDKU | T | 14.4 | 0 |  | 2020_OTSKP |  | 2
PP
VV |  |  |  | asfaltový beton bez dehtu Přepočet 2,5 tun/m3 odpadu, souvisí s pol. bourání asfaltového krytu 113138 5,76=5,760 [A] 2,5*A=14,400 [B]
TS |  |  |  | zahrnuje veškeré poplatky provozovateli skládky související s uložením odpadu na skládce.
P | 54 | 02730 |  | POMOC PRÁCE ZŘÍZ NEBO ZAJIŠŤ OCHRANU INŽENÝRSKÝCH SÍTÍ | KPL | 1 | 0 |  | 2020_OTSKP |  | 2
PP
VV |  |  |  | ochrana nadzemního sdělovacího vedení, včetně odpojení a opětovného napojení 1=1,000 [A] Výkresové přílohy dle zadávací dokumentace Parametry, provedení dle zadávací dokumentace. Příslušné rozměry (např. délka * šířka) byly změřeny pomocí AutoCADu.
TS |  |  |  | zahrnuje veškeré náklady spojené s objednatelem požadovanými zařízeními
SD |  | 1 |  | Zemní práce
P | 52 | 113138 |  | ODSTRANĚNÍ KRYTU ZPEVNĚNÝCH PLOCH S ASFALT POJIVEM, ODVOZ DO 20KM | M3 | 5.76 | 0 |  | 2020_OTSKP |  | 2
PP
VV |  |  |  | půdorysná plochaxtloušťka souvisí s pol.919113,113328,014102.2 6*6*0,16=5,760 [A] Výkresové přílohy dle zadávací dokumentace Parametry, provedení dle zadávací dokumentace. Příslušné rozměry (např. délka * šířka) byly změřeny pomocí AutoCADu.
TS |  |  |  | Položka zahrnuje veškerou manipulaci s vybouranou sutí a s vybouranými hmotami vč. uložení na skládku. Nezahrnuje poplatek za skládku, který se vykazuje v položce 0141** (s výjimkou malého množství bouraného materiálu, kde je možné poplatek zahrnout do jednotkové ceny bourání – tento fakt musí být uveden v doplňujícím textu k položce).
P | 53 | 113328 |  | ODSTRAN PODKL ZPEVNĚNÝCH PLOCH Z KAMENIVA NESTMEL, ODVOZ DO 20KM | M3 | 7.2 | 0 |  | 2020_OTSKP |  | 2
PP
VV |  |  |  | půdorysná plochaxtloušťka souvisí s pol.113138,014102.1 6*6*0,2=7,200 [A] Výkresové přílohy dle zadávací dokumentace Parametry, provedení dle zadávací dokumentace. Příslušné rozměry (např. délka * šířka) byly změřeny pomocí AutoCADu.
TS |  |  |  | Položka zahrnuje veškerou manipulaci s vybouranou sutí a s vybouranými hmotami vč. uložení na skládku. Nezahrnuje poplatek za skládku, který se vykazuje v položce 0141** (s výjimkou malého množství bouraného materiálu, kde je možné poplatek zahrnout do jednotkové ceny bourání – tento fakt musí být uveden v doplňujícím textu k položce).
P | 55 | 113468 |  | ODSTRAN KRYTU ZPEVNĚNÝCH PLOCH ZE SILNIČ DÍLCŮ VČET PODKL, ODVOZ DO 20KM | M3 | 16.8 | 0 |  | 2020_OTSKP |  | 2
PP
VV |  |  |  | dle příkazu TDI bude dočasně zřízena plocha pro přístup stavebních strojů souvisí s pol.58300 šířkaxdélkaxtloušťka 16,8=16,800 [A] Výkresové přílohy dle zadávací dokumentace Parametry, provedení dle zadávací dokumentace. Příslušné rozměry (např. délka * šířka) byly změřeny pomocí AutoCADu.
TS |  |  |  | Položka zahrnuje veškerou manipulaci s vybouranou sutí a s vybouranými hmotami vč. uložení na skládku. Nezahrnuje poplatek za skládku, který se vykazuje v položce 0141** (s výjimkou malého množství bouraného materiálu, kde je možné poplatek zahrnout do jednotkové ceny bourání – tento fakt musí být uveden v doplňujícím textu k položce).
P | 77 | 121108 |  | SEJMUTÍ ORNICE NEBO LESNÍ PŮDY S ODVOZEM DO 20KM | M3 | 6.4 | 0 |  | 2020_OTSKP |  | 2
PP
VV |  |  |  | plocha příčného řezuxdélka, uložit na mezideponii se zpětným použitím 0,1*(5*10+7*2)=6,400 [A] Výkresové přílohy dle zadávací dokumentace Parametry, provedení dle zadávací dokumentace. Příslušné rozměry (např. délka * šířka) byly změřeny pomocí AutoCADu
TS |  |  |  | položka zahrnuje sejmutí ornice bez ohledu na tloušťku vrstvy a její vodorovnou dopravu nezahrnuje uložení na trvalou skládku
P | 17 | 131738 |  | HLOUBENÍ JAM ZAPAŽ I NEPAŽ TŘ. I, ODVOZ DO 20KM | M3 | 103.5 | 0 |  | 2020_OTSKP |  | 2
PP
VV |  |  |  | půdorysná plochaxhloubka, včetně odvozu na skládku dle určenízhotovitele, souvisí s pol.014102.1 6*8*1,5+7*3*1,5=103,500 [A] Výkresové přílohy dle zadávací dokumentace Parametry, provedení dle zadávací dokumentace. Příslušné rozměry (např. délka * šířka) byly změřeny pomocí AutoCADu.
TS |  |  |  | položka zahrnuje: - vodorovná a svislá doprava, přemístění, přeložení, manipulace s výkopkem - kompletní provedení vykopávky nezapažené i zapažené - ošetření výkopiště po celou dobu práce v něm vč. klimatických opatření - ztížení vykopávek v blízkosti podzemního vedení, konstrukcí a objektů vč. jejich dočasného zajištění - ztížení pod vodou, v okolí výbušnin, ve stísněných prostorech a pod. - příplatek za lepivost - těžení po vrstvách, pásech a po jiných nutných částech (figurách) - čerpání vody vč. čerpacích jímek, potrubí a pohotovostní čerpací soupravy (viz ustanovení k pol. 1151,2) - potřebné snížení hladiny podzemní vody - těžení a rozpojování jednotlivých balvanů - vytahování a nošení výkopku - svahování a přesvah. svahů do konečného tvaru, výměna hornin v podloží a v pláni znehodnocené klimatickými vlivy - ruční vykopávky, odstranění kořenů a napadávek - pažení, vzepření a rozepření vč. přepažování (vyjma štětových stěn) - úpravu, ochranu a očištění dna, základové spáry, stěn a svahů - odvedení nebo obvedení vody v okolí výkopiště a ve výkopišti - třídění výkopku - veškeré pomocné konstrukce umožňující provedení vykopávky (příjezdy, sjezdy, nájezdy, lešení, podpěr. konstr., přemostění, zpevněné plochy, zakrytí a pod.) - nezahrnuje uložení zeminy (na skládku, do násypu) ani poplatky za skládku, vykazují se v položce č.0141**
P | 4 | 17120 |  | ULOŽENÍ SYPANINY DO NÁSYPŮ A NA SKLÁDKY BEZ ZHUTNĚNÍ | M3 | 1.507 | 0 |  | 2020_OTSKP |  | 2
PP
VV |  |  |  | uložení vývrtu na skládku, souvisí s pol.26123 6*8*0,2*0,2/4*3,14=1,507 [A] Výkresové přílohy dle zadávací dokumentace Parametry, provedení dle zadávací dokumentace. Příslušné rozměry (např. délka * šířka) byly změřeny pomocí AutoCADu.
TS |  |  |  | položka zahrnuje: - kompletní provedení zemní konstrukce do předepsaného tvaru - ošetření úložiště po celou dobu práce v něm vč. klimatických opatření - ztížení v okolí vedení, konstrukcí a objektů a jejich dočasné zajištění - ztížení provádění ve ztížených podmínkách a stísněných prostorech - ztížené ukládání sypaniny pod vodu - ukládání po vrstvách a po jiných nutných částech (figurách) vč. dosypávek - spouštění a nošení materiálu - úprava, očištění a ochrana podloží a svahů - svahování, uzavírání povrchů svahů - udržování úložiště a jeho ochrana proti vodě - odvedení nebo obvedení vody v okolí úložiště a v úložišti - veškeré pomocné konstrukce umožňující provedení zemní konstrukce (příjezdy, sjezdy, nájezdy, lešení, podpěrné konstrukce, přemostění, zpevněné plochy, zakrytí a pod.)
P | 5 | 17481 |  | ZÁSYP JAM A RÝH Z NAKUPOVANÝCH MATERIÁLŮ | M3 | 44.75 | 0 |  | 2020_OTSKP |  | 2
PP
VV |  |  |  | drcené kamenivo ŠD A, Id=0,95, fr.0/32, plocha pod.řezuxšířka zásyp základu OP1 5*1*7=35,000 [A] zásyp základu OP2 0,5*3*6,5=9,750 [C] Celkem: A+C=44,750 [D] Výkresové přílohy dle zadávací dokumentace Parametry, provedení dle zadávací dokumentace. Příslušné rozměry (např. délka * šířka) byly změřeny pomocí AutoCADu.
TS |  |  |  | položka zahrnuje: - kompletní provedení zemní konstrukce včetně nákupu a dopravy materiálu dle zadávací dokumentace - úprava ukládaného materiálu vlhčením, tříděním, promícháním nebo vysoušením, příp. jiné úpravy za účelem zlepšení jeho mech. vlastností - hutnění i různé míry hutnění - ošetření úložiště po celou dobu práce v něm vč. klimatických opatření - ztížení v okolí vedení, konstrukcí a objektů a jejich dočasné zajištění - ztížení provádění vč. hutnění ve ztížených podmínkách a stísněných prostorech - ztížené ukládání sypaniny pod vodu - ukládání po vrstvách a po jiných nutných částech (figurách) vč. dosypávek - spouštění a nošení materiálu - výměna částí zemní konstrukce znehodnocené klimatickými vlivy - udržování úložiště a jeho ochrana proti vodě - odvedení nebo obvedení vody v okolí úložiště a v úložišti - veškeré pomocné konstrukce umožňující provedení zemní konstrukce (příjezdy, sjezdy, nájezdy, lešení, podpěrné konstrukce, přemostění, zpevněné plochy, zakrytí a pod.)
SD |  | 2 |  | Základy
P | 47 | 227841 |  | MIKROPILOTY KOMPLET D DO 200MM NA POVRCHU | M | 48 | 0 |  | 2020_OTSKP |  | 2
PP
VV |  |  |  | délkaxpočet průměr mikropilot 200 mm 6*8=48,000 [A] Materiál mikropilot včetně hlav mikropilot s roznášecími deskami v hlavách pilot bude min. S355 (v souladu se statickým výpočtem), výplňová zálivka trubky mikropiloty bude C30/37 XF1,XA1,XC2. V horní části mikropiloty bude trubka mikropiloty opatřena chráničkou s dodržením krytí, vše dle TKP 29. PKO trubek mikropilot: horní část trubek (nad kořenem) pro mikropiloty bude opatřena zvnějšku dvouvrstvým epoxydehtovým nátěrem. Výkresové přílohy dle zadávací dokumentace Parametry, provedení dle zadávací dokumentace. Příslušné rozměry (např. délka * šířka) byly změřeny pomocí AutoCADu.
TS |  |  |  | Položka mikropiloty obsahuje kompletní práce, které jsou nutné pro předepsanou funkci mikropilot, t.j. dodání trubek a injekčních hmot, osazení a zainjektování trubek, včetně pomocných konstrukcí (lešení, montážní plošiny a pod.). Neobsahuje vrty (uvedou se v položce 261 nebo 266).
P | 46 | 26124 |  | VRTY PRO KOTVENÍ, INJEKTÁŽ A MIKROPILOTY NA POVRCHU TŘ. II D DO 200MM | M | 48 | 0 |  | 2020_OTSKP |  | 2
PP
VV |  |  |  | délkaxpočet průměr mikropilot 200 mm 6*8=48,000 [A] Výkresové přílohy dle zadávací dokumentace Parametry, provedení dle zadávací dokumentace. Příslušné rozměry (např. délka * šířka) byly změřeny pomocí AutoCADu.
TS |  |  |  | položka zahrnuje: přemístění, montáž a demontáž vrtných souprav svislou dopravu zeminy z vrtu vodorovnou dopravu zeminy bez uložení na skládku případně nutné pažení dočasné (včetně odpažení) i trvalé
SD |  | 3 |  | Svislé konstrukce
P | 27 | 333325 |  | MOSTNÍ OPĚRY A KŘÍDLA ZE ŽELEZOVÉHO BETONU DO C30/37 | M3 | 10.634 | 0 |  | 2020_OTSKP |  | 2
PP
VV |  |  |  | plocha podélného řezuxšířka 1,92*4,22+0,6*4,22=10,634 [A] Výkresové přílohy dle zadávací dokumentace Parametry, provedení dle zadávací dokumentace. Příslušné rozměry (např. délka * šířka) byly změřeny pomocí AutoCADu.
TS |  |  |  | - dodání čerstvého betonu (betonové směsi) požadované kvality, jeho uložení do požadovaného tvaru při jakékoliv hustotě výztuže, konzistenci čerstvého betonu a způsobu hutnění, ošetření a ochranu betonu, - zhotovení nepropustného, mrazuvzdorného betonu a betonu požadované trvanlivosti a vlastností, - užití potřebných přísad a technologií výroby betonu, - zřízení pracovních a dilatačních spar, včetně potřebných úprav, výplně, vložek, opracování, očištění a ošetření, - bednění požadovaných konstr. (i ztracené) s úpravou dle požadované kvality povrchu betonu, včetně odbedňovacích a odskružovacích prostředků, - podpěrné konstr. (skruže) a lešení všech druhů pro bednění, uložení čerstvého betonu, výztuže a doplňkových konstr., vč. požadovaných otvorů, ochranných a bezpečnostních opatření a základů těchto konstrukcí a lešení, - vytvoření kotevních čel, kapes, nálitků, a sedel, - zřízení všech požadovaných otvorů, kapes, výklenků, prostupů, dutin, drážek a pod., vč. ztížení práce a úprav kolem nich, - úpravy pro osazení výztuže, doplňkových konstrukcí a vybavení, - úpravy povrchu pro položení požadované izolace, povlaků a nátěrů, případně vyspravení, - ztížení práce u kabelových a injektážních trubek a ostatních zařízení osazovaných do betonu, - konstrukce betonových kloubů, upevnění kotevních prvků a doplňkových konstrukcí, - nátěry zabraňující soudržnost betonu a bednění, - výplň, těsnění a tmelení spar a spojů, - opatření povrchů betonu izolací proti zemní vlhkosti v částech, kde přijdou do styku se zeminou nebo kamenivem, - případné zřízení spojovací vrstvy u základů, - úpravy pro osazení zařízení ochrany konstrukce proti vlivu bludných proudů
P | 28 | 333365 |  | VÝZTUŽ MOSTNÍCH OPĚR A KŘÍDEL Z OCELI 10505, B500B | T | 2.659 | 0 |  | 2020_OTSKP |  | 2
PP
VV |  |  |  | dle pol.333324 kubatura (333324)xjednotková hmotnost výztuže v tunách (0,25 t/m3 betonu) 0,25*10,634=2,659 [A] Výkresové přílohy dle zadávací dokumentace Parametry, provedení dle zadávací dokumentace. Příslušné rozměry (např. délka * šířka) byly změřeny pomocí AutoCADu.
TS |  |  |  | Položka zahrnuje veškerý materiál, výrobky a polotovary, včetně mimostaveništní a vnitrostaveništní dopravy (rovněž přesuny), včetně naložení a složení, případně s uložením - dodání betonářské výztuže v požadované kvalitě, stříhání, řezání, ohýbání a spojování do všech požadovaných tvarů (vč. armakošů) a uložení s požadovaným zajištěním polohy a krytí výztuže betonem, - veškeré svary nebo jiné spoje výztuže, - pomocné konstrukce a práce pro osazení a upevnění výztuže, - zednické výpomoci pro montáž betonářské výztuže, - úpravy výztuže pro osazení doplňkových konstrukcí, - ochranu výztuže do doby jejího zabetonování, - úpravy výztuže pro zřízení železobetonových kloubů, kotevních prvků, závěsných ok a doplňkových konstrukcí, - veškerá opatření pro zajištění soudržnosti výztuže a betonu, - vodivé propojení výztuže, které je součástí ochrany konstrukce proti vlivům bludných proudů, vyvedení do měřících skříní nebo míst pro měření bludných proudů (vlastní měřící skříně se uvádějí položkami SD 74), - povrchovou antikorozní úpravu výztuže, - separaci výztuže, - osazení měřících zařízení a úpravy pro ně, - osazení měřících skříní nebo míst pro měření bludných proudů.
SD |  | 4 |  | Vodorovné konstrukce
P | 29 | 421336 |  | MOSTNÍ NOSNÉ DESKOVÉ KONSTRUKCE Z PŘEDPJATÉHO BETONU C40/50 | M3 | 48.889 | 0 |  | 2020_OTSKP |  | 2
PP
VV |  |  |  | nosná konstrukce lávky, šířkaxtloušťkaxdélka 4,22*0,5*23,17=48,889 [A] Výkresové přílohy dle zadávací dokumentace Parametry, provedení dle zadávací dokumentace. Příslušné rozměry (např. délka * šířka) byly změřeny pomocí AutoCADu.
TS |  |  |  | - dodání čerstvého betonu (betonové směsi) požadované kvality, jeho uložení do požadovaného tvaru při jakékoliv hustotě výztuže, konzistenci čerstvého betonu a způsobu hutnění, ošetření a ochranu betonu, - zhotovení nepropustného, mrazuvzdorného betonu a betonu požadované trvanlivosti a vlastností, - užití potřebných přísad a technologií výroby betonu, - zřízení pracovních a dilatačních spar, včetně potřebných úprav, výplně, vložek, opracování, očištění a ošetření, - bednění požadovaných konstr. (i ztracené) s úpravou dle požadované kvality povrchu betonu, včetně odbedňovacích a odskružovacích prostředků, - podpěrné konstr. (skruže) a lešení všech druhů pro bednění, uložení čerstvého betonu, výztuže a doplňkových konstr., vč. požadovaných otvorů, ochranných a bezpečnostních opatření a základů těchto konstrukcí a lešení, - vytvoření kotevních čel, kapes, nálitků, a sedel, - zřízení všech požadovaných otvorů, kapes, výklenků, prostupů, dutin, drážek a pod., vč. ztížení práce a úprav kolem nich, - úpravy pro osazení výztuže, doplňkových konstrukcí a vybavení, - úpravy povrchu pro položení požadované izolace, povlaků a nátěrů, případně vyspravení, - ztížení práce u kabelových a injektážních trubek a ostatních zařízení osazovaných do betonu, - konstrukce betonových kloubů, upevnění kotevních prvků a doplňkových konstrukcí, - nátěry zabraňující soudržnost betonu a bednění, - výplň, těsnění a tmelení spar a spojů, - opatření povrchů betonu izolací proti zemní vlhkosti v částech, kde přijdou do styku se zeminou nebo kamenivem, - případné zřízení spojovací vrstvy u základů, - úpravy pro osazení zařízení ochrany konstrukce proti vlivu bludných proudů
P | 48 | 421365 |  | VÝZTUŽ MOSTNÍ DESKOVÉ KONSTRUKCE Z OCELI 10505, B500B | T | 14.667 | 0 |  | 2020_OTSKP |  | 2
PP
VV |  |  |  | dle pol.421336 kubatura (421336)xjednotková hmotnost výztuže v tunách (0,3 t/m3 betonu) 0,3*48,889=14,667 [A] Výkresové přílohy dle zadávací dokumentace Parametry, provedení dle zadávací dokumentace. Příslušné rozměry (např. délka * šířka) byly změřeny pomocí AutoCADu.
TS |  |  |  | Položka zahrnuje veškerý materiál, výrobky a polotovary, včetně mimostaveništní a vnitrostaveništní dopravy (rovněž přesuny), včetně naložení a složení, případně s uložením - dodání betonářské výztuže v požadované kvalitě, stříhání, řezání, ohýbání a spojování do všech požadovaných tvarů (vč. armakošů) a uložení s požadovaným zajištěním polohy a krytí výztuže betonem, - veškeré svary nebo jiné spoje výztuže, - pomocné konstrukce a práce pro osazení a upevnění výztuže, - zednické výpomoci pro montáž betonářské výztuže, - úpravy výztuže pro osazení doplňkových konstrukcí, - ochranu výztuže do doby jejího zabetonování, - úpravy výztuže pro zřízení železobetonových kloubů, kotevních prvků, závěsných ok a doplňkových konstrukcí, - veškerá opatření pro zajištění soudržnosti výztuže a betonu, - vodivé propojení výztuže, které je součástí ochrany konstrukce proti vlivům bludných proudů, vyvedení do měřících skříní nebo míst pro měření bludných proudů (vlastní měřící skříně se uvádějí položkami SD 74. - povrchovou antikorozní úpravu výztuže, - separaci výztuže, - osazení měřících zařízení a úpravy pro ně, - osazení měřících skříní nebo míst pro měření bludných proudů.
P | 6 | 42137 |  | VÝZTUŽ MOSTNÍ NOSNÉ DESKOVÉ KONSTR PŘEDPÍNACÍ | T | 1.918 | 0 |  | 2020_OTSKP |  | 2
PP
VV |  |  |  | předpínací kabely pro dodatečné předpínaní, včetně kotvení a zabetonování kotevních hlav průřezová plocha předpínacího lanaxpočet lan ve svazkuxpočet kabelůxdélka podélná 0,00118*13*5*25=1,918 [A] Výkresové přílohy dle zadávací dokumentace Parametry, provedení dle zadávací dokumentace. Příslušné rozměry (např. délka * šířka) byly změřeny pomocí AutoCADu.
TS |  |  |  | - dodání předpínací výztuže, kotev, spojek a dalšího potřebného materiálu v požadované kvalitě pro zavedení předpětí, včetně nutného prodloužení pro zakotvení, - uložení v požadovaném tvaru a prostoru, případně protažení výztuže kabelovými kanálky včetně zřízení kabelových podpor v dostatečném množství, upevnění výztuže s požadovaným zajištěním polohy a krytí betonem, - osazení kotev, spojek a dalšího potřebného materiálu, - předepnutí výztuže vč. veškerého nutného předpínacího zařízení, i po etapách dle požadovaného postupu a její ukotvení, vyhotovení všech požadovaných dokladů a protokolů a provedení všech požadovaných kontrol, - zřízení kabelových kanálků, případně kabelových trub, vč. odvzdušňovacích a injektážních trubiček, čištění, utěsnění a injektáž kanálků nebo trub včetně dodání injektážní hmoty dle projektu a obetonování kotev, - ochrana výztuže do doby jejího zabetonování, nebo zainjektování, - vodivé propojení výztuže, která je součástí ochrany konstrukce proti vlivům bludných proudů, vyvedení do měřících skříní nebo míst., osazení měřících skříní nebo míst pro měření bludných proudů - povrchovou antikorozní úpravu výztuže, - separaci výztuže,
P | 7 | 42861 |  | MOSTNÍ LOŽISKA ELASTOMEROVÁ PRO ZATÍŽ DO 1,0MN | KUS | 4 | 0 |  | 2020_OTSKP |  | 2
PP
VV |  |  |  | počet ložisek na opěrách 1 ložiska všesměrně pohyblivé 1 ložiska podélně pohyblivé 1 ložisko příčně pohyblivé 1 ložisko všesměrně pevné 4=4,000 [A] Výkresové přílohy dle zadávací dokumentace Parametry, provedení dle zadávací dokumentace. Příslušné rozměry (např. délka * šířka) byly změřeny pomocí AutoCADu.
TS |  |  |  | - výrobní dokumentaci, jde-li o ložisko individuálně vyráběné - dodání kompletních ložisek požadované kvality - přípravu, očištění a úpravy úložných ploch - osazení ložisek podle předepsaného technologického předpisu bez ohledu na způsob uložení a kotvení - uložení do malty jakéhokoliv druhu včetně dodávky této malty - uložení na plastické vložky nebo maltu včetně dodávky této vložky nebo malty - uložení na vrstvu plastbetonové malty nebo podobné vrstvy jako ochranu proti průchodu bludných proudů - vyplnění kotevních otvorů - lešení a podpěrné konstrukce - tmelení, těsnění a výplně spar - nastavení ložisek a odborná prohlídka - dočasné zpevnění nebo naopak dočasné uvolnění ložisek - opatření ložisek znakem výrobce a typovým číslem - úpravy, očištění a ošetření okolí ložisek - přiměřeným způsobem je nutné zahrnout ustanovení pro TMCH 94 pro kovové konstrukce.
P | 31 | 451312 |  | PODKLADNÍ A VÝPLŇOVÉ VRSTVY Z PROSTÉHO BETONU C12/15 | M3 | 3.2 | 0 |  | 2020_OTSKP |  | 2
PP
VV |  |  |  | podkladní deska pro uložení základů opěr a pilíře 0,1*(20+12)=3,200 [A] Výkresové přílohy dle zadávací dokumentace Parametry, provedení dle zadávací dokumentace. Příslušné rozměry (např. délka * šířka) byly změřeny pomocí AutoCADu.
TS |  |  |  | - dodání čerstvého betonu (betonové směsi) požadované kvality, jeho uložení do požadovaného tvaru při jakékoliv hustotě výztuže, konzistenci čerstvého betonu a způsobu hutnění, ošetření a ochranu betonu, - zhotovení nepropustného, mrazuvzdorného betonu a betonu požadované trvanlivosti a vlastností, - užití potřebných přísad a technologií výroby betonu, - zřízení pracovních a dilatačních spar, včetně potřebných úprav, výplně, vložek, opracování, očištění a ošetření, - bednění požadovaných konstr. (i ztracené) s úpravou dle požadované kvality povrchu betonu, včetně odbedňovacích a odskružovacích prostředků, - podpěrné konstr. (skruže) a lešení všech druhů pro bednění, uložení čerstvého betonu, výztuže a doplňkových konstr., vč. požadovaných otvorů, ochranných a bezpečnostních opatření a základů těchto konstrukcí a lešení, - vytvoření kotevních čel, kapes, nálitků, a sedel, - zřízení všech požadovaných otvorů, kapes, výklenků, prostupů, dutin, drážek a pod., vč. ztížení práce a úprav kolem nich, - úpravy pro osazení výztuže, doplňkových konstrukcí a vybavení, - úpravy povrchu pro položení požadované izolace, povlaků a nátěrů, případně vyspravení, - ztížení práce u kabelových a injektážních trubek a ostatních zařízení osazovaných do betonu, - konstrukce betonových kloubů, upevnění kotevních prvků a doplňkových konstrukcí, - nátěry zabraňující soudržnost betonu a bednění, - výplň, těsnění a tmelení spar a spojů, - opatření povrchů betonu izolací proti zemní vlhkosti v částech, kde přijdou do styku se zeminou nebo kamenivem, - případné zřízení spojovací vrstvy u základů, - úpravy pro osazení zařízení ochrany konstrukce proti vlivu bludných proudů
P | 30 | 451314 |  | PODKLADNÍ A VÝPLŇOVÉ VRSTVY Z PROSTÉHO BETONU C25/30 | M3 | 4.56 | 0 |  | 2020_OTSKP |  | 2
PP
VV |  |  |  | půdorysná plocha lože pro dlažbu do betonuxkoeficient šikmostixtloušťka souvisí s pol.465512,45157 (55-(10.72-1+4.2+2+2+1+1))*1,3*0,1=4,560 [A] Výkresové přílohy dle zadávací dokumentace Parametry, provedení dle zadávací dokumentace. Příslušné rozměry (např. délka * šířka) byly změřeny pomocí AutoCADu.
TS |  |  |  | - dodání čerstvého betonu (betonové směsi) požadované kvality, jeho uložení do požadovaného tvaru při jakékoliv hustotě výztuže, konzistenci čerstvého betonu a způsobu hutnění, ošetření a ochranu betonu, - zhotovení nepropustného, mrazuvzdorného betonu a betonu požadované trvanlivosti a vlastností, - užití potřebných přísad a technologií výroby betonu, - zřízení pracovních a dilatačních spar, včetně potřebných úprav, výplně, vložek, opracování, očištění a ošetření, - bednění požadovaných konstr. (i ztracené) s úpravou dle požadované kvality povrchu betonu, včetně odbedňovacích a odskružovacích prostředků, - podpěrné konstr. (skruže) a lešení všech druhů pro bednění, uložení čerstvého betonu, výztuže a doplňkových konstr., vč. požadovaných otvorů, ochranných a bezpečnostních opatření a základů těchto konstrukcí a lešení, - vytvoření kotevních čel, kapes, nálitků, a sedel, - zřízení všech požadovaných otvorů, kapes, výklenků, prostupů, dutin, drážek a pod., vč. ztížení práce a úprav kolem nich, - úpravy pro osazení výztuže, doplňkových konstrukcí a vybavení, - úpravy povrchu pro položení požadované izolace, povlaků a nátěrů, případně vyspravení, - ztížení práce u kabelových a injektážních trubek a ostatních zařízení osazovaných do betonu, - konstrukce betonových kloubů, upevnění kotevních prvků a doplňkových konstrukcí, - nátěry zabraňující soudržnost betonu a bednění, - výplň, těsnění a tmelení spar a spojů, - opatření povrchů betonu izolací proti zemní vlhkosti v částech, kde přijdou do styku se zeminou nebo kamenivem, - případné zřízení spojovací vrstvy u základů, - úpravy pro osazení zařízení ochrany konstrukce proti vlivu bludných proudů
P | 8 | 45157 |  | PODKLADNÍ A VÝPLŇOVÉ VRSTVY Z KAMENIVA TĚŽENÉHO | M3 | 4.56 | 0 |  | 2020_OTSKP |  | 2
PP
VV |  |  |  | půdorysná plocha lože pro dlažbu do betonuxkoeficient šikmostixtloušťka souvisí s pol.465512451314 (55-(10.72-1+4.2+2+2+1+1))*1,3*0,1=4,560 [A] Výkresové přílohy dle zadávací dokumentace Parametry, provedení dle zadávací dokumentace. Příslušné rozměry (např. délka * šířka) byly změřeny pomocí AutoCADu.
TS |  |  |  | položka zahrnuje dodávku předepsaného kameniva, mimostaveništní a vnitrostaveništní dopravu a jeho uložení není-li v zadávací dokumentaci uvedeno jinak, jedná se o nakupovaný materiál
P | 9 | 45160 |  | PODKL A VÝPLŇ VRSTVY Z MEZEROVITÉHO BETONU | M3 | 4.096 | 0 |  | 2020_OTSKP |  | 2
PP
VV |  |  |  | betonový přechodový klín pod vozovkovými vrstvami v přechodové oblasti délkaxtloušťkaxšířkaxpočet 2*0,64*3,2=4,096 [A] Výkresové přílohy dle zadávací dokumentace Parametry, provedení dle zadávací dokumentace. Příslušné rozměry (např. délka * šířka) byly změřeny pomocí AutoCADu.
TS |  |  |  | Položka zahrnuje dodávku mezerovitého betonu a jeho uložení se zhutněním, včetně mimostaveništní a vnitrostaveništní dopravy (rovněž přesuny)
P | 10 | 46251 |  | ZÁHOZ Z LOMOVÉHO KAMENE | M3 | 4.925 | 0 |  | 2020_OTSKP |  | 2
PP
VV |  |  |  | ochrana opěr a pilíře proti omílání, jednotlivé kusy cca 200 kg plocha v příčném řezuxobvod (23-3,3)*0,25=4,925 [A] Výkresové přílohy dle zadávací dokumentace Parametry, provedení dle zadávací dokumentace. Příslušné rozměry (např. délka * šířka) byly změřeny pomocí AutoCADu.
TS |  |  |  | položka zahrnuje: - dodávku a zához lomového kamene předepsané frakce včetně mimostaveništní a vnitrostaveništní dopravy není-li v zadávací dokumentaci uvedeno jinak, jedná se o nakupovaný materiál
P | 33 | 465512 |  | DLAŽBY Z LOMOVÉHO KAMENE NA MC | M3 | 9.121 | 0 |  | 2020_OTSKP |  | 2
PP
VV |  |  |  | půdorysná plocha dlažby do betonuxkoeficient šikmostixtloušťka souvisí s pol.451314,45157 (55-(10.72-1+4.2+2+2+1+1))*1,3*0,2=9,121 [A] Výkresové přílohy dle zadávací dokumentace Parametry, provedení dle zadávací dokumentace. Příslušné rozměry (např. délka * šířka) byly změřeny pomocí AutoCADu.
TS |  |  |  | položka zahrnuje: - nutné zemní práce (svahování, úpravu pláně a pod.) - zřízení spojovací vrstvy - zřízení lože dlažby z cementové malty předepsané kvality a předepsané tloušťky - dodávku a položení dlažby z lomového kamene do předepsaného tvaru - spárování, těsnění, tmelení a vyplnění spar MC případně s vyklínováním - úprava povrchu pro odvedení srážkové vody - nezahrnuje podklad pod dlažbu, vykazuje se samostatně položkami SD 45
SD |  | 5 |  | Komunikace
P | 12 | 58300 |  | KRYT ZE SINIČNÍCH DÍLCŮ (PANELŮ) | M3 | 16.8 | 0 |  | 2020_OTSKP |  | 2
PP
VV |  |  |  | dle příkazu TDI bude dočasně zřízena plocha pro přístup stavebních strojů šířkaxdélkaxtloušťka 4*20*0,21=16,800 [A] Výkresové přílohy dle zadávací dokumentace Parametry, provedení dle zadávací dokumentace. Příslušné rozměry (např. délka * šířka) byly změřeny pomocí AutoCADu.
TS |  |  |  | - dodání dílců v požadované kvalitě, dodání materiálu pro předepsané lože v tloušťce předepsané dokumentací a pro předepsanou výplň spar - očištění podkladu - uložení dílců dle předepsaného technologického předpisu včetně předepsané podkladní vrstvy a předepsané výplně spar - zřízení vrstvy bez rozlišení šířky, pokládání vrstvy po etapách - úpravu napojení, ukončení podél obrubníků, dilatačních zařízení, odvodňovacích proužků, odvodňovačů, vpustí, šachet a pod., nestanoví-li zadávací dokumentace jinak - nezahrnuje postřiky, nátěry - nezahrnuje těsnění podél obrubníků, dilatačních zařízení, odvodňovacích proužků, odvodňovačů, vpustí, šachet a pod.
SD |  | 7 |  | Přidružená stavební výroba
P | 43 | 711231 |  | IZOLACE ZVLÁŠTNÍCH KONSTRUKCÍ PROTI VOLNĚ STÉKAJÍCÍ VODĚ ASFALTOVÝMI NÁTĚRY | M2 | 45 | 0 |  | 2020_OTSKP |  | 2
PP
VV |  |  |  | části opěr a pilíře ve styku se zeminou opatřeny souvrstvím 1xAlp (0,4 kg/m2) a 2xAln (0,4 kg/m2) plochy ve styku se zeminou a ruby opěr 9*5=45,000 [A] Výkresové přílohy dle zadávací dokumentace Parametry, provedení dle zadávací dokumentace. Příslušné rozměry (např. délka * šířka) byly změřeny pomocí AutoCADu.
TS |  |  |  | položka zahrnuje: - dodání předepsaného izolačního materiálu - očištění a ošetření podkladu, zadávací dokumentace může zahrnout i případné vyspravení - zřízení izolace jako kompletního povlaku, případně komplet. soustavy nebo systému podle příslušného technolog. předpisu - zřízení izolace i jednotlivých vrstev po etapách, včetně pracovních spár a spojů - úprava u okrajů, rohů, hran, dilatačních i pracovních spojů, kotev, obrubníků, dilatačních zařízení, odvodnění, otvorů, neizolovaných míst a pod. - zajištění odvodnění povrchu izolace, včetně odvodnění nejnižších míst, pokud dokumentace pro zadání stavby nestanoví jinak - ochrana izolace do doby zřízení definitivní ochranné vrstvy nebo konstrukce - úprava, očištění a ošetření prostoru kolem izolace - provedení požadovaných zkoušek - nezahrnuje ochranné vrstvy, např. geotextilii
P | 34 | 711415 |  | IZOLACE MOSTOVEK CELOPLOŠ POLYMERNÍ | M2 | 101.28 | 0 |  | 2020_OTSKP |  | 2
PP
VV |  |  |  | pojížděná nástřiková polymerní hydroizolace mostovky šířkaxdélka 4,22*24=101,280 [A] Výkresové přílohy dle zadávací dokumentace Parametry, provedení dle zadávací dokumentace. Příslušné rozměry (např. délka * šířka) byly změřeny pomocí AutoCADu.
TS |  |  |  | položka zahrnuje: - dodání předepsaného izolačního materiálu - očištění a ošetření podkladu, zadávací dokumentace může zahrnout i případné vyspravení - zřízení izolace jako kompletního povlaku, případně komplet. soustavy nebo systému podle příslušného technolog. předpisu - zřízení izolace i jednotlivých vrstev po etapách, včetně pracovních spár a spojů - úprava u okrajů, rohů, hran, dilatačních i pracovních spojů, kotev, obrubníků, dilatačních zařízení, odvodnění, otvorů, neizolovaných míst a pod. - zajištění odvodnění povrchu izolace, včetně odvodnění nejnižších míst, pokud dokumentace pro zadání stavby nestanoví jinak - ochrana izolace do doby zřízení definitivní ochranné vrstvy nebo konstrukce - úprava, očištění a ošetření prostoru kolem izolace - provedení požadovaných zkoušek - nezahrnuje ochranné vrstvy, např. litý asfalt, asfaltový beton v této položce se vykáže i izolace rámových konstrukcí (mosty, propusty, kolektory)
P | 44 | 711509 |  | OCHRANA IZOLACE NA POVRCHU TEXTILIÍ | M2 | 45 | 0 |  | 2020_OTSKP |  | 2
PP
VV |  |  |  | veškeré plochy opatřené nátěrovou asfaltovou izolací pokryty geotextilií 600g/m2 výměra dle pol.711231 9*5=45,000 [A] Výkresové přílohy dle zadávací dokumentace Parametry, provedení dle zadávací dokumentace. Příslušné rozměry (např. délka * šířka) byly změřeny pomocí AutoCADu.
TS |  |  |  | položka zahrnuje: - dodání předepsaného ochranného materiálu - zřízení ochrany izolace
P | 13 | 78382 |  | NÁTĚRY BETON KONSTR TYP S2 (OS-B) | M2 | 46.34 | 0 |  | 2020_OTSKP |  | 2
PP
VV |  |  |  | nátěry pohledových částí bet.konstrukcí kromě horních ploch NK 2*23,17=46,340 [A] Výkresové přílohy dle zadávací dokumentace Parametry, provedení dle zadávací dokumentace. Příslušné rozměry (např. délka * šířka) byly změřeny pomocí AutoCADu.
TS |  |  |  | - položka zahrnuje kompletní povlaky (i různobarevné), včetně úpravy podkladu (odmaštění, odstranění starých nátěrů a nečistot) a jeho vyspravení, provedení nátěru předepsaným postupem a splnění všech požadavků daných technologickým předpisem.
SD |  | 9 |  | Ostatní konstrukce a práce
P | 3 | 9112B1 |  | ZÁBRADLÍ MOSTNÍ SE SVISLOU VÝPLNÍ - DODÁVKA A MONTÁŽ | M | 47.4 | 0 |  | 2020_OTSKP |  | 2
PP
VV |  |  |  | mostní zábradlí včetně PKO, kotvené do NK pomocí chemických kotev a do křídel zalitím do bet.patek délka 26+28-(3,2+0+1,7+1,7)=47,400 [A] Výkresové přílohy dle zadávací dokumentace Parametry, provedení dle zadávací dokumentace. Příslušné rozměry (např. délka * šířka) byly změřeny pomocí AutoCADu.
TS |  |  |  | položka zahrnuje: dodání zábradlí včetně předepsané povrchové úpravy kotvení sloupků, t.j. kotevní desky, šrouby z nerez oceli, vrty a zálivku, pokud zadávací dokumentace nestanoví jinak případné nivelační hmoty pod kotevní desky
P | 72 | 91355 |  | EVIDENČNÍ ČÍSLO MOSTU | KUS | 2 | 0 |  | 2020_OTSKP |  | 2
PP
VV |  |  |  | 2=2,000 [A] Výkresové přílohy dle zadávací dokumentace Parametry, provedení dle zadávací dokumentace. Příslušné rozměry (např. délka * šířka) byly změřeny pomocí AutoCADu.
TS |  |  |  | položka zahrnuje štítek s evidenčním číslem mostu, sloupek dopravní značky včetně osazení a nutných zemních prací a zabetonování
P | 51 | 919113 |  | ŘEZÁNÍ ASFALTOVÉHO KRYTU VOZOVEK TL DO 150MM | M | 12 | 0 |  | 2020_OTSKP |  | 2
PP
VV |  |  |  | obvod půdorysné plochy pro výřez 6+6=12,000 [A] Výkresové přílohy dle zadávací dokumentace Parametry, provedení dle zadávací dokumentace. Příslušné rozměry (např. délka * šířka) byly změřeny pomocí AutoCADu.
TS |  |  |  | položka zahrnuje řezání vozovkové vrstvy v předepsané tloušťce, včetně spotřeby vody
P | 41 | 931182 |  | VÝPLŇ DILATAČNÍCH SPAR Z POLYSTYRENU TL 20MM | M2 | 5.908 | 0 |  | 2020_OTSKP |  | 2
PP
VV |  |  |  | výplň dilatačních spar v místě vrubového kloubu pilíře a za závěrnou zídkou u opěr šířkaxdélka 0,7*4,22*2=5,908 [A] Výkresové přílohy dle zadávací dokumentace Parametry, provedení dle zadávací dokumentace. Příslušné rozměry (např. délka * šířka) byly změřeny pomocí AutoCADu.
TS |  |  |  | položka zahrnuje dodávku a osazení předepsaného materiálu, očištění ploch spáry před úpravou, očištění okolí spáry po úpravě
P | 15 | 93152 |  | MOSTNÍ ZÁVĚRY POVRCHOVÉ POSUN DO 100MM | M | 8.44 | 0 |  | 2020_OTSKP |  | 2
PP
VV |  |  |  | mostní závěry mezi závěrnými zídkami a NK lávky šířka dilatační spáry lávky 4,22*2=8,440 [A] Výkresové přílohy dle zadávací dokumentace Parametry, provedení dle zadávací dokumentace. Příslušné rozměry (např. délka * šířka) byly změřeny pomocí AutoCADu.
TS |  |  |  | - výrobní dokumentace (vč. technologického předpisu) - dodání kompletního dil. zařízení vč. všech přepravních a montážních úprav a zařízení - řezání a sváření na staveništi a eventuelní nutnou opravu nátěrů po těchto úkonech - bednění a dodatečné zabetonování dilatačního zařízení - pro kovové součásti je nutné užít ustanovení pro TMCH.94 - dodání spojovacího, kotevního a těsnícího materiálu - úprava a příprava prostoru, včetně kotevních prvků, jejich ošetření a očištění - zřízení kompletního mostního závěru podle příslušného technolog. předpisu, včetně předepsaného nastavení - zřízení mostního závěru po etapách, včetně pracovních spar a spojů - úprava most. závěru ve styku s ostatními konstrukcemi a zařízeními (u obrubníků a podél vozovek, na chodnících, na římsách, napojení izolací a pod.) - ochrana mostního závěru proti bludným proudům a vývody pro jejich měření - ochrana mostního závěru do doby provedení definitivního stavu, veškeré provizorní úpravy a opatření - konečné úpravy most. závěru jako povrchové povlaky, zálivky, které nejsou součástí jiných konstrukcí, vyčištění, osaz. krytek šroubů, tmelení, těsnění, výplň spar a pod. - úprava, očištění a ošetření prostoru kolem mostního závěru - opatření mostního závěru znakem výrobce a typovým číslem - provedení odborné prohlídky, je-li požadována

## 1_UN_SO 203_SO 203.3_SO 203.3.2
ASPE10 |  |  |  | Firma: HK | [6 empty] | 3
|  |  |  | Soupis prací objektu | [6 empty] | 3
S | Stavba: | A010_21_12_8 |  | PD pro II. etapu cyklostezky Bečva – Vlára – Váh na území obcí Hornolidečska |  |  | SO 203.3.2 |  |  | 0,00 | 2
O | Objekt: | D1 |  | D1 - CYKLOSTEZKY NA ÚZEMÍ HORNOLIDEČSKA | [5 empty] | 15,00 | 2
O1 | Objekt: | D1_3 |  | D1.3 - KATASTRÁLNÍ ÚZEMÍ LIDEČKO | [5 empty] | 21,00 | 2
O2 | Objekt: | 01_UN |  | UZNATELNÉ NÁKLADY- DLE PRAVIDEL SFDI
O3 | Objekt: | SO 203 |  | LÁVKY
O4 | Objekt: | SO 203.3 |  | LÁVKA KM 0,87894-0,91174
O5 | Rozpočet: | SO 203.3.2 |  | Přechodová část
Typ | Poř. číslo | Kód položky | Varianta | Název položky | MJ | Množství | Jednotková cena |  | Cenová soustava
[7 empty] | Jednotková | Celkem
0 | 1 | 2 | 3 | 4 | 5 | 6 | 9 | 10 | 11
SD |  | 0 |  | Všeobecné konstrukce a práce
P | 1 | 014102 | 1 | POPLATKY ZA SKLÁDKU | T | 40 | 0 |  | 2020_OTSKP |  | 2
PP
VV |  |  |  | Přepočet 2,0 tun/m3 odpadu, souvisí s pol. 132738 20=20,000 [C] Celkem: 2,0*(C)=40,000 [E]
TS |  |  |  | zahrnuje veškeré poplatky provozovateli skládky související s uložením odpadu na skládce.
SD |  | 1 |  | Zemní práce
P | 58 | 132738 |  | HLOUBENÍ RÝH ŠÍŘ DO 2M PAŽ I NEPAŽ TŘ. I, ODVOZ DO 20KM | M3 | 6 | 0 |  | 2020_OTSKP |  | 2
PP
VV |  |  |  | plocha příčného řezuxdélka, včetně odvozu na skládku dle určení zhotovitele, souvisí s pol.014102.1 pod gabionovými křídly 1*1*3*2=6,000 [A] Výkresové přílohy dle zadávací dokumentace Parametry, provedení dle zadávací dokumentace. Příslušné rozměry (např. délka * šířka) byly změřeny pomocí AutoCADu.
TS |  |  |  | položka zahrnuje: - vodorovná a svislá doprava, přemístění, přeložení, manipulace s výkopkem - kompletní provedení vykopávky nezapažené i zapažené - ošetření výkopiště po celou dobu práce v něm vč. klimatických opatření - ztížení vykopávek v blízkosti podzemního vedení, konstrukcí a objektů vč. jejich dočasného zajištění - ztížení pod vodou, v okolí výbušnin, ve stísněných prostorech a pod. - příplatek za lepivost - těžení po vrstvách, pásech a po jiných nutných částech (figurách) - čerpání vody vč. čerpacích jímek, potrubí a pohotovostní čerpací soupravy (viz ustanovení k pol. 1151,2) - potřebné snížení hladiny podzemní vody - těžení a rozpojování jednotlivých balvanů - vytahování a nošení výkopku - svahování a přesvah. svahů do konečného tvaru, výměna hornin v podloží a v pláni znehodnocené klimatickými vlivy - ruční vykopávky, odstranění kořenů a napadávek - pažení, vzepření a rozepření vč. přepažování (vyjma štětových stěn) - úpravu, ochranu a očištění dna, základové spáry, stěn a svahů - odvedení nebo obvedení vody v okolí výkopiště a ve výkopišti - třídění výkopku - veškeré pomocné konstrukce umožňující provedení vykopávky (příjezdy, sjezdy, nájezdy, lešení, podpěr. konstr., přemostění, zpevněné plochy, zakrytí a pod.) - nezahrnuje uložení zeminy (na skládku, do násypu) ani poplatky za skládku, vykazují se v položce č.0141**
P | 5 | 17481 |  | ZÁSYP JAM A RÝH Z NAKUPOVANÝCH MATERIÁLŮ | M3 | 25.231 | 0 |  | 2020_OTSKP |  | 2
PP
VV |  |  |  | drcené kamenivo ŠD A, Id=0,95, fr.0/32, plocha pod.řezuxšířka násyp mezi gabiony OP1 4,14*3.22=13,331 [A] násyp svahy OP1 1,7*4*3,5*0,5*0,5*2=11,900 [B] násyp mezi gabiony OP2 0=0,000 [C] násyp svahy OP2 0=0,000 [D] Celkem: A+B+C+D=25,231 [E] Výkresové přílohy dle zadávací dokumentace Parametry, provedení dle zadávací dokumentace. Příslušné rozměry (např. délka * šířka) byly změřeny pomocí AutoCADu.
TS |  |  |  | položka zahrnuje: - kompletní provedení zemní konstrukce včetně nákupu a dopravy materiálu dle zadávací dokumentace - úprava ukládaného materiálu vlhčením, tříděním, promícháním nebo vysoušením, příp. jiné úpravy za účelem zlepšení jeho mech. vlastností - hutnění i různé míry hutnění - ošetření úložiště po celou dobu práce v něm vč. klimatických opatření - ztížení v okolí vedení, konstrukcí a objektů a jejich dočasné zajištění - ztížení provádění vč. hutnění ve ztížených podmínkách a stísněných prostorech - ztížené ukládání sypaniny pod vodu - ukládání po vrstvách a po jiných nutných částech (figurách) vč. dosypávek - spouštění a nošení materiálu - výměna částí zemní konstrukce znehodnocené klimatickými vlivy - udržování úložiště a jeho ochrana proti vodě - odvedení nebo obvedení vody v okolí úložiště a v úložišti - veškeré pomocné konstrukce umožňující provedení zemní konstrukce (příjezdy, sjezdy, nájezdy, lešení, podpěrné konstrukce, přemostění, zpevněné plochy, zakrytí a pod.)
P | 56 | 17481 | 2 | ZÁSYP JAM A RÝH Z NAKUPOVANÝCH MATERIÁLŮ | M3 | 2.4 | 0 |  | 2020_OTSKP |  | 2
PP
VV |  |  |  | drcené kamenivo ŠD A, Id=0,85, fr.0/16, plocha př.řezuxšířka pod gabionová křídla 1*0,2*6*2=2,400 [A] Výkresové přílohy dle zadávací dokumentace Parametry, provedení dle zadávací dokumentace. Příslušné rozměry (např. délka * šířka) byly změřeny pomocí AutoCADu.
TS |  |  |  | položka zahrnuje: - kompletní provedení zemní konstrukce včetně nákupu a dopravy materiálu dle zadávací dokumentace - úprava ukládaného materiálu vlhčením, tříděním, promícháním nebo vysoušením, příp. jiné úpravy za účelem zlepšení jeho mech. vlastností - hutnění i různé míry hutnění - ošetření úložiště po celou dobu práce v něm vč. klimatických opatření - ztížení v okolí vedení, konstrukcí a objektů a jejich dočasné zajištění - ztížení provádění vč. hutnění ve ztížených podmínkách a stísněných prostorech - ztížené ukládání sypaniny pod vodu - ukládání po vrstvách a po jiných nutných částech (figurách) vč. dosypávek - spouštění a nošení materiálu - výměna částí zemní konstrukce znehodnocené klimatickými vlivy - udržování úložiště a jeho ochrana proti vodě - odvedení nebo obvedení vody v okolí úložiště a v úložišti - veškeré pomocné konstrukce umožňující provedení zemní konstrukce (příjezdy, sjezdy, nájezdy, lešení, podpěrné konstrukce, přemostění, zpevněné plochy, zakrytí a pod.)
SD |  | 2 |  | Základy
P | 50 | 28995 |  | KOTEVNÍ SÍTĚ PRO GABIONY A ARMOVANÉ ZEMINY | M2 | 90 | 0 |  | 2020_OTSKP |  | 2
PP
VV |  |  |  | vyztužení přechodové oblasti za rubem opěr mezi gabionovými křídly geomříže kotvené mezi gabionové koše v několika úrovních délkaxšířkaxpočet 6*5*3=90,000 [A] Výkresové přílohy dle zadávací dokumentace Parametry, provedení dle zadávací dokumentace. Příslušné rozměry (např. délka * šířka) byly změřeny pomocí AutoCADu.
TS |  |  |  | Položka zahrnuje: - dodávku předepsané kotevní sítě - úpravu, očištění a ochranu podkladu - přichycení k podkladu, případně zatížení - úpravy spojů a zajištění okrajů - nutné přesahy - mimostaveništní a vnitrostaveništní dopravu
SD |  | 3 |  | Svislé konstrukce
P | 2 | 3332A7 |  | MOSTNÍ OPĚRY A KŘÍDLA Z GABIONŮ RUČNĚ ROVNANÝCH, DRÁT O4,0MM, POVRCHOVÁ ÚPRAVA Zn + Al | M3 | 10.75 | 0 |  | 2020_OTSKP |  | 2
PP
VV |  |  |  | mostní křídla tloušťkaxvýškaxdélka 0,5*3,5*2,5*2+0,5*2*1*2=10,750 [A] Výkresové přílohy dle zadávací dokumentace Parametry, provedení dle zadávací dokumentace. Příslušné rozměry (např. délka * šířka) byly změřeny pomocí AutoCADu.
TS |  |  |  | - položka zahrnuje dodávku a osazení drátěných košů s výplní lomovým kamenem. - gabionové matrace se vykazují v pol.č.2722**.
SD |  | 4 |  | Vodorovné konstrukce
P | 30 | 451314 |  | PODKLADNÍ A VÝPLŇOVÉ VRSTVY Z PROSTÉHO BETONU C25/30 | M3 | 2.59 | 0 |  | 2020_OTSKP |  | 2
PP
VV |  |  |  | půdorysná plocha lože pro dlažbu do betonuxkoeficient šikmostixtloušťka souvisí s pol.465512,45157 (10.72-1+4.2+2+2+1+1)*1,3*0,1=2,590 [A] Výkresové přílohy dle zadávací dokumentace Parametry, provedení dle zadávací dokumentace. Příslušné rozměry (např. délka * šířka) byly změřeny pomocí AutoCADu.
TS |  |  |  | - dodání čerstvého betonu (betonové směsi) požadované kvality, jeho uložení do požadovaného tvaru při jakékoliv hustotě výztuže, konzistenci čerstvého betonu a způsobu hutnění, ošetření a ochranu betonu, - zhotovení nepropustného, mrazuvzdorného betonu a betonu požadované trvanlivosti a vlastností, - užití potřebných přísad a technologií výroby betonu, - zřízení pracovních a dilatačních spar, včetně potřebných úprav, výplně, vložek, opracování, očištění a ošetření, - bednění požadovaných konstr. (i ztracené) s úpravou dle požadované kvality povrchu betonu, včetně odbedňovacích a odskružovacích prostředků, - podpěrné konstr. (skruže) a lešení všech druhů pro bednění, uložení čerstvého betonu, výztuže a doplňkových konstr., vč. požadovaných otvorů, ochranných a bezpečnostních opatření a základů těchto konstrukcí a lešení, - vytvoření kotevních čel, kapes, nálitků, a sedel, - zřízení všech požadovaných otvorů, kapes, výklenků, prostupů, dutin, drážek a pod., vč. ztížení práce a úprav kolem nich, - úpravy pro osazení výztuže, doplňkových konstrukcí a vybavení, - úpravy povrchu pro položení požadované izolace, povlaků a nátěrů, případně vyspravení, - ztížení práce u kabelových a injektážních trubek a ostatních zařízení osazovaných do betonu, - konstrukce betonových kloubů, upevnění kotevních prvků a doplňkových konstrukcí, - nátěry zabraňující soudržnost betonu a bednění, - výplň, těsnění a tmelení spar a spojů, - opatření povrchů betonu izolací proti zemní vlhkosti v částech, kde přijdou do styku se zeminou nebo kamenivem, - případné zřízení spojovací vrstvy u základů, - úpravy pro osazení zařízení ochrany konstrukce proti vlivu bludných proudů
P | 60 | 451314 | 2 | PODKLADNÍ A VÝPLŇOVÉ VRSTVY Z PROSTÉHO BETONU C25/30 | M3 | 0.251 | 0 |  | 2020_OTSKP |  | 2
PP
VV |  |  |  | beton - výplň základového kalichu pro zábradlí souvisí s pol.87434 početxdélkaxplocha řezu 8*1*0.2*0.2/4*3.14=0,251 [A] Výkresové přílohy dle zadávací dokumentace Parametry, provedení dle zadávací dokumentace. Příslušné rozměry (např. délka * šířka) byly změřeny pomocí AutoCADu.
TS |  |  |  | - dodání čerstvého betonu (betonové směsi) požadované kvality, jeho uložení do požadovaného tvaru při jakékoliv hustotě výztuže, konzistenci čerstvého betonu a způsobu hutnění, ošetření a ochranu betonu, - zhotovení nepropustného, mrazuvzdorného betonu a betonu požadované trvanlivosti a vlastností, - užití potřebných přísad a technologií výroby betonu, - zřízení pracovních a dilatačních spar, včetně potřebných úprav, výplně, vložek, opracování, očištění a ošetření, - bednění požadovaných konstr. (i ztracené) s úpravou dle požadované kvality povrchu betonu, včetně odbedňovacích a odskružovacích prostředků, - podpěrné konstr. (skruže) a lešení všech druhů pro bednění, uložení čerstvého betonu, výztuže a doplňkových konstr., vč. požadovaných otvorů, ochranných a bezpečnostních opatření a základů těchto konstrukcí a lešení, - vytvoření kotevních čel, kapes, nálitků, a sedel, - zřízení všech požadovaných otvorů, kapes, výklenků, prostupů, dutin, drážek a pod., vč. ztížení práce a úprav kolem nich, - úpravy pro osazení výztuže, doplňkových konstrukcí a vybavení, - úpravy povrchu pro položení požadované izolace, povlaků a nátěrů, případně vyspravení, - ztížení práce u kabelových a injektážních trubek a ostatních zařízení osazovaných do betonu, - konstrukce betonových kloubů, upevnění kotevních prvků a doplňkových konstrukcí, - nátěry zabraňující soudržnost betonu a bednění, - výplň, těsnění a tmelení spar a spojů, - opatření povrchů betonu izolací proti zemní vlhkosti v částech, kde přijdou do styku se zeminou nebo kamenivem, - případné zřízení spojovací vrstvy u základů, - úpravy pro osazení zařízení ochrany konstrukce proti vlivu bludných proudů
P | 8 | 45157 |  | PODKLADNÍ A VÝPLŇOVÉ VRSTVY Z KAMENIVA TĚŽENÉHO | M3 | 2.59 | 0 |  | 2020_OTSKP |  | 2
PP
VV |  |  |  | půdorysná plocha lože pro dlažbu do betonuxkoeficient šikmostixtloušťka souvisí s pol.465512451314 (10.72-1+4.2+2+2+1+1)*1,3*0,1=2,590 [A] Výkresové přílohy dle zadávací dokumentace Parametry, provedení dle zadávací dokumentace. Příslušné rozměry (např. délka * šířka) byly změřeny pomocí AutoCADu.
TS |  |  |  | položka zahrnuje dodávku předepsaného kameniva, mimostaveništní a vnitrostaveništní dopravu a jeho uložení není-li v zadávací dokumentaci uvedeno jinak, jedná se o nakupovaný materiál
P | 10 | 46251 |  | ZÁHOZ Z LOMOVÉHO KAMENE | M3 | 0.825 | 0 |  | 2020_OTSKP |  | 2
PP
VV |  |  |  | ochrana opěr a pilíře proti omílání, jednotlivé kusy cca 200 kg plocha v příčném řezuxobvod 3,3*0,25=0,825 [A] Výkresové přílohy dle zadávací dokumentace Parametry, provedení dle zadávací dokumentace. Příslušné rozměry (např. délka * šířka) byly změřeny pomocí AutoCADu.
TS |  |  |  | položka zahrnuje: - dodávku a zához lomového kamene předepsané frakce včetně mimostaveništní a vnitrostaveništní dopravy není-li v zadávací dokumentaci uvedeno jinak, jedná se o nakupovaný materiál
P | 33 | 465512 |  | DLAŽBY Z LOMOVÉHO KAMENE NA MC | M3 | 5.179 | 0 |  | 2020_OTSKP |  | 2
PP
VV |  |  |  | půdorysná plocha dlažby do betonuxkoeficient šikmostixtloušťka souvisí s pol.451314,45157 (10.72-1+4.2+2+2+1+1)*1,3*0,2=5,179 [A] Výkresové přílohy dle zadávací dokumentace Parametry, provedení dle zadávací dokumentace. Příslušné rozměry (např. délka * šířka) byly změřeny pomocí AutoCADu.
TS |  |  |  | položka zahrnuje: - nutné zemní práce (svahování, úpravu pláně a pod.) - zřízení spojovací vrstvy - zřízení lože dlažby z cementové malty předepsané kvality a předepsané tloušťky - dodávku a položení dlažby z lomového kamene do předepsaného tvaru - spárování, těsnění, tmelení a vyplnění spar MC případně s vyklínováním - úprava povrchu pro odvedení srážkové vody - nezahrnuje podklad pod dlažbu, vykazuje se samostatně položkami SD 45
SD |  | 8 |  | Potrubí
P | 61 | 87434 |  | POTRUBÍ Z TRUB PLASTOVÝCH ODPADNÍCH DN DO 200MM | M | 8 | 0 |  | 2020_OTSKP |  | 2
PP
VV |  |  |  | trubka pro základový betonový kalich pro sloupky zábradlí trubka PVC DN 200 tl.5 mm - vložená do gabionových košů početxdélka 8*1=8,000 [A] Výkresové přílohy dle zadávací dokumentace Parametry, provedení dle zadávací dokumentace. Příslušné rozměry (např. délka * šířka) byly změřeny pomocí AutoCADu.
TS |  |  |  | položky pro zhotovení potrubí platí bez ohledu na sklon zahrnuje: - výrobní dokumentaci (včetně technologického předpisu) - dodání veškerého trubního a pomocného materiálu (trouby, trubky, tvarovky, spojovací a těsnící materiál a pod.), podpěrných, závěsných a upevňovacích prvků, včetně potřebných úprav - úprava a příprava podkladu a podpěr, očištění a ošetření podkladu a podpěr - zřízení plně funkčního potrubí, kompletní soustavy, podle příslušného technologického předpisu - zřízení potrubí i jednotlivých částí po etapách, včetně pracovních spar a spojů, pracovního zaslepení konců a pod. - úprava prostupů, průchodů šachtami a komorami, okolí podpěr a vyústění, zaústění, napojení, vyvedení a upevnění odpad. výustí - ochrana potrubí nátěrem (vč. úpravy povrchu), případně izolací, nejsou-li tyto práce předmětem jiné položky - úprava, očištění a ošetření prostoru kolem potrubí - položky platí pro práce prováděné v prostoru zapaženém i nezapaženém a i v kolektorech, chráničkách - položky zahrnují i práce spojené s nutnými obtoky, převáděním a čerpáním vody nezahrnuje zkoušky vodotěsnosti a televizní prohlídku
SD |  | 9 |  | Ostatní konstrukce a práce
P | 3 | 9112B1 |  | ZÁBRADLÍ MOSTNÍ SE SVISLOU VÝPLNÍ - DODÁVKA A MONTÁŽ | M | 6.6 | 0 |  | 2020_OTSKP |  | 2
PP
VV |  |  |  | mostní zábradlí včetně PKO, kotvené do NK pomocí chemických kotev a do křídel zalitím do bet.patek délka 3,2+0+1,7+1,7=6,600 [A] Výkresové přílohy dle zadávací dokumentace Parametry, provedení dle zadávací dokumentace. Příslušné rozměry (např. délka * šířka) byly změřeny pomocí AutoCADu.
TS |  |  |  | položka zahrnuje: dodání zábradlí včetně předepsané povrchové úpravy kotvení sloupků, t.j. kotevní desky, šrouby z nerez oceli, vrty a zálivku, pokud zadávací dokumentace nestanoví jinak případné nivelační hmoty pod kotevní desky
P | 57 | 931328 |  | TĚSNĚNÍ DILATAČ SPAR ASF ZÁLIVKOU MODIFIK PRŮŘ DO 1200MM2 | M | 8.44 | 0 |  | 2020_OTSKP |  | 2
PP
VV |  |  |  | výplň dilatačních spar za závěrnou zídkou u opěr a podél mezi NK mezi vozovkou délka 4,22*2=8,440 [A] Výkresové přílohy dle zadávací dokumentace Parametry, provedení dle zadávací dokumentace. Příslušné rozměry (např. délka * šířka) byly změřeny pomocí AutoCADu.
TS |  |  |  | položka zahrnuje dodávku a osazení předepsaného materiálu, očištění ploch spáry před úpravou, očištění okolí spáry po úpravě nezahrnuje těsnící profil

## 1_UN_SO 203_SO 203.4_SO 203.4.1
ASPE10 |  |  |  | Firma: HK | [6 empty] | 3
|  |  |  | Soupis prací objektu | [6 empty] | 3
S | Stavba: | A010_21_12_8 |  | PD pro II. etapu cyklostezky Bečva – Vlára – Váh na území obcí Hornolidečska |  |  | SO 203.4.1 |  |  | 0,00 | 2
O | Objekt: | D1 |  | D1 - CYKLOSTEZKY NA ÚZEMÍ HORNOLIDEČSKA | [5 empty] | 15,00 | 2
O1 | Objekt: | D1_3 |  | D1.3 - KATASTRÁLNÍ ÚZEMÍ LIDEČKO | [5 empty] | 21,00 | 2
O2 | Objekt: | 01_UN |  | UZNATELNÉ NÁKLADY- DLE PRAVIDEL SFDI
O3 | Objekt: | SO 203 |  | LÁVKY
O4 | Objekt: | SO 203.4 |  | LÁVKA KM 2,18126-2,22274
O5 | Rozpočet: | SO 203.4.1 |  | Hlavní část
Typ | Poř. číslo | Kód položky | Varianta | Název položky | MJ | Množství | Jednotková cena |  | Cenová soustava
[7 empty] | Jednotková | Celkem
0 | 1 | 2 | 3 | 4 | 5 | 6 | 9 | 10 | 11
SD |  | 0 |  | Všeobecné konstrukce a práce
P | 1 | 014102 | 1 | POPLATKY ZA SKLÁDKU | T | 388.522 | 0 |  | 2020_OTSKP |  | 2
PP
VV |  |  |  | Přepočet 2,0 tun/m3 odpadu, souvisí s pol. 131738 192=192,000 [A] 17120 2,261=2,261 [C] Celkem: 2,0*(A+C)=388,522 [D]
TS |  |  |  | zahrnuje veškeré poplatky provozovateli skládky související s uložením odpadu na skládce.
SD |  | 1 |  | Zemní práce
P | 51 | 113468 |  | ODSTRAN KRYTU ZPEVNĚNÝCH PLOCH ZE SILNIČ DÍLCŮ VČET PODKL, ODVOZ DO 20KM | M3 | 16.8 | 0 |  | 2020_OTSKP |  | 2
PP
VV |  |  |  | dle příkazu TDI bude dočasně zřízena plocha pro přístup stavebních strojů souvisí s pol.58300 šířkaxdélkaxtloušťka 16,8=16,800 [A] Výkresové přílohy dle zadávací dokumentace Parametry, provedení dle zadávací dokumentace. Příslušné rozměry (např. délka * šířka) byly změřeny pomocí AutoCADu.
TS |  |  |  | Položka zahrnuje veškerou manipulaci s vybouranou sutí a s vybouranými hmotami vč. uložení na skládku. Nezahrnuje poplatek za skládku, který se vykazuje v položce 0141** (s výjimkou malého množství bouraného materiálu, kde je možné poplatek zahrnout do jednotkové ceny bourání – tento fakt musí být uveden v doplňujícím textu k položce).
P | 77 | 121108 |  | SEJMUTÍ ORNICE NEBO LESNÍ PŮDY S ODVOZEM DO 20KM | M3 | 16 | 0 |  | 2020_OTSKP |  | 2
PP
VV |  |  |  | plocha příčného řezuxdélka, uložit na mezideponii se zpětným použitím 0,1*(9*9+4*4+7*9)=16,000 [A] Výkresové přílohy dle zadávací dokumentace Parametry, provedení dle zadávací dokumentace. Příslušné rozměry (např. délka * šířka) byly změřeny pomocí AutoCADu
TS |  |  |  | položka zahrnuje sejmutí ornice bez ohledu na tloušťku vrstvy a její vodorovnou dopravu nezahrnuje uložení na trvalou skládku
P | 17 | 131738 |  | HLOUBENÍ JAM ZAPAŽ I NEPAŽ TŘ. I, ODVOZ DO 20KM | M3 | 192 | 0 |  | 2020_OTSKP |  | 2
PP
VV |  |  |  | půdorysná plochaxhloubka, včetně odvozu na skládku dle určenízhotovitele, souvisí s pol.014102.1 1,2*(9*9+4*4+7*9)=192,000 [A] Výkresové přílohy dle zadávací dokumentace Parametry, provedení dle zadávací dokumentace. Příslušné rozměry (např. délka * šířka) byly změřeny pomocí AutoCADu.
TS |  |  |  | položka zahrnuje: - vodorovná a svislá doprava, přemístění, přeložení, manipulace s výkopkem - kompletní provedení vykopávky nezapažené i zapažené - ošetření výkopiště po celou dobu práce v něm vč. klimatických opatření - ztížení vykopávek v blízkosti podzemního vedení, konstrukcí a objektů vč. jejich dočasného zajištění - ztížení pod vodou, v okolí výbušnin, ve stísněných prostorech a pod. - příplatek za lepivost - těžení po vrstvách, pásech a po jiných nutných částech (figurách) - čerpání vody vč. čerpacích jímek, potrubí a pohotovostní čerpací soupravy (viz ustanovení k pol. 1151,2) - potřebné snížení hladiny podzemní vody - těžení a rozpojování jednotlivých balvanů - vytahování a nošení výkopku - svahování a přesvah. svahů do konečného tvaru, výměna hornin v podloží a v pláni znehodnocené klimatickými vlivy - ruční vykopávky, odstranění kořenů a napadávek - pažení, vzepření a rozepření vč. přepažování (vyjma štětových stěn) - úpravu, ochranu a očištění dna, základové spáry, stěn a svahů - odvedení nebo obvedení vody v okolí výkopiště a ve výkopišti - třídění výkopku - veškeré pomocné konstrukce umožňující provedení vykopávky (příjezdy, sjezdy, nájezdy, lešení, podpěr. konstr., přemostění, zpevněné plochy, zakrytí a pod.) - nezahrnuje uložení zeminy (na skládku, do násypu) ani poplatky za skládku, vykazují se v položce č.0141**
P | 4 | 17120 |  | ULOŽENÍ SYPANINY DO NÁSYPŮ A NA SKLÁDKY BEZ ZHUTNĚNÍ | M3 | 2.261 | 0 |  | 2020_OTSKP |  | 2
PP
VV |  |  |  | uložení vývrtu na skládku, souvisí s pol.26123 6*12*0,2*0,2/4*3,14=2,261 [A] Výkresové přílohy dle zadávací dokumentace Parametry, provedení dle zadávací dokumentace. Příslušné rozměry (např. délka * šířka) byly změřeny pomocí AutoCADu.
TS |  |  |  | položka zahrnuje: - kompletní provedení zemní konstrukce do předepsaného tvaru - ošetření úložiště po celou dobu práce v něm vč. klimatických opatření - ztížení v okolí vedení, konstrukcí a objektů a jejich dočasné zajištění - ztížení provádění ve ztížených podmínkách a stísněných prostorech - ztížené ukládání sypaniny pod vodu - ukládání po vrstvách a po jiných nutných částech (figurách) vč. dosypávek - spouštění a nošení materiálu - úprava, očištění a ochrana podloží a svahů - svahování, uzavírání povrchů svahů - udržování úložiště a jeho ochrana proti vodě - odvedení nebo obvedení vody v okolí úložiště a v úložišti - veškeré pomocné konstrukce umožňující provedení zemní konstrukce (příjezdy, sjezdy, nájezdy, lešení, podpěrné konstrukce, přemostění, zpevněné plochy, zakrytí a pod.)
P | 5 | 17481 |  | ZÁSYP JAM A RÝH Z NAKUPOVANÝCH MATERIÁLŮ | M3 | 63.065 | 0 |  | 2020_OTSKP |  | 2
PP
VV |  |  |  | drcené kamenivo ŠD A, Id=0,95, fr.0/32 plocha pod.řezuxšířka zásyp základu OP1 5*1*7=35,000 [A] zásyp základu P1 3,2*0,7*6=13,440 [B] zásyp základu OP2 0,75*3*6,5=14,625 [C] Celkem: A+B+C=63,065 [D] Výkresové přílohy dle zadávací dokumentace Parametry, provedení dle zadávací dokumentace. Příslušné rozměry (např. délka * šířka) byly změřeny pomocí AutoCADu.
TS |  |  |  | položka zahrnuje: - kompletní provedení zemní konstrukce včetně nákupu a dopravy materiálu dle zadávací dokumentace - úprava ukládaného materiálu vlhčením, tříděním, promícháním nebo vysoušením, příp. jiné úpravy za účelem zlepšení jeho mech. vlastností - hutnění i různé míry hutnění - ošetření úložiště po celou dobu práce v něm vč. klimatických opatření - ztížení v okolí vedení, konstrukcí a objektů a jejich dočasné zajištění - ztížení provádění vč. hutnění ve ztížených podmínkách a stísněných prostorech - ztížené ukládání sypaniny pod vodu - ukládání po vrstvách a po jiných nutných částech (figurách) vč. dosypávek - spouštění a nošení materiálu - výměna částí zemní konstrukce znehodnocené klimatickými vlivy - udržování úložiště a jeho ochrana proti vodě - odvedení nebo obvedení vody v okolí úložiště a v úložišti - veškeré pomocné konstrukce umožňující provedení zemní konstrukce (příjezdy, sjezdy, nájezdy, lešení, podpěrné konstrukce, přemostění, zpevněné plochy, zakrytí a pod.)
SD |  | 2 |  | Základy
P | 39 | 22694 |  | ZÁPOROVÉ PAŽENÍ Z KOVU DOČASNÉ | T | 0.846 | 0 |  | 2020_OTSKP |  | 2
PP
VV |  |  |  | dočasné beraněné záporové pažení základových jam, délkaxobvod stavební jámy, souvisí s pol.23717A HEA200 dl.2,5 m á 2 m 8*2,5*0,0423=0,846 [B] Výkresové přílohy dle zadávací dokumentace Parametry, provedení dle zadávací dokumentace. Příslušné rozměry (např. délka * šířka) byly změřeny pomocí AutoCADu.
TS |  |  |  | položka zahrnuje opotřebení ocelových zápor, jejich osazení do připravených vrtů včetně zabetonování konců a obsypu, případně jejich zaberanění a jejich odstranění. Ocelová převázka se započítá do výsledné hmotnosti.
P | 40 | 22695A |  | VÝDŘEVA ZÁPOROVÉHO PAŽENÍ DOČASNÁ (PLOCHA) | M2 | 22.2 | 0 |  | 2020_OTSKP |  | 2
PP
VV |  |  |  | plocha výdřevy 14,8*1,5=22,200 [A] Výkresové přílohy dle zadávací dokumentace Parametry, provedení dle zadávací dokumentace. Příslušné rozměry (např. délka * šířka) byly změřeny pomocí AutoCADu.
TS |  |  |  | položka zahrnuje osazení pažin bez ohledu na druh, jejich opotřebení a jejich odstranění
P | 47 | 227841 |  | MIKROPILOTY KOMPLET D DO 200MM NA POVRCHU | M | 72 | 0 |  | 2020_OTSKP |  | 2
PP
VV |  |  |  | délkaxpočet průměr mikropilot 200 mm 6*12=72,000 [A] Materiál mikropilot včetně hlav mikropilot s roznášecími deskami v hlavách pilot bude min. S355 (v souladu se statickým výpočtem), výplňová zálivka trubky mikropiloty bude C30/37 XF1,XA1,XC2. V horní části mikropiloty bude trubka mikropiloty opatřena chráničkou s dodržením krytí, vše dle TKP 29. PKO trubek mikropilot: horní část trubek (nad kořenem) pro mikropiloty bude opatřena zvnějšku dvouvrstvým epoxydehtovým nátěrem. Výkresové přílohy dle zadávací dokumentace Parametry, provedení dle zadávací dokumentace. Příslušné rozměry (např. délka * šířka) byly změřeny pomocí AutoCADu.
TS |  |  |  | Položka mikropiloty obsahuje kompletní práce, které jsou nutné pro předepsanou funkci mikropilot, t.j. dodání trubek a injekčních hmot, osazení a zainjektování trubek, včetně pomocných konstrukcí (lešení, montážní plošiny a pod.). Neobsahuje vrty (uvedou se v položce 261 nebo 266).
P | 46 | 26124 |  | VRTY PRO KOTVENÍ, INJEKTÁŽ A MIKROPILOTY NA POVRCHU TŘ. II D DO 200MM | M | 72 | 0 |  | 2020_OTSKP |  | 2
PP
VV |  |  |  | délkaxpočet průměr mikropilot 200 mm 6*12=72,000 [A] Výkresové přílohy dle zadávací dokumentace Parametry, provedení dle zadávací dokumentace. Příslušné rozměry (např. délka * šířka) byly změřeny pomocí AutoCADu.
TS |  |  |  | položka zahrnuje: přemístění, montáž a demontáž vrtných souprav svislou dopravu zeminy z vrtu vodorovnou dopravu zeminy bez uložení na skládku případně nutné pažení dočasné (včetně odpažení) i trvalé
P | 37 | 272324 |  | ZÁKLADY ZE ŽELEZOBETONU DO C25/30 | M3 | 3.6 | 0 |  | 2020_OTSKP |  | 2
PP
VV |  |  |  | šířkaxdélkaxtloušťka, souvisí s pol.272365 2*3*0,6=3,600 [A] Výkresové přílohy dle zadávací dokumentace Parametry, provedení dle zadávací dokumentace. Příslušné rozměry (např. délka * šířka) byly změřeny pomocí AutoCADu.
TS |  |  |  | - dodání čerstvého betonu (betonové směsi) požadované kvality, jeho uložení do požadovaného tvaru při jakékoliv hustotě výztuže, konzistenci čerstvého betonu a způsobu hutnění, ošetření a ochranu betonu, - zhotovení nepropustného, mrazuvzdorného betonu a betonu požadované trvanlivosti a vlastností, - užití potřebných přísad a technologií výroby betonu, - zřízení pracovních a dilatačních spar, včetně potřebných úprav, výplně, vložek, opracování, očištění a ošetření, - bednění požadovaných konstr. (i ztracené) s úpravou dle požadované kvality povrchu betonu, včetně odbedňovacích a odskružovacích prostředků, - podpěrné konstr. (skruže) a lešení všech druhů pro bednění, uložení čerstvého betonu, výztuže a doplňkových konstr., vč. požadovaných otvorů, ochranných a bezpečnostních opatření a základů těchto konstrukcí a lešení, - vytvoření kotevních čel, kapes, nálitků, a sedel, - zřízení všech požadovaných otvorů, kapes, výklenků, prostupů, dutin, drážek a pod., vč. ztížení práce a úprav kolem nich, - úpravy pro osazení výztuže, doplňkových konstrukcí a vybavení, - úpravy povrchu pro položení požadované izolace, povlaků a nátěrů, případně vyspravení, - ztížení práce u kabelových a injektážních trubek a ostatních zařízení osazovaných do betonu, - konstrukce betonových kloubů, upevnění kotevních prvků a doplňkových konstrukcí, - nátěry zabraňující soudržnost betonu a bednění, - výplň, těsnění a tmelení spar a spojů, - opatření povrchů betonu izolací proti zemní vlhkosti v částech, kde přijdou do styku se zeminou nebo kamenivem, - případné zřízení spojovací vrstvy u základů, - úpravy pro osazení zařízení ochrany konstrukce proti vlivu bludných proudů,
P | 38 | 272365 |  | VÝZTUŽ ZÁKLADŮ Z OCELI 10505, B500B | T | 0.9 | 0 |  | 2020_OTSKP |  | 2
PP
VV |  |  |  | dle pol.272324 kubatura (272324)xjednotková hmotnost výztuže v tunách (0,25 t/m3 betonu) 0,25*3,6=0,900 [A] Výkresové přílohy dle zadávací dokumentace Parametry, provedení dle zadávací dokumentace. Příslušné rozměry (např. délka * šířka) byly změřeny pomocí AutoCADu.
TS |  |  |  | Položka zahrnuje veškerý materiál, výrobky a polotovary, včetně mimostaveništní a vnitrostaveništní dopravy (rovněž přesuny), včetně naložení a složení, případně s uložením - dodání betonářské výztuže v požadované kvalitě, stříhání, řezání, ohýbání a spojování do všech požadovaných tvarů (vč. armakošů) a uložení s požadovaným zajištěním polohy a krytí výztuže betonem, - veškeré svary nebo jiné spoje výztuže, - pomocné konstrukce a práce pro osazení a upevnění výztuže, - zednické výpomoci pro montáž betonářské výztuže, - úpravy výztuže pro osazení doplňkových konstrukcí, - ochranu výztuže do doby jejího zabetonování, - úpravy výztuže pro zřízení železobetonových kloubů, kotevních prvků, závěsných ok a doplňkových konstrukcí, - veškerá opatření pro zajištění soudržnosti výztuže a betonu, - vodivé propojení výztuže, které je součástí ochrany konstrukce proti vlivům bludných proudů, vyvedení do měřících skříní nebo míst pro měření bludných proudů (vlastní měřící skříně se uvádějí položkami SD 74), - povrchovou antikorozní úpravu výztuže, - separaci výztuže, - osazení měřících zařízení a úpravy pro ně, - osazení měřících skříní nebo míst pro měření bludných proudů.
SD |  | 3 |  | Svislé konstrukce
P | 27 | 333325 |  | MOSTNÍ OPĚRY A KŘÍDLA ZE ŽELEZOVÉHO BETONU DO C30/37 | M3 | 9.115 | 0 |  | 2020_OTSKP |  | 2
PP
VV |  |  |  | plocha podélného řezuxšířka (1,36+0,8)*4,22=9,115 [A] Výkresové přílohy dle zadávací dokumentace Parametry, provedení dle zadávací dokumentace. Příslušné rozměry (např. délka * šířka) byly změřeny pomocí AutoCADu.
TS |  |  |  | - dodání čerstvého betonu (betonové směsi) požadované kvality, jeho uložení do požadovaného tvaru při jakékoliv hustotě výztuže, konzistenci čerstvého betonu a způsobu hutnění, ošetření a ochranu betonu, - zhotovení nepropustného, mrazuvzdorného betonu a betonu požadované trvanlivosti a vlastností, - užití potřebných přísad a technologií výroby betonu, - zřízení pracovních a dilatačních spar, včetně potřebných úprav, výplně, vložek, opracování, očištění a ošetření, - bednění požadovaných konstr. (i ztracené) s úpravou dle požadované kvality povrchu betonu, včetně odbedňovacích a odskružovacích prostředků, - podpěrné konstr. (skruže) a lešení všech druhů pro bednění, uložení čerstvého betonu, výztuže a doplňkových konstr., vč. požadovaných otvorů, ochranných a bezpečnostních opatření a základů těchto konstrukcí a lešení, - vytvoření kotevních čel, kapes, nálitků, a sedel, - zřízení všech požadovaných otvorů, kapes, výklenků, prostupů, dutin, drážek a pod., vč. ztížení práce a úprav kolem nich, - úpravy pro osazení výztuže, doplňkových konstrukcí a vybavení, - úpravy povrchu pro položení požadované izolace, povlaků a nátěrů, případně vyspravení, - ztížení práce u kabelových a injektážních trubek a ostatních zařízení osazovaných do betonu, - konstrukce betonových kloubů, upevnění kotevních prvků a doplňkových konstrukcí, - nátěry zabraňující soudržnost betonu a bednění, - výplň, těsnění a tmelení spar a spojů, - opatření povrchů betonu izolací proti zemní vlhkosti v částech, kde přijdou do styku se zeminou nebo kamenivem, - případné zřízení spojovací vrstvy u základů, - úpravy pro osazení zařízení ochrany konstrukce proti vlivu bludných proudů
P | 28 | 333365 |  | VÝZTUŽ MOSTNÍCH OPĚR A KŘÍDEL Z OCELI 10505, B500B | T | 2.279 | 0 |  | 2020_OTSKP |  | 2
PP
VV |  |  |  | dle pol.333324 kubatura (333324)xjednotková hmotnost výztuže v tunách (0,25 t/m3 betonu) 0,25*9,115=2,279 [A] Výkresové přílohy dle zadávací dokumentace Parametry, provedení dle zadávací dokumentace. Příslušné rozměry (např. délka * šířka) byly změřeny pomocí AutoCADu.
TS |  |  |  | Položka zahrnuje veškerý materiál, výrobky a polotovary, včetně mimostaveništní a vnitrostaveništní dopravy (rovněž přesuny), včetně naložení a složení, případně s uložením - dodání betonářské výztuže v požadované kvalitě, stříhání, řezání, ohýbání a spojování do všech požadovaných tvarů (vč. armakošů) a uložení s požadovaným zajištěním polohy a krytí výztuže betonem, - veškeré svary nebo jiné spoje výztuže, - pomocné konstrukce a práce pro osazení a upevnění výztuže, - zednické výpomoci pro montáž betonářské výztuže, - úpravy výztuže pro osazení doplňkových konstrukcí, - ochranu výztuže do doby jejího zabetonování, - úpravy výztuže pro zřízení železobetonových kloubů, kotevních prvků, závěsných ok a doplňkových konstrukcí, - veškerá opatření pro zajištění soudržnosti výztuže a betonu, - vodivé propojení výztuže, které je součástí ochrany konstrukce proti vlivům bludných proudů, vyvedení do měřících skříní nebo míst pro měření bludných proudů (vlastní měřící skříně se uvádějí položkami SD 74), - povrchovou antikorozní úpravu výztuže, - separaci výztuže, - osazení měřících zařízení a úpravy pro ně, - osazení měřících skříní nebo míst pro měření bludných proudů.
P | 35 | 334324 |  | MOSTNÍ PILÍŘE A STATIVA ZE ŽELEZOVÉHO BETONU DO C25/30 | M3 | 0.446 | 0 |  | 2020_OTSKP |  | 2
PP
VV |  |  |  | šířkaxtloušťkaxvýška 0,5*0,8*1,115=0,446 [A] Výkresové přílohy dle zadávací dokumentace Parametry, provedení dle zadávací dokumentace. Příslušné rozměry (např. délka * šířka) byly změřeny pomocí AutoCADu.
TS |  |  |  | - dodání čerstvého betonu (betonové směsi) požadované kvality, jeho uložení do požadovaného tvaru při jakékoliv hustotě výztuže, konzistenci čerstvého betonu a způsobu hutnění, ošetření a ochranu betonu, - zhotovení nepropustného, mrazuvzdorného betonu a betonu požadované trvanlivosti a vlastností, - užití potřebných přísad a technologií výroby betonu, - zřízení pracovních a dilatačních spar, včetně potřebných úprav, výplně, vložek, opracování, očištění a ošetření, - bednění požadovaných konstr. (i ztracené) s úpravou dle požadované kvality povrchu betonu, včetně odbedňovacích a odskružovacích prostředků, - podpěrné konstr. (skruže) a lešení všech druhů pro bednění, uložení čerstvého betonu, výztuže a doplňkových konstr., vč. požadovaných otvorů, ochranných a bezpečnostních opatření a základů těchto konstrukcí a lešení, - vytvoření kotevních čel, kapes, nálitků, a sedel, - zřízení všech požadovaných otvorů, kapes, výklenků, prostupů, dutin, drážek a pod., vč. ztížení práce a úprav kolem nich, - úpravy pro osazení výztuže, doplňkových konstrukcí a vybavení, - úpravy povrchu pro položení požadované izolace, povlaků a nátěrů, případně vyspravení, - ztížení práce u kabelových a injektážních trubek a ostatních zařízení osazovaných do betonu, - konstrukce betonových kloubů, upevnění kotevních prvků a doplňkových konstrukcí, - nátěry zabraňující soudržnost betonu a bednění, - výplň, těsnění a tmelení spar a spojů, - opatření povrchů betonu izolací proti zemní vlhkosti v částech, kde přijdou do styku se zeminou nebo kamenivem, - případné zřízení spojovací vrstvy u základů, - úpravy pro osazení zařízení ochrany konstrukce proti vlivu bludných proudů
P | 59 | 334325 |  | MOSTNÍ PILÍŘE A STATIVA ZE ŽELEZOVÉHO BETONU DO C30/37 | M3 | 0.91 | 0 |  | 2020_OTSKP |  | 2
PP
VV |  |  |  | šířkaxtloušťkaxvýška úložný práh pilíře 1,3*0,7=0,910 [A] Výkresové přílohy dle zadávací dokumentace Parametry, provedení dle zadávací dokumentace. Příslušné rozměry (např. délka * šířka) byly změřeny pomocí AutoCADu.
TS |  |  |  | - dodání čerstvého betonu (betonové směsi) požadované kvality, jeho uložení do požadovaného tvaru při jakékoliv hustotě výztuže, konzistenci čerstvého betonu a způsobu hutnění, ošetření a ochranu betonu, - zhotovení nepropustného, mrazuvzdorného betonu a betonu požadované trvanlivosti a vlastností, - užití potřebných přísad a technologií výroby betonu, - zřízení pracovních a dilatačních spar, včetně potřebných úprav, výplně, vložek, opracování, očištění a ošetření, - bednění požadovaných konstr. (i ztracené) s úpravou dle požadované kvality povrchu betonu, včetně odbedňovacích a odskružovacích prostředků, - podpěrné konstr. (skruže) a lešení všech druhů pro bednění, uložení čerstvého betonu, výztuže a doplňkových konstr., vč. požadovaných otvorů, ochranných a bezpečnostních opatření a základů těchto konstrukcí a lešení, - vytvoření kotevních čel, kapes, nálitků, a sedel, - zřízení všech požadovaných otvorů, kapes, výklenků, prostupů, dutin, drážek a pod., vč. ztížení práce a úprav kolem nich, - úpravy pro osazení výztuže, doplňkových konstrukcí a vybavení, - úpravy povrchu pro položení požadované izolace, povlaků a nátěrů, případně vyspravení, - ztížení práce u kabelových a injektážních trubek a ostatních zařízení osazovaných do betonu, - konstrukce betonových kloubů, upevnění kotevních prvků a doplňkových konstrukcí, - nátěry zabraňující soudržnost betonu a bednění, - výplň, těsnění a tmelení spar a spojů, - opatření povrchů betonu izolací proti zemní vlhkosti v částech, kde přijdou do styku se zeminou nebo kamenivem, - případné zřízení spojovací vrstvy u základů, - úpravy pro osazení zařízení ochrany konstrukce proti vlivu bludných proudů
P | 36 | 334365 |  | VÝZTUŽ MOSTNÍCH PILÍŘŮ A STATIV Z OCELI 10505, B500B | T | 0.339 | 0 |  | 2020_OTSKP |  | 2
PP
VV |  |  |  | dle pol.334324 a 334325 kubatura (334324)xjednotková hmotnost výztuže v tunách (0,25 t/m3 betonu) 0,25*(0,446+0,91)=0,339 [A] Výkresové přílohy dle zadávací dokumentace Parametry, provedení dle zadávací dokumentace. Příslušné rozměry (např. délka * šířka) byly změřeny pomocí AutoCADu.
TS |  |  |  | Položka zahrnuje veškerý materiál, výrobky a polotovary, včetně mimostaveništní a vnitrostaveništní dopravy (rovněž přesuny), včetně naložení a složení, případně s uložením - dodání betonářské výztuže v požadované kvalitě, stříhání, řezání, ohýbání a spojování do všech požadovaných tvarů (vč. armakošů) a uložení s požadovaným zajištěním polohy a krytí výztuže betonem, - veškeré svary nebo jiné spoje výztuže, - pomocné konstrukce a práce pro osazení a upevnění výztuže, - zednické výpomoci pro montáž betonářské výztuže, - úpravy výztuže pro osazení doplňkových konstrukcí, - ochranu výztuže do doby jejího zabetonování, - úpravy výztuže pro zřízení železobetonových kloubů, kotevních prvků, závěsných ok a doplňkových konstrukcí, - veškerá opatření pro zajištění soudržnosti výztuže a betonu, - vodivé propojení výztuže, které je součástí ochrany konstrukce proti vlivům bludných proudů, vyvedení do měřících skříní nebo míst pro měření bludných proudů (vlastní měřící skříně se uvádějí položkami SD 74), - povrchovou antikorozní úpravu výztuže, - separaci výztuže, - osazení měřících zařízení a úpravy pro ně, - osazení měřících skříní nebo míst pro měření bludných proudů.
SD |  | 4 |  | Vodorovné konstrukce
P | 29 | 421336 |  | MOSTNÍ NOSNÉ DESKOVÉ KONSTRUKCE Z PŘEDPJATÉHO BETONU C40/50 | M3 | 68.997 | 0 |  | 2020_OTSKP |  | 2
PP
VV |  |  |  | nosná konstrukce lávky, šířkaxtloušťkaxdélka 4,22*0,5*32,7=68,997 [A] Výkresové přílohy dle zadávací dokumentace Parametry, provedení dle zadávací dokumentace. Příslušné rozměry (např. délka * šířka) byly změřeny pomocí AutoCADu.
TS |  |  |  | - dodání čerstvého betonu (betonové směsi) požadované kvality, jeho uložení do požadovaného tvaru při jakékoliv hustotě výztuže, konzistenci čerstvého betonu a způsobu hutnění, ošetření a ochranu betonu, - zhotovení nepropustného, mrazuvzdorného betonu a betonu požadované trvanlivosti a vlastností, - užití potřebných přísad a technologií výroby betonu, - zřízení pracovních a dilatačních spar, včetně potřebných úprav, výplně, vložek, opracování, očištění a ošetření, - bednění požadovaných konstr. (i ztracené) s úpravou dle požadované kvality povrchu betonu, včetně odbedňovacích a odskružovacích prostředků, - podpěrné konstr. (skruže) a lešení všech druhů pro bednění, uložení čerstvého betonu, výztuže a doplňkových konstr., vč. požadovaných otvorů, ochranných a bezpečnostních opatření a základů těchto konstrukcí a lešení, - vytvoření kotevních čel, kapes, nálitků, a sedel, - zřízení všech požadovaných otvorů, kapes, výklenků, prostupů, dutin, drážek a pod., vč. ztížení práce a úprav kolem nich, - úpravy pro osazení výztuže, doplňkových konstrukcí a vybavení, - úpravy povrchu pro položení požadované izolace, povlaků a nátěrů, případně vyspravení, - ztížení práce u kabelových a injektážních trubek a ostatních zařízení osazovaných do betonu, - konstrukce betonových kloubů, upevnění kotevních prvků a doplňkových konstrukcí, - nátěry zabraňující soudržnost betonu a bednění, - výplň, těsnění a tmelení spar a spojů, - opatření povrchů betonu izolací proti zemní vlhkosti v částech, kde přijdou do styku se zeminou nebo kamenivem, - případné zřízení spojovací vrstvy u základů, - úpravy pro osazení zařízení ochrany konstrukce proti vlivu bludných proudů
P | 48 | 421365 |  | VÝZTUŽ MOSTNÍ DESKOVÉ KONSTRUKCE Z OCELI 10505, B500B | T | 20.699 | 0 |  | 2020_OTSKP |  | 2
PP
VV |  |  |  | dle pol.421336 kubatura (421336)xjednotková hmotnost výztuže v tunách (0,3 t/m3 betonu) 0,3*68,997=20,699 [A] Výkresové přílohy dle zadávací dokumentace Parametry, provedení dle zadávací dokumentace. Příslušné rozměry (např. délka * šířka) byly změřeny pomocí AutoCADu.
TS |  |  |  | Položka zahrnuje veškerý materiál, výrobky a polotovary, včetně mimostaveništní a vnitrostaveništní dopravy (rovněž přesuny), včetně naložení a složení, případně s uložením - dodání betonářské výztuže v požadované kvalitě, stříhání, řezání, ohýbání a spojování do všech požadovaných tvarů (vč. armakošů) a uložení s požadovaným zajištěním polohy a krytí výztuže betonem, - veškeré svary nebo jiné spoje výztuže, - pomocné konstrukce a práce pro osazení a upevnění výztuže, - zednické výpomoci pro montáž betonářské výztuže, - úpravy výztuže pro osazení doplňkových konstrukcí, - ochranu výztuže do doby jejího zabetonování, - úpravy výztuže pro zřízení železobetonových kloubů, kotevních prvků, závěsných ok a doplňkových konstrukcí, - veškerá opatření pro zajištění soudržnosti výztuže a betonu, - vodivé propojení výztuže, které je součástí ochrany konstrukce proti vlivům bludných proudů, vyvedení do měřících skříní nebo míst pro měření bludných proudů (vlastní měřící skříně se uvádějí položkami SD 74. - povrchovou antikorozní úpravu výztuže, - separaci výztuže, - osazení měřících zařízení a úpravy pro ně, - osazení měřících skříní nebo míst pro měření bludných proudů.
P | 6 | 42137 |  | VÝZTUŽ MOSTNÍ NOSNÉ DESKOVÉ KONSTR PŘEDPÍNACÍ | T | 2.685 | 0 |  | 2020_OTSKP |  | 2
PP
VV |  |  |  | předpínací kabely pro dodatečné předpínaní, včetně kotvení a zabetonování kotevních hlav průřezová plocha předpínacího lanaxpočet lan ve svazkuxpočet kabelůxdélka podélná 0,00118*13*5*35=2,685 [A] Výkresové přílohy dle zadávací dokumentace Parametry, provedení dle zadávací dokumentace. Příslušné rozměry (např. délka * šířka) byly změřeny pomocí AutoCADu.
TS |  |  |  | - dodání předpínací výztuže, kotev, spojek a dalšího potřebného materiálu v požadované kvalitě pro zavedení předpětí, včetně nutného prodloužení pro zakotvení, - uložení v požadovaném tvaru a prostoru, případně protažení výztuže kabelovými kanálky včetně zřízení kabelových podpor v dostatečném množství, upevnění výztuže s požadovaným zajištěním polohy a krytí betonem, - osazení kotev, spojek a dalšího potřebného materiálu, - předepnutí výztuže vč. veškerého nutného předpínacího zařízení, i po etapách dle požadovaného postupu a její ukotvení, vyhotovení všech požadovaných dokladů a protokolů a provedení všech požadovaných kontrol, - zřízení kabelových kanálků, případně kabelových trub, vč. odvzdušňovacích a injektážních trubiček, čištění, utěsnění a injektáž kanálků nebo trub včetně dodání injektážní hmoty dle projektu a obetonování kotev, - ochrana výztuže do doby jejího zabetonování, nebo zainjektování, - vodivé propojení výztuže, která je součástí ochrany konstrukce proti vlivům bludných proudů, vyvedení do měřících skříní nebo míst., osazení měřících skříní nebo míst pro měření bludných proudů - povrchovou antikorozní úpravu výztuže, - separaci výztuže,
P | 7 | 42861 |  | MOSTNÍ LOŽISKA ELASTOMEROVÁ PRO ZATÍŽ DO 1,0MN | KUS | 4 | 0 |  | 2020_OTSKP |  | 2
PP
VV |  |  |  | počet ložisek na opěrách 2 ložiska všesměrně pohyblivá 2 ložiska podélně pohyblivá 4=4,000 [A] Výkresové přílohy dle zadávací dokumentace Parametry, provedení dle zadávací dokumentace. Příslušné rozměry (např. délka * šířka) byly změřeny pomocí AutoCADu.
TS |  |  |  | - výrobní dokumentaci, jde-li o ložisko individuálně vyráběné - dodání kompletních ložisek požadované kvality - přípravu, očištění a úpravy úložných ploch - osazení ložisek podle předepsaného technologického předpisu bez ohledu na způsob uložení a kotvení - uložení do malty jakéhokoliv druhu včetně dodávky této malty - uložení na plastické vložky nebo maltu včetně dodávky této vložky nebo malty - uložení na vrstvu plastbetonové malty nebo podobné vrstvy jako ochranu proti průchodu bludných proudů - vyplnění kotevních otvorů - lešení a podpěrné konstrukce - tmelení, těsnění a výplně spar - nastavení ložisek a odborná prohlídka - dočasné zpevnění nebo naopak dočasné uvolnění ložisek - opatření ložisek znakem výrobce a typovým číslem - úpravy, očištění a ošetření okolí ložisek - přiměřeným způsobem je nutné zahrnout ustanovení pro TMCH 94 pro kovové konstrukce.
P | 60 | 42862 |  | MOSTNÍ LOŽISKA ELASTOMEROVÁ PRO ZATÍŽ DO 2,5MN | KUS | 2 | 0 |  | 2020_OTSKP |  | 2
PP
VV |  |  |  | počet ložisek na pilíři 1 ložiska všesměrně pevné 1 ložiska příčně pohyblivé 2=2,000 [A] Výkresové přílohy dle zadávací dokumentace Parametry, provedení dle zadávací dokumentace. Příslušné rozměry (např. délka * šířka) byly změřeny pomocí AutoCADu.
TS |  |  |  | - výrobní dokumentaci, jde-li o ložisko individuálně vyráběné - dodání kompletních ložisek požadované kvality - přípravu, očištění a úpravy úložných ploch - osazení ložisek podle předepsaného technologického předpisu bez ohledu na způsob uložení a kotvení - uložení do malty jakéhokoliv druhu včetně dodávky této malty - uložení na plastické vložky nebo maltu včetně dodávky této vložky nebo malty - uložení na vrstvu plastbetonové malty nebo podobné vrstvy jako ochranu proti průchodu bludných proudů - vyplnění kotevních otvorů - lešení a podpěrné konstrukce - tmelení, těsnění a výplně spar - nastavení ložisek a odborná prohlídka - dočasné zpevnění nebo naopak dočasné uvolnění ložisek - opatření ložisek znakem výrobce a typovým číslem - úpravy, očištění a ošetření okolí ložisek - přiměřeným způsobem je nutné zahrnout ustanovení pro TMCH 94 pro kovové konstrukce.
P | 31 | 451312 |  | PODKLADNÍ A VÝPLŇOVÉ VRSTVY Z PROSTÉHO BETONU C12/15 | M3 | 4.29 | 0 |  | 2020_OTSKP |  | 2
PP
VV |  |  |  | podkladní deska pro uložení základů opěr a pilíře 0,1*(17,4+13,5+12)=4,290 [A] Výkresové přílohy dle zadávací dokumentace Parametry, provedení dle zadávací dokumentace. Příslušné rozměry (např. délka * šířka) byly změřeny pomocí AutoCADu.
TS |  |  |  | - dodání čerstvého betonu (betonové směsi) požadované kvality, jeho uložení do požadovaného tvaru při jakékoliv hustotě výztuže, konzistenci čerstvého betonu a způsobu hutnění, ošetření a ochranu betonu, - zhotovení nepropustného, mrazuvzdorného betonu a betonu požadované trvanlivosti a vlastností, - užití potřebných přísad a technologií výroby betonu, - zřízení pracovních a dilatačních spar, včetně potřebných úprav, výplně, vložek, opracování, očištění a ošetření, - bednění požadovaných konstr. (i ztracené) s úpravou dle požadované kvality povrchu betonu, včetně odbedňovacích a odskružovacích prostředků, - podpěrné konstr. (skruže) a lešení všech druhů pro bednění, uložení čerstvého betonu, výztuže a doplňkových konstr., vč. požadovaných otvorů, ochranných a bezpečnostních opatření a základů těchto konstrukcí a lešení, - vytvoření kotevních čel, kapes, nálitků, a sedel, - zřízení všech požadovaných otvorů, kapes, výklenků, prostupů, dutin, drážek a pod., vč. ztížení práce a úprav kolem nich, - úpravy pro osazení výztuže, doplňkových konstrukcí a vybavení, - úpravy povrchu pro položení požadované izolace, povlaků a nátěrů, případně vyspravení, - ztížení práce u kabelových a injektážních trubek a ostatních zařízení osazovaných do betonu, - konstrukce betonových kloubů, upevnění kotevních prvků a doplňkových konstrukcí, - nátěry zabraňující soudržnost betonu a bednění, - výplň, těsnění a tmelení spar a spojů, - opatření povrchů betonu izolací proti zemní vlhkosti v částech, kde přijdou do styku se zeminou nebo kamenivem, - případné zřízení spojovací vrstvy u základů, - úpravy pro osazení zařízení ochrany konstrukce proti vlivu bludných proudů
P | 30 | 451314 |  | PODKLADNÍ A VÝPLŇOVÉ VRSTVY Z PROSTÉHO BETONU C25/30 | M3 | 6.63 | 0 |  | 2020_OTSKP |  | 2
PP
VV |  |  |  | půdorysná plocha lože pro dlažbu do betonuxkoeficient šikmostixtloušťka souvisí s pol.465512,45157 (81-(9+9+6+6))*1,3*0,1=6,630 [A] Výkresové přílohy dle zadávací dokumentace Parametry, provedení dle zadávací dokumentace. Příslušné rozměry (např. délka * šířka) byly změřeny pomocí AutoCADu.
TS |  |  |  | - dodání čerstvého betonu (betonové směsi) požadované kvality, jeho uložení do požadovaného tvaru při jakékoliv hustotě výztuže, konzistenci čerstvého betonu a způsobu hutnění, ošetření a ochranu betonu, - zhotovení nepropustného, mrazuvzdorného betonu a betonu požadované trvanlivosti a vlastností, - užití potřebných přísad a technologií výroby betonu, - zřízení pracovních a dilatačních spar, včetně potřebných úprav, výplně, vložek, opracování, očištění a ošetření, - bednění požadovaných konstr. (i ztracené) s úpravou dle požadované kvality povrchu betonu, včetně odbedňovacích a odskružovacích prostředků, - podpěrné konstr. (skruže) a lešení všech druhů pro bednění, uložení čerstvého betonu, výztuže a doplňkových konstr., vč. požadovaných otvorů, ochranných a bezpečnostních opatření a základů těchto konstrukcí a lešení, - vytvoření kotevních čel, kapes, nálitků, a sedel, - zřízení všech požadovaných otvorů, kapes, výklenků, prostupů, dutin, drážek a pod., vč. ztížení práce a úprav kolem nich, - úpravy pro osazení výztuže, doplňkových konstrukcí a vybavení, - úpravy povrchu pro položení požadované izolace, povlaků a nátěrů, případně vyspravení, - ztížení práce u kabelových a injektážních trubek a ostatních zařízení osazovaných do betonu, - konstrukce betonových kloubů, upevnění kotevních prvků a doplňkových konstrukcí, - nátěry zabraňující soudržnost betonu a bednění, - výplň, těsnění a tmelení spar a spojů, - opatření povrchů betonu izolací proti zemní vlhkosti v částech, kde přijdou do styku se zeminou nebo kamenivem, - případné zřízení spojovací vrstvy u základů, - úpravy pro osazení zařízení ochrany konstrukce proti vlivu bludných proudů
P | 8 | 45157 |  | PODKLADNÍ A VÝPLŇOVÉ VRSTVY Z KAMENIVA TĚŽENÉHO | M3 | 6.63 | 0 |  | 2020_OTSKP |  | 2
PP
VV |  |  |  | půdorysná plocha lože pro dlažbu do betonuxkoeficient šikmostixtloušťka souvisí s pol.465512451314 (81-(9+9+6+6))*1,3*0,1=6,630 [A] Výkresové přílohy dle zadávací dokumentace Parametry, provedení dle zadávací dokumentace. Příslušné rozměry (např. délka * šířka) byly změřeny pomocí AutoCADu.
TS |  |  |  | položka zahrnuje dodávku předepsaného kameniva, mimostaveništní a vnitrostaveništní dopravu a jeho uložení není-li v zadávací dokumentaci uvedeno jinak, jedná se o nakupovaný materiál
P | 9 | 45160 |  | PODKL A VÝPLŇ VRSTVY Z MEZEROVITÉHO BETONU | M3 | 4.032 | 0 |  | 2020_OTSKP |  | 2
PP
VV |  |  |  | betonový přechodový klín pod vozovkovými vrstvami v přechodové oblasti délkaxtloušťkaxšířkaxpočet 2*0,63*3,2=4,032 [A] Výkresové přílohy dle zadávací dokumentace Parametry, provedení dle zadávací dokumentace. Příslušné rozměry (např. délka * šířka) byly změřeny pomocí AutoCADu.
TS |  |  |  | Položka zahrnuje dodávku mezerovitého betonu a jeho uložení se zhutněním, včetně mimostaveništní a vnitrostaveništní dopravy (rovněž přesuny)
P | 10 | 46251 |  | ZÁHOZ Z LOMOVÉHO KAMENE | M3 | 8.7 | 0 |  | 2020_OTSKP |  | 2
PP
VV |  |  |  | ochrana opěr a pilíře proti omílání, jednotlivé kusy cca 200 kg plocha v příčném řezuxobvod (50-(4,8+5,2+5,2))*0,25=8,700 [A] Výkresové přílohy dle zadávací dokumentace Parametry, provedení dle zadávací dokumentace. Příslušné rozměry (např. délka * šířka) byly změřeny pomocí AutoCADu.
TS |  |  |  | položka zahrnuje: - dodávku a zához lomového kamene předepsané frakce včetně mimostaveništní a vnitrostaveništní dopravy není-li v zadávací dokumentaci uvedeno jinak, jedná se o nakupovaný materiál
P | 33 | 465512 |  | DLAŽBY Z LOMOVÉHO KAMENE NA MC | M3 | 13.26 | 0 |  | 2020_OTSKP |  | 2
PP
VV |  |  |  | půdorysná plocha dlažby do betonuxkoeficient šikmostixtloušťka souvisí s pol.451314,45157 (81-(9+9+6+6))*1,3*0,2=13,260 [A] Výkresové přílohy dle zadávací dokumentace Parametry, provedení dle zadávací dokumentace. Příslušné rozměry (např. délka * šířka) byly změřeny pomocí AutoCADu.
TS |  |  |  | položka zahrnuje: - nutné zemní práce (svahování, úpravu pláně a pod.) - zřízení spojovací vrstvy - zřízení lože dlažby z cementové malty předepsané kvality a předepsané tloušťky - dodávku a položení dlažby z lomového kamene do předepsaného tvaru - spárování, těsnění, tmelení a vyplnění spar MC případně s vyklínováním - úprava povrchu pro odvedení srážkové vody - nezahrnuje podklad pod dlažbu, vykazuje se samostatně položkami SD 45
SD |  | 5 |  | Komunikace
P | 12 | 58300 |  | KRYT ZE SINIČNÍCH DÍLCŮ (PANELŮ) | M3 | 16.8 | 0 |  | 2020_OTSKP |  | 2
PP
VV |  |  |  | dle příkazu TDI bude dočasně zřízena plocha pro přístup stavebních strojů šířkaxdélkaxtloušťka 4*20*0,21=16,800 [A] Výkresové přílohy dle zadávací dokumentace Parametry, provedení dle zadávací dokumentace. Příslušné rozměry (např. délka * šířka) byly změřeny pomocí AutoCADu.
TS |  |  |  | - dodání dílců v požadované kvalitě, dodání materiálu pro předepsané lože v tloušťce předepsané dokumentací a pro předepsanou výplň spar - očištění podkladu - uložení dílců dle předepsaného technologického předpisu včetně předepsané podkladní vrstvy a předepsané výplně spar - zřízení vrstvy bez rozlišení šířky, pokládání vrstvy po etapách - úpravu napojení, ukončení podél obrubníků, dilatačních zařízení, odvodňovacích proužků, odvodňovačů, vpustí, šachet a pod., nestanoví-li zadávací dokumentace jinak - nezahrnuje postřiky, nátěry - nezahrnuje těsnění podél obrubníků, dilatačních zařízení, odvodňovacích proužků, odvodňovačů, vpustí, šachet a pod.
SD |  | 7 |  | Přidružená stavební výroba
P | 43 | 711231 |  | IZOLACE ZVLÁŠTNÍCH KONSTRUKCÍ PROTI VOLNĚ STÉKAJÍCÍ VODĚ ASFALTOVÝMI NÁTĚRY | M2 | 65 | 0 |  | 2020_OTSKP |  | 2
PP
VV |  |  |  | části opěr a pilíře ve styku se zeminou opatřeny souvrstvím 1xAlp (0,4 kg/m2) a 2xAln (0,4 kg/m2) plochy ve styku se zeminou a ruby opěr 5*(6+3)+2*10=65,000 [A] Výkresové přílohy dle zadávací dokumentace Parametry, provedení dle zadávací dokumentace. Příslušné rozměry (např. délka * šířka) byly změřeny pomocí AutoCADu.
TS |  |  |  | položka zahrnuje: - dodání předepsaného izolačního materiálu - očištění a ošetření podkladu, zadávací dokumentace může zahrnout i případné vyspravení - zřízení izolace jako kompletního povlaku, případně komplet. soustavy nebo systému podle příslušného technolog. předpisu - zřízení izolace i jednotlivých vrstev po etapách, včetně pracovních spár a spojů - úprava u okrajů, rohů, hran, dilatačních i pracovních spojů, kotev, obrubníků, dilatačních zařízení, odvodnění, otvorů, neizolovaných míst a pod. - zajištění odvodnění povrchu izolace, včetně odvodnění nejnižších míst, pokud dokumentace pro zadání stavby nestanoví jinak - ochrana izolace do doby zřízení definitivní ochranné vrstvy nebo konstrukce - úprava, očištění a ošetření prostoru kolem izolace - provedení požadovaných zkoušek - nezahrnuje ochranné vrstvy, např. geotextilii
P | 34 | 711415 |  | IZOLACE MOSTOVEK CELOPLOŠ POLYMERNÍ | M2 | 139.26 | 0 |  | 2020_OTSKP |  | 2
PP
VV |  |  |  | pojížděná nástřiková polymerní hydroizolace mostovky šířkaxdélka 4,22*33=139,260 [A] Výkresové přílohy dle zadávací dokumentace Parametry, provedení dle zadávací dokumentace. Příslušné rozměry (např. délka * šířka) byly změřeny pomocí AutoCADu.
TS |  |  |  | položka zahrnuje: - dodání předepsaného izolačního materiálu - očištění a ošetření podkladu, zadávací dokumentace může zahrnout i případné vyspravení - zřízení izolace jako kompletního povlaku, případně komplet. soustavy nebo systému podle příslušného technolog. předpisu - zřízení izolace i jednotlivých vrstev po etapách, včetně pracovních spár a spojů - úprava u okrajů, rohů, hran, dilatačních i pracovních spojů, kotev, obrubníků, dilatačních zařízení, odvodnění, otvorů, neizolovaných míst a pod. - zajištění odvodnění povrchu izolace, včetně odvodnění nejnižších míst, pokud dokumentace pro zadání stavby nestanoví jinak - ochrana izolace do doby zřízení definitivní ochranné vrstvy nebo konstrukce - úprava, očištění a ošetření prostoru kolem izolace - provedení požadovaných zkoušek - nezahrnuje ochranné vrstvy, např. litý asfalt, asfaltový beton v této položce se vykáže i izolace rámových konstrukcí (mosty, propusty, kolektory)
P | 44 | 711509 |  | OCHRANA IZOLACE NA POVRCHU TEXTILIÍ | M2 | 65 | 0 |  | 2020_OTSKP |  | 2
PP
VV |  |  |  | veškeré plochy opatřené nátěrovou asfaltovou izolací pokryty geotextilií 600g/m2 výměra dle pol.711231 65=65,000 [A] Výkresové přílohy dle zadávací dokumentace Parametry, provedení dle zadávací dokumentace. Příslušné rozměry (např. délka * šířka) byly změřeny pomocí AutoCADu.
TS |  |  |  | položka zahrnuje: - dodání předepsaného ochranného materiálu - zřízení ochrany izolace
P | 13 | 78382 |  | NÁTĚRY BETON KONSTR TYP S2 (OS-B) | M2 | 65.4 | 0 |  | 2020_OTSKP |  | 2
PP
VV |  |  |  | nátěry pohledových částí bet.konstrukcí kromě horních ploch NK 2*32,7=65,400 [A] Výkresové přílohy dle zadávací dokumentace Parametry, provedení dle zadávací dokumentace. Příslušné rozměry (např. délka * šířka) byly změřeny pomocí AutoCADu.
TS |  |  |  | - položka zahrnuje kompletní povlaky (i různobarevné), včetně úpravy podkladu (odmaštění, odstranění starých nátěrů a nečistot) a jeho vyspravení, provedení nátěru předepsaným postupem a splnění všech požadavků daných technologickým předpisem.
SD |  | 9 |  | Ostatní konstrukce a práce
P | 3 | 9112B1 |  | ZÁBRADLÍ MOSTNÍ SE SVISLOU VÝPLNÍ - DODÁVKA A MONTÁŽ | M | 67.2 | 0 |  | 2020_OTSKP |  | 2
PP
VV |  |  |  | mostní zábradlí včetně PKO, kotvené do NK pomocí chemických kotev a do křídel zalitím do bet.patek délka 41+35-(2,2+2,2+2,2+2,2)=67,200 [A] Výkresové přílohy dle zadávací dokumentace Parametry, provedení dle zadávací dokumentace. Příslušné rozměry (např. délka * šířka) byly změřeny pomocí AutoCADu.
TS |  |  |  | položka zahrnuje: dodání zábradlí včetně předepsané povrchové úpravy kotvení sloupků, t.j. kotevní desky, šrouby z nerez oceli, vrty a zálivku, pokud zadávací dokumentace nestanoví jinak případné nivelační hmoty pod kotevní desky
P | 72 | 91355 |  | EVIDENČNÍ ČÍSLO MOSTU | KUS | 2 | 0 |  | 2020_OTSKP |  | 2
PP
VV |  |  |  | 2=2,000 [A] Výkresové přílohy dle zadávací dokumentace Parametry, provedení dle zadávací dokumentace. Příslušné rozměry (např. délka * šířka) byly změřeny pomocí AutoCADu.
TS |  |  |  | položka zahrnuje štítek s evidenčním číslem mostu, sloupek dopravní značky včetně osazení a nutných zemních prací a zabetonování
P | 41 | 931182 |  | VÝPLŇ DILATAČNÍCH SPAR Z POLYSTYRENU TL 20MM | M2 | 5.908 | 0 |  | 2020_OTSKP |  | 2
PP
VV |  |  |  | výplň dilatačních spar za závěrnou zídkou u opěr šířkaxdélka 0,7*4,22*2=5,908 [A] Výkresové přílohy dle zadávací dokumentace Parametry, provedení dle zadávací dokumentace. Příslušné rozměry (např. délka * šířka) byly změřeny pomocí AutoCADu.
TS |  |  |  | položka zahrnuje dodávku a osazení předepsaného materiálu, očištění ploch spáry před úpravou, očištění okolí spáry po úpravě
P | 15 | 93152 |  | MOSTNÍ ZÁVĚRY POVRCHOVÉ POSUN DO 100MM | M | 8.44 | 0 |  | 2020_OTSKP |  | 2
PP
VV |  |  |  | mostní závěry mezi závěrnými zídkami a NK lávky šířka dilatační spáry lávky 4,22*2=8,440 [A] Výkresové přílohy dle zadávací dokumentace Parametry, provedení dle zadávací dokumentace. Příslušné rozměry (např. délka * šířka) byly změřeny pomocí AutoCADu.
TS |  |  |  | - výrobní dokumentace (vč. technologického předpisu) - dodání kompletního dil. zařízení vč. všech přepravních a montážních úprav a zařízení - řezání a sváření na staveništi a eventuelní nutnou opravu nátěrů po těchto úkonech - bednění a dodatečné zabetonování dilatačního zařízení - pro kovové součásti je nutné užít ustanovení pro TMCH.94 - dodání spojovacího, kotevního a těsnícího materiálu - úprava a příprava prostoru, včetně kotevních prvků, jejich ošetření a očištění - zřízení kompletního mostního závěru podle příslušného technolog. předpisu, včetně předepsaného nastavení - zřízení mostního závěru po etapách, včetně pracovních spar a spojů - úprava most. závěru ve styku s ostatními konstrukcemi a zařízeními (u obrubníků a podél vozovek, na chodnících, na římsách, napojení izolací a pod.) - ochrana mostního závěru proti bludným proudům a vývody pro jejich měření - ochrana mostního závěru do doby provedení definitivního stavu, veškeré provizorní úpravy a opatření - konečné úpravy most. závěru jako povrchové povlaky, zálivky, které nejsou součástí jiných konstrukcí, vyčištění, osaz. krytek šroubů, tmelení, těsnění, výplň spar a pod. - úprava, očištění a ošetření prostoru kolem mostního závěru - opatření mostního závěru znakem výrobce a typovým číslem - provedení odborné prohlídky, je-li požadována

## 1_UN_SO 203_SO 203.4_SO 203.4.2
ASPE10 |  |  |  | Firma: HK | [6 empty] | 3
|  |  |  | Soupis prací objektu | [6 empty] | 3
S | Stavba: | A010_21_12_8 |  | PD pro II. etapu cyklostezky Bečva – Vlára – Váh na území obcí Hornolidečska |  |  | SO 203.4.2 |  |  | 0,00 | 2
O | Objekt: | D1 |  | D1 - CYKLOSTEZKY NA ÚZEMÍ HORNOLIDEČSKA | [5 empty] | 15,00 | 2
O1 | Objekt: | D1_3 |  | D1.3 - KATASTRÁLNÍ ÚZEMÍ LIDEČKO | [5 empty] | 21,00 | 2
O2 | Objekt: | 01_UN |  | UZNATELNÉ NÁKLADY- DLE PRAVIDEL SFDI
O3 | Objekt: | SO 203 |  | LÁVKY
O4 | Objekt: | SO 203.4 |  | LÁVKA KM 2,18126-2,22274
O5 | Rozpočet: | SO 203.4.2 |  | Přechodová část
Typ | Poř. číslo | Kód položky | Varianta | Název položky | MJ | Množství | Jednotková cena |  | Cenová soustava
[7 empty] | Jednotková | Celkem
0 | 1 | 2 | 3 | 4 | 5 | 6 | 9 | 10 | 11
SD |  | 0 |  | Všeobecné konstrukce a práce
P | 1 | 014102 | 1 | POPLATKY ZA SKLÁDKU | T | 13.2 | 0 |  | 2020_OTSKP |  | 2
PP
VV |  |  |  | Přepočet 2,0 tun/m3 odpadu, souvisí s pol. 132738 6,6=6,600 [A] Celkem: 2,0*(A)=13,200 [D]
TS |  |  |  | zahrnuje veškeré poplatky provozovateli skládky související s uložením odpadu na skládce.
SD |  | 1 |  | Zemní práce
P | 54 | 132738 |  | HLOUBENÍ RÝH ŠÍŘ DO 2M PAŽ I NEPAŽ TŘ. I, ODVOZ DO 20KM | M3 | 6.6 | 0 |  | 2020_OTSKP |  | 2
PP
VV |  |  |  | plocha příčného řezuxdélka, včetně odvozu na skládku dle určení zhotovitele, souvisí s pol.014102.1 pod gabionovými křídly 1*1*(1,3+2)*2=6,600 [A] Výkresové přílohy dle zadávací dokumentace Parametry, provedení dle zadávací dokumentace. Příslušné rozměry (např. délka * šířka) byly změřeny pomocí AutoCADu.
TS |  |  |  | položka zahrnuje: - vodorovná a svislá doprava, přemístění, přeložení, manipulace s výkopkem - kompletní provedení vykopávky nezapažené i zapažené - ošetření výkopiště po celou dobu práce v něm vč. klimatických opatření - ztížení vykopávek v blízkosti podzemního vedení, konstrukcí a objektů vč. jejich dočasného zajištění - ztížení pod vodou, v okolí výbušnin, ve stísněných prostorech a pod. - příplatek za lepivost - těžení po vrstvách, pásech a po jiných nutných částech (figurách) - čerpání vody vč. čerpacích jímek, potrubí a pohotovostní čerpací soupravy (viz ustanovení k pol. 1151,2) - potřebné snížení hladiny podzemní vody - těžení a rozpojování jednotlivých balvanů - vytahování a nošení výkopku - svahování a přesvah. svahů do konečného tvaru, výměna hornin v podloží a v pláni znehodnocené klimatickými vlivy - ruční vykopávky, odstranění kořenů a napadávek - pažení, vzepření a rozepření vč. přepažování (vyjma štětových stěn) - úpravu, ochranu a očištění dna, základové spáry, stěn a svahů - odvedení nebo obvedení vody v okolí výkopiště a ve výkopišti - třídění výkopku - veškeré pomocné konstrukce umožňující provedení vykopávky (příjezdy, sjezdy, nájezdy, lešení, podpěr. konstr., přemostění, zpevněné plochy, zakrytí a pod.) - nezahrnuje uložení zeminy (na skládku, do násypu) ani poplatky za skládku, vykazují se v položce č.0141**
P | 5 | 17481 |  | ZÁSYP JAM A RÝH Z NAKUPOVANÝCH MATERIÁLŮ | M3 | 14.137 | 0 |  | 2020_OTSKP |  | 2
PP
VV |  |  |  | drcené kamenivo ŠD A, Id=0,95, fr.0/32 plocha pod.řezuxšířka násyp mezi gabiony OP1 1,6*3.22=5,152 [A] násyp svahy OP1 2*2,5*0,5*2,5*0,5*2=6,250 [B] násyp mezi gabiony OP2 0,5*3,22=1,610 [C] násyp svahy OP2 1,5*1*0,5*0,5*1,5*2=1,125 [D] Celkem: A+B+C+D=14,137 [E] Výkresové přílohy dle zadávací dokumentace Parametry, provedení dle zadávací dokumentace. Příslušné rozměry (např. délka * šířka) byly změřeny pomocí AutoCADu.
TS |  |  |  | položka zahrnuje: - kompletní provedení zemní konstrukce včetně nákupu a dopravy materiálu dle zadávací dokumentace - úprava ukládaného materiálu vlhčením, tříděním, promícháním nebo vysoušením, příp. jiné úpravy za účelem zlepšení jeho mech. vlastností - hutnění i různé míry hutnění - ošetření úložiště po celou dobu práce v něm vč. klimatických opatření - ztížení v okolí vedení, konstrukcí a objektů a jejich dočasné zajištění - ztížení provádění vč. hutnění ve ztížených podmínkách a stísněných prostorech - ztížené ukládání sypaniny pod vodu - ukládání po vrstvách a po jiných nutných částech (figurách) vč. dosypávek - spouštění a nošení materiálu - výměna částí zemní konstrukce znehodnocené klimatickými vlivy - udržování úložiště a jeho ochrana proti vodě - odvedení nebo obvedení vody v okolí úložiště a v úložišti - veškeré pomocné konstrukce umožňující provedení zemní konstrukce (příjezdy, sjezdy, nájezdy, lešení, podpěrné konstrukce, přemostění, zpevněné plochy, zakrytí a pod.)
P | 52 | 17481 | 2 | ZÁSYP JAM A RÝH Z NAKUPOVANÝCH MATERIÁLŮ | M3 | 1.32 | 0 |  | 2020_OTSKP |  | 2
PP
VV |  |  |  | drcené kamenivo ŠD A, Id=0,85, fr.0/16, plocha př.řezuxšířka pod gabionová křídla 1*0,2*(1,3+2)*2=1,320 [A] Výkresové přílohy dle zadávací dokumentace Parametry, provedení dle zadávací dokumentace. Příslušné rozměry (např. délka * šířka) byly změřeny pomocí AutoCADu.
TS |  |  |  | položka zahrnuje: - kompletní provedení zemní konstrukce včetně nákupu a dopravy materiálu dle zadávací dokumentace - úprava ukládaného materiálu vlhčením, tříděním, promícháním nebo vysoušením, příp. jiné úpravy za účelem zlepšení jeho mech. vlastností - hutnění i různé míry hutnění - ošetření úložiště po celou dobu práce v něm vč. klimatických opatření - ztížení v okolí vedení, konstrukcí a objektů a jejich dočasné zajištění - ztížení provádění vč. hutnění ve ztížených podmínkách a stísněných prostorech - ztížené ukládání sypaniny pod vodu - ukládání po vrstvách a po jiných nutných částech (figurách) vč. dosypávek - spouštění a nošení materiálu - výměna částí zemní konstrukce znehodnocené klimatickými vlivy - udržování úložiště a jeho ochrana proti vodě - odvedení nebo obvedení vody v okolí úložiště a v úložišti - veškeré pomocné konstrukce umožňující provedení zemní konstrukce (příjezdy, sjezdy, nájezdy, lešení, podpěrné konstrukce, přemostění, zpevněné plochy, zakrytí a pod.)
SD |  | 2 |  | Základy
P | 50 | 28995 |  | KOTEVNÍ SÍTĚ PRO GABIONY A ARMOVANÉ ZEMINY | M2 | 60 | 0 |  | 2020_OTSKP |  | 2
PP
VV |  |  |  | vyztužení přechodové oblasti za rubem opěr mezi gabionovými křídly geomříže kotvené mezi gabionové koše v několika úrovních délkaxšířkaxpočet 2*5*(3+3)=60,000 [A] Výkresové přílohy dle zadávací dokumentace Parametry, provedení dle zadávací dokumentace. Příslušné rozměry (např. délka * šířka) byly změřeny pomocí AutoCADu.
TS |  |  |  | Položka zahrnuje: - dodávku předepsané kotevní sítě - úpravu, očištění a ochranu podkladu - přichycení k podkladu, případně zatížení - úpravy spojů a zajištění okrajů - nutné přesahy - mimostaveništní a vnitrostaveništní dopravu
SD |  | 3 |  | Svislé konstrukce
P | 2 | 3332A7 |  | MOSTNÍ OPĚRY A KŘÍDLA Z GABIONŮ RUČNĚ ROVNANÝCH, DRÁT O4,0MM, POVRCHOVÁ ÚPRAVA Zn + Al | M3 | 8 | 0 |  | 2020_OTSKP |  | 2
PP
VV |  |  |  | mostní křídla tloušťkaxvýškaxdélka 0,5*(2*2*2,5+2*2*1,5)=8,000 [A] Výkresové přílohy dle zadávací dokumentace Parametry, provedení dle zadávací dokumentace. Příslušné rozměry (např. délka * šířka) byly změřeny pomocí AutoCADu.
TS |  |  |  | - položka zahrnuje dodávku a osazení drátěných košů s výplní lomovým kamenem. - gabionové matrace se vykazují v pol.č.2722**.
SD |  | 4 |  | Vodorovné konstrukce
P | 30 | 451314 |  | PODKLADNÍ A VÝPLŇOVÉ VRSTVY Z PROSTÉHO BETONU C25/30 | M3 | 3.9 | 0 |  | 2020_OTSKP |  | 2
PP
VV |  |  |  | půdorysná plocha lože pro dlažbu do betonuxkoeficient šikmostixtloušťka souvisí s pol.465512,45157 (9+9+6+6)*1,3*0,1=3,900 [A] Výkresové přílohy dle zadávací dokumentace Parametry, provedení dle zadávací dokumentace. Příslušné rozměry (např. délka * šířka) byly změřeny pomocí AutoCADu.
TS |  |  |  | - dodání čerstvého betonu (betonové směsi) požadované kvality, jeho uložení do požadovaného tvaru při jakékoliv hustotě výztuže, konzistenci čerstvého betonu a způsobu hutnění, ošetření a ochranu betonu, - zhotovení nepropustného, mrazuvzdorného betonu a betonu požadované trvanlivosti a vlastností, - užití potřebných přísad a technologií výroby betonu, - zřízení pracovních a dilatačních spar, včetně potřebných úprav, výplně, vložek, opracování, očištění a ošetření, - bednění požadovaných konstr. (i ztracené) s úpravou dle požadované kvality povrchu betonu, včetně odbedňovacích a odskružovacích prostředků, - podpěrné konstr. (skruže) a lešení všech druhů pro bednění, uložení čerstvého betonu, výztuže a doplňkových konstr., vč. požadovaných otvorů, ochranných a bezpečnostních opatření a základů těchto konstrukcí a lešení, - vytvoření kotevních čel, kapes, nálitků, a sedel, - zřízení všech požadovaných otvorů, kapes, výklenků, prostupů, dutin, drážek a pod., vč. ztížení práce a úprav kolem nich, - úpravy pro osazení výztuže, doplňkových konstrukcí a vybavení, - úpravy povrchu pro položení požadované izolace, povlaků a nátěrů, případně vyspravení, - ztížení práce u kabelových a injektážních trubek a ostatních zařízení osazovaných do betonu, - konstrukce betonových kloubů, upevnění kotevních prvků a doplňkových konstrukcí, - nátěry zabraňující soudržnost betonu a bednění, - výplň, těsnění a tmelení spar a spojů, - opatření povrchů betonu izolací proti zemní vlhkosti v částech, kde přijdou do styku se zeminou nebo kamenivem, - případné zřízení spojovací vrstvy u základů, - úpravy pro osazení zařízení ochrany konstrukce proti vlivu bludných proudů
P | 56 | 451314 | 2 | PODKLADNÍ A VÝPLŇOVÉ VRSTVY Z PROSTÉHO BETONU C25/30 | M3 | 0.251 | 0 |  | 2020_OTSKP |  | 2
PP
VV |  |  |  | beton - výplň základového kalichu pro zábradlí souvisí s pol.87434 početxdélkaxplocha řezu 8*1*0.2*0.2/4*3.14=0,251 [A] Výkresové přílohy dle zadávací dokumentace Parametry, provedení dle zadávací dokumentace. Příslušné rozměry (např. délka * šířka) byly změřeny pomocí AutoCADu.
TS |  |  |  | - dodání čerstvého betonu (betonové směsi) požadované kvality, jeho uložení do požadovaného tvaru při jakékoliv hustotě výztuže, konzistenci čerstvého betonu a způsobu hutnění, ošetření a ochranu betonu, - zhotovení nepropustného, mrazuvzdorného betonu a betonu požadované trvanlivosti a vlastností, - užití potřebných přísad a technologií výroby betonu, - zřízení pracovních a dilatačních spar, včetně potřebných úprav, výplně, vložek, opracování, očištění a ošetření, - bednění požadovaných konstr. (i ztracené) s úpravou dle požadované kvality povrchu betonu, včetně odbedňovacích a odskružovacích prostředků, - podpěrné konstr. (skruže) a lešení všech druhů pro bednění, uložení čerstvého betonu, výztuže a doplňkových konstr., vč. požadovaných otvorů, ochranných a bezpečnostních opatření a základů těchto konstrukcí a lešení, - vytvoření kotevních čel, kapes, nálitků, a sedel, - zřízení všech požadovaných otvorů, kapes, výklenků, prostupů, dutin, drážek a pod., vč. ztížení práce a úprav kolem nich, - úpravy pro osazení výztuže, doplňkových konstrukcí a vybavení, - úpravy povrchu pro položení požadované izolace, povlaků a nátěrů, případně vyspravení, - ztížení práce u kabelových a injektážních trubek a ostatních zařízení osazovaných do betonu, - konstrukce betonových kloubů, upevnění kotevních prvků a doplňkových konstrukcí, - nátěry zabraňující soudržnost betonu a bednění, - výplň, těsnění a tmelení spar a spojů, - opatření povrchů betonu izolací proti zemní vlhkosti v částech, kde přijdou do styku se zeminou nebo kamenivem, - případné zřízení spojovací vrstvy u základů, - úpravy pro osazení zařízení ochrany konstrukce proti vlivu bludných proudů
P | 8 | 45157 |  | PODKLADNÍ A VÝPLŇOVÉ VRSTVY Z KAMENIVA TĚŽENÉHO | M3 | 3.9 | 0 |  | 2020_OTSKP |  | 2
PP
VV |  |  |  | půdorysná plocha lože pro dlažbu do betonuxkoeficient šikmostixtloušťka souvisí s pol.465512451314 (9+9+6+6)*1,3*0,1=3,900 [A] Výkresové přílohy dle zadávací dokumentace Parametry, provedení dle zadávací dokumentace. Příslušné rozměry (např. délka * šířka) byly změřeny pomocí AutoCADu.
TS |  |  |  | položka zahrnuje dodávku předepsaného kameniva, mimostaveništní a vnitrostaveništní dopravu a jeho uložení není-li v zadávací dokumentaci uvedeno jinak, jedná se o nakupovaný materiál
P | 10 | 46251 |  | ZÁHOZ Z LOMOVÉHO KAMENE | M3 | 3.8 | 0 |  | 2020_OTSKP |  | 2
PP
VV |  |  |  | ochrana opěr a pilíře proti omílání, jednotlivé kusy cca 200 kg plocha v příčném řezuxobvod (4,8+5,2+5,2)*0,25=3,800 [A] Výkresové přílohy dle zadávací dokumentace Parametry, provedení dle zadávací dokumentace. Příslušné rozměry (např. délka * šířka) byly změřeny pomocí AutoCADu.
TS |  |  |  | položka zahrnuje: - dodávku a zához lomového kamene předepsané frakce včetně mimostaveništní a vnitrostaveništní dopravy není-li v zadávací dokumentaci uvedeno jinak, jedná se o nakupovaný materiál
P | 33 | 465512 |  | DLAŽBY Z LOMOVÉHO KAMENE NA MC | M3 | 7.8 | 0 |  | 2020_OTSKP |  | 2
PP
VV |  |  |  | půdorysná plocha dlažby do betonuxkoeficient šikmostixtloušťka souvisí s pol.451314,45157 (9+9+6+6)*1,3*0,2=7,800 [A] Výkresové přílohy dle zadávací dokumentace Parametry, provedení dle zadávací dokumentace. Příslušné rozměry (např. délka * šířka) byly změřeny pomocí AutoCADu.
TS |  |  |  | položka zahrnuje: - nutné zemní práce (svahování, úpravu pláně a pod.) - zřízení spojovací vrstvy - zřízení lože dlažby z cementové malty předepsané kvality a předepsané tloušťky - dodávku a položení dlažby z lomového kamene do předepsaného tvaru - spárování, těsnění, tmelení a vyplnění spar MC případně s vyklínováním - úprava povrchu pro odvedení srážkové vody - nezahrnuje podklad pod dlažbu, vykazuje se samostatně položkami SD 45
SD |  | 8 |  | Potrubí
P | 57 | 87434 |  | POTRUBÍ Z TRUB PLASTOVÝCH ODPADNÍCH DN DO 200MM | M | 8 | 0 |  | 2020_OTSKP |  | 2
PP
VV |  |  |  | trubka pro základový betonový kalich pro sloupky zábradlí trubka PVC DN 200 tl.5 mm - vložená do gabionových košů početxdélka 8*1=8,000 [A] Výkresové přílohy dle zadávací dokumentace Parametry, provedení dle zadávací dokumentace. Příslušné rozměry (např. délka * šířka) byly změřeny pomocí AutoCADu.
TS |  |  |  | položky pro zhotovení potrubí platí bez ohledu na sklon zahrnuje: - výrobní dokumentaci (včetně technologického předpisu) - dodání veškerého trubního a pomocného materiálu (trouby, trubky, tvarovky, spojovací a těsnící materiál a pod.), podpěrných, závěsných a upevňovacích prvků, včetně potřebných úprav - úprava a příprava podkladu a podpěr, očištění a ošetření podkladu a podpěr - zřízení plně funkčního potrubí, kompletní soustavy, podle příslušného technologického předpisu - zřízení potrubí i jednotlivých částí po etapách, včetně pracovních spar a spojů, pracovního zaslepení konců a pod. - úprava prostupů, průchodů šachtami a komorami, okolí podpěr a vyústění, zaústění, napojení, vyvedení a upevnění odpad. výustí - ochrana potrubí nátěrem (vč. úpravy povrchu), případně izolací, nejsou-li tyto práce předmětem jiné položky - úprava, očištění a ošetření prostoru kolem potrubí - položky platí pro práce prováděné v prostoru zapaženém i nezapaženém a i v kolektorech, chráničkách - položky zahrnují i práce spojené s nutnými obtoky, převáděním a čerpáním vody nezahrnuje zkoušky vodotěsnosti a televizní prohlídku
SD |  | 9 |  | Ostatní konstrukce a práce
P | 3 | 9112B1 |  | ZÁBRADLÍ MOSTNÍ SE SVISLOU VÝPLNÍ - DODÁVKA A MONTÁŽ | M | 8.8 | 0 |  | 2020_OTSKP |  | 2
PP
VV |  |  |  | mostní zábradlí včetně PKO, kotvené do NK pomocí chemických kotev a do křídel zalitím do bet.patek délka 2,2+2,2+2,2+2,2=8,800 [A] Výkresové přílohy dle zadávací dokumentace Parametry, provedení dle zadávací dokumentace. Příslušné rozměry (např. délka * šířka) byly změřeny pomocí AutoCADu.
TS |  |  |  | položka zahrnuje: dodání zábradlí včetně předepsané povrchové úpravy kotvení sloupků, t.j. kotevní desky, šrouby z nerez oceli, vrty a zálivku, pokud zadávací dokumentace nestanoví jinak případné nivelační hmoty pod kotevní desky
P | 53 | 931328 |  | TĚSNĚNÍ DILATAČ SPAR ASF ZÁLIVKOU MODIFIK PRŮŘ DO 1200MM2 | M | 8.44 | 0 |  | 2020_OTSKP |  | 2
PP
VV |  |  |  | výplň dilatačních spar za závěrnou zídkou u opěr a podél mezi NK mezi vozovkou délka 4,22*2=8,440 [A] Výkresové přílohy dle zadávací dokumentace Parametry, provedení dle zadávací dokumentace. Příslušné rozměry (např. délka * šířka) byly změřeny pomocí AutoCADu.
TS |  |  |  | položka zahrnuje dodávku a osazení předepsaného materiálu, očištění ploch spáry před úpravou, očištění okolí spáry po úpravě nezahrnuje těsnící profil

## 1_UN_SO 203_SO 203.5_SO 203.5.1
ASPE10 |  |  |  | Firma: HK | [6 empty] | 3
|  |  |  | Soupis prací objektu | [6 empty] | 3
S | Stavba: | A010_21_12_8 |  | PD pro II. etapu cyklostezky Bečva – Vlára – Váh na území obcí Hornolidečska |  |  | SO 203.5.1 |  |  | 0,00 | 2
O | Objekt: | D1 |  | D1 - CYKLOSTEZKY NA ÚZEMÍ HORNOLIDEČSKA | [5 empty] | 15,00 | 2
O1 | Objekt: | D1_3 |  | D1.3 - KATASTRÁLNÍ ÚZEMÍ LIDEČKO | [5 empty] | 21,00 | 2
O2 | Objekt: | 01_UN |  | UZNATELNÉ NÁKLADY- DLE PRAVIDEL SFDI
O3 | Objekt: | SO 203 |  | LÁVKY
O4 | Objekt: | SO 203.5 |  | LÁVKA KM 3,47640-3,52720
O5 | Rozpočet: | SO 203.5.1 |  | Hlavní část
Typ | Poř. číslo | Kód položky | Varianta | Název položky | MJ | Množství | Jednotková cena |  | Cenová soustava
[7 empty] | Jednotková | Celkem
0 | 1 | 2 | 3 | 4 | 5 | 6 | 9 | 10 | 11
SD |  | 0 |  | Všeobecné konstrukce a práce
P | 1 | 014102 | 1 | POPLATKY ZA SKLÁDKU | T | 413.814 | 0 |  | 2020_OTSKP |  | 2
PP
VV |  |  |  | Přepočet 2,0 tun/m3 odpadu, souvisí s pol. 131738 205,4=205,400 [A] 17120 1,507=1,507 [C] Celkem: 2,0*(A+C)=413,814 [D]
TS |  |  |  | zahrnuje veškeré poplatky provozovateli skládky související s uložením odpadu na skládce.
SD |  | 1 |  | Zemní práce
P | 51 | 113468 |  | ODSTRAN KRYTU ZPEVNĚNÝCH PLOCH ZE SILNIČ DÍLCŮ VČET PODKL, ODVOZ DO 20KM | M3 | 18.6 | 0 |  | 2020_OTSKP |  | 2
PP
VV |  |  |  | dle příkazu TDI bude dočasně zřízena plocha pro přístup stavebních strojů souvisí s pol.58300 šířkaxdélkaxtloušťka 18,6=18,600 [A] Výkresové přílohy dle zadávací dokumentace Parametry, provedení dle zadávací dokumentace. Příslušné rozměry (např. délka * šířka) byly změřeny pomocí AutoCADu.
TS |  |  |  | Položka zahrnuje veškerou manipulaci s vybouranou sutí a s vybouranými hmotami vč. uložení na skládku. Nezahrnuje poplatek za skládku, který se vykazuje v položce 0141** (s výjimkou malého množství bouraného materiálu, kde je možné poplatek zahrnout do jednotkové ceny bourání – tento fakt musí být uveden v doplňujícím textu k položce).
P | 77 | 121108 |  | SEJMUTÍ ORNICE NEBO LESNÍ PŮDY S ODVOZEM DO 20KM | M3 | 15.8 | 0 |  | 2020_OTSKP |  | 2
PP
VV |  |  |  | plocha příčného řezuxdélka, uložit na mezideponii se zpětným použitím 0,1*(8*8+6*5+8*8)=15,800 [A] Výkresové přílohy dle zadávací dokumentace Parametry, provedení dle zadávací dokumentace. Příslušné rozměry (např. délka * šířka) byly změřeny pomocí AutoCADu
TS |  |  |  | položka zahrnuje sejmutí ornice bez ohledu na tloušťku vrstvy a její vodorovnou dopravu nezahrnuje uložení na trvalou skládku
P | 17 | 131738 |  | HLOUBENÍ JAM ZAPAŽ I NEPAŽ TŘ. I, ODVOZ DO 20KM | M3 | 205.4 | 0 |  | 2020_OTSKP |  | 2
PP
VV |  |  |  | půdorysná plochaxhloubka, včetně odvozu na skládku dle určenízhotovitele, souvisí s pol.014102.1 (8*8+6*5+8*8)*1,3=205,400 [A] Výkresové přílohy dle zadávací dokumentace Parametry, provedení dle zadávací dokumentace. Příslušné rozměry (např. délka * šířka) byly změřeny pomocí AutoCADu.
TS |  |  |  | položka zahrnuje: - vodorovná a svislá doprava, přemístění, přeložení, manipulace s výkopkem - kompletní provedení vykopávky nezapažené i zapažené - ošetření výkopiště po celou dobu práce v něm vč. klimatických opatření - ztížení vykopávek v blízkosti podzemního vedení, konstrukcí a objektů vč. jejich dočasného zajištění - ztížení pod vodou, v okolí výbušnin, ve stísněných prostorech a pod. - příplatek za lepivost - těžení po vrstvách, pásech a po jiných nutných částech (figurách) - čerpání vody vč. čerpacích jímek, potrubí a pohotovostní čerpací soupravy (viz ustanovení k pol. 1151,2) - potřebné snížení hladiny podzemní vody - těžení a rozpojování jednotlivých balvanů - vytahování a nošení výkopku - svahování a přesvah. svahů do konečného tvaru, výměna hornin v podloží a v pláni znehodnocené klimatickými vlivy - ruční vykopávky, odstranění kořenů a napadávek - pažení, vzepření a rozepření vč. přepažování (vyjma štětových stěn) - úpravu, ochranu a očištění dna, základové spáry, stěn a svahů - odvedení nebo obvedení vody v okolí výkopiště a ve výkopišti - třídění výkopku - veškeré pomocné konstrukce umožňující provedení vykopávky (příjezdy, sjezdy, nájezdy, lešení, podpěr. konstr., přemostění, zpevněné plochy, zakrytí a pod.) - nezahrnuje uložení zeminy (na skládku, do násypu) ani poplatky za skládku, vykazují se v položce č.0141**
P | 4 | 17120 |  | ULOŽENÍ SYPANINY DO NÁSYPŮ A NA SKLÁDKY BEZ ZHUTNĚNÍ | M3 | 1.507 | 0 |  | 2020_OTSKP |  | 2
PP
VV |  |  |  | uložení vývrtu na skládku, souvisí s pol.26123 6*8*0,2*0,2/4*3,14=1,507 [A] Výkresové přílohy dle zadávací dokumentace Parametry, provedení dle zadávací dokumentace. Příslušné rozměry (např. délka * šířka) byly změřeny pomocí AutoCADu.
TS |  |  |  | položka zahrnuje: - kompletní provedení zemní konstrukce do předepsaného tvaru - ošetření úložiště po celou dobu práce v něm vč. klimatických opatření - ztížení v okolí vedení, konstrukcí a objektů a jejich dočasné zajištění - ztížení provádění ve ztížených podmínkách a stísněných prostorech - ztížené ukládání sypaniny pod vodu - ukládání po vrstvách a po jiných nutných částech (figurách) vč. dosypávek - spouštění a nošení materiálu - úprava, očištění a ochrana podloží a svahů - svahování, uzavírání povrchů svahů - udržování úložiště a jeho ochrana proti vodě - odvedení nebo obvedení vody v okolí úložiště a v úložišti - veškeré pomocné konstrukce umožňující provedení zemní konstrukce (příjezdy, sjezdy, nájezdy, lešení, podpěrné konstrukce, přemostění, zpevněné plochy, zakrytí a pod.)
P | 5 | 17481 |  | ZÁSYP JAM A RÝH Z NAKUPOVANÝCH MATERIÁLŮ | M3 | 77.045 | 0 |  | 2020_OTSKP |  | 2
PP
VV |  |  |  | drcené kamenivo ŠD A, Id=0,95, fr.0/32, plocha pod.řezuxšířka zásyp základu OP1 5*1*5,5=27,500 [A] zásyp základu P1 0,7*4,3*4,5=13,545 [B] zásyp základu OP2 1*6*6=36,000 [C] Celkem: A+B+C=77,045 [D] Výkresové přílohy dle zadávací dokumentace Parametry, provedení dle zadávací dokumentace. Příslušné rozměry (např. délka * šířka) byly změřeny pomocí AutoCADu.
TS |  |  |  | položka zahrnuje: - kompletní provedení zemní konstrukce včetně nákupu a dopravy materiálu dle zadávací dokumentace - úprava ukládaného materiálu vlhčením, tříděním, promícháním nebo vysoušením, příp. jiné úpravy za účelem zlepšení jeho mech. vlastností - hutnění i různé míry hutnění - ošetření úložiště po celou dobu práce v něm vč. klimatických opatření - ztížení v okolí vedení, konstrukcí a objektů a jejich dočasné zajištění - ztížení provádění vč. hutnění ve ztížených podmínkách a stísněných prostorech - ztížené ukládání sypaniny pod vodu - ukládání po vrstvách a po jiných nutných částech (figurách) vč. dosypávek - spouštění a nošení materiálu - výměna částí zemní konstrukce znehodnocené klimatickými vlivy - udržování úložiště a jeho ochrana proti vodě - odvedení nebo obvedení vody v okolí úložiště a v úložišti - veškeré pomocné konstrukce umožňující provedení zemní konstrukce (příjezdy, sjezdy, nájezdy, lešení, podpěrné konstrukce, přemostění, zpevněné plochy, zakrytí a pod.)
SD |  | 2 |  | Základy
P | 39 | 22694 |  | ZÁPOROVÉ PAŽENÍ Z KOVU DOČASNÉ | T | 1.692 | 0 |  | 2020_OTSKP |  | 2
PP
VV |  |  |  | dočasné beraněné záporové pažení základových jam, délkaxobvod stavební jámy, souvisí s pol.23717A HEA200 dl.2,5 m á 2 m (8+8)*2,5*0,0423=1,692 [B] Výkresové přílohy dle zadávací dokumentace Parametry, provedení dle zadávací dokumentace. Příslušné rozměry (např. délka * šířka) byly změřeny pomocí AutoCADu.
TS |  |  |  | položka zahrnuje opotřebení ocelových zápor, jejich osazení do připravených vrtů včetně zabetonování konců a obsypu, případně jejich zaberanění a jejich odstranění. Ocelová převázka se započítá do výsledné hmotnosti.
P | 40 | 22695A |  | VÝDŘEVA ZÁPOROVÉHO PAŽENÍ DOČASNÁ (PLOCHA) | M2 | 46.5 | 0 |  | 2020_OTSKP |  | 2
PP
VV |  |  |  | plocha výdřevy (16+15)*1,5=46,500 [A] Výkresové přílohy dle zadávací dokumentace Parametry, provedení dle zadávací dokumentace. Příslušné rozměry (např. délka * šířka) byly změřeny pomocí AutoCADu.
TS |  |  |  | položka zahrnuje osazení pažin bez ohledu na druh, jejich opotřebení a jejich odstranění
P | 47 | 227841 |  | MIKROPILOTY KOMPLET D DO 200MM NA POVRCHU | M | 48 | 0 |  | 2020_OTSKP |  | 2
PP
VV |  |  |  | délkaxpočet průměr mikropilot 200 mm 6*8=48,000 [A] Materiál mikropilot včetně hlav mikropilot s roznášecími deskami v hlavách pilot bude min. S355 (v souladu se statickým výpočtem), výplňová zálivka trubky mikropiloty bude C30/37 XF1,XA1,XC2. V horní části mikropiloty bude trubka mikropiloty opatřena chráničkou s dodržením krytí, vše dle TKP 29. PKO trubek mikropilot: horní část trubek (nad kořenem) pro mikropiloty bude opatřena zvnějšku dvouvrstvým epoxydehtovým nátěrem. Výkresové přílohy dle zadávací dokumentace Parametry, provedení dle zadávací dokumentace. Příslušné rozměry (např. délka * šířka) byly změřeny pomocí AutoCADu.
TS |  |  |  | Položka mikropiloty obsahuje kompletní práce, které jsou nutné pro předepsanou funkci mikropilot, t.j. dodání trubek a injekčních hmot, osazení a zainjektování trubek, včetně pomocných konstrukcí (lešení, montážní plošiny a pod.). Neobsahuje vrty (uvedou se v položce 261 nebo 266).
P | 46 | 26124 |  | VRTY PRO KOTVENÍ, INJEKTÁŽ A MIKROPILOTY NA POVRCHU TŘ. II D DO 200MM | M | 48 | 0 |  | 2020_OTSKP |  | 2
PP
VV |  |  |  | délkaxpočet průměr mikropilot 200 mm 6*8=48,000 [A] Výkresové přílohy dle zadávací dokumentace Parametry, provedení dle zadávací dokumentace. Příslušné rozměry (např. délka * šířka) byly změřeny pomocí AutoCADu.
TS |  |  |  | položka zahrnuje: přemístění, montáž a demontáž vrtných souprav svislou dopravu zeminy z vrtu vodorovnou dopravu zeminy bez uložení na skládku případně nutné pažení dočasné (včetně odpažení) i trvalé
P | 37 | 272324 |  | ZÁKLADY ZE ŽELEZOBETONU DO C25/30 | M3 | 3.6 | 0 |  | 2020_OTSKP |  | 2
PP
VV |  |  |  | šířkaxdélkaxtloušťka, souvisí s pol.272365 2*3*0,6=3,600 [A] Výkresové přílohy dle zadávací dokumentace Parametry, provedení dle zadávací dokumentace. Příslušné rozměry (např. délka * šířka) byly změřeny pomocí AutoCADu.
TS |  |  |  | - dodání čerstvého betonu (betonové směsi) požadované kvality, jeho uložení do požadovaného tvaru při jakékoliv hustotě výztuže, konzistenci čerstvého betonu a způsobu hutnění, ošetření a ochranu betonu, - zhotovení nepropustného, mrazuvzdorného betonu a betonu požadované trvanlivosti a vlastností, - užití potřebných přísad a technologií výroby betonu, - zřízení pracovních a dilatačních spar, včetně potřebných úprav, výplně, vložek, opracování, očištění a ošetření, - bednění požadovaných konstr. (i ztracené) s úpravou dle požadované kvality povrchu betonu, včetně odbedňovacích a odskružovacích prostředků, - podpěrné konstr. (skruže) a lešení všech druhů pro bednění, uložení čerstvého betonu, výztuže a doplňkových konstr., vč. požadovaných otvorů, ochranných a bezpečnostních opatření a základů těchto konstrukcí a lešení, - vytvoření kotevních čel, kapes, nálitků, a sedel, - zřízení všech požadovaných otvorů, kapes, výklenků, prostupů, dutin, drážek a pod., vč. ztížení práce a úprav kolem nich, - úpravy pro osazení výztuže, doplňkových konstrukcí a vybavení, - úpravy povrchu pro položení požadované izolace, povlaků a nátěrů, případně vyspravení, - ztížení práce u kabelových a injektážních trubek a ostatních zařízení osazovaných do betonu, - konstrukce betonových kloubů, upevnění kotevních prvků a doplňkových konstrukcí, - nátěry zabraňující soudržnost betonu a bednění, - výplň, těsnění a tmelení spar a spojů, - opatření povrchů betonu izolací proti zemní vlhkosti v částech, kde přijdou do styku se zeminou nebo kamenivem, - případné zřízení spojovací vrstvy u základů, - úpravy pro osazení zařízení ochrany konstrukce proti vlivu bludných proudů,
P | 38 | 272365 |  | VÝZTUŽ ZÁKLADŮ Z OCELI 10505, B500B | T | 0.9 | 0 |  | 2020_OTSKP |  | 2
PP
VV |  |  |  | dle pol.272324 kubatura (272324)xjednotková hmotnost výztuže v tunách (0,25 t/m3 betonu) 0,25*3,6=0,900 [A] Výkresové přílohy dle zadávací dokumentace Parametry, provedení dle zadávací dokumentace. Příslušné rozměry (např. délka * šířka) byly změřeny pomocí AutoCADu.
TS |  |  |  | Položka zahrnuje veškerý materiál, výrobky a polotovary, včetně mimostaveništní a vnitrostaveništní dopravy (rovněž přesuny), včetně naložení a složení, případně s uložením - dodání betonářské výztuže v požadované kvalitě, stříhání, řezání, ohýbání a spojování do všech požadovaných tvarů (vč. armakošů) a uložení s požadovaným zajištěním polohy a krytí výztuže betonem, - veškeré svary nebo jiné spoje výztuže, - pomocné konstrukce a práce pro osazení a upevnění výztuže, - zednické výpomoci pro montáž betonářské výztuže, - úpravy výztuže pro osazení doplňkových konstrukcí, - ochranu výztuže do doby jejího zabetonování, - úpravy výztuže pro zřízení železobetonových kloubů, kotevních prvků, závěsných ok a doplňkových konstrukcí, - veškerá opatření pro zajištění soudržnosti výztuže a betonu, - vodivé propojení výztuže, které je součástí ochrany konstrukce proti vlivům bludných proudů, vyvedení do měřících skříní nebo míst pro měření bludných proudů (vlastní měřící skříně se uvádějí položkami SD 74), - povrchovou antikorozní úpravu výztuže, - separaci výztuže, - osazení měřících zařízení a úpravy pro ně, - osazení měřících skříní nebo míst pro měření bludných proudů.
SD |  | 3 |  | Svislé konstrukce
P | 27 | 333325 |  | MOSTNÍ OPĚRY A KŘÍDLA ZE ŽELEZOVÉHO BETONU DO C30/37 | M3 | 23.21 | 0 |  | 2020_OTSKP |  | 2
PP
VV |  |  |  | plocha podélného řezuxšířka (2,5+3)*4,22=23,210 [A] Výkresové přílohy dle zadávací dokumentace Parametry, provedení dle zadávací dokumentace. Příslušné rozměry (např. délka * šířka) byly změřeny pomocí AutoCADu.
TS |  |  |  | - dodání čerstvého betonu (betonové směsi) požadované kvality, jeho uložení do požadovaného tvaru při jakékoliv hustotě výztuže, konzistenci čerstvého betonu a způsobu hutnění, ošetření a ochranu betonu, - zhotovení nepropustného, mrazuvzdorného betonu a betonu požadované trvanlivosti a vlastností, - užití potřebných přísad a technologií výroby betonu, - zřízení pracovních a dilatačních spar, včetně potřebných úprav, výplně, vložek, opracování, očištění a ošetření, - bednění požadovaných konstr. (i ztracené) s úpravou dle požadované kvality povrchu betonu, včetně odbedňovacích a odskružovacích prostředků, - podpěrné konstr. (skruže) a lešení všech druhů pro bednění, uložení čerstvého betonu, výztuže a doplňkových konstr., vč. požadovaných otvorů, ochranných a bezpečnostních opatření a základů těchto konstrukcí a lešení, - vytvoření kotevních čel, kapes, nálitků, a sedel, - zřízení všech požadovaných otvorů, kapes, výklenků, prostupů, dutin, drážek a pod., vč. ztížení práce a úprav kolem nich, - úpravy pro osazení výztuže, doplňkových konstrukcí a vybavení, - úpravy povrchu pro položení požadované izolace, povlaků a nátěrů, případně vyspravení, - ztížení práce u kabelových a injektážních trubek a ostatních zařízení osazovaných do betonu, - konstrukce betonových kloubů, upevnění kotevních prvků a doplňkových konstrukcí, - nátěry zabraňující soudržnost betonu a bednění, - výplň, těsnění a tmelení spar a spojů, - opatření povrchů betonu izolací proti zemní vlhkosti v částech, kde přijdou do styku se zeminou nebo kamenivem, - případné zřízení spojovací vrstvy u základů, - úpravy pro osazení zařízení ochrany konstrukce proti vlivu bludných proudů
P | 28 | 333365 |  | VÝZTUŽ MOSTNÍCH OPĚR A KŘÍDEL Z OCELI 10505, B500B | T | 5.803 | 0 |  | 2020_OTSKP |  | 2
PP
VV |  |  |  | dle pol.333324 kubatura (333324)xjednotková hmotnost výztuže v tunách (0,25 t/m3 betonu) 0,25*23,21=5,803 [A] Výkresové přílohy dle zadávací dokumentace Parametry, provedení dle zadávací dokumentace. Příslušné rozměry (např. délka * šířka) byly změřeny pomocí AutoCADu.
TS |  |  |  | Položka zahrnuje veškerý materiál, výrobky a polotovary, včetně mimostaveništní a vnitrostaveništní dopravy (rovněž přesuny), včetně naložení a složení, případně s uložením - dodání betonářské výztuže v požadované kvalitě, stříhání, řezání, ohýbání a spojování do všech požadovaných tvarů (vč. armakošů) a uložení s požadovaným zajištěním polohy a krytí výztuže betonem, - veškeré svary nebo jiné spoje výztuže, - pomocné konstrukce a práce pro osazení a upevnění výztuže, - zednické výpomoci pro montáž betonářské výztuže, - úpravy výztuže pro osazení doplňkových konstrukcí, - ochranu výztuže do doby jejího zabetonování, - úpravy výztuže pro zřízení železobetonových kloubů, kotevních prvků, závěsných ok a doplňkových konstrukcí, - veškerá opatření pro zajištění soudržnosti výztuže a betonu, - vodivé propojení výztuže, které je součástí ochrany konstrukce proti vlivům bludných proudů, vyvedení do měřících skříní nebo míst pro měření bludných proudů (vlastní měřící skříně se uvádějí položkami SD 74), - povrchovou antikorozní úpravu výztuže, - separaci výztuže, - osazení měřících zařízení a úpravy pro ně, - osazení měřících skříní nebo míst pro měření bludných proudů.
P | 35 | 334324 |  | MOSTNÍ PILÍŘE A STATIVA ZE ŽELEZOVÉHO BETONU DO C25/30 | M3 | 0.768 | 0 |  | 2020_OTSKP |  | 2
PP
VV |  |  |  | šířkaxtloušťkaxvýška 0,5*0,8*1,921=0,768 [A] Výkresové přílohy dle zadávací dokumentace Parametry, provedení dle zadávací dokumentace. Příslušné rozměry (např. délka * šířka) byly změřeny pomocí AutoCADu.
TS |  |  |  | - dodání čerstvého betonu (betonové směsi) požadované kvality, jeho uložení do požadovaného tvaru při jakékoliv hustotě výztuže, konzistenci čerstvého betonu a způsobu hutnění, ošetření a ochranu betonu, - zhotovení nepropustného, mrazuvzdorného betonu a betonu požadované trvanlivosti a vlastností, - užití potřebných přísad a technologií výroby betonu, - zřízení pracovních a dilatačních spar, včetně potřebných úprav, výplně, vložek, opracování, očištění a ošetření, - bednění požadovaných konstr. (i ztracené) s úpravou dle požadované kvality povrchu betonu, včetně odbedňovacích a odskružovacích prostředků, - podpěrné konstr. (skruže) a lešení všech druhů pro bednění, uložení čerstvého betonu, výztuže a doplňkových konstr., vč. požadovaných otvorů, ochranných a bezpečnostních opatření a základů těchto konstrukcí a lešení, - vytvoření kotevních čel, kapes, nálitků, a sedel, - zřízení všech požadovaných otvorů, kapes, výklenků, prostupů, dutin, drážek a pod., vč. ztížení práce a úprav kolem nich, - úpravy pro osazení výztuže, doplňkových konstrukcí a vybavení, - úpravy povrchu pro položení požadované izolace, povlaků a nátěrů, případně vyspravení, - ztížení práce u kabelových a injektážních trubek a ostatních zařízení osazovaných do betonu, - konstrukce betonových kloubů, upevnění kotevních prvků a doplňkových konstrukcí, - nátěry zabraňující soudržnost betonu a bednění, - výplň, těsnění a tmelení spar a spojů, - opatření povrchů betonu izolací proti zemní vlhkosti v částech, kde přijdou do styku se zeminou nebo kamenivem, - případné zřízení spojovací vrstvy u základů, - úpravy pro osazení zařízení ochrany konstrukce proti vlivu bludných proudů
P | 59 | 334325 |  | MOSTNÍ PILÍŘE A STATIVA ZE ŽELEZOVÉHO BETONU DO C30/37 | M3 | 0.91 | 0 |  | 2020_OTSKP |  | 2
PP
VV |  |  |  | šířkaxtloušťkaxvýška úložný práh pilíře 1,3*0,7=0,910 [A] Výkresové přílohy dle zadávací dokumentace Parametry, provedení dle zadávací dokumentace. Příslušné rozměry (např. délka * šířka) byly změřeny pomocí AutoCADu.
TS |  |  |  | - dodání čerstvého betonu (betonové směsi) požadované kvality, jeho uložení do požadovaného tvaru při jakékoliv hustotě výztuže, konzistenci čerstvého betonu a způsobu hutnění, ošetření a ochranu betonu, - zhotovení nepropustného, mrazuvzdorného betonu a betonu požadované trvanlivosti a vlastností, - užití potřebných přísad a technologií výroby betonu, - zřízení pracovních a dilatačních spar, včetně potřebných úprav, výplně, vložek, opracování, očištění a ošetření, - bednění požadovaných konstr. (i ztracené) s úpravou dle požadované kvality povrchu betonu, včetně odbedňovacích a odskružovacích prostředků, - podpěrné konstr. (skruže) a lešení všech druhů pro bednění, uložení čerstvého betonu, výztuže a doplňkových konstr., vč. požadovaných otvorů, ochranných a bezpečnostních opatření a základů těchto konstrukcí a lešení, - vytvoření kotevních čel, kapes, nálitků, a sedel, - zřízení všech požadovaných otvorů, kapes, výklenků, prostupů, dutin, drážek a pod., vč. ztížení práce a úprav kolem nich, - úpravy pro osazení výztuže, doplňkových konstrukcí a vybavení, - úpravy povrchu pro položení požadované izolace, povlaků a nátěrů, případně vyspravení, - ztížení práce u kabelových a injektážních trubek a ostatních zařízení osazovaných do betonu, - konstrukce betonových kloubů, upevnění kotevních prvků a doplňkových konstrukcí, - nátěry zabraňující soudržnost betonu a bednění, - výplň, těsnění a tmelení spar a spojů, - opatření povrchů betonu izolací proti zemní vlhkosti v částech, kde přijdou do styku se zeminou nebo kamenivem, - případné zřízení spojovací vrstvy u základů, - úpravy pro osazení zařízení ochrany konstrukce proti vlivu bludných proudů
P | 36 | 334365 |  | VÝZTUŽ MOSTNÍCH PILÍŘŮ A STATIV Z OCELI 10505, B500B | T | 0.42 | 0 |  | 2020_OTSKP |  | 2
PP
VV |  |  |  | dle pol.334324 kubatura (334324)xjednotková hmotnost výztuže v tunách (0,25 t/m3 betonu) 0,25*(0,768+0,91)=0,420 [A] Výkresové přílohy dle zadávací dokumentace Parametry, provedení dle zadávací dokumentace. Příslušné rozměry (např. délka * šířka) byly změřeny pomocí AutoCADu.
TS |  |  |  | Položka zahrnuje veškerý materiál, výrobky a polotovary, včetně mimostaveništní a vnitrostaveništní dopravy (rovněž přesuny), včetně naložení a složení, případně s uložením - dodání betonářské výztuže v požadované kvalitě, stříhání, řezání, ohýbání a spojování do všech požadovaných tvarů (vč. armakošů) a uložení s požadovaným zajištěním polohy a krytí výztuže betonem, - veškeré svary nebo jiné spoje výztuže, - pomocné konstrukce a práce pro osazení a upevnění výztuže, - zednické výpomoci pro montáž betonářské výztuže, - úpravy výztuže pro osazení doplňkových konstrukcí, - ochranu výztuže do doby jejího zabetonování, - úpravy výztuže pro zřízení železobetonových kloubů, kotevních prvků, závěsných ok a doplňkových konstrukcí, - veškerá opatření pro zajištění soudržnosti výztuže a betonu, - vodivé propojení výztuže, které je součástí ochrany konstrukce proti vlivům bludných proudů, vyvedení do měřících skříní nebo míst pro měření bludných proudů (vlastní měřící skříně se uvádějí položkami SD 74), - povrchovou antikorozní úpravu výztuže, - separaci výztuže, - osazení měřících zařízení a úpravy pro ně, - osazení měřících skříní nebo míst pro měření bludných proudů.
SD |  | 4 |  | Vodorovné konstrukce
P | 29 | 421336 |  | MOSTNÍ NOSNÉ DESKOVÉ KONSTRUKCE Z PŘEDPJATÉHO BETONU C40/50 | M3 | 81.657 | 0 |  | 2020_OTSKP |  | 2
PP
VV |  |  |  | nosná konstrukce lávky, šířkaxtloušťkaxdélka 4,22*0,5*38,7=81,657 [A] Výkresové přílohy dle zadávací dokumentace Parametry, provedení dle zadávací dokumentace. Příslušné rozměry (např. délka * šířka) byly změřeny pomocí AutoCADu.
TS |  |  |  | - dodání čerstvého betonu (betonové směsi) požadované kvality, jeho uložení do požadovaného tvaru při jakékoliv hustotě výztuže, konzistenci čerstvého betonu a způsobu hutnění, ošetření a ochranu betonu, - zhotovení nepropustného, mrazuvzdorného betonu a betonu požadované trvanlivosti a vlastností, - užití potřebných přísad a technologií výroby betonu, - zřízení pracovních a dilatačních spar, včetně potřebných úprav, výplně, vložek, opracování, očištění a ošetření, - bednění požadovaných konstr. (i ztracené) s úpravou dle požadované kvality povrchu betonu, včetně odbedňovacích a odskružovacích prostředků, - podpěrné konstr. (skruže) a lešení všech druhů pro bednění, uložení čerstvého betonu, výztuže a doplňkových konstr., vč. požadovaných otvorů, ochranných a bezpečnostních opatření a základů těchto konstrukcí a lešení, - vytvoření kotevních čel, kapes, nálitků, a sedel, - zřízení všech požadovaných otvorů, kapes, výklenků, prostupů, dutin, drážek a pod., vč. ztížení práce a úprav kolem nich, - úpravy pro osazení výztuže, doplňkových konstrukcí a vybavení, - úpravy povrchu pro položení požadované izolace, povlaků a nátěrů, případně vyspravení, - ztížení práce u kabelových a injektážních trubek a ostatních zařízení osazovaných do betonu, - konstrukce betonových kloubů, upevnění kotevních prvků a doplňkových konstrukcí, - nátěry zabraňující soudržnost betonu a bednění, - výplň, těsnění a tmelení spar a spojů, - opatření povrchů betonu izolací proti zemní vlhkosti v částech, kde přijdou do styku se zeminou nebo kamenivem, - případné zřízení spojovací vrstvy u základů, - úpravy pro osazení zařízení ochrany konstrukce proti vlivu bludných proudů
P | 48 | 421365 |  | VÝZTUŽ MOSTNÍ DESKOVÉ KONSTRUKCE Z OCELI 10505, B500B | T | 24.497 | 0 |  | 2020_OTSKP |  | 2
PP
VV |  |  |  | dle pol.421336 kubatura (421336)xjednotková hmotnost výztuže v tunách (0,3 t/m3 betonu) 0,3*81,657=24,497 [A] Výkresové přílohy dle zadávací dokumentace Parametry, provedení dle zadávací dokumentace. Příslušné rozměry (např. délka * šířka) byly změřeny pomocí AutoCADu.
TS |  |  |  | Položka zahrnuje veškerý materiál, výrobky a polotovary, včetně mimostaveništní a vnitrostaveništní dopravy (rovněž přesuny), včetně naložení a složení, případně s uložením - dodání betonářské výztuže v požadované kvalitě, stříhání, řezání, ohýbání a spojování do všech požadovaných tvarů (vč. armakošů) a uložení s požadovaným zajištěním polohy a krytí výztuže betonem, - veškeré svary nebo jiné spoje výztuže, - pomocné konstrukce a práce pro osazení a upevnění výztuže, - zednické výpomoci pro montáž betonářské výztuže, - úpravy výztuže pro osazení doplňkových konstrukcí, - ochranu výztuže do doby jejího zabetonování, - úpravy výztuže pro zřízení železobetonových kloubů, kotevních prvků, závěsných ok a doplňkových konstrukcí, - veškerá opatření pro zajištění soudržnosti výztuže a betonu, - vodivé propojení výztuže, které je součástí ochrany konstrukce proti vlivům bludných proudů, vyvedení do měřících skříní nebo míst pro měření bludných proudů (vlastní měřící skříně se uvádějí položkami SD 74. - povrchovou antikorozní úpravu výztuže, - separaci výztuže, - osazení měřících zařízení a úpravy pro ně, - osazení měřících skříní nebo míst pro měření bludných proudů.
P | 6 | 42137 |  | VÝZTUŽ MOSTNÍ NOSNÉ DESKOVÉ KONSTR PŘEDPÍNACÍ | T | 3.145 | 0 |  | 2020_OTSKP |  | 2
PP
VV |  |  |  | předpínací kabely pro dodatečné předpínaní, včetně kotvení a zabetonování kotevních hlav průřezová plocha předpínacího lanaxpočet lan ve svazkuxpočet kabelůxdélka podélná 0,00118*13*5*41=3,145 [A] Výkresové přílohy dle zadávací dokumentace Parametry, provedení dle zadávací dokumentace. Příslušné rozměry (např. délka * šířka) byly změřeny pomocí AutoCADu.
TS |  |  |  | - dodání předpínací výztuže, kotev, spojek a dalšího potřebného materiálu v požadované kvalitě pro zavedení předpětí, včetně nutného prodloužení pro zakotvení, - uložení v požadovaném tvaru a prostoru, případně protažení výztuže kabelovými kanálky včetně zřízení kabelových podpor v dostatečném množství, upevnění výztuže s požadovaným zajištěním polohy a krytí betonem, - osazení kotev, spojek a dalšího potřebného materiálu, - předepnutí výztuže vč. veškerého nutného předpínacího zařízení, i po etapách dle požadovaného postupu a její ukotvení, vyhotovení všech požadovaných dokladů a protokolů a provedení všech požadovaných kontrol, - zřízení kabelových kanálků, případně kabelových trub, vč. odvzdušňovacích a injektážních trubiček, čištění, utěsnění a injektáž kanálků nebo trub včetně dodání injektážní hmoty dle projektu a obetonování kotev, - ochrana výztuže do doby jejího zabetonování, nebo zainjektování, - vodivé propojení výztuže, která je součástí ochrany konstrukce proti vlivům bludných proudů, vyvedení do měřících skříní nebo míst., osazení měřících skříní nebo míst pro měření bludných proudů - povrchovou antikorozní úpravu výztuže, - separaci výztuže,
P | 7 | 42861 |  | MOSTNÍ LOŽISKA ELASTOMEROVÁ PRO ZATÍŽ DO 1,0MN | KUS | 4 | 0 |  | 2020_OTSKP |  | 2
PP
VV |  |  |  | počet ložisek na opěrách 2 ložiska všesměrně pohyblivá 2 ložiska podélně pohyblivá 4=4,000 [A] Výkresové přílohy dle zadávací dokumentace Parametry, provedení dle zadávací dokumentace. Příslušné rozměry (např. délka * šířka) byly změřeny pomocí AutoCADu.
TS |  |  |  | - výrobní dokumentaci, jde-li o ložisko individuálně vyráběné - dodání kompletních ložisek požadované kvality - přípravu, očištění a úpravy úložných ploch - osazení ložisek podle předepsaného technologického předpisu bez ohledu na způsob uložení a kotvení - uložení do malty jakéhokoliv druhu včetně dodávky této malty - uložení na plastické vložky nebo maltu včetně dodávky této vložky nebo malty - uložení na vrstvu plastbetonové malty nebo podobné vrstvy jako ochranu proti průchodu bludných proudů - vyplnění kotevních otvorů - lešení a podpěrné konstrukce - tmelení, těsnění a výplně spar - nastavení ložisek a odborná prohlídka - dočasné zpevnění nebo naopak dočasné uvolnění ložisek - opatření ložisek znakem výrobce a typovým číslem - úpravy, očištění a ošetření okolí ložisek - přiměřeným způsobem je nutné zahrnout ustanovení pro TMCH 94 pro kovové konstrukce.
P | 60 | 42862 |  | MOSTNÍ LOŽISKA ELASTOMEROVÁ PRO ZATÍŽ DO 2,5MN | KUS | 2 | 0 |  | 2020_OTSKP |  | 2
PP
VV |  |  |  | počet ložisek na pilíři 1 ložiska všesměrně pevné 1 ložiska příčně pohyblivé 2=2,000 [A] Výkresové přílohy dle zadávací dokumentace Parametry, provedení dle zadávací dokumentace. Příslušné rozměry (např. délka * šířka) byly změřeny pomocí AutoCADu.
TS |  |  |  | - výrobní dokumentaci, jde-li o ložisko individuálně vyráběné - dodání kompletních ložisek požadované kvality - přípravu, očištění a úpravy úložných ploch - osazení ložisek podle předepsaného technologického předpisu bez ohledu na způsob uložení a kotvení - uložení do malty jakéhokoliv druhu včetně dodávky této malty - uložení na plastické vložky nebo maltu včetně dodávky této vložky nebo malty - uložení na vrstvu plastbetonové malty nebo podobné vrstvy jako ochranu proti průchodu bludných proudů - vyplnění kotevních otvorů - lešení a podpěrné konstrukce - tmelení, těsnění a výplně spar - nastavení ložisek a odborná prohlídka - dočasné zpevnění nebo naopak dočasné uvolnění ložisek - opatření ložisek znakem výrobce a typovým číslem - úpravy, očištění a ošetření okolí ložisek - přiměřeným způsobem je nutné zahrnout ustanovení pro TMCH 94 pro kovové konstrukce.
P | 31 | 451312 |  | PODKLADNÍ A VÝPLŇOVÉ VRSTVY Z PROSTÉHO BETONU C12/15 | M3 | 6.7 | 0 |  | 2020_OTSKP |  | 2
PP
VV |  |  |  | podkladní deska pro uložení základů opěr a pilíře 0,1*(22,8+21,4+22,8)=6,700 [A] Výkresové přílohy dle zadávací dokumentace Parametry, provedení dle zadávací dokumentace. Příslušné rozměry (např. délka * šířka) byly změřeny pomocí AutoCADu.
TS |  |  |  | - dodání čerstvého betonu (betonové směsi) požadované kvality, jeho uložení do požadovaného tvaru při jakékoliv hustotě výztuže, konzistenci čerstvého betonu a způsobu hutnění, ošetření a ochranu betonu, - zhotovení nepropustného, mrazuvzdorného betonu a betonu požadované trvanlivosti a vlastností, - užití potřebných přísad a technologií výroby betonu, - zřízení pracovních a dilatačních spar, včetně potřebných úprav, výplně, vložek, opracování, očištění a ošetření, - bednění požadovaných konstr. (i ztracené) s úpravou dle požadované kvality povrchu betonu, včetně odbedňovacích a odskružovacích prostředků, - podpěrné konstr. (skruže) a lešení všech druhů pro bednění, uložení čerstvého betonu, výztuže a doplňkových konstr., vč. požadovaných otvorů, ochranných a bezpečnostních opatření a základů těchto konstrukcí a lešení, - vytvoření kotevních čel, kapes, nálitků, a sedel, - zřízení všech požadovaných otvorů, kapes, výklenků, prostupů, dutin, drážek a pod., vč. ztížení práce a úprav kolem nich, - úpravy pro osazení výztuže, doplňkových konstrukcí a vybavení, - úpravy povrchu pro položení požadované izolace, povlaků a nátěrů, případně vyspravení, - ztížení práce u kabelových a injektážních trubek a ostatních zařízení osazovaných do betonu, - konstrukce betonových kloubů, upevnění kotevních prvků a doplňkových konstrukcí, - nátěry zabraňující soudržnost betonu a bednění, - výplň, těsnění a tmelení spar a spojů, - opatření povrchů betonu izolací proti zemní vlhkosti v částech, kde přijdou do styku se zeminou nebo kamenivem, - případné zřízení spojovací vrstvy u základů, - úpravy pro osazení zařízení ochrany konstrukce proti vlivu bludných proudů
P | 30 | 451314 |  | PODKLADNÍ A VÝPLŇOVÉ VRSTVY Z PROSTÉHO BETONU C25/30 | M3 | 5.824 | 0 |  | 2020_OTSKP |  | 2
PP
VV |  |  |  | půdorysná plocha lože pro dlažbu do betonuxkoeficient šikmostixtloušťka souvisí s pol.465512,45157 (125-(34.5+34.5+6.5+4.7))*1,3*0,1=5,824 [A] Výkresové přílohy dle zadávací dokumentace Parametry, provedení dle zadávací dokumentace. Příslušné rozměry (např. délka * šířka) byly změřeny pomocí AutoCADu.
TS |  |  |  | - dodání čerstvého betonu (betonové směsi) požadované kvality, jeho uložení do požadovaného tvaru při jakékoliv hustotě výztuže, konzistenci čerstvého betonu a způsobu hutnění, ošetření a ochranu betonu, - zhotovení nepropustného, mrazuvzdorného betonu a betonu požadované trvanlivosti a vlastností, - užití potřebných přísad a technologií výroby betonu, - zřízení pracovních a dilatačních spar, včetně potřebných úprav, výplně, vložek, opracování, očištění a ošetření, - bednění požadovaných konstr. (i ztracené) s úpravou dle požadované kvality povrchu betonu, včetně odbedňovacích a odskružovacích prostředků, - podpěrné konstr. (skruže) a lešení všech druhů pro bednění, uložení čerstvého betonu, výztuže a doplňkových konstr., vč. požadovaných otvorů, ochranných a bezpečnostních opatření a základů těchto konstrukcí a lešení, - vytvoření kotevních čel, kapes, nálitků, a sedel, - zřízení všech požadovaných otvorů, kapes, výklenků, prostupů, dutin, drážek a pod., vč. ztížení práce a úprav kolem nich, - úpravy pro osazení výztuže, doplňkových konstrukcí a vybavení, - úpravy povrchu pro položení požadované izolace, povlaků a nátěrů, případně vyspravení, - ztížení práce u kabelových a injektážních trubek a ostatních zařízení osazovaných do betonu, - konstrukce betonových kloubů, upevnění kotevních prvků a doplňkových konstrukcí, - nátěry zabraňující soudržnost betonu a bednění, - výplň, těsnění a tmelení spar a spojů, - opatření povrchů betonu izolací proti zemní vlhkosti v částech, kde přijdou do styku se zeminou nebo kamenivem, - případné zřízení spojovací vrstvy u základů, - úpravy pro osazení zařízení ochrany konstrukce proti vlivu bludných proudů
P | 8 | 45157 |  | PODKLADNÍ A VÝPLŇOVÉ VRSTVY Z KAMENIVA TĚŽENÉHO | M3 | 5.824 | 0 |  | 2020_OTSKP |  | 2
PP
VV |  |  |  | půdorysná plocha lože pro dlažbu do betonuxkoeficient šikmostixtloušťka souvisí s pol.465512451314 (125-(34.5+34.5+6.5+4.7))*1,3*0,1=5,824 [A] Výkresové přílohy dle zadávací dokumentace Parametry, provedení dle zadávací dokumentace. Příslušné rozměry (např. délka * šířka) byly změřeny pomocí AutoCADu.
TS |  |  |  | položka zahrnuje dodávku předepsaného kameniva, mimostaveništní a vnitrostaveništní dopravu a jeho uložení není-li v zadávací dokumentaci uvedeno jinak, jedná se o nakupovaný materiál
P | 9 | 45160 |  | PODKL A VÝPLŇ VRSTVY Z MEZEROVITÉHO BETONU | M3 | 4.16 | 0 |  | 2020_OTSKP |  | 2
PP
VV |  |  |  | betonový přechodový klín pod vozovkovými vrstvami v přechodové oblasti délkaxtloušťkaxšířkaxpočet 2*0,65*3,2=4,160 [A] Výkresové přílohy dle zadávací dokumentace Parametry, provedení dle zadávací dokumentace. Příslušné rozměry (např. délka * šířka) byly změřeny pomocí AutoCADu.
TS |  |  |  | Položka zahrnuje dodávku mezerovitého betonu a jeho uložení se zhutněním, včetně mimostaveništní a vnitrostaveništní dopravy (rovněž přesuny)
P | 10 | 46251 |  | ZÁHOZ Z LOMOVÉHO KAMENE | M3 | 8.475 | 0 |  | 2020_OTSKP |  | 2
PP
VV |  |  |  | ochrana opěr a pilíře proti omílání, jednotlivé kusy cca 200 kg plocha v příčném řezuxobvod (40-(4,6+1,5))*0,25=8,475 [A] Výkresové přílohy dle zadávací dokumentace Parametry, provedení dle zadávací dokumentace. Příslušné rozměry (např. délka * šířka) byly změřeny pomocí AutoCADu.
TS |  |  |  | položka zahrnuje: - dodávku a zához lomového kamene předepsané frakce včetně mimostaveništní a vnitrostaveništní dopravy není-li v zadávací dokumentaci uvedeno jinak, jedná se o nakupovaný materiál
P | 33 | 465512 |  | DLAŽBY Z LOMOVÉHO KAMENE NA MC | M3 | 11.648 | 0 |  | 2020_OTSKP |  | 2
PP
VV |  |  |  | půdorysná plocha dlažby do betonuxkoeficient šikmostixtloušťka souvisí s pol.451314,45157 (125-(34.5+34.5+6.5+4.7))*1,3*0,2=11,648 [A] Výkresové přílohy dle zadávací dokumentace Parametry, provedení dle zadávací dokumentace. Příslušné rozměry (např. délka * šířka) byly změřeny pomocí AutoCADu.
TS |  |  |  | položka zahrnuje: - nutné zemní práce (svahování, úpravu pláně a pod.) - zřízení spojovací vrstvy - zřízení lože dlažby z cementové malty předepsané kvality a předepsané tloušťky - dodávku a položení dlažby z lomového kamene do předepsaného tvaru - spárování, těsnění, tmelení a vyplnění spar MC případně s vyklínováním - úprava povrchu pro odvedení srážkové vody - nezahrnuje podklad pod dlažbu, vykazuje se samostatně položkami SD 45
SD |  | 5 |  | Komunikace
P | 12 | 58300 |  | KRYT ZE SINIČNÍCH DÍLCŮ (PANELŮ) | M3 | 16.8 | 0 |  | 2020_OTSKP |  | 2
PP
VV |  |  |  | dle příkazu TDI bude dočasně zřízena plocha pro přístup stavebních strojů šířkaxdélkaxtloušťka 4*20*0,21=16,800 [A] Výkresové přílohy dle zadávací dokumentace Parametry, provedení dle zadávací dokumentace. Příslušné rozměry (např. délka * šířka) byly změřeny pomocí AutoCADu.
TS |  |  |  | - dodání dílců v požadované kvalitě, dodání materiálu pro předepsané lože v tloušťce předepsané dokumentací a pro předepsanou výplň spar - očištění podkladu - uložení dílců dle předepsaného technologického předpisu včetně předepsané podkladní vrstvy a předepsané výplně spar - zřízení vrstvy bez rozlišení šířky, pokládání vrstvy po etapách - úpravu napojení, ukončení podél obrubníků, dilatačních zařízení, odvodňovacích proužků, odvodňovačů, vpustí, šachet a pod., nestanoví-li zadávací dokumentace jinak - nezahrnuje postřiky, nátěry - nezahrnuje těsnění podél obrubníků, dilatačních zařízení, odvodňovacích proužků, odvodňovačů, vpustí, šachet a pod.
SD |  | 7 |  | Přidružená stavební výroba
P | 43 | 711231 |  | IZOLACE ZVLÁŠTNÍCH KONSTRUKCÍ PROTI VOLNĚ STÉKAJÍCÍ VODĚ ASFALTOVÝMI NÁTĚRY | M2 | 100 | 0 |  | 2020_OTSKP |  | 2
PP
VV |  |  |  | části opěr a pilíře ve styku se zeminou opatřeny souvrstvím 1xAlp (0,4 kg/m2) a 2xAln (0,4 kg/m2) plochy ve styku se zeminou a ruby opěr (6+2+6+2)*5+2*10=100,000 [A] Výkresové přílohy dle zadávací dokumentace Parametry, provedení dle zadávací dokumentace. Příslušné rozměry (např. délka * šířka) byly změřeny pomocí AutoCADu.
TS |  |  |  | položka zahrnuje: - dodání předepsaného izolačního materiálu - očištění a ošetření podkladu, zadávací dokumentace může zahrnout i případné vyspravení - zřízení izolace jako kompletního povlaku, případně komplet. soustavy nebo systému podle příslušného technolog. předpisu - zřízení izolace i jednotlivých vrstev po etapách, včetně pracovních spár a spojů - úprava u okrajů, rohů, hran, dilatačních i pracovních spojů, kotev, obrubníků, dilatačních zařízení, odvodnění, otvorů, neizolovaných míst a pod. - zajištění odvodnění povrchu izolace, včetně odvodnění nejnižších míst, pokud dokumentace pro zadání stavby nestanoví jinak - ochrana izolace do doby zřízení definitivní ochranné vrstvy nebo konstrukce - úprava, očištění a ošetření prostoru kolem izolace - provedení požadovaných zkoušek - nezahrnuje ochranné vrstvy, např. geotextilii
P | 34 | 711415 |  | IZOLACE MOSTOVEK CELOPLOŠ POLYMERNÍ | M2 | 164.58 | 0 |  | 2020_OTSKP |  | 2
PP
VV |  |  |  | pojížděná nástřiková polymerní hydroizolace mostovky šířkaxdélka 4,22*39=164,580 [A] Výkresové přílohy dle zadávací dokumentace Parametry, provedení dle zadávací dokumentace. Příslušné rozměry (např. délka * šířka) byly změřeny pomocí AutoCADu.
TS |  |  |  | položka zahrnuje: - dodání předepsaného izolačního materiálu - očištění a ošetření podkladu, zadávací dokumentace může zahrnout i případné vyspravení - zřízení izolace jako kompletního povlaku, případně komplet. soustavy nebo systému podle příslušného technolog. předpisu - zřízení izolace i jednotlivých vrstev po etapách, včetně pracovních spár a spojů - úprava u okrajů, rohů, hran, dilatačních i pracovních spojů, kotev, obrubníků, dilatačních zařízení, odvodnění, otvorů, neizolovaných míst a pod. - zajištění odvodnění povrchu izolace, včetně odvodnění nejnižších míst, pokud dokumentace pro zadání stavby nestanoví jinak - ochrana izolace do doby zřízení definitivní ochranné vrstvy nebo konstrukce - úprava, očištění a ošetření prostoru kolem izolace - provedení požadovaných zkoušek - nezahrnuje ochranné vrstvy, např. litý asfalt, asfaltový beton v této položce se vykáže i izolace rámových konstrukcí (mosty, propusty, kolektory)
P | 44 | 711509 |  | OCHRANA IZOLACE NA POVRCHU TEXTILIÍ | M2 | 100 | 0 |  | 2020_OTSKP |  | 2
PP
VV |  |  |  | veškeré plochy opatřené nátěrovou asfaltovou izolací pokryty geotextilií 600g/m2 výměra dle pol.711231 100=100,000 [A] Výkresové přílohy dle zadávací dokumentace Parametry, provedení dle zadávací dokumentace. Příslušné rozměry (např. délka * šířka) byly změřeny pomocí AutoCADu.
TS |  |  |  | položka zahrnuje: - dodání předepsaného ochranného materiálu - zřízení ochrany izolace
P | 13 | 78382 |  | NÁTĚRY BETON KONSTR TYP S2 (OS-B) | M2 | 78 | 0 |  | 2020_OTSKP |  | 2
PP
VV |  |  |  | nátěry pohledových částí bet.konstrukcí kromě horních ploch NK 2*39=78,000 [A] Výkresové přílohy dle zadávací dokumentace Parametry, provedení dle zadávací dokumentace. Příslušné rozměry (např. délka * šířka) byly změřeny pomocí AutoCADu.
TS |  |  |  | - položka zahrnuje kompletní povlaky (i různobarevné), včetně úpravy podkladu (odmaštění, odstranění starých nátěrů a nečistot) a jeho vyspravení, provedení nátěru předepsaným postupem a splnění všech požadavků daných technologickým předpisem.
SD |  | 9 |  | Ostatní konstrukce a práce
P | 3 | 9112B1 |  | ZÁBRADLÍ MOSTNÍ SE SVISLOU VÝPLNÍ - DODÁVKA A MONTÁŽ | M | 78.6 | 0 |  | 2020_OTSKP |  | 2
PP
VV |  |  |  | mostní zábradlí včetně PKO, kotvené do NK pomocí chemických kotev a do křídel zalitím do bet.patek délka 46+47-(3,6+3,6+3,6+3,6)=78,600 [A] Výkresové přílohy dle zadávací dokumentace Parametry, provedení dle zadávací dokumentace. Příslušné rozměry (např. délka * šířka) byly změřeny pomocí AutoCADu.
TS |  |  |  | položka zahrnuje: dodání zábradlí včetně předepsané povrchové úpravy kotvení sloupků, t.j. kotevní desky, šrouby z nerez oceli, vrty a zálivku, pokud zadávací dokumentace nestanoví jinak případné nivelační hmoty pod kotevní desky
P | 72 | 91355 |  | EVIDENČNÍ ČÍSLO MOSTU | KUS | 2 | 0 |  | 2020_OTSKP |  | 2
PP
VV |  |  |  | 2=2,000 [A] Výkresové přílohy dle zadávací dokumentace Parametry, provedení dle zadávací dokumentace. Příslušné rozměry (např. délka * šířka) byly změřeny pomocí AutoCADu.
TS |  |  |  | položka zahrnuje štítek s evidenčním číslem mostu, sloupek dopravní značky včetně osazení a nutných zemních prací a zabetonování
P | 41 | 931182 |  | VÝPLŇ DILATAČNÍCH SPAR Z POLYSTYRENU TL 20MM | M2 | 5.908 | 0 |  | 2020_OTSKP |  | 2
PP
VV |  |  |  | výplň dilatačních spar v místě vrubového kloubu pilíře a za závěrnou zídkou u opěr šířkaxdélka 0,7*4,22*2=5,908 [A] Výkresové přílohy dle zadávací dokumentace Parametry, provedení dle zadávací dokumentace. Příslušné rozměry (např. délka * šířka) byly změřeny pomocí AutoCADu.
TS |  |  |  | položka zahrnuje dodávku a osazení předepsaného materiálu, očištění ploch spáry před úpravou, očištění okolí spáry po úpravě
P | 15 | 93152 |  | MOSTNÍ ZÁVĚRY POVRCHOVÉ POSUN DO 100MM | M | 8.44 | 0 |  | 2020_OTSKP |  | 2
PP
VV |  |  |  | mostní závěry mezi závěrnými zídkami a NK lávky šířka dilatační spáry lávky 4,22*2=8,440 [A] Výkresové přílohy dle zadávací dokumentace Parametry, provedení dle zadávací dokumentace. Příslušné rozměry (např. délka * šířka) byly změřeny pomocí AutoCADu.
TS |  |  |  | - výrobní dokumentace (vč. technologického předpisu) - dodání kompletního dil. zařízení vč. všech přepravních a montážních úprav a zařízení - řezání a sváření na staveništi a eventuelní nutnou opravu nátěrů po těchto úkonech - bednění a dodatečné zabetonování dilatačního zařízení - pro kovové součásti je nutné užít ustanovení pro TMCH.94 - dodání spojovacího, kotevního a těsnícího materiálu - úprava a příprava prostoru, včetně kotevních prvků, jejich ošetření a očištění - zřízení kompletního mostního závěru podle příslušného technolog. předpisu, včetně předepsaného nastavení - zřízení mostního závěru po etapách, včetně pracovních spar a spojů - úprava most. závěru ve styku s ostatními konstrukcemi a zařízeními (u obrubníků a podél vozovek, na chodnících, na římsách, napojení izolací a pod.) - ochrana mostního závěru proti bludným proudům a vývody pro jejich měření - ochrana mostního závěru do doby provedení definitivního stavu, veškeré provizorní úpravy a opatření - konečné úpravy most. závěru jako povrchové povlaky, zálivky, které nejsou součástí jiných konstrukcí, vyčištění, osaz. krytek šroubů, tmelení, těsnění, výplň spar a pod. - úprava, očištění a ošetření prostoru kolem mostního závěru - opatření mostního závěru znakem výrobce a typovým číslem - provedení odborné prohlídky, je-li požadována

## 1_UN_SO 203_SO 203.5_SO 203.5.2
ASPE10 |  |  |  | Firma: HK | [6 empty] | 3
|  |  |  | Soupis prací objektu | [6 empty] | 3
S | Stavba: | A010_21_12_8 |  | PD pro II. etapu cyklostezky Bečva – Vlára – Váh na území obcí Hornolidečska |  |  | SO 203.5.2 |  |  | 0,00 | 2
O | Objekt: | D1 |  | D1 - CYKLOSTEZKY NA ÚZEMÍ HORNOLIDEČSKA | [5 empty] | 15,00 | 2
O1 | Objekt: | D1_3 |  | D1.3 - KATASTRÁLNÍ ÚZEMÍ LIDEČKO | [5 empty] | 21,00 | 2
O2 | Objekt: | 01_UN |  | UZNATELNÉ NÁKLADY- DLE PRAVIDEL SFDI
O3 | Objekt: | SO 203 |  | LÁVKY
O4 | Objekt: | SO 203.5 |  | LÁVKA KM 3,47640-3,52720
O5 | Rozpočet: | SO 203.5.2 |  | Přechodová část
Typ | Poř. číslo | Kód položky | Varianta | Název položky | MJ | Množství | Jednotková cena |  | Cenová soustava
[7 empty] | Jednotková | Celkem
0 | 1 | 2 | 3 | 4 | 5 | 6 | 9 | 10 | 11
SD |  | 0 |  | Všeobecné konstrukce a práce
P | 1 | 014102 | 1 | POPLATKY ZA SKLÁDKU | T | 16 | 0 |  | 2020_OTSKP |  | 2
PP
VV |  |  |  | Přepočet 2,0 tun/m3 odpadu, souvisí s pol. 132738 8=8,000 [B] Celkem: 2,0*(B)=16,000 [D]
TS |  |  |  | zahrnuje veškeré poplatky provozovateli skládky související s uložením odpadu na skládce.
SD |  | 1 |  | Zemní práce
P | 54 | 132738 |  | HLOUBENÍ RÝH ŠÍŘ DO 2M PAŽ I NEPAŽ TŘ. I, ODVOZ DO 20KM | M3 | 8 | 0 |  | 2020_OTSKP |  | 2
PP
VV |  |  |  | plocha příčného řezuxdélka, včetně odvozu na skládku dle určení zhotovitele, souvisí s pol.014102.1 pod gabionovými křídly 1*1*(2+2)*2=8,000 [A] Výkresové přílohy dle zadávací dokumentace Parametry, provedení dle zadávací dokumentace. Příslušné rozměry (např. délka * šířka) byly změřeny pomocí AutoCADu.
TS |  |  |  | položka zahrnuje: - vodorovná a svislá doprava, přemístění, přeložení, manipulace s výkopkem - kompletní provedení vykopávky nezapažené i zapažené - ošetření výkopiště po celou dobu práce v něm vč. klimatických opatření - ztížení vykopávek v blízkosti podzemního vedení, konstrukcí a objektů vč. jejich dočasného zajištění - ztížení pod vodou, v okolí výbušnin, ve stísněných prostorech a pod. - příplatek za lepivost - těžení po vrstvách, pásech a po jiných nutných částech (figurách) - čerpání vody vč. čerpacích jímek, potrubí a pohotovostní čerpací soupravy (viz ustanovení k pol. 1151,2) - potřebné snížení hladiny podzemní vody - těžení a rozpojování jednotlivých balvanů - vytahování a nošení výkopku - svahování a přesvah. svahů do konečného tvaru, výměna hornin v podloží a v pláni znehodnocené klimatickými vlivy - ruční vykopávky, odstranění kořenů a napadávek - pažení, vzepření a rozepření vč. přepažování (vyjma štětových stěn) - úpravu, ochranu a očištění dna, základové spáry, stěn a svahů - odvedení nebo obvedení vody v okolí výkopiště a ve výkopišti - třídění výkopku - veškeré pomocné konstrukce umožňující provedení vykopávky (příjezdy, sjezdy, nájezdy, lešení, podpěr. konstr., přemostění, zpevněné plochy, zakrytí a pod.) - nezahrnuje uložení zeminy (na skládku, do násypu) ani poplatky za skládku, vykazují se v položce č.0141**
P | 5 | 17481 |  | ZÁSYP JAM A RÝH Z NAKUPOVANÝCH MATERIÁLŮ | M3 | 78.756 | 0 |  | 2020_OTSKP |  | 2
PP
VV |  |  |  | drcené kamenivo ŠD A, Id=0,95, fr.0/32, plocha pod.řezuxšířka násyp mezi gabiony OP1 6,3*3.22=20,286 [A] násyp svahy OP1 2,2*4,2*0,5*0,5*2,2*2=10,164 [B] násyp mezi gabiony OP2 2,4*3,7*3,22=28,594 [C] násyp svahy OP2 4,4*2,8*0,5*3,2*0,5*2=19,712 [D] Celkem: A+B+C+D=78,756 [E] Výkresové přílohy dle zadávací dokumentace Parametry, provedení dle zadávací dokumentace. Příslušné rozměry (např. délka * šířka) byly změřeny pomocí AutoCADu.
TS |  |  |  | položka zahrnuje: - kompletní provedení zemní konstrukce včetně nákupu a dopravy materiálu dle zadávací dokumentace - úprava ukládaného materiálu vlhčením, tříděním, promícháním nebo vysoušením, příp. jiné úpravy za účelem zlepšení jeho mech. vlastností - hutnění i různé míry hutnění - ošetření úložiště po celou dobu práce v něm vč. klimatických opatření - ztížení v okolí vedení, konstrukcí a objektů a jejich dočasné zajištění - ztížení provádění vč. hutnění ve ztížených podmínkách a stísněných prostorech - ztížené ukládání sypaniny pod vodu - ukládání po vrstvách a po jiných nutných částech (figurách) vč. dosypávek - spouštění a nošení materiálu - výměna částí zemní konstrukce znehodnocené klimatickými vlivy - udržování úložiště a jeho ochrana proti vodě - odvedení nebo obvedení vody v okolí úložiště a v úložišti - veškeré pomocné konstrukce umožňující provedení zemní konstrukce (příjezdy, sjezdy, nájezdy, lešení, podpěrné konstrukce, přemostění, zpevněné plochy, zakrytí a pod.)
P | 52 | 17481 | 2 | ZÁSYP JAM A RÝH Z NAKUPOVANÝCH MATERIÁLŮ | M3 | 1.6 | 0 |  | 2020_OTSKP |  | 2
PP
VV |  |  |  | drcené kamenivo ŠD A, Id=0,85, fr.0/16, plocha př.řezuxšířka pod gabionová křídla 1*0,2*(2+2)*2=1,600 [A] Výkresové přílohy dle zadávací dokumentace Parametry, provedení dle zadávací dokumentace. Příslušné rozměry (např. délka * šířka) byly změřeny pomocí AutoCADu.
TS |  |  |  | položka zahrnuje: - kompletní provedení zemní konstrukce včetně nákupu a dopravy materiálu dle zadávací dokumentace - úprava ukládaného materiálu vlhčením, tříděním, promícháním nebo vysoušením, příp. jiné úpravy za účelem zlepšení jeho mech. vlastností - hutnění i různé míry hutnění - ošetření úložiště po celou dobu práce v něm vč. klimatických opatření - ztížení v okolí vedení, konstrukcí a objektů a jejich dočasné zajištění - ztížení provádění vč. hutnění ve ztížených podmínkách a stísněných prostorech - ztížené ukládání sypaniny pod vodu - ukládání po vrstvách a po jiných nutných částech (figurách) vč. dosypávek - spouštění a nošení materiálu - výměna částí zemní konstrukce znehodnocené klimatickými vlivy - udržování úložiště a jeho ochrana proti vodě - odvedení nebo obvedení vody v okolí úložiště a v úložišti - veškeré pomocné konstrukce umožňující provedení zemní konstrukce (příjezdy, sjezdy, nájezdy, lešení, podpěrné konstrukce, přemostění, zpevněné plochy, zakrytí a pod.)
SD |  | 2 |  | Základy
P | 50 | 28995 |  | KOTEVNÍ SÍTĚ PRO GABIONY A ARMOVANÉ ZEMINY | M2 | 150 | 0 |  | 2020_OTSKP |  | 2
PP
VV |  |  |  | vyztužení přechodové oblasti za rubem opěr mezi gabionovými křídly geomříže kotvené mezi gabionové koše v několika úrovních délkaxšířkaxpočet (5+5)*3*5=150,000 [A] Výkresové přílohy dle zadávací dokumentace Parametry, provedení dle zadávací dokumentace. Příslušné rozměry (např. délka * šířka) byly změřeny pomocí AutoCADu.
TS |  |  |  | Položka zahrnuje: - dodávku předepsané kotevní sítě - úpravu, očištění a ochranu podkladu - přichycení k podkladu, případně zatížení - úpravy spojů a zajištění okrajů - nutné přesahy - mimostaveništní a vnitrostaveništní dopravu
SD |  | 3 |  | Svislé konstrukce
P | 2 | 3332A7 |  | MOSTNÍ OPĚRY A KŘÍDLA Z GABIONŮ RUČNĚ ROVNANÝCH, DRÁT O4,0MM, POVRCHOVÁ ÚPRAVA Zn + Al | M3 | 26 | 0 |  | 2020_OTSKP |  | 2
PP
VV |  |  |  | mostní křídla tloušťkaxvýškaxdélka 0,5*(3*4*2+4*3,5*2)=26,000 [A] Výkresové přílohy dle zadávací dokumentace Parametry, provedení dle zadávací dokumentace. Příslušné rozměry (např. délka * šířka) byly změřeny pomocí AutoCADu.
TS |  |  |  | - položka zahrnuje dodávku a osazení drátěných košů s výplní lomovým kamenem. - gabionové matrace se vykazují v pol.č.2722**.
SD |  | 4 |  | Vodorovné konstrukce
P | 30 | 451314 |  | PODKLADNÍ A VÝPLŇOVÉ VRSTVY Z PROSTÉHO BETONU C25/30 | M3 | 10.426 | 0 |  | 2020_OTSKP |  | 2
PP
VV |  |  |  | půdorysná plocha lože pro dlažbu do betonuxkoeficient šikmostixtloušťka souvisí s pol.465512,45157 (34.5+34.5+6.5+4.7)*1,3*0,1=10,426 [A] Výkresové přílohy dle zadávací dokumentace Parametry, provedení dle zadávací dokumentace. Příslušné rozměry (např. délka * šířka) byly změřeny pomocí AutoCADu.
TS |  |  |  | - dodání čerstvého betonu (betonové směsi) požadované kvality, jeho uložení do požadovaného tvaru při jakékoliv hustotě výztuže, konzistenci čerstvého betonu a způsobu hutnění, ošetření a ochranu betonu, - zhotovení nepropustného, mrazuvzdorného betonu a betonu požadované trvanlivosti a vlastností, - užití potřebných přísad a technologií výroby betonu, - zřízení pracovních a dilatačních spar, včetně potřebných úprav, výplně, vložek, opracování, očištění a ošetření, - bednění požadovaných konstr. (i ztracené) s úpravou dle požadované kvality povrchu betonu, včetně odbedňovacích a odskružovacích prostředků, - podpěrné konstr. (skruže) a lešení všech druhů pro bednění, uložení čerstvého betonu, výztuže a doplňkových konstr., vč. požadovaných otvorů, ochranných a bezpečnostních opatření a základů těchto konstrukcí a lešení, - vytvoření kotevních čel, kapes, nálitků, a sedel, - zřízení všech požadovaných otvorů, kapes, výklenků, prostupů, dutin, drážek a pod., vč. ztížení práce a úprav kolem nich, - úpravy pro osazení výztuže, doplňkových konstrukcí a vybavení, - úpravy povrchu pro položení požadované izolace, povlaků a nátěrů, případně vyspravení, - ztížení práce u kabelových a injektážních trubek a ostatních zařízení osazovaných do betonu, - konstrukce betonových kloubů, upevnění kotevních prvků a doplňkových konstrukcí, - nátěry zabraňující soudržnost betonu a bednění, - výplň, těsnění a tmelení spar a spojů, - opatření povrchů betonu izolací proti zemní vlhkosti v částech, kde přijdou do styku se zeminou nebo kamenivem, - případné zřízení spojovací vrstvy u základů, - úpravy pro osazení zařízení ochrany konstrukce proti vlivu bludných proudů
P | 56 | 451314 | 2 | PODKLADNÍ A VÝPLŇOVÉ VRSTVY Z PROSTÉHO BETONU C25/30 | M3 | 0.502 | 0 |  | 2020_OTSKP |  | 2
PP
VV |  |  |  | beton - výplň základového kalichu pro zábradlí souvisí s pol.87434 početxdélkaxplocha řezu 16*1*0.2*0.2/4*3.14=0,502 [A] Výkresové přílohy dle zadávací dokumentace Parametry, provedení dle zadávací dokumentace. Příslušné rozměry (např. délka * šířka) byly změřeny pomocí AutoCADu.
TS |  |  |  | - dodání čerstvého betonu (betonové směsi) požadované kvality, jeho uložení do požadovaného tvaru při jakékoliv hustotě výztuže, konzistenci čerstvého betonu a způsobu hutnění, ošetření a ochranu betonu, - zhotovení nepropustného, mrazuvzdorného betonu a betonu požadované trvanlivosti a vlastností, - užití potřebných přísad a technologií výroby betonu, - zřízení pracovních a dilatačních spar, včetně potřebných úprav, výplně, vložek, opracování, očištění a ošetření, - bednění požadovaných konstr. (i ztracené) s úpravou dle požadované kvality povrchu betonu, včetně odbedňovacích a odskružovacích prostředků, - podpěrné konstr. (skruže) a lešení všech druhů pro bednění, uložení čerstvého betonu, výztuže a doplňkových konstr., vč. požadovaných otvorů, ochranných a bezpečnostních opatření a základů těchto konstrukcí a lešení, - vytvoření kotevních čel, kapes, nálitků, a sedel, - zřízení všech požadovaných otvorů, kapes, výklenků, prostupů, dutin, drážek a pod., vč. ztížení práce a úprav kolem nich, - úpravy pro osazení výztuže, doplňkových konstrukcí a vybavení, - úpravy povrchu pro položení požadované izolace, povlaků a nátěrů, případně vyspravení, - ztížení práce u kabelových a injektážních trubek a ostatních zařízení osazovaných do betonu, - konstrukce betonových kloubů, upevnění kotevních prvků a doplňkových konstrukcí, - nátěry zabraňující soudržnost betonu a bednění, - výplň, těsnění a tmelení spar a spojů, - opatření povrchů betonu izolací proti zemní vlhkosti v částech, kde přijdou do styku se zeminou nebo kamenivem, - případné zřízení spojovací vrstvy u základů, - úpravy pro osazení zařízení ochrany konstrukce proti vlivu bludných proudů
P | 8 | 45157 |  | PODKLADNÍ A VÝPLŇOVÉ VRSTVY Z KAMENIVA TĚŽENÉHO | M3 | 10.426 | 0 |  | 2020_OTSKP |  | 2
PP
VV |  |  |  | půdorysná plocha lože pro dlažbu do betonuxkoeficient šikmostixtloušťka souvisí s pol.465512451314 (34.5+34.5+6.5+4.7)*1,3*0,1=10,426 [A] Výkresové přílohy dle zadávací dokumentace Parametry, provedení dle zadávací dokumentace. Příslušné rozměry (např. délka * šířka) byly změřeny pomocí AutoCADu.
TS |  |  |  | položka zahrnuje dodávku předepsaného kameniva, mimostaveništní a vnitrostaveništní dopravu a jeho uložení není-li v zadávací dokumentaci uvedeno jinak, jedná se o nakupovaný materiál
P | 10 | 46251 |  | ZÁHOZ Z LOMOVÉHO KAMENE | M3 | 1.525 | 0 |  | 2020_OTSKP |  | 2
PP
VV |  |  |  | ochrana opěr a pilíře proti omílání, jednotlivé kusy cca 200 kg plocha v příčném řezuxobvod (4,6+1,5)*0,25=1,525 [A] Výkresové přílohy dle zadávací dokumentace Parametry, provedení dle zadávací dokumentace. Příslušné rozměry (např. délka * šířka) byly změřeny pomocí AutoCADu.
TS |  |  |  | položka zahrnuje: - dodávku a zához lomového kamene předepsané frakce včetně mimostaveništní a vnitrostaveništní dopravy není-li v zadávací dokumentaci uvedeno jinak, jedná se o nakupovaný materiál
P | 33 | 465512 |  | DLAŽBY Z LOMOVÉHO KAMENE NA MC | M3 | 20.852 | 0 |  | 2020_OTSKP |  | 2
PP
VV |  |  |  | půdorysná plocha dlažby do betonuxkoeficient šikmostixtloušťka souvisí s pol.451314,45157 (34.5+34.5+6.5+4.7)*1,3*0,2=20,852 [A] Výkresové přílohy dle zadávací dokumentace Parametry, provedení dle zadávací dokumentace. Příslušné rozměry (např. délka * šířka) byly změřeny pomocí AutoCADu.
TS |  |  |  | položka zahrnuje: - nutné zemní práce (svahování, úpravu pláně a pod.) - zřízení spojovací vrstvy - zřízení lože dlažby z cementové malty předepsané kvality a předepsané tloušťky - dodávku a položení dlažby z lomového kamene do předepsaného tvaru - spárování, těsnění, tmelení a vyplnění spar MC případně s vyklínováním - úprava povrchu pro odvedení srážkové vody - nezahrnuje podklad pod dlažbu, vykazuje se samostatně položkami SD 45
SD |  | 8 |  | Potrubí
P | 57 | 87434 |  | POTRUBÍ Z TRUB PLASTOVÝCH ODPADNÍCH DN DO 200MM | M | 16 | 0 |  | 2020_OTSKP |  | 2
PP
VV |  |  |  | trubka pro základový betonový kalich pro sloupky zábradlí trubka PVC DN 200 tl.5 mm - vložená do gabionových košů početxdélka 16*1=16,000 [A] Výkresové přílohy dle zadávací dokumentace Parametry, provedení dle zadávací dokumentace. Příslušné rozměry (např. délka * šířka) byly změřeny pomocí AutoCADu.
TS |  |  |  | položky pro zhotovení potrubí platí bez ohledu na sklon zahrnuje: - výrobní dokumentaci (včetně technologického předpisu) - dodání veškerého trubního a pomocného materiálu (trouby, trubky, tvarovky, spojovací a těsnící materiál a pod.), podpěrných, závěsných a upevňovacích prvků, včetně potřebných úprav - úprava a příprava podkladu a podpěr, očištění a ošetření podkladu a podpěr - zřízení plně funkčního potrubí, kompletní soustavy, podle příslušného technologického předpisu - zřízení potrubí i jednotlivých částí po etapách, včetně pracovních spar a spojů, pracovního zaslepení konců a pod. - úprava prostupů, průchodů šachtami a komorami, okolí podpěr a vyústění, zaústění, napojení, vyvedení a upevnění odpad. výustí - ochrana potrubí nátěrem (vč. úpravy povrchu), případně izolací, nejsou-li tyto práce předmětem jiné položky - úprava, očištění a ošetření prostoru kolem potrubí - položky platí pro práce prováděné v prostoru zapaženém i nezapaženém a i v kolektorech, chráničkách - položky zahrnují i práce spojené s nutnými obtoky, převáděním a čerpáním vody nezahrnuje zkoušky vodotěsnosti a televizní prohlídku
SD |  | 9 |  | Ostatní konstrukce a práce
P | 3 | 9112B1 |  | ZÁBRADLÍ MOSTNÍ SE SVISLOU VÝPLNÍ - DODÁVKA A MONTÁŽ | M | 14.4 | 0 |  | 2020_OTSKP |  | 2
PP
VV |  |  |  | mostní zábradlí včetně PKO, kotvené do NK pomocí chemických kotev a do křídel zalitím do bet.patek délka 3,6+3,6+3,6+3,6=14,400 [A] Výkresové přílohy dle zadávací dokumentace Parametry, provedení dle zadávací dokumentace. Příslušné rozměry (např. délka * šířka) byly změřeny pomocí AutoCADu.
TS |  |  |  | položka zahrnuje: dodání zábradlí včetně předepsané povrchové úpravy kotvení sloupků, t.j. kotevní desky, šrouby z nerez oceli, vrty a zálivku, pokud zadávací dokumentace nestanoví jinak případné nivelační hmoty pod kotevní desky
P | 53 | 931328 |  | TĚSNĚNÍ DILATAČ SPAR ASF ZÁLIVKOU MODIFIK PRŮŘ DO 1200MM2 | M | 8.44 | 0 |  | 2020_OTSKP |  | 2
PP
VV |  |  |  | výplň dilatačních spar za závěrnou zídkou u opěr a podél mezi NK mezi vozovkou délka 4,22*2=8,440 [A] Výkresové přílohy dle zadávací dokumentace Parametry, provedení dle zadávací dokumentace. Příslušné rozměry (např. délka * šířka) byly změřeny pomocí AutoCADu.
TS |  |  |  | položka zahrnuje dodávku a osazení předepsaného materiálu, očištění ploch spáry před úpravou, očištění okolí spáry po úpravě nezahrnuje těsnící profil

## D1_D1_3_01_UN_SO 301_SO301.1
ASPE10 |  |  |  | Firma: HK | [6 empty] | 3
|  |  |  | Soupis prací objektu | [6 empty] | 3
S | Stavba: | A010_21_12_8 |  | PD pro II. etapu cyklostezky Bečva – Vlára – Váh na území obcí Hornolidečska |  |  | SO301.1 |  |  | 0,00 | 2
O | Objekt: | D1 |  | D1 - CYKLOSTEZKY NA ÚZEMÍ HORNOLIDEČSKA | [5 empty] | 15,00 | 2
O1 | Objekt: | D1_3 |  | D1.3 - KATASTRÁLNÍ ÚZEMÍ LIDEČKO | [5 empty] | 21,00 | 2
O2 | Objekt: | 01_UN |  | UZNATELNÉ NÁKLADY- DLE PRAVIDEL SFDI
O3 | Objekt: | SO 301 |  | OCHRANA STÁVAJÍCÍHO VODOVODU
O4 | Rozpočet: | SO301.1 |  | OCHRANA STÁVAJÍCÍHO VODOVODU
Typ | Poř. číslo | Kód položky | Varianta | Název položky | MJ | Množství | Jednotková cena |  | Cenová soustava
[7 empty] | Jednotková | Celkem
0 | 1 | 2 | 3 | 4 | 5 | 6 | 9 | 10 | 11
SD |  | 0 |  | Všeobecné konstrukce a práce
P | 1 | 014102 | 1 | POPLATKY ZA SKLÁDKU - ZEMINA | T | 202.7 | 0 |  | 2020_OTSKP |  | 2
PP |  |  |  | 2,0t/m3
VV |  |  |  | z položky 132738 101,35*2=202,700 [A]
TS |  |  |  | zahrnuje veškeré poplatky provozovateli skládky související s uložením odpadu na skládce.
SD |  | 1 |  | Zemní práce
P | 2 | 132738 |  | HLOUBENÍ RÝH ŠÍŘ DO 2M PAŽ I NEPAŽ TŘ. I, ODVOZ NA SKLÁDKU DLE URČENÍ ZHOTOVITELE | M3 | 101.35 | 0 |  | 2020_OTSKP |  | 2
PP
VV |  |  |  | Výkresové přílohy dle zadávací dokumentace Parametry, provedení dle zadávací dokumentace. Příslušné rozměry (např. délka * šířka) byly změřeny pomocí AutoCADu HLAVNÍ ŘAD 35*1,3*1,7=77,350 [A] PŘÍPOJKA 15*1*1,6=24,000 [B] Celkem: A+B=101,350 [C] D1.3.5.1.1 TECHNICKÁ ZPRÁVA D1.3.5.1.2 SITUACE D1.3.5.1.3 VZOROVÉ ŘEZY
TS |  |  |  | položka zahrnuje: - vodorovná a svislá doprava, přemístění, přeložení, manipulace s výkopkem - kompletní provedení vykopávky nezapažené i zapažené - ošetření výkopiště po celou dobu práce v něm vč. klimatických opatření - ztížení vykopávek v blízkosti podzemního vedení, konstrukcí a objektů vč. jejich dočasného zajištění - ztížení pod vodou, v okolí výbušnin, ve stísněných prostorech a pod. - příplatek za lepivost - těžení po vrstvách, pásech a po jiných nutných částech (figurách) - čerpání vody vč. čerpacích jímek, potrubí a pohotovostní čerpací soupravy (viz ustanovení k pol. 1151,2) - potřebné snížení hladiny podzemní vody - těžení a rozpojování jednotlivých balvanů - vytahování a nošení výkopku - svahování a přesvah. svahů do konečného tvaru, výměna hornin v podloží a v pláni znehodnocené klimatickými vlivy - ruční vykopávky, odstranění kořenů a napadávek - pažení, vzepření a rozepření vč. přepažování (vyjma štětových stěn) - úpravu, ochranu a očištění dna, základové spáry, stěn a svahů - odvedení nebo obvedení vody v okolí výkopiště a ve výkopišti - třídění výkopku - veškeré pomocné konstrukce umožňující provedení vykopávky (příjezdy, sjezdy, nájezdy, lešení, podpěr. konstr., přemostění, zpevněné plochy, zakrytí a pod.) - nezahrnuje uložení zeminy (na skládku, do násypu) ani poplatky za skládku, vykazují se v položce č.0141**
P | 3 | 17481 |  | ZÁSYP JAM A RÝH Z NAKUPOVANÝCH MATERIÁLŮ | M3 | 70.585 | 0 |  | 2020_OTSKP |  | 2
PP |  |  |  | štěrk 0-63
VV |  |  |  | HLAVNÍ ŘAD Výkresové přílohy dle zadávací dokumentace Parametry, provedení dle zadávací dokumentace. Příslušné rozměry (např. délka * šířka) byly změřeny pomocí AutoCADu 4*1,3*1,2=6,240 [A] 31*1,3*1,15=46,345 [B] PŘÍPOJKA 15*1*1,2=18,000 [C] Celkem: A+B+C=70,585 [D] D1.3.5.1.1 TECHNICKÁ ZPRÁVA D1.3.5.1.2 SITUACE D1.3.5.1.3 VZOROVÉ ŘEZY
TS |  |  |  | položka zahrnuje: - kompletní provedení zemní konstrukce včetně nákupu a dopravy materiálu dle zadávací dokumentace - úprava ukládaného materiálu vlhčením, tříděním, promícháním nebo vysoušením, příp. jiné úpravy za účelem zlepšení jeho mech. vlastností - hutnění i různé míry hutnění - ošetření úložiště po celou dobu práce v něm vč. klimatických opatření - ztížení v okolí vedení, konstrukcí a objektů a jejich dočasné zajištění - ztížení provádění vč. hutnění ve ztížených podmínkách a stísněných prostorech - ztížené ukládání sypaniny pod vodu - ukládání po vrstvách a po jiných nutných částech (figurách) vč. dosypávek - spouštění a nošení materiálu - výměna částí zemní konstrukce znehodnocené klimatickými vlivy - udržování úložiště a jeho ochrana proti vodě - odvedení nebo obvedení vody v okolí úložiště a v úložišti - veškeré pomocné konstrukce umožňující provedení zemní konstrukce (příjezdy, sjezdy, nájezdy, lešení, podpěrné konstrukce, přemostění, zpevněné plochy, zakrytí a pod.)
P | 4 | 17581 |  | OBSYP POTRUBÍ A OBJEKTŮ Z NAKUPOVANÝCH MATERIÁLŮ | M3 | 26.215 | 0 |  | 2020_OTSKP |  | 2
PP |  |  |  | štěrkopísek s max. zrnem 16 (podíl frakce 8-16mm max 10%)
VV |  |  |  | HLAVNÍ ŘAD 4*1,3*0,4=2,080 [A] 31*1,3*0,45=18,135 [B] PŘÍPOJKA 15*1*0,4=6,000 [C] Celkem: A+B+C=26,215 [D] D1.3.5.1.1 TECHNICKÁ ZPRÁVA D1.3.5.1.2 SITUACE D1.3.5.1.3 VZOROVÉ ŘEZY
TS |  |  |  | položka zahrnuje: - kompletní provedení zemní konstrukce včetně nákupu a dopravy materiálu dle zadávací dokumentace - úprava ukládaného materiálu vlhčením, tříděním, promícháním nebo vysoušením, příp. jiné úpravy za účelem zlepšení jeho mech. vlastností - hutnění i různé míry hutnění - ošetření úložiště po celou dobu práce v něm vč. klimatických opatření - ztížení v okolí vedení, konstrukcí a objektů a jejich dočasné zajištění - ztížení provádění vč. hutnění ve ztížených podmínkách a stísněných prostorech - ztížené ukládání sypaniny pod vodu - ukládání po vrstvách a po jiných nutných částech (figurách) vč. dosypávek - spouštění a nošení materiálu - výměna částí zemní konstrukce znehodnocené klimatickými vlivy - ruční hutnění a výplň jam a prohlubní v podloží - úprava, očištění, ochrana a zhutnění podloží - svahování, hutnění a uzavírání povrchů svahů - zřízení lavic na svazích - udržování úložiště a jeho ochrana proti vodě - odvedení nebo obvedení vody v okolí úložiště a v úložišti - veškeré pomocné konstrukce umožňující provedení zemní konstrukce (příjezdy, sjezdy, nájezdy, lešení, podpěrné konstrukce, přemostění, zpevněné plochy, zakrytí a pod.) - zemina vytlačená potrubím o DN do 180mm se od kubatury obsypů neodečítá
SD |  | 4 |  | Vodorovné konstrukce
P | 5 | 45157 |  | PODKLADNÍ A VÝPLŇOVÉ VRSTVY Z KAMENIVA TĚŽENÉHO | M3 | 6.05 | 0 |  | 2020_OTSKP |  | 2
PP |  |  |  | štěrkopísek 0-16 (podíl frakce 8-16mm max 10%)
VV |  |  |  | HLAVNÍ ŘAD 35*1,3*0,1=4,550 [A] PŘÍPOJKA 15*1*0,1=1,500 [B] Celkem: A+B=6,050 [C] D1.3.5.1.1 TECHNICKÁ ZPRÁVA D1.3.5.1.2 SITUACE D1.3.5.1.3 VZOROVÉ ŘEZY
TS |  |  |  | položka zahrnuje dodávku předepsaného kameniva, mimostaveništní a vnitrostaveništní dopravu a jeho uložení není-li v zadávací dokumentaci uvedeno jinak, jedná se o nakupovaný materiál
SD |  | 8 |  | Potrubí
P | 6 | 87314 |  | POTRUBÍ Z TRUB PLASTOVÝCH TLAKOVÝCH DN DO 40MM | M | 15 | 0 |  | 2020_OTSKP |  | 2
PP |  |  |  | PE100 SDR11
VV |  |  |  | PŘÍPOJKA 15=15,000 [A] D1.3.5.1.1 TECHNICKÁ ZPRÁVA D1.3.5.1.2 SITUACE D1.3.5.1.3 VZOROVÉ ŘEZY
TS |  |  |  | položky pro zhotovení potrubí platí bez ohledu na sklon zahrnuje: - výrobní dokumentaci (včetně technologického předpisu) - dodání veškerého trubního a pomocného materiálu (trouby, trubky, tvarovky, spojovací a těsnící materiál a pod.), podpěrných, závěsných a upevňovacích prvků, včetně potřebných úprav - úprava a příprava podkladu a podpěr, očištění a ošetření podkladu a podpěr - zřízení plně funkčního potrubí, kompletní soustavy, podle příslušného technologického předpisu - zřízení potrubí i jednotlivých částí po etapách, včetně pracovních spar a spojů, pracovního zaslepení konců a pod. - úprava prostupů, průchodů šachtami a komorami, okolí podpěr a vyústění, zaústění, napojení, vyvedení a upevnění odpad. výustí - ochrana potrubí nátěrem (vč. úpravy povrchu), případně izolací, nejsou-li tyto práce předmětem jiné položky - úprava, očištění a ošetření prostoru kolem potrubí - položky platí pro práce prováděné v prostoru zapaženém i nezapaženém a i v kolektorech, chráničkách - položky zahrnují i práce spojené s nutnými obtoky, převáděním a čerpáním vody nezahrnuje tlakové zkoušky ani proplach a dezinfekci
P | 7 | 87327 |  | POTRUBÍ Z TRUB PLASTOVÝCH TLAKOVÝCH DN DO 100MM | M | 35 | 0 |  | 2020_OTSKP |  | 2
PP |  |  |  | PE100 SDR17
VV |  |  |  | HLAVNÍ ŘAD 35=35,000 [A] D1.3.5.1.1 TECHNICKÁ ZPRÁVA D1.3.5.1.2 SITUACE D1.3.5.1.3 VZOROVÉ ŘEZY
TS |  |  |  | položky pro zhotovení potrubí platí bez ohledu na sklon zahrnuje: - výrobní dokumentaci (včetně technologického předpisu) - dodání veškerého trubního a pomocného materiálu (trouby, trubky, tvarovky, spojovací a těsnící materiál a pod.), podpěrných, závěsných a upevňovacích prvků, včetně potřebných úprav - úprava a příprava podkladu a podpěr, očištění a ošetření podkladu a podpěr - zřízení plně funkčního potrubí, kompletní soustavy, podle příslušného technologického předpisu - zřízení potrubí i jednotlivých částí po etapách, včetně pracovních spar a spojů, pracovního zaslepení konců a pod. - úprava prostupů, průchodů šachtami a komorami, okolí podpěr a vyústění, zaústění, napojení, vyvedení a upevnění odpad. výustí - ochrana potrubí nátěrem (vč. úpravy povrchu), případně izolací, nejsou-li tyto práce předmětem jiné položky - úprava, očištění a ošetření prostoru kolem potrubí - položky platí pro práce prováděné v prostoru zapaženém i nezapaženém a i v kolektorech, chráničkách - položky zahrnují i práce spojené s nutnými obtoky, převáděním a čerpáním vody nezahrnuje tlakové zkoušky ani proplach a dezinfekci
P | 8 | 87333 |  | POTRUBÍ Z TRUB PLASTOVÝCH TLAKOVÝCH DN DO 150MM | M | 31 | 0 |  | 2020_OTSKP |  | 2
PP |  |  |  | PE100RC SDR17 PN16 DN100, DN125, DN150
VV |  |  |  | CHRÁNIČKA 31=31,000 [A] D1.3.5.1.1 TECHNICKÁ ZPRÁVA D1.3.5.1.2 SITUACE D1.3.5.1.3 VZOROVÉ ŘEZY
TS |  |  |  | položky pro zhotovení potrubí platí bez ohledu na sklon zahrnuje: - výrobní dokumentaci (včetně technologického předpisu) - dodání veškerého trubního a pomocného materiálu (trouby, trubky, tvarovky, spojovací a těsnící materiál a pod.), podpěrných, závěsných a upevňovacích prvků, včetně potřebných úprav - úprava a příprava podkladu a podpěr, očištění a ošetření podkladu a podpěr - zřízení plně funkčního potrubí, kompletní soustavy, podle příslušného technologického předpisu - zřízení potrubí i jednotlivých částí po etapách, včetně pracovních spar a spojů, pracovního zaslepení konců a pod. - úprava prostupů, průchodů šachtami a komorami, okolí podpěr a vyústění, zaústění, napojení, vyvedení a upevnění odpad. výustí - ochrana potrubí nátěrem (vč. úpravy povrchu), případně izolací, nejsou-li tyto práce předmětem jiné položky - úprava, očištění a ošetření prostoru kolem potrubí - položky platí pro práce prováděné v prostoru zapaženém i nezapaženém a i v kolektorech, chráničkách - položky zahrnují i práce spojené s nutnými obtoky, převáděním a čerpáním vody nezahrnuje tlakové zkoušky ani proplach a dezinfekci
P | 9 | 891114 |  | ŠOUPÁTKA DN DO 40MM | KUS | 1 | 0 |  | 2020_OTSKP |  | 2
PP
VV |  |  |  | PŘÍPOJKA 1=1,000 [A] D1.3.5.1.1 TECHNICKÁ ZPRÁVA D1.3.5.1.2 SITUACE D1.3.5.1.3 VZOROVÉ ŘEZY
TS |  |  |  | - Položka zahrnuje kompletní montáž dle technologického předpisu, dodávku armatury, veškerou mimostaveništní a vnitrostaveništní dopravu.
P | 10 | 891133 |  | ŠOUPÁTKA DN DO 150MM | KUS | 2 | 0 |  | 2020_OTSKP |  | 2
PP
VV |  |  |  | HLAVNÍ ŘAD 2=2,000 [A] D1.3.5.1.1 TECHNICKÁ ZPRÁVA D1.3.5.1.2 SITUACE D1.3.5.1.3 VZOROVÉ ŘEZY
TS |  |  |  | - Položka zahrnuje kompletní montáž dle technologického předpisu, dodávku armatury, veškerou mimostaveništní a vnitrostaveništní dopravu.
P | 11 | 891827 |  | NAVRTÁVACÍ PASY DN DO 100MM | KUS | 1 | 0 |  | 2020_OTSKP |  | 2
PP
VV |  |  |  | PŘÍPOJKA 1=1,000 [A] D1.3.5.1.1 TECHNICKÁ ZPRÁVA D1.3.5.1.2 SITUACE D1.3.5.1.3 VZOROVÉ ŘEZY
TS |  |  |  | - Položka zahrnuje kompletní montáž dle technologického předpisu, dodávku armatury, veškerou mimostaveništní a vnitrostaveništní dopravu.
P | 12 | 891915 |  | ZEMNÍ SOUPRAVY DN DO 50MM S POKLOPEM | KUS | 1 | 0 |  | 2020_OTSKP |  | 2
PP
VV |  |  |  | PŘÍPOJKA 1=1,000 [A] D1.3.5.1.1 TECHNICKÁ ZPRÁVA D1.3.5.1.2 SITUACE D1.3.5.1.3 VZOROVÉ ŘEZY
TS |  |  |  | - Položka zahrnuje kompletní montáž dle technologického předpisu, dodávku armatury, veškerou mimostaveništní a vnitrostaveništní dopravu.
P | 13 | 891933 |  | ZEMNÍ SOUPRAVY DN DO 150MM S POKLOPEM | KUS | 2 | 0 |  | 2020_OTSKP |  | 2
PP
VV |  |  |  | HLAVNÍ ŘAD 2=2,000 [A] D1.3.5.1.1 TECHNICKÁ ZPRÁVA D1.3.5.1.2 SITUACE D1.3.5.1.3 VZOROVÉ ŘEZY
TS |  |  |  | - Položka zahrnuje kompletní montáž dle technologického předpisu, dodávku armatury, veškerou mimostaveništní a vnitrostaveništní dopravu.
P | 14 | 899308 |  | DOPLŇKY NA POTRUBÍ - SIGNALIZAČ VODIČ | M | 50 | 0 |  | 2020_OTSKP |  | 2
PP
VV |  |  |  | HLAVNÍ ŘAD 35=35,000 [A] PŘÍPOJKA 15=15,000 [B] Celkem: A+B=50,000 [C] D1.3.5.1.1 TECHNICKÁ ZPRÁVA D1.3.5.1.2 SITUACE D1.3.5.1.3 VZOROVÉ ŘEZY
TS |  |  |  | - Položka zahrnuje veškerý materiál, výrobky a polotovary, včetně mimostaveništní a vnitrostaveništní dopravy (rovněž přesuny), včetně naložení a složení,případně s uložením. - položka signalizační vodič zahrnuje i kontrolní vývody.
P | 15 | 899309 |  | DOPLŇKY NA POTRUBÍ - VÝSTRAŽNÁ FÓLIE | M | 50 | 0 |  | 2020_OTSKP |  | 2
PP
VV |  |  |  | HLAVNÍ ŘAD 35=35,000 [A] PŘÍPOJKA 15=15,000 [B] Celkem: A+B=50,000 [C] D1.3.5.1.1 TECHNICKÁ ZPRÁVA D1.3.5.1.2 SITUACE D1.3.5.1.3 VZOROVÉ ŘEZY
TS |  |  |  | - Položka zahrnuje veškerý materiál, výrobky a polotovary, včetně mimostaveništní a vnitrostaveništní dopravy (rovněž přesuny), včetně naložení a složení,případně s uložením.
P | 16 | 899611 |  | TLAKOVÉ ZKOUŠKY POTRUBÍ DN DO 80MM | M | 15 | 0 |  | 2020_OTSKP |  | 2
PP
VV |  |  |  | PŘÍPOJKA 15=15,000 [A] D1.3.5.1.1 TECHNICKÁ ZPRÁVA D1.3.5.1.2 SITUACE D1.3.5.1.3 VZOROVÉ ŘEZY
TS |  |  |  | - přísun, montáž, demontáž, odsun zkoušecího čerpadla, napuštění tlakovou vodou, dodání vody pro tlakovou zkoušku, montáž a demontáž dílců pro zabezpečení konce zkoušeného úseku potrubí, montáž a demontáž koncových tvarovek, montáž zaslepovací příruby, zaslepení odboček pro armatury a pro odbočující řady.
P | 17 | 899612 |  | ZKOUŠKA VODOTĚSNOSTI POTRUBÍ DN DO 80MM | M | 15 | 0 |  | 2020_OTSKP |  | 2
PP
VV |  |  |  | PŘÍPOJKA 15=15,000 [A] D1.3.5.1.1 TECHNICKÁ ZPRÁVA D1.3.5.1.2 SITUACE D1.3.5.1.3 VZOROVÉ ŘEZY
TS |  |  |  | - přísun, montáž, demontáž, odsun zkoušecího čerpadla, napuštění tlakovou vodou, dodání vody pro tlakovou zkoušku, montáž a demontáž dílců pro zabezpečení konce zkoušeného úseku potrubí, montáž a demontáž koncových tvarovek, montáž zaslepovací příruby, zaslepení odboček pro armatury a pro odbočující řady.
P | 18 | 899621 |  | TLAKOVÉ ZKOUŠKY POTRUBÍ DN DO 100MM | M | 35 | 0 |  | 2020_OTSKP |  | 2
PP
VV |  |  |  | HLAVNÍ ŘAD 35=35,000 [A] D1.3.5.1.1 TECHNICKÁ ZPRÁVA D1.3.5.1.2 SITUACE D1.3.5.1.3 VZOROVÉ ŘEZY
TS |  |  |  | - přísun, montáž, demontáž, odsun zkoušecího čerpadla, napuštění tlakovou vodou, dodání vody pro tlakovou zkoušku, montáž a demontáž dílců pro zabezpečení konce zkoušeného úseku potrubí, montáž a demontáž koncových tvarovek, montáž zaslepovací příruby, zaslepení odboček pro armatury a pro odbočující řady.
P | 19 | 899622 |  | ZKOUŠKA VODOTĚSNOSTI POTRUBÍ DN DO 100MM | M | 35 | 0 |  | 2020_OTSKP |  | 2
PP
VV |  |  |  | HLAVNÍ ŘAD 35=35,000 [A] D1.3.5.1.1 TECHNICKÁ ZPRÁVA D1.3.5.1.2 SITUACE D1.3.5.1.3 VZOROVÉ ŘEZY
TS |  |  |  | - přísun, montáž, demontáž, odsun zkoušecího čerpadla, napuštění tlakovou vodou, dodání vody pro tlakovou zkoušku, montáž a demontáž dílců pro zabezpečení konce zkoušeného úseku potrubí, montáž a demontáž koncových tvarovek, montáž zaslepovací příruby, zaslepení odboček pro armatury a pro odbočující řady.
P | 20 | 89971 |  | PROPLACH A DEZINFEKCE VODOVODNÍHO POTRUBÍ DN DO 80MM | M | 15 | 0 |  | 2020_OTSKP |  | 2
PP
VV |  |  |  | PŘÍPOJKA 15=15,000 [A] D1.3.5.1.1 TECHNICKÁ ZPRÁVA D1.3.5.1.2 SITUACE D1.3.5.1.3 VZOROVÉ ŘEZY
TS |  |  |  | - napuštění a vypuštění vody, dodání vody a dezinfekčního prostředku, bakteriologický rozbor vody.
P | 21 | 89972 |  | PROPLACH A DEZINFEKCE VODOVODNÍHO POTRUBÍ DN DO 100MM | M | 35 | 0 |  | 2020_OTSKP |  | 2
PP
VV |  |  |  | HLAVNÍ ŘAD 35=35,000 [A] D1.3.5.1.1 TECHNICKÁ ZPRÁVA D1.3.5.1.2 SITUACE D1.3.5.1.3 VZOROVÉ ŘEZY
TS |  |  |  | - napuštění a vypuštění vody, dodání vody a dezinfekčního prostředku, bakteriologický rozbor vody.
SD |  | 9 |  | Ostatní konstrukce a práce
P | 22 | 96912 |  | VYBOURÁNÍ POTRUBÍ DN DO 100MM VODOVODNÍCH | M | 35 | 0 |  | 2020_OTSKP |  | 2
PP
VV |  |  |  | HLAVNÍ ŘAD 35=35,000 [A] D1.3.5.1.1 TECHNICKÁ ZPRÁVA D1.3.5.1.2 SITUACE D1.3.5.1.3 VZOROVÉ ŘEZY
TS |  |  |  | - položka zahrnuje veškerou manipulaci s vybouranou sutí a hmotami včetně uložení na skládku. Nezahrnuje poplatek za skládku, který se vykazuje v položce 0141** (s výjimkou malého množství bouraného materiálu, kde je možné poplatek zahrnout do jednotkové ceny bourání – tento fakt musí být uveden v doplňujícím textu k položce) - položka zahrnuje veškeré další práce plynoucí z technologického předpisu a z platných předpisů

## D1_D1_3_01_UN_SO 301_SO301.2
ASPE10 |  |  |  | Firma: HK | [6 empty] | 3
|  |  |  | Soupis prací objektu | [6 empty] | 3
S | Stavba: | A010_21_12_8 |  | PD pro II. etapu cyklostezky Bečva – Vlára – Váh na území obcí Hornolidečska |  |  | SO301.2 |  |  | 0,00 | 2
O | Objekt: | D1 |  | D1 - CYKLOSTEZKY NA ÚZEMÍ HORNOLIDEČSKA | [5 empty] | 15,00 | 2
O1 | Objekt: | D1_3 |  | D1.3 - KATASTRÁLNÍ ÚZEMÍ LIDEČKO | [5 empty] | 21,00 | 2
O2 | Objekt: | 01_UN |  | UZNATELNÉ NÁKLADY- DLE PRAVIDEL SFDI
O3 | Objekt: | SO 301 |  | OCHRANA STÁVAJÍCÍHO VODOVODU
O4 | Rozpočet: | SO301.2 |  | OCHRANA STÁVAJÍCÍHO VODOVODU
Typ | Poř. číslo | Kód položky | Varianta | Název položky | MJ | Množství | Jednotková cena |  | Cenová soustava
[7 empty] | Jednotková | Celkem
0 | 1 | 2 | 3 | 4 | 5 | 6 | 9 | 10 | 11
SD |  | 0 |  | Všeobecné konstrukce a práce
P | 1 | 014102 | 1 | POPLATKY ZA SKLÁDKU - ZEMINA | T | 150.28 | 0 |  | 2020_OTSKP |  | 2
PP |  |  |  | 2,0t/m3
VV |  |  |  | z položky 132738 75,14*2=150,280 [A]
TS |  |  |  | zahrnuje veškeré poplatky provozovateli skládky související s uložením odpadu na skládce.
SD |  | 1 |  | Zemní práce
P | 2 | 132738 |  | HLOUBENÍ RÝH ŠÍŘ DO 2M PAŽ I NEPAŽ TŘ. I, ODVOZ NA SKLÁDKU DLE URČENÍ ZHOTOVITELE | M3 | 75.14 | 0 |  | 2020_OTSKP |  | 2
PP
VV |  |  |  | HLAVNÍ ŘAD 34*1,3*1,7=75,140 [A] D1.3.5.2.1 TECHNICKÁ ZPRÁVA D1.3.5.2.2 SITUACE D1.3.5.2.3 VZOROVÉ ŘEZY
TS |  |  |  | položka zahrnuje: - vodorovná a svislá doprava, přemístění, přeložení, manipulace s výkopkem - kompletní provedení vykopávky nezapažené i zapažené - ošetření výkopiště po celou dobu práce v něm vč. klimatických opatření - ztížení vykopávek v blízkosti podzemního vedení, konstrukcí a objektů vč. jejich dočasného zajištění - ztížení pod vodou, v okolí výbušnin, ve stísněných prostorech a pod. - příplatek za lepivost - těžení po vrstvách, pásech a po jiných nutných částech (figurách) - čerpání vody vč. čerpacích jímek, potrubí a pohotovostní čerpací soupravy (viz ustanovení k pol. 1151,2) - potřebné snížení hladiny podzemní vody - těžení a rozpojování jednotlivých balvanů - vytahování a nošení výkopku - svahování a přesvah. svahů do konečného tvaru, výměna hornin v podloží a v pláni znehodnocené klimatickými vlivy - ruční vykopávky, odstranění kořenů a napadávek - pažení, vzepření a rozepření vč. přepažování (vyjma štětových stěn) - úpravu, ochranu a očištění dna, základové spáry, stěn a svahů - odvedení nebo obvedení vody v okolí výkopiště a ve výkopišti - třídění výkopku - veškeré pomocné konstrukce umožňující provedení vykopávky (příjezdy, sjezdy, nájezdy, lešení, podpěr. konstr., přemostění, zpevněné plochy, zakrytí a pod.) - nezahrnuje uložení zeminy (na skládku, do násypu) ani poplatky za skládku, vykazují se v položce č.0141**
P | 3 | 17481 |  | ZÁSYP JAM A RÝH Z NAKUPOVANÝCH MATERIÁLŮ | M3 | 51.025 | 0 |  | 2020_OTSKP |  | 2
PP |  |  |  | štěrk 0-63
VV |  |  |  | HLAVNÍ ŘAD 3*1,3*1,2=4,680 [A] 31*1,3*1,15=46,345 [B] Celkem: A+B=51,025 [C] D1.3.5.2.1 TECHNICKÁ ZPRÁVA D1.3.5.2.2 SITUACE D1.3.5.2.3 VZOROVÉ ŘEZY
TS |  |  |  | položka zahrnuje: - kompletní provedení zemní konstrukce včetně nákupu a dopravy materiálu dle zadávací dokumentace - úprava ukládaného materiálu vlhčením, tříděním, promícháním nebo vysoušením, příp. jiné úpravy za účelem zlepšení jeho mech. vlastností - hutnění i různé míry hutnění - ošetření úložiště po celou dobu práce v něm vč. klimatických opatření - ztížení v okolí vedení, konstrukcí a objektů a jejich dočasné zajištění - ztížení provádění vč. hutnění ve ztížených podmínkách a stísněných prostorech - ztížené ukládání sypaniny pod vodu - ukládání po vrstvách a po jiných nutných částech (figurách) vč. dosypávek - spouštění a nošení materiálu - výměna částí zemní konstrukce znehodnocené klimatickými vlivy - udržování úložiště a jeho ochrana proti vodě - odvedení nebo obvedení vody v okolí úložiště a v úložišti - veškeré pomocné konstrukce umožňující provedení zemní konstrukce (příjezdy, sjezdy, nájezdy, lešení, podpěrné konstrukce, přemostění, zpevněné plochy, zakrytí a pod.)
P | 4 | 17581 |  | OBSYP POTRUBÍ A OBJEKTŮ Z NAKUPOVANÝCH MATERIÁLŮ | M3 | 19.695 | 0 |  | 2020_OTSKP |  | 2
PP |  |  |  | štěrkopísek s max. zrnem 16 (podíl frakce 8-16mm max 10%)
VV |  |  |  | HLAVNÍ ŘAD 3*1,3*0,4=1,560 [A] 31*1,3*0,45=18,135 [B] Celkem: A+B=19,695 [C] D1.3.5.2.1 TECHNICKÁ ZPRÁVA D1.3.5.2.2 SITUACE D1.3.5.2.3 VZOROVÉ ŘEZY
TS |  |  |  | položka zahrnuje: - kompletní provedení zemní konstrukce včetně nákupu a dopravy materiálu dle zadávací dokumentace - úprava ukládaného materiálu vlhčením, tříděním, promícháním nebo vysoušením, příp. jiné úpravy za účelem zlepšení jeho mech. vlastností - hutnění i různé míry hutnění - ošetření úložiště po celou dobu práce v něm vč. klimatických opatření - ztížení v okolí vedení, konstrukcí a objektů a jejich dočasné zajištění - ztížení provádění vč. hutnění ve ztížených podmínkách a stísněných prostorech - ztížené ukládání sypaniny pod vodu - ukládání po vrstvách a po jiných nutných částech (figurách) vč. dosypávek - spouštění a nošení materiálu - výměna částí zemní konstrukce znehodnocené klimatickými vlivy - ruční hutnění a výplň jam a prohlubní v podloží - úprava, očištění, ochrana a zhutnění podloží - svahování, hutnění a uzavírání povrchů svahů - zřízení lavic na svazích - udržování úložiště a jeho ochrana proti vodě - odvedení nebo obvedení vody v okolí úložiště a v úložišti - veškeré pomocné konstrukce umožňující provedení zemní konstrukce (příjezdy, sjezdy, nájezdy, lešení, podpěrné konstrukce, přemostění, zpevněné plochy, zakrytí a pod.) - zemina vytlačená potrubím o DN do 180mm se od kubatury obsypů neodečítá
SD |  | 4 |  | Vodorovné konstrukce
P | 5 | 45157 |  | PODKLADNÍ A VÝPLŇOVÉ VRSTVY Z KAMENIVA TĚŽENÉHO | M3 | 4.42 | 0 |  | 2020_OTSKP |  | 2
PP |  |  |  | štěrkopísek 0-16 (podíl frakce 8-16mm max 10%)
VV |  |  |  | HLAVNÍ ŘAD 34*1,3*0,1=4,420 [A] D1.3.5.2.1 TECHNICKÁ ZPRÁVA D1.3.5.2.2 SITUACE D1.3.5.2.3 VZOROVÉ ŘEZY
TS |  |  |  | položka zahrnuje dodávku předepsaného kameniva, mimostaveništní a vnitrostaveništní dopravu a jeho uložení není-li v zadávací dokumentaci uvedeno jinak, jedná se o nakupovaný materiál
SD |  | 8 |  | Potrubí
P | 6 | 87327 |  | POTRUBÍ Z TRUB PLASTOVÝCH TLAKOVÝCH DN DO 100MM | M | 34 | 0 |  | 2020_OTSKP |  | 2
PP |  |  |  | PE100 SDR17
VV |  |  |  | HLAVNÍ ŘAD 34=34,000 [A] D1.3.5.2.1 TECHNICKÁ ZPRÁVA D1.3.5.2.2 SITUACE D1.3.5.2.3 VZOROVÉ ŘEZY
TS |  |  |  | položky pro zhotovení potrubí platí bez ohledu na sklon zahrnuje: - výrobní dokumentaci (včetně technologického předpisu) - dodání veškerého trubního a pomocného materiálu (trouby, trubky, tvarovky, spojovací a těsnící materiál a pod.), podpěrných, závěsných a upevňovacích prvků, včetně potřebných úprav - úprava a příprava podkladu a podpěr, očištění a ošetření podkladu a podpěr - zřízení plně funkčního potrubí, kompletní soustavy, podle příslušného technologického předpisu - zřízení potrubí i jednotlivých částí po etapách, včetně pracovních spar a spojů, pracovního zaslepení konců a pod. - úprava prostupů, průchodů šachtami a komorami, okolí podpěr a vyústění, zaústění, napojení, vyvedení a upevnění odpad. výustí - ochrana potrubí nátěrem (vč. úpravy povrchu), případně izolací, nejsou-li tyto práce předmětem jiné položky - úprava, očištění a ošetření prostoru kolem potrubí - položky platí pro práce prováděné v prostoru zapaženém i nezapaženém a i v kolektorech, chráničkách - položky zahrnují i práce spojené s nutnými obtoky, převáděním a čerpáním vody nezahrnuje tlakové zkoušky ani proplach a dezinfekci
P | 7 | 87333 |  | POTRUBÍ Z TRUB PLASTOVÝCH TLAKOVÝCH DN DO 150MM | M | 31 | 0 |  | 2020_OTSKP |  | 2
PP |  |  |  | PE100RC SDR17 PN16 DN100, DN125, DN150
VV |  |  |  | CHRÁNIČKA 31=31,000 [A] D1.3.5.2.1 TECHNICKÁ ZPRÁVA D1.3.5.2.2 SITUACE D1.3.5.2.3 VZOROVÉ ŘEZY
TS |  |  |  | položky pro zhotovení potrubí platí bez ohledu na sklon zahrnuje: - výrobní dokumentaci (včetně technologického předpisu) - dodání veškerého trubního a pomocného materiálu (trouby, trubky, tvarovky, spojovací a těsnící materiál a pod.), podpěrných, závěsných a upevňovacích prvků, včetně potřebných úprav - úprava a příprava podkladu a podpěr, očištění a ošetření podkladu a podpěr - zřízení plně funkčního potrubí, kompletní soustavy, podle příslušného technologického předpisu - zřízení potrubí i jednotlivých částí po etapách, včetně pracovních spar a spojů, pracovního zaslepení konců a pod. - úprava prostupů, průchodů šachtami a komorami, okolí podpěr a vyústění, zaústění, napojení, vyvedení a upevnění odpad. výustí - ochrana potrubí nátěrem (vč. úpravy povrchu), případně izolací, nejsou-li tyto práce předmětem jiné položky - úprava, očištění a ošetření prostoru kolem potrubí - položky platí pro práce prováděné v prostoru zapaženém i nezapaženém a i v kolektorech, chráničkách - položky zahrnují i práce spojené s nutnými obtoky, převáděním a čerpáním vody nezahrnuje tlakové zkoušky ani proplach a dezinfekci
P | 8 | 891133 |  | ŠOUPÁTKA DN DO 150MM | KUS | 2 | 0 |  | 2020_OTSKP |  | 2
PP
VV |  |  |  | HLAVNÍ ŘAD 2=2,000 [A] D1.3.5.2.1 TECHNICKÁ ZPRÁVA D1.3.5.2.2 SITUACE D1.3.5.2.3 VZOROVÉ ŘEZY
TS |  |  |  | - Položka zahrnuje kompletní montáž dle technologického předpisu, dodávku armatury, veškerou mimostaveništní a vnitrostaveništní dopravu.
P | 9 | 891933 |  | ZEMNÍ SOUPRAVY DN DO 150MM S POKLOPEM | KUS | 2 | 0 |  | 2020_OTSKP |  | 2
PP
VV |  |  |  | HLAVNÍ ŘAD 2=2,000 [A] D1.3.5.2.1 TECHNICKÁ ZPRÁVA D1.3.5.2.2 SITUACE D1.3.5.2.3 VZOROVÉ ŘEZY
TS |  |  |  | - Položka zahrnuje kompletní montáž dle technologického předpisu, dodávku armatury, veškerou mimostaveništní a vnitrostaveništní dopravu.
P | 10 | 899308 |  | DOPLŇKY NA POTRUBÍ - SIGNALIZAČ VODIČ | M | 34 | 0 |  | 2020_OTSKP |  | 2
PP
VV |  |  |  | HLAVNÍ ŘAD 34=34,000 [A] D1.3.5.2.1 TECHNICKÁ ZPRÁVA D1.3.5.2.2 SITUACE D1.3.5.2.3 VZOROVÉ ŘEZY
TS |  |  |  | - Položka zahrnuje veškerý materiál, výrobky a polotovary, včetně mimostaveništní a vnitrostaveništní dopravy (rovněž přesuny), včetně naložení a složení,případně s uložením. - položka signalizační vodič zahrnuje i kontrolní vývody.
P | 11 | 899309 |  | DOPLŇKY NA POTRUBÍ - VÝSTRAŽNÁ FÓLIE | M | 34 | 0 |  | 2020_OTSKP |  | 2
PP
VV |  |  |  | HLAVNÍ ŘAD 34=34,000 [A] D1.3.5.2.1 TECHNICKÁ ZPRÁVA D1.3.5.2.2 SITUACE D1.3.5.2.3 VZOROVÉ ŘEZY
TS |  |  |  | - Položka zahrnuje veškerý materiál, výrobky a polotovary, včetně mimostaveništní a vnitrostaveništní dopravy (rovněž přesuny), včetně naložení a složení,případně s uložením.
P | 12 | 899621 |  | TLAKOVÉ ZKOUŠKY POTRUBÍ DN DO 100MM | M | 34 | 0 |  | 2020_OTSKP |  | 2
PP
VV |  |  |  | HLAVNÍ ŘAD 34=34,000 [A] D1.3.5.2.1 TECHNICKÁ ZPRÁVA D1.3.5.2.2 SITUACE D1.3.5.2.3 VZOROVÉ ŘEZY
TS |  |  |  | - přísun, montáž, demontáž, odsun zkoušecího čerpadla, napuštění tlakovou vodou, dodání vody pro tlakovou zkoušku, montáž a demontáž dílců pro zabezpečení konce zkoušeného úseku potrubí, montáž a demontáž koncových tvarovek, montáž zaslepovací příruby, zaslepení odboček pro armatury a pro odbočující řady.
P | 13 | 899622 |  | ZKOUŠKA VODOTĚSNOSTI POTRUBÍ DN DO 100MM | M | 34 | 0 |  | 2020_OTSKP |  | 2
PP
VV |  |  |  | HLAVNÍ ŘAD 34=34,000 [A] D1.3.5.2.1 TECHNICKÁ ZPRÁVA D1.3.5.2.2 SITUACE D1.3.5.2.3 VZOROVÉ ŘEZY
TS |  |  |  | - přísun, montáž, demontáž, odsun zkoušecího čerpadla, napuštění tlakovou vodou, dodání vody pro tlakovou zkoušku, montáž a demontáž dílců pro zabezpečení konce zkoušeného úseku potrubí, montáž a demontáž koncových tvarovek, montáž zaslepovací příruby, zaslepení odboček pro armatury a pro odbočující řady.
P | 14 | 89972 |  | PROPLACH A DEZINFEKCE VODOVODNÍHO POTRUBÍ DN DO 100MM | M | 34 | 0 |  | 2020_OTSKP |  | 2
PP
VV |  |  |  | HLAVNÍ ŘAD 34=34,000 [A] D1.3.5.2.1 TECHNICKÁ ZPRÁVA D1.3.5.2.2 SITUACE D1.3.5.2.3 VZOROVÉ ŘEZY
TS |  |  |  | - napuštění a vypuštění vody, dodání vody a dezinfekčního prostředku, bakteriologický rozbor vody.
SD |  | 9 |  | Ostatní konstrukce a práce
P | 15 | 96912 |  | VYBOURÁNÍ POTRUBÍ DN DO 100MM VODOVODNÍCH | M | 34 | 0 |  | 2020_OTSKP |  | 2
PP
VV |  |  |  | HLAVNÍ ŘAD 34=34,000 [A] D1.3.5.2.1 TECHNICKÁ ZPRÁVA D1.3.5.2.2 SITUACE D1.3.5.2.3 VZOROVÉ ŘEZY
TS |  |  |  | - položka zahrnuje veškerou manipulaci s vybouranou sutí a hmotami včetně uložení na skládku. Nezahrnuje poplatek za skládku, který se vykazuje v položce 0141** (s výjimkou malého množství bouraného materiálu, kde je možné poplatek zahrnout do jednotkové ceny bourání – tento fakt musí být uveden v doplňujícím textu k položce) - položka zahrnuje veškeré další práce plynoucí z technologického předpisu a z platných předpisů

## D1_D1_3_01_UN_SO 301_SO301.3
ASPE10 |  |  |  | Firma: HK | [6 empty] | 3
|  |  |  | Soupis prací objektu | [6 empty] | 3
S | Stavba: | A010_21_12_8 |  | PD pro II. etapu cyklostezky Bečva – Vlára – Váh na území obcí Hornolidečska |  |  | SO301.3 |  |  | 0,00 | 2
O | Objekt: | D1 |  | D1 - CYKLOSTEZKY NA ÚZEMÍ HORNOLIDEČSKA | [5 empty] | 15,00 | 2
O1 | Objekt: | D1_3 |  | D1.3 - KATASTRÁLNÍ ÚZEMÍ LIDEČKO | [5 empty] | 21,00 | 2
O2 | Objekt: | 01_UN |  | UZNATELNÉ NÁKLADY- DLE PRAVIDEL SFDI
O3 | Objekt: | SO 301 |  | OCHRANA STÁVAJÍCÍHO VODOVODU
O4 | Rozpočet: | SO301.3 |  | OCHRANA STÁVAJÍCÍHO VODOVODU
Typ | Poř. číslo | Kód položky | Varianta | Název položky | MJ | Množství | Jednotková cena |  | Cenová soustava
[7 empty] | Jednotková | Celkem
0 | 1 | 2 | 3 | 4 | 5 | 6 | 9 | 10 | 11
SD |  | 0 |  | Všeobecné konstrukce a práce
P | 1 | 02730 |  | POMOC PRÁCE ZŘÍZ NEBO ZAJIŠŤ OCHRANU INŽENÝRSKÝCH SÍTÍ | KPL | 1 | 0 |  | 2020_OTSKP |  | 2
PP |  |  |  | V rozsahu dotčení je navržena ochrana vodovodu z OC potrubí DN500. Stávající vodovodní potrubí bude po dobu realizace cyklostezky zabezpečeno proti přejezdu těžké techniky (např. minimalizovat přejezd těžké techniky, v případě pojezdu osazení silničních panelů). Po dobu výstavby budou dodrženy ochranná pásma vodovodu dle příslušných zákonů a ČSN. Součástí ochrany vodovodu bude přemístění sloupku katodové ochrany včetně propojení katodové ochrany.
VV |  |  |  | 1=1,000 [A]
TS |  |  |  | zahrnuje veškeré náklady spojené s objednatelem požadovanými zařízeními

## D1_D1_3_01_UN_SO 401
ASPE10 |  |  |  | Firma: HK | [6 empty] | 3
|  |  |  | Soupis prací objektu | [6 empty] | 3
S | Stavba: | A010_21_12_8 |  | PD pro II. etapu cyklostezky Bečva – Vlára – Váh na území obcí Hornolidečska |  |  | SO 401 |  |  | 0,00 | 2
O | Objekt: | D1 |  | D1 - CYKLOSTEZKY NA ÚZEMÍ HORNOLIDEČSKA | [5 empty] | 15,00 | 2
O1 | Objekt: | D1_3 |  | D1.3 - KATASTRÁLNÍ ÚZEMÍ LIDEČKO | [5 empty] | 21,00 | 2
O2 | Objekt: | 01_UN |  | UZNATELNÉ NÁKLADY- DLE PRAVIDEL SFDI
O3 | Rozpočet: | SO 401 |  | PŘELOŽKA SDĚLOVACÍHO KABELU 02
Typ | Poř. číslo | Kód položky | Varianta | Název položky | MJ | Množství | Jednotková cena |  | Cenová soustava
[7 empty] | Jednotková | Celkem
0 | 1 | 2 | 3 | 4 | 5 | 6 | 9 | 10 | 11
SD |  | 0 |  | Všeobecné konstrukce a práce
P | 1 | 002 | x | Přeložka kabelu 02 | KPL | 1 | 0 |  | 2020_OTSKP |  | 2
PP
VV |  |  |  | 1=1,000 [A] Celkem: A=1,000 [B]
TS

## D1_D1_3_01_UN_SO 801
ASPE10 |  |  |  | Firma: HK | [6 empty] | 3
|  |  |  | Soupis prací objektu | [6 empty] | 3
S | Stavba: | A010_21_12_8 |  | PD pro II. etapu cyklostezky Bečva – Vlára – Váh na území obcí Hornolidečska |  |  | SO 801 |  |  | 0,00 | 2
O | Objekt: | D1 |  | D1 - CYKLOSTEZKY NA ÚZEMÍ HORNOLIDEČSKA | [5 empty] | 15,00 | 2
O1 | Objekt: | D1_3 |  | D1.3 - KATASTRÁLNÍ ÚZEMÍ LIDEČKO | [5 empty] | 21,00 | 2
O2 | Objekt: | 01_UN |  | UZNATELNÉ NÁKLADY- DLE PRAVIDEL SFDI
O3 | Rozpočet: | SO 801 |  | KÁCENÍ STROMŮ
Typ | Poř. číslo | Kód položky | Varianta | Název položky | MJ | Množství | Jednotková cena |  | Cenová soustava
[7 empty] | Jednotková | Celkem
0 | 1 | 2 | 3 | 4 | 5 | 6 | 9 | 10 | 11
SD |  | 0 |  | Všeobecné konstrukce a práce
P | 4 | 014102 |  | POPLATKY ZA SKLÁDKU | KPL | 1 | 0 |  | 2020_OTSKP |  | 2
PP
VV |  |  |  | POPLATEK ZA PAŘEZY 1=1,000 [A]
TS |  |  |  | zahrnuje veškeré poplatky provozovateli skládky související s uložením odpadu na skládce.
SD |  | 1 |  | Zemní práce
P | 3 | 111208 |  | ODSTRANĚNÍ KŘOVIN S ODVOZEM DO 20KM | M2 | 7017 | 0 |  | 2020_OTSKP |  | 2
PP
VV |  |  |  | Výkresové přílohy dle zadávací dokumentace Parametry, provedení dle zadávací dokumentace. Příslušné rozměry (např. délka * šířka) byly změřeny pomocí AutoCADu 60+160+235+70+70+75+144+110+46+1000+156+134+4530+227=7 017,000 [A]
TS |  |  |  | odstranění křovin a stromů do průměru 100 mm doprava dřevin na předepsanou vzdálenost spálení na hromadách nebo štěpkování
P | 1 | 112118 |  | KÁCENÍ STROMŮ D KMENE DO 0,5M, ODVOZ DO 20KM | KUS | 42 | 0 |  | 2020_OTSKP |  | 2
PP
VV |  |  |  | Výkresové přílohy dle zadávací dokumentace Parametry, provedení dle zadávací dokumentace. Příslušné rozměry (např. délka * šířka) byly změřeny pomocí AutoCADu 42=42,000 [A]
TS |  |  |  | Kácení stromů se měří v [ks] poražených stromů (průměr stromů se měří ve výšce 1,3m nad terénem) a zahrnuje zejména: - poražení stromu a osekání větví - spálení větví na hromadách nebo štěpkování - dopravu a uložení kmenů, případné další práce s nimi dle pokynů zadávací dokumentace
P | 2 | 112218 |  | ODSTRANĚNÍ PAŘEZŮ D DO 0,5M, ODVOZ DO 20KM | KUS | 42 | 0 |  | 2020_OTSKP |  | 2
PP
VV |  |  |  | Výkresové přílohy dle zadávací dokumentace Parametry, provedení dle zadávací dokumentace. Příslušné rozměry (např. délka * šířka) byly změřeny pomocí AutoCADu 42=42,000 [A]
TS |  |  |  | Odstranění pařezů se měří v [ks] vytrhaných nebo vykopaných pařezů, průměr pařezu je uvažován dle stromu ve výšce 1,3m nad terénem, u stávajícího pařezu se stanoví jako změřený průměr vynásobený koeficientem 1/1,38. Položka zahrnuje zejména: - vytrhání nebo vykopání pařezů - veškeré zemní práce spojené s odstraněním pařezů - dopravu a uložení pařezů, případně další práce s nimi dle pokynů zadávací dokumentace - zásyp jam po pařezech.

## D1_D1_3_01_UN_SO 901
ASPE10 |  |  |  | Firma: HK | [6 empty] | 3
|  |  |  | Soupis prací objektu | [6 empty] | 3
S | Stavba: | A010_21_12_8 |  | PD pro II. etapu cyklostezky Bečva – Vlára – Váh na území obcí Hornolidečska |  |  | SO 901 |  |  | 0,00 | 2
O | Objekt: | D1 |  | D1 - CYKLOSTEZKY NA ÚZEMÍ HORNOLIDEČSKA | [5 empty] | 15,00 | 2
O1 | Objekt: | D1_3 |  | D1.3 - KATASTRÁLNÍ ÚZEMÍ LIDEČKO | [5 empty] | 21,00 | 2
O2 | Objekt: | 01_UN |  | UZNATELNÉ NÁKLADY- DLE PRAVIDEL SFDI
O3 | Rozpočet: | SO 901 |  | DOPRAVNĚ INŽENÝRSKÉ OPATŘENÍ
Typ | Poř. číslo | Kód položky | Varianta | Název položky | MJ | Množství | Jednotková cena |  | Cenová soustava
[7 empty] | Jednotková | Celkem
0 | 1 | 2 | 3 | 4 | 5 | 6 | 9 | 10 | 11
SD |  | 0 |  | Všeobecné konstrukce a práce
P | 1 | 03710 |  | POMOC PRÁCE ZAJIŠŤ NEBO ZŘÍZ OBJÍŽĎKY A PŘÍSTUP CESTY | KPL | 1 | 0 |  | 2020_OTSKP |  | 2
PP |  |  |  | DIO "Zřízení a instalace dočasné dopravní značení vč. případně aktualizace a projednání s komisí. "Součástí prací je zajištění provozu zařízení pro dočasné dopravní značení, "Součástí je případná dočasné SSZ "Součástí je vypracování a projednání případných signálních plánů " osazení dopravních značek a jejich udržování v řádném stavu (údržba značení po dobu stavby), demontáž+uvedení dopravního značení do původního stavu
VV |  |  |  | 1=1,000 [A]
TS |  |  |  | zahrnuje objednatelem povolené náklady na požadovaná zařízení zhotovitele

## D1_D1_3_02_NN_SO 01
ASPE10 |  |  |  | Firma: HK | [6 empty] | 3
|  |  |  | Soupis prací objektu | [6 empty] | 3
S | Stavba: | A010_21_12_8 |  | PD pro II. etapu cyklostezky Bečva – Vlára – Váh na území obcí Hornolidečska |  |  | SO 01 |  |  | 0,00 | 2
O | Objekt: | D1 |  | D1 - CYKLOSTEZKY NA ÚZEMÍ HORNOLIDEČSKA | [5 empty] | 15,00 | 2
O1 | Objekt: | D1_3 |  | D1.3 - KATASTRÁLNÍ ÚZEMÍ LIDEČKO | [5 empty] | 21,00 | 2
O2 | Objekt: | 02_NN |  | NEUZNATELNÉ NÁKLADY- DLE PRAVIDEL SFDI
O3 | Rozpočet: | SO 01 |  | VŠEOBECNÍ POLOŽKY
Typ | Poř. číslo | Kód položky | Varianta | Název položky | MJ | Množství | Jednotková cena |  | Cenová soustava
[7 empty] | Jednotková | Celkem
0 | 1 | 2 | 3 | 4 | 5 | 6 | 9 | 10 | 11
SD |  | 0 |  | Všeobecné konstrukce a práce
P | 12 | 01400 |  | NÁKLADY NA ZŘÍZENÍ BANKOVNÍ ZÁRUKY | KPL | 1 | 0 |  | 2020_OTSKP |  | 2
PP
VV |  |  |  | 1=1,000 [A]
TS |  |  |  | zahrnuje jinde neuvedené poplatky související s výstavbou
P | 1 | 02821 |  | PRŮZKUMNÉ PRÁCE ARCHEOLOGICKÉ NA POVRCHU | KPL | 1 | 0 |  | 2020_OTSKP |  | 2
PP
VV |  |  |  | 1=1,000 [A]
TS |  |  |  | zahrnuje veškeré náklady spojené s objednatelem požadovanými pracemi
P | 2 | 02910 |  | OSTATNÍ POŽADAVKY - ZEMĚMĚŘIČSKÁ MĚŘENÍ | KPL | 1 | 0 |  | 2020_OTSKP |  | 2
PP |  |  |  | Náklady na zřízení a údržbu bodů vytyčovací sítě - rozsah dle potřeb zhotovitele
VV |  |  |  | 1=1,000 [A]
TS |  |  |  | zahrnuje veškeré náklady spojené s objednatelem požadovanými pracemi, - pro stanovení orientační investorské ceny určete jednotkovou cenu jako 1% odhadované ceny stavby
P | 13 | 02910 | b | OSTATNÍ POŽADAVKY - ZEMĚMĚŘIČSKÁ MĚŘENÍ | KPL | 1 | 0 |  | 2020_OTSKP |  | 2
PP |  |  |  | "Geodetické zaměření místa stavby, vč. zákresu tras a objektů. "Předmětem je zaměření veškerých nadzemních i podzemních objektů, veškerých podzemních i nadzemních objektů, potrubních vedení a elektro rozvodů. "Dokumentace zaměření místa stavby bude ověřena odpovědným geodetem.1
VV |  |  |  | 1=1,000 [A]
TS |  |  |  | zahrnuje veškeré náklady spojené s objednatelem požadovanými pracemi, - pro stanovení orientační investorské ceny určete jednotkovou cenu jako 1% odhadované ceny stavby
P | 14 | 02911 |  | OSTATNÍ POŽADAVKY - GEODETICKÉ ZAMĚŘENÍ | KPL | 1 | 0 |  | 2020_OTSKP |  | 2
PP |  |  |  | "Vytýčení stávajících podzemních sítí (poloha a hloubka) ručně kopanými sondami v místě křížení se stavbou," "vč. příplatku za provedení sondy v blízkosti podzemního vedení"
VV |  |  |  | 1=1,000 [A]
TS |  |  |  | zahrnuje veškeré náklady spojené s objednatelem požadovanými pracemi
P | 6 | 02943 |  | OSTATNÍ POŽADAVKY - VYPRACOVÁNÍ RDS | KPL | 1 | 0 |  | 2020_OTSKP |  | 2
PP |  |  |  | Vypracování projektové dokumentace ve stupni RDS (realizační dokumentace stavby)
VV |  |  |  | 1=1,000 [A]
TS |  |  |  | zahrnuje veškeré náklady spojené s objednatelem požadovanými pracemi
P | 7 | 02944 |  | OSTAT POŽADAVKY - DOKUMENTACE SKUTEČ PROVEDENÍ V DIGIT FORMĚ | KPL | 1 | 0 |  | 2020_OTSKP |  | 2
PP |  |  |  | Vypracování dokumentace skutečného provedení stavby "Vypracování domukentace skutečného provedení kompletní stavby do katastrální mapy." "Dokumentace skutečného provedení stavby do katastrální mapy bude vypracována 3x v tištěné verzi a 2x v digitální verzi na CD" v souladu se stavebním zákonem a prováděcími předpisy.
VV |  |  |  | 1=1,000 [A]
TS |  |  |  | zahrnuje veškeré náklady spojené s objednatelem požadovanými pracemi
P | 15 | 02945 |  | OSTAT POŽADAVKY - GEOMETRICKÝ PLÁN | KPL | 1 | 0 |  | 2020_OTSKP |  | 2
PP |  |  |  | Zhotovení geometrických plánu pro vyznačení VB a technické infrastruktury "Vypracování geometrického plánu skutečného provedení stavby do katastrální mapy pro vklad věcných břemen do katasru nemovitostí dle požadavků" "a zásad platné státní legislativy a dle požadavků Katastrálního úřadu. "Geometrický plán pro vklad věcných břemen do KN bude vypracován 3x v tištěné verzi a 2x v dig. verzi na CD pro každého vlastníka dotčených pozemků-" "Dokumentace bude ověřená odpovědným geodetem a katastrálním úřadem" "Vypracování geometrického plánu skutečného provedení technické infrastruktury do katastrální mapy"
VV |  |  |  | 1=1,000 [A]
TS |  |  |  | položka zahrnuje: - přípravu podkladů, vyhotovení žádosti pro vklad na katastrální úřad - polní práce spojené s vyhotovením geometrického plánu - výpočetní a grafické kancelářské práce - úřední ověření výsledného elaborátu - schválení návrhu vkladu do katastru nemovitostí příslušným katastrálním úřadem
P | 8 | 02946 |  | OSTAT POŽADAVKY - FOTODOKUMENTACE | KPL | 1 | 0 |  | 2020_OTSKP |  | 2
PP |  |  |  | Fotodokumentace realizace stavby "Zhotovitel bude pravidelně fotograficky dokumentovat postup prací, každou změnu a každý vyvstalý problém." "Zhotovitel bude vždy schopen tyto materiály předat v digitální podobě investrorovi stavby, technickému dozoru apod. "
VV |  |  |  | 1=1,000 [A]
TS |  |  |  | položka zahrnuje: - fotodokumentaci zadavatelem požadovaného děje a konstrukcí v požadovaných časových intervalech - zadavatelem specifikované výstupy (fotografie v papírovém a digitálním formátu) v požadovaném počtu
P | 16 | 02950 |  | OSTATNÍ POŽADAVKY - POSUDKY, KONTROLY, REVIZNÍ ZPRÁVY | KPL | 1 | 0 |  | 2020_OTSKP |  | 2
PP |  |  |  | Aktualizace vyjádření správců inženýrských sítí "Zhotovitel zajistí aktualizaci vyjádření majitelů všech stávajících inženýrských sítí" Zhotovení havarijního plánu "Náklady na zpracování, projednní a schválení havarijního plánu stavby. Havarijní plán bude vypracován 5x v tištěné verzi a 2x v digital. verzi na CD" 1,0 Zhotovení povodňového plánu "Náklady na zpracování, projednní a schválení povodňového plánu stavby. Povodňový plán bude vypracován 5x v tištěné verzi a 2x v digital. verzi na CD"
VV |  |  |  | 1=1,000 [A]
TS |  |  |  | zahrnuje veškeré náklady spojené s objednatelem požadovanými pracemi
P | 17 | 02950 | R | Zajištění zpětného předání stavby dotčeným orgánům a správců IS | KPL | 1 | 0 |  | 2020_OTSKP |  | 2
PP |  |  |  | "vyzvání, kontrola a předání stavby či jejich dílčích částí zodpovědným osobám vč. zhotovení zápisu o zpětném předání"
VV |  |  |  | 1=1,000 [A]
TS |  |  |  | zahrnuje veškeré náklady spojené s objednatelem požadovanými pracemi
P | 19 | 02950b |  | OSTATNÍ POŽADAVKY - POSUDKY, KONTROLY, REVIZNÍ ZPRÁVY | KPL | 1 | 0 |  | 2020_OTSKP |  | 2
PP |  |  |  | Vypracování a projednání provozního řádu cyklostezky a zhotovení informační tabule s provozním řádem cyklostezky
VV |  |  |  | Vypracování a projednání provozního řádu cyklostezky zhotovení informační tabule s provozním řádem cyklostezky 2x 1=1,000 [A]
TS |  |  |  | zahrnuje veškeré náklady spojené s objednatelem požadovanými pracemi
P | 10 | 02960 | a | OSTATNÍ POŽADAVKY - ODBORNÝ DOZOR | KPL | 450 | 0 |  | 2020_OTSKP |  | 2
PP |  |  |  | Odborný dozor geologa
VV |  |  |  | 450=450,000 [A]
TS |  |  |  | zahrnuje veškeré náklady spojené s objednatelem požadovaným dozorem
P | 9 | 02991 |  | OSTATNÍ POŽADAVKY - INFORMAČNÍ TABULE | KUS | 1 | 0 |  | 2020_OTSKP |  | 2
PP |  |  |  | Informační tabule 2,4*5,1 m (vyhotovení umístění po dobu stavby, demontáž) "Zřízení, instalace a ukotvení informační tabule s informacemi o konkrétní stavbě vč. následné likvidace"
VV |  |  |  | 1=1,000 [A]
TS |  |  |  | položka zahrnuje: - dodání a osazení informačních tabulí v předepsaném provedení a množství s obsahem předepsaným zadavatelem - veškeré nosné a upevňovací konstrukce - základové konstrukce včetně nutných zemních prací - demontáž a odvoz po skončení platnosti - případně nutné opravy poškozených čátí během platnosti
P | 18 | 03720 |  | POMOC PRÁCE ZAJIŠŤ NEBO ZŘÍZ REGULACI A OCHRANU DOPRAVY | KPL | 1 | 0 |  | 2020_OTSKP |  | 2
PP |  |  |  | Provizorní ohrazení staveniště, přechody pro chodce (zřízení, instalace a následná likvidace přechodů pro pěší a dočasných přejezdů a sjezdů pro vozidla, provizorní ohrazení výkopů vč. následné likvidace "Zřízení, instalace a ukotvení provizorních ohrazení výkopů vč. následné likvidace" "Zřízení, instalace a následná likvidace provizorních přechodů pro pěší a dočasných přejezdů a sjezdů pro vozidla"
VV |  |  |  | 1=1,000 [A]
TS |  |  |  | zahrnuje objednatelem povolené náklady na požadovaná zařízení zhotovitele

## D1_D1_3_02_NN_SO 103.1
ASPE10 |  |  |  | Firma: HK | [6 empty] | 3
|  |  |  | Soupis prací objektu | [6 empty] | 3
S | Stavba: | A010_21_12_8 |  | PD pro II. etapu cyklostezky Bečva – Vlára – Váh na území obcí Hornolidečska |  |  | SO 103.1 |  |  | 0,00 | 2
O | Objekt: | D1 |  | D1 - CYKLOSTEZKY NA ÚZEMÍ HORNOLIDEČSKA | [5 empty] | 15,00 | 2
O1 | Objekt: | D1_3 |  | D1.3 - KATASTRÁLNÍ ÚZEMÍ LIDEČKO | [5 empty] | 21,00 | 2
O2 | Objekt: | 02_NN |  | NEUZNATELNÉ NÁKLADY- DLE PRAVIDEL SFDI
O3 | Rozpočet: | SO 103.1 |  | PODÉLNÉ PARKOVÁNÍ
Typ | Poř. číslo | Kód položky | Varianta | Název položky | MJ | Množství | Jednotková cena |  | Cenová soustava
[7 empty] | Jednotková | Celkem
0 | 1 | 2 | 3 | 4 | 5 | 6 | 9 | 10 | 11
SD |  | 0 |  | Všeobecné konstrukce a práce
P | 1 | 014102 | a | POPLATKY ZA SKLÁDKU | T | 50 | 0 |  | 2020_OTSKP |  | 2
PP |  |  |  | Zemina a kamení (17 05 04) .Příslušná skládka bude odsouhlasena investorem. Investor požaduje k fakturaci této položky doložit vážní lístky ze skládky a doklad o úhradě poplatku za skládku za uvedený materiál z této stavby.
VV |  |  |  | Počítaná hmotnost 2,0t/m3. Objem z položek: Objem*přepočet na tuny Položka č. 123738 25*2,0=50,000 [A] Celkem: A=50,000 [B]
TS |  |  |  | zahrnuje veškeré poplatky provozovateli skládky související s uložením odpadu na skládce.
P | 23 | 014102 | b | POPLATKY ZA SKLÁDKU | T | 10.8 | 0 |  | 2020_OTSKP |  | 2
PP |  |  |  | Asfaltové směsi (17 03 02) Příslušná skládka bude odsouhlasena investorem. Investor požaduje k fakturaci této položky doložit vážní lístky ze skládky a doklad o úhradě poplatku za skládku za uvedený materiál z této stavby.
VV |  |  |  | 4,5*2,40=10,800 [A]
TS |  |  |  | zahrnuje veškeré poplatky provozovateli skládky související s uložením odpadu na skládce.
SD |  | 1 |  | Zemní práce
P | 16 | 113138 |  | ODSTRANĚNÍ KRYTU ZPEVNĚNÝCH PLOCH S ASFALT POJIVEM, ODVOZ DO 20KM | M3 | 4.5 | 0 |  | 2020_OTSKP |  | 2
PP
VV |  |  |  | Výkresové přílohy dle zadávací dokumentace Parametry, provedení dle zadávací dokumentace. Příslušné rozměry (např. délka * šířka) byly změřeny pomocí AutoCADu 30*0,15=4,500 [A]
TS |  |  |  | Položka zahrnuje veškerou manipulaci s vybouranou sutí a s vybouranými hmotami vč. uložení na skládku. Nezahrnuje poplatek za skládku, který se vykazuje v položce 0141** (s výjimkou malého množství bouraného materiálu, kde je možné poplatek zahrnout do jednotkové ceny bourání – tento fakt musí být uveden v doplňujícím textu k položce).
P | 17 | 113328 |  | ODSTRAN PODKL ZPEVNĚNÝCH PLOCH Z KAMENIVA NESTMEL, ODVOZ DO 20KM | M3 | 4.5 | 0 |  | 2020_OTSKP |  | 2
PP
VV |  |  |  | Výkresové přílohy dle zadávací dokumentace Parametry, provedení dle zadávací dokumentace. Příslušné rozměry (např. délka * šířka) byly změřeny pomocí AutoCADu 30*0,15=4,500 [A]
TS |  |  |  | Položka zahrnuje veškerou manipulaci s vybouranou sutí a s vybouranými hmotami vč. uložení na skládku. Nezahrnuje poplatek za skládku, který se vykazuje v položce 0141** (s výjimkou malého množství bouraného materiálu, kde je možné poplatek zahrnout do jednotkové ceny bourání – tento fakt musí být uveden v doplňujícím textu k položce).
P | 18 | 123738 |  | ODKOP PRO SPOD STAVBU SILNIC A ŽELEZNIC TŘ. I, ODVOZ DO 20KM | M3 | 25.8 | 0 |  | 2020_OTSKP |  | 2
PP
VV |  |  |  | Výkresové přílohy dle zadávací dokumentace Parametry, provedení dle zadávací dokumentace. Příslušné rozměry (např. délka * šířka) byly změřeny pomocí AutoCADu 86*0,3=25,800 [A]
TS |  |  |  | položka zahrnuje: - vodorovná a svislá doprava, přemístění, přeložení, manipulace s výkopkem - kompletní provedení vykopávky nezapažené i zapažené - ošetření výkopiště po celou dobu práce v něm vč. klimatických opatření - ztížení vykopávek v blízkosti podzemního vedení, konstrukcí a objektů vč. jejich dočasného zajištění - ztížení pod vodou, v okolí výbušnin, ve stísněných prostorech a pod. - příplatek za lepivost - těžení po vrstvách, pásech a po jiných nutných částech (figurách) - čerpání vody vč. čerpacích jímek, potrubí a pohotovostní čerpací soupravy (viz ustanovení k pol. 1151,2) - potřebné snížení hladiny podzemní vody - těžení a rozpojování jednotlivých balvanů - vytahování a nošení výkopku - svahování a přesvah. svahů do konečného tvaru, výměna hornin v podloží a v pláni znehodnocené klimatickými vlivy - ruční vykopávky, odstranění kořenů a napadávek - pažení, vzepření a rozepření vč. přepažování (vyjma štětových stěn) - úpravu, ochranu a očištění dna, základové spáry, stěn a svahů - zhutnění podloží, případně i svahů vč. svahování - zřízení stupňů v podloží a lavic na svazích, není-li pro tyto práce zřízena samostatná položka - udržování výkopiště a jeho ochrana proti vodě - odvedení nebo obvedení vody v okolí výkopiště a ve výkopišti - třídění výkopku - veškeré pomocné konstrukce umožňující provedení vykopávky (příjezdy, sjezdy, nájezdy, lešení, podpěr. konstr., přemostění, zpevněné plochy, zakrytí a pod.) - nezahrnuje uložení zeminy (na skládku, do násypu) ani poplatky za skládku, vykazují se v položce č.0141**
P | 19 | 18110 |  | ÚPRAVA PLÁNĚ SE ZHUTNĚNÍM V HORNINĚ TŘ. I | M2 | 124 | 0 |  | 2020_OTSKP |  | 2
PP
VV |  |  |  | Výkresové přílohy dle zadávací dokumentace Parametry, provedení dle zadávací dokumentace. Příslušné rozměry (např. délka * šířka) byly změřeny pomocí AutoCADu 124=124,000 [A]
TS |  |  |  | položka zahrnuje úpravu pláně včetně vyrovnání výškových rozdílů. Míru zhutnění určuje projekt.
SD |  | 5 |  | Komunikace
P | 1 | 56333 |  | VOZOVKOVÉ VRSTVY ZE ŠTĚRKODRTI TL. DO 150MM | M2 | 248 | 0 |  | 2020_OTSKP |  | 2
PP
VV |  |  |  | Výkresové přílohy dle zadávací dokumentace Parametry, provedení dle zadávací dokumentace. Příslušné rozměry (např. délka * šířka) byly změřeny pomocí AutoCADu SPODNÍ VRSTVA 124=124,000 [A] VRCHNÍ VRSTVA 124=124,000 [B] Celkem: A+B=248,000 [C]
TS |  |  |  | - dodání kameniva předepsané kvality a zrnitosti - rozprostření a zhutnění vrstvy v předepsané tloušťce - zřízení vrstvy bez rozlišení šířky, pokládání vrstvy po etapách - nezahrnuje postřiky, nátěry
P | 31 | 582625 |  | KRYTY Z BETON DLAŽDIC SE ZÁMKEM BAREV TL 80MM DO LOŽE Z MC | M2 | 124 | 0 |  | 2020_OTSKP |  | 2
PP
VV |  |  |  | Výkresové přílohy dle zadávací dokumentace Parametry, provedení dle zadávací dokumentace. Příslušné rozměry (např. délka * šířka) byly změřeny pomocí AutoCADu 124=124,000 [A]
TS |  |  |  | - dodání dlažebního materiálu v požadované kvalitě, dodání materiálu pro předepsané lože v tloušťce předepsané dokumentací a pro předepsanou výplň spar - očištění podkladu - uložení dlažby dle předepsaného technologického předpisu včetně předepsané podkladní vrstvy a předepsané výplně spar - zřízení vrstvy bez rozlišení šířky, pokládání vrstvy po etapách - úpravu napojení, ukončení podél obrubníků, dilatačních zařízení, odvodňovacích proužků, odvodňovačů, vpustí, šachet a pod., nestanoví-li zadávací dokumentace jinak - nezahrnuje postřiky, nátěry - nezahrnuje těsnění podél obrubníků, dilatačních zařízení, odvodňovacích proužků, odvodňovačů, vpustí, šachet a pod.
SD |  | 9 |  | Ostatní konstrukce a práce
P | 33 | 914131 |  | DOPRAVNÍ ZNAČKY ZÁKLADNÍ VELIKOSTI OCELOVÉ FÓLIE TŘ 2 - DODÁVKA A MONTÁŽ | KUS | 2 | 0 |  | 2020_OTSKP |  | 2
PP
VV |  |  |  | Parametry, provedení dle zadávací dokumentace. Příslušné rozměry (např. délka * šířka) byly změřeny pomocí AutoCADu 2=2,000 [A]
TS |  |  |  | položka zahrnuje: - dodávku a montáž značek v požadovaném provedení
P | 34 | 914911 |  | SLOUPKY A STOJKY DOPRAVNÍCH ZNAČEK Z OCEL TRUBEK SE ZABETONOVÁNÍM - DODÁVKA A MONTÁŽ | KUS | 2 | 0 |  | 2020_OTSKP |  | 2
PP
VV |  |  |  | Výkresové přílohy dle zadávací dokumentace Parametry, provedení dle zadávací dokumentace. Příslušné rozměry (např. délka * šířka) byly změřeny pomocí AutoCADu 2=2,000 [A]
TS |  |  |  | položka zahrnuje: - sloupky a upevňovací zařízení včetně jejich osazení (betonová patka, zemní práce)
P | 32 | 915111 |  | VODOROVNÉ DOPRAVNÍ ZNAČENÍ BARVOU HLADKÉ - DODÁVKA A POKLÁDKA | M2 | 20.9 | 0 |  | 2020_OTSKP |  | 2
PP
VV |  |  |  | Výkresové přílohy dle zadávací dokumentace Parametry, provedení dle zadávací dokumentace. Příslušné rozměry (např. délka * šířka) byly změřeny pomocí AutoCADu 2*6=12,000 [A] 2*3,70=7,400 [B] 1,5=1,500 [D] Celkem: A+B+D=20,900 [E]
TS |  |  |  | položka zahrnuje: - dodání a pokládku nátěrového materiálu (měří se pouze natíraná plocha) - předznačení a reflexní úpravu
P | 35 | 917224 |  | SILNIČNÍ A CHODNÍKOVÉ OBRUBY Z BETONOVÝCH OBRUBNÍKŮ ŠÍŘ 150MM | M | 89.5 | 0 |  | 2020_OTSKP |  | 2
PP
VV |  |  |  | Parametry, provedení dle zadávací dokumentace. Příslušné rozměry (např. délka * šířka) byly změřeny pomocí AutoCADu 46,5+43,0=89,500 [A] Celkem: A=89,500 [B]
TS |  |  |  | Položka zahrnuje: dodání a pokládku betonových obrubníků o rozměrech předepsaných zadávací dokumentací betonové lože i boční betonovou opěrku.

## D1_D1_3_02_NN_SO 103.2
ASPE10 |  |  |  | Firma: HK | [6 empty] | 3
|  |  |  | Soupis prací objektu | [6 empty] | 3
S | Stavba: | A010_21_12_8 |  | PD pro II. etapu cyklostezky Bečva – Vlára – Váh na území obcí Hornolidečska |  |  | SO 103.2 |  |  | 0,00 | 2
O | Objekt: | D1 |  | D1 - CYKLOSTEZKY NA ÚZEMÍ HORNOLIDEČSKA | [5 empty] | 15,00 | 2
O1 | Objekt: | D1_3 |  | D1.3 - KATASTRÁLNÍ ÚZEMÍ LIDEČKO | [5 empty] | 21,00 | 2
O2 | Objekt: | 02_NN |  | NEUZNATELNÉ NÁKLADY- DLE PRAVIDEL SFDI
O3 | Rozpočet: | SO 103.2 |  | KONTEJNÉROVÁ PLOCHA
Typ | Poř. číslo | Kód položky | Varianta | Název položky | MJ | Množství | Jednotková cena |  | Cenová soustava
[7 empty] | Jednotková | Celkem
0 | 1 | 2 | 3 | 4 | 5 | 6 | 9 | 10 | 11
SD |  | 0 |  | Všeobecné konstrukce a práce
P | 1 | 014102 | a | POPLATKY ZA SKLÁDKU | T | 34.2 | 0 |  | 2020_OTSKP |  | 2
PP |  |  |  | Zemina a kamení (17 05 04) .Příslušná skládka bude odsouhlasena investorem. Investor požaduje k fakturaci této položky doložit vážní lístky ze skládky a doklad o úhradě poplatku za skládku za uvedený materiál z této stavby.
VV |  |  |  | Počítaná hmotnost 2,0t/m3. Objem z položek: Objem*přepočet na tuny Položka č. 123738 57*0,3*2,0=34,200 [A] Celkem: A=34,200 [B]
TS |  |  |  | zahrnuje veškeré poplatky provozovateli skládky související s uložením odpadu na skládce.
SD |  | 1 |  | Zemní práce
P | 18 | 123738 |  | ODKOP PRO SPOD STAVBU SILNIC A ŽELEZNIC TŘ. I, ODVOZ DO 20KM | M3 | 17.1 | 0 |  | 2020_OTSKP |  | 2
PP
VV |  |  |  | Výkresové přílohy dle zadávací dokumentace Parametry, provedení dle zadávací dokumentace. Příslušné rozměry (např. délka * šířka) byly změřeny pomocí AutoCADu 57*0,3=17,100 [A]
TS |  |  |  | položka zahrnuje: - vodorovná a svislá doprava, přemístění, přeložení, manipulace s výkopkem - kompletní provedení vykopávky nezapažené i zapažené - ošetření výkopiště po celou dobu práce v něm vč. klimatických opatření - ztížení vykopávek v blízkosti podzemního vedení, konstrukcí a objektů vč. jejich dočasného zajištění - ztížení pod vodou, v okolí výbušnin, ve stísněných prostorech a pod. - příplatek za lepivost - těžení po vrstvách, pásech a po jiných nutných částech (figurách) - čerpání vody vč. čerpacích jímek, potrubí a pohotovostní čerpací soupravy (viz ustanovení k pol. 1151,2) - potřebné snížení hladiny podzemní vody - těžení a rozpojování jednotlivých balvanů - vytahování a nošení výkopku - svahování a přesvah. svahů do konečného tvaru, výměna hornin v podloží a v pláni znehodnocené klimatickými vlivy - ruční vykopávky, odstranění kořenů a napadávek - pažení, vzepření a rozepření vč. přepažování (vyjma štětových stěn) - úpravu, ochranu a očištění dna, základové spáry, stěn a svahů - zhutnění podloží, případně i svahů vč. svahování - zřízení stupňů v podloží a lavic na svazích, není-li pro tyto práce zřízena samostatná položka - udržování výkopiště a jeho ochrana proti vodě - odvedení nebo obvedení vody v okolí výkopiště a ve výkopišti - třídění výkopku - veškeré pomocné konstrukce umožňující provedení vykopávky (příjezdy, sjezdy, nájezdy, lešení, podpěr. konstr., přemostění, zpevněné plochy, zakrytí a pod.) - nezahrnuje uložení zeminy (na skládku, do násypu) ani poplatky za skládku, vykazují se v položce č.0141**
P | 19 | 18110 |  | ÚPRAVA PLÁNĚ SE ZHUTNĚNÍM V HORNINĚ TŘ. I | M2 | 57 | 0 |  | 2020_OTSKP |  | 2
PP
VV |  |  |  | Výkresové přílohy dle zadávací dokumentace Parametry, provedení dle zadávací dokumentace. Příslušné rozměry (např. délka * šířka) byly změřeny pomocí AutoCADu 57=57,000 [A]
TS |  |  |  | položka zahrnuje úpravu pláně včetně vyrovnání výškových rozdílů. Míru zhutnění určuje projekt.
SD |  | 5 |  | Komunikace
P | 1 | 56333 |  | VOZOVKOVÉ VRSTVY ZE ŠTĚRKODRTI TL. DO 150MM | M2 | 57 | 0 |  | 2020_OTSKP |  | 2
PP
VV |  |  |  | Výkresové přílohy dle zadávací dokumentace Parametry, provedení dle zadávací dokumentace. Příslušné rozměry (např. délka * šířka) byly změřeny pomocí AutoCADu SPODNÍ VRSTVA 57=57,000 [A]
TS |  |  |  | - dodání kameniva předepsané kvality a zrnitosti - rozprostření a zhutnění vrstvy v předepsané tloušťce - zřízení vrstvy bez rozlišení šířky, pokládání vrstvy po etapách - nezahrnuje postřiky, nátěry
P | 31 | 582611 |  | KRYTY Z BETON DLAŽDIC SE ZÁMKEM ŠEDÝCH TL 60MM DO LOŽE Z KAM | M2 | 57 | 0 |  | 2020_OTSKP |  | 2
PP
VV |  |  |  | Výkresové přílohy dle zadávací dokumentace Parametry, provedení dle zadávací dokumentace. Příslušné rozměry (např. délka * šířka) byly změřeny pomocí AutoCADu 57=57,000 [A]
TS |  |  |  | - dodání dlažebního materiálu v požadované kvalitě, dodání materiálu pro předepsané lože v tloušťce předepsané dokumentací a pro předepsanou výplň spar - očištění podkladu - uložení dlažby dle předepsaného technologického předpisu včetně předepsané podkladní vrstvy a předepsané výplně spar - zřízení vrstvy bez rozlišení šířky, pokládání vrstvy po etapách - úpravu napojení, ukončení podél obrubníků, dilatačních zařízení, odvodňovacích proužků, odvodňovačů, vpustí, šachet a pod., nestanoví-li zadávací dokumentace jinak - nezahrnuje postřiky, nátěry - nezahrnuje těsnění podél obrubníků, dilatačních zařízení, odvodňovacích proužků, odvodňovačů, vpustí, šachet a pod.

## D1_D1_3_02_NN_SO 103.3
ASPE10 |  |  |  | Firma: HK | [6 empty] | 3
|  |  |  | Soupis prací objektu | [6 empty] | 3
S | Stavba: | A010_21_12_8 |  | PD pro II. etapu cyklostezky Bečva – Vlára – Váh na území obcí Hornolidečska |  |  | SO 103.3 |  |  | 0,00 | 2
O | Objekt: | D1 |  | D1 - CYKLOSTEZKY NA ÚZEMÍ HORNOLIDEČSKA | [5 empty] | 15,00 | 2
O1 | Objekt: | D1_3 |  | D1.3 - KATASTRÁLNÍ ÚZEMÍ LIDEČKO | [5 empty] | 21,00 | 2
O2 | Objekt: | 02_NN |  | NEUZNATELNÉ NÁKLADY- DLE PRAVIDEL SFDI
O3 | Rozpočet: | SO 103.3 |  | PŘESUN STÁVAJÍCÍCH OBJEKTŮ (OBJEKTY PRO ULOŽENÍ PLYNOVÝCH NÁDOB)
Typ | Poř. číslo | Kód položky | Varianta | Název položky | MJ | Množství | Jednotková cena |  | Cenová soustava
[7 empty] | Jednotková | Celkem
0 | 1 | 2 | 3 | 4 | 5 | 6 | 9 | 10 | 11
SD |  | 9 |  | Ostatní konstrukce a práce
P | 1 | 93650 | R | DEMONTAŽ A OPĚTNÁ MONTÁŽ KOVOVÝCH OBJEKTU | KPL | 1 | 0 |  | 2020_OTSKP |  | 2
PP |  |  |  | Položka zahrnuje: demontaž stávajících konstrukcí pro plynové nádoby přesun na nové místo montaž přesunutých kcí veškeré prace spojené s přesunem konstrukcí
VV |  |  |  | Výkresové přílohy dle zadávací dokumentace Parametry, provedení dle zadávací dokumentace. Příslušné rozměry (např. délka * šířka) byly změřeny pomocí AutoCADu 1=1,000 [A]
TS |  |  |  | - dílenská dokumentace, včetně technologického předpisu spojování, - dodání materiálu v požadované kvalitě a výroba konstrukce i dílenská (včetně pomůcek, přípravků a prostředků pro výrobu) bez ohledu na náročnost a její hmotnost, dílenská montáž, - dodání spojovacího materiálu, - zřízení montážních a dilatačních spojů, spar, včetně potřebných úprav, vložek, opracování, očištění a ošetření, - podpěr. konstr. a lešení všech druhů pro montáž konstrukcí i doplňkových, včetně požadovaných otvorů, ochranných a bezpečnostních opatření a základů pro tyto konstrukce a lešení, - jakákoliv doprava a manipulace dílců a montážních sestav, včetně dopravy konstrukce z výrobny na stavbu, - montáž konstrukce na staveništi, včetně montážních prostředků a pomůcek a zednických výpomocí, - montážní dokumentace včetně technologického předpisu montáže, - výplň, těsnění a tmelení spar a spojů, - čištění konstrukce a odstranění všech vrubů (vrypy, otlačeniny a pod.), - veškeré druhy opracování povrchů, včetně úprav pod nátěry a pod izolaci, - veškeré druhy dílenských základů a základních nátěrů a povlaků, - všechny druhy ocelového kotvení, - dílenskou přejímku a montážní prohlídku, včetně požadovaných dokladů, - zřízení kotevních otvorů nebo jam, nejsou-li částí jiné konstrukce, jejich úpravy, očištění a ošetření, - osazení kotvení nebo přímo částí konstrukce do podpůrné konstrukce nebo do zeminy, - výplň kotevních otvorů (příp. podlití patních desek) maltou, betonem nebo jinou speciální hmotou, vyplnění jam zeminou, - ošetření kotevní oblasti proti vzniku trhlin, vlivu povětrnosti a pod., - osazení nivelačních značek, včetně jejich zaměření, označení znakem výrobce a vyznačení letopočtu. Dokumentace pro zadání stavby může dále předepsat že cena položky ještě obsahuje například: