## Rekapitulace stavby
Export Komplet | [27 empty] | 2.0 | ZAMOK |  |  |  |  | False | False | {9033b901-bb03-4d74-a814-8f0081dbc9c7}
[33 empty] | 0,01 | 21
[33 empty] | 0,01 | 15
|  | REKAPITULACE STAVBY | [17 empty] | v --- níže se nacházejí doplnkové a pomocné údaje k sestavám --- v | [11 empty] | Návod na vyplnění | 0,001
|  | Kód: |  |  |  |  | 15-131-239-PK-D | [24 empty] | Měnit lze pouze buňky se žlutým podbarvením! 1) na prvním listu Rekapitulace stavby vyplňte v sestavě a) Souhrnný list - údaje o Uchazeči (přenesou se do ostatních sestav i v jiných listech) b) Rekapitulace objektů - potřebné Ostatní náklady 2) na vybraných listech vyplňte v sestavě a) Krycí list - údaje o Uchazeči, pokud se liší od údajů o Uchazeči na Souhrnném listu (údaje se přenesou do ostatních sestav v daném listu) b) Rekapitulace rozpočtu - potřebné Ostatní náklady c) Celkové náklady za stavbu - ceny u položek - množství, pokud má žluté podbarvení - a v případě potřeby poznámku (ta je ve skrytém sloupci) | 0,01
|  | Stavba: |  |  |  |  | PD pro I. Etapu cyklostezky Bečva - Vlára - Váh na území obcí Hornolidečska-část D | [25 empty] | 0,01
|  | KSO: |  |  |  |  | 822 29 | [8 empty] | CC-CZ: | [16 empty] | 0,01
|  | Místo: |  |  |  |  | území obcí Hornolidečska | [8 empty] | Datum: |  | 30. 7. 2021 | [14 empty] | 0,01
0,01
|  | Zadavatel: | [13 empty] | IČ: | [16 empty] | 0,01
|  |  | Sdružení obcí Hornolidečska, Horní Lideč č.p. 292 | [12 empty] | DIČ: | [16 empty] | 0,01
0,01
|  | Uchazeč: | [13 empty] | IČ: |  | Vyplň údaj | [14 empty] | 0,01
|  |  | Vyplň údaj | [12 empty] | DIČ: |  | Vyplň údaj | [14 empty] | 0,01
False
|  | Projektant: | [13 empty] | IČ: |  | 64610357 | [14 empty] | False
|  |  | MORAVIA CONSULT Olomouc a.s. | [12 empty] | DIČ: |  | CZ64610357 | [14 empty] | True
0,01
|  | Zpracovatel: | [13 empty] | IČ: | [16 empty] | 0,01
|  |  | MORAVIA CONSULT Olomouc a.s. | [12 empty] | DIČ: | [16 empty] | True
Poznámka:
|  | Cena bez DPH | [13 empty] | 0
[8 empty] | Sazba daně |  |  | Základ daně |  |  |  |  | Výše daně
|  | DPH |  | základní |  |  |  | 21% |  |  | 0 |  |  |  |  | 0
|  |  |  | snížená |  |  |  | 15% |  |  | 0 |  |  |  |  | 0
|  |  |  | zákl. přenesená |  |  |  | 21% |  |  | 0 |  |  |  |  | 0
|  |  |  | sníž. přenesená |  |  |  | 15% |  |  | 0 |  |  |  |  | 0
|  |  |  | nulová |  |  |  | 0% |  |  | 0 |  |  |  |  | 0
|  | Cena s DPH | [6 empty] | v |  |  | CZK |  |  |  | 0
|  | Projektant | [11 empty] | Zpracovatel
|  | Datum a podpis: | [7 empty] | Razítko |  |  |  | Datum a podpis: |  |  | Razítko
|  | Objednavatel | [11 empty] | Uchazeč
|  | Datum a podpis: | [7 empty] | Razítko |  |  |  | Datum a podpis: |  |  | Razítko
REKAPITULACE OBJEKTŮ STAVBY A SOUPISŮ PRACÍ
| Kód: | [6 empty] | 15-131-239-PK-D
| Stavba: | [6 empty] | PD pro I. Etapu cyklostezky Bečva - Vlára - Váh na území obcí Hornolidečska-část D
| Místo: | [6 empty] | území obcí Hornolidečska | [6 empty] | Datum: |  | 30. 7. 2021
| Zadavatel: | [6 empty] | Sdružení obcí Hornolidečska, Horní Lideč č.p. 292 | [6 empty] | Projektant: |  | MORAVIA CONSULT Olomouc a.s. |  |  | Informatívní údaje z listů zakázek
| Uchazeč: | [13 empty] | Zpracovatel: |  | MORAVIA CONSULT Olomouc a.s.
| Kód |  |  |  | Popis | [7 empty] | Cena bez DPH [CZK] |  |  |  |  | Cena s DPH [CZK] | Typ | z toho Ostat. náklady [CZK] | DPH [CZK] | Normohodiny [h] | DPH základní [CZK] | DPH snížená [CZK] | DPH základní přenesená [CZK] | DPH snížená přenesená [CZK] | Základna DPH základní | Základna DPH snížená | Základna DPH zákl. přenesená | Základna DPH sníž. přenesená | Základna DPH nulová
| Náklady z rozpočtů | [11 empty] | 0 |  |  |  |  | 0 |  | 0 | 0 | 0 | 0 | 0 | 0 | 0 | 0 | 0 | 0 | 0 | 0 |  | D | 0 | ###NOIMPORT### | IMPORT | {9033b901-bb03-4d74-a814-8f0081dbc9c7} | {00000000-0000-0000-0000-000000000000} | 822 29
|  | D |  |  |  | I.etapa – část D - k.ú. Lužná u Vsetína, k.ú. Lidečko – úsek č. 22, 23 | [6 empty] | 0 |  |  |  |  | 0 | STA | 0 | 0 | 0 | 0 | 0 | 0 | 0 | 0 | 0 | 0 | 0 | 0 |  | D | 1 | ###NOIMPORT### | IMPORT | {bf025f57-105d-4b06-a4a4-ae863276c425} | {9033b901-bb03-4d74-a814-8f0081dbc9c7} | 822 29 | 2
|  |  | D-UZ |  |  |  | Uznatelné náklady | [5 empty] | 0 |  |  |  |  | 0 | Soupis | 0 | 0 | 0 | 0 | 0 | 0 | 0 | 0 | 0 | 0 | 0 | 0 |  | D | 2 | ###NOIMPORT### | IMPORT | {2043e0b2-f376-4a28-b147-a03568560b55} | {bf025f57-105d-4b06-a4a4-ae863276c425} | 822 29
/ |  |  |  | D-1 |  |  |  | SO 001.4 - Kácení zeleně - část pro úsek 22,23 |  |  |  |  | 0 |  |  |  |  | 0 | Soupis | 0 | 0 | 0 | 0 | 0 | 0 | 0 | 0 | 0 | 0 | 0 | 0 |  |  | 3 |  | IMPORT | {97174729-74d2-4456-b2bd-701512c306c6} | {2043e0b2-f376-4a28-b147-a03568560b55} | 822 29
/ |  |  |  | D-2-UZ |  |  |  | SO 401.4 - Místní komunikace IV. třídy - úsek č.22,23 - uznatelné náklady |  |  |  |  | 0 |  |  |  |  | 0 | Soupis | 0 | 0 | 0 | 0 | 0 | 0 | 0 | 0 | 0 | 0 | 0 | 0 |  |  | 3 |  | IMPORT | {7a502bad-8bdd-4f77-b9f5-26c1a391c75e} | {2043e0b2-f376-4a28-b147-a03568560b55} | 822 29
/ |  |  |  | D-3-UZ |  |  |  | SO 402 - Lávka pro pěší a cyklisty přes vodní tok Luženka - uznatelné náklady |  |  |  |  | 0 |  |  |  |  | 0 | Soupis | 0 | 0 | 0 | 0 | 0 | 0 | 0 | 0 | 0 | 0 | 0 | 0 |  |  | 3 |  | IMPORT | {befba980-4f7e-482d-ac6d-4bb4a3b6bd4e} | {2043e0b2-f376-4a28-b147-a03568560b55} | 822 29
/ |  |  |  | D-4-1-UZ |  |  |  | SO 403 - Lávka pro pěší a cyklisty přes vodní tok Senice - část 1. - vozovka cyklostezky - uzn nákl. |  |  |  |  | 0 |  |  |  |  | 0 | Soupis | 0 | 0 | 0 | 0 | 0 | 0 | 0 | 0 | 0 | 0 | 0 | 0 |  |  | 3 |  | IMPORT | {606a3fda-ee0c-4f81-877f-4a91a0feea3a} | {2043e0b2-f376-4a28-b147-a03568560b55} | 822 29
/ |  |  |  | D-4-2-UZ |  |  |  | SO 403 - Lávka pro pěší a cyklisty přes vodní tok Senice - část 2. - kce nájezdové rampy - uzn nákl. |  |  |  |  | 0 |  |  |  |  | 0 | Soupis | 0 | 0 | 0 | 0 | 0 | 0 | 0 | 0 | 0 | 0 | 0 | 0 |  |  | 3 |  | IMPORT | {ba1e9802-987e-4643-9766-1469f95f7b62} | {2043e0b2-f376-4a28-b147-a03568560b55} | 822 29
/ |  |  |  | D-4-3-UZ |  |  |  | SO 403 - Lávka pro pěší a cyklisty přes vodní tok Senice - část 3. - konstrukce lávky - uzn nákl. |  |  |  |  | 0 |  |  |  |  | 0 | Soupis | 0 | 0 | 0 | 0 | 0 | 0 | 0 | 0 | 0 | 0 | 0 | 0 |  |  | 3 |  | IMPORT | {9c51594f-d023-4a73-8d27-18c4e297eb1a} | {2043e0b2-f376-4a28-b147-a03568560b55} | 822 29
/ |  |  |  | D-1-4-UZ |  |  |  | Vedlejší a ostatní náklady - část D - uznatelné náklady |  |  |  |  | 0 |  |  |  |  | 0 | Soupis | 0 | 0 | 0 | 0 | 0 | 0 | 0 | 0 | 0 | 0 | 0 | 0 |  |  | 3 |  | IMPORT | {5dbd5a38-6843-46f6-8ce5-76c27429b29b} | {2043e0b2-f376-4a28-b147-a03568560b55} | 822 29
|  |  | D-NEUZ |  |  |  | Neuznatelné náklady | [5 empty] | 0 |  |  |  |  | 0 | Soupis | 0 | 0 | 0 | 0 | 0 | 0 | 0 | 0 | 0 | 0 | 0 | 0 |  | D | 2 | ###NOIMPORT### | IMPORT | {5b0cb6d5-5c8b-4393-8cb6-a09f93e6ea69} | {bf025f57-105d-4b06-a4a4-ae863276c425} | 822 29
/ |  |  |  | D-2-1-NEUZ |  |  |  | SO 401.4 - Místní komunikace IV. třídy - úsek č.22,23 - neuznatelné náklady |  |  |  |  | 0 |  |  |  |  | 0 | Soupis | 0 | 0 | 0 | 0 | 0 | 0 | 0 | 0 | 0 | 0 | 0 | 0 |  |  | 3 |  | IMPORT | {120c7562-a3be-4d19-8999-3758a46d6d0e} | {5b0cb6d5-5c8b-4393-8cb6-a09f93e6ea69} | 822 29
/ |  |  |  | D-2-2-NEUZ |  |  |  | Vedlejší a ostatní náklady - část D - neuznatelné náklady |  |  |  |  | 0 |  |  |  |  | 0 | Soupis | 0 | 0 | 0 | 0 | 0 | 0 | 0 | 0 | 0 | 0 | 0 | 0 |  |  | 3 |  | IMPORT | {eb5f49bf-6c0f-403c-ab86-90d4946dbb4c} | {5b0cb6d5-5c8b-4393-8cb6-a09f93e6ea69} | 822 29
/ |  |  |  | D-3-NEUZ |  |  |  | SO 402 - Lávka pro pěší a cyklisty přes vodní tok Luženka - neuznatelné náklady |  |  |  |  | 0 |  |  |  |  | 0 | Soupis | 0 | 0 | 0 | 0 | 0 | 0 | 0 | 0 | 0 | 0 | 0 | 0 |  |  | 3 |  | IMPORT | {945e3267-798c-432a-a332-096ae2096906} | {5b0cb6d5-5c8b-4393-8cb6-a09f93e6ea69} | 822 29
/ |  |  |  | D-4-NEUZ |  |  |  | SO 403 - Lávka pro pěší a cyklisty přes vodní tok Senice - neuznatelné náklady |  |  |  |  | 0 |  |  |  |  | 0 | Soupis | 0 | 0 | 0 | 0 | 0 | 0 | 0 | 0 | 0 | 0 | 0 | 0 |  |  | 3 |  | IMPORT | {4eb70ca0-ff93-41d8-be31-8682790ba565} | {5b0cb6d5-5c8b-4393-8cb6-a09f93e6ea69} | 822 29

## D-1 - SO 001.4 - Kácení z...
{97174729-74d2-4456-b2bd-701512c306c6}
2
| KRYCÍ LIST SOUPISU PRACÍ | [7 empty] | v --- níže se nacházejí doplnkové a pomocné údaje k sestavám --- v | [8 empty] | False
Stavba:
PD pro I. Etapu cyklostezky Bečva - Vlára - Váh na území obcí Hornolidečska-část D
Objekt:
D - I.etapa – část D - k.ú. Lužná u Vsetína, k.ú. Lidečko – úsek č. 22, 23
Soupis:
D-UZ - Uznatelné náklady
Úroveň 3:
D-1 - SO 001.4 - Kácení zeleně - část pro úsek 22,23
| KSO: |  | 822 29 |  |  | CC-CZ:
| Místo: |  | území obcí Hornolidečska |  |  | Datum: | 30. 7. 2021
| Zadavatel: |  |  |  |  | IČ:
|  | Sdružení obcí Hornolidečska, Horní Lideč č.p. 292 |  |  |  | DIČ:
| Uchazeč: |  |  |  |  | IČ: | Vyplň údaj
|  | Vyplň údaj |  |  |  | DIČ: | Vyplň údaj
| Projektant: |  |  |  |  | IČ: | 64610357
|  | MORAVIA CONSULT Olomouc a.s. |  |  |  | DIČ: | CZ64610357
| Zpracovatel: |  |  |  |  | IČ:
|  | MORAVIA CONSULT Olomouc a.s. |  |  |  | DIČ:
Poznámka:
| Cena bez DPH | [5 empty] | 0
|  |  | Základ daně |  |  | Sazba daně | Výše daně
| DPH | základní | 0 |  |  | 21% | 0
|  | snížená | 0 |  |  | 15% | 0
|  | zákl. přenesená | 0 |  |  | 21% | 0
|  | sníž. přenesená | 0 |  |  | 15% | 0
|  | nulová | 0 |  |  | 0% | 0
| Cena s DPH |  |  | v | CZK |  | 0
| Projektant |  |  | Zpracovatel
| Datum a podpis: |  | Razítko | Datum a podpis: |  |  | Razítko
| Objednavatel |  |  | Uchazeč
| Datum a podpis: |  | Razítko | Datum a podpis: |  |  | Razítko
REKAPITULACE ČLENĚNÍ SOUPISU PRACÍ
Stavba:
PD pro I. Etapu cyklostezky Bečva - Vlára - Váh na území obcí Hornolidečska-část D
Objekt:
D - I.etapa – část D - k.ú. Lužná u Vsetína, k.ú. Lidečko – úsek č. 22, 23
Soupis:
D-UZ - Uznatelné náklady
Úroveň 3:
D-1 - SO 001.4 - Kácení zeleně - část pro úsek 22,23
Místo: |  |  | území obcí Hornolidečska |  |  | Datum: | 30. 7. 2021
Zadavatel: |  |  | Sdružení obcí Hornolidečska, Horní Lideč č.p. 292 |  |  | Projektant: | MORAVIA CONSULT Olomouc a.s.
Uchazeč: |  |  | Vyplň údaj |  |  | Zpracovatel: | MORAVIA CONSULT Olomouc a.s.
Kód dílu - Popis | [6 empty] | Cena celkem [CZK]
Náklady ze soupisu prací | [6 empty] | 0 | [11 empty] | -1
| HSV - Práce a dodávky HSV | [5 empty] | 0
| 1 - Zemní práce | [5 empty] | 0
| 997 - Přesun sutě | [5 empty] | 0
SOUPIS PRACÍ
Stavba:
PD pro I. Etapu cyklostezky Bečva - Vlára - Váh na území obcí Hornolidečska-část D
Objekt:
D - I.etapa – část D - k.ú. Lužná u Vsetína, k.ú. Lidečko – úsek č. 22, 23
Soupis:
D-UZ - Uznatelné náklady
Úroveň 3:
D-1 - SO 001.4 - Kácení zeleně - část pro úsek 22,23
Místo: |  |  | území obcí Hornolidečska |  |  | Datum: | 30. 7. 2021
Zadavatel: |  |  | Sdružení obcí Hornolidečska, Horní Lideč č.p. 292 |  |  | Projektant: | MORAVIA CONSULT Olomouc a.s.
Uchazeč: |  |  | Vyplň údaj |  |  | Zpracovatel: | MORAVIA CONSULT Olomouc a.s.
PČ | Typ | Kód | Popis | MJ | Množství | J.cena [CZK] | Cena celkem [CZK] | Cenová soustava |  | DPH | J. Nh [h] | Nh celkem [h] | J. hmotnost [t] | Hmotnost celkem [t] | J. suť [t] | Suť Celkem [t]
Náklady soupisu celkem | [6 empty] | 0 |  |  |  |  | 0 |  | 0 |  | 0 |  | D | -1 | [10 empty] | 0
| D | HSV | Práce a dodávky HSV |  |  |  | 0 |  |  |  |  | 0 |  | 0 |  | 0 | 1 | D | 0 |  |  |  | ROZPOCET | [6 empty] | 0
| D | 1 | Zemní práce |  |  |  | 0 |  |  |  |  | 0 |  | 0 |  | 0 | 1 | D | 1 |  |  |  | ROZPOCET | [6 empty] | 0
1 | K | 111212361 | Odstranění nevhodných dřevin přes 500 m2 výšky nad 1 m s odstraněním pařezů v rovině nebo svahu 1:5 | m2 | 930 |  | 0 | CS ÚRS 2020 02 |  | základní |  | 0 | 0 | 0 | 0 | 0 | 4 | K | 2 |  |  |  | ROZPOCET | 0 | 0 | 0 | 0 | 0 | 1 | 0 | 4 | -53429504
| PP |  | Odstranění nevhodných dřevin průměru kmene do 100 mm výšky přes 1 m s odstraněním pařezu přes 500 m2 v rovině nebo na svahu do 1:5 | [14 empty] | PP | 2
| PSC |  | Poznámka k souboru cen: 1. V cenách jsou započteny i náklady na odklizení vytěžené dřevní hmoty na vzdálenost do 50 m, se složením na hromady nebo s naložením na dopravní prostředek a případnou úpravu terénu se zhutněním po odstranění dřevin. 2. V cenách nejsou započteny náklady na uložení shrabu na skládku. 3. Ceny jsou určeny pouze pro pěstební zásahy a rekonstrukce v sadovnických a krajinářských úpravách. 4. Ceny nelze použít: a) pro úplnou likvidaci porostu při přípravě staveniště apod.; tyto práce se oceňují cenami katalogu 800-1 Zemní práce, b) pro odstranění kořenových výmladků; tyto práce se oceňují individuálně, c) -1221 až -1223 a -1331 až -1333 pro jednoleté semenáče dřevin, náletů v bylinném stavu; tyto práce se oceňují cenami souborů cen 185 80-42 Vypletí nebo 183 41-13 Odplevelení výsadeb. 5. Průměr kmene stromů nebo keřů se měří 0,15 m nad terénem. 6. Množství jednotek se stanoví samostatně za keřovou skupinu v m2 souvislé plochy rovné součtu půdorysných ploch omezených obalovými křivkami korun jednotlivých stromů a keřů, jejichž koruny se půdorysně překrývají. Jestliže by byl zmíněný součet ploch větší než půdorysná plocha staveniště (upravované plochy), uvažuje se pouze tato plocha. 7. V cenách o sklonu svahu přes 1:1 jsou uvažovány podmínky pro svahy běžně schůdné; bez použití lezeckých technik. V případě použití lezeckých technik se tyto náklady oceňují individuálně. | [14 empty] | PSC | 2
| VV |  | "Viz. výkres situace 1.6." | [14 empty] | VV | 2 | 1 | True | 0 | ROZPOCET
| VV |  | "ODSTRANĚNÍ KŘOVIN ( I S KOŘENY )" | [14 empty] | VV | 2 | 1 | True | 0 | ROZPOCET
| VV |  | 930,0 |  | 930 | [12 empty] | VV | 2 | 2 | True | 1 | ROZPOCET
2 | K | 112151111 | Směrové kácení stromů s rozřezáním a odvětvením D kmene do 200 mm | kus | 29 |  | 0 | CS ÚRS 2020 02 |  | základní |  | 0 | 0 | 0 | 0 | 0 | 4 | K | 2 |  |  |  | ROZPOCET | 0 | 0 | 0 | 0 | 0 | 1 | 0 | 4 | 2082828115
| PP |  | Pokácení stromu směrové v celku s odřezáním kmene a s odvětvením průměru kmene přes 100 do 200 mm | [14 empty] | PP | 2
| PSC |  | Poznámka k souboru cen: 1. V cenách jsou započteny i náklady na odklizení částí kmene a větví na vzdálenost do 20 m se složením na hromady nebo naložením na dopravní prostředek. 2. V cenách nejsou započteny náklady na: a) odkornění kmenů, tyto práce se oceňují individuálně, b) odvoz ani uložení na skládku, c) odstranění pařezu. 3. Ceny jsou určeny pouze pro pěstební zásahy a rekonstrukce v sadovnických a krajinářských úpravách. 4. Průměr pařezu se měří v místě řezu kmene na základě dvojího na sebe kolmého měření a následného zprůměrování naměřených hodnot nejčastěji ve výšce 0,15 m. V případě přítomnosti výrazných kořenových náběhů je měření prováděno nad nimi, nejčastěji v rozmezí 0,15-0,45 m nad povrchem stávajícího terénu. 5. Stromy o průměru kmene na řezné ploše větší než 1500 mm se oceňují individuálně. | [14 empty] | PSC | 2
| VV |  | "Viz. výkres situace 1.6." | [14 empty] | VV | 2 | 1 | True | 0 | ROZPOCET
| VV |  | "KÁCENÍ STROMŮ D KMENE DO 0,2M S ODSTRANĚNÍM PAŘEZU" | [14 empty] | VV | 2 | 1 | True | 0 | ROZPOCET
| VV |  | 29,0 |  | 29 | [12 empty] | VV | 2 | 2 | True | 1 | ROZPOCET
3 | K | 112151114 | Směrové kácení stromů s rozřezáním a odvětvením D kmene do 500 mm | kus | 44 |  | 0 | CS ÚRS 2020 02 |  | základní |  | 0 | 0 | 0 | 0 | 0 | 4 | K | 2 |  |  |  | ROZPOCET | 0 | 0 | 0 | 0 | 0 | 1 | 0 | 4 | 902945425
| PP |  | Pokácení stromu směrové v celku s odřezáním kmene a s odvětvením průměru kmene přes 400 do 500 mm | [14 empty] | PP | 2
| PSC |  | Poznámka k souboru cen: 1. V cenách jsou započteny i náklady na odklizení částí kmene a větví na vzdálenost do 20 m se složením na hromady nebo naložením na dopravní prostředek. 2. V cenách nejsou započteny náklady na: a) odkornění kmenů, tyto práce se oceňují individuálně, b) odvoz ani uložení na skládku, c) odstranění pařezu. 3. Ceny jsou určeny pouze pro pěstební zásahy a rekonstrukce v sadovnických a krajinářských úpravách. 4. Průměr pařezu se měří v místě řezu kmene na základě dvojího na sebe kolmého měření a následného zprůměrování naměřených hodnot nejčastěji ve výšce 0,15 m. V případě přítomnosti výrazných kořenových náběhů je měření prováděno nad nimi, nejčastěji v rozmezí 0,15-0,45 m nad povrchem stávajícího terénu. 5. Stromy o průměru kmene na řezné ploše větší než 1500 mm se oceňují individuálně. | [14 empty] | PSC | 2
| VV |  | "Viz. výkres situace 1.6." | [14 empty] | VV | 2 | 1 | True | 0 | ROZPOCET
| VV |  | "KÁCENÍ STROMŮ D KMENE DO 0,2M S ODSTRANĚNÍM PAŘEZU" | [14 empty] | VV | 2 | 1 | True | 0 | ROZPOCET
| VV |  | 44,0 |  | 44 | [12 empty] | VV | 2 | 2 | True | 1 | ROZPOCET
4 | K | 112201111 | Odstranění pařezů D do 0,2 m v rovině a svahu 1:5 s odklizením do 20 m a zasypáním jámy | kus | 29 |  | 0 | CS ÚRS 2020 02 |  | základní |  | 0 | 0 | 0 | 0 | 0 | 4 | K | 2 |  |  |  | ROZPOCET | 0 | 0 | 0 | 0 | 0 | 1 | 0 | 4 | -1228197909
| PP |  | Odstranění pařezu v rovině nebo na svahu do 1:5 o průměru pařezu na řezné ploše do 200 mm | [14 empty] | PP | 2
| PSC |  | Poznámka k souboru cen: 1. V cenách jsou započteny i náklady na odstranění náběhových kořenů, odklizení získaného dřeva na vzdálenost do 20 m, jeho složení na hromady nebo naložení na dopravní prostředek, zasypání jámy, doplnění zeminy, zhutnění a úprava terénu. 2. Ceny jsou určeny jen pro pěstební zásahy a rekonstrukce v sadovnických a krajinářských úpravách. 3. Průměr pařezu se měří v místě řezu kmene na základě dvojího na sebe kolmého měření a následného zprůměrování naměřených hodnot nejčastěji ve výšce 0,15 m. V případě přítomnosti výrazných kořenových náběhů je měření prováděno nad nimi nejčastěji v rozmezí 0,15-0,45 m nad povrchem stávajícího terénu. 4. V cenách nejsou započteny náklady na: a) dodání zeminy, b) odvoz a uložení biologického odpadu na skládku. 5. Pařezy o průměru kmene na řezné ploše větší než 1500 mm se oceňují individuálně. 6. V cenách jsou započteny náklady na odstranění pařezu vykopáním, vytrháním, frézováním či jinou technologií s odstraněním náběhových kořenů. | [14 empty] | PSC | 2
| VV |  | "Viz. výkres situace 1.6." | [14 empty] | VV | 2 | 1 | True | 0 | ROZPOCET
| VV |  | "KÁCENÍ STROMŮ D KMENE DO 0,2M S ODSTRANĚNÍM PAŘEZU" | [14 empty] | VV | 2 | 1 | True | 0 | ROZPOCET
| VV |  | 29,0 |  | 29 | [12 empty] | VV | 2 | 2 | True | 1 | ROZPOCET
5 | K | 112201114 | Odstranění pařezů D do 0,5 m v rovině a svahu 1:5 s odklizením do 20 m a zasypáním jámy | kus | 44 |  | 0 | CS ÚRS 2020 02 |  | základní |  | 0 | 0 | 0 | 0 | 0 | 4 | K | 2 |  |  |  | ROZPOCET | 0 | 0 | 0 | 0 | 0 | 1 | 0 | 4 | -250197569
| PP |  | Odstranění pařezu v rovině nebo na svahu do 1:5 o průměru pařezu na řezné ploše přes 400 do 500 mm | [14 empty] | PP | 2
| PSC |  | Poznámka k souboru cen: 1. V cenách jsou započteny i náklady na odstranění náběhových kořenů, odklizení získaného dřeva na vzdálenost do 20 m, jeho složení na hromady nebo naložení na dopravní prostředek, zasypání jámy, doplnění zeminy, zhutnění a úprava terénu. 2. Ceny jsou určeny jen pro pěstební zásahy a rekonstrukce v sadovnických a krajinářských úpravách. 3. Průměr pařezu se měří v místě řezu kmene na základě dvojího na sebe kolmého měření a následného zprůměrování naměřených hodnot nejčastěji ve výšce 0,15 m. V případě přítomnosti výrazných kořenových náběhů je měření prováděno nad nimi nejčastěji v rozmezí 0,15-0,45 m nad povrchem stávajícího terénu. 4. V cenách nejsou započteny náklady na: a) dodání zeminy, b) odvoz a uložení biologického odpadu na skládku. 5. Pařezy o průměru kmene na řezné ploše větší než 1500 mm se oceňují individuálně. 6. V cenách jsou započteny náklady na odstranění pařezu vykopáním, vytrháním, frézováním či jinou technologií s odstraněním náběhových kořenů. | [14 empty] | PSC | 2
| VV |  | "Viz. výkres situace 1.6." | [14 empty] | VV | 2 | 1 | True | 0 | ROZPOCET
| VV |  | "KÁCENÍ STROMŮ D KMENE DO 0,2M S ODSTRANĚNÍM PAŘEZU" | [14 empty] | VV | 2 | 1 | True | 0 | ROZPOCET
| VV |  | 44,0 |  | 44 | [12 empty] | VV | 2 | 2 | True | 1 | ROZPOCET
6 | K | R9585464 | Doprava pokácených stromů, pařezů a keřů na místo určené investorem | komplet | 1 |  | 0 | R - položka |  | základní |  | 0 | 0 | 0 | 0 | 0 | 4 | K | 2 |  |  |  | ROZPOCET | 0 | 0 | 0 | 0 | 0 | 1 | 0 | 4 | 808024609
| PP |  | Doprava pokácených stromů, pařezů a keřů na místo určené investorem | [14 empty] | PP | 2
| P |  | Poznámka k položce: vč. naložení a složení | [14 empty] | P | 2
| VV |  | "Viz. výkres situace 1.6." | [14 empty] | VV | 2 | 1 | True | 0 | ROZPOCET
| VV |  | 1,0 |  | 1 | [12 empty] | VV | 2 | 2 | True | 1 | ROZPOCET
| D | 997 | Přesun sutě |  |  |  | 0 |  |  |  |  | 0 |  | 0 |  | 0 | 1 | D | 1 |  |  |  | ROZPOCET | [6 empty] | 0
7 | K | R99701381 | Poplatek za uložení na skládce (skládkovné) stavebního odpadu dřevěného kód odpadu - 02 01 03 smýcené stromy a keře | t | 49.9 |  | 0 | R - položka |  | základní |  | 0 | 0 | 0 | 0 | 0 | 4 | K | 2 |  |  |  | ROZPOCET | 0 | 0 | 0 | 0 | 0 | 1 | 0 | 4 | -717799714
| PP |  | Poplatek za uložení na skládce (skládkovné) stavebního odpadu dřevěného kód odpadu - 02 01 03 smýcené stromy a keře | [14 empty] | PP | 2
| PSC |  | Poznámka k souboru cen: 1. Ceny uvedené v souboru cen je doporučeno upravit podle aktuálních cen místně příslušné skládky odpadů. 2. Uložení odpadů neuvedených v souboru cen se oceňuje individuálně. 3. V cenách je započítán poplatek za ukládaní odpadu dle zákona 185/2001 Sb. 4. Případné drcení stavebního odpadu lze ocenit souborem cen 997 00-60 Drcení stavebního odpadu z katalogu 800-6 Demolice objektů. | [14 empty] | PSC | 2
| VV |  | 49,90 |  | 49.9 | [12 empty] | VV | 2 | 2 | True | 1 | ROZPOCET

## D-2-UZ - SO 401.4 - Místn...
{7a502bad-8bdd-4f77-b9f5-26c1a391c75e}
2
| KRYCÍ LIST SOUPISU PRACÍ | [7 empty] | v --- níže se nacházejí doplnkové a pomocné údaje k sestavám --- v | [8 empty] | False
Stavba:
PD pro I. Etapu cyklostezky Bečva - Vlára - Váh na území obcí Hornolidečska-část D
Objekt:
D - I.etapa – část D - k.ú. Lužná u Vsetína, k.ú. Lidečko – úsek č. 22, 23
Soupis:
D-UZ - Uznatelné náklady
Úroveň 3:
D-2-UZ - SO 401.4 - Místní komunikace IV. třídy - úsek č.22,23 - uznatelné náklady
| KSO: |  | 822 29 |  |  | CC-CZ:
| Místo: |  | území obcí Hornolidečska |  |  | Datum: | 30. 7. 2021
| Zadavatel: |  |  |  |  | IČ:
|  | Sdružení obcí Hornolidečska, Horní Lideč č.p. 292 |  |  |  | DIČ:
| Uchazeč: |  |  |  |  | IČ: | Vyplň údaj
|  | Vyplň údaj |  |  |  | DIČ: | Vyplň údaj
| Projektant: |  |  |  |  | IČ: | 64610357
|  | MORAVIA CONSULT Olomouc a.s. |  |  |  | DIČ: | CZ64610357
| Zpracovatel: |  |  |  |  | IČ:
|  | MORAVIA CONSULT Olomouc a.s. |  |  |  | DIČ:
Poznámka:
| Cena bez DPH | [5 empty] | 0
|  |  | Základ daně |  |  | Sazba daně | Výše daně
| DPH | základní | 0 |  |  | 21% | 0
|  | snížená | 0 |  |  | 15% | 0
|  | zákl. přenesená | 0 |  |  | 21% | 0
|  | sníž. přenesená | 0 |  |  | 15% | 0
|  | nulová | 0 |  |  | 0% | 0
| Cena s DPH |  |  | v | CZK |  | 0
| Projektant |  |  | Zpracovatel
| Datum a podpis: |  | Razítko | Datum a podpis: |  |  | Razítko
| Objednavatel |  |  | Uchazeč
| Datum a podpis: |  | Razítko | Datum a podpis: |  |  | Razítko
REKAPITULACE ČLENĚNÍ SOUPISU PRACÍ
Stavba:
PD pro I. Etapu cyklostezky Bečva - Vlára - Váh na území obcí Hornolidečska-část D
Objekt:
D - I.etapa – část D - k.ú. Lužná u Vsetína, k.ú. Lidečko – úsek č. 22, 23
Soupis:
D-UZ - Uznatelné náklady
Úroveň 3:
D-2-UZ - SO 401.4 - Místní komunikace IV. třídy - úsek č.22,23 - uznatelné náklady
Místo: |  |  | území obcí Hornolidečska |  |  | Datum: | 30. 7. 2021
Zadavatel: |  |  | Sdružení obcí Hornolidečska, Horní Lideč č.p. 292 |  |  | Projektant: | MORAVIA CONSULT Olomouc a.s.
Uchazeč: |  |  | Vyplň údaj |  |  | Zpracovatel: | MORAVIA CONSULT Olomouc a.s.
Kód dílu - Popis | [6 empty] | Cena celkem [CZK]
Náklady ze soupisu prací | [6 empty] | 0 | [11 empty] | -1
| HSV - Práce a dodávky HSV | [5 empty] | 0
| 1 - Zemní práce | [5 empty] | 0
| 2 - Zakládání | [5 empty] | 0
| 5 - Komunikace pozemní | [5 empty] | 0
| 9 - Ostatní konstrukce a práce, bourání | [5 empty] | 0
| 997 - Přesun sutě | [5 empty] | 0
| 998 - Přesun hmot | [5 empty] | 0
| VRN - Vedlejší rozpočtové náklady | [5 empty] | 0
| VRN4 - Inženýrská činnost | [5 empty] | 0
SOUPIS PRACÍ
Stavba:
PD pro I. Etapu cyklostezky Bečva - Vlára - Váh na území obcí Hornolidečska-část D
Objekt:
D - I.etapa – část D - k.ú. Lužná u Vsetína, k.ú. Lidečko – úsek č. 22, 23
Soupis:
D-UZ - Uznatelné náklady
Úroveň 3:
D-2-UZ - SO 401.4 - Místní komunikace IV. třídy - úsek č.22,23 - uznatelné náklady
Místo: |  |  | území obcí Hornolidečska |  |  | Datum: | 30. 7. 2021
Zadavatel: |  |  | Sdružení obcí Hornolidečska, Horní Lideč č.p. 292 |  |  | Projektant: | MORAVIA CONSULT Olomouc a.s.
Uchazeč: |  |  | Vyplň údaj |  |  | Zpracovatel: | MORAVIA CONSULT Olomouc a.s.
PČ | Typ | Kód | Popis | MJ | Množství | J.cena [CZK] | Cena celkem [CZK] | Cenová soustava |  | DPH | J. Nh [h] | Nh celkem [h] | J. hmotnost [t] | Hmotnost celkem [t] | J. suť [t] | Suť Celkem [t]
Náklady soupisu celkem | [6 empty] | 0 |  |  |  |  | 0 |  | 3530.8899 |  | 445.47 |  | D | -1 | [10 empty] | 0
| D | HSV | Práce a dodávky HSV |  |  |  | 0 |  |  |  |  | 0 |  | 3530.8899 |  | 445.47 | 1 | D | 0 |  |  |  | ROZPOCET | [6 empty] | 0
| D | 1 | Zemní práce |  |  |  | 0 |  |  |  |  | 0 |  | 1003.8254 |  | 295.95 | 1 | D | 1 |  |  |  | ROZPOCET | [6 empty] | 0
1 | K | 113107223 | Odstranění podkladu z kameniva drceného tl 300 mm strojně pl přes 200 m2 | m2 | 670 |  | 0 | CS ÚRS 2020 02 |  | základní |  | 0 | 0 | 0 | 0.44 | 294.8 | 4 | K | 2 |  |  |  | ROZPOCET | 0 | 0 | 0 | 0 | 0 | 1 | 0 | 4 | -1311719103
| PP |  | Odstranění podkladů nebo krytů strojně plochy jednotlivě přes 200 m2 s přemístěním hmot na skládku na vzdálenost do 20 m nebo s naložením na dopravní prostředek z kameniva hrubého drceného, o tl. vrstvy přes 200 do 300 mm | [14 empty] | PP | 2
| PSC |  | Poznámka k souboru cen: 1. Pro volbu cen z hlediska množství se uvažuje každá souvisle odstraňovaná plocha krytu nebo podkladu stejného druhu samostatně. Odstraňuje-li se několik vrstev vozovky najednou, jednotlivé vrstvy se oceňují každá samostatně. 2. Ceny a) –7111 až –7113, –7151 až -7153, -7211 až -7213 a -7311 až -7313 lze použít i pro odstranění podkladů nebo krytů ze štěrkopísku, škváry, strusky nebo z mechanicky zpevněných zemin, b) –7121 až 7125, –7161 až -7165, -7221 až -7225 a -7321 až -7325 lze použít i pro odstranění podkladů nebo krytů ze zemin stabilizovaných vápnem, c) –7130 až -7134, –7170 až -7174, –7230 až -7234 a -7330 až -7334 lze použít i pro odstranění dlažeb uložených do betonového lože a dlažeb z mozaiky uložených do cementové malty nebo podkladu ze zemin stabilizovaných cementem. 3. Ceny lze použít i pro odstranění podkladů nebo krytů opatřených živičnými postřiky nebo nátěry. 4. Ceny odlišené podle tloušťky (např. do 100 mm, do 200 mm) jsou určeny vždy pro celou tloušťku jednotlivých konstrukcí. 5. V cenách nejsou započteny náklady na zarovnání styčných ploch betonových nebo živičných podkladů nebo krytů, které se oceňuje cenami souboru cen 919 73- Zarovnání styčné plochy části C 01 tohoto ceníku. Množství suti získané ze zarovnání styčných ploch podkladů nebo krytů se zvlášť nevykazuje. 6. Přemístění vybouraného materiálu větší vzdálenost, než je uvedeno, se oceňuje cenami souborů cen 997 22-1 Vodorovná doprava suti. 7. Ceny -714 . , -718 . , –724 . a -734 . nelze použít pro odstranění podkladu nebo krytu frézováním. | [14 empty] | PSC | 2
| VV |  | "dle Situace a dig. měření projektanta" | [14 empty] | VV | 2 | 1 | True | 0 | ROZPOCET
| VV |  | "Po dokončení stavby lávky odtěžit původní štěrkodrť tl. 250 mm" | [14 empty] | VV | 2 | 1 | True | 0 | ROZPOCET
| VV |  | 670,0 |  | 670 | [12 empty] | VV | 2 | 2 | True | 1 | ROZPOCET
2 | K | 113154124 | Frézování živičného krytu tl 100 mm pruh š 1 m pl do 500 m2 bez překážek v trase | m2 | 5 |  | 0 | CS ÚRS 2020 02 |  | základní |  | 0 | 9.222e-05 | 0.0004611 | 0.23 | 1.15 | 4 | K | 2 |  |  |  | ROZPOCET | 0 | 0 | 0 | 0 | 0 | 1 | 0 | 4 | 791522570
| PP |  | Frézování živičného podkladu nebo krytu s naložením na dopravní prostředek plochy do 500 m2 bez překážek v trase pruhu šířky přes 0,5 m do 1 m, tloušťky vrstvy 100 mm | [14 empty] | PP | 2
| PSC |  | Poznámka k souboru cen: 1. V cenách jsou započteny i náklady na: a) vodu pro chlazení zubů frézy, b) opotřebování frézovacích nástrojů, c) naložení odfrézovaného materiálu na dopravní prostředek. 2. V cenách nejsou započteny náklady na: a) nutné ruční odstranění (vybourání) živičného krytu kolem překážek, které se oceňují cenami souboru cen 113 10-7 Odstranění podkladů nebo krytů této části katalogu, b) očištění povrchu odfrézované plochy, které se oceňují cenami souboru cen 938 90-9 Odstranění bláta, prachu z povrchu podkladu nebo krytu části C01 tohoto katalogu. 3. Množství měrných jednotek pro rozpočet určí projekt. Drobné překážky, např. vpusti, uzávěry, sloupy (plochy do 2 m2) se z celkové frézované plochy neodečítají. 4. Tloušťku frézované vrstvy určí projekt a měří se tloušťka jednotlivých záběrů v mm. 5. Cena s překážkami je určena v případech, kdy: a) na 200 m2 frézované plochy se vyskytne v průměru více než jedna vpusť nebo vstup inženýrských sítí, popř. stožár, vstupní ostrůvek apod., b) jsou-li podél frézované plochy osazeny obrubníky s výškovým rozdílem horní plochy obrubníku od frézované plochy větší než 250 mm. 6. Překážkami se rozumějí obrubníky nebo krajníky, pokud výškový rozdíl horní plochy obrubníku od frézované plochy je větší než 250 mm, vpusti nebo vstupy inženýrských sítí, stožáry, nástupní a ochranné ostrůvky apod. | [14 empty] | PSC | 2
| VV |  | "dle Situace a dig. měření projektanta" | [14 empty] | VV | 2 | 1 | True | 0 | ROZPOCET
| VV |  | "Frézování stávajícího krytu v tl. 100 mm" 5,0 |  | 5 | [12 empty] | VV | 2 | 2 | True | 1 | ROZPOCET
3 | K | 122151104 | Odkopávky a prokopávky nezapažené v hornině třídy těžitelnosti I, skupiny 1 a 2 objem do 500 m3 strojně | m3 | 175.2 |  | 0 | CS ÚRS 2020 02 |  | základní |  | 0 | 0 | 0 | 0 | 0 | 4 | K | 2 |  |  |  | ROZPOCET | 0 | 0 | 0 | 0 | 0 | 1 | 0 | 4 | 1576341108
| PP |  | Odkopávky a prokopávky nezapažené strojně v hornině třídy těžitelnosti I skupiny 1 a 2 přes 100 do 500 m3 | [14 empty] | PP | 2
| PSC |  | Poznámka k souboru cen: 1. V cenách jsou započteny i náklady na přehození výkopku na vzdálenost do 3 m nebo naložení na dopravní prostředek. | [14 empty] | PSC | 2
| VV |  | "zemina pro ohumusování" 1752,0*0,10 |  | 175.2 | [12 empty] | VV | 2 | 2 | True | 1 | ROZPOCET
4 | K | 129001101 | Příplatek za ztížení odkopávky nebo prokopávky v blízkosti inženýrských sítí | m3 | 60.6 |  | 0 | CS ÚRS 2020 02 |  | základní |  | 0 | 0 | 0 | 0 | 0 | 4 | K | 2 |  |  |  | ROZPOCET | 0 | 0 | 0 | 0 | 0 | 1 | 0 | 4 | -779962896
| PP |  | Příplatek k cenám vykopávek za ztížení vykopávky v blízkosti podzemního vedení nebo výbušnin v horninách jakékoliv třídy | [14 empty] | PP | 2
| PSC |  | Poznámka k souboru cen: 1. Cena je určena pro: a) podzemní vedení procházející odkopávkou nebo prokopávkou, korytem vodoteče, melioračním kanálem nebo uložené ve stěně výkopu při jakékoliv hloubce vedení pod původním terénem nebo jeho výšce nade dnem výkopu a jakémkoliv jeho směru ke stranám výkopu, b) výbušniny nezaložené dodavatelem. 2. Cenu lze použít i tehdy, narazí-li se na vedení nebo výbušninu až při vykopávce, a to pro objem výkopu, který je projektantem nebo investorem označen, v němž by toto nebo jiné nepředvídané vedení nebo výbušnina mohlo být uloženo. 3. Cenu nelze použít pro ztížení vykopávky v blízkosti podzemních vedení nebo výbušnin, u nichž je projektem zakázáno použít při vykopávce kovové nástroje nebo nářadí. Tyto práce se ocení individuálně. 4. Množství ztížení vykopávky v blízkosti: a) podzemního vedení, jehož půdorysná a výšková plocha: - je v projektu uvedena, určí se jako objem myšleného hranolu, jehož průřezem je obdélník, jehož horní vodorovná a obě svislé strany jsou ve vzdálenosti 0,5 m a dolní vodorovná strana je ve vzdálenosti 1 m od přilehlého vnějšího líce vedení, příp. jeho obalu a délka se rovná osové délce vedení ve výkopišti nebo délce vedení ve stěně výkopu. Vymezí-li projekt, v němž je nutno při vykopávce postupovat opatrně, větší prostor, platí cena pro celý objem výkopku v tomto prostoru. - není v projektu uvedena, avšak která podle projektu nebo podle sdělení investora jsou pravděpodobně ve výkopišti uložena, se rovná objemu výkopu, která je projektem nebo investorem takto označen. b) výbušniny určí vždy projektant nebo investor, ať je v projektu uvedeno či neuvedeno. 5. Je-li vedení položeno ve výkopišti tak, že se vykopávka v celém výše popsaném objemu nevykopává, např. blízko stěn nebo dna výkopu, oceňuje se ztížení vykopávky jen pro tu část objemu, v níž se vykopávka provádí. 6. Jsou-li ve výkopišti dvě vedení položena tak blízko sebe, že se výše uvedené objemy pro obě vedení pronikají, určí se množství ztížení vykopávky tak, aby se pronik započetl jen jednou. 7. Objem ztížení vykopávky se od celkového objemu výkopu neodečítá. 8. Dočasné zajištění různých podzemních vedení ve výkopišti se oceňuje cenami souboru cen 119 00-14. Dočasné zajištění podzemního potrubí nebo vedení ve výkopišti. | [14 empty] | PSC | 2
| VV |  | "podíl z výkopu 5 %" | [14 empty] | VV | 2 | 1 | True | 0 | ROZPOCET
| VV |  | "viz pol. 122202203" 1212,0*0,05 |  | 60.6 | [12 empty] | VV | 2 | 2 | True | 1 | ROZPOCET
5 | K | 121151123 | Sejmutí ornice plochy přes 500 m2 tl vrstvy do 200 mm strojně | m2 | 1843 |  | 0 | CS ÚRS 2020 02 |  | základní |  | 0 | 0 | 0 | 0 | 0 | 4 | K | 2 |  |  |  | ROZPOCET | 0 | 0 | 0 | 0 | 0 | 1 | 0 | 4 | -1070319258
| PP |  | Sejmutí ornice strojně při souvislé ploše přes 500 m2, tl. vrstvy do 200 mm | [14 empty] | PP | 2
| PSC |  | Poznámka k souboru cen: 1. V cenách jsou započteny i náklady na a) naložení sejmuté ornice na dopravní prostředek. b) vodorovné přemístění na hromady v místě upotřebení nebo na dočasné či trvalé skládky na vzdálenost do 50 m a se složením. 2. Ceny lze použít i pro sejmutí podorničí. 3. V cenách nejsou započteny náklady na odstranění nevhodných přimísenin (kamenů, kořenů apod.); tyto práce se ocení individuálně. | [14 empty] | PSC | 2
| VV |  | "dle Situace a dig. měření projektanta" | [14 empty] | VV | 2 | 1 | True | 0 | ROZPOCET
| VV |  | "Skrývka ornice v tl. 150 mm s dočasným uložením ve figuře" | [14 empty] | VV | 2 | 1 | True | 0 | ROZPOCET
| VV |  | 850,0+363,0+122,0+131,0+307,0+70,0 |  | 1843 | [12 empty] | VV | 2 | 2 | True | 1 | ROZPOCET
6 | K | 122252206 | Odkopávky a prokopávky nezapažené pro silnice a dálnice v hornině třídy těžitelnosti I objem do 5000 m3 strojně | m3 | 2626 |  | 0 | CS ÚRS 2020 02 |  | základní |  | 0 | 0 | 0 | 0 | 0 | 4 | K | 2 |  |  |  | ROZPOCET | 0 | 0 | 0 | 0 | 0 | 1 | 0 | 4 | 236071888
| PP |  | Odkopávky a prokopávky nezapažené pro silnice a dálnice strojně v hornině třídy těžitelnosti I přes 1 000 do 5 000 m3 | [14 empty] | PP | 2
| PSC |  | Poznámka k souboru cen: 1. Ceny jsou určeny pro vykopávky: a) příkopů pro silnice, dálnice a to i tehdy, jsou-li vykopávky příkopů prováděny samostatně, b) v zemnících na suchu, jestliže tyto zemníky přímo souvisejí s odkopávkami nebo prokopávkami pro spodní stavbu silnic a dálnic. 2. V cenách jsou započteny i náklady na přemístění výkopku v příčných profilech na vzdálenost do 15 m nebo naložení na dopravní prostředek. | [14 empty] | PSC | 2
| VV |  | "hodnoty převzaty z přílohy B.4.1.4.17 Tabulka kubatur - Úsek č.23" | [14 empty] | VV | 2 | 1 | True | 0 | ROZPOCET
| VV |  | "výkopy" 1212,0 |  | 1212 | [12 empty] | VV | 2 | 2 | True | 0 | ROZPOCET
| VV |  | "Výkopy z výměnné vrstvy " 1102,0 |  | 1102 | [12 empty] | VV | 2 | 2 | True | 0 | ROZPOCET
| VV |  | "---------------------------------" | [14 empty] | VV | 2 | 1 | True | 0 | ROZPOCET
| VV |  | "Odstranění stávající komunikace - kamenivo promísené s hlínou v tl. 200 mm" | [14 empty] | VV | 2 | 1 | True | 0 | ROZPOCET
| VV |  | 1560,0*0,20 |  | 312 | [12 empty] | VV | 2 | 2 | True | 0 | ROZPOCET
| VV |  | Součet |  | 2626 | [12 empty] | VV | 2 | 4 | True | 1 | ROZPOCET
7 | K | 130901121 | Bourání kcí v hloubených vykopávkách ze zdiva z betonu prostého ručně | m3 | 24.24 |  | 0 | CS ÚRS 2020 02 |  | základní |  | 0 | 0 | 0 | 0 | 0 | 4 | K | 2 |  |  |  | ROZPOCET | 0 | 0 | 0 | 0 | 0 | 1 | 0 | 4 | -159409801
| PP |  | Bourání konstrukcí v hloubených vykopávkách ručně s přemístěním suti na hromady na vzdálenost do 20 m nebo s naložením na dopravní prostředek z betonu prostého neprokládaného | [14 empty] | PP | 2
| PSC |  | Poznámka k souboru cen: 1. Ceny jsou určeny pouze pro bourání konstrukcí ze zdiva nebo z betonu ve výkopišti při provádění zemních prací, jsou-li zdivo nebo beton obklopeny horninou nebo sypaninou tak, že k nim bez vykopávky není přístup. 2. Ceny lze použít i pro bourání konstrukcí při vykopávkách zářezů. 3. Ceny nelze použít pro bourání konstrukcí a) na suchu ze zdiva nebo z betonu jako samostatnou stavební práci, i když jsou bourané konstrukce pod úrovní terénu, jako např. zdi, stropy a klenby v suterénu, b) pod vodou.; toto bourání se oceňuje individuálně. 4. Svislé, příp. vodorovné přemístění materiálu z rozbouraných konstrukcí ve výkopišti se oceňuje jako přemístění výkopku z hornin třídy těžitelnosti III cenami souboru cen 161 Svislé přemístění výkopku, příp. 162 Vodorovné přemístění výkopku se složením, ale bez naložení a rozprostření. 5. Objem vybouraného materiálu pro přemístění se rovná objemu konstrukcí před rozbouráním. | [14 empty] | PSC | 2
| VV |  | "podíl z výkopu 2%" | [14 empty] | VV | 2 | 1 | True | 0 | ROZPOCET
| VV |  | "viz pol. 122202203" 1212,0*0,02 |  | 24.24 | [12 empty] | VV | 2 | 2 | True | 1 | ROZPOCET
8 | K | 130901123 | Bourání kcí v hloubených vykopávkách ze zdiva ze ŽB nebo předpjatého ručně | m3 | 12.12 |  | 0 | CS ÚRS 2020 02 |  | základní |  | 0 | 0 | 0 | 0 | 0 | 4 | K | 2 |  |  |  | ROZPOCET | 0 | 0 | 0 | 0 | 0 | 1 | 0 | 4 | 848969301
| PP |  | Bourání konstrukcí v hloubených vykopávkách ručně s přemístěním suti na hromady na vzdálenost do 20 m nebo s naložením na dopravní prostředek z betonu železového nebo předpjatého | [14 empty] | PP | 2
| PSC |  | Poznámka k souboru cen: 1. Ceny jsou určeny pouze pro bourání konstrukcí ze zdiva nebo z betonu ve výkopišti při provádění zemních prací, jsou-li zdivo nebo beton obklopeny horninou nebo sypaninou tak, že k nim bez vykopávky není přístup. 2. Ceny lze použít i pro bourání konstrukcí při vykopávkách zářezů. 3. Ceny nelze použít pro bourání konstrukcí a) na suchu ze zdiva nebo z betonu jako samostatnou stavební práci, i když jsou bourané konstrukce pod úrovní terénu, jako např. zdi, stropy a klenby v suterénu, b) pod vodou.; toto bourání se oceňuje individuálně. 4. Svislé, příp. vodorovné přemístění materiálu z rozbouraných konstrukcí ve výkopišti se oceňuje jako přemístění výkopku z hornin třídy těžitelnosti III cenami souboru cen 161 Svislé přemístění výkopku, příp. 162 Vodorovné přemístění výkopku se složením, ale bez naložení a rozprostření. 5. Objem vybouraného materiálu pro přemístění se rovná objemu konstrukcí před rozbouráním. | [14 empty] | PSC | 2
| VV |  | "podíl z výkopu 1%" | [14 empty] | VV | 2 | 1 | True | 0 | ROZPOCET
| VV |  | "viz pol. 122202203" 1212,0*0,01 |  | 12.12 | [12 empty] | VV | 2 | 2 | True | 1 | ROZPOCET
9 | K | 133212011 | Hloubení šachet v hornině třídy těžitelnosti I, skupiny 3, plocha výkopu do 4 m2 ručně | m3 | 9.28 |  | 0 | CS ÚRS 2020 02 |  | základní |  | 0 | 0 | 0 | 0 | 0 | 4 | K | 2 |  |  |  | ROZPOCET | 0 | 0 | 0 | 0 | 0 | 1 | 0 | 4 | 1383559412
| PP |  | Hloubení šachet ručně zapažených i nezapažených v horninách třídy těžitelnosti I skupiny 3, půdorysná plocha výkopu do 4 m2 | [14 empty] | PP | 2
| PSC |  | Poznámka k souboru cen: 1. Ceny jsou určeny pro šachty hloubky do 6 m. Šachty větších hloubek se oceňují individuálně. 2. V cenách jsou započteny i náklady na svislé přemístění výkopku, urovnání dna do předepsaného profilu a spádu, přehození výkopku na přilehlém terénu na vzdálenost do 3 m od hrany šachty nebo naložení na dopravní prostředek. | [14 empty] | PSC | 2
| VV |  | "viz Detail zabradli" | [14 empty] | VV | 2 | 1 | True | 0 | ROZPOCET
| VV |  | "výkop pro patky zábradlí" | [14 empty] | VV | 2 | 1 | True | 0 | ROZPOCET
| VV |  | 0,40*0,80*1,0*4 |  | 1.28 | [12 empty] | VV | 2 | 2 | True | 0 | ROZPOCET
| VV |  | 0,40*0,40*1,0*50 |  | 8 | [12 empty] | VV | 2 | 2 | True | 0 | ROZPOCET
| VV |  | Součet |  | 9.28 | [12 empty] | VV | 2 | 4 | True | 1 | ROZPOCET
10 | K | 162451106 | Vodorovné přemístění do 2000 m výkopku/sypaniny z horniny třídy těžitelnosti I, skupiny 1 až 3 | m3 | 637.85 |  | 0 | CS ÚRS 2020 02 |  | základní |  | 0 | 0 | 0 | 0 | 0 | 4 | K | 2 |  |  |  | ROZPOCET | 0 | 0 | 0 | 0 | 0 | 1 | 0 | 4 | 833352878
| PP |  | Vodorovné přemístění výkopku nebo sypaniny po suchu na obvyklém dopravním prostředku, bez naložení výkopku, avšak se složením bez rozhrnutí z horniny třídy těžitelnosti I skupiny 1 až 3 na vzdálenost přes 1 500 do 2 000 m | [14 empty] | PP | 2
| PSC |  | Poznámka k souboru cen: 1. Přemísťuje-li se výkopek z dočasných skládek vzdálených do 50 m, neoceňuje se nakládání výkopku, i když se provádí. Toto ustanovení neplatí, vylučuje-li projekt použití dozeru. 2. Ceny nelze použít, předepisuje-li projekt přemístit výkopek na místo nepřístupné obvyklým dopravním prostředkům; toto přemístění se oceňuje individuálně. | [14 empty] | PSC | 2
| VV |  | "sejmutá ornice - viz pol. 121151123" | [14 empty] | VV | 2 | 1 | True | 0 | ROZPOCET
| VV |  | 1843,0*0,150 |  | 276.45 | [12 empty] | VV | 2 | 2 | True | 0 | ROZPOCET
| VV |  | "---------------------------------" | [14 empty] | VV | 2 | 1 | True | 0 | ROZPOCET
| VV |  | "dovoz zeminy z meziskládky" | [14 empty] | VV | 2 | 1 | True | 0 | ROZPOCET
| VV |  | "Dosyp (zemina získaná z výkopů)" 93,10 |  | 93.1 | [12 empty] | VV | 2 | 2 | True | 0 | ROZPOCET
| VV |  | "zemina pro ohumusování" 1752,0*0,10 |  | 175.2 | [12 empty] | VV | 2 | 2 | True | 0 | ROZPOCET
| VV |  | "---------------------------------" | [14 empty] | VV | 2 | 1 | True | 0 | ROZPOCET
| VV |  | "odvoz zeminy na meziskládku" | [14 empty] | VV | 2 | 1 | True | 0 | ROZPOCET
| VV |  | "odvoz zeminy z výkopů na meziskládku - pro dosyp" 93,10 |  | 93.1 | [12 empty] | VV | 2 | 2 | True | 0 | ROZPOCET
| VV |  | Součet |  | 637.85 | [12 empty] | VV | 2 | 4 | True | 1 | ROZPOCET
11 | K | 162751117 | Vodorovné přemístění do 10000 m výkopku/sypaniny z horniny třídy těžitelnosti I, skupiny 1 až 3 | m3 | 2532.9 |  | 0 | CS ÚRS 2020 02 |  | základní |  | 0 | 0 | 0 | 0 | 0 | 4 | K | 2 |  |  |  | ROZPOCET | 0 | 0 | 0 | 0 | 0 | 1 | 0 | 4 | -148447716
| PP |  | Vodorovné přemístění výkopku nebo sypaniny po suchu na obvyklém dopravním prostředku, bez naložení výkopku, avšak se složením bez rozhrnutí z horniny třídy těžitelnosti I skupiny 1 až 3 na vzdálenost přes 9 000 do 10 000 m | [14 empty] | PP | 2
| PSC |  | Poznámka k souboru cen: 1. Přemísťuje-li se výkopek z dočasných skládek vzdálených do 50 m, neoceňuje se nakládání výkopku, i když se provádí. Toto ustanovení neplatí, vylučuje-li projekt použití dozeru. 2. Ceny nelze použít, předepisuje-li projekt přemístit výkopek na místo nepřístupné obvyklým dopravním prostředkům; toto přemístění se oceňuje individuálně. | [14 empty] | PSC | 2
| VV |  | "výkopy - viz pol. 122252206" 2626,0 |  | 2626 | [12 empty] | VV | 2 | 2 | True | 0 | ROZPOCET
| VV |  | "Dosyp (zemina získaná z výkopů)" -93,10 |  | -93.1 | [12 empty] | VV | 2 | 2 | True | 0 | ROZPOCET
| VV |  | Součet |  | 2532.9 | [12 empty] | VV | 2 | 4 | True | 1 | ROZPOCET
12 | K | 162751119 | Příplatek k vodorovnému přemístění výkopku/sypaniny z horniny třídy těžitelnosti I, skupiny 1 až 3 ZKD 1000 m přes 10000 m | m3 | 50658 |  | 0 | CS ÚRS 2020 02 |  | základní |  | 0 | 0 | 0 | 0 | 0 | 4 | K | 2 |  |  |  | ROZPOCET | 0 | 0 | 0 | 0 | 0 | 1 | 0 | 4 | 99008579
| PP |  | Vodorovné přemístění výkopku nebo sypaniny po suchu na obvyklém dopravním prostředku, bez naložení výkopku, avšak se složením bez rozhrnutí z horniny třídy těžitelnosti I skupiny 1 až 3 na vzdálenost Příplatek k ceně za každých dalších i započatých 1 000 m | [14 empty] | PP | 2
| PSC |  | Poznámka k souboru cen: 1. Přemísťuje-li se výkopek z dočasných skládek vzdálených do 50 m, neoceňuje se nakládání výkopku, i když se provádí. Toto ustanovení neplatí, vylučuje-li projekt použití dozeru. 2. Ceny nelze použít, předepisuje-li projekt přemístit výkopek na místo nepřístupné obvyklým dopravním prostředkům; toto přemístění se oceňuje individuálně. | [14 empty] | PSC | 2
| VV |  | "vzdálenost skládky 30 km" | [14 empty] | VV | 2 | 1 | True | 0 | ROZPOCET
| VV |  | "viz pol. 162701105" 2532,90*(30-10) |  | 50658 | [12 empty] | VV | 2 | 2 | True | 1 | ROZPOCET
13 | K | 162751157 | Vodorovné přemístění do 10000 m výkopku/sypaniny z horniny třídy těžitelnosti III, skupiny 6 a 7 | m3 | 36.36 |  | 0 | CS ÚRS 2020 02 |  | základní |  | 0 | 0 | 0 | 0 | 0 | 4 | K | 2 |  |  |  | ROZPOCET | 0 | 0 | 0 | 0 | 0 | 1 | 0 | 4 | 1274916356
| PP |  | Vodorovné přemístění výkopku nebo sypaniny po suchu na obvyklém dopravním prostředku, bez naložení výkopku, avšak se složením bez rozhrnutí z horniny třídy těžitelnosti III na vzdálenost skupiny 6 a 7 na vzdálenost přes 9 000 do 10 000 m | [14 empty] | PP | 2
| PSC |  | Poznámka k souboru cen: 1. Přemísťuje-li se výkopek z dočasných skládek vzdálených do 50 m, neoceňuje se nakládání výkopku, i když se provádí. Toto ustanovení neplatí, vylučuje-li projekt použití dozeru. 2. Ceny nelze použít, předepisuje-li projekt přemístit výkopek na místo nepřístupné obvyklým dopravním prostředkům; toto přemístění se oceňuje individuálně. | [14 empty] | PSC | 2
| VV |  | "viz pol. 130901121" 24,240 |  | 24.24 | [12 empty] | VV | 2 | 2 | True | 0 | ROZPOCET
| VV |  | "viz pol. 130901123" 12,120 |  | 12.12 | [12 empty] | VV | 2 | 2 | True | 0 | ROZPOCET
| VV |  | Součet |  | 36.36 | [12 empty] | VV | 2 | 4 | True | 1 | ROZPOCET
14 | K | 162751159 | Příplatek k vodorovnému přemístění výkopku/sypaniny z horniny třídy těžitelnosti III, skupiny 6 a 7 ZKD 1000 m přes 10000 m | m3 | 727.2 |  | 0 | CS ÚRS 2020 02 |  | základní |  | 0 | 0 | 0 | 0 | 0 | 4 | K | 2 |  |  |  | ROZPOCET | 0 | 0 | 0 | 0 | 0 | 1 | 0 | 4 | 261986975
| PP |  | Vodorovné přemístění výkopku nebo sypaniny po suchu na obvyklém dopravním prostředku, bez naložení výkopku, avšak se složením bez rozhrnutí z horniny třídy těžitelnosti III na vzdálenost skupiny 6 a 7 na vzdálenost Příplatek k ceně za každých dalších i započatých 1 000 m | [14 empty] | PP | 2
| PSC |  | Poznámka k souboru cen: 1. Přemísťuje-li se výkopek z dočasných skládek vzdálených do 50 m, neoceňuje se nakládání výkopku, i když se provádí. Toto ustanovení neplatí, vylučuje-li projekt použití dozeru. 2. Ceny nelze použít, předepisuje-li projekt přemístit výkopek na místo nepřístupné obvyklým dopravním prostředkům; toto přemístění se oceňuje individuálně. | [14 empty] | PSC | 2
| VV |  | "vzdálenost skládky 30 km" | [14 empty] | VV | 2 | 1 | True | 0 | ROZPOCET
| VV |  | "viz pol. 162701155" 36,360*(30-10) |  | 727.2 | [12 empty] | VV | 2 | 2 | True | 1 | ROZPOCET
15 | K | 171151103 | Uložení sypaniny z hornin soudržných do násypů zhutněných strojně | m3 | 582 |  | 0 | CS ÚRS 2020 02 |  | základní |  | 0 | 0 | 0 | 0 | 0 | 4 | K | 2 |  |  |  | ROZPOCET | 0 | 0 | 0 | 0 | 0 | 1 | 0 | 4 | 1632309136
| PP |  | Uložení sypanin do násypů strojně s rozprostřením sypaniny ve vrstvách a s hrubým urovnáním zhutněných z hornin soudržných jakékoliv třídy těžitelnosti | [14 empty] | PP | 2
| PSC |  | Poznámka k souboru cen: 1. Ceny lze použít i pro uložení sypaniny s předepsaným zhutněním na trvalé skládky, do koryt vodotečí a do prohlubní terénu. 2. Cenu 25-1101 lze použít i pro: a) rozprostření zbylého výkopu na místě po zásypu jam a rýh pro podzemní vedení a zářezů pro podzemní vedení; toto množství se určí v m3 uloženého výkopku, měřeného v rostlém stavu, b) uložení výkopku do násypů pod vodou. 3. Ceny nelze použít: a) pro uložení sypaniny do hrází; uložení netříděné sypaniny do hrází se oceňuje cenami souboru cen 171 uložení netříděných sypanin do hrází, b) pro uložení sypaniny do ochranných valů nebo těch jejich částí, jejichž šířka je menší než 3 m. Toto uložení se oceňuje cenami souboru cen 175 Obsyp objektů. 4. V cenách není započteno hutnění boků násypů. Toto hutnění se oceňuje cenami souboru cen 171 15-11 Hutnění boků násypů z hornin soudržných a sypkých. | [14 empty] | PSC | 2
| VV |  | "hodnoty převzaty z přílohy B.4.1.4.17 Tabulka kubatur - Úsek č.23" | [14 empty] | VV | 2 | 1 | True | 0 | ROZPOCET
| VV |  | "Násypy (ze štěrkodrti fr. 0-63)" 198,70 |  | 198.7 | [12 empty] | VV | 2 | 2 | True | 0 | ROZPOCET
| VV |  | "Dosyp (zemina získaná z výkopů)" 93,10 |  | 93.1 | [12 empty] | VV | 2 | 2 | True | 0 | ROZPOCET
| VV |  | "Dosyp (ze štěrkodrti fr. 0-63)" 290,20 |  | 290.2 | [12 empty] | VV | 2 | 2 | True | 0 | ROZPOCET
| VV |  | Součet |  | 582 | [12 empty] | VV | 2 | 4 | True | 1 | ROZPOCET
16 | M | 58344199 | štěrkodrť frakce 0/63 | t | 1002.245 |  | 0 | CS ÚRS 2020 02 |  | základní |  | 0 | 1 | 1002.245 | 0 | 0 | 8 | M | 2 |  |  |  | ROZPOCET | 0 | 0 | 0 | 0 | 0 | 1 | 0 | 4 | 1726411271
| PP |  | štěrkodrť frakce 0/63 | [14 empty] | PP | 2
| VV |  | "viz pol. 171101101" (198,70+290,20)*2,05 |  | 1002.245 | [12 empty] | VV | 2 | 2 | True | 1 | ROZPOCET
17 | K | 171251101 | Uložení sypaniny do násypů nezhutněných strojně | m3 | 276.45 |  | 0 | CS ÚRS 2020 02 |  | základní |  | 0 | 0 | 0 | 0 | 0 | 4 | K | 2 |  |  |  | ROZPOCET | 0 | 0 | 0 | 0 | 0 | 1 | 0 | 4 | 52172647
| PP |  | Uložení sypanin do násypů strojně s rozprostřením sypaniny ve vrstvách a s hrubým urovnáním nezhutněných jakékoliv třídy těžitelnosti | [14 empty] | PP | 2
| PSC |  | Poznámka k souboru cen: 1. Ceny lze použít i pro uložení sypaniny s předepsaným zhutněním na trvalé skládky, do koryt vodotečí a do prohlubní terénu. 2. Cenu 25-1101 lze použít i pro: a) rozprostření zbylého výkopu na místě po zásypu jam a rýh pro podzemní vedení a zářezů pro podzemní vedení; toto množství se určí v m3 uloženého výkopku, měřeného v rostlém stavu, b) uložení výkopku do násypů pod vodou. 3. Ceny nelze použít: a) pro uložení sypaniny do hrází; uložení netříděné sypaniny do hrází se oceňuje cenami souboru cen 171 uložení netříděných sypanin do hrází, b) pro uložení sypaniny do ochranných valů nebo těch jejich částí, jejichž šířka je menší než 3 m. Toto uložení se oceňuje cenami souboru cen 175 Obsyp objektů. 4. V cenách není započteno hutnění boků násypů. Toto hutnění se oceňuje cenami souboru cen 171 15-11 Hutnění boků násypů z hornin soudržných a sypkých. | [14 empty] | PSC | 2
| VV |  | "sejmutá ornice - viz pol. 121101101" | [14 empty] | VV | 2 | 1 | True | 0 | ROZPOCET
| VV |  | "Skrývka ornice v tl. 150 mm s dočasným uložením ve figuře" | [14 empty] | VV | 2 | 1 | True | 0 | ROZPOCET
| VV |  | "Tato dočasná skladka zemin bude založena a udržována tak, aby nedošlo k degradaci kulturních zemin zejména zabuřeněním" | [14 empty] | VV | 2 | 1 | True | 0 | ROZPOCET
| VV |  | 1843,0*0,150 |  | 276.45 | [12 empty] | VV | 2 | 2 | True | 1 | ROZPOCET
18 | K | 171201221 | Poplatek za uložení na skládce (skládkovné) zeminy a kamení kód odpadu 17 05 04 | t | 4894.926 |  | 0 | CS ÚRS 2020 02 |  | základní |  | 0 | 0 | 0 | 0 | 0 | 4 | K | 2 |  |  |  | ROZPOCET | 0 | 0 | 0 | 0 | 0 | 1 | 0 | 4 | 232005338
| PP |  | Poplatek za uložení stavebního odpadu na skládce (skládkovné) zeminy a kamení zatříděného do Katalogu odpadů pod kódem 17 05 04 | [14 empty] | PP | 2
| PSC |  | Poznámka k souboru cen: 1. Ceny uvedené v souboru cen je doporučeno upravit podle aktuálních cen místně příslušné skládky. 2. V cenách je započítán poplatek za ukládání odpadu dle zákona 185/2001 Sb. | [14 empty] | PSC | 2
| VV |  | "viz pol. 130901121" 24,240*2,20 |  | 53.328 | [12 empty] | VV | 2 | 2 | True | 0 | ROZPOCET
| VV |  | "viz pol. 130901123" 12,120*2,40 |  | 29.088 | [12 empty] | VV | 2 | 2 | True | 0 | ROZPOCET
| VV |  | "viz pol. 162701105" 2532,90*1,90 |  | 4812.51 | [12 empty] | VV | 2 | 2 | True | 0 | ROZPOCET
| VV |  | Součet |  | 4894.926 | [12 empty] | VV | 2 | 4 | True | 1 | ROZPOCET
19 | K | 181152302 | Úprava pláně pro silnice a dálnice v zářezech se zhutněním | m2 | 4337.2 |  | 0 | CS ÚRS 2020 02 |  | základní |  | 0 | 0 | 0 | 0 | 0 | 4 | K | 2 |  |  |  | ROZPOCET | 0 | 0 | 0 | 0 | 0 | 1 | 0 | 4 | -2036504954
| PP |  | Úprava pláně na stavbách silnic a dálnic strojně v zářezech mimo skalních se zhutněním | [14 empty] | PP | 2
| PSC |  | Poznámka k souboru cen: 1. Ceny 15-2301, 15-2302, 25-2301 a 25-2305 jsou určeny pro urovnání nově zřizovaných ploch vodorovných nebo ve sklonu do 1:5 pod zpevnění ploch jakéhokoliv druhu, pod humusování, drnování a dále předepíše-li projekt urovnání pláně z jiného důvodu. 2. Cena 15-2303 je určena pro vyplnění sypaninou prohlubní zářezů v horninách třídy těžitelnosti II a III, skupiny 5 až 7. 3. Ceny neplatí pro zhutnění podloží pod násypy; toto zhutnění se oceňuje cenou 171 15-2101 Zhutnění podloží pod násypy. 4. Ceny neplatí pro urovnání lavic šířky do 3 m přerušujících svahy, pro urovnání dna příkopů pro jakoukoliv jejich šířku; toto urovnání se oceňuje cenami souboru cen 182 Svahování trvalých svahů do projektovaných profilů. 5. Urovnání ploch ve sklonu přes 1:5 (svahování) se oceňuje cenou 182 20-1101 Svahování trvalých svahů do projektovaných profilů. 6. Vyplnění prohlubní v horninách třídy II a III betonem nebo stabilizací se oceňuje cenami části A 01 katalogu 822-1 Komunikace pozemní a letiště. | [14 empty] | PSC | 2
| VV |  | "hodnoty převzaty z přílohy B.4.1.4.17 Tabulka kubatur - Úsek č.23" | [14 empty] | VV | 2 | 1 | True | 0 | ROZPOCET
| VV |  | "Úprava zemní pláně ve výkopu" 4083,40 |  | 4083.4 | [12 empty] | VV | 2 | 2 | True | 0 | ROZPOCET
| VV |  | "Úprava zemní pláně v násypu" 253,80 |  | 253.8 | [12 empty] | VV | 2 | 2 | True | 0 | ROZPOCET
| VV |  | Součet |  | 4337.2 | [12 empty] | VV | 2 | 4 | True | 1 | ROZPOCET
20 | K | 184818232 | Ochrana kmene průměru přes 300 do 500 mm bedněním výšky do 2 m | kus | 10 |  | 0 | CS ÚRS 2020 02 |  | základní |  | 0 | 0.021352 | 0.21352 | 0 | 0 | 4 | K | 2 |  |  |  | ROZPOCET | 0 | 0 | 0 | 0 | 0 | 1 | 0 | 4 | 671651651
| PP |  | Ochrana kmene bedněním před poškozením stavebním provozem zřízení včetně odstranění výšky bednění do 2 m průměru kmene přes 300 do 500 mm | [14 empty] | PP | 2
| VV |  | "viz TZ" 10,0 |  | 10 | [12 empty] | VV | 2 | 2 | True | 1 | ROZPOCET
21 | K | 184818233 | Ochrana kmene průměru přes 500 do 700 mm bedněním výšky do 2 m | kus | 20 |  | 0 | CS ÚRS 2020 02 |  | základní |  | 0 | 0.029892 | 0.59783 | 0 | 0 | 4 | K | 2 |  |  |  | ROZPOCET | 0 | 0 | 0 | 0 | 0 | 1 | 0 | 4 | -1911211943
| PP |  | Ochrana kmene bedněním před poškozením stavebním provozem zřízení včetně odstranění výšky bednění do 2 m průměru kmene přes 500 do 700 mm | [14 empty] | PP | 2
| VV |  | "viz TZ" 20,0 |  | 20 | [12 empty] | VV | 2 | 2 | True | 1 | ROZPOCET
22 | K | 184818234 | Ochrana kmene průměru přes 700 do 900 mm bedněním výšky do 2 m | kus | 20 |  | 0 | CS ÚRS 2020 02 |  | základní |  | 0 | 0.038431 | 0.76863 | 0 | 0 | 4 | K | 2 |  |  |  | ROZPOCET | 0 | 0 | 0 | 0 | 0 | 1 | 0 | 4 | -1741194107
| PP |  | Ochrana kmene bedněním před poškozením stavebním provozem zřízení včetně odstranění výšky bednění do 2 m průměru kmene přes 700 do 900 mm | [14 empty] | PP | 2
| VV |  | "viz TZ" 20,0 |  | 20 | [12 empty] | VV | 2 | 2 | True | 1 | ROZPOCET
| D | 2 | Zakládání |  |  |  | 0 |  |  |  |  | 0 |  | 2150.7319 |  | 0 | 1 | D | 1 |  |  |  | ROZPOCET | [6 empty] | 0
23 | K | 271532213 | Podsyp pod základové konstrukce se zhutněním z hrubého kameniva frakce 8 až 16 mm | m3 | 0.928 |  | 0 | CS ÚRS 2020 02 |  | základní |  | 0 | 2.16 | 2.0045 | 0 | 0 | 4 | K | 2 |  |  |  | ROZPOCET | 0 | 0 | 0 | 0 | 0 | 1 | 0 | 4 | -1066952453
| PP |  | Podsyp pod základové konstrukce se zhutněním a urovnáním povrchu z kameniva hrubého, frakce 8 - 16 mm | [14 empty] | PP | 2
| PSC |  | Poznámka k souboru cen: 1. Ceny slouží pro ocenění násypů pod základové konstrukce tloušťky vrstvy do 300 mm. 2. Násypy s tloušťkou vrstvy přesahující 300 mm se ocení cenami souboru cen 213 31-…. Polštáře zhutněné pod základy v katalogu 800-2 Zvláštní zakládání objektů. | [14 empty] | PSC | 2
| VV |  | "viz Detail zabradli" | [14 empty] | VV | 2 | 1 | True | 0 | ROZPOCET
| VV |  | "Štěrkopískový polštář (fr.8-16) o rozměrech 0,4x0,8x0,1" | [14 empty] | VV | 2 | 1 | True | 0 | ROZPOCET
| VV |  | 0,40*0,80*0,10*4 |  | 0.128 | [12 empty] | VV | 2 | 2 | True | 0 | ROZPOCET
| VV |  | "Štěrkopískový polštář (fr.8-16) o rozměrech 0,4x0,4x0,1" | [14 empty] | VV | 2 | 1 | True | 0 | ROZPOCET
| VV |  | 0,40*0,40*0,10*50 |  | 0.8 | [12 empty] | VV | 2 | 2 | True | 0 | ROZPOCET
| VV |  | Součet |  | 0.928 | [12 empty] | VV | 2 | 4 | True | 1 | ROZPOCET
24 | K | 275313711 | Základové patky z betonu tř. C 20/25 | m3 | 8.352 |  | 0 | CS ÚRS 2020 02 |  | základní |  | 0 | 2.4533 | 20.4899 | 0 | 0 | 4 | K | 2 |  |  |  | ROZPOCET | 0 | 0 | 0 | 0 | 0 | 1 | 0 | 4 | -1351602463
| PP |  | Základy z betonu prostého patky a bloky z betonu kamenem neprokládaného tř. C 20/25 | [14 empty] | PP | 2
| PSC |  | Poznámka k souboru cen: 1. V ceně příplatku -5911 jsou započteny náklady na technologické opatření a na ztíženou betonáž pod hladinou pažící bentonitové suspenze a na průběžné odčerpání suspenze s přepouštěním na určené místo do 20 m, popř. do vany nebo do kalové cisterny k odvozu. Odvoz se oceňuje cenami katalogu 800-2 Zvláštní zakládání objektů. 2. Hloubení s použitím bentonitové suspenze se oceňuje katalogem 800-1 Zemní práce. Bednění se neoceňuje. | [14 empty] | PSC | 2
| VV |  | "viz Detail zabradli" | [14 empty] | VV | 2 | 1 | True | 0 | ROZPOCET
| VV |  | "Betonová patka C20/25-XF3 0,4x0,8x0,9" 0,40*0,80*0,90*4 |  | 1.152 | [12 empty] | VV | 2 | 2 | True | 0 | ROZPOCET
| VV |  | "Betonová patka C20/25-XF3 0,4x0,4x0,9" 0,40*0,40*0,90*50 |  | 7.2 | [12 empty] | VV | 2 | 2 | True | 0 | ROZPOCET
| VV |  | Součet |  | 8.352 | [12 empty] | VV | 2 | 4 | True | 1 | ROZPOCET
25 | K | 291111111 | Podklad pro zpevněné plochy z kameniva drceného 0 až 63 mm | m3 | 1102 |  | 0 | CS ÚRS 2020 02 |  | základní |  | 0 | 1.9312 | 2128.2375 | 0 | 0 | 4 | K | 2 |  |  |  | ROZPOCET | 0 | 0 | 0 | 0 | 0 | 1 | 0 | 4 | 609126021
| PP |  | Podklad pro zpevněné plochy s rozprostřením a s hutněním z kameniva drceného frakce 0 - 63 mm | [14 empty] | PP | 2
| PSC |  | Poznámka k souboru cen: 1. Ceny jsou určeny pro zpevnění plochy při zakládání objektů mechanizmy o hmotnosti přes 20 t. 2. V cenách jsou započteny i náklady na štěrk, kamenivo nebo recyklát. 3. Podklady ze zemin upravených hydraulickými pojivy (vápno, cement, směs pojiv) se ocení cenami souboru cen 561 0. v katalogu 221 Komunikace pozemní a letiště | [14 empty] | PSC | 2
| VV |  | "hodnoty převzaty z přílohy B.4.1.4.17 Tabulka kubatur - Úsek č.23" | [14 empty] | VV | 2 | 1 | True | 0 | ROZPOCET
| VV |  | "Výměnná vrstva ze štěrkodrti fr. 0-63 mm " 1102,0 |  | 1102 | [12 empty] | VV | 2 | 2 | True | 1 | ROZPOCET
| D | 5 | Komunikace pozemní |  |  |  | 0 |  |  |  |  | 0 |  | 350.6922 |  | 0 | 1 | D | 1 |  |  |  | ROZPOCET | [6 empty] | 0
26 | K | 564851111 | Podklad ze štěrkodrtě ŠD tl 150 mm | m2 | 3267.98 |  | 0 | CS ÚRS 2020 02 |  | základní |  | 0 | 0 | 0 | 0 | 0 | 4 | K | 2 |  |  |  | ROZPOCET | 0 | 0 | 0 | 0 | 0 | 1 | 0 | 4 | -617898147
| PP |  | Podklad ze štěrkodrti ŠD s rozprostřením a zhutněním, po zhutnění tl. 150 mm | [14 empty] | PP | 2
| VV |  | "dle Situace a dig. měření projektanta" | [14 empty] | VV | 2 | 1 | True | 0 | ROZPOCET
| VV |  | "ŠTĚRKODRŤ FRAKCE 0/32 ŠDA 150 mm" | [14 empty] | VV | 2 | 1 | True | 0 | ROZPOCET
| VV |  | "Stezka pro chodce a cyklisty – pojezd vozidel" 3083,0*1,06 |  | 3267.98 | [12 empty] | VV | 2 | 2 | True | 1 | ROZPOCET
27 | K | 564851113 | Podklad ze štěrkodrtě ŠD tl 170 mm | m2 | 3422.13 |  | 0 | CS ÚRS 2020 02 |  | základní |  | 0 | 0 | 0 | 0 | 0 | 4 | K | 2 |  |  |  | ROZPOCET | 0 | 0 | 0 | 0 | 0 | 1 | 0 | 4 | 119378391
| PP |  | Podklad ze štěrkodrti ŠD s rozprostřením a zhutněním, po zhutnění tl. 170 mm | [14 empty] | PP | 2
| VV |  | "dle Situace a dig. měření projektanta" | [14 empty] | VV | 2 | 1 | True | 0 | ROZPOCET
| VV |  | "ŠTĚRKODRŤ FRAKCE 0/63 ŠDB 170 mm" | [14 empty] | VV | 2 | 1 | True | 0 | ROZPOCET
| VV |  | "Stezka pro chodce a cyklisty – pojezd vozidel" 3083,0*1,11 |  | 3422.13 | [12 empty] | VV | 2 | 2 | True | 1 | ROZPOCET
28 | K | 564871111 | Podklad ze štěrkodrtě ŠD tl 250 mm | m2 | 670 |  | 0 | CS ÚRS 2020 02 |  | základní |  | 0 | 0 | 0 | 0 | 0 | 4 | K | 2 |  |  |  | ROZPOCET | 0 | 0 | 0 | 0 | 0 | 1 | 0 | 4 | -1854297720
| PP |  | Podklad ze štěrkodrti ŠD s rozprostřením a zhutněním, po zhutnění tl. 250 mm | [14 empty] | PP | 2
| VV |  | "dle Situace a dig. měření projektanta" | [14 empty] | VV | 2 | 1 | True | 0 | ROZPOCET
| VV |  | "Po dokončení stavby lávky nahradit původní štěrkodrť tl. 250 mm" | [14 empty] | VV | 2 | 1 | True | 0 | ROZPOCET
| VV |  | 670,0 |  | 670 | [12 empty] | VV | 2 | 2 | True | 1 | ROZPOCET
29 | K | 565145111 | Asfaltový beton vrstva podkladní ACP 16 (obalované kamenivo OKS) tl 60 mm š do 3 m | m2 | 3149.66 |  | 0 | CS ÚRS 2020 02 |  | základní |  | 0 | 0 | 0 | 0 | 0 | 4 | K | 2 |  |  |  | ROZPOCET | 0 | 0 | 0 | 0 | 0 | 1 | 0 | 4 | 746393387
| PP |  | Asfaltový beton vrstva podkladní ACP 16 (obalované kamenivo střednězrnné - OKS) s rozprostřením a zhutněním v pruhu šířky přes 1,5 do 3 m, po zhutnění tl. 60 mm | [14 empty] | PP | 2
| PSC |  | Poznámka k souboru cen: 1. Cenami 565 1.-510 lze oceňovat např. chodníky, úzké cesty a vjezdy v pruhu šířky do 1,5 m jakékoliv délky a jednotlivé plochy velikosti do 10 m2. 2. ČSN EN 13108-1 připouští pro ACP 16 pouze tl. 50 až 80 mm. | [14 empty] | PSC | 2
| VV |  | "dle Situace a dig. měření projektanta" | [14 empty] | VV | 2 | 1 | True | 0 | ROZPOCET
| VV |  | "OBALOVANÉ KAMENIVO STŘEDNĚZRNNÉ ACP16+ 60 mm" | [14 empty] | VV | 2 | 1 | True | 0 | ROZPOCET
| VV |  | "Stezka pro chodce a cyklisty – pojezd vozidel" 3083,0*1,02 |  | 3144.66 | [12 empty] | VV | 2 | 2 | True | 0 | ROZPOCET
| VV |  | "Skladba opravy stávajícího krytu MK při osazení nových obrubníků v šířce 0,5m" 5,0 |  | 5 | [12 empty] | VV | 2 | 2 | True | 0 | ROZPOCET
| VV |  | Součet |  | 3149.66 | [12 empty] | VV | 2 | 4 | True | 1 | ROZPOCET
30 | K | 569851111 | Zpevnění krajnic štěrkodrtí tl 150 mm | m2 | 1003.5 |  | 0 | CS ÚRS 2020 02 |  | základní |  | 0 | 0.345 | 346.2075 | 0 | 0 | 4 | K | 2 |  |  |  | ROZPOCET | 0 | 0 | 0 | 0 | 0 | 1 | 0 | 4 | 538712839
| PP |  | Zpevnění krajnic nebo komunikací pro pěší s rozprostřením a zhutněním, po zhutnění štěrkodrtí tl. 150 mm | [14 empty] | PP | 2
| PSC |  | Poznámka k souboru cen: 1. V cenách 51-11 až 55-11 jsou započteny i náklady na prohození zeminy. 2. V cenách 51-11 až 55-11 nejsou započteny náklady na: a) opatření zeminy a její přemístění k místu zabudování, které se oceňují podle čl. 3111 Všeobecných podmínek části A 01 tohoto katalogu, b) odklizení odpadu po prohození zeminy, které se oceňuje cenami části A 01 katalogu 800-1 Zemní práce. | [14 empty] | PSC | 2
| VV |  | "dle Situace a dig. měření projektanta" | [14 empty] | VV | 2 | 1 | True | 0 | ROZPOCET
| VV |  | "Nezpevněná krajnice tl. 150 mm" (2061,0-54,0)*0,50 |  | 1003.5 | [12 empty] | VV | 2 | 2 | True | 1 | ROZPOCET
31 | K | 573111112 | Postřik živičný infiltrační s posypem z asfaltu množství 1 kg/m2 | m2 | 3272.98 |  | 0 | CS ÚRS 2020 02 |  | základní |  | 0 | 0 | 0 | 0 | 0 | 4 | K | 2 |  |  |  | ROZPOCET | 0 | 0 | 0 | 0 | 0 | 1 | 0 | 4 | -1532057590
| PP |  | Postřik infiltrační PI z asfaltu silničního s posypem kamenivem, v množství 1,00 kg/m2 | [14 empty] | PP | 2
| VV |  | "dle Situace a dig. měření projektanta" | [14 empty] | VV | 2 | 1 | True | 0 | ROZPOCET
| VV |  | "INFILTRAČNÍ POSTŘIK PI 1,00 kg/m2" | [14 empty] | VV | 2 | 1 | True | 0 | ROZPOCET
| VV |  | "Stezka pro chodce a cyklisty – pojezd vozidel" 3083,0*1,06 |  | 3267.98 | [12 empty] | VV | 2 | 2 | True | 0 | ROZPOCET
| VV |  | "Skladba opravy stávajícího krytu MK při osazení nových obrubníků v šířce 0,5m" 5,0 |  | 5 | [12 empty] | VV | 2 | 2 | True | 0 | ROZPOCET
| VV |  | Součet |  | 3272.98 | [12 empty] | VV | 2 | 4 | True | 1 | ROZPOCET
32 | K | 573231106 | Postřik živičný spojovací ze silniční emulze v množství 0,30 kg/m2 | m2 | 3149.66 |  | 0 | CS ÚRS 2020 02 |  | základní |  | 0 | 0 | 0 | 0 | 0 | 4 | K | 2 |  |  |  | ROZPOCET | 0 | 0 | 0 | 0 | 0 | 1 | 0 | 4 | 1939538602
| PP |  | Postřik spojovací PS bez posypu kamenivem ze silniční emulze, v množství 0,30 kg/m2 | [14 empty] | PP | 2
| VV |  | "dle Situace a dig. měření projektanta" | [14 empty] | VV | 2 | 1 | True | 0 | ROZPOCET
| VV |  | "SPOJOVACÍ POSTŘIK KATIONAKTIVNÍ EMULZÍ PS,A 0,30 kg/m2" | [14 empty] | VV | 2 | 1 | True | 0 | ROZPOCET
| VV |  | "Stezka pro chodce a cyklisty – pojezd vozidel" 3083,0*1,02 |  | 3144.66 | [12 empty] | VV | 2 | 2 | True | 0 | ROZPOCET
| VV |  | "Skladba opravy stávajícího krytu MK při osazení nových obrubníků v šířce 0,5m" 5,0 |  | 5 | [12 empty] | VV | 2 | 2 | True | 0 | ROZPOCET
| VV |  | Součet |  | 3149.66 | [12 empty] | VV | 2 | 4 | True | 1 | ROZPOCET
33 | K | 577123111 | Asfaltový beton vrstva obrusná ACO 8 (ABJ) tl 30 mm š do 3 m z nemodifikovaného asfaltu | m2 | 6166 |  | 0 | CS ÚRS 2020 02 |  | základní |  | 0 | 0 | 0 | 0 | 0 | 4 | K | 2 |  |  |  | ROZPOCET | 0 | 0 | 0 | 0 | 0 | 1 | 0 | 4 | 1383526317
| PP |  | Asfaltový beton vrstva obrusná ACO 8 (ABJ) s rozprostřením a se zhutněním z nemodifikovaného asfaltu v pruhu šířky do 3 m, po zhutnění tl. 30 mm | [14 empty] | PP | 2
| VV |  | "dle Situace a dig. měření projektanta" | [14 empty] | VV | 2 | 1 | True | 0 | ROZPOCET
| VV |  | "ASFALTOVÝ BETON JEMNOZRNNÝ ACO 8 60 mm" | [14 empty] | VV | 2 | 1 | True | 0 | ROZPOCET
| VV |  | "Stezka pro chodce a cyklisty – pojezd vozidel" 3083,0*2 |  | 6166 | [12 empty] | VV | 2 | 2 | True | 1 | ROZPOCET
34 | K | 577134111 | Asfaltový beton vrstva obrusná ACO 11 (ABS) tř. I tl 40 mm š do 3 m z nemodifikovaného asfaltu | m2 | 5 |  | 0 | CS ÚRS 2020 02 |  | základní |  | 0 | 0 | 0 | 0 | 0 | 4 | K | 2 |  |  |  | ROZPOCET | 0 | 0 | 0 | 0 | 0 | 1 | 0 | 4 | -1817075505
| PP |  | Asfaltový beton vrstva obrusná ACO 11 (ABS) s rozprostřením a se zhutněním z nemodifikovaného asfaltu v pruhu šířky do 3 m tř. I, po zhutnění tl. 40 mm | [14 empty] | PP | 2
| PSC |  | Poznámka k souboru cen: 1. Cenami 577 1.-40 lze oceňovat např. chodníky, úzké cesty a vjezdy v pruhu šířky do 1,5 m jakékoliv délky a jednotlivé plochy velikosti do 10 m2. 2. ČSN EN 13108-1 připouští pro ACO 11 pouze tl. 35 až 50 mm. | [14 empty] | PSC | 2
| VV |  | "dle Situace a dig. měření projektanta" | [14 empty] | VV | 2 | 1 | True | 0 | ROZPOCET
| VV |  | "ASFALTOVÝ BETON STŘEDNĚZRNNÝ ACO11 40 mm" | [14 empty] | VV | 2 | 1 | True | 0 | ROZPOCET
| VV |  | "Skladba opravy stávajícího krytu MK při osazení nových obrubníků v šířce 0,5m" 5,0 |  | 5 | [12 empty] | VV | 2 | 2 | True | 1 | ROZPOCET
35 | K | 596212-R2 | Kladení zámkové dlažby pozemních komunikací tl 80 mm skupiny A pl do 50 m2 s ložem z betonu tl. do 100 mm | m2 | 18.8 |  | 0 |  |  | základní |  | 0 | 0.10362 | 1.9481 | 0 | 0 | 4 | K | 2 |  |  |  | ROZPOCET | 0 | 0 | 0 | 0 | 0 | 1 | 0 | 4 | 1663664125
| PP |  | Kladení dlažby z betonových zámkových dlaždic pozemních komunikací s ložem z betonu tl. do 100 mm, s vyplněním spár, s dvojitým hutněním vibrováním a se smetením přebytečného materiálu na krajnici tl. 80 mm skupiny A, pro plochy do 50 m2 | [14 empty] | PP | 2
| PSC |  | Poznámka k souboru cen: 1. Pro volbu cen dlažeb platí toto rozdělení: Skupina A: dlažby z prvků stejného tvaru, Skupina B: dlažby z prvků dvou a více tvarů, nebo z obrazců o ploše jednotlivě do 100 m2, Skupina C: dlažby obloukovitých tvarů (oblouky, kruhy, apod.). 2. V cenách jsou započteny i náklady na dodání hmot pro lože a na dodání materiálu na výplň spár. 3. V cenách nejsou započteny náklady na dodání zámkové dlažby, které se oceňuje ve specifikaci; ztratné lze dohodnout u plochy a) do 100 m2 ve výši 3 %, b) přes 100 do 300 m2 ve výši 2 %, c) přes 300 m2 ve výši 1 %. 4. Část lože přesahující tloušťku 50 mm se oceňuje cenami souboru cen 451 ..-9 Příplatek za každých dalších 10 mm tloušťky podkladu nebo lože. | [14 empty] | PSC | 2
| VV |  | "dle Situace a dig. měření projektanta" | [14 empty] | VV | 2 | 1 | True | 0 | ROZPOCET
| VV |  | "BETONOVÁ DLAŽBA, červené barvy, reliéfní (DL) 80 mm" | [14 empty] | VV | 2 | 1 | True | 0 | ROZPOCET
| VV |  | "Stezka pro chodce a cyklisty – pojezd vozidel" 2,80+9,70+6,30 |  | 18.8 | [12 empty] | VV | 2 | 2 | True | 1 | ROZPOCET
36 | M | 5924500-R | dlažba skladebná betonová základní pro nevidomé 20 x 10 x 8 cm barevná | m2 | 19.364 |  | 0 |  |  | základní |  | 0 | 0.131 | 2.5367 | 0 | 0 | 8 | M | 2 |  |  |  | ROZPOCET | 0 | 0 | 0 | 0 | 0 | 1 | 0 | 4 | 1618930996
| PP |  | dlažba skladebná betonová základní pro nevidomé 20 x 10 x 8 cm barevná | [14 empty] | PP | 2
| VV |  | "viz pol. 596212-R2 + ztratné 3%" | [14 empty] | VV | 2 | 1 | True | 0 | ROZPOCET
| VV |  | "červená" 18,80*1,03 |  | 19.364 | [12 empty] | VV | 2 | 2 | True | 1 | ROZPOCET
| D | 9 | Ostatní konstrukce a práce, bourání |  |  |  | 0 |  |  |  |  | 0 |  | 25.6404 |  | 149.52 | 1 | D | 1 |  |  |  | ROZPOCET | [6 empty] | 0
37 | K | 911111111 | Montáž zábradlí ocelového zabetonovaného | m | 133.75 |  | 0 | CS ÚRS 2020 02 |  | základní |  | 0 | 0.040079 | 5.3605 | 0 | 0 | 4 | K | 2 |  |  |  | ROZPOCET | 0 | 0 | 0 | 0 | 0 | 1 | 0 | 4 | 1361512407
| PP |  | Montáž zábradlí ocelového zabetonovaného | [14 empty] | PP | 2
| PSC |  | Poznámka k souboru cen: 1. Zábradlí je kotveno po 2 m. 2. V ceně jsou započteny i náklady na: a) vykopání jamek pro sloupky s odhozením výkopku na hromadu nebo naložením na dopravní prostředek i náklady na betonový základ; b) u ceny 911 11-1111 betonový základ; c) u ceny 911 12-1111 vruty. 3. V cenách nejsou započteny náklady na: a) dodání zábradlí (dílů zábradlí), tyto se oceňují ve specifikaci; b) nátěry zábradlí, tyto se oceňují jako práce PSV příslušnými cenami katalogu 800-783 Nátěry; c) zřízení betonového podkladu u položky 911 12-1111. | [14 empty] | PSC | 2
| VV |  | "viz Detail zabradli" | [14 empty] | VV | 2 | 1 | True | 0 | ROZPOCET
| VV |  | 84,50+49,250 |  | 133.75 | [12 empty] | VV | 2 | 2 | True | 1 | ROZPOCET
38 | M | 14011-R1 | zábradlí v 1,30 m z trubky ocelové bezešvé hladká jakost 11 353 44,5x3 mm, včetně povrchové úpravy (žárové zinkování) | m | 133.75 |  | 0 |  |  | základní |  | 0 | 0.00343 | 0.45876 | 0 | 0 | 8 | M | 2 |  |  |  | ROZPOCET | 0 | 0 | 0 | 0 | 0 | 1 | 0 | 4 | 887778689
| PP |  | zábradlí v 1,30 m z trubky ocelové bezešvé hladká jakost 11 353 44,5x3 mm, včetně povrchové úpravy (žárové zinkování) | [14 empty] | PP | 2
| VV |  | "viz Detail zabradli" | [14 empty] | VV | 2 | 1 | True | 0 | ROZPOCET
| VV |  | "Silniční trubkové zábradlí bez vodící linie výšky 1,3m (žárově zinkované)" | [14 empty] | VV | 2 | 1 | True | 0 | ROZPOCET
| VV |  | 84,50+49,250 |  | 133.75 | [12 empty] | VV | 2 | 2 | True | 1 | ROZPOCET
39 | K | 91221-R1 | Montáž výsuvného sloupku, včetně založení sloupku dle montážního pokynu výrobce sloupku | kus | 1 |  | 0 |  |  | základní |  | 0 | 0 | 0 | 0 | 0 | 4 | K | 2 |  |  |  | ROZPOCET | 0 | 0 | 0 | 0 | 0 | 1 | 0 | 4 | -582456523
| PP |  | Montáž výsuvného sloupku, včetně založení sloupku dle montážního pokynu výrobce sloupku | [14 empty] | PP | 2
| PSC |  | Poznámka k souboru cen: 1. V cenách jsou započteny i náklady na: a) vykopání jamek pro sloupky u cen 912 21-1111 a -1112, s odhozením výkopku na hromadu nebo naložením na dopravní prostředek; b) u ceny -1121 i náklady na spojovací materiál. 2. V cenách nejsou započteny náklady na: a) dodání sloupku, tyto se oceňují ve specifikaci; b) odklizení výkopku, tyto se oceňují cenami části A 01 katalogu 800-1 Zemní práce. | [14 empty] | PSC | 2
| VV |  | "viz TZ" | [14 empty] | VV | 2 | 1 | True | 0 | ROZPOCET
| VV |  | 1,0 |  | 1 | [12 empty] | VV | 2 | 2 | True | 1 | ROZPOCET
40 | M | 404451-R1 | mechanický výsuvný sloupek - výška 700 mm, čtyřhran 100 x 100 mm, síla pláště 4 mm, materiál dural, poklop z litiny, v barvě stříbrné s antireflexní folií včetně 10 ks klíčů | kus | 1 |  | 0 |  |  | základní |  | 0 | 0.0021 | 0.0021 | 0 | 0 | 8 | M | 2 |  |  |  | ROZPOCET | 0 | 0 | 0 | 0 | 0 | 1 | 0 | 4 | 1966237353
| PP |  | mechanický výsuvný sloupek - výška 700 mm, čtyřhran 100 x 100 mm, síla pláště 4 mm, materiál dural, poklop z litiny, v barvě stříbrné s antireflexní folií včetně 10 ks klíčů | [14 empty] | PP | 2
41 | K | 914111111 | Montáž svislé dopravní značky do velikosti 1 m2 objímkami na sloupek nebo konzolu | kus | 4 |  | 0 | CS ÚRS 2020 02 |  | základní |  | 0 | 0.0007 | 0.0028 | 0 | 0 | 4 | K | 2 |  |  |  | ROZPOCET | 0 | 0 | 0 | 0 | 0 | 1 | 0 | 4 | 1236321888
| PP |  | Montáž svislé dopravní značky základní velikosti do 1 m2 objímkami na sloupky nebo konzoly | [14 empty] | PP | 2
| PSC |  | Poznámka k souboru cen: 1. V cenách jsou započteny i náklady na montáž značek včetně upevňovacího materiálu na předem připravenou nosnou konstrukci (sloupek, konzolu, sloup). 2. V cenách nejsou započteny náklady na: a) dodání značek, tyto se oceňují ve specifikaci, b) na montáž a dodávku ocelových nosných konstrukcí – sloupků, konzol, tyto se oceňují cenami souboru cen 914 51 Montáž sloupku a 914 53 Montáž konzol a nástavců, c) nátěry, tyto se oceňují jako práce PSV příslušnými cenami katalogu 800-783 Nátěry, d) naložení a odklizení výkopku, tyto se oceňují cenami části A 01 katalogu 800-1 Zemní práce. 3. Ceny nelze použít pro osazení a montáž svislých dopravních značek: a) světelných, tyto se oceňují cenami katalogu 800-741 Elektroinstalace - silnoproud, b) upevněných na lanech nebo speciálních konstrukcích nesoucích více značek, tyto se oceňují individuálně. | [14 empty] | PSC | 2
| VV |  | "dle Situace" | [14 empty] | VV | 2 | 1 | True | 0 | ROZPOCET
| VV |  | "C9a" 2,0 |  | 2 | [12 empty] | VV | 2 | 2 | True | 0 | ROZPOCET
| VV |  | "C9b" 1,0 |  | 1 | [12 empty] | VV | 2 | 2 | True | 0 | ROZPOCET
| VV |  | "E13" 1,0 |  | 1 | [12 empty] | VV | 2 | 2 | True | 0 | ROZPOCET
| VV |  | Součet |  | 4 | [12 empty] | VV | 2 | 4 | True | 1 | ROZPOCET
42 | M | 40445620 | zákazové, příkazové dopravní značky B1-B34, C1-15 700mm | kus | 3 |  | 0 | CS ÚRS 2020 02 |  | základní |  | 0 | 0.0025 | 0.0075 | 0 | 0 | 8 | M | 2 |  |  |  | ROZPOCET | 0 | 0 | 0 | 0 | 0 | 1 | 0 | 4 | -38607403
| PP |  | zákazové, příkazové dopravní značky B1-B34, C1-15 700mm | [14 empty] | PP | 2
| VV |  | "viz pol. 914111111" | [14 empty] | VV | 2 | 1 | True | 0 | ROZPOCET
| VV |  | "C9a" 2,0 |  | 2 | [12 empty] | VV | 2 | 2 | True | 0 | ROZPOCET
| VV |  | "C9b" 1,0 |  | 1 | [12 empty] | VV | 2 | 2 | True | 0 | ROZPOCET
| VV |  | Součet |  | 3 | [12 empty] | VV | 2 | 4 | True | 1 | ROZPOCET
43 | M | 40445650 | dodatkové tabulky E7, E12, E13 500x300mm | kus | 1 |  | 0 | CS ÚRS 2020 02 |  | základní |  | 0 | 0.0017 | 0.0017 | 0 | 0 | 8 | M | 2 |  |  |  | ROZPOCET | 0 | 0 | 0 | 0 | 0 | 1 | 0 | 4 | -832400308
| PP |  | dodatkové tabulky E7, E12, E13 500x300mm | [14 empty] | PP | 2
| VV |  | "viz pol. 914111111" | [14 empty] | VV | 2 | 1 | True | 0 | ROZPOCET
| VV |  | "E13" 1,0 |  | 1 | [12 empty] | VV | 2 | 2 | True | 1 | ROZPOCET
44 | K | 914511112 | Montáž sloupku dopravních značek délky do 3,5 m s betonovým základem a patkou | kus | 3 |  | 0 | CS ÚRS 2020 02 |  | základní |  | 0 | 0.11241 | 0.33722 | 0 | 0 | 4 | K | 2 |  |  |  | ROZPOCET | 0 | 0 | 0 | 0 | 0 | 1 | 0 | 4 | -1787680109
| PP |  | Montáž sloupku dopravních značek délky do 3,5 m do hliníkové patky | [14 empty] | PP | 2
| PSC |  | Poznámka k souboru cen: 1. V cenách jsou započteny i náklady na: a) vykopání jamek s odhozem výkopku na vzdálenost do 3 m, b) osazení sloupku včetně montáže a dodávky plastového víčka, 2. V cenách -1111 jsou započteny i náklady na betonový základ. 3. V cenách -1112 jsou započteny i náklady na hliníkovou patku s betonovým základem. 4. V cenách nejsou započteny náklady na: a) dodání sloupku, tyto se oceňují ve specifikaci b) naložení a odklizení výkopku, tyto se oceňují cenami části A01 katalogu 800-1 Zemní práce. | [14 empty] | PSC | 2
| VV |  | "dle Situace" | [14 empty] | VV | 2 | 1 | True | 0 | ROZPOCET
| VV |  | 3,0 |  | 3 | [12 empty] | VV | 2 | 2 | True | 1 | ROZPOCET
45 | M | 40445225 | sloupek pro dopravní značku Zn D 60mm v 3,5m | kus | 3 |  | 0 | CS ÚRS 2020 02 |  | základní |  | 0 | 0.0061 | 0.0183 | 0 | 0 | 8 | M | 2 |  |  |  | ROZPOCET | 0 | 0 | 0 | 0 | 0 | 1 | 0 | 4 | -317267127
| PP |  | sloupek Zn pro dopravní značku D 60mm v 3,5m | [14 empty] | PP | 2
| VV |  | "viz pol.914511112" 3,0 |  | 3 | [12 empty] | VV | 2 | 2 | True | 1 | ROZPOCET
65 | K | 915111111 | Vodorovné dopravní značení dělící čáry souvislé š 125 mm základní bílá barva | m | 10 |  | 0 | CS ÚRS 2020 02 |  | základní |  | 0 | 8e-05 | 0.0008 | 0 | 0 | 4 | K | 2 |  |  |  | ROZPOCET | 0 | 0 | 0 | 0 | 0 | 1 | 0 | 4 | 2082931594
| PP |  | Vodorovné dopravní značení stříkané barvou dělící čára šířky 125 mm souvislá bílá základní | [14 empty] | PP | 2
| VV |  | "dle PD" | [14 empty] | VV | 2 | 1 | True | 0 | ROZPOCET
| VV |  | "V1a" 10,0 |  | 10 | [12 empty] | VV | 2 | 2 | True | 1 | ROZPOCET
66 | K | 915111121 | Vodorovné dopravní značení dělící čáry přerušované š 125 mm základní bílá barva | m | 1131 |  | 0 | CS ÚRS 2020 02 |  | základní |  | 0 | 3e-05 | 0.03393 | 0 | 0 | 4 | K | 2 |  |  |  | ROZPOCET | 0 | 0 | 0 | 0 | 0 | 1 | 0 | 4 | 1479232876
| PP |  | Vodorovné dopravní značení stříkané barvou dělící čára šířky 125 mm přerušovaná bílá základní | [14 empty] | PP | 2
| VV |  | "dle PD" | [14 empty] | VV | 2 | 1 | True | 0 | ROZPOCET
| VV |  | "V 2a (1/3/0,125) přerušovaná " 1131,0 |  | 1131 | [12 empty] | VV | 2 | 2 | True | 1 | ROZPOCET
67 | K | 915611111 | Předznačení vodorovného liniového značení | m | 1141 |  | 0 | CS ÚRS 2020 02 |  | základní |  | 0 | 0 | 0 | 0 | 0 | 4 | K | 2 |  |  |  | ROZPOCET | 0 | 0 | 0 | 0 | 0 | 1 | 0 | 4 | 993322100
| PP |  | Předznačení pro vodorovné značení stříkané barvou nebo prováděné z nátěrových hmot liniové dělicí čáry, vodicí proužky | [14 empty] | PP | 2
| VV |  | "viz pol. 915111111" 10,0 |  | 10 | [12 empty] | VV | 2 | 2 | True | 0 | ROZPOCET
| VV |  | "viz pol. 915111121" 1131,0 |  | 1131 | [12 empty] | VV | 2 | 2 | True | 0 | ROZPOCET
| VV |  | Součet |  | 1141 | [12 empty] | VV | 2 | 4 | True | 1 | ROZPOCET
46 | K | 916111123 | Osazení obruby z drobných kostek s boční opěrou do lože z betonu prostého | m | 1 |  | 0 | CS ÚRS 2020 02 |  | základní |  | 0 | 0.089776 | 0.089776 | 0 | 0 | 4 | K | 2 |  |  |  | ROZPOCET | 0 | 0 | 0 | 0 | 0 | 1 | 0 | 4 | -1242712584
| PP |  | Osazení silniční obruby z dlažebních kostek v jedné řadě s ložem tl. přes 50 do 100 mm, s vyplněním a zatřením spár cementovou maltou z drobných kostek s boční opěrou z betonu prostého, do lože z betonu prostého téže značky | [14 empty] | PP | 2
| PSC |  | Poznámka k souboru cen: 1. Část lože z betonu prostého přesahující tl. 100 mm se oceňuje cenou 916 99-1121 Lože pod obrubníky, krajníky nebo obruby z dlažebních kostek. 2. V cenách nejsou započteny náklady na dodání dlažebních kostek, tyto se oceňují ve specifikaci. Množství uvedené ve specifikaci se určí jako součin celkové délky obrub a objemové hmotnosti 1 m obruby a to: a) 0,065 t/m pro velké kostky, b) 0,024 t/m pro malé kostky. Ztratné lze dohodnout ve výši 1 % pro velké kostky, 2 % pro malé kostky. 3. Osazení silniční obruby ze dvou řad kostek se oceňuje: a) bez boční opěry jako dvojnásobné množství silniční obruby z jedné řady kostek, b) s boční opěrou jako osazení silniční obruby z jedné řady kostek s boční opěrou a osazení silniční obruby z jedné řady kostek bez boční opěry. | [14 empty] | PSC | 2
| VV |  | "viz TZ | [14 empty] | VV | 2 | 1 | True | 0 | ROZPOCET
| VV |  | "Podél sklopného sloupku bude položen jednořádek ze žulových kostek střední velikosti kladené do betonového lože" | [14 empty] | VV | 2 | 1 | True | 0 | ROZPOCET
| VV |  | 1*1,0 |  | 1 | [12 empty] | VV | 2 | 2 | True | 1 | ROZPOCET
47 | M | 58381007 | kostka dlažební žula drobná 8/10 | m2 | 0.101 |  | 0 | CS ÚRS 2020 02 |  | základní |  | 0 | 0.222 | 0.022422 | 0 | 0 | 8 | M | 2 |  |  |  | ROZPOCET | 0 | 0 | 0 | 0 | 0 | 1 | 0 | 4 | 1788187541
| PP |  | kostka dlažební žula drobná 8/10 | [14 empty] | PP | 2
| VV |  | "viz pol. 916111123 + ztratné 1%" | [14 empty] | VV | 2 | 1 | True | 0 | ROZPOCET
| VV |  | 1,0*0,10*1,01 |  | 0.101 | [12 empty] | VV | 2 | 2 | True | 1 | ROZPOCET
48 | K | 916131213 | Osazení silničního obrubníku betonového stojatého s boční opěrou do lože z betonu prostého | m | 10 |  | 0 | CS ÚRS 2020 02 |  | základní |  | 0 | 0.1554 | 1.554 | 0 | 0 | 4 | K | 2 |  |  |  | ROZPOCET | 0 | 0 | 0 | 0 | 0 | 1 | 0 | 4 | -866916666
| PP |  | Osazení silničního obrubníku betonového se zřízením lože, s vyplněním a zatřením spár cementovou maltou stojatého s boční opěrou z betonu prostého, do lože z betonu prostého | [14 empty] | PP | 2
| PSC |  | Poznámka k souboru cen: 1. V cenách silničních obrubníků ležatých i stojatých jsou započteny: a) pro osazení do lože z kameniva těženého i náklady na dodání hmot pro lože tl. 80 až 100 mm, b) pro osazení do lože z betonu prostého i náklady na dodání hmot pro lože tl. 80 až 100 mm; v cenách -1113 a -1213 též náklady na zřízení bočních opěr. 2. Část lože z betonu prostého přesahující tl. 100 mm se oceňuje cenou 916 99-1121 Lože pod obrubníky, krajníky nebo obruby z dlažebních kostek. 3. V cenách nejsou započteny náklady na dodání obrubníků, tyto se oceňují ve specifikaci. | [14 empty] | PSC | 2
| VV |  | "dle Situace a dig. měření projektanta" | [14 empty] | VV | 2 | 1 | True | 0 | ROZPOCET
| VV |  | "Betonový silniční obrubník 15/25" 10,0 |  | 10 | [12 empty] | VV | 2 | 2 | True | 1 | ROZPOCET
49 | M | 59217031 | obrubník betonový silniční 1000x150x250mm | m | 10.1 |  | 0 | CS ÚRS 2020 02 |  | základní |  | 0 | 0.08 | 0.808 | 0 | 0 | 8 | M | 2 |  |  |  | ROZPOCET | 0 | 0 | 0 | 0 | 0 | 1 | 0 | 4 | -1346094776
| PP |  | obrubník betonový silniční 1000x150x250mm | [14 empty] | PP | 2
| VV |  | "viz pol. 916131213 + ztratné 1%" | [14 empty] | VV | 2 | 1 | True | 0 | ROZPOCET
| VV |  | 10,0*1,01 |  | 10.1 | [12 empty] | VV | 2 | 2 | True | 1 | ROZPOCET
50 | K | 916231213 | Osazení chodníkového obrubníku betonového stojatého s boční opěrou do lože z betonu prostého | m | 54 |  | 0 | CS ÚRS 2020 02 |  | základní |  | 0 | 0.1295 | 6.993 | 0 | 0 | 4 | K | 2 |  |  |  | ROZPOCET | 0 | 0 | 0 | 0 | 0 | 1 | 0 | 4 | 837931796
| PP |  | Osazení chodníkového obrubníku betonového se zřízením lože, s vyplněním a zatřením spár cementovou maltou stojatého s boční opěrou z betonu prostého, do lože z betonu prostého | [14 empty] | PP | 2
| PSC |  | Poznámka k souboru cen: 1. V cenách chodníkových obrubníků ležatých i stojatých jsou započteny pro osazení a) do lože z kameniva těženého i náklady na dodání hmot pro lože tl. 80 až 100 mm, b) do lože z betonu prostého i náklady na dodání hmot pro lože tl. 80 až 100 mm; v cenách -1113 a -1213 též náklady na zřízení bočních opěr. 2. Část lože z betonu prostého přesahující tl. 100 mm se oceňuje cenou 916 99-1121 Lože pod obrubníky, krajníky nebo obruby z dlažebních kostek. 3. V cenách nejsou započteny náklady na dodání obrubníků, tyto se oceňují ve specifikaci. 4. Měrná jednotka u příplatků je m délky obrubníku. | [14 empty] | PSC | 2
| VV |  | "dle Situace a dig. měření projektanta" | [14 empty] | VV | 2 | 1 | True | 0 | ROZPOCET
| VV |  | "Betonový silniční obrubník 10/25" 26,0+16,0+6,0+6,0 |  | 54 | [12 empty] | VV | 2 | 2 | True | 1 | ROZPOCET
51 | M | 59217017 | obrubník betonový chodníkový 1000x100x250mm | m | 54.54 |  | 0 | CS ÚRS 2020 02 |  | základní |  | 0 | 0.05612 | 3.0608 | 0 | 0 | 8 | M | 2 |  |  |  | ROZPOCET | 0 | 0 | 0 | 0 | 0 | 1 | 0 | 4 | -869582636
| PP |  | obrubník betonový chodníkový 1000x100x250mm | [14 empty] | PP | 2
| VV |  | "viz pol. 916231213 + ztratné 1%" | [14 empty] | VV | 2 | 1 | True | 0 | ROZPOCET
| VV |  | 54,0*1,01 |  | 54.54 | [12 empty] | VV | 2 | 2 | True | 1 | ROZPOCET
52 | K | 916991121 | Lože pod obrubníky, krajníky nebo obruby z dlažebních kostek z betonu prostého | m3 | 1.33 |  | 0 | CS ÚRS 2020 02 |  | základní |  | 0 | 2.2563 | 3.0009 | 0 | 0 | 4 | K | 2 |  |  |  | ROZPOCET | 0 | 0 | 0 | 0 | 0 | 1 | 0 | 4 | -106058812
| PP |  | Lože pod obrubníky, krajníky nebo obruby z dlažebních kostek z betonu prostého | [14 empty] | PP | 2
| VV |  | "dle Situace a dig. měření projektanta" | [14 empty] | VV | 2 | 1 | True | 0 | ROZPOCET
| VV |  | "Betonový silniční obrubník 15/25" 10,0*0,250*0,10 |  | 0.25 | [12 empty] | VV | 2 | 2 | True | 0 | ROZPOCET
| VV |  | "Betonový silniční obrubník 10/25" 54,0*0,20*0,10 |  | 1.08 | [12 empty] | VV | 2 | 2 | True | 0 | ROZPOCET
| VV |  | Součet |  | 1.33 | [12 empty] | VV | 2 | 4 | True | 1 | ROZPOCET
53 | K | 919726123 | Geotextilie pro ochranu, separaci a filtraci netkaná měrná hmotnost do 500 g/m2 | m2 | 5638.36 |  | 0 | CS ÚRS 2020 02 |  | základní |  | 0 | 0.0006875 | 3.8764 | 0 | 0 | 4 | K | 2 |  |  |  | ROZPOCET | 0 | 0 | 0 | 0 | 0 | 1 | 0 | 4 | 1316165566
| PP |  | Geotextilie netkaná pro ochranu, separaci nebo filtraci měrná hmotnost přes 300 do 500 g/m2 | [14 empty] | PP | 2
| PSC |  | Poznámka k souboru cen: 1. V cenách jsou započteny i náklady na položení a dodání geotextilie včetně přesahů. | [14 empty] | PSC | 2
| VV |  | "dle Situace a dig. měření projektanta" | [14 empty] | VV | 2 | 1 | True | 0 | ROZPOCET
| VV |  | "Separační netkaná geotextílie 400 g/m2" | [14 empty] | VV | 2 | 1 | True | 0 | ROZPOCET
| VV |  | (4083,40+253,80)*1,30 |  | 5638.36 | [12 empty] | VV | 2 | 2 | True | 1 | ROZPOCET
54 | K | 919732211 | Styčná spára napojení nového živičného povrchu na stávající za tepla š 15 mm hl 25 mm s prořezáním | m | 19 |  | 0 | CS ÚRS 2020 02 |  | základní |  | 0 | 0.00060506 | 0.011496 | 0 | 0 | 4 | K | 2 |  |  |  | ROZPOCET | 0 | 0 | 0 | 0 | 0 | 1 | 0 | 4 | -664204087
| PP |  | Styčná pracovní spára při napojení nového živičného povrchu na stávající se zalitím za tepla modifikovanou asfaltovou hmotou s posypem vápenným hydrátem šířky do 15 mm, hloubky do 25 mm včetně prořezání spáry | [14 empty] | PP | 2
| PSC |  | Poznámka k souboru cen: 1. V cenách jsou započteny i náklady na vyčištění spár, na impregnaci a zalití spár včetně dodání hmot. | [14 empty] | PSC | 2
| VV |  | "dle Situace a dig. měření projektanta" | [14 empty] | VV | 2 | 1 | True | 0 | ROZPOCET
| VV |  | "asfaltová zálivka" 10,0+3*3 |  | 19 | [12 empty] | VV | 2 | 2 | True | 1 | ROZPOCET
55 | K | 919735112 | Řezání stávajícího živičného krytu hl do 100 mm | m | 10 |  | 0 | CS ÚRS 2020 02 |  | základní |  | 0 | 1.645e-06 | 1.645e-05 | 0 | 0 | 4 | K | 2 |  |  |  | ROZPOCET | 0 | 0 | 0 | 0 | 0 | 1 | 0 | 4 | -1607280993
| PP |  | Řezání stávajícího živičného krytu nebo podkladu hloubky přes 50 do 100 mm | [14 empty] | PP | 2
| PSC |  | Poznámka k souboru cen: 1. V cenách jsou započteny i náklady na spotřebu vody. | [14 empty] | PSC | 2
| VV |  | "dle Situace a dig. měření projektanta" | [14 empty] | VV | 2 | 1 | True | 0 | ROZPOCET
| VV |  | "Zařezání hrany komunikace v tl.100 mm" 10,0 |  | 10 | [12 empty] | VV | 2 | 2 | True | 1 | ROZPOCET
56 | K | 961055111 | Bourání základů ze ŽB | m3 | 62.3 |  | 0 | CS ÚRS 2020 02 |  | základní |  | 0 | 0 | 0 | 2.4 | 149.52 | 4 | K | 2 |  |  |  | ROZPOCET | 0 | 0 | 0 | 0 | 0 | 1 | 0 | 4 | -1955487868
| PP |  | Bourání základů z betonu železového | [14 empty] | PP | 2
57 | K | 96106-R1 | Odstranění stávající lávky pěší přes vodní tok Luženka – dřevěná kce, šířky 0,6m, délky 4,5m, včetně pomocných konstrukcí a prací, odvozu na skládku, poplatek za skládku | kus | 1 |  | 0 |  |  | základní |  | 0 | 0 | 0 | 0 | 0 | 4 | K | 2 |  |  |  | ROZPOCET | 0 | 0 | 0 | 0 | 0 | 1 | 0 | 4 | -884724799
| PP |  | Odstranění stávající lávky pěší přes vodní tok Luženka – dřevěná kce, šířky 0,6m, délky 4,5m, včetně pomocných konstrukcí a prací, odvozu na skládku, poplatek za skládku | [14 empty] | PP | 2
| VV |  | "viz TZ" | [14 empty] | VV | 2 | 1 | True | 0 | ROZPOCET
| VV |  | 1,0 |  | 1 | [12 empty] | VV | 2 | 2 | True | 1 | ROZPOCET
| D | 997 | Přesun sutě |  |  |  | 0 |  |  |  |  | 0 |  | 0 |  | 0 | 1 | D | 1 |  |  |  | ROZPOCET | [6 empty] | 0
58 | K | 997221551 | Vodorovná doprava suti ze sypkých materiálů do 1 km | t | 445.47 |  | 0 | CS ÚRS 2020 02 |  | základní |  | 0 | 0 | 0 | 0 | 0 | 4 | K | 2 |  |  |  | ROZPOCET | 0 | 0 | 0 | 0 | 0 | 1 | 0 | 4 | 1143036657
| PP |  | Vodorovná doprava suti bez naložení, ale se složením a s hrubým urovnáním ze sypkých materiálů, na vzdálenost do 1 km | [14 empty] | PP | 2
| PSC |  | Poznámka k souboru cen: 1. Ceny nelze použít pro vodorovnou dopravu suti po železnici, po vodě nebo neobvyklými dopravními prostředky. 2. Je-li na dopravní dráze pro vodorovnou dopravu suti překážka, pro kterou je nutno suť překládat z jednoho dopravního prostředku na druhý, oceňuje se tato doprava v každém úseku samostatně. 3. Ceny 997 22-155 jsou určeny pro sypký materiál, např. kamenivo a hmoty kamenitého charakteru stmelené vápnem, cementem nebo živicí. 4. Ceny 997 22-156 jsou určeny pro drobný kusový materiál (dlažební kostky, lomový kámen). | [14 empty] | PSC | 2
| VV |  | "viz pol. 113107223 – kamenivo drcené tl. 300 mm" 670,0*0,440 |  | 294.8 | [12 empty] | VV | 2 | 2 | True | 0 | ROZPOCET
| VV |  | "viz pol. 113154124 - frézování asfaltu tl. 100 mm" 5,0*0,230 |  | 1.15 | [12 empty] | VV | 2 | 2 | True | 0 | ROZPOCET
| VV |  | "viz pol. 961055111 - bourání ŽB" 62,30*2,40 |  | 149.52 | [12 empty] | VV | 2 | 2 | True | 0 | ROZPOCET
| VV |  | Součet |  | 445.47 | [12 empty] | VV | 2 | 4 | True | 1 | ROZPOCET
59 | K | 997221559 | Příplatek ZKD 1 km u vodorovné dopravy suti ze sypkých materiálů | t | 12918.63 |  | 0 | CS ÚRS 2020 02 |  | základní |  | 0 | 0 | 0 | 0 | 0 | 4 | K | 2 |  |  |  | ROZPOCET | 0 | 0 | 0 | 0 | 0 | 1 | 0 | 4 | 1676585725
| PP |  | Vodorovná doprava suti bez naložení, ale se složením a s hrubým urovnáním Příplatek k ceně za každý další i započatý 1 km přes 1 km | [14 empty] | PP | 2
| PSC |  | Poznámka k souboru cen: 1. Ceny nelze použít pro vodorovnou dopravu suti po železnici, po vodě nebo neobvyklými dopravními prostředky. 2. Je-li na dopravní dráze pro vodorovnou dopravu suti překážka, pro kterou je nutno suť překládat z jednoho dopravního prostředku na druhý, oceňuje se tato doprava v každém úseku samostatně. 3. Ceny 997 22-155 jsou určeny pro sypký materiál, např. kamenivo a hmoty kamenitého charakteru stmelené vápnem, cementem nebo živicí. 4. Ceny 997 22-156 jsou určeny pro drobný kusový materiál (dlažební kostky, lomový kámen). | [14 empty] | PSC | 2
| VV |  | "vzdálenost skládky 30 km" | [14 empty] | VV | 2 | 1 | True | 0 | ROZPOCET
| VV |  | "viz pol. 997221551" 445,470*(30-1) |  | 12918.63 | [12 empty] | VV | 2 | 2 | True | 1 | ROZPOCET
60 | K | 997221625 | Poplatek za uložení na skládce (skládkovné) stavebního odpadu železobetonového kód odpadu 17 01 01 | t | 149.52 |  | 0 | CS ÚRS 2020 02 |  | základní |  | 0 | 0 | 0 | 0 | 0 | 4 | K | 2 |  |  |  | ROZPOCET | 0 | 0 | 0 | 0 | 0 | 1 | 0 | 4 | -383677445
| PP |  | Poplatek za uložení stavebního odpadu na skládce (skládkovné) z armovaného betonu zatříděného do Katalogu odpadů pod kódem 17 01 01 | [14 empty] | PP | 2
| PSC |  | Poznámka k souboru cen: 1. Ceny uvedenév souboru cen je doporučeno upravit podle aktuálních cen místně příslušné skládky odpadů. 2. Uložení odpadů neuvedených v souboru cen se oceňuje individuálně. 3. V cenách je započítán poplatek za ukládání odpadu dle zákona 185/2001 Sb. 4. Případné drcení stavebního odpadu lze ocenit cenami souboru cen 997 00-60 Drcení stavebního odpadu z katalogu 800-6 Demolice objektů. | [14 empty] | PSC | 2
| VV |  | "viz pol. 961055111 - bourání ŽB" 62,30*2,40 |  | 149.52 | [12 empty] | VV | 2 | 2 | True | 1 | ROZPOCET
61 | K | 997221645 | Poplatek za uložení na skládce (skládkovné) odpadu asfaltového bez dehtu kód odpadu 17 03 02 | t | 1.15 |  | 0 | CS ÚRS 2020 02 |  | základní |  | 0 | 0 | 0 | 0 | 0 | 4 | K | 2 |  |  |  | ROZPOCET | 0 | 0 | 0 | 0 | 0 | 1 | 0 | 4 | -1603551923
| PP |  | Poplatek za uložení stavebního odpadu na skládce (skládkovné) asfaltového bez obsahu dehtu zatříděného do Katalogu odpadů pod kódem 17 03 02 | [14 empty] | PP | 2
| PSC |  | Poznámka k souboru cen: 1. Ceny uvedenév souboru cen je doporučeno upravit podle aktuálních cen místně příslušné skládky odpadů. 2. Uložení odpadů neuvedených v souboru cen se oceňuje individuálně. 3. V cenách je započítán poplatek za ukládání odpadu dle zákona 185/2001 Sb. 4. Případné drcení stavebního odpadu lze ocenit cenami souboru cen 997 00-60 Drcení stavebního odpadu z katalogu 800-6 Demolice objektů. | [14 empty] | PSC | 2
| VV |  | "viz pol. 113154124 - frézování asfaltu tl. 100 mm" 5,0*0,230 |  | 1.15 | [12 empty] | VV | 2 | 2 | True | 1 | ROZPOCET
62 | K | 997221655 | Poplatek za uložení na skládce (skládkovné) zeminy a kamení kód odpadu 17 05 04 | t | 294.8 |  | 0 | CS ÚRS 2020 02 |  | základní |  | 0 | 0 | 0 | 0 | 0 | 4 | K | 2 |  |  |  | ROZPOCET | 0 | 0 | 0 | 0 | 0 | 1 | 0 | 4 | -1928894253
| PP |  | Poplatek za uložení stavebního odpadu na skládce (skládkovné) zeminy a kamení zatříděného do Katalogu odpadů pod kódem 17 05 04 | [14 empty] | PP | 2
| PSC |  | Poznámka k souboru cen: 1. Ceny uvedenév souboru cen je doporučeno upravit podle aktuálních cen místně příslušné skládky odpadů. 2. Uložení odpadů neuvedených v souboru cen se oceňuje individuálně. 3. V cenách je započítán poplatek za ukládání odpadu dle zákona 185/2001 Sb. 4. Případné drcení stavebního odpadu lze ocenit cenami souboru cen 997 00-60 Drcení stavebního odpadu z katalogu 800-6 Demolice objektů. | [14 empty] | PSC | 2
| VV |  | "viz pol. 113107223 – kamenivo drcené tl. 300 mm" 670,0*0,440 |  | 294.8 | [12 empty] | VV | 2 | 2 | True | 1 | ROZPOCET
| D | 998 | Přesun hmot |  |  |  | 0 |  |  |  |  | 0 |  | 0 |  | 0 | 1 | D | 1 |  |  |  | ROZPOCET | [6 empty] | 0
63 | K | 998225111 | Přesun hmot pro pozemní komunikace s krytem z kamene, monolitickým betonovým nebo živičným | t | 3530.89 |  | 0 | CS ÚRS 2020 02 |  | základní |  | 0 | 0 | 0 | 0 | 0 | 4 | K | 2 |  |  |  | ROZPOCET | 0 | 0 | 0 | 0 | 0 | 1 | 0 | 4 | -384544841
| PP |  | Přesun hmot pro komunikace s krytem z kameniva, monolitickým betonovým nebo živičným dopravní vzdálenost do 200 m jakékoliv délky objektu | [14 empty] | PP | 2
| PSC |  | Poznámka k souboru cen: 1. Ceny lze použít i pro plochy letišť s krytem monolitickým betonovým nebo živičným. | [14 empty] | PSC | 2
| D | VRN | Vedlejší rozpočtové náklady |  |  |  | 0 |  |  |  |  | 0 |  | 0 |  | 0 | 5 | D | 0 |  |  |  | ROZPOCET | [6 empty] | 0
| D | VRN4 | Inženýrská činnost |  |  |  | 0 |  |  |  |  | 0 |  | 0 |  | 0 | 5 | D | 1 |  |  |  | ROZPOCET | [6 empty] | 0
64 | K | 043134-R1 | Statická zatěžkávací zkouška | kus | 12 |  | 0 |  |  | základní |  | 0 | 0 | 0 | 0 | 0 | 1024 | K | 2 |  |  |  | ROZPOCET | 0 | 0 | 0 | 0 | 0 | 1 | 0 | 1024 | -333042138
| PP |  | Statická zatěžkávací zkouška | [14 empty] | PP | 2
| VV |  | "viz TZ" | [14 empty] | VV | 2 | 1 | True | 0 | ROZPOCET
| VV |  | 3*4 |  | 12 | [12 empty] | VV | 2 | 2 | True | 1 | ROZPOCET

## D-3-UZ - SO 402 - Lávka p...
{befba980-4f7e-482d-ac6d-4bb4a3b6bd4e}
2
| KRYCÍ LIST SOUPISU PRACÍ | [7 empty] | v --- níže se nacházejí doplnkové a pomocné údaje k sestavám --- v | [8 empty] | False
Stavba:
PD pro I. Etapu cyklostezky Bečva - Vlára - Váh na území obcí Hornolidečska-část D
Objekt:
D - I.etapa – část D - k.ú. Lužná u Vsetína, k.ú. Lidečko – úsek č. 22, 23
Soupis:
D-UZ - Uznatelné náklady
Úroveň 3:
D-3-UZ - SO 402 - Lávka pro pěší a cyklisty přes vodní tok Luženka - uznatelné náklady
| KSO: |  | 822 29 |  |  | CC-CZ:
| Místo: |  | území obcí Hornolidečska |  |  | Datum: | 30. 7. 2021
| Zadavatel: |  |  |  |  | IČ:
|  | Sdružení obcí Hornolidečska, Horní Lideč č.p. 292 |  |  |  | DIČ:
| Uchazeč: |  |  |  |  | IČ: | Vyplň údaj
|  | Vyplň údaj |  |  |  | DIČ: | Vyplň údaj
| Projektant: |  |  |  |  | IČ: | 64610357
|  | MORAVIA CONSULT Olomouc a.s. |  |  |  | DIČ: | CZ64610357
| Zpracovatel: |  |  |  |  | IČ:
|  | MORAVIA CONSULT Olomouc a.s. |  |  |  | DIČ:
Poznámka:
| Cena bez DPH | [5 empty] | 0
|  |  | Základ daně |  |  | Sazba daně | Výše daně
| DPH | základní | 0 |  |  | 21% | 0
|  | snížená | 0 |  |  | 15% | 0
|  | zákl. přenesená | 0 |  |  | 21% | 0
|  | sníž. přenesená | 0 |  |  | 15% | 0
|  | nulová | 0 |  |  | 0% | 0
| Cena s DPH |  |  | v | CZK |  | 0
| Projektant |  |  | Zpracovatel
| Datum a podpis: |  | Razítko | Datum a podpis: |  |  | Razítko
| Objednavatel |  |  | Uchazeč
| Datum a podpis: |  | Razítko | Datum a podpis: |  |  | Razítko
REKAPITULACE ČLENĚNÍ SOUPISU PRACÍ
Stavba:
PD pro I. Etapu cyklostezky Bečva - Vlára - Váh na území obcí Hornolidečska-část D
Objekt:
D - I.etapa – část D - k.ú. Lužná u Vsetína, k.ú. Lidečko – úsek č. 22, 23
Soupis:
D-UZ - Uznatelné náklady
Úroveň 3:
D-3-UZ - SO 402 - Lávka pro pěší a cyklisty přes vodní tok Luženka - uznatelné náklady
Místo: |  |  | území obcí Hornolidečska |  |  | Datum: | 30. 7. 2021
Zadavatel: |  |  | Sdružení obcí Hornolidečska, Horní Lideč č.p. 292 |  |  | Projektant: | MORAVIA CONSULT Olomouc a.s.
Uchazeč: |  |  | Vyplň údaj |  |  | Zpracovatel: | MORAVIA CONSULT Olomouc a.s.
Kód dílu - Popis | [6 empty] | Cena celkem [CZK]
Náklady ze soupisu prací | [6 empty] | 0 | [11 empty] | -1
| HSV - Práce a dodávky HSV | [5 empty] | 0
| D2 - 10: Zemní práce | [5 empty] | 0
| D3 - 20: Základy | [5 empty] | 0
| D4 - 30: Svislé konstrukce | [5 empty] | 0
| D5 - 40: Vodorovné konstrukce | [5 empty] | 0
| D6 - 50: Komunikace | [5 empty] | 0
| D9 - 80: Trubní vedení | [5 empty] | 0
| D10 - 90: Ostatní konstrukce a práce | [5 empty] | 0
| D11 - 995: Poplatky za skládky | [5 empty] | 0
| PSV - Práce a dodávky PSV | [5 empty] | 0
| D7 - 711: Izolace proti vodě | [5 empty] | 0
| D8 - 783: Nátěry | [5 empty] | 0
| OST - Ostatní | [5 empty] | 0
| D1 - 00: Všeobecné konstrukce a práce | [5 empty] | 0
SOUPIS PRACÍ
Stavba:
PD pro I. Etapu cyklostezky Bečva - Vlára - Váh na území obcí Hornolidečska-část D
Objekt:
D - I.etapa – část D - k.ú. Lužná u Vsetína, k.ú. Lidečko – úsek č. 22, 23
Soupis:
D-UZ - Uznatelné náklady
Úroveň 3:
D-3-UZ - SO 402 - Lávka pro pěší a cyklisty přes vodní tok Luženka - uznatelné náklady
Místo: |  |  | území obcí Hornolidečska |  |  | Datum: | 30. 7. 2021
Zadavatel: |  |  | Sdružení obcí Hornolidečska, Horní Lideč č.p. 292 |  |  | Projektant: | MORAVIA CONSULT Olomouc a.s.
Uchazeč: |  |  | Vyplň údaj |  |  | Zpracovatel: | MORAVIA CONSULT Olomouc a.s.
PČ | Typ | Kód | Popis | MJ | Množství | J.cena [CZK] | Cena celkem [CZK] | Cenová soustava |  | DPH | J. Nh [h] | Nh celkem [h] | J. hmotnost [t] | Hmotnost celkem [t] | J. suť [t] | Suť Celkem [t]
Náklady soupisu celkem | [6 empty] | 0 |  |  |  |  | 0 |  | 0 |  | 0 |  | D | -1 | [10 empty] | 0
| D | HSV | Práce a dodávky HSV |  |  |  | 0 |  |  |  |  | 0 |  | 0 |  | 0 | 1 | D | 0 |  |  |  | ROZPOCET | [6 empty] | 0
| D | D2 | 10: Zemní práce |  |  |  | 0 |  |  |  |  | 0 |  | 0 |  | 0 | 1 | D | 1 |  |  |  | ROZPOCET | [6 empty] | 0
1 | K | 11528 | PŘEV VOD NA POVRCHU POTR DN DO 1600MM NEBO ŽLAB R.O. DO 5,0M | M | 16 |  | 0 | OTSKP 20 |  | základní |  | 0 | 0 | 0 | 0 | 0 | 4 | K | 2 |  |  |  | ROZPOCET | 0 | 0 | 0 | 0 | 0 | 1 | 0 | 4 | 1402887605
| PP |  | PŘEV VOD NA POVRCHU POTR DN DO 1600MM NEBO ŽLAB R.O. DO 5,0M | [14 empty] | PP | 2
| P |  | Poznámka k položce: Položka převedení vody na povrchu zahrnuje zřízení, udržování a odstranění příslušného zařízení. Převedení vody se uvádí buď průměrem potrubí (DN) nebo délkou rozvinutého obvodu žlabu (r.o.). | [14 empty] | P | 2
| VV |  | Dle technické zprávy, výkresových příloh projektové dokumentace a dle TKP staveb státních drah. Dle výkazů materiálu projektu. | [14 empty] | VV | 2 | 1 | True | 0 | ROZPOCET
| VV |  | "provizorní převedení vody dle výkopů, měřeno digitálně, DN 1200mm" 16,0 |  | 16 | [12 empty] | VV | 2 | 2 | True | 1 | ROZPOCET
2 | K | 121104 | SEJMUTÍ ORNICE NEBO LESNÍ PŮDY S ODVOZEM DO 5KM | M3 | 35.875 |  | 0 | OTSKP 20 |  | základní |  | 0 | 0 | 0 | 0 | 0 | 4 | K | 2 |  |  |  | ROZPOCET | 0 | 0 | 0 | 0 | 0 | 1 | 0 | 4 | -1165080403
| PP |  | SEJMUTÍ ORNICE NEBO LESNÍ PŮDY S ODVOZEM DO 5KM | [14 empty] | PP | 2
| P |  | Poznámka k položce: položka zahrnuje sejmutí ornice bez ohledu na tloušťku vrstvy a její vodorovnou dopravu, nezahrnuje uložení na trvalou skládku | [14 empty] | P | 2
| VV |  | Dle technické zprávy, výkresových příloh projektové dokumentace a dle TKP staveb státních drah. Dle výkazů materiálu projektu. Dle tabulky kubatur p | [14 empty] | VV | 2 | 1 | True | 0 | ROZPOCET
| VV |  | "dle příl. 9, plocha výkopů v tl. 250 mm" | [14 empty] | VV | 2 | 1 | True | 0 | ROZPOCET
| VV |  | "OP1" 6,80*10,0*0,25 |  | 17 | [12 empty] | VV | 2 | 2 | True | 0 | ROZPOCET
| VV |  | "OP2" 7,55*10,0*0,25 |  | 18.875 | [12 empty] | VV | 2 | 2 | True | 0 | ROZPOCET
| VV |  | Součet |  | 35.875 | [12 empty] | VV | 2 | 4 | True | 1 | ROZPOCET
3 | K | 12273 | ODKOPÁVKY A PROKOPÁVKY OBECNÉ TŘ. I | M3 | 10.778 |  | 0 | OTSKP 20 |  | základní |  | 0 | 0 | 0 | 0 | 0 | 4 | K | 2 |  |  |  | ROZPOCET | 0 | 0 | 0 | 0 | 0 | 1 | 0 | 4 | 1304038948
| PP |  | ODKOPÁVKY A PROKOPÁVKY OBECNÉ TŘ. I | [14 empty] | PP | 2
| P |  | Poznámka k položce: položka zahrnuje:, - vodorovná a svislá doprava, přemístění, přeložení, manipulace s výkopkem, - kompletní provedení vykopávky nezapažené i zapažené, - ošetření výkopiště po celou dobu práce v něm vč. klimatických opatření, - ztížení vykopávek v blízkosti podzemního vedení, konstrukcí a objektů vč. jejich dočasného zajištění, - ztížení pod vodou, v okolí výbušnin, ve stísněných prostorech a pod., - příplatek za lepivost, - těžení po vrstvách, pásech a po jiných nutných částech (figurách), - čerpání vody vč. čerpacích jímek, potrubí a pohotovostní čerpací soupravy (viz ustanovení k pol. 1151,2), - potřebné snížení hladiny podzemní vody, - těžení a rozpojování jednotlivých balvanů, - vytahování a nošení výkopku, - svahování a přesvah. svahů do konečného tvaru, výměna hornin v podloží a v pláni znehodnocené klimatickými vlivy, - ruční vykopávky, odstranění kořenů a napadávek, - pažení, vzepření a rozepření vč. přepažování (vyjma štětových stěn), - úpravu, ochranu a očištění dna, základové spáry, stěn a svahů, - zhutnění podloží, případně i svahů vč. svahování, - zřízení stupňů v podloží a lavic na svazích, není-li pro tyto práce zřízena samostatná položka, - udržování výkopiště a jeho ochrana proti vodě, - odvedení nebo obvedení vody v okolí výkopiště a ve výkopišti, - třídění výkopku, - veškeré pomocné konstrukce umožňující provedení vykopávky (příjezdy, sjezdy, nájezdy, lešení, podpěr. konstr., přemostění, zpevněné plochy, zakrytí a pod.), - nezahrnuje uložení zeminy (na skládku, do násypu) ani poplatky za skládku, vykazují se v položce č.0141** | [14 empty] | P | 2
| VV |  | Dle technické zprávy, výkresových příloh projektové dokumentace, TKP staveb státních drah a výkazů materiálu projektu. | [14 empty] | VV | 2 | 1 | True | 0 | ROZPOCET
| VV |  | "dle pol. 17710" 10,778 |  | 10.778 | [12 empty] | VV | 2 | 2 | True | 1 | ROZPOCET
4 | K | 12573 | VYKOPÁVKY ZE ZEMNÍKŮ A SKLÁDEK TŘ. I | M3 | 80.142 |  | 0 | OTSKP 20 |  | základní |  | 0 | 0 | 0 | 0 | 0 | 4 | K | 2 |  |  |  | ROZPOCET | 0 | 0 | 0 | 0 | 0 | 1 | 0 | 4 | 773435405
| PP |  | VYKOPÁVKY ZE ZEMNÍKŮ A SKLÁDEK TŘ. I | [14 empty] | PP | 2
| P |  | Poznámka k položce: položka zahrnuje:, - vodorovná a svislá doprava, přemístění, přeložení, manipulace s výkopkem, - kompletní provedení vykopávky nezapažené i zapažené, - ošetření výkopiště po celou dobu práce v něm vč. klimatických opatření, - ztížení vykopávek v blízkosti podzemního vedení, konstrukcí a objektů vč. jejich dočasného zajištění, - ztížení pod vodou, v okolí výbušnin, ve stísněných prostorech a pod., - příplatek za lepivost, - těžení po vrstvách, pásech a po jiných nutných částech (figurách), - čerpání vody vč. čerpacích jímek, potrubí a pohotovostní čerpací soupravy (viz ustanovení k pol. 1151,2), - potřebné snížení hladiny podzemní vody, - těžení a rozpojování jednotlivých balvanů, - vytahování a nošení výkopku, - ruční vykopávky, odstranění kořenů a napadávek, - pažení, vzepření a rozepření vč. přepažování (vyjma štětových stěn), - úpravu, ochranu a očištění dna, základové spáry, stěn a svahů, - udržování výkopiště a jeho ochrana proti vodě, - odvedení nebo obvedení vody v okolí výkopiště a ve výkopišti, - třídění výkopku, - veškeré pomocné konstrukce umožňující provedení vykopávky (příjezdy, sjezdy, nájezdy, lešení, podpěr. konstr., přemostění, zpevněné plochy, zakrytí a pod.), položka nezahrnuje:, - práce spojené s otvírkou zemníku, | [14 empty] | P | 2
| VV |  | Dle technické zprávy, výkresových příloh projektové dokumentace a dle TKP staveb státních drah. Dle výkazů materiálu projektu. | [14 empty] | VV | 2 | 1 | True | 0 | ROZPOCET
| VV |  | "dle pol. 17411" 55,934 |  | 55.934 | [12 empty] | VV | 2 | 2 | True | 0 | ROZPOCET
| VV |  | "dle pol 17511" 24,208 |  | 24.208 | [12 empty] | VV | 2 | 2 | True | 0 | ROZPOCET
| VV |  | Součet |  | 80.142 | [12 empty] | VV | 2 | 4 | True | 1 | ROZPOCET
5 | K | 125734 | VYKOPÁVKY ZE ZEMNÍKŮ A SKLÁDEK TŘ. I, ODVOZ DO 5KM | M3 | 5.55 |  | 0 | OTSKP 20 |  | základní |  | 0 | 0 | 0 | 0 | 0 | 4 | K | 2 |  |  |  | ROZPOCET | 0 | 0 | 0 | 0 | 0 | 1 | 0 | 4 | 146968607
| PP |  | VYKOPÁVKY ZE ZEMNÍKŮ A SKLÁDEK TŘ. I, ODVOZ DO 5KM | [14 empty] | PP | 2
| P |  | Poznámka k položce: položka zahrnuje:, - vodorovná a svislá doprava, přemístění, přeložení, manipulace s výkopkem, - kompletní provedení vykopávky nezapažené i zapažené, - ošetření výkopiště po celou dobu práce v něm vč. klimatických opatření, - ztížení vykopávek v blízkosti podzemního vedení, konstrukcí a objektů vč. jejich dočasného zajištění, - ztížení pod vodou, v okolí výbušnin, ve stísněných prostorech a pod., - příplatek za lepivost, - těžení po vrstvách, pásech a po jiných nutných částech (figurách), - čerpání vody vč. čerpacích jímek, potrubí a pohotovostní čerpací soupravy (viz ustanovení k pol. 1151,2), - potřebné snížení hladiny podzemní vody, - těžení a rozpojování jednotlivých balvanů, - vytahování a nošení výkopku, - ruční vykopávky, odstranění kořenů a napadávek, - pažení, vzepření a rozepření vč. přepažování (vyjma štětových stěn), - úpravu, ochranu a očištění dna, základové spáry, stěn a svahů, - udržování výkopiště a jeho ochrana proti vodě, - odvedení nebo obvedení vody v okolí výkopiště a ve výkopišti, - třídění výkopku, - veškeré pomocné konstrukce umožňující provedení vykopávky (příjezdy, sjezdy, nájezdy, lešení, podpěr. konstr., přemostění, zpevněné plochy, zakrytí a pod.), položka nezahrnuje:, - práce spojené s otvírkou zemníku, | [14 empty] | P | 2
| VV |  | Dle technické zprávy, výkresových příloh projektové dokumentace a dle TKP staveb státních drah. Dle výkazů materiálu projektu. | [14 empty] | VV | 2 | 1 | True | 0 | ROZPOCET
| VV |  | "ornice pro zpětné ohumusování dle pol. 18222" 37,0*0,15 |  | 5.55 | [12 empty] | VV | 2 | 2 | True | 1 | ROZPOCET
6 | K | 13173 | HLOUBENÍ JAM ZAPAŽ I NEPAŽ TŘ. I | M3 | 114.394 |  | 0 | OTSKP 20 |  | základní |  | 0 | 0 | 0 | 0 | 0 | 4 | K | 2 |  |  |  | ROZPOCET | 0 | 0 | 0 | 0 | 0 | 1 | 0 | 4 | -1750827
| PP |  | HLOUBENÍ JAM ZAPAŽ I NEPAŽ TŘ. I | [14 empty] | PP | 2
| P |  | Poznámka k položce: položka zahrnuje:, - vodorovná a svislá doprava, přemístění, přeložení, manipulace s výkopkem, - kompletní provedení vykopávky nezapažené i zapažené, - ošetření výkopiště po celou dobu práce v něm vč. klimatických opatření, - ztížení vykopávek v blízkosti podzemního vedení, konstrukcí a objektů vč. jejich dočasného zajištění, - ztížení pod vodou, v okolí výbušnin, ve stísněných prostorech a pod., - příplatek za lepivost, - těžení po vrstvách, pásech a po jiných nutných částech (figurách), - čerpání vody vč. čerpacích jímek, potrubí a pohotovostní čerpací soupravy (viz ustanovení k pol. 1151,2), - potřebné snížení hladiny podzemní vody, - těžení a rozpojování jednotlivých balvanů, - vytahování a nošení výkopku, - svahování a přesvah. svahů do konečného tvaru, výměna hornin v podloží a v pláni znehodnocené klimatickými vlivy, - ruční vykopávky, odstranění kořenů a napadávek, - pažení, vzepření a rozepření vč. přepažování (vyjma štětových stěn), - úpravu, ochranu a očištění dna, základové spáry, stěn a svahů, - odvedení nebo obvedení vody v okolí výkopiště a ve výkopišti, - třídění výkopku, - veškeré pomocné konstrukce umožňující provedení vykopávky (příjezdy, sjezdy, nájezdy, lešení, podpěr. konstr., přemostění, zpevněné plochy, zakrytí a pod.), - nezahrnuje uložení zeminy (na skládku, do násypu) ani poplatky za skládku, vykazují se v položce č.0141** | [14 empty] | P | 2
| VV |  | Dle technické zprávy, výkresových příloh projektové dokumentace, TKP staveb státních drah a výkazů materiálu projektu. | [14 empty] | VV | 2 | 1 | True | 0 | ROZPOCET
| VV |  | "dle příl. 9, měřeno digitálně, OP1" | [14 empty] | VV | 2 | 1 | True | 0 | ROZPOCET
| VV |  | (3,85*5,30+51,20)/2*(2,20+1,0+0,75)/3 |  | 47.14 | [12 empty] | VV | 2 | 2 | True | 0 | ROZPOCET
| VV |  | "dle příl. 9, měřeno digitálně, OP2" | [14 empty] | VV | 2 | 1 | True | 0 | ROZPOCET
| VV |  | (3,85*5,30+60,30)/2*(2,95+1,30+0,75)/3 |  | 67.254 | [12 empty] | VV | 2 | 2 | True | 0 | ROZPOCET
| VV |  | Součet |  | 114.394 | [12 empty] | VV | 2 | 4 | True | 1 | ROZPOCET
7 | K | 17120 | ULOŽENÍ SYPANINY DO NÁSYPŮ A NA SKLÁDKY BEZ ZHUTNĚNÍ | M3 | 68.435 |  | 0 | OTSKP 20 |  | základní |  | 0 | 0 | 0 | 0 | 0 | 4 | K | 2 |  |  |  | ROZPOCET | 0 | 0 | 0 | 0 | 0 | 1 | 0 | 4 | -1488122857
| PP |  | ULOŽENÍ SYPANINY DO NÁSYPŮ A NA SKLÁDKY BEZ ZHUTNĚNÍ | [14 empty] | PP | 2
| P |  | Poznámka k položce: položka zahrnuje:, - kompletní provedení zemní konstrukce do předepsaného tvaru, - ošetření úložiště po celou dobu práce v něm vč. klimatických opatření, - ztížení v okolí vedení, konstrukcí a objektů a jejich dočasné zajištění, - ztížení provádění ve ztížených podmínkách a stísněných prostorech, - ztížené ukládání sypaniny pod vodu, - ukládání po vrstvách a po jiných nutných částech (figurách) vč. dosypávek, - spouštění a nošení materiálu, - úprava, očištění a ochrana podloží a svahů, - svahování, uzavírání povrchů svahů, - udržování úložiště a jeho ochrana proti vodě, - odvedení nebo obvedení vody v okolí úložiště a v úložišti, - veškeré pomocné konstrukce umožňující provedení zemní konstrukce (příjezdy, sjezdy, nájezdy, lešení, podpěrné konstrukce, přemostění, zpevněné plochy, zakrytí a pod.) | [14 empty] | P | 2
| VV |  | Skrývka ornice s dočasným uložením ve figuře. Tato dočasná skladka zemin bude založena a udržována tak, aby nedošlo k degradaci kulturních zemin zej | [14 empty] | VV | 2 | 1 | True | 0 | ROZPOCET
| VV |  | "dle pol. 121104" 35,875 |  | 35.875 | [12 empty] | VV | 2 | 2 | True | 0 | ROZPOCET
| VV |  | "uložení na skládku, dle pol 13173" 114,394 |  | 114.394 | [12 empty] | VV | 2 | 2 | True | 0 | ROZPOCET
| VV |  | "odpočet zásypu dle pol. 17411" -55,934 |  | -55.934 | [12 empty] | VV | 2 | 2 | True | 0 | ROZPOCET
| VV |  | "odpočet obsypu dle pol. 17511" -25,90 |  | -25.9 | [12 empty] | VV | 2 | 2 | True | 0 | ROZPOCET
| VV |  | Součet |  | 68.435 | [12 empty] | VV | 2 | 4 | True | 1 | ROZPOCET
8 | K | 17411 | ZÁSYP JAM A RÝH ZEMINOU SE ZHUTNĚNÍM | M3 | 55.934 |  | 0 | OTSKP 20 |  | základní |  | 0 | 0 | 0 | 0 | 0 | 4 | K | 2 |  |  |  | ROZPOCET | 0 | 0 | 0 | 0 | 0 | 1 | 0 | 4 | 1647017287
| PP |  | ZÁSYP JAM A RÝH ZEMINOU SE ZHUTNĚNÍM | [14 empty] | PP | 2
| P |  | Poznámka k položce: položka zahrnuje:, - kompletní provedení zemní konstrukce vč. výběru vhodného materiálu, - úprava ukládaného materiálu vlhčením, tříděním, promícháním nebo vysoušením, příp. jiné úpravy za účelem zlepšení jeho mech. vlastností, - hutnění i různé míry hutnění , - ošetření úložiště po celou dobu práce v něm vč. klimatických opatření, - ztížení v okolí vedení, konstrukcí a objektů a jejich dočasné zajištění, - ztížení provádění vč. hutnění ve ztížených podmínkách a stísněných prostorech, - ztížené ukládání sypaniny pod vodu, - ukládání po vrstvách a po jiných nutných částech (figurách) vč. dosypávek, - spouštění a nošení materiálu, - výměna částí zemní konstrukce znehodnocené klimatickými vlivy, - ruční hutnění, - udržování úložiště a jeho ochrana proti vodě, - odvedení nebo obvedení vody v okolí úložiště a v úložišti, - veškeré pomocné konstrukce umožňující provedení zemní konstrukce (příjezdy, sjezdy, nájezdy, lešení, podpěrné konstrukce, přemostění, zpevněné plochy, zakrytí a pod.) | [14 empty] | P | 2
| VV |  | Dle technické zprávy, výkresových příloh projektové dokumentace, TKP staveb státních drah a výkazů materiálu projektu. | [14 empty] | VV | 2 | 1 | True | 0 | ROZPOCET
| VV |  | "dle pol. 13173" 114,394 |  | 114.394 | [12 empty] | VV | 2 | 2 | True | 0 | ROZPOCET
| VV |  | "odpočet pol. 27152, polštáře" -3,0 |  | -3 | [12 empty] | VV | 2 | 2 | True | 0 | ROZPOCET
| VV |  | "odpočet základů pol. 272325" -9,30 |  | -9.3 | [12 empty] | VV | 2 | 2 | True | 0 | ROZPOCET
| VV |  | "odpočet podkladního betonu pol. 451313" -5,144 |  | -5.144 | [12 empty] | VV | 2 | 2 | True | 0 | ROZPOCET
| VV |  | "odpočet pol. 45157" -4,968 |  | -4.968 | [12 empty] | VV | 2 | 2 | True | 0 | ROZPOCET
| VV |  | "odpočet pol. 45852" -1,84 |  | -1.84 | [12 empty] | VV | 2 | 2 | True | 0 | ROZPOCET
| VV |  | "křídla dle pol. 333325" -5,30 |  | -5.3 | [12 empty] | VV | 2 | 2 | True | 0 | ROZPOCET
| VV |  | "stojky dle pol. 389325" -2,35*2 |  | -4.7 | [12 empty] | VV | 2 | 2 | True | 0 | ROZPOCET
| VV |  | "odpočet pol> 17511, obsyp" -24,208 |  | -24.208 | [12 empty] | VV | 2 | 2 | True | 0 | ROZPOCET
| VV |  | Součet |  | 55.934 | [12 empty] | VV | 2 | 4 | True | 1 | ROZPOCET
9 | K | 17511 | OBSYP POTRUBÍ A OBJEKTŮ SE ZHUTNĚNÍM | M3 | 25.9 |  | 0 | OTSKP 20 |  | základní |  | 0 | 0 | 0 | 0 | 0 | 4 | K | 2 |  |  |  | ROZPOCET | 0 | 0 | 0 | 0 | 0 | 1 | 0 | 4 | 856209143
| PP |  | OBSYP POTRUBÍ A OBJEKTŮ SE ZHUTNĚNÍM | [14 empty] | PP | 2
| P |  | Poznámka k položce: položka zahrnuje:, - kompletní provedení zemní konstrukce vč. výběru vhodného materiálu, - úprava ukládaného materiálu vlhčením, tříděním, promícháním nebo vysoušením, příp. jiné úpravy za účelem zlepšení jeho mech. vlastností, - hutnění i různé míry hutnění , - ošetření úložiště po celou dobu práce v něm vč. klimatických opatření, - ztížení v okolí vedení, konstrukcí a objektů a jejich dočasné zajištění, - ztížení provádění vč. hutnění ve ztížených podmínkách a stísněných prostorech, - ztížené ukládání sypaniny pod vodu, - ukládání po vrstvách a po jiných nutných částech (figurách) vč. dosypávek, - spouštění a nošení materiálu, - výměna částí zemní konstrukce znehodnocené klimatickými vlivy, - ruční hutnění a výplň jam a prohlubní v podloží, - úprava, očištění, ochrana a zhutnění podloží, - svahování, hutnění a uzavírání povrchů svahů, - zřízení lavic na svazích, - udržování úložiště a jeho ochrana proti vodě, - odvedení nebo obvedení vody v okolí úložiště a v úložišti, - veškeré pomocné konstrukce umožňující provedení zemní konstrukce (příjezdy, sjezdy, nájezdy, lešení, podpěrné konstrukce, přemostění, zpevněné plochy, zakrytí a pod.), - zemina vytlačená potrubím o DN do 180mm se od kubatury obsypů neodečítá | [14 empty] | P | 2
| VV |  | Dle technické zprávy, výkresových příloh projektové dokumentace, TKP staveb státních drah a výkazů materiálu projektu. | [14 empty] | VV | 2 | 1 | True | 0 | ROZPOCET
| VV |  | "pi*r^2*v/3, objem rotačního kužele, svahové kužely OP1" | [14 empty] | VV | 2 | 1 | True | 0 | ROZPOCET
| VV |  | 3,14*2,50*2,50*1,90/3/4*2 |  | 6.215 | [12 empty] | VV | 2 | 2 | True | 0 | ROZPOCET
| VV |  | "dopočet kubatury po KÚ OP1" (2,80*2,50)/2*1,90 |  | 6.65 | [12 empty] | VV | 2 | 2 | True | 0 | ROZPOCET
| VV |  | "dopočet kubatury po KÚ OP1" (2,80*2,20)/2*1,90 |  | 5.852 | [12 empty] | VV | 2 | 2 | True | 0 | ROZPOCET
| VV |  | "pi*r^2*v/3, objem rotačního kužele, svahové kužely OP2" | [14 empty] | VV | 2 | 1 | True | 0 | ROZPOCET
| VV |  | 3,14*2,50*2,50*1,80/3/4 |  | 2.944 | [12 empty] | VV | 2 | 2 | True | 0 | ROZPOCET
| VV |  | "dopočet kubatury po KÚ OP2" 2,80*(2,10+0,50)/2/2*1,40 |  | 2.548 | [12 empty] | VV | 2 | 2 | True | 0 | ROZPOCET
| VV |  | "dopočet kubatury po KÚ OP2, předpoklad" 2,10*(1,80+0,50)/2/2*1,40 |  | 1.691 | [12 empty] | VV | 2 | 2 | True | 0 | ROZPOCET
| VV |  | Součet |  | 25.9 | [12 empty] | VV | 2 | 4 | True | 1 | ROZPOCET
10 | K | 17710 | ZEMNÍ HRÁZKY ZE ZEMIN SE ZHUTNĚNÍM | M3 | 10.777 |  | 0 | OTSKP 20 |  | základní |  | 0 | 0 | 0 | 0 | 0 | 4 | K | 2 |  |  |  | ROZPOCET | 0 | 0 | 0 | 0 | 0 | 1 | 0 | 4 | -1942309766
| PP |  | ZEMNÍ HRÁZKY ZE ZEMIN SE ZHUTNĚNÍM | [14 empty] | PP | 2
| P |  | Poznámka k položce: položka zahrnuje:, - kompletní provedení zemní konstrukce vč. výběru vhodného materiálu, - úprava ukládaného materiálu vlhčením, tříděním, promícháním nebo vysoušením, příp. jiné úpravy za účelem zlepšení jeho mech. vlastností, - hutnění i různé míry hutnění , - ošetření úložiště po celou dobu práce v něm vč. klimatických opatření, - ztížení v okolí vedení, konstrukcí a objektů a jejich dočasné zajištění, - ztížení provádění vč. hutnění ve ztížených podmínkách a stísněných prostorech, - ztížené ukládání sypaniny pod vodu, - ukládání po vrstvách a po jiných nutných částech (figurách) vč. dosypávek, - spouštění a nošení materiálu, - výměna částí zemní konstrukce znehodnocené klimatickými vlivy, - ruční hutnění a výplň jam a prohlubní v podloží, - úprava, očištění, ochrana a zhutnění podloží, - svahování, hutnění a uzavírání povrchů svahů, - zřízení lavic na svazích, - udržování úložiště a jeho ochrana proti vodě, - odvedení nebo obvedení vody v okolí úložiště a v úložišti, - veškeré pomocné konstrukce umožňující provedení zemní konstrukce (příjezdy, sjezdy, nájezdy, lešení, podpěrné konstrukce, přemostění, zpevněné plochy, zakrytí a pod.) | [14 empty] | P | 2
| VV |  | Dle technické zprávy, výkresových příloh projektové dokumentace, TKP staveb státních drah a výkazů materiálu projektu. | [14 empty] | VV | 2 | 1 | True | 0 | ROZPOCET
| VV |  | "měřeno ve výkopech příl. 9" (5,40*1,0+14,20)/2*1,30 |  | 12.74 | [12 empty] | VV | 2 | 2 | True | 0 | ROZPOCET
| VV |  | "odpočet" -3,14*0,50*0,50*2,50 |  | -1.963 | [12 empty] | VV | 2 | 2 | True | 0 | ROZPOCET
| VV |  | Součet |  | 10.777 | [12 empty] | VV | 2 | 4 | True | 1 | ROZPOCET
| D | D3 | 20: Základy |  |  |  | 0 |  |  |  |  | 0 |  | 0 |  | 0 | 1 | D | 1 |  |  |  | ROZPOCET | [6 empty] | 0
11 | K | 21331 | DRENÁŽNÍ VRSTVY Z BETONU MEZEROVITÉHO (DRENÁŽNÍHO) | M3 | 0.333 |  | 0 | OTSKP 20 |  | základní |  | 0 | 0 | 0 | 0 | 0 | 4 | K | 2 |  |  |  | ROZPOCET | 0 | 0 | 0 | 0 | 0 | 1 | 0 | 4 | 123172447
| PP |  | DRENÁŽNÍ VRSTVY Z BETONU MEZEROVITÉHO (DRENÁŽNÍHO) | [14 empty] | PP | 2
| P |  | Poznámka k položce: Položka zahrnuje:, - dodávku předepsaného materiálu pro drenážní vrstvu, včetně mimostaveništní a vnitrostaveništní dopravy, - provedení drenážní vrstvy předepsaných rozměrů a předepsaného tvaru | [14 empty] | P | 2
| VV |  | Dle technické zprávy, výkresových příloh projektové dokumentace, TKP staveb státních drah a výkazů materiálu projektu. | [14 empty] | VV | 2 | 1 | True | 0 | ROZPOCET
| VV |  | "kolem drenážní trubky OP1 a OP2" | [14 empty] | VV | 2 | 1 | True | 0 | ROZPOCET
| VV |  | (0,30*0,30-3,14*0,075*0,075)*2,30*2 |  | 0.333 | [12 empty] | VV | 2 | 2 | True | 1 | ROZPOCET
12 | K | 27152 | POLŠTÁŘE POD ZÁKLADY Z KAMENIVA DRCENÉHO | M3 | 3 |  | 0 | OTSKP 20 |  | základní |  | 0 | 0 | 0 | 0 | 0 | 4 | K | 2 |  |  |  | ROZPOCET | 0 | 0 | 0 | 0 | 0 | 1 | 0 | 4 | -882335884
| PP |  | POLŠTÁŘE POD ZÁKLADY Z KAMENIVA DRCENÉHO | [14 empty] | PP | 2
| P |  | Poznámka k položce: položka zahrnuje dodávku předepsaného kameniva, mimostaveništní a vnitrostaveništní dopravu a jeho uložení, není-li v zadávací dokumentaci uvedeno jinak, jedná se o nakupovaný materiál | [14 empty] | P | 2
| VV |  | Dle technické zprávy, výkresových příloh projektové dokumentace, TKP staveb státních drah a výkazů materiálu projektu. | [14 empty] | VV | 2 | 1 | True | 0 | ROZPOCET
| VV |  | "pod podkladním betonem OP1, měřeno digitálně" 15,0*0,10 |  | 1.5 | [12 empty] | VV | 2 | 2 | True | 0 | ROZPOCET
| VV |  | "pod podkladním betonem OP2, měřeno digitálně" 15,0*0,10 |  | 1.5 | [12 empty] | VV | 2 | 2 | True | 0 | ROZPOCET
| VV |  | Součet |  | 3 | [12 empty] | VV | 2 | 4 | True | 1 | ROZPOCET
13 | K | 272325 | ZÁKLADY ZE ŽELEZOBETONU DO C30/37 | M3 | 9.3 |  | 0 | OTSKP 20 |  | základní |  | 0 | 0 | 0 | 0 | 0 | 4 | K | 2 |  |  |  | ROZPOCET | 0 | 0 | 0 | 0 | 0 | 1 | 0 | 4 | 1235921560
| PP |  | ZÁKLADY ZE ŽELEZOBETONU DO C30/37 | [14 empty] | PP | 2
| P |  | Poznámka k položce: - dodání čerstvého betonu (betonové směsi) požadované kvality, jeho uložení do požadovaného tvaru při jakékoliv hustotě výztuže, konzistenci čerstvého betonu a způsobu hutnění, ošetření a ochranu betonu,, - zhotovení nepropustného, mrazuvzdorného betonu a betonu požadované trvanlivosti a vlastností,, - užití potřebných přísad a technologií výroby betonu,, - zřízení pracovních a dilatačních spar, včetně potřebných úprav, výplně, vložek, opracování, očištění a ošetření,, - bednění požadovaných konstr. (i ztracené) s úpravou dle požadované kvality povrchu betonu, včetně odbedňovacích a odskružovacích prostředků,, - podpěrné konstr. (skruže) a lešení všech druhů pro bednění, uložení čerstvého betonu, výztuže a doplňkových konstr., vč. požadovaných otvorů, ochranných a bezpečnostních opatření a základů těchto konstrukcí a lešení,, - vytvoření kotevních čel, kapes, nálitků, a sedel,, - zřízení všech požadovaných otvorů, kapes, výklenků, prostupů, dutin, drážek a pod., vč. ztížení práce a úprav kolem nich,, - úpravy pro osazení výztuže, doplňkových konstrukcí a vybavení,, - úpravy povrchu pro položení požadované izolace, povlaků a nátěrů, případně vyspravení,, - ztížení práce u kabelových a injektážních trubek a ostatních zařízení osazovaných do betonu,, - konstrukce betonových kloubů, upevnění kotevních prvků a doplňkových konstrukcí,, - nátěry zabraňující soudržnost betonu a bednění,, - výplň, těsnění a tmelení spar a spojů,, - opatření povrchů betonu izolací proti zemní vlhkosti v částech, kde přijdou do styku se zeminou nebo kamenivem,, - případné zřízení spojovací vrstvy u základů,, - úpravy pro osazení zařízení ochrany konstrukce proti vlivu bludných proudů, | [14 empty] | P | 2
| VV |  | Dle technické zprávy, výkresových příloh projektové dokumentace, TKP staveb státních drah a výkazů materiálu projektu. | [14 empty] | VV | 2 | 1 | True | 0 | ROZPOCET
| VV |  | "dle příl. 10, základy rámu a křídel OP1" 4,65 |  | 4.65 | [12 empty] | VV | 2 | 2 | True | 0 | ROZPOCET
| VV |  | "dle příl. 10, základy rámu a křídel OP2" 4,65 |  | 4.65 | [12 empty] | VV | 2 | 2 | True | 0 | ROZPOCET
| VV |  | Součet |  | 9.3 | [12 empty] | VV | 2 | 4 | True | 1 | ROZPOCET
14 | K | 272365 | VÝZTUŽ ZÁKLADŮ Z OCELI 10505, B500B | T | 0.94 |  | 0 | OTSKP 20 |  | základní |  | 0 | 0 | 0 | 0 | 0 | 4 | K | 2 |  |  |  | ROZPOCET | 0 | 0 | 0 | 0 | 0 | 1 | 0 | 4 | 626624308
| PP |  | VÝZTUŽ ZÁKLADŮ Z OCELI 10505, B500B | [14 empty] | PP | 2
| P |  | Poznámka k položce: Položka zahrnuje veškerý materiál, výrobky a polotovary, včetně mimostaveništní a vnitrostaveništní dopravy (rovněž přesuny), včetně naložení a složení, případně s uložením, - dodání betonářské výztuže v požadované kvalitě, stříhání, řezání, ohýbání a spojování do všech požadovaných tvarů (vč. armakošů) a uložení s požadovaným zajištěním polohy a krytí výztuže betonem,, - veškeré svary nebo jiné spoje výztuže,, - pomocné konstrukce a práce pro osazení a upevnění výztuže,, - zednické výpomoci pro montáž betonářské výztuže,, - úpravy výztuže pro osazení doplňkových konstrukcí,, - ochranu výztuže do doby jejího zabetonování,, - úpravy výztuže pro zřízení železobetonových kloubů, kotevních prvků, závěsných ok a doplňkových konstrukcí,, - veškerá opatření pro zajištění soudržnosti výztuže a betonu,, - vodivé propojení výztuže, které je součástí ochrany konstrukce proti vlivům bludných proudů, vyvedení do měřících skříní nebo míst pro měření bludných proudů (vlastní měřící skříně se uvádějí položkami SD 74),, - povrchovou antikorozní úpravu výztuže,, - separaci výztuže,, - osazení měřících zařízení a úpravy pro ně,, - osazení měřících skříní nebo míst pro měření bludných proudů. | [14 empty] | P | 2
| VV |  | Dle technické zprávy, výkresových příloh projektové dokumentace, TKP staveb státních drah a výkazů materiálu projektu. | [14 empty] | VV | 2 | 1 | True | 0 | ROZPOCET
| VV |  | "dle příl. 11, základy rámu a křídel OP1" 0,47 |  | 0.47 | [12 empty] | VV | 2 | 2 | True | 0 | ROZPOCET
| VV |  | "dle příl. 11, základy rámu a křídel OP2" 0,47 |  | 0.47 | [12 empty] | VV | 2 | 2 | True | 0 | ROZPOCET
| VV |  | Součet |  | 0.94 | [12 empty] | VV | 2 | 4 | True | 1 | ROZPOCET
15 | K | 28999 | OPLÁŠTĚNÍ (ZPEVNĚNÍ) Z FÓLIE | M2 | 18.4 |  | 0 | OTSKP 20 |  | základní |  | 0 | 0 | 0 | 0 | 0 | 4 | K | 2 |  |  |  | ROZPOCET | 0 | 0 | 0 | 0 | 0 | 1 | 0 | 4 | -335383371
| PP |  | OPLÁŠTĚNÍ (ZPEVNĚNÍ) Z FÓLIE | [14 empty] | PP | 2
| P |  | Poznámka k položce: Položka zahrnuje:, - dodávku předepsané fólie, - úpravu, očištění a ochranu podkladu, - přichycení k podkladu, případně zatížení, - úpravy spojů a zajištění okrajů, - úpravy pro odvodnění, - nutné přesahy, - mimostaveništní a vnitrostaveništní dopravu | [14 empty] | P | 2
| VV |  | Dle technické zprávy, výkresových příloh projektové dokumentace a dle TKP staveb státních drah. Dle výkazů materiálu projektu. Dle tabulky kubatur p | [14 empty] | VV | 2 | 1 | True | 0 | ROZPOCET
| VV |  | "v přechodové oblasti mezi vrstvami ŠP, měřeno digitálně" | [14 empty] | VV | 2 | 1 | True | 0 | ROZPOCET
| VV |  | "u OP1" 4,0*2,30 |  | 9.2 | [12 empty] | VV | 2 | 2 | True | 0 | ROZPOCET
| VV |  | "u OP2" 4,0*2,30 |  | 9.2 | [12 empty] | VV | 2 | 2 | True | 0 | ROZPOCET
| VV |  | Součet |  | 18.4 | [12 empty] | VV | 2 | 4 | True | 1 | ROZPOCET
| D | D4 | 30: Svislé konstrukce |  |  |  | 0 |  |  |  |  | 0 |  | 0 |  | 0 | 1 | D | 1 |  |  |  | ROZPOCET | [6 empty] | 0
16 | K | 31717 | KOVOVÉ KONSTRUKCE PRO KOTVENÍ ŘÍMSY | KG | 96 |  | 0 | OTSKP 20 |  | základní |  | 0 | 0 | 0 | 0 | 0 | 4 | K | 2 |  |  |  | ROZPOCET | 0 | 0 | 0 | 0 | 0 | 1 | 0 | 4 | -1259526739
| PP |  | KOVOVÉ KONSTRUKCE PRO KOTVENÍ ŘÍMSY | [14 empty] | PP | 2
| P |  | Poznámka k položce: Položka zahrnuje dodávku (výrobu) kotevního prvku předepsaného tvaru a jeho osazení do předepsané polohy včetně nezbytných prací (vrty, zálivky apod.), | [14 empty] | P | 2
| VV |  | Dle technické zprávy, výkresových příloh projektové dokumentace a dle TKP staveb státních drah. Dle výkazů materiálu projektu. | [14 empty] | VV | 2 | 1 | True | 0 | ROZPOCET
| VV |  | "dle příl.12" 96,0 |  | 96 | [12 empty] | VV | 2 | 2 | True | 1 | ROZPOCET
17 | K | 317325 | ŘÍMSY ZE ŽELEZOBETONU DO C30/37 | M3 | 5.1 |  | 0 | OTSKP 20 |  | základní |  | 0 | 0 | 0 | 0 | 0 | 4 | K | 2 |  |  |  | ROZPOCET | 0 | 0 | 0 | 0 | 0 | 1 | 0 | 4 | -667988905
| PP |  | ŘÍMSY ZE ŽELEZOBETONU DO C30/37 | [14 empty] | PP | 2
| P |  | Poznámka k položce: položka zahrnuje:, - dodání čerstvého betonu (betonové směsi) požadované kvality, jeho uložení do požadovaného tvaru při jakékoliv hustotě výztuže, konzistenci čerstvého betonu a způsobu hutnění, ošetření a ochranu betonu,, - zhotovení nepropustného, mrazuvzdorného betonu a betonu požadované trvanlivosti a vlastností,, - užití potřebných přísad a technologií výroby betonu,, - zřízení pracovních a dilatačních spar, včetně potřebných úprav, výplně, vložek, opracování, očištění a ošetření,, - bednění požadovaných konstr. (i ztracené) s úpravou dle požadované kvality povrchu betonu, včetně odbedňovacích a odskružovacích prostředků,, - podpěrné konstr. (skruže) a lešení všech druhů pro bednění, uložení čerstvého betonu, výztuže a doplňkových konstr., vč. požadovaných otvorů, ochranných a bezpečnostních opatření a základů těchto konstrukcí a lešení,, - vytvoření kotevních čel, kapes, nálitků, a sedel,, - zřízení všech požadovaných otvorů, kapes, výklenků, prostupů, dutin, drážek a pod., vč. ztížení práce a úprav kolem nich,, - úpravy pro osazení výztuže, doplňkových konstrukcí a vybavení,, - úpravy povrchu pro položení požadované izolace, povlaků a nátěrů, případně vyspravení,, - ztížení práce u kabelových a injektážních trubek a ostatních zařízení osazovaných do betonu,, - konstrukce betonových kloubů, upevnění kotevních prvků a doplňkových konstrukcí,, - nátěry zabraňující soudržnost betonu a bednění,, - výplň, těsnění a tmelení spar a spojů,, - opatření povrchů betonu izolací proti zemní vlhkosti v částech, kde přijdou do styku se zeminou nebo kamenivem,, - případné zřízení spojovací vrstvy u základů,, - úpravy pro osazení zařízení ochrany konstrukce proti vlivu bludných proudů | [14 empty] | P | 2
| VV |  | Dle technické zprávy, výkresových příloh projektové dokumentace, TKP staveb státních drah a výkazů materiálu projektu. | [14 empty] | VV | 2 | 1 | True | 0 | ROZPOCET
| VV |  | "dle příl 12, levá a pravá římsa" 2,55*2 |  | 5.1 | [12 empty] | VV | 2 | 2 | True | 1 | ROZPOCET
18 | K | 317365 | VÝZTUŽ ŘÍMS Z OCELI 10505, B500B | T | 0.612 |  | 0 | OTSKP 20 |  | základní |  | 0 | 0 | 0 | 0 | 0 | 4 | K | 2 |  |  |  | ROZPOCET | 0 | 0 | 0 | 0 | 0 | 1 | 0 | 4 | -1656881476
| PP |  | VÝZTUŽ ŘÍMS Z OCELI 10505, B500B | [14 empty] | PP | 2
| P |  | Poznámka k položce: položka zahrnuje: , - dodání betonářské výztuže v požadované kvalitě, stříhání, řezání, ohýbání a spojování do všech požadovaných tvarů (vč. armakošů) a uložení s požadovaným zajištěním polohy a krytí výztuže betonem,, - veškeré svary nebo jiné spoje výztuže,, - pomocné konstrukce a práce pro osazení a upevnění výztuže,, - zednické výpomoci pro montáž betonářské výztuže,, - úpravy výztuže pro osazení doplňkových konstrukcí,, - ochranu výztuže do doby jejího zabetonování,, - úpravy výztuže pro zřízení železobetonových kloubů, kotevních prvků, závěsných ok a doplňkových konstrukcí,, - veškerá opatření pro zajištění soudržnosti výztuže a betonu,, - vodivé propojení výztuže, které je součástí ochrany konstrukce proti vlivům bludných proudů, vyvedení do měřících skříní nebo míst pro měření bludných proudů (vlastní měřící skříně se uvádějí položkami SD 74), - povrchovou antikorozní úpravu výztuže,, - separaci výztuže,, - osazení měřících zařízení a úpravy pro ně,, - osazení měřících skříní nebo míst pro měření bludných proudů. | [14 empty] | P | 2
| VV |  | Dle technické zprávy, výkresových příloh projektové dokumentace, TKP staveb státních drah a výkazů materiálu projektu. | [14 empty] | VV | 2 | 1 | True | 0 | ROZPOCET
| VV |  | "dle příl. 12, předpoklad 120 kg/m3" 5,10*120,0/1000 |  | 0.612 | [12 empty] | VV | 2 | 2 | True | 1 | ROZPOCET
19 | K | 333325 | MOSTNÍ OPĚRY A KŘÍDLA ZE ŽELEZOVÉHO BETONU DO C30/37 | M3 | 5.3 |  | 0 | OTSKP 20 |  | základní |  | 0 | 0 | 0 | 0 | 0 | 4 | K | 2 |  |  |  | ROZPOCET | 0 | 0 | 0 | 0 | 0 | 1 | 0 | 4 | -1013032242
| PP |  | MOSTNÍ OPĚRY A KŘÍDLA ZE ŽELEZOVÉHO BETONU DO C30/37 | [14 empty] | PP | 2
| P |  | Poznámka k položce: - dodání čerstvého betonu (betonové směsi) požadované kvality, jeho uložení do požadovaného tvaru při jakékoliv hustotě výztuže, konzistenci čerstvého betonu a způsobu hutnění, ošetření a ochranu betonu,, - zhotovení nepropustného, mrazuvzdorného betonu a betonu požadované trvanlivosti a vlastností,, - užití potřebných přísad a technologií výroby betonu,, - zřízení pracovních a dilatačních spar, včetně potřebných úprav, výplně, vložek, opracování, očištění a ošetření,, - bednění požadovaných konstr. (i ztracené) s úpravou dle požadované kvality povrchu betonu, včetně odbedňovacích a odskružovacích prostředků,, - podpěrné konstr. (skruže) a lešení všech druhů pro bednění, uložení čerstvého betonu, výztuže a doplňkových konstr., vč. požadovaných otvorů, ochranných a bezpečnostních opatření a základů těchto konstrukcí a lešení,, - vytvoření kotevních čel, kapes, nálitků, a sedel,, - zřízení všech požadovaných otvorů, kapes, výklenků, prostupů, dutin, drážek a pod., vč. ztížení práce a úprav kolem nich,, - úpravy pro osazení výztuže, doplňkových konstrukcí a vybavení,, - úpravy povrchu pro položení požadované izolace, povlaků a nátěrů, případně vyspravení,, - ztížení práce u kabelových a injektážních trubek a ostatních zařízení osazovaných do betonu,, - konstrukce betonových kloubů, upevnění kotevních prvků a doplňkových konstrukcí,, - nátěry zabraňující soudržnost betonu a bednění,, - výplň, těsnění a tmelení spar a spojů,, - opatření povrchů betonu izolací proti zemní vlhkosti v částech, kde přijdou do styku se zeminou nebo kamenivem,, - případné zřízení spojovací vrstvy u základů,, - úpravy pro osazení zařízení ochrany konstrukce proti vlivu bludných proudů | [14 empty] | P | 2
| VV |  | Dle technické zprávy, výkresových příloh projektové dokumentace, TKP staveb státních drah a výkazů materiálu projektu. | [14 empty] | VV | 2 | 1 | True | 0 | ROZPOCET
| VV |  | "dle příl. 10, OP1, křídla" 2,65 |  | 2.65 | [12 empty] | VV | 2 | 2 | True | 0 | ROZPOCET
| VV |  | "dle příl. 10, OP2, křídla" 2,65 |  | 2.65 | [12 empty] | VV | 2 | 2 | True | 0 | ROZPOCET
| VV |  | Součet |  | 5.3 | [12 empty] | VV | 2 | 4 | True | 1 | ROZPOCET
20 | K | 333365 | VÝZTUŽ MOSTNÍCH OPĚR A KŘÍDEL Z OCELI 10505, B500B | T | 0.54 |  | 0 | OTSKP 20 |  | základní |  | 0 | 0 | 0 | 0 | 0 | 4 | K | 2 |  |  |  | ROZPOCET | 0 | 0 | 0 | 0 | 0 | 1 | 0 | 4 | -24047142
| PP |  | VÝZTUŽ MOSTNÍCH OPĚR A KŘÍDEL Z OCELI 10505, B500B | [14 empty] | PP | 2
| P |  | Poznámka k položce: Položka zahrnuje veškerý materiál, výrobky a polotovary, včetně mimostaveništní a vnitrostaveništní dopravy (rovněž přesuny), včetně naložení a složení, případně s uložením, - dodání betonářské výztuže v požadované kvalitě, stříhání, řezání, ohýbání a spojování do všech požadovaných tvarů (vč. armakošů) a uložení s požadovaným zajištěním polohy a krytí výztuže betonem,, - veškeré svary nebo jiné spoje výztuže,, - pomocné konstrukce a práce pro osazení a upevnění výztuže,, - zednické výpomoci pro montáž betonářské výztuže,, - úpravy výztuže pro osazení doplňkových konstrukcí,, - ochranu výztuže do doby jejího zabetonování,, - úpravy výztuže pro zřízení železobetonových kloubů, kotevních prvků, závěsných ok a doplňkových konstrukcí,, - veškerá opatření pro zajištění soudržnosti výztuže a betonu,, - vodivé propojení výztuže, které je součástí ochrany konstrukce proti vlivům bludných proudů, vyvedení do měřících skříní nebo míst pro měření bludných proudů (vlastní měřící skříně se uvádějí položkami SD 74),, - povrchovou antikorozní úpravu výztuže,, - separaci výztuže,, - osazení měřících zařízení a úpravy pro ně,, - osazení měřících skříní nebo míst pro měření bludných proudů. | [14 empty] | P | 2
| VV |  | Dle technické zprávy, výkresových příloh projektové dokumentace, TKP staveb státních drah a výkazů materiálu projektu. | [14 empty] | VV | 2 | 1 | True | 0 | ROZPOCET
| VV |  | "dle příl. 10, OP1" 0,27 |  | 0.27 | [12 empty] | VV | 2 | 2 | True | 0 | ROZPOCET
| VV |  | "dle příl. 10, OP2" 0,27 |  | 0.27 | [12 empty] | VV | 2 | 2 | True | 0 | ROZPOCET
| VV |  | Součet |  | 0.54 | [12 empty] | VV | 2 | 4 | True | 1 | ROZPOCET
21 | K | 389325 | MOSTNÍ RÁMOVÉ KONSTRUKCE ZE ŽELEZOBETONU C30/37 | M3 | 13.7 |  | 0 | OTSKP 20 |  | základní |  | 0 | 0 | 0 | 0 | 0 | 4 | K | 2 |  |  |  | ROZPOCET | 0 | 0 | 0 | 0 | 0 | 1 | 0 | 4 | -1787139160
| PP |  | MOSTNÍ RÁMOVÉ KONSTRUKCE ZE ŽELEZOBETONU C30/37 | [14 empty] | PP | 2
| P |  | Poznámka k položce: - dodání čerstvého betonu (betonové směsi) požadované kvality, jeho uložení do požadovaného tvaru při jakékoliv hustotě výztuže, konzistenci čerstvého betonu a způsobu hutnění, ošetření a ochranu betonu,, - zhotovení nepropustného, mrazuvzdorného betonu a betonu požadované trvanlivosti a vlastností,, - užití potřebných přísad a technologií výroby betonu,, - zřízení pracovních a dilatačních spar, včetně potřebných úprav, výplně, vložek, opracování, očištění a ošetření,, - bednění požadovaných konstr. (i ztracené) s úpravou dle požadované kvality povrchu betonu, včetně odbedňovacích a odskružovacích prostředků,, - podpěrné konstr. (skruže) a lešení všech druhů pro bednění, uložení čerstvého betonu, výztuže a doplňkových konstr., vč. požadovaných otvorů, ochranných a bezpečnostních opatření a základů těchto konstrukcí a lešení,, - vytvoření kotevních čel, kapes, nálitků, a sedel,, - zřízení všech požadovaných otvorů, kapes, výklenků, prostupů, dutin, drážek a pod., vč. ztížení práce a úprav kolem nich,, - úpravy pro osazení výztuže, doplňkových konstrukcí a vybavení,, - úpravy povrchu pro položení požadované izolace, povlaků a nátěrů, případně vyspravení,, - ztížení práce u kabelových a injektážních trubek a ostatních zařízení osazovaných do betonu,, - konstrukce betonových kloubů, upevnění kotevních prvků a doplňkových konstrukcí,, - nátěry zabraňující soudržnost betonu a bednění,, - výplň, těsnění a tmelení spar a spojů,, - opatření povrchů betonu izolací proti zemní vlhkosti v částech, kde přijdou do styku se zeminou nebo kamenivem,, - případné zřízení spojovací vrstvy u základů,, - úpravy pro osazení zařízení ochrany konstrukce proti vlivu bludných proudů | [14 empty] | P | 2
| VV |  | Dle technické zprávy, výkresových příloh projektové dokumentace, TKP staveb státních drah a výkazů materiálu projektu. | [14 empty] | VV | 2 | 1 | True | 0 | ROZPOCET
| VV |  | "stojky rámu OP1 a OP2 dle příl.. 10" 2,35*2 |  | 4.7 | [12 empty] | VV | 2 | 2 | True | 0 | ROZPOCET
| VV |  | "horní příčel" 9,0 |  | 9 | [12 empty] | VV | 2 | 2 | True | 0 | ROZPOCET
| VV |  | Součet |  | 13.7 | [12 empty] | VV | 2 | 4 | True | 1 | ROZPOCET
22 | K | 389365 | VÝZTUŽ MOSTNÍ RÁMOVÉ KONSTRUKCE Z OCELI 10505, B500B | T | 1.38 |  | 0 | OTSKP 20 |  | základní |  | 0 | 0 | 0 | 0 | 0 | 4 | K | 2 |  |  |  | ROZPOCET | 0 | 0 | 0 | 0 | 0 | 1 | 0 | 4 | -1164826756
| PP |  | VÝZTUŽ MOSTNÍ RÁMOVÉ KONSTRUKCE Z OCELI 10505, B500B | [14 empty] | PP | 2
| P |  | Poznámka k položce: Položka zahrnuje veškerý materiál, výrobky a polotovary, včetně mimostaveništní a vnitrostaveništní dopravy (rovněž přesuny), včetně naložení a složení, případně s uložením, - dodání betonářské výztuže v požadované kvalitě, stříhání, řezání, ohýbání a spojování do všech požadovaných tvarů (vč. armakošů) a uložení s požadovaným zajištěním polohy a krytí výztuže betonem,, - veškeré svary nebo jiné spoje výztuže,, - pomocné konstrukce a práce pro osazení a upevnění výztuže,, - zednické výpomoci pro montáž betonářské výztuže,, - úpravy výztuže pro osazení doplňkových konstrukcí,, - ochranu výztuže do doby jejího zabetonování,, - úpravy výztuže pro zřízení železobetonových kloubů, kotevních prvků, závěsných ok a doplňkových konstrukcí,, - veškerá opatření pro zajištění soudržnosti výztuže a betonu,, - vodivé propojení výztuže, které je součástí ochrany konstrukce proti vlivům bludných proudů, vyvedení do měřících skříní nebo míst pro měření bludných proudů (vlastní měřící skříně se uvádějí položkami SD 74),, - povrchovou antikorozní úpravu výztuže,, - separaci výztuže,, - osazení měřících zařízení a úpravy pro ně,, - osazení měřících skříní nebo míst pro měření bludných proudů. | [14 empty] | P | 2
| VV |  | Dle technické zprávy, výkresových příloh projektové dokumentace, TKP staveb státních drah a výkazů materiálu projektu. | [14 empty] | VV | 2 | 1 | True | 0 | ROZPOCET
| VV |  | "stojky rámu OP1 a OP2 dle příl.. 11" 0,24*2 |  | 0.48 | [12 empty] | VV | 2 | 2 | True | 0 | ROZPOCET
| VV |  | "horní příčel" 0,90 |  | 0.9 | [12 empty] | VV | 2 | 2 | True | 0 | ROZPOCET
| VV |  | Součet |  | 1.38 | [12 empty] | VV | 2 | 4 | True | 1 | ROZPOCET
| D | D5 | 40: Vodorovné konstrukce |  |  |  | 0 |  |  |  |  | 0 |  | 0 |  | 0 | 1 | D | 1 |  |  |  | ROZPOCET | [6 empty] | 0
23 | K | 451313 | PODKLADNÍ A VÝPLŇOVÉ VRSTVY Z PROSTÉHO BETONU C16/20 | M3 | 5.144 |  | 0 | OTSKP 20 |  | základní |  | 0 | 0 | 0 | 0 | 0 | 4 | K | 2 |  |  |  | ROZPOCET | 0 | 0 | 0 | 0 | 0 | 1 | 0 | 4 | 418462950
| PP |  | PODKLADNÍ A VÝPLŇOVÉ VRSTVY Z PROSTÉHO BETONU C16/20 | [14 empty] | PP | 2
| P |  | Poznámka k položce: - dodání čerstvého betonu (betonové směsi) požadované kvality, jeho uložení do požadovaného tvaru při jakékoliv hustotě výztuže, konzistenci čerstvého betonu a způsobu hutnění, ošetření a ochranu betonu,, - zhotovení nepropustného, mrazuvzdorného betonu a betonu požadované trvanlivosti a vlastností,, - užití potřebných přísad a technologií výroby betonu,, - zřízení pracovních a dilatačních spar, včetně potřebných úprav, výplně, vložek, opracování, očištění a ošetření,, - bednění požadovaných konstr. (i ztracené) s úpravou dle požadované kvality povrchu betonu, včetně odbedňovacích a odskružovacích prostředků,, - podpěrné konstr. (skruže) a lešení všech druhů pro bednění, uložení čerstvého betonu, výztuže a doplňkových konstr., vč. požadovaných otvorů, ochranných a bezpečnostních opatření a základů těchto konstrukcí a lešení,, - vytvoření kotevních čel, kapes, nálitků, a sedel,, - zřízení všech požadovaných otvorů, kapes, výklenků, prostupů, dutin, drážek a pod., vč. ztížení práce a úprav kolem nich,, - úpravy pro osazení výztuže, doplňkových konstrukcí a vybavení,, - úpravy povrchu pro položení požadované izolace, povlaků a nátěrů, případně vyspravení,, - ztížení práce u kabelových a injektážních trubek a ostatních zařízení osazovaných do betonu,, - konstrukce betonových kloubů, upevnění kotevních prvků a doplňkových konstrukcí,, - nátěry zabraňující soudržnost betonu a bednění,, - výplň, těsnění a tmelení spar a spojů,, - opatření povrchů betonu izolací proti zemní vlhkosti v částech, kde přijdou do styku se zeminou nebo kamenivem,, - případné zřízení spojovací vrstvy u základů,, - úpravy pro osazení zařízení ochrany konstrukce proti vlivu bludných proudů | [14 empty] | P | 2
| VV |  | Dle technické zprávy, výkresových příloh projektové dokumentace, TKP staveb státních drah a výkazů materiálu projektu. | [14 empty] | VV | 2 | 1 | True | 0 | ROZPOCET
| VV |  | "dle příl. 10, měřeno digitálně z půdorysu tvaru" 10,10*0,20*2 |  | 4.04 | [12 empty] | VV | 2 | 2 | True | 0 | ROZPOCET
| VV |  | "podkladní beton drenáže OP1 + 2, měřeno digitálně příl. 3" | [14 empty] | VV | 2 | 1 | True | 0 | ROZPOCET
| VV |  | 0,80*0,30*2,30*2 |  | 1.104 | [12 empty] | VV | 2 | 2 | True | 0 | ROZPOCET
| VV |  | Součet |  | 5.144 | [12 empty] | VV | 2 | 4 | True | 1 | ROZPOCET
24 | K | 45157 | PODKLADNÍ A VÝPLŇOVÉ VRSTVY Z KAMENIVA TĚŽENÉHO | M3 | 4.968 |  | 0 | OTSKP 20 |  | základní |  | 0 | 0 | 0 | 0 | 0 | 4 | K | 2 |  |  |  | ROZPOCET | 0 | 0 | 0 | 0 | 0 | 1 | 0 | 4 | 394403251
| PP |  | PODKLADNÍ A VÝPLŇOVÉ VRSTVY Z KAMENIVA TĚŽENÉHO | [14 empty] | PP | 2
| P |  | Poznámka k položce: položka zahrnuje dodávku předepsaného kameniva, mimostaveništní a vnitrostaveništní dopravu a jeho uložení, není-li v zadávací dokumentaci uvedeno jinak, jedná se o nakupovaný materiál | [14 empty] | P | 2
| VV |  | Dle technické zprávy, výkresových příloh projektové dokumentace a dle TKP staveb státních drah. Dle výkazů materiálu projektu. Dle tabulky kubatur p | [14 empty] | VV | 2 | 1 | True | 0 | ROZPOCET
| VV |  | "za opěrami v přechodové oblasti dle příl. 3, měřeno digitálně, ŠP 2x 150 mm" | [14 empty] | VV | 2 | 1 | True | 0 | ROZPOCET
| VV |  | "u OP1" (3,70+3,50)*2,30*0,15 |  | 2.484 | [12 empty] | VV | 2 | 2 | True | 0 | ROZPOCET
| VV |  | "u OP2" (3,70+3,50)*2,30*0,15 |  | 2.484 | [12 empty] | VV | 2 | 2 | True | 0 | ROZPOCET
| VV |  | Součet |  | 4.968 | [12 empty] | VV | 2 | 4 | True | 1 | ROZPOCET
25 | K | 45734 | VYROVNÁVACÍ A SPÁD BETON ZVLÁŠTNÍ (PLASTBETON) | M3 | 0.036 |  | 0 | OTSKP 20 |  | základní |  | 0 | 0 | 0 | 0 | 0 | 4 | K | 2 |  |  |  | ROZPOCET | 0 | 0 | 0 | 0 | 0 | 1 | 0 | 4 | 434835425
| PP |  | VYROVNÁVACÍ A SPÁD BETON ZVLÁŠTNÍ (PLASTBETON) | [14 empty] | PP | 2
| P |  | Poznámka k položce: položka zahrnuje:, - dodání zvláštního betonu (plastbetonu) předepsané kvality a jeho rozprostření v předepsané tloušťce a v předepsaném tvaru | [14 empty] | P | 2
| VV |  | Dle technické zprávy, výkresových příloh projektové dokumentace a dle TKP staveb státních drah. Dle výkazů materiálu projektu. Dle tabulky kubatur p | [14 empty] | VV | 2 | 1 | True | 0 | ROZPOCET
| VV |  | "drenážní polymerbeton" 0,06*0,035*7,0 |  | 0.015 | [12 empty] | VV | 2 | 2 | True | 0 | ROZPOCET
| VV |  | "kolem odvodňovacích trubiček" 0,60*0,50*0,035*2 |  | 0.021 | [12 empty] | VV | 2 | 2 | True | 0 | ROZPOCET
| VV |  | Součet |  | 0.036 | [12 empty] | VV | 2 | 4 | True | 1 | ROZPOCET
26 | K | 45852 | VÝPLŇ ZA OPĚRAMI A ZDMI Z KAMENIVA DRCENÉHO | M3 | 1.84 |  | 0 | OTSKP 20 |  | základní |  | 0 | 0 | 0 | 0 | 0 | 4 | K | 2 |  |  |  | ROZPOCET | 0 | 0 | 0 | 0 | 0 | 1 | 0 | 4 | -1347075462
| PP |  | VÝPLŇ ZA OPĚRAMI A ZDMI Z KAMENIVA DRCENÉHO | [14 empty] | PP | 2
| P |  | Poznámka k položce: položka zahrnuje dodávku předepsaného kameniva, mimostaveništní a vnitrostaveništní dopravu a jeho uložení, není-li v zadávací dokumentaci uvedeno jinak, jedná se o nakupovaný materiál | [14 empty] | P | 2
| VV |  | Dle technické zprávy, výkresových příloh projektové dokumentace, TKP staveb státních drah a výkazů materiálu projektu. | [14 empty] | VV | 2 | 1 | True | 0 | ROZPOCET
| VV |  | "štěrkodrť měřeno digitálně dle příl. 3" 0,40*2,30*2 |  | 1.84 | [12 empty] | VV | 2 | 2 | True | 1 | ROZPOCET
27 | K | 465512 | DLAŽBY Z LOMOVÉHO KAMENE NA MC | M3 | 6.076 |  | 0 | OTSKP 20 |  | základní |  | 0 | 0 | 0 | 0 | 0 | 4 | K | 2 |  |  |  | ROZPOCET | 0 | 0 | 0 | 0 | 0 | 1 | 0 | 4 | 492220997
| PP |  | DLAŽBY Z LOMOVÉHO KAMENE NA MC | [14 empty] | PP | 2
| P |  | Poznámka k položce: položka zahrnuje:, - nutné zemní práce (svahování, úpravu pláně a pod.), - zřízení spojovací vrstvy, - zřízení lože dlažby z cementové malty předepsané kvality a předepsané tloušťky, - dodávku a položení dlažby z lomového kamene do předepsaného tvaru, - spárování, těsnění, tmelení a vyplnění spar MC případně s vyklínováním, - úprava povrchu pro odvedení srážkové vody, - nezahrnuje podklad pod dlažbu, vykazuje se samostatně položkami SD 45 | [14 empty] | P | 2
| VV |  | Dle technické zprávy, výkresových příloh projektové dokumentace, TKP staveb státních drah a výkazů materiálu projektu. | [14 empty] | VV | 2 | 1 | True | 0 | ROZPOCET
| VV |  | "dlažba pod mostem v korytě, měřeno digitálně" 6,10*4,10*0,20 |  | 5.002 | [12 empty] | VV | 2 | 2 | True | 0 | ROZPOCET
| VV |  | "měřeno digitálně z půdorysu, koef. sklonu 1,20" | [14 empty] | VV | 2 | 1 | True | 0 | ROZPOCET
| VV |  | "dlažba u křídel OP1" (1,30+1,40)/1,20*0,20 |  | 0.45 | [12 empty] | VV | 2 | 2 | True | 0 | ROZPOCET
| VV |  | "dlažba u křídel OP" 1,30*2*1,20*0,20 |  | 0.624 | [12 empty] | VV | 2 | 2 | True | 0 | ROZPOCET
| VV |  | Součet |  | 6.076 | [12 empty] | VV | 2 | 4 | True | 1 | ROZPOCET
28 | K | 467314 | STUPNĚ A PRAHY VODNÍCH KORYT Z PROSTÉHO BETONU C25/30 | M3 | 3.2 |  | 0 | OTSKP 20 |  | základní |  | 0 | 0 | 0 | 0 | 0 | 4 | K | 2 |  |  |  | ROZPOCET | 0 | 0 | 0 | 0 | 0 | 1 | 0 | 4 | -1155923053
| PP |  | STUPNĚ A PRAHY VODNÍCH KORYT Z PROSTÉHO BETONU C25/30 | [14 empty] | PP | 2
| P |  | Poznámka k položce: položka zahrnuje:, - nutné zemní práce (hloubení rýh apod.), - dodání čerstvého betonu (betonové směsi) požadované kvality, jeho uložení do požadovaného tvaru při jakékoliv konzistenci čerstvého betonu a způsobu hutnění, ošetření a ochranu betonu,, - zhotovení nepropustného, mrazuvzdorného betonu a betonu požadované trvanlivosti a vlastností,, - užití potřebných přísad a technologií výroby betonu,, - zřízení pracovních a dilatačních spar, včetně potřebných úprav, výplně, vložek, opracování, očištění a ošetření,, - bednění požadovaných konstr. (i ztracené) s úpravou dle požadované kvality povrchu betonu, včetně odbedňovacích a odskružovacích prostředků,, - podpěrné konstr. (skruže) a lešení všech druhů pro bednění, uložení čerstvého betonu, výztuže a doplňkových konstr., vč. požadovaných otvorů, ochranných a bezpečnostních opatření a základů těchto konstrukcí a lešení,, - vytvoření kotevních čel, kapes, nálitků, a sedel,, - zřízení všech požadovaných otvorů, kapes, výklenků, prostupů, dutin, drážek a pod., vč. ztížení práce a úprav kolem nich,, - úpravy pro osazení doplňkových konstrukcí a vybavení,, - úpravy povrchu pro položení požadované izolace, povlaků a nátěrů, případně vyspravení,, - konstrukce betonových kloubů, upevnění kotevních prvků a doplňkových konstrukcí,, - nátěry zabraňující soudržnost betonu a bednění,, - výplň, těsnění a tmelení spar a spojů,, - opatření povrchů betonu izolací proti zemní vlhkosti v částech, kde přijdou do styku se zeminou nebo kamenivem,, - případné zřízení spojovací vrstvy u základů | [14 empty] | P | 2
| VV |  | Dle technické zprávy, výkresových příloh projektové dokumentace, TKP staveb státních drah a výkazů materiálu projektu. | [14 empty] | VV | 2 | 1 | True | 0 | ROZPOCET
| VV |  | "koncový práh dlažby vtok a výtok, digitálně příl.14" 3,20*0,50*2 |  | 3.2 | [12 empty] | VV | 2 | 2 | True | 1 | ROZPOCET
| D | D6 | 50: Komunikace |  |  |  | 0 |  |  |  |  | 0 |  | 0 |  | 0 | 1 | D | 1 |  |  |  | ROZPOCET | [6 empty] | 0
29 | K | 56334 | VOZOVKOVÉ VRSTVY ZE ŠTĚRKODRTI TL. DO 200MM | M2 | 57.288 |  | 0 | OTSKP 20 |  | základní |  | 0 | 0 | 0 | 0 | 0 | 4 | K | 2 |  |  |  | ROZPOCET | 0 | 0 | 0 | 0 | 0 | 1 | 0 | 4 | -515839349
| PP |  | VOZOVKOVÉ VRSTVY ZE ŠTĚRKODRTI TL. DO 200MM | [14 empty] | PP | 2
| P |  | Poznámka k položce: - dodání kameniva předepsané kvality a zrnitosti, - rozprostření a zhutnění vrstvy v předepsané tloušťce, - zřízení vrstvy bez rozlišení šířky, pokládání vrstvy po etapách, - nezahrnuje postřiky, nátěry | [14 empty] | P | 2
| VV |  | Dle technické zprávy, výkresových příloh projektové dokumentace, TKP staveb státních drah a výkazů materiálu projektu. | [14 empty] | VV | 2 | 1 | True | 0 | ROZPOCET
| VV |  | "vozovka mimo most, měřeno digitálně, min 150 mm, rozšíření 6%" | [14 empty] | VV | 2 | 1 | True | 0 | ROZPOCET
| VV |  | "dle TZ kap. 4.2" (13,30+13,10)*1,06 |  | 27.984 | [12 empty] | VV | 2 | 2 | True | 0 | ROZPOCET
| VV |  | "vozovka mimo most, měřeno digitálně, min 150 mm, rozšíření 11%, spodní vrstva" | [14 empty] | VV | 2 | 1 | True | 0 | ROZPOCET
| VV |  | "dle TZ kap. 4.2" (13,30+13,10)*1,11 |  | 29.304 | [12 empty] | VV | 2 | 2 | True | 0 | ROZPOCET
| VV |  | Součet |  | 57.288 | [12 empty] | VV | 2 | 4 | True | 1 | ROZPOCET
30 | K | 572123 | INFILTRAČNÍ POSTŘIK Z EMULZE DO 1,0KG/M2 | M2 | 27.984 |  | 0 | OTSKP 20 |  | základní |  | 0 | 0 | 0 | 0 | 0 | 4 | K | 2 |  |  |  | ROZPOCET | 0 | 0 | 0 | 0 | 0 | 1 | 0 | 4 | 647620183
| PP |  | INFILTRAČNÍ POSTŘIK Z EMULZE DO 1,0KG/M2 | [14 empty] | PP | 2
| P |  | Poznámka k položce: - dodání všech předepsaných materiálů pro postřiky v předepsaném množství, - provedení dle předepsaného technologického předpisu, - zřízení vrstvy bez rozlišení šířky, pokládání vrstvy po etapách, - úpravu napojení, ukončení | [14 empty] | P | 2
| VV |  | Dle technické zprávy, výkresových příloh projektové dokumentace, TKP staveb státních drah a výkazů materiálu projektu. | [14 empty] | VV | 2 | 1 | True | 0 | ROZPOCET
| VV |  | "vozovka mimo most, měřeno digitálně, rozšíření 6%" | [14 empty] | VV | 2 | 1 | True | 0 | ROZPOCET
| VV |  | "dle TZ kap. 4.2" (13,30+13,10)*1,06 |  | 27.984 | [12 empty] | VV | 2 | 2 | True | 1 | ROZPOCET
31 | K | 572211 | SPOJOVACÍ POSTŘIK Z ASFALTU DO 0,5KG/M2 | M2 | 44.428 |  | 0 | OTSKP 20 |  | základní |  | 0 | 0 | 0 | 0 | 0 | 4 | K | 2 |  |  |  | ROZPOCET | 0 | 0 | 0 | 0 | 0 | 1 | 0 | 4 | -1394123144
| PP |  | SPOJOVACÍ POSTŘIK Z ASFALTU DO 0,5KG/M2 | [14 empty] | PP | 2
| P |  | Poznámka k položce: - dodání všech předepsaných materiálů pro postřiky v předepsaném množství, - provedení dle předepsaného technologického předpisu, - zřízení vrstvy bez rozlišení šířky, pokládání vrstvy po etapách, - úpravu napojení, ukončení | [14 empty] | P | 2
| VV |  | Dle technické zprávy, výkresových příloh projektové dokumentace, TKP staveb státních drah a výkazů materiálu projektu. | [14 empty] | VV | 2 | 1 | True | 0 | ROZPOCET
| VV |  | "vozovka mimo most, měřeno digitálně, rozšíření 2%" | [14 empty] | VV | 2 | 1 | True | 0 | ROZPOCET
| VV |  | "dle TZ kap. 4.2" (13,30+13,10)*1,02 |  | 26.928 | [12 empty] | VV | 2 | 2 | True | 0 | ROZPOCET
| VV |  | "na NK, dle TZ kap. 4.2 tl.. 60 mm" 7,0*2,50 |  | 17.5 | [12 empty] | VV | 2 | 2 | True | 0 | ROZPOCET
| VV |  | Součet |  | 44.428 | [12 empty] | VV | 2 | 4 | True | 1 | ROZPOCET
32 | K | 574A01 | ASFALTOVÝ BETON PRO OBRUSNÉ VRSTVY ACO 8 | M3 | 2.634 |  | 0 | OTSKP 20 |  | základní |  | 0 | 0 | 0 | 0 | 0 | 4 | K | 2 |  |  |  | ROZPOCET | 0 | 0 | 0 | 0 | 0 | 1 | 0 | 4 | -631870814
| PP |  | ASFALTOVÝ BETON PRO OBRUSNÉ VRSTVY ACO 8 | [14 empty] | PP | 2
| P |  | Poznámka k položce: - dodání směsi v požadované kvalitě, - očištění podkladu, - uložení směsi dle předepsaného technologického předpisu, zhutnění vrstvy v předepsané tloušťce, - zřízení vrstvy bez rozlišení šířky, pokládání vrstvy po etapách, včetně pracovních spar a spojů, - úpravu napojení, ukončení podél obrubníků, dilatačních zařízení, odvodňovacích proužků, odvodňovačů, vpustí, šachet a pod., - nezahrnuje postřiky, nátěry, - nezahrnuje těsnění podél obrubníků, dilatačních zařízení, odvodňovacích proužků, odvodňovačů, vpustí, šachet a pod. | [14 empty] | P | 2
| VV |  | Dle technické zprávy, výkresových příloh projektové dokumentace, TKP staveb státních drah a výkazů materiálu projektu. | [14 empty] | VV | 2 | 1 | True | 0 | ROZPOCET
| VV |  | "na NK, dle TZ kap. 4.2 tl.. 60 mm" 7,0*2,50*0,06 |  | 1.05 | [12 empty] | VV | 2 | 2 | True | 0 | ROZPOCET
| VV |  | "vozovka mimo most, měřeno digitálně" | [14 empty] | VV | 2 | 1 | True | 0 | ROZPOCET
| VV |  | "dle TZ kap. 4.2" (13,30+13,10)*0,06 |  | 1.584 | [12 empty] | VV | 2 | 2 | True | 0 | ROZPOCET
| VV |  | Součet |  | 2.634 | [12 empty] | VV | 2 | 4 | True | 1 | ROZPOCET
33 | K | 574A31 | ASFALTOVÝ BETON PRO OBRUSNÉ VRSTVY ACO 8 TL. 40MM | M2 | 32.7 |  | 0 | OTSKP 20 |  | základní |  | 0 | 0 | 0 | 0 | 0 | 4 | K | 2 |  |  |  | ROZPOCET | 0 | 0 | 0 | 0 | 0 | 1 | 0 | 4 | 1944025525
| PP |  | ASFALTOVÝ BETON PRO OBRUSNÉ VRSTVY ACO 8 TL. 40MM | [14 empty] | PP | 2
| P |  | Poznámka k položce: - dodání směsi v požadované kvalitě, - očištění podkladu, - uložení směsi dle předepsaného technologického předpisu, zhutnění vrstvy v předepsané tloušťce, - zřízení vrstvy bez rozlišení šířky, pokládání vrstvy po etapách, včetně pracovních spar a spojů, - úpravu napojení, ukončení podél obrubníků, dilatačních zařízení, odvodňovacích proužků, odvodňovačů, vpustí, šachet a pod., - nezahrnuje postřiky, nátěry, - nezahrnuje těsnění podél obrubníků, dilatačních zařízení, odvodňovacích proužků, odvodňovačů, vpustí, šachet a pod. | [14 empty] | P | 2
| VV |  | Dle technické zprávy, výkresových příloh projektové dokumentace, TKP staveb státních drah a výkazů materiálu projektu. | [14 empty] | VV | 2 | 1 | True | 0 | ROZPOCET
| VV |  | "vozovka mimo most, měřeno digitálně" | [14 empty] | VV | 2 | 1 | True | 0 | ROZPOCET
| VV |  | "dle TZ kap. 4.2" 15,70+17,0 |  | 32.7 | [12 empty] | VV | 2 | 2 | True | 1 | ROZPOCET
34 | K | 574E56 | ASFALTOVÝ BETON PRO PODKLADNÍ VRSTVY ACP 16+, 16S TL. 60MM | M2 | 26.928 |  | 0 | OTSKP 20 |  | základní |  | 0 | 0 | 0 | 0 | 0 | 4 | K | 2 |  |  |  | ROZPOCET | 0 | 0 | 0 | 0 | 0 | 1 | 0 | 4 | 1707684617
| PP |  | ASFALTOVÝ BETON PRO PODKLADNÍ VRSTVY ACP 16+, 16S TL. 60MM | [14 empty] | PP | 2
| P |  | Poznámka k položce: - dodání směsi v požadované kvalitě, - očištění podkladu, - uložení směsi dle předepsaného technologického předpisu, zhutnění vrstvy v předepsané tloušťce, - zřízení vrstvy bez rozlišení šířky, pokládání vrstvy po etapách, včetně pracovních spar a spojů, - úpravu napojení, ukončení podél obrubníků, dilatačních zařízení, odvodňovacích proužků, odvodňovačů, vpustí, šachet a pod., - nezahrnuje postřiky, nátěry, - nezahrnuje těsnění podél obrubníků, dilatačních zařízení, odvodňovacích proužků, odvodňovačů, vpustí, šachet a pod. | [14 empty] | P | 2
| VV |  | Dle technické zprávy, výkresových příloh projektové dokumentace, TKP staveb státních drah a výkazů materiálu projektu. | [14 empty] | VV | 2 | 1 | True | 0 | ROZPOCET
| VV |  | "vozovka mimo most, měřeno digitálně, rozšíření 2%" | [14 empty] | VV | 2 | 1 | True | 0 | ROZPOCET
| VV |  | "dle TZ kap. 4.2" (13,30+13,10)*1,02 |  | 26.928 | [12 empty] | VV | 2 | 2 | True | 1 | ROZPOCET
35 | K | 575C43 | LITÝ ASFALT MA IV (OCHRANA MOSTNÍ IZOLACE) 11 TL. 35MM | M2 | 17.5 |  | 0 | OTSKP 20 |  | základní |  | 0 | 0 | 0 | 0 | 0 | 4 | K | 2 |  |  |  | ROZPOCET | 0 | 0 | 0 | 0 | 0 | 1 | 0 | 4 | 1532573350
| PP |  | LITÝ ASFALT MA IV (OCHRANA MOSTNÍ IZOLACE) 11 TL. 35MM | [14 empty] | PP | 2
| P |  | Poznámka k položce: - dodání směsi v požadované kvalitě, - očištění podkladu, - uložení směsi dle předepsaného technologického předpisu, zhutnění vrstvy v předepsané tloušťce, - zřízení vrstvy bez rozlišení šířky, pokládání vrstvy po etapách, včetně pracovních spar a spojů, - úpravu napojení, ukončení podél obrubníků, dilatačních zařízení, odvodňovacích proužků, odvodňovačů, vpustí, šachet a pod., - nezahrnuje postřiky, nátěry, - nezahrnuje těsnění podél obrubníků, dilatačních zařízení, odvodňovacích proužků, odvodňovačů, vpustí, šachet a pod. | [14 empty] | P | 2
| VV |  | Dle technické zprávy, výkresových příloh projektové dokumentace, TKP staveb státních drah a výkazů materiálu projektu. | [14 empty] | VV | 2 | 1 | True | 0 | ROZPOCET
| VV |  | "na NK, dle TZ kap. 4.2 tl..35 mm" 7,0*2,50 |  | 17.5 | [12 empty] | VV | 2 | 2 | True | 1 | ROZPOCET
| D | D9 | 80: Trubní vedení |  |  |  | 0 |  |  |  |  | 0 |  | 0 |  | 0 | 1 | D | 1 |  |  |  | ROZPOCET | [6 empty] | 0
36 | K | 875332 | POTRUBÍ DREN Z TRUB PLAST DN DO 150MM DĚROVANÝCH | M | 6.1 |  | 0 | OTSKP 20 |  | základní |  | 0 | 0 | 0 | 0 | 0 | 4 | K | 2 |  |  |  | ROZPOCET | 0 | 0 | 0 | 0 | 0 | 1 | 0 | 4 | -662897088
| PP |  | POTRUBÍ DREN Z TRUB PLAST DN DO 150MM DĚROVANÝCH | [14 empty] | PP | 2
| P |  | Poznámka k položce: položky pro zhotovení potrubí platí bez ohledu na sklon, zahrnuje:, - výrobní dokumentaci (včetně technologického předpisu), - dodání veškerého trubního a pomocného materiálu (trouby, trubky, tvarovky, spojovací a těsnící materiál a pod.), podpěrných, závěsných a upevňovacích prvků, včetně potřebných úprav, - úprava a příprava podkladu a podpěr, očištění a ošetření podkladu a podpěr, - zřízení plně funkčního potrubí, kompletní soustavy, podle příslušného technologického předpisu, - zřízení potrubí i jednotlivých částí po etapách, včetně pracovních spar a spojů, pracovního zaslepení konců a pod., - úprava prostupů, průchodů šachtami a komorami, okolí podpěr a vyústění, zaústění, napojení, vyvedení a upevnění odpad. výustí, - ochrana potrubí nátěrem (vč. úpravy povrchu), případně izolací, nejsou-li tyto práce předmětem jiné položky, - úprava, očištění a ošetření prostoru kolem potrubí, - položky platí pro práce prováděné v prostoru zapaženém i nezapaženém a i v kolektorech, chráničkách, - položky zahrnují i práce spojené s nutnými obtoky, převáděním a čerpáním vody | [14 empty] | P | 2
| VV |  | Dle technické zprávy, výkresových příloh projektové dokumentace, TKP staveb státních drah a výkazů materiálu projektu. | [14 empty] | VV | 2 | 1 | True | 0 | ROZPOCET
| VV |  | "měřeno digitálně z příl. 2" (2,30+0,75)*2 |  | 6.1 | [12 empty] | VV | 2 | 2 | True | 1 | ROZPOCET
| D | D10 | 90: Ostatní konstrukce a práce |  |  |  | 0 |  |  |  |  | 0 |  | 0 |  | 0 | 1 | D | 1 |  |  |  | ROZPOCET | [6 empty] | 0
37 | K | 9112B1 | ZÁBRADLÍ MOSTNÍ SE SVISLOU VÝPLNÍ - DODÁVKA A MONTÁŽ | M | 22 |  | 0 | OTSKP 20 |  | základní |  | 0 | 0 | 0 | 0 | 0 | 4 | K | 2 |  |  |  | ROZPOCET | 0 | 0 | 0 | 0 | 0 | 1 | 0 | 4 | -793864887
| PP |  | ZÁBRADLÍ MOSTNÍ SE SVISLOU VÝPLNÍ - DODÁVKA A MONTÁŽ | [14 empty] | PP | 2
| P |  | Poznámka k položce: položka zahrnuje:, dodání zábradlí včetně předepsané povrchové úpravy, kotvení sloupků, t.j. kotevní desky, šrouby z nerez oceli, vrty a zálivku, pokud zadávací dokumentace nestanoví jinak, případné nivelační hmoty pod kotevní desky | [14 empty] | P | 2
| VV |  | Dle technické zprávy, výkresových příloh projektové dokumentace, TKP staveb státních drah a výkazů materiálu projektu. | [14 empty] | VV | 2 | 1 | True | 0 | ROZPOCET
| VV |  | "dle příl. 13" 11,0*2 |  | 22 | [12 empty] | VV | 2 | 2 | True | 1 | ROZPOCET
38 | K | 917223 | SILNIČNÍ A CHODNÍKOVÉ OBRUBY Z BETONOVÝCH OBRUBNÍKŮ ŠÍŘ 100MM | M | 21 |  | 0 | OTSKP 20 |  | základní |  | 0 | 0 | 0 | 0 | 0 | 4 | K | 2 |  |  |  | ROZPOCET | 0 | 0 | 0 | 0 | 0 | 1 | 0 | 4 | 646566257
| PP |  | SILNIČNÍ A CHODNÍKOVÉ OBRUBY Z BETONOVÝCH OBRUBNÍKŮ ŠÍŘ 100MM | [14 empty] | PP | 2
| P |  | Poznámka k položce: Položka zahrnuje:, dodání a pokládku betonových obrubníků o rozměrech předepsaných zadávací dokumentací, betonové lože i boční betonovou opěrku. | [14 empty] | P | 2
| VV |  | Dle technické zprávy, výkresových příloh projektové dokumentace a dle TKP staveb státních drah. Dle výkazů materiálu projektu. Dle tabulky kubatur p | [14 empty] | VV | 2 | 1 | True | 0 | ROZPOCET
| VV |  | "kolem rigolu OP1" 2,80+2,20 |  | 5 | [12 empty] | VV | 2 | 2 | True | 0 | ROZPOCET
| VV |  | "u dlažby pod mostem v korytě" 1,0*4 |  | 4 | [12 empty] | VV | 2 | 2 | True | 0 | ROZPOCET
| VV |  | "koef. sklonu 1,20" | [14 empty] | VV | 2 | 1 | True | 0 | ROZPOCET
| VV |  | "u dlažby křídel OP1" 2,50*1,20*2 |  | 6 | [12 empty] | VV | 2 | 2 | True | 0 | ROZPOCET
| VV |  | "u dlažby křídel OP2" 2,50*1,20*2 |  | 6 | [12 empty] | VV | 2 | 2 | True | 0 | ROZPOCET
| VV |  | Součet |  | 21 | [12 empty] | VV | 2 | 4 | True | 1 | ROZPOCET
39 | K | 919111 | ŘEZÁNÍ ASFALTOVÉHO KRYTU VOZOVEK TL DO 50MM | M | 6 |  | 0 | OTSKP 20 |  | základní |  | 0 | 0 | 0 | 0 | 0 | 4 | K | 2 |  |  |  | ROZPOCET | 0 | 0 | 0 | 0 | 0 | 1 | 0 | 4 | -1700360874
| PP |  | ŘEZÁNÍ ASFALTOVÉHO KRYTU VOZOVEK TL DO 50MM | [14 empty] | PP | 2
| P |  | Poznámka k položce: položka zahrnuje řezání vozovkové vrstvy v předepsané tloušťce, včetně spotřeby vody | [14 empty] | P | 2
| VV |  | Dle technické zprávy, výkresových příloh projektové dokumentace, TKP staveb státních drah a výkazů materiálu projektu. | [14 empty] | VV | 2 | 1 | True | 0 | ROZPOCET
| VV |  | "začátek a konec úpravy vozovky mimo lávku" 3,0*2 |  | 6 | [12 empty] | VV | 2 | 2 | True | 1 | ROZPOCET
40 | K | 931324 | TĚSNĚNÍ DILATAČ SPAR ASF ZÁLIVKOU MODIFIK PRŮŘ DO 400MM2 | M | 6 |  | 0 | OTSKP 20 |  | základní |  | 0 | 0 | 0 | 0 | 0 | 4 | K | 2 |  |  |  | ROZPOCET | 0 | 0 | 0 | 0 | 0 | 1 | 0 | 4 | 1595997868
| PP |  | TĚSNĚNÍ DILATAČ SPAR ASF ZÁLIVKOU MODIFIK PRŮŘ DO 400MM2 | [14 empty] | PP | 2
| P |  | Poznámka k položce: položka zahrnuje dodávku a osazení předepsaného materiálu, očištění ploch spáry před úpravou, očištění okolí spáry po úpravě, nezahrnuje těsnící profil | [14 empty] | P | 2
| VV |  | Dle technické zprávy, výkresových příloh projektové dokumentace, TKP staveb státních drah a výkazů materiálu projektu. | [14 empty] | VV | 2 | 1 | True | 0 | ROZPOCET
| VV |  | "začátek a konec úpravy vozovky mimo lávku" 3,0*2 |  | 6 | [12 empty] | VV | 2 | 2 | True | 1 | ROZPOCET
41 | K | 931327 | TĚSNĚNÍ DILATAČ SPAR ASF ZÁLIVKOU MODIFIK PRŮŘ DO 1000MM2 | M | 22 |  | 0 | OTSKP 20 |  | základní |  | 0 | 0 | 0 | 0 | 0 | 4 | K | 2 |  |  |  | ROZPOCET | 0 | 0 | 0 | 0 | 0 | 1 | 0 | 4 | -1337692334
| PP |  | TĚSNĚNÍ DILATAČ SPAR ASF ZÁLIVKOU MODIFIK PRŮŘ DO 1000MM2 | [14 empty] | PP | 2
| P |  | Poznámka k položce: položka zahrnuje dodávku a osazení předepsaného materiálu, očištění ploch spáry před úpravou, očištění okolí spáry po úpravě, nezahrnuje těsnící profil | [14 empty] | P | 2
| VV |  | Dle technické zprávy, výkresových příloh projektové dokumentace, TKP staveb státních drah a výkazů materiálu projektu. | [14 empty] | VV | 2 | 1 | True | 0 | ROZPOCET
| VV |  | "vozovka podél říms v. 60 mm tl. 15 mm" 11,0*2 |  | 22 | [12 empty] | VV | 2 | 2 | True | 1 | ROZPOCET
42 | K | 935832 | ŽLABY A RIGOLY DLÁŽDĚNÉ Z LOMOVÉHO KAMENE TL DO 250MMM DO BETONU TL 100MM | M2 | 1.15 |  | 0 | OTSKP 20 |  | základní |  | 0 | 0 | 0 | 0 | 0 | 4 | K | 2 |  |  |  | ROZPOCET | 0 | 0 | 0 | 0 | 0 | 1 | 0 | 4 | 792483768
| PP |  | ŽLABY A RIGOLY DLÁŽDĚNÉ Z LOMOVÉHO KAMENE TL DO 250MMM DO BETONU TL 100MM | [14 empty] | PP | 2
| P |  | Poznámka k položce: položka zahrnuje:, - dodání a uložení předepsaného dlažebního materiálu v požadované kvalitě do předepsaného tvaru a v předepsané šířce, - dodání a rozprostření lože z předepsaného materiálu v předepsané tloušťce a šířce, - úravu napojení a ukončení, - vnitrostaveništní i mimostaveništní dopravu, - měří se vydlážděná plocha. | [14 empty] | P | 2
| VV |  | Dle technické zprávy, výkresových příloh projektové dokumentace a dle TKP staveb státních drah. Dle výkazů materiálu projektu. Dle tabulky kubatur p | [14 empty] | VV | 2 | 1 | True | 0 | ROZPOCET
| VV |  | "rigol OP1" 0,50*2,30 |  | 1.15 | [12 empty] | VV | 2 | 2 | True | 1 | ROZPOCET
43 | K | 93639 | ZAÚSTĚNÍ SKLUZŮ (VČET DLAŽBY Z LOM KAMENE) | KUS | 1 |  | 0 | OTSKP 20 |  | základní |  | 0 | 0 | 0 | 0 | 0 | 4 | K | 2 |  |  |  | ROZPOCET | 0 | 0 | 0 | 0 | 0 | 1 | 0 | 4 | 94777017
| PP |  | ZAÚSTĚNÍ SKLUZŮ (VČET DLAŽBY Z LOM KAMENE) | [14 empty] | PP | 2
| P |  | Poznámka k položce: Položka zahrnuje veškerý materiál, výrobky a polotovary, včetně mimostaveništní a vnitrostaveništní dopravy (rovněž přesuny), včetně naložení a složení,případně s uložením. | [14 empty] | P | 2
| VV |  | Dle technické zprávy, výkresových příloh projektové dokumentace, TKP staveb státních drah a výkazů materiálu projektu. | [14 empty] | VV | 2 | 1 | True | 0 | ROZPOCET
| VV |  | "vývařiště, dle půdorysu" 1,0 |  | 1 | [12 empty] | VV | 2 | 2 | True | 1 | ROZPOCET
44 | K | 936541 | MOSTNÍ ODVODŇOVACÍ TRUBKA (POVRCHŮ IZOLACE) Z NEREZ OCELI | KUS | 2 |  | 0 | OTSKP 20 |  | základní |  | 0 | 0 | 0 | 0 | 0 | 4 | K | 2 |  |  |  | ROZPOCET | 0 | 0 | 0 | 0 | 0 | 1 | 0 | 4 | 1101771086
| PP |  | MOSTNÍ ODVODŇOVACÍ TRUBKA (POVRCHŮ IZOLACE) Z NEREZ OCELI | [14 empty] | PP | 2
| P |  | Poznámka k položce: položka zahrnuje:, - výrobní dokumentaci (včetně technologického předpisu), - dodání kompletní odvodňovací soupravy z předepsaného materiálu, včetně všech montážních a přepravních úprav a zařízení, - dodání spojovacího, kotevního a těsnícího materiálu, - úprava a příprava úložného prostoru, včetně kotevních prvků, jejich očištění a ošetření, - zřízení kompletní odvodňovací soupravy, dle příslušného technologického předpisu, včetně všech výškových a směrových úprav, - zřízení odvodňovací soupravy po etapách, včetně pracovních spar a spojů, - prodloužení odpadní trouby pod spodní líc nosné konstr. nebo zaústěním odvodňovače do dalšího odvodňovacího zařízení, - úprava odvod. soupravy na styku s ostatními konstrukcemi a zařízeními (u obrubníku, podél vozovek, napojení izolací a pod.), - ochrana odvodňovací soupravy do doby provedení definitivního stavu, veškeré provizorní úpravy a opatření, - konečné úpravy odvodňovací soupravy jako povrchové povlaky, zálivky, které nejsou součástí jiných konstr., vyčištění, tmelení, těsnění, výplň spar a pod., - úprava, očištění a ošetření prostoru kolem odvodňovací soupravy, - opatření odvodňovače znakem výrobce a typovým číslem, - provedení odborné prohlídky, je-li požadována | [14 empty] | P | 2
| VV |  | Dle technické zprávy, výkresových příloh projektové dokumentace, TKP staveb státních drah a výkazů materiálu projektu. | [14 empty] | VV | 2 | 1 | True | 0 | ROZPOCET
| VV |  | 1+1 |  | 2 | [12 empty] | VV | 2 | 2 | True | 1 | ROZPOCET
| D | D11 | 995: Poplatky za skládky |  |  |  | 0 |  |  |  |  | 0 |  | 0 |  | 0 | 1 | D | 1 |  |  |  | ROZPOCET | [6 empty] | 0
45 | K | 015111 | POPLATKY ZA LIKVIDACŮ ODPADŮ NEKONTAMINOVANÝCH - 17 05 04 VYTĚŽENÉ ZEMINY A HORNINYI. TŘÍDA TĚŽITELNOSTI | T | 61.864 |  | 0 | OTSKP 20 |  | základní |  | 0 | 0 | 0 | 0 | 0 | 4 | K | 2 |  |  |  | ROZPOCET | 0 | 0 | 0 | 0 | 0 | 1 | 0 | 4 | -1510407540
| PP |  | POPLATKY ZA LIKVIDACŮ ODPADŮ NEKONTAMINOVANÝCH - 17 05 04 VYTĚŽENÉ ZEMINY A HORNINYI. TŘÍDA TĚŽITELNOSTI | [14 empty] | PP | 2
| PSC |  | Poznámka k souboru cen: 1. Položka obsahuje: – veškeré poplatky provozovateli skládky, recyklační linky nebo jiného zařízení na zpracování nebo likvidaci odpadů související s převzetím, uložením, zpracováním nebo likvidací odpadu 2. Položka neobsahuje: – náklady spojené s dopravou odpadu z místa stavby na místo převzetí provozovatelem skládky, recyklační linky nebo jiného zařízení na zpracování nebo likvidaci odpadů 3. Způsob měření: Tunou se rozumí hmotnost odpadu vytříděného v souladu se zákonem č. 185/2001 Sb., o nakládání s odpady, v platném znění. | [14 empty] | PSC | 2
| P |  | Poznámka k položce: 1. Položka obsahuje:, – veškeré poplatky provozovateli skládky, recyklační linky nebo jiného zařízení na zpracování nebo likvidaci odpadů související s převzetím, uložením, zpracováním nebo likvidací odpadu, 2. Položka neobsahuje:, – náklady spojené s dopravou odpadu z místa stavby na místo převzetí provozovatelem skládky, recyklační linky nebo jiného zařízení na zpracování nebo likvidaci odpadů, 3. Způsob měření:, Tunou se rozumí hmotnost odpadu vytříděného v souladu se zákonem č. 185/2001 Sb., o nakládání s odpady, v platném znění. | [14 empty] | P | 2
| VV |  | "dle pol. 17120" (68,435-35,875)*1,90 |  | 61.864 | [12 empty] | VV | 2 | 2 | True | 1 | ROZPOCET
| D | PSV | Práce a dodávky PSV |  |  |  | 0 |  |  |  |  | 0 |  | 0 |  | 0 | 2 | D | 0 |  |  |  | ROZPOCET | [6 empty] | 0
| D | D7 | 711: Izolace proti vodě |  |  |  | 0 |  |  |  |  | 0 |  | 0 |  | 0 | 1 | D | 1 |  |  |  | ROZPOCET | [6 empty] | 0
46 | K | 711111 | IZOLACE BĚŽNÝCH KONSTRUKCÍ PROTI ZEMNÍ VLHKOSTI ASFALTOVÝMI NÁTĚRY | M2 | 72.71 |  | 0 | OTSKP 20 |  | základní |  | 0 | 0 | 0 | 0 | 0 | 4 | K | 2 |  |  |  | ROZPOCET | 0 | 0 | 0 | 0 | 0 | 1 | 0 | 4 | 2125674768
| PP |  | IZOLACE BĚŽNÝCH KONSTRUKCÍ PROTI ZEMNÍ VLHKOSTI ASFALTOVÝMI NÁTĚRY | [14 empty] | PP | 2
| P |  | Poznámka k položce: položka zahrnuje:, - dodání předepsaného izolačního materiálu, - očištění a ošetření podkladu, zadávací dokumentace může zahrnout i případné vyspravení, - zřízení izolace jako kompletního povlaku, případně komplet. soustavy nebo systému podle příslušného technolog. předpisu, - zřízení izolace i jednotlivých vrstev po etapách, včetně pracovních spár a spojů, - úprava u okrajů, rohů, hran, dilatačních i pracovních spojů, kotev, obrubníků, dilatačních zařízení, odvodnění, otvorů, neizolovaných míst a pod., - zajištění odvodnění povrchu izolace, včetně odvodnění nejnižších míst, pokud dokumentace pro zadání stavby nestanoví jinak, - ochrana izolace do doby zřízení definitivní ochranné vrstvy nebo konstrukce, - úprava, očištění a ošetření prostoru kolem izolace, - provedení požadovaných zkoušek, - nezahrnuje ochranné vrstvy, např. geotextilii | [14 empty] | P | 2
| VV |  | Dle technické zprávy, výkresových příloh projektové dokumentace, TKP staveb státních drah a výkazů materiálu projektu. | [14 empty] | VV | 2 | 1 | True | 0 | ROZPOCET
| VV |  | "měřeno digitálně z výkresu tvaru příl. 10 OP1 a OP2, skladba * " | [14 empty] | VV | 2 | 1 | True | 0 | ROZPOCET
| VV |  | 1,0*2,30*2 |  | 4.6 | [12 empty] | VV | 2 | 2 | True | 0 | ROZPOCET
| VV |  | "měřeno digitálně z výkresu tvaru příl. 10 OP1 a OP2, skladba ** " | [14 empty] | VV | 2 | 1 | True | 0 | ROZPOCET
| VV |  | "dle pol. 711112" 43,43 |  | 43.43 | [12 empty] | VV | 2 | 2 | True | 0 | ROZPOCET
| VV |  | "měřeno digitálně z výkresu tvaru příl. 10 křídla, skladba *** " | [14 empty] | VV | 2 | 1 | True | 0 | ROZPOCET
| VV |  | "rub a líc křídel OP1" (3,0+2,20)*2+2,30*0,40*2 |  | 12.24 | [12 empty] | VV | 2 | 2 | True | 0 | ROZPOCET
| VV |  | "rub a líc křídel OP1" (3,10+2,20)*2+2,30*0,40*2 |  | 12.44 | [12 empty] | VV | 2 | 2 | True | 0 | ROZPOCET
| VV |  | Součet |  | 72.71 | [12 empty] | VV | 2 | 4 | True | 1 | ROZPOCET
47 | K | 711112 | IZOLACE BĚŽNÝCH KONSTRUKCÍ PROTI ZEMNÍ VLHKOSTI ASFALTOVÝMI PÁSY | M2 | 43.42 |  | 0 | OTSKP 20 |  | základní |  | 0 | 0 | 0 | 0 | 0 | 4 | K | 2 |  |  |  | ROZPOCET | 0 | 0 | 0 | 0 | 0 | 1 | 0 | 4 | -2061166356
| PP |  | IZOLACE BĚŽNÝCH KONSTRUKCÍ PROTI ZEMNÍ VLHKOSTI ASFALTOVÝMI PÁSY | [14 empty] | PP | 2
| P |  | Poznámka k položce: položka zahrnuje:, - dodání předepsaného izolačního materiálu, - očištění a ošetření podkladu, zadávací dokumentace může zahrnout i případné vyspravení, - zřízení izolace jako kompletního povlaku, případně komplet. soustavy nebo systému podle příslušného technolog. předpisu, - zřízení izolace i jednotlivých vrstev po etapách, včetně pracovních spár a spojů, - úprava u okrajů, rohů, hran, dilatačních i pracovních spojů, kotev, obrubníků, dilatačních zařízení, odvodnění, otvorů, neizolovaných míst a pod., - zajištění odvodnění povrchu izolace, včetně odvodnění nejnižších míst, pokud dokumentace pro zadání stavby nestanoví jinak, - ochrana izolace do doby zřízení definitivní ochranné vrstvy nebo konstrukce, - úprava, očištění a ošetření prostoru kolem izolace, - provedení požadovaných zkoušek, - nezahrnuje ochranné vrstvy, např. geotextilii | [14 empty] | P | 2
| VV |  | Dle technické zprávy, výkresových příloh projektové dokumentace, TKP staveb státních drah a výkazů materiálu projektu. | [14 empty] | VV | 2 | 1 | True | 0 | ROZPOCET
| VV |  | "měřeno digitálně z výkresu tvaru příl. 10 OP1 a OP2, skladba ** " | [14 empty] | VV | 2 | 1 | True | 0 | ROZPOCET
| VV |  | "svislé plochy základů, měřeno digitálně OP1 a OP2" 14,0*2*0,90 |  | 25.2 | [12 empty] | VV | 2 | 2 | True | 0 | ROZPOCET
| VV |  | "vodorovné plochy základů, měřeno digitálně z půdorysu tvaru, OP1" 1,10+3,50 |  | 4.6 | [12 empty] | VV | 2 | 2 | True | 0 | ROZPOCET
| VV |  | "měřeno digitálně z výkresu tvaru příl. 10 OP1 a OP2, skladba ** " | [14 empty] | VV | 2 | 1 | True | 0 | ROZPOCET
| VV |  | "vodorovné plochy základů OP2" 1,0+3,50 |  | 4.5 | [12 empty] | VV | 2 | 2 | True | 0 | ROZPOCET
| VV |  | "řez A, svislé plocha u NK" 0,80*(2,30+1,70*2)*2 |  | 9.12 | [12 empty] | VV | 2 | 2 | True | 0 | ROZPOCET
| VV |  | Součet |  | 43.42 | [12 empty] | VV | 2 | 4 | True | 1 | ROZPOCET
48 | K | 711432 | IZOLACE MOSTOVEK POD ŘÍMSOU ASFALTOVÝMI PÁSY | M2 | 10.5 |  | 0 | OTSKP 20 |  | základní |  | 0 | 0 | 0 | 0 | 0 | 4 | K | 2 |  |  |  | ROZPOCET | 0 | 0 | 0 | 0 | 0 | 1 | 0 | 4 | -80065193
| PP |  | IZOLACE MOSTOVEK POD ŘÍMSOU ASFALTOVÝMI PÁSY | [14 empty] | PP | 2
| P |  | Poznámka k položce: položka zahrnuje:, - dodání předepsaného izolačního materiálu, - očištění a ošetření podkladu, zadávací dokumentace může zahrnout i případné vyspravení, - zřízení izolace jako kompletního povlaku, případně komplet. soustavy nebo systému podle příslušného technolog. předpisu, - zřízení izolace i jednotlivých vrstev po etapách, včetně pracovních spár a spojů, - úprava u okrajů, rohů, hran, dilatačních i pracovních spojů, kotev, obrubníků, dilatačních zařízení, odvodnění, otvorů, neizolovaných míst a pod., - zajištění odvodnění povrchu izolace, včetně odvodnění nejnižších míst, pokud dokumentace pro zadání stavby nestanoví jinak, - ochrana izolace do doby zřízení definitivní ochranné vrstvy nebo konstrukce, - úprava, očištění a ošetření prostoru kolem izolace, - provedení požadovaných zkoušek, - nezahrnuje ochranné vrstvy, např. lepenku s hliníkovou vložkou, litý asfalt, asfaltový beton | [14 empty] | P | 2
| VV |  | Dle technické zprávy, výkresových příloh projektové dokumentace, TKP staveb státních drah a výkazů materiálu projektu. | [14 empty] | VV | 2 | 1 | True | 0 | ROZPOCET
| VV |  | "římsy na NK" 0,75*7,0*2 |  | 10.5 | [12 empty] | VV | 2 | 2 | True | 1 | ROZPOCET
49 | K | 711442 | IZOLACE MOSTOVEK CELOPLOŠNÁ ASFALTOVÝMI PÁSY S PEČETÍCÍ VRSTVOU | M2 | 21.7 |  | 0 | OTSKP 20 |  | základní |  | 0 | 0 | 0 | 0 | 0 | 4 | K | 2 |  |  |  | ROZPOCET | 0 | 0 | 0 | 0 | 0 | 1 | 0 | 4 | -76879469
| PP |  | IZOLACE MOSTOVEK CELOPLOŠNÁ ASFALTOVÝMI PÁSY S PEČETÍCÍ VRSTVOU | [14 empty] | PP | 2
| P |  | Poznámka k položce: položka zahrnuje:, - dodání předepsaného izolačního materiálu, - očištění a ošetření podkladu, zadávací dokumentace může zahrnout i případné vyspravení, - zřízení izolace jako kompletního povlaku, případně komplet. soustavy nebo systému podle příslušného technolog. předpisu, - zřízení izolace i jednotlivých vrstev po etapách, včetně pracovních spár a spojů, - úprava u okrajů, rohů, hran, dilatačních i pracovních spojů, kotev, obrubníků, dilatačních zařízení, odvodnění, otvorů, neizolovaných míst a pod., - zajištění odvodnění povrchu izolace, včetně odvodnění nejnižších míst, pokud dokumentace pro zadání stavby nestanoví jinak, - ochrana izolace do doby zřízení definitivní ochranné vrstvy nebo konstrukce, - úprava, očištění a ošetření prostoru kolem izolace, - provedení požadovaných zkoušek, - nezahrnuje ochranné vrstvy, např. litý asfalt, asfaltový beton, v této položce se vykáže i izolace rámových konstrukcí (mosty, propusty, kolektory) | [14 empty] | P | 2
| VV |  | Dle technické zprávy, výkresových příloh projektové dokumentace, TKP staveb státních drah a výkazů materiálu projektu. | [14 empty] | VV | 2 | 1 | True | 0 | ROZPOCET
| VV |  | "na NK, dle TZ kap. 4.2" 7,0*3,10 |  | 21.7 | [12 empty] | VV | 2 | 2 | True | 1 | ROZPOCET
50 | K | 711502 | OCHRANA IZOLACE NA POVRCHU ASFALTOVÝMI PÁSY | M2 | 10.5 |  | 0 | OTSKP 20 |  | základní |  | 0 | 0 | 0 | 0 | 0 | 4 | K | 2 |  |  |  | ROZPOCET | 0 | 0 | 0 | 0 | 0 | 1 | 0 | 4 | 985180342
| PP |  | OCHRANA IZOLACE NA POVRCHU ASFALTOVÝMI PÁSY | [14 empty] | PP | 2
| P |  | Poznámka k položce: položka zahrnuje:, - dodání předepsaného ochranného materiálu, - zřízení ochrany izolace | [14 empty] | P | 2
| VV |  | Dle technické zprávy, výkresových příloh projektové dokumentace, TKP staveb státních drah a výkazů materiálu projektu. | [14 empty] | VV | 2 | 1 | True | 0 | ROZPOCET
| VV |  | "dle pol. 711432" 10,50 |  | 10.5 | [12 empty] | VV | 2 | 2 | True | 1 | ROZPOCET
51 | K | 711509 | OCHRANA IZOLACE NA POVRCHU TEXTILIÍ | M2 | 72.71 |  | 0 | OTSKP 20 |  | základní |  | 0 | 0 | 0 | 0 | 0 | 4 | K | 2 |  |  |  | ROZPOCET | 0 | 0 | 0 | 0 | 0 | 1 | 0 | 4 | -1800318379
| PP |  | OCHRANA IZOLACE NA POVRCHU TEXTILIÍ | [14 empty] | PP | 2
| P |  | Poznámka k položce: položka zahrnuje:, - dodání předepsaného ochranného materiálu, - zřízení ochrany izolace | [14 empty] | P | 2
| VV |  | Dle technické zprávy, výkresových příloh projektové dokumentace, TKP staveb státních drah a výkazů materiálu projektu. | [14 empty] | VV | 2 | 1 | True | 0 | ROZPOCET
| VV |  | "geotextilie 600 g/m2, skladba *, skladba **, skladba *** " | [14 empty] | VV | 2 | 1 | True | 0 | ROZPOCET
| VV |  | "výměra dle pol. 711111" 72,71 |  | 72.71 | [12 empty] | VV | 2 | 2 | True | 1 | ROZPOCET
| D | D8 | 783: Nátěry |  |  |  | 0 |  |  |  |  | 0 |  | 0 |  | 0 | 1 | D | 1 |  |  |  | ROZPOCET | [6 empty] | 0
52 | K | 78383 | NÁTĚRY BETON KONSTR TYP S4 (OS-C) | M2 | 6.6 |  | 0 | OTSKP 20 |  | základní |  | 0 | 0 | 0 | 0 | 0 | 4 | K | 2 |  |  |  | ROZPOCET | 0 | 0 | 0 | 0 | 0 | 1 | 0 | 4 | -439404970
| PP |  | NÁTĚRY BETON KONSTR TYP S4 (OS-C) | [14 empty] | PP | 2
| P |  | Poznámka k položce: - položka zahrnuje kompletní povlaky (i různobarevné), včetně úpravy podkladu (odmaštění, odstranění starých nátěrů a nečistot) a jeho vyspravení, provedení nátěru předepsaným postupem a splnění všech požadavků daných technologickým předpisem. | [14 empty] | P | 2
| VV |  | Dle technické zprávy, výkresových příloh projektové dokumentace, TKP staveb státních drah a výkazů materiálu projektu. | [14 empty] | VV | 2 | 1 | True | 0 | ROZPOCET
| VV |  | "nové římsy" 0,30*11,0*2 |  | 6.6 | [12 empty] | VV | 2 | 2 | True | 1 | ROZPOCET
| D | OST | Ostatní |  |  |  | 0 |  |  |  |  | 0 |  | 0 |  | 0 | 4 | D | 0 |  |  |  | ROZPOCET | [6 empty] | 0
| D | D1 | 00: Všeobecné konstrukce a práce |  |  |  | 0 |  |  |  |  | 0 |  | 0 |  | 0 | 1 | D | 1 |  |  |  | ROZPOCET | [6 empty] | 0
53 | K | 02953 | OSTATNÍ POŽADAVKY - HLAVNÍ MOSTNÍ PROHLÍDKA | KUS | 1 |  | 0 | OTSKP 20 |  | základní |  | 0 | 0 | 0 | 0 | 0 | 4 | K | 2 |  |  |  | ROZPOCET | 0 | 0 | 0 | 0 | 0 | 1 | 0 | 4 | 1622967720
| PP |  | OSTATNÍ POŽADAVKY - HLAVNÍ MOSTNÍ PROHLÍDKA | [14 empty] | PP | 2
| P |  | Poznámka k položce: položka zahrnuje :, - úkony dle ČSN 73 6221, - provedení hlavní mostní prohlídky oprávněnou fyzickou nebo právnickou osobou, - vyhotovení záznamu (protokolu), který jednoznačně definuje stav mostu | [14 empty] | P | 2

## D-4-1-UZ - SO 403 - Lávka...
{606a3fda-ee0c-4f81-877f-4a91a0feea3a}
2
| KRYCÍ LIST SOUPISU PRACÍ | [7 empty] | v --- níže se nacházejí doplnkové a pomocné údaje k sestavám --- v | [8 empty] | False
Stavba:
PD pro I. Etapu cyklostezky Bečva - Vlára - Váh na území obcí Hornolidečska-část D
Objekt:
D - I.etapa – část D - k.ú. Lužná u Vsetína, k.ú. Lidečko – úsek č. 22, 23
Soupis:
D-UZ - Uznatelné náklady
Úroveň 3:
D-4-1-UZ - SO 403 - Lávka pro pěší a cyklisty přes vodní tok Senice - část 1. - vozovka cyklostezky - uzn nákl.
| KSO: |  | 822 29 |  |  | CC-CZ:
| Místo: |  | území obcí Hornolidečska |  |  | Datum: | 30. 7. 2021
| Zadavatel: |  |  |  |  | IČ:
|  | Sdružení obcí Hornolidečska, Horní Lideč č.p. 292 |  |  |  | DIČ:
| Uchazeč: |  |  |  |  | IČ: | Vyplň údaj
|  | Vyplň údaj |  |  |  | DIČ: | Vyplň údaj
| Projektant: |  |  |  |  | IČ: | 64610357
|  | MORAVIA CONSULT Olomouc a.s. |  |  |  | DIČ: | CZ64610357
| Zpracovatel: |  |  |  |  | IČ:
|  | MORAVIA CONSULT Olomouc a.s. |  |  |  | DIČ:
Poznámka:
| Cena bez DPH | [5 empty] | 0
|  |  | Základ daně |  |  | Sazba daně | Výše daně
| DPH | základní | 0 |  |  | 21% | 0
|  | snížená | 0 |  |  | 15% | 0
|  | zákl. přenesená | 0 |  |  | 21% | 0
|  | sníž. přenesená | 0 |  |  | 15% | 0
|  | nulová | 0 |  |  | 0% | 0
| Cena s DPH |  |  | v | CZK |  | 0
| Projektant |  |  | Zpracovatel
| Datum a podpis: |  | Razítko | Datum a podpis: |  |  | Razítko
| Objednavatel |  |  | Uchazeč
| Datum a podpis: |  | Razítko | Datum a podpis: |  |  | Razítko
REKAPITULACE ČLENĚNÍ SOUPISU PRACÍ
Stavba:
PD pro I. Etapu cyklostezky Bečva - Vlára - Váh na území obcí Hornolidečska-část D
Objekt:
D - I.etapa – část D - k.ú. Lužná u Vsetína, k.ú. Lidečko – úsek č. 22, 23
Soupis:
D-UZ - Uznatelné náklady
Úroveň 3:
D-4-1-UZ - SO 403 - Lávka pro pěší a cyklisty přes vodní tok Senice - část 1. - vozovka cyklostezky - uzn nákl.
Místo: |  |  | území obcí Hornolidečska |  |  | Datum: | 30. 7. 2021
Zadavatel: |  |  | Sdružení obcí Hornolidečska, Horní Lideč č.p. 292 |  |  | Projektant: | MORAVIA CONSULT Olomouc a.s.
Uchazeč: |  |  | Vyplň údaj |  |  | Zpracovatel: | MORAVIA CONSULT Olomouc a.s.
Kód dílu - Popis | [6 empty] | Cena celkem [CZK]
Náklady ze soupisu prací | [6 empty] | 0 | [11 empty] | -1
| HSV - Práce a dodávky HSV | [5 empty] | 0
| D6 - 50: Komunikace | [5 empty] | 0
| D10 - 90: Ostatní konstrukce a práce | [5 empty] | 0
SOUPIS PRACÍ
Stavba:
PD pro I. Etapu cyklostezky Bečva - Vlára - Váh na území obcí Hornolidečska-část D
Objekt:
D - I.etapa – část D - k.ú. Lužná u Vsetína, k.ú. Lidečko – úsek č. 22, 23
Soupis:
D-UZ - Uznatelné náklady
Úroveň 3:
D-4-1-UZ - SO 403 - Lávka pro pěší a cyklisty přes vodní tok Senice - část 1. - vozovka cyklostezky - uzn nákl.
Místo: |  |  | území obcí Hornolidečska |  |  | Datum: | 30. 7. 2021
Zadavatel: |  |  | Sdružení obcí Hornolidečska, Horní Lideč č.p. 292 |  |  | Projektant: | MORAVIA CONSULT Olomouc a.s.
Uchazeč: |  |  | Vyplň údaj |  |  | Zpracovatel: | MORAVIA CONSULT Olomouc a.s.
PČ | Typ | Kód | Popis | MJ | Množství | J.cena [CZK] | Cena celkem [CZK] | Cenová soustava |  | DPH | J. Nh [h] | Nh celkem [h] | J. hmotnost [t] | Hmotnost celkem [t] | J. suť [t] | Suť Celkem [t]
Náklady soupisu celkem | [6 empty] | 0 |  |  |  |  | 0 |  | 0 |  | 0 |  | D | -1 | [10 empty] | 0
| D | HSV | Práce a dodávky HSV |  |  |  | 0 |  |  |  |  | 0 |  | 0 |  | 0 | 1 | D | 0 |  |  |  | ROZPOCET | [6 empty] | 0
| D | D6 | 50: Komunikace |  |  |  | 0 |  |  |  |  | 0 |  | 0 |  | 0 | 1 | D | 1 |  |  |  | ROZPOCET | [6 empty] | 0
1 | K | 56334 | VOZOVKOVÉ VRSTVY ZE ŠTĚRKODRTI TL. DO 200MM | M2 | 173.358 |  | 0 | OTSKP 20 |  | základní |  | 0 | 0 | 0 | 0 | 0 | 4 | K | 2 |  |  |  | ROZPOCET | 0 | 0 | 0 | 0 | 0 | 1 | 0 | 4 | 1617045445
| PP |  | VOZOVKOVÉ VRSTVY ZE ŠTĚRKODRTI TL. DO 200MM | [14 empty] | PP | 2
| P |  | Poznámka k položce: - dodání kameniva předepsané kvality a zrnitosti, - rozprostření a zhutnění vrstvy v předepsané tloušťce, - zřízení vrstvy bez rozlišení šířky, pokládání vrstvy po etapách, - nezahrnuje postřiky, nátěry | [14 empty] | P | 2
| VV |  | Dle technické zprávy, výkresových příloh projektové dokumentace a dle TKP staveb státních drah. Dle výkazů materiálu projektu. Dle tabulky kubatur p | [14 empty] | VV | 2 | 1 | True | 0 | ROZPOCET
| VV |  | "vozovka na rampách" | [14 empty] | VV | 2 | 1 | True | 0 | ROZPOCET
| VV |  | "u zdi Z1" 2,50*34,70 |  | 86.75 | [12 empty] | VV | 2 | 2 | True | 0 | ROZPOCET
| VV |  | "u zdi Z2" 2,50*26,05 |  | 65.125 | [12 empty] | VV | 2 | 2 | True | 0 | ROZPOCET
| VV |  | "vozovka mimo lávku, měřeno digitálně, min 150 mm, rozšíření 6%" | [14 empty] | VV | 2 | 1 | True | 0 | ROZPOCET
| VV |  | (1,60+2,0)*(2,50+3,0)/2*1,06 |  | 10.494 | [12 empty] | VV | 2 | 2 | True | 0 | ROZPOCET
| VV |  | "vozovka mimo lávku, měřeno digitálně, min 150 mm, rozšíření 11%, spodní vrstva" | [14 empty] | VV | 2 | 1 | True | 0 | ROZPOCET
| VV |  | (1,60+2,0)*(2,50+3,0)/2*1,11 |  | 10.989 | [12 empty] | VV | 2 | 2 | True | 0 | ROZPOCET
| VV |  | Součet |  | 173.358 | [12 empty] | VV | 2 | 4 | True | 1 | ROZPOCET
2 | K | 572123 | INFILTRAČNÍ POSTŘIK Z EMULZE DO 1,0KG/M2 | M2 | 173.358 |  | 0 | OTSKP 20 |  | základní |  | 0 | 0 | 0 | 0 | 0 | 4 | K | 2 |  |  |  | ROZPOCET | 0 | 0 | 0 | 0 | 0 | 1 | 0 | 4 | 76872249
| PP |  | INFILTRAČNÍ POSTŘIK Z EMULZE DO 1,0KG/M2 | [14 empty] | PP | 2
| P |  | Poznámka k položce: - dodání všech předepsaných materiálů pro postřiky v předepsaném množství, - provedení dle předepsaného technologického předpisu, - zřízení vrstvy bez rozlišení šířky, pokládání vrstvy po etapách, - úpravu napojení, ukončení | [14 empty] | P | 2
| VV |  | Dle technické zprávy, výkresových příloh projektové dokumentace a dle TKP staveb státních drah. Dle výkazů materiálu projektu. Dle tabulky kubatur p | [14 empty] | VV | 2 | 1 | True | 0 | ROZPOCET
| VV |  | "u zdi Z1" 2,50*34,70 |  | 86.75 | [12 empty] | VV | 2 | 2 | True | 0 | ROZPOCET
| VV |  | "u zdi Z2" 2,50*26,05 |  | 65.125 | [12 empty] | VV | 2 | 2 | True | 0 | ROZPOCET
| VV |  | "vozovka mimo lávku, měřeno digitálně, min 150 mm, rozšíření 6%" | [14 empty] | VV | 2 | 1 | True | 0 | ROZPOCET
| VV |  | (1,60+2,0)*(2,50+3,0)/2*1,06 |  | 10.494 | [12 empty] | VV | 2 | 2 | True | 0 | ROZPOCET
| VV |  | "vozovka mimo lávku, měřeno digitálně, min 150 mm, rozšíření 11%, spodní vrstva" | [14 empty] | VV | 2 | 1 | True | 0 | ROZPOCET
| VV |  | (1,60+2,0)*(2,50+3,0)/2*1,11 |  | 10.989 | [12 empty] | VV | 2 | 2 | True | 0 | ROZPOCET
| VV |  | Součet |  | 173.358 | [12 empty] | VV | 2 | 4 | True | 1 | ROZPOCET
3 | K | 572211 | SPOJOVACÍ POSTŘIK Z ASFALTU DO 0,5KG/M2 | M2 | 161.973 |  | 0 | OTSKP 20 |  | základní |  | 0 | 0 | 0 | 0 | 0 | 4 | K | 2 |  |  |  | ROZPOCET | 0 | 0 | 0 | 0 | 0 | 1 | 0 | 4 | 173509289
| PP |  | SPOJOVACÍ POSTŘIK Z ASFALTU DO 0,5KG/M2 | [14 empty] | PP | 2
| P |  | Poznámka k položce: - dodání všech předepsaných materiálů pro postřiky v předepsaném množství, - provedení dle předepsaného technologického předpisu, - zřízení vrstvy bez rozlišení šířky, pokládání vrstvy po etapách, - úpravu napojení, ukončení | [14 empty] | P | 2
| VV |  | Dle technické zprávy, výkresových příloh projektové dokumentace a dle TKP staveb státních drah. Dle výkazů materiálu projektu. Dle tabulky kubatur p | [14 empty] | VV | 2 | 1 | True | 0 | ROZPOCET
| VV |  | "spojovací postřik kationaktivní PS,A; 0,30 kg/m2" | [14 empty] | VV | 2 | 1 | True | 0 | ROZPOCET
| VV |  | " měřeno digitálně na rampách;" (34,70+26,05)*2,50 |  | 151.875 | [12 empty] | VV | 2 | 2 | True | 0 | ROZPOCET
| VV |  | "začátek a konec úpravy rozšíření 2%;" (1,60+2,0)*(2,50+3,0)/2*1,02 |  | 10.098 | [12 empty] | VV | 2 | 2 | True | 0 | ROZPOCET
| VV |  | Součet |  | 161.973 | [12 empty] | VV | 2 | 4 | True | 1 | ROZPOCET
4 | K | 574A31 | ASFALTOVÝ BETON PRO OBRUSNÉ VRSTVY ACO 8 TL. 40MM | M2 | 161.775 |  | 0 | OTSKP 20 |  | základní |  | 0 | 0 | 0 | 0 | 0 | 4 | K | 2 |  |  |  | ROZPOCET | 0 | 0 | 0 | 0 | 0 | 1 | 0 | 4 | 1547932582
| PP |  | ASFALTOVÝ BETON PRO OBRUSNÉ VRSTVY ACO 8 TL. 40MM | [14 empty] | PP | 2
| P |  | Poznámka k položce: - dodání směsi v požadované kvalitě, - očištění podkladu, - uložení směsi dle předepsaného technologického předpisu, zhutnění vrstvy v předepsané tloušťce, - zřízení vrstvy bez rozlišení šířky, pokládání vrstvy po etapách, včetně pracovních spar a spojů, - úpravu napojení, ukončení podél obrubníků, dilatačních zařízení, odvodňovacích proužků, odvodňovačů, vpustí, šachet a pod., - nezahrnuje postřiky, nátěry, - nezahrnuje těsnění podél obrubníků, dilatačních zařízení, odvodňovacích proužků, odvodňovačů, vpustí, šachet a pod. | [14 empty] | P | 2
| VV |  | Dle technické zprávy, výkresových příloh projektové dokumentace a dle TKP staveb státních drah. Dle výkazů materiálu projektu. Dle tabulky kubatur p | [14 empty] | VV | 2 | 1 | True | 0 | ROZPOCET
| VV |  | "měřeno digitálně na rampách" (34,70+26,05)*2,50 |  | 151.875 | [12 empty] | VV | 2 | 2 | True | 0 | ROZPOCET
| VV |  | "začátek a konec úpravy" (1,60+2,0)*(2,50+3,0)/2 |  | 9.9 | [12 empty] | VV | 2 | 2 | True | 0 | ROZPOCET
| VV |  | Součet |  | 161.775 | [12 empty] | VV | 2 | 4 | True | 1 | ROZPOCET
5 | K | 574E46 | ASFALTOVÝ BETON PRO PODKLADNÍ VRSTVY ACP 16+, 16S TL. 50MM | M2 | 161.973 |  | 0 | OTSKP 20 |  | základní |  | 0 | 0 | 0 | 0 | 0 | 4 | K | 2 |  |  |  | ROZPOCET | 0 | 0 | 0 | 0 | 0 | 1 | 0 | 4 | 810142176
| PP |  | ASFALTOVÝ BETON PRO PODKLADNÍ VRSTVY ACP 16+, 16S TL. 50MM | [14 empty] | PP | 2
| P |  | Poznámka k položce: - dodání směsi v požadované kvalitě, - očištění podkladu, - uložení směsi dle předepsaného technologického předpisu, zhutnění vrstvy v předepsané tloušťce, - zřízení vrstvy bez rozlišení šířky, pokládání vrstvy po etapách, včetně pracovních spar a spojů, - úpravu napojení, ukončení podél obrubníků, dilatačních zařízení, odvodňovacích proužků, odvodňovačů, vpustí, šachet a pod., - nezahrnuje postřiky, nátěry, - nezahrnuje těsnění podél obrubníků, dilatačních zařízení, odvodňovacích proužků, odvodňovačů, vpustí, šachet a pod. | [14 empty] | P | 2
| VV |  | Dle technické zprávy, výkresových příloh projektové dokumentace a dle TKP staveb státních drah. Dle výkazů materiálu projektu. Dle tabulky kubatur p | [14 empty] | VV | 2 | 1 | True | 0 | ROZPOCET
| VV |  | "měřeno digitálně na rampách" (34,70+26,05)*2,50 |  | 151.875 | [12 empty] | VV | 2 | 2 | True | 0 | ROZPOCET
| VV |  | "začátek a konec úpravy rozšíření 2%" (1,60+2,0)*(2,50+3,0)/2*1,02 |  | 10.098 | [12 empty] | VV | 2 | 2 | True | 0 | ROZPOCET
| VV |  | Součet |  | 161.973 | [12 empty] | VV | 2 | 4 | True | 1 | ROZPOCET
| D | D10 | 90: Ostatní konstrukce a práce |  |  |  | 0 |  |  |  |  | 0 |  | 0 |  | 0 | 1 | D | 1 |  |  |  | ROZPOCET | [6 empty] | 0
6 | K | 919111 | ŘEZÁNÍ ASFALTOVÉHO KRYTU VOZOVEK TL DO 50MM | M | 6 |  | 0 | OTSKP 20 |  | základní |  | 0 | 0 | 0 | 0 | 0 | 4 | K | 2 |  |  |  | ROZPOCET | 0 | 0 | 0 | 0 | 0 | 1 | 0 | 4 | 2015256248
| PP |  | ŘEZÁNÍ ASFALTOVÉHO KRYTU VOZOVEK TL DO 50MM | [14 empty] | PP | 2
| P |  | Poznámka k položce: položka zahrnuje řezání vozovkové vrstvy v předepsané tloušťce, včetně spotřeby vody | [14 empty] | P | 2
| VV |  | Dle technické zprávy, výkresových příloh projektové dokumentace a dle TKP staveb státních drah. Dle výkazů materiálu projektu. Dle tabulky kubatur p | [14 empty] | VV | 2 | 1 | True | 0 | ROZPOCET
| VV |  | "řezání vozovky za a před OZ" 2*3,00 |  | 6 | [12 empty] | VV | 2 | 2 | True | 1 | ROZPOCET

## D-4-2-UZ - SO 403 - Lávka...
{ba1e9802-987e-4643-9766-1469f95f7b62}
2
| KRYCÍ LIST SOUPISU PRACÍ | [7 empty] | v --- níže se nacházejí doplnkové a pomocné údaje k sestavám --- v | [8 empty] | False
Stavba:
PD pro I. Etapu cyklostezky Bečva - Vlára - Váh na území obcí Hornolidečska-část D
Objekt:
D - I.etapa – část D - k.ú. Lužná u Vsetína, k.ú. Lidečko – úsek č. 22, 23
Soupis:
D-UZ - Uznatelné náklady
Úroveň 3:
D-4-2-UZ - SO 403 - Lávka pro pěší a cyklisty přes vodní tok Senice - část 2. - kce nájezdové rampy - uzn nákl.
| KSO: |  | 822 29 |  |  | CC-CZ:
| Místo: |  | území obcí Hornolidečska |  |  | Datum: | 30. 7. 2021
| Zadavatel: |  |  |  |  | IČ:
|  | Sdružení obcí Hornolidečska, Horní Lideč č.p. 292 |  |  |  | DIČ:
| Uchazeč: |  |  |  |  | IČ: | Vyplň údaj
|  | Vyplň údaj |  |  |  | DIČ: | Vyplň údaj
| Projektant: |  |  |  |  | IČ: | 64610357
|  | MORAVIA CONSULT Olomouc a.s. |  |  |  | DIČ: | CZ64610357
| Zpracovatel: |  |  |  |  | IČ:
|  | MORAVIA CONSULT Olomouc a.s. |  |  |  | DIČ:
Poznámka:
| Cena bez DPH | [5 empty] | 0
|  |  | Základ daně |  |  | Sazba daně | Výše daně
| DPH | základní | 0 |  |  | 21% | 0
|  | snížená | 0 |  |  | 15% | 0
|  | zákl. přenesená | 0 |  |  | 21% | 0
|  | sníž. přenesená | 0 |  |  | 15% | 0
|  | nulová | 0 |  |  | 0% | 0
| Cena s DPH |  |  | v | CZK |  | 0
| Projektant |  |  | Zpracovatel
| Datum a podpis: |  | Razítko | Datum a podpis: |  |  | Razítko
| Objednavatel |  |  | Uchazeč
| Datum a podpis: |  | Razítko | Datum a podpis: |  |  | Razítko
REKAPITULACE ČLENĚNÍ SOUPISU PRACÍ
Stavba:
PD pro I. Etapu cyklostezky Bečva - Vlára - Váh na území obcí Hornolidečska-část D
Objekt:
D - I.etapa – část D - k.ú. Lužná u Vsetína, k.ú. Lidečko – úsek č. 22, 23
Soupis:
D-UZ - Uznatelné náklady
Úroveň 3:
D-4-2-UZ - SO 403 - Lávka pro pěší a cyklisty přes vodní tok Senice - část 2. - kce nájezdové rampy - uzn nákl.
Místo: |  |  | území obcí Hornolidečska |  |  | Datum: | 30. 7. 2021
Zadavatel: |  |  | Sdružení obcí Hornolidečska, Horní Lideč č.p. 292 |  |  | Projektant: | MORAVIA CONSULT Olomouc a.s.
Uchazeč: |  |  | Vyplň údaj |  |  | Zpracovatel: | MORAVIA CONSULT Olomouc a.s.
Kód dílu - Popis | [6 empty] | Cena celkem [CZK]
Náklady ze soupisu prací | [6 empty] | 0 | [11 empty] | -1
| HSV - Práce a dodávky HSV | [5 empty] | 0
| D2 - 10: Zemní práce | [5 empty] | 0
| D3 - 20: Základy | [5 empty] | 0
| D4 - 30: Svislé konstrukce | [5 empty] | 0
| D5 - 40: Vodorovné konstrukce | [5 empty] | 0
| D6 - 50: Komunikace | [5 empty] | 0
| D9 - 80: Trubní vedení | [5 empty] | 0
| D10 - 90: Ostatní konstrukce a práce | [5 empty] | 0
| D11 - 995: Poplatky za skládky | [5 empty] | 0
| PSV - Práce a dodávky PSV | [5 empty] | 0
| D7 - 711: Izolace proti vodě | [5 empty] | 0
| D8 - 783: Nátěry | [5 empty] | 0
SOUPIS PRACÍ
Stavba:
PD pro I. Etapu cyklostezky Bečva - Vlára - Váh na území obcí Hornolidečska-část D
Objekt:
D - I.etapa – část D - k.ú. Lužná u Vsetína, k.ú. Lidečko – úsek č. 22, 23
Soupis:
D-UZ - Uznatelné náklady
Úroveň 3:
D-4-2-UZ - SO 403 - Lávka pro pěší a cyklisty přes vodní tok Senice - část 2. - kce nájezdové rampy - uzn nákl.
Místo: |  |  | území obcí Hornolidečska |  |  | Datum: | 30. 7. 2021
Zadavatel: |  |  | Sdružení obcí Hornolidečska, Horní Lideč č.p. 292 |  |  | Projektant: | MORAVIA CONSULT Olomouc a.s.
Uchazeč: |  |  | Vyplň údaj |  |  | Zpracovatel: | MORAVIA CONSULT Olomouc a.s.
PČ | Typ | Kód | Popis | MJ | Množství | J.cena [CZK] | Cena celkem [CZK] | Cenová soustava |  | DPH | J. Nh [h] | Nh celkem [h] | J. hmotnost [t] | Hmotnost celkem [t] | J. suť [t] | Suť Celkem [t]
Náklady soupisu celkem | [6 empty] | 0 |  |  |  |  | 0 |  | 0 |  | 0 |  | D | -1 | [10 empty] | 0
| D | HSV | Práce a dodávky HSV |  |  |  | 0 |  |  |  |  | 0 |  | 0 |  | 0 | 1 | D | 0 |  |  |  | ROZPOCET | [6 empty] | 0
| D | D2 | 10: Zemní práce |  |  |  | 0 |  |  |  |  | 0 |  | 0 |  | 0 | 1 | D | 1 |  |  |  | ROZPOCET | [6 empty] | 0
1 | K | 11316A | ODSTRANĚNÍ KRYTU ZPEVNĚNÝCH PLOCH ZE SILNIČNÍCH DÍLCŮ - BEZ DOPRAVY | M3 | 6.75 |  | 0 | OTSKP 20 |  | základní |  | 0 | 0 | 0 | 0 | 0 | 4 | K | 2 |  |  |  | ROZPOCET | 0 | 0 | 0 | 0 | 0 | 1 | 0 | 4 | 1915007820
| PP |  | ODSTRANĚNÍ KRYTU ZPEVNĚNÝCH PLOCH ZE SILNIČNÍCH DÍLCŮ - BEZ DOPRAVY | [14 empty] | PP | 2
| P |  | Poznámka k položce: Položka zahrnuje veškerou manipulaci s vybouranou sutí a s vybouranými hmotami, kromě vodorovné dopravy, vč. uložení na skládku. Nezahrnuje poplatek za skládku, který se vykazuje v položce 0141** (s výjimkou malého množství bouraného materiálu, kde je možné poplatek zahrnout do jednotkové ceny bourání – tento fakt musí být uveden v doplňujícím textu k položce). | [14 empty] | P | 2
| VV |  | Dle technické zprávy, výkresových příloh projektové dokumentace, TKP staveb státních drah a výkazů materiálu projektu. | [14 empty] | VV | 2 | 1 | True | 0 | ROZPOCET
| VV |  | "dočasná zpevněná plocha dle příl.10" 15,0*3*0,15 |  | 6.75 | [12 empty] | VV | 2 | 2 | True | 1 | ROZPOCET
2 | K | 11316B | ODSTRANĚNÍ KRYTU ZPEVNĚNÝCH PLOCH ZE SILNIČNÍCH DÍLCŮ - DOPRAVA | TKM | 486 |  | 0 | OTSKP 20 |  | základní |  | 0 | 0 | 0 | 0 | 0 | 4 | K | 2 |  |  |  | ROZPOCET | 0 | 0 | 0 | 0 | 0 | 1 | 0 | 4 | -84372476
| PP |  | ODSTRANĚNÍ KRYTU ZPEVNĚNÝCH PLOCH ZE SILNIČNÍCH DÍLCŮ - DOPRAVA | [14 empty] | PP | 2
| P |  | Poznámka k položce: Položka zahrnuje samostatnou dopravu suti a vybouraných hmot. Množství se určí jako součin hmotnosti [t] a požadované vzdálenosti [km]. | [14 empty] | P | 2
| VV |  | "dle pol. 11316A" 6,750*2,40*30 |  | 486 | [12 empty] | VV | 2 | 2 | True | 1 | ROZPOCET
3 | K | 11332A | ODSTRANĚNÍ PODKLADŮ ZPEVNĚNÝCH PLOCH Z KAMENIVA NESTMELENÉHO - BEZ DOPRAVY | M3 | 24 |  | 0 | OTSKP 20 |  | základní |  | 0 | 0 | 0 | 0 | 0 | 4 | K | 2 |  |  |  | ROZPOCET | 0 | 0 | 0 | 0 | 0 | 1 | 0 | 4 | 716225736
| PP |  | ODSTRANĚNÍ PODKLADŮ ZPEVNĚNÝCH PLOCH Z KAMENIVA NESTMELENÉHO - BEZ DOPRAVY | [14 empty] | PP | 2
| P |  | Poznámka k položce: Položka zahrnuje veškerou manipulaci s vybouranou sutí a s vybouranými hmotami, kromě vodorovné dopravy, vč. uložení na skládku. Nezahrnuje poplatek za skládku, který se vykazuje v položce 0141** (s výjimkou malého množství bouraného materiálu, kde je možné poplatek zahrnout do jednotkové ceny bourání – tento fakt musí být uveden v doplňujícím textu k položce). | [14 empty] | P | 2
| VV |  | "viz pol. 56330" 24,0 |  | 24 | [12 empty] | VV | 2 | 2 | True | 0 | ROZPOCET
| VV |  | Součet |  | 24 | [12 empty] | VV | 2 | 4 | True | 1 | ROZPOCET
4 | K | 11332B | ODSTRANĚNÍ PODKLADŮ ZPEVNĚNÝCH PLOCH Z KAMENIVA NESTMELENÉHO - DOPRAVA | TKM | 1476 |  | 0 | OTSKP 20 |  | základní |  | 0 | 0 | 0 | 0 | 0 | 4 | K | 2 |  |  |  | ROZPOCET | 0 | 0 | 0 | 0 | 0 | 1 | 0 | 4 | 1803256149
| PP |  | ODSTRANĚNÍ PODKLADŮ ZPEVNĚNÝCH PLOCH Z KAMENIVA NESTMELENÉHO - DOPRAVA | [14 empty] | PP | 2
| P |  | Poznámka k položce: Položka zahrnuje samostatnou dopravu suti a vybouraných hmot. Množství se určí jako součin hmotnosti [t] a požadované vzdálenosti [km]. | [14 empty] | P | 2
| VV |  | "dle pol. 11332, předpoklad 30 km" | [14 empty] | VV | 2 | 1 | True | 0 | ROZPOCET
| VV |  | "viz pol. 56330" 24,0*2,05*30 |  | 1476 | [12 empty] | VV | 2 | 2 | True | 0 | ROZPOCET
| VV |  | Součet |  | 1476 | [12 empty] | VV | 2 | 4 | True | 1 | ROZPOCET
5 | K | 121104 | SEJMUTÍ ORNICE NEBO LESNÍ PŮDY S ODVOZEM DO 5KM | M3 | 84.045 |  | 0 | OTSKP 20 |  | základní |  | 0 | 0 | 0 | 0 | 0 | 4 | K | 2 |  |  |  | ROZPOCET | 0 | 0 | 0 | 0 | 0 | 1 | 0 | 4 | 356704196
| PP |  | SEJMUTÍ ORNICE NEBO LESNÍ PŮDY S ODVOZEM DO 5KM | [14 empty] | PP | 2
| P |  | Poznámka k položce: položka zahrnuje sejmutí ornice bez ohledu na tloušťku vrstvy a její vodorovnou dopravu, nezahrnuje uložení na trvalou skládku | [14 empty] | P | 2
| VV |  | Dle technické zprávy, výkresových příloh projektové dokumentace a dle TKP staveb státních drah. Dle výkazů materiálu projektu. Dle tabulky kubatur p | [14 empty] | VV | 2 | 1 | True | 0 | ROZPOCET
| VV |  | "plocha pro výkopy, měřeno digitálně dle příl. 12" | [14 empty] | VV | 2 | 1 | True | 0 | ROZPOCET
| VV |  | (300+60,0+250,0)*0,15-(7,10*3,50+7,10*3,50)*0,15 |  | 84.045 | [12 empty] | VV | 2 | 2 | True | 1 | ROZPOCET
6 | K | 12573 | VYKOPÁVKY ZE ZEMNÍKŮ A SKLÁDEK TŘ. I | M3 | 27.89 |  | 0 | OTSKP 20 |  | základní |  | 0 | 0 | 0 | 0 | 0 | 4 | K | 2 |  |  |  | ROZPOCET | 0 | 0 | 0 | 0 | 0 | 1 | 0 | 4 | 319504577
| PP |  | VYKOPÁVKY ZE ZEMNÍKŮ A SKLÁDEK TŘ. I | [14 empty] | PP | 2
| P |  | Poznámka k položce: položka zahrnuje:, - vodorovná a svislá doprava, přemístění, přeložení, manipulace s výkopkem, - kompletní provedení vykopávky nezapažené i zapažené, - ošetření výkopiště po celou dobu práce v něm vč. klimatických opatření, - ztížení vykopávek v blízkosti podzemního vedení, konstrukcí a objektů vč. jejich dočasného zajištění, - ztížení pod vodou, v okolí výbušnin, ve stísněných prostorech a pod., - příplatek za lepivost, - těžení po vrstvách, pásech a po jiných nutných částech (figurách), - čerpání vody vč. čerpacích jímek, potrubí a pohotovostní čerpací soupravy (viz ustanovení k pol. 1151,2), - potřebné snížení hladiny podzemní vody, - těžení a rozpojování jednotlivých balvanů, - vytahování a nošení výkopku, - ruční vykopávky, odstranění kořenů a napadávek, - pažení, vzepření a rozepření vč. přepažování (vyjma štětových stěn), - úpravu, ochranu a očištění dna, základové spáry, stěn a svahů, - udržování výkopiště a jeho ochrana proti vodě, - odvedení nebo obvedení vody v okolí výkopiště a ve výkopišti, - třídění výkopku, - veškeré pomocné konstrukce umožňující provedení vykopávky (příjezdy, sjezdy, nájezdy, lešení, podpěr. konstr., přemostění, zpevněné plochy, zakrytí a pod.), položka nezahrnuje:, - práce spojené s otvírkou zemníku, | [14 empty] | P | 2
| VV |  | Dle technické zprávy, výkresových příloh projektové dokumentace a dle TKP staveb státních drah. Dle výkazů materiálu projektu. | [14 empty] | VV | 2 | 1 | True | 0 | ROZPOCET
| VV |  | "pro zpětný zásyp dle pol. 17411" 27,890 |  | 27.89 | [12 empty] | VV | 2 | 2 | True | 1 | ROZPOCET
7 | K | 125734 | VYKOPÁVKY ZE ZEMNÍKŮ A SKLÁDEK TŘ. I, ODVOZ DO 5KM | M3 | 58.5 |  | 0 | OTSKP 20 |  | základní |  | 0 | 0 | 0 | 0 | 0 | 4 | K | 2 |  |  |  | ROZPOCET | 0 | 0 | 0 | 0 | 0 | 1 | 0 | 4 | -634880287
| PP |  | VYKOPÁVKY ZE ZEMNÍKŮ A SKLÁDEK TŘ. I, ODVOZ DO 5KM | [14 empty] | PP | 2
| P |  | Poznámka k položce: položka zahrnuje:, - vodorovná a svislá doprava, přemístění, přeložení, manipulace s výkopkem, - kompletní provedení vykopávky nezapažené i zapažené, - ošetření výkopiště po celou dobu práce v něm vč. klimatických opatření, - ztížení vykopávek v blízkosti podzemního vedení, konstrukcí a objektů vč. jejich dočasného zajištění, - ztížení pod vodou, v okolí výbušnin, ve stísněných prostorech a pod., - příplatek za lepivost, - těžení po vrstvách, pásech a po jiných nutných částech (figurách), - čerpání vody vč. čerpacích jímek, potrubí a pohotovostní čerpací soupravy (viz ustanovení k pol. 1151,2), - potřebné snížení hladiny podzemní vody, - těžení a rozpojování jednotlivých balvanů, - vytahování a nošení výkopku, - ruční vykopávky, odstranění kořenů a napadávek, - pažení, vzepření a rozepření vč. přepažování (vyjma štětových stěn), - úpravu, ochranu a očištění dna, základové spáry, stěn a svahů, - udržování výkopiště a jeho ochrana proti vodě, - odvedení nebo obvedení vody v okolí výkopiště a ve výkopišti, - třídění výkopku, - veškeré pomocné konstrukce umožňující provedení vykopávky (příjezdy, sjezdy, nájezdy, lešení, podpěr. konstr., přemostění, zpevněné plochy, zakrytí a pod.), položka nezahrnuje:, - práce spojené s otvírkou zemníku, | [14 empty] | P | 2
| VV |  | Dle technické zprávy, výkresových příloh projektové dokumentace a dle TKP staveb státních drah. Dle výkazů materiálu projektu. Dle tabulky kubatur p | [14 empty] | VV | 2 | 1 | True | 0 | ROZPOCET
| VV |  | "zpětné použití ornice dle pol. 18232" 390,0*0,15 |  | 58.5 | [12 empty] | VV | 2 | 2 | True | 1 | ROZPOCET
8 | K | 13173 | HLOUBENÍ JAM ZAPAŽ I NEPAŽ TŘ. I | M3 | 529.03 |  | 0 | OTSKP 20 |  | základní |  | 0 | 0 | 0 | 0 | 0 | 4 | K | 2 |  |  |  | ROZPOCET | 0 | 0 | 0 | 0 | 0 | 1 | 0 | 4 | -1277613204
| PP |  | HLOUBENÍ JAM ZAPAŽ I NEPAŽ TŘ. I | [14 empty] | PP | 2
| P |  | Poznámka k položce: položka zahrnuje:, - vodorovná a svislá doprava, přemístění, přeložení, manipulace s výkopkem, - kompletní provedení vykopávky nezapažené i zapažené, - ošetření výkopiště po celou dobu práce v něm vč. klimatických opatření, - ztížení vykopávek v blízkosti podzemního vedení, konstrukcí a objektů vč. jejich dočasného zajištění, - ztížení pod vodou, v okolí výbušnin, ve stísněných prostorech a pod., - příplatek za lepivost, - těžení po vrstvách, pásech a po jiných nutných částech (figurách), - čerpání vody vč. čerpacích jímek, potrubí a pohotovostní čerpací soupravy (viz ustanovení k pol. 1151,2), - potřebné snížení hladiny podzemní vody, - těžení a rozpojování jednotlivých balvanů, - vytahování a nošení výkopku, - svahování a přesvah. svahů do konečného tvaru, výměna hornin v podloží a v pláni znehodnocené klimatickými vlivy, - ruční vykopávky, odstranění kořenů a napadávek, - pažení, vzepření a rozepření vč. přepažování (vyjma štětových stěn), - úpravu, ochranu a očištění dna, základové spáry, stěn a svahů, - odvedení nebo obvedení vody v okolí výkopiště a ve výkopišti, - třídění výkopku, - veškeré pomocné konstrukce umožňující provedení vykopávky (příjezdy, sjezdy, nájezdy, lešení, podpěr. konstr., přemostění, zpevněné plochy, zakrytí a pod.), - nezahrnuje uložení zeminy (na skládku, do násypu) ani poplatky za skládku, vykazují se v položce č.0141** | [14 empty] | P | 2
| VV |  | Dle technické zprávy, výkresových příloh projektové dokumentace a dle TKP staveb státních drah. Dle výkazů materiálu projektu. Dle tabulky kubatur p | [14 empty] | VV | 2 | 1 | True | 0 | ROZPOCET
| VV |  | "pro rampu OP1. digitálně dle příl. 12" (163,50+290,0)/2*1,48-25,0 |  | 310.59 | [12 empty] | VV | 2 | 2 | True | 0 | ROZPOCET
| VV |  | "pro rampu OP3. digitálně dle příl. 12" (123,0+235,0)/2*1,36-25,0 |  | 218.44 | [12 empty] | VV | 2 | 2 | True | 0 | ROZPOCET
| VV |  | Součet |  | 529.03 | [12 empty] | VV | 2 | 4 | True | 1 | ROZPOCET
9 | K | 17120 | ULOŽENÍ SYPANINY DO NÁSYPŮ A NA SKLÁDKY BEZ ZHUTNĚNÍ | M3 | 585.185 |  | 0 | OTSKP 20 |  | základní |  | 0 | 0 | 0 | 0 | 0 | 4 | K | 2 |  |  |  | ROZPOCET | 0 | 0 | 0 | 0 | 0 | 1 | 0 | 4 | 359166605
| PP |  | ULOŽENÍ SYPANINY DO NÁSYPŮ A NA SKLÁDKY BEZ ZHUTNĚNÍ | [14 empty] | PP | 2
| P |  | Poznámka k položce: položka zahrnuje:, - kompletní provedení zemní konstrukce do předepsaného tvaru, - ošetření úložiště po celou dobu práce v něm vč. klimatických opatření, - ztížení v okolí vedení, konstrukcí a objektů a jejich dočasné zajištění, - ztížení provádění ve ztížených podmínkách a stísněných prostorech, - ztížené ukládání sypaniny pod vodu, - ukládání po vrstvách a po jiných nutných částech (figurách) vč. dosypávek, - spouštění a nošení materiálu, - úprava, očištění a ochrana podloží a svahů, - svahování, uzavírání povrchů svahů, - udržování úložiště a jeho ochrana proti vodě, - odvedení nebo obvedení vody v okolí úložiště a v úložišti, - veškeré pomocné konstrukce umožňující provedení zemní konstrukce (příjezdy, sjezdy, nájezdy, lešení, podpěrné konstrukce, přemostění, zpevněné plochy, zakrytí a pod.) | [14 empty] | P | 2
| VV |  | Skrývka ornice s dočasným uložením ve figuře. Tato dočasná skladka zemin bude založena a udržována tak, aby nedošlo k degradaci kulturních zemin zej | [14 empty] | VV | 2 | 1 | True | 0 | ROZPOCET
| VV |  | "dle pol. 121104" 84,045 |  | 84.045 | [12 empty] | VV | 2 | 2 | True | 0 | ROZPOCET
| VV |  | "dle pol. 13173, výkop" 529,030 |  | 529.03 | [12 empty] | VV | 2 | 2 | True | 0 | ROZPOCET
| VV |  | "odpočet pol. 17411" -27,890 |  | -27.89 | [12 empty] | VV | 2 | 2 | True | 0 | ROZPOCET
| VV |  | Součet |  | 585.185 | [12 empty] | VV | 2 | 4 | True | 1 | ROZPOCET
10 | K | 17411 | ZÁSYP JAM A RÝH ZEMINOU SE ZHUTNĚNÍM | M3 | 27.89 |  | 0 | OTSKP 20 |  | základní |  | 0 | 0 | 0 | 0 | 0 | 4 | K | 2 |  |  |  | ROZPOCET | 0 | 0 | 0 | 0 | 0 | 1 | 0 | 4 | -359245648
| PP |  | ZÁSYP JAM A RÝH ZEMINOU SE ZHUTNĚNÍM | [14 empty] | PP | 2
| P |  | Poznámka k položce: položka zahrnuje:, - kompletní provedení zemní konstrukce vč. výběru vhodného materiálu, - úprava ukládaného materiálu vlhčením, tříděním, promícháním nebo vysoušením, příp. jiné úpravy za účelem zlepšení jeho mech. vlastností, - hutnění i různé míry hutnění , - ošetření úložiště po celou dobu práce v něm vč. klimatických opatření, - ztížení v okolí vedení, konstrukcí a objektů a jejich dočasné zajištění, - ztížení provádění vč. hutnění ve ztížených podmínkách a stísněných prostorech, - ztížené ukládání sypaniny pod vodu, - ukládání po vrstvách a po jiných nutných částech (figurách) vč. dosypávek, - spouštění a nošení materiálu, - výměna částí zemní konstrukce znehodnocené klimatickými vlivy, - ruční hutnění, - udržování úložiště a jeho ochrana proti vodě, - odvedení nebo obvedení vody v okolí úložiště a v úložišti, - veškeré pomocné konstrukce umožňující provedení zemní konstrukce (příjezdy, sjezdy, nájezdy, lešení, podpěrné konstrukce, přemostění, zpevněné plochy, zakrytí a pod.) | [14 empty] | P | 2
| VV |  | Dle technické zprávy, výkresových příloh projektové dokumentace, TKP staveb státních drah a výkazů materiálu projektu. | [14 empty] | VV | 2 | 1 | True | 0 | ROZPOCET
| VV |  | "dle pol. 13173" 529,030 |  | 529.03 | [12 empty] | VV | 2 | 2 | True | 0 | ROZPOCET
| VV |  | "odpočet pol. 27152, polštáře" -129,062 |  | -129.062 | [12 empty] | VV | 2 | 2 | True | 0 | ROZPOCET
| VV |  | "odpočet základů pol. 272324" -137,80 |  | -137.8 | [12 empty] | VV | 2 | 2 | True | 0 | ROZPOCET
| VV |  | "odpočet podkladního betonu pol. 451313" -50,70 |  | -50.7 | [12 empty] | VV | 2 | 2 | True | 0 | ROZPOCET
| VV |  | "odpočet podkladního bet. dlažby pol. 451314" -0,30 |  | -0.3 | [12 empty] | VV | 2 | 2 | True | 0 | ROZPOCET
| VV |  | "odpočet dlažby pol 465512" -0,30 |  | -0.3 | [12 empty] | VV | 2 | 2 | True | 0 | ROZPOCET
| VV |  | "odpočet části zdi Z1" -3,10*0,65*34,70 |  | -69.921 | [12 empty] | VV | 2 | 2 | True | 0 | ROZPOCET
| VV |  | "odpočet části zdi Z2" -3,10*0,70*2*26,05 |  | -113.057 | [12 empty] | VV | 2 | 2 | True | 0 | ROZPOCET
| VV |  | Součet |  | 27.89 | [12 empty] | VV | 2 | 4 | True | 1 | ROZPOCET
11 | K | 17481 | ZÁSYP JAM A RÝH Z NAKUPOVANÝCH MATERIÁLŮ | M3 | 140.917 |  | 0 | OTSKP 20 |  | základní |  | 0 | 0 | 0 | 0 | 0 | 4 | K | 2 |  |  |  | ROZPOCET | 0 | 0 | 0 | 0 | 0 | 1 | 0 | 4 | -1263480424
| PP |  | ZÁSYP JAM A RÝH Z NAKUPOVANÝCH MATERIÁLŮ | [14 empty] | PP | 2
| P |  | Poznámka k položce: položka zahrnuje:, - kompletní provedení zemní konstrukce včetně nákupu a dopravy materiálu dle zadávací dokumentace, - úprava ukládaného materiálu vlhčením, tříděním, promícháním nebo vysoušením, příp. jiné úpravy za účelem zlepšení jeho mech. vlastností, - hutnění i různé míry hutnění , - ošetření úložiště po celou dobu práce v něm vč. klimatických opatření, - ztížení v okolí vedení, konstrukcí a objektů a jejich dočasné zajištění, - ztížení provádění vč. hutnění ve ztížených podmínkách a stísněných prostorech, - ztížené ukládání sypaniny pod vodu, - ukládání po vrstvách a po jiných nutných částech (figurách) vč. dosypávek, - spouštění a nošení materiálu, - výměna částí zemní konstrukce znehodnocené klimatickými vlivy, - udržování úložiště a jeho ochrana proti vodě, - odvedení nebo obvedení vody v okolí úložiště a v úložišti, - veškeré pomocné konstrukce umožňující provedení zemní konstrukce (příjezdy, sjezdy, nájezdy, lešení, podpěrné konstrukce, přemostění, zpevněné plochy, zakrytí a pod.) | [14 empty] | P | 2
| VV |  | Dle technické zprávy, výkresových příloh projektové dokumentace a dle TKP staveb státních drah. Dle výkazů materiálu projektu. Dle tabulky kubatur p | [14 empty] | VV | 2 | 1 | True | 0 | ROZPOCET
| VV |  | "rampa Z1, měřeno digitálně z řezů E-E a F-F" (1,475+3,50)/2*34,70 |  | 86.316 | [12 empty] | VV | 2 | 2 | True | 0 | ROZPOCET
| VV |  | "rampa Z2, měřeno digitálně z řezů G-G a H-H" (2,82+1,372)/2*26,05 |  | 54.601 | [12 empty] | VV | 2 | 2 | True | 0 | ROZPOCET
| VV |  | Součet |  | 140.917 | [12 empty] | VV | 2 | 4 | True | 1 | ROZPOCET
12 | K | 17680 | VÝPLNĚ Z NAKUPOVANÝCH MATERIÁLŮ | M3 | 86.873 |  | 0 | OTSKP 20 |  | základní |  | 0 | 0 | 0 | 0 | 0 | 4 | K | 2 |  |  |  | ROZPOCET | 0 | 0 | 0 | 0 | 0 | 1 | 0 | 4 | 877852183
| PP |  | VÝPLNĚ Z NAKUPOVANÝCH MATERIÁLŮ | [14 empty] | PP | 2
| P |  | Poznámka k položce: položka zahrnuje:, - kompletní provedení zemní konstrukce včetně nákupu a dopravy materiálu dle zadávací dokumentace, - úprava ukládaného materiálu vlhčením, tříděním, promícháním nebo vysoušením, příp. jiné úpravy za účelem zlepšení jeho mech. vlastností, - hutnění i různé míry hutnění , - ošetření úložiště po celou dobu práce v něm vč. klimatických opatření, - ztížení v okolí vedení, konstrukcí a objektů a jejich dočasné zajištění, - ztížení provádění vč. hutnění ve ztížených podmínkách a stísněných prostorech, - ztížené ukládání sypaniny pod vodu, - ukládání po vrstvách a po jiných nutných částech (figurách) vč. dosypávek, - spouštění a nošení materiálu, - výměna částí zemní konstrukce znehodnocené klimatickými vlivy, - ruční hutnění a výplň jam a prohlubní v podloží, - úprava, očištění, ochrana a zhutnění podloží, - udržování úložiště a jeho ochrana proti vodě, - odvedení nebo obvedení vody v okolí úložiště a v úložišti, - veškeré pomocné konstrukce umožňující provedení zemní konstrukce (příjezdy, sjezdy, nájezdy, lešení, podpěrné konstrukce, přemostění, zpevněné plochy, zakrytí a pod.) | [14 empty] | P | 2
| VV |  | Dle technické zprávy, výkresových příloh projektové dokumentace a dle TKP staveb státních drah. Dle výkazů materiálu projektu. Dle tabulky kubatur p | [14 empty] | VV | 2 | 1 | True | 0 | ROZPOCET
| VV |  | "zásyp základů uvnitř OZ, dle skladby S2" | [14 empty] | VV | 2 | 1 | True | 0 | ROZPOCET
| VV |  | "velmi vhodná zemina; měřeno digitálně" 2,20*0,65*(34,70+26,05) |  | 86.873 | [12 empty] | VV | 2 | 2 | True | 1 | ROZPOCET
| D | D3 | 20: Základy |  |  |  | 0 |  |  |  |  | 0 |  | 0 |  | 0 | 1 | D | 1 |  |  |  | ROZPOCET | [6 empty] | 0
13 | K | 21331 | DRENÁŽNÍ VRSTVY Z BETONU MEZEROVITÉHO (DRENÁŽNÍHO) | M3 | 3.705 |  | 0 | OTSKP 20 |  | základní |  | 0 | 0 | 0 | 0 | 0 | 4 | K | 2 |  |  |  | ROZPOCET | 0 | 0 | 0 | 0 | 0 | 1 | 0 | 4 | 2009375936
| PP |  | DRENÁŽNÍ VRSTVY Z BETONU MEZEROVITÉHO (DRENÁŽNÍHO) | [14 empty] | PP | 2
| P |  | Poznámka k položce: Položka zahrnuje:, - dodávku předepsaného materiálu pro drenážní vrstvu, včetně mimostaveništní a vnitrostaveništní dopravy, - provedení drenážní vrstvy předepsaných rozměrů a předepsaného tvaru | [14 empty] | P | 2
| VV |  | Dle technické zprávy, výkresových příloh projektové dokumentace a dle TKP staveb státních drah. Dle výkazů materiálu projektu. Dle tabulky kubatur p | [14 empty] | VV | 2 | 1 | True | 0 | ROZPOCET
| VV |  | "dle výkresu detailů drenáž" (0,30*0,27-3,14*0,075*0,075)*(25,0+33,5) |  | 3.705 | [12 empty] | VV | 2 | 2 | True | 1 | ROZPOCET
14 | K | 21361 | DRENÁŽNÍ VRSTVY Z GEOTEXTILIE | M2 | 90 |  | 0 | OTSKP 20 |  | základní |  | 0 | 0 | 0 | 0 | 0 | 4 | K | 2 |  |  |  | ROZPOCET | 0 | 0 | 0 | 0 | 0 | 1 | 0 | 4 | -889694837
| PP |  | DRENÁŽNÍ VRSTVY Z GEOTEXTILIE | [14 empty] | PP | 2
| P |  | Poznámka k položce: Položka zahrnuje:, - dodávku předepsané geotextilie (včetně nutných přesahů) pro drenážní vrstvu, včetně mimostaveništní a vnitrostaveništní dopravy, - provedení drenážní vrstvy předepsaných rozměrů a předepsaného tvaru | [14 empty] | P | 2
| VV |  | Dle technické zprávy, výkresových příloh projektové dokumentace, TKP staveb státních drah a výkazů materiálu projektu. | [14 empty] | VV | 2 | 1 | True | 0 | ROZPOCET
| VV |  | "dočasná zpevněná plocha dle příl. 10" 15,0*3*2 |  | 90 | [12 empty] | VV | 2 | 2 | True | 1 | ROZPOCET
15 | K | 27152 | POLŠTÁŘE POD ZÁKLADY Z KAMENIVA DRCENÉHO | M3 | 29.062 |  | 0 | OTSKP 20 |  | základní |  | 0 | 0 | 0 | 0 | 0 | 4 | K | 2 |  |  |  | ROZPOCET | 0 | 0 | 0 | 0 | 0 | 1 | 0 | 4 | -1926743501
| PP |  | POLŠTÁŘE POD ZÁKLADY Z KAMENIVA DRCENÉHO | [14 empty] | PP | 2
| P |  | Poznámka k položce: položka zahrnuje dodávku předepsaného kameniva, mimostaveništní a vnitrostaveništní dopravu a jeho uložení, není-li v zadávací dokumentaci uvedeno jinak, jedná se o nakupovaný materiál | [14 empty] | P | 2
| VV |  | Dle technické zprávy, výkresových příloh projektové dokumentace a dle TKP staveb státních drah. Dle výkazů materiálu projektu. Dle tabulky kubatur p | [14 empty] | VV | 2 | 1 | True | 0 | ROZPOCET
| VV |  | "podsyp základů ze ŠD, tl. 100mm, měřeno digitálně" (37,4+28,65)*4,40*0,10 |  | 29.062 | [12 empty] | VV | 2 | 2 | True | 1 | ROZPOCET
16 | K | 272324 | ZÁKLADY ZE ŽELEZOBETONU DO C25/30 | M3 | 137.8 |  | 0 | OTSKP 20 |  | základní |  | 0 | 0 | 0 | 0 | 0 | 4 | K | 2 |  |  |  | ROZPOCET | 0 | 0 | 0 | 0 | 0 | 1 | 0 | 4 | -837911760
| PP |  | ZÁKLADY ZE ŽELEZOBETONU DO C25/30 | [14 empty] | PP | 2
| P |  | Poznámka k položce: - dodání čerstvého betonu (betonové směsi) požadované kvality, jeho uložení do požadovaného tvaru při jakékoliv hustotě výztuže, konzistenci čerstvého betonu a způsobu hutnění, ošetření a ochranu betonu,, - zhotovení nepropustného, mrazuvzdorného betonu a betonu požadované trvanlivosti a vlastností,, - užití potřebných přísad a technologií výroby betonu,, - zřízení pracovních a dilatačních spar, včetně potřebných úprav, výplně, vložek, opracování, očištění a ošetření,, - bednění požadovaných konstr. (i ztracené) s úpravou dle požadované kvality povrchu betonu, včetně odbedňovacích a odskružovacích prostředků,, - podpěrné konstr. (skruže) a lešení všech druhů pro bednění, uložení čerstvého betonu, výztuže a doplňkových konstr., vč. požadovaných otvorů, ochranných a bezpečnostních opatření a základů těchto konstrukcí a lešení,, - vytvoření kotevních čel, kapes, nálitků, a sedel,, - zřízení všech požadovaných otvorů, kapes, výklenků, prostupů, dutin, drážek a pod., vč. ztížení práce a úprav kolem nich,, - úpravy pro osazení výztuže, doplňkových konstrukcí a vybavení,, - úpravy povrchu pro položení požadované izolace, povlaků a nátěrů, případně vyspravení,, - ztížení práce u kabelových a injektážních trubek a ostatních zařízení osazovaných do betonu,, - konstrukce betonových kloubů, upevnění kotevních prvků a doplňkových konstrukcí,, - nátěry zabraňující soudržnost betonu a bednění,, - výplň, těsnění a tmelení spar a spojů,, - opatření povrchů betonu izolací proti zemní vlhkosti v částech, kde přijdou do styku se zeminou nebo kamenivem,, - případné zřízení spojovací vrstvy u základů,, - úpravy pro osazení zařízení ochrany konstrukce proti vlivu bludných proudů, | [14 empty] | P | 2
| VV |  | Dle technické zprávy, výkresových příloh projektové dokumentace a dle TKP staveb státních drah. Dle výkazů materiálu projektu. Dle tabulky kubatur p | [14 empty] | VV | 2 | 1 | True | 0 | ROZPOCET
| VV |  | "dle výkresů tvaru" | [14 empty] | VV | 2 | 1 | True | 0 | ROZPOCET
| VV |  | "základ OZ1, příl. 19" 79,2 |  | 79.2 | [12 empty] | VV | 2 | 2 | True | 0 | ROZPOCET
| VV |  | "základ OZ2, příl. 21" 58,6 |  | 58.6 | [12 empty] | VV | 2 | 2 | True | 0 | ROZPOCET
| VV |  | Součet |  | 137.8 | [12 empty] | VV | 2 | 4 | True | 1 | ROZPOCET
17 | K | 272365 | VÝZTUŽ ZÁKLADŮ Z OCELI 10505, B500B | T | 13.8 |  | 0 | OTSKP 20 |  | základní |  | 0 | 0 | 0 | 0 | 0 | 4 | K | 2 |  |  |  | ROZPOCET | 0 | 0 | 0 | 0 | 0 | 1 | 0 | 4 | 2122016204
| PP |  | VÝZTUŽ ZÁKLADŮ Z OCELI 10505, B500B | [14 empty] | PP | 2
| P |  | Poznámka k položce: Položka zahrnuje veškerý materiál, výrobky a polotovary, včetně mimostaveništní a vnitrostaveništní dopravy (rovněž přesuny), včetně naložení a složení, případně s uložením, - dodání betonářské výztuže v požadované kvalitě, stříhání, řezání, ohýbání a spojování do všech požadovaných tvarů (vč. armakošů) a uložení s požadovaným zajištěním polohy a krytí výztuže betonem,, - veškeré svary nebo jiné spoje výztuže,, - pomocné konstrukce a práce pro osazení a upevnění výztuže,, - zednické výpomoci pro montáž betonářské výztuže,, - úpravy výztuže pro osazení doplňkových konstrukcí,, - ochranu výztuže do doby jejího zabetonování,, - úpravy výztuže pro zřízení železobetonových kloubů, kotevních prvků, závěsných ok a doplňkových konstrukcí,, - veškerá opatření pro zajištění soudržnosti výztuže a betonu,, - vodivé propojení výztuže, které je součástí ochrany konstrukce proti vlivům bludných proudů, vyvedení do měřících skříní nebo míst pro měření bludných proudů (vlastní měřící skříně se uvádějí položkami SD 74),, - povrchovou antikorozní úpravu výztuže,, - separaci výztuže,, - osazení měřících zařízení a úpravy pro ně,, - osazení měřících skříní nebo míst pro měření bludných proudů. | [14 empty] | P | 2
| VV |  | Dle technické zprávy, výkresových příloh projektové dokumentace a dle TKP staveb státních drah. Dle výkazů materiálu projektu. Dle tabulky kubatur p | [14 empty] | VV | 2 | 1 | True | 0 | ROZPOCET
| VV |  | "dle výkresů výztuže" | [14 empty] | VV | 2 | 1 | True | 0 | ROZPOCET
| VV |  | "výztuž základu OZ 1, příl. 20" 7,90 |  | 7.9 | [12 empty] | VV | 2 | 2 | True | 0 | ROZPOCET
| VV |  | "výztuž základu OZ 2, příl. 22" 5,90 |  | 5.9 | [12 empty] | VV | 2 | 2 | True | 0 | ROZPOCET
| VV |  | Součet |  | 13.8 | [12 empty] | VV | 2 | 4 | True | 1 | ROZPOCET
18 | K | 28999 | OPLÁŠTĚNÍ (ZPEVNĚNÍ) Z FÓLIE | M2 | 133.76 |  | 0 | OTSKP 20 |  | základní |  | 0 | 0 | 0 | 0 | 0 | 4 | K | 2 |  |  |  | ROZPOCET | 0 | 0 | 0 | 0 | 0 | 1 | 0 | 4 | -1143579784
| PP |  | OPLÁŠTĚNÍ (ZPEVNĚNÍ) Z FÓLIE | [14 empty] | PP | 2
| P |  | Poznámka k položce: Položka zahrnuje:, - dodávku předepsané fólie, - úpravu, očištění a ochranu podkladu, - přichycení k podkladu, případně zatížení, - úpravy spojů a zajištění okrajů, - úpravy pro odvodnění, - nutné přesahy, - mimostaveništní a vnitrostaveništní dopravu | [14 empty] | P | 2
| VV |  | Dle technické zprávy, výkresových příloh projektové dokumentace a dle TKP staveb státních drah. Dle výkazů materiálu projektu. Dle tabulky kubatur p | [14 empty] | VV | 2 | 1 | True | 0 | ROZPOCET
| VV |  | "těsnící fólie, měřeno digitálně" (26,10+34,70)*2,20 |  | 133.76 | [12 empty] | VV | 2 | 2 | True | 1 | ROZPOCET
| D | D4 | 30: Svislé konstrukce |  |  |  | 0 |  |  |  |  | 0 |  | 0 |  | 0 | 1 | D | 1 |  |  |  | ROZPOCET | [6 empty] | 0
19 | K | 31717 | KOVOVÉ KONSTRUKCE PRO KOTVENÍ ŘÍMSY | KG | 816 |  | 0 | OTSKP 20 |  | základní |  | 0 | 0 | 0 | 0 | 0 | 4 | K | 2 |  |  |  | ROZPOCET | 0 | 0 | 0 | 0 | 0 | 1 | 0 | 4 | 419312027
| PP |  | KOVOVÉ KONSTRUKCE PRO KOTVENÍ ŘÍMSY | [14 empty] | PP | 2
| P |  | Poznámka k položce: Položka zahrnuje dodávku (výrobu) kotevního prvku předepsaného tvaru a jeho osazení do předepsané polohy včetně nezbytných prací (vrty, zálivky apod.), | [14 empty] | P | 2
| VV |  | Dle technické zprávy, výkresových příloh projektové dokumentace a dle TKP staveb státních drah. Dle výkazů materiálu projektu. Dle tabulky kubatur p | [14 empty] | VV | 2 | 1 | True | 0 | ROZPOCET
| VV |  | "dle výkresu výztuže říms" | [14 empty] | VV | 2 | 1 | True | 0 | ROZPOCET
| VV |  | "kotevní přípravky říms" 6,00*136 |  | 816 | [12 empty] | VV | 2 | 2 | True | 1 | ROZPOCET
20 | K | 317325 | ŘÍMSY ZE ŽELEZOBETONU DO C30/37 | M3 | 24.42 |  | 0 | OTSKP 20 |  | základní |  | 0 | 0 | 0 | 0 | 0 | 4 | K | 2 |  |  |  | ROZPOCET | 0 | 0 | 0 | 0 | 0 | 1 | 0 | 4 | 981830525
| PP |  | ŘÍMSY ZE ŽELEZOBETONU DO C30/37 | [14 empty] | PP | 2
| P |  | Poznámka k položce: položka zahrnuje:, - dodání čerstvého betonu (betonové směsi) požadované kvality, jeho uložení do požadovaného tvaru při jakékoliv hustotě výztuže, konzistenci čerstvého betonu a způsobu hutnění, ošetření a ochranu betonu,, - zhotovení nepropustného, mrazuvzdorného betonu a betonu požadované trvanlivosti a vlastností,, - užití potřebných přísad a technologií výroby betonu,, - zřízení pracovních a dilatačních spar, včetně potřebných úprav, výplně, vložek, opracování, očištění a ošetření,, - bednění požadovaných konstr. (i ztracené) s úpravou dle požadované kvality povrchu betonu, včetně odbedňovacích a odskružovacích prostředků,, - podpěrné konstr. (skruže) a lešení všech druhů pro bednění, uložení čerstvého betonu, výztuže a doplňkových konstr., vč. požadovaných otvorů, ochranných a bezpečnostních opatření a základů těchto konstrukcí a lešení,, - vytvoření kotevních čel, kapes, nálitků, a sedel,, - zřízení všech požadovaných otvorů, kapes, výklenků, prostupů, dutin, drážek a pod., vč. ztížení práce a úprav kolem nich,, - úpravy pro osazení výztuže, doplňkových konstrukcí a vybavení,, - úpravy povrchu pro položení požadované izolace, povlaků a nátěrů, případně vyspravení,, - ztížení práce u kabelových a injektážních trubek a ostatních zařízení osazovaných do betonu,, - konstrukce betonových kloubů, upevnění kotevních prvků a doplňkových konstrukcí,, - nátěry zabraňující soudržnost betonu a bednění,, - výplň, těsnění a tmelení spar a spojů,, - opatření povrchů betonu izolací proti zemní vlhkosti v částech, kde přijdou do styku se zeminou nebo kamenivem,, - případné zřízení spojovací vrstvy u základů,, - úpravy pro osazení zařízení ochrany konstrukce proti vlivu bludných proudů | [14 empty] | P | 2
| VV |  | Dle technické zprávy, výkresových příloh projektové dokumentace a dle TKP staveb státních drah. Dle výkazů materiálu projektu. Dle tabulky kubatur p | [14 empty] | VV | 2 | 1 | True | 0 | ROZPOCET
| VV |  | "dle výkresu tvaru říms" | [14 empty] | VV | 2 | 1 | True | 0 | ROZPOCET
| VV |  | "římsy na OZ" 0,20*(36,9+32,8+28,1+24,3) |  | 24.42 | [12 empty] | VV | 2 | 2 | True | 0 | ROZPOCET
| VV |  | Součet |  | 24.42 | [12 empty] | VV | 2 | 4 | True | 1 | ROZPOCET
21 | K | 317365 | VÝZTUŽ ŘÍMS Z OCELI 10505, B500B | T | 2.947 |  | 0 | OTSKP 20 |  | základní |  | 0 | 0 | 0 | 0 | 0 | 4 | K | 2 |  |  |  | ROZPOCET | 0 | 0 | 0 | 0 | 0 | 1 | 0 | 4 | -1973013331
| PP |  | VÝZTUŽ ŘÍMS Z OCELI 10505, B500B | [14 empty] | PP | 2
| P |  | Poznámka k položce: položka zahrnuje: , - dodání betonářské výztuže v požadované kvalitě, stříhání, řezání, ohýbání a spojování do všech požadovaných tvarů (vč. armakošů) a uložení s požadovaným zajištěním polohy a krytí výztuže betonem,, - veškeré svary nebo jiné spoje výztuže,, - pomocné konstrukce a práce pro osazení a upevnění výztuže,, - zednické výpomoci pro montáž betonářské výztuže,, - úpravy výztuže pro osazení doplňkových konstrukcí,, - ochranu výztuže do doby jejího zabetonování,, - úpravy výztuže pro zřízení železobetonových kloubů, kotevních prvků, závěsných ok a doplňkových konstrukcí,, - veškerá opatření pro zajištění soudržnosti výztuže a betonu,, - vodivé propojení výztuže, které je součástí ochrany konstrukce proti vlivům bludných proudů, vyvedení do měřících skříní nebo míst pro měření bludných proudů (vlastní měřící skříně se uvádějí položkami SD 74), - povrchovou antikorozní úpravu výztuže,, - separaci výztuže,, - osazení měřících zařízení a úpravy pro ně,, - osazení měřících skříní nebo míst pro měření bludných proudů. | [14 empty] | P | 2
| VV |  | Dle technické zprávy, výkresových příloh projektové dokumentace a dle TKP staveb státních drah. Dle výkazů materiálu projektu. Dle tabulky kubatur p | [14 empty] | VV | 2 | 1 | True | 0 | ROZPOCET
| VV |  | "dle výkresu výztuže říms" 3,00-0,053 |  | 2.947 | [12 empty] | VV | 2 | 2 | True | 1 | ROZPOCET
22 | K | 327324 | ZDI OPĚRNÉ, ZÁRUBNÍ, NÁBŘEŽNÍ ZE ŽELEZOVÉHO BETONU DO C25/30 | M3 | 94.7 |  | 0 | OTSKP 20 |  | základní |  | 0 | 0 | 0 | 0 | 0 | 4 | K | 2 |  |  |  | ROZPOCET | 0 | 0 | 0 | 0 | 0 | 1 | 0 | 4 | 1165312092
| PP |  | ZDI OPĚRNÉ, ZÁRUBNÍ, NÁBŘEŽNÍ ZE ŽELEZOVÉHO BETONU DO C25/30 | [14 empty] | PP | 2
| P |  | Poznámka k položce: - dodání čerstvého betonu (betonové směsi) požadované kvality, jeho uložení do požadovaného tvaru při jakékoliv hustotě výztuže, konzistenci čerstvého betonu a způsobu hutnění, ošetření a ochranu betonu,, - zhotovení nepropustného, mrazuvzdorného betonu a betonu požadované trvanlivosti a vlastností,, - užití potřebných přísad a technologií výroby betonu,, - zřízení pracovních a dilatačních spar, včetně potřebných úprav, výplně, vložek, opracování, očištění a ošetření,, - bednění požadovaných konstr. (i ztracené) s úpravou dle požadované kvality povrchu betonu, včetně odbedňovacích a odskružovacích prostředků,, - podpěrné konstr. (skruže) a lešení všech druhů pro bednění, uložení čerstvého betonu, výztuže a doplňkových konstr., vč. požadovaných otvorů, ochranných a bezpečnostních opatření a základů těchto konstrukcí a lešení,, - vytvoření kotevních čel, kapes, nálitků, a sedel,, - zřízení všech požadovaných otvorů, kapes, výklenků, prostupů, dutin, drážek a pod., vč. ztížení práce a úprav kolem nich,, - úpravy pro osazení výztuže, doplňkových konstrukcí a vybavení,, - úpravy povrchu pro položení požadované izolace, povlaků a nátěrů, případně vyspravení,, - ztížení práce u kabelových a injektážních trubek a ostatních zařízení osazovaných do betonu,, - konstrukce betonových kloubů, upevnění kotevních prvků a doplňkových konstrukcí,, - nátěry zabraňující soudržnost betonu a bednění,, - výplň, těsnění a tmelení spar a spojů,, - opatření povrchů betonu izolací proti zemní vlhkosti v částech, kde přijdou do styku se zeminou nebo kamenivem,, - případné zřízení spojovací vrstvy u základů,, - úpravy pro osazení zařízení ochrany konstrukce proti vlivu bludných proudů | [14 empty] | P | 2
| VV |  | Dle technické zprávy, výkresových příloh projektové dokumentace a dle TKP staveb státních drah. Dle výkazů materiálu projektu. Dle tabulky kubatur p | [14 empty] | VV | 2 | 1 | True | 0 | ROZPOCET
| VV |  | "dle výkresu tvaru zdi" | [14 empty] | VV | 2 | 1 | True | 0 | ROZPOCET
| VV |  | "opěrná zeď OZ1, dřík" 94,70 |  | 94.7 | [12 empty] | VV | 2 | 2 | True | 1 | ROZPOCET
23 | K | 327325 | ZDI OPĚRNÉ, ZÁRUBNÍ, NÁBŘEŽNÍ ZE ŽELEZOVÉHO BETONU DO C30/37 | M3 | 63 |  | 0 | OTSKP 20 |  | základní |  | 0 | 0 | 0 | 0 | 0 | 4 | K | 2 |  |  |  | ROZPOCET | 0 | 0 | 0 | 0 | 0 | 1 | 0 | 4 | 1260743922
| PP |  | ZDI OPĚRNÉ, ZÁRUBNÍ, NÁBŘEŽNÍ ZE ŽELEZOVÉHO BETONU DO C30/37 | [14 empty] | PP | 2
| P |  | Poznámka k položce: - dodání čerstvého betonu (betonové směsi) požadované kvality, jeho uložení do požadovaného tvaru při jakékoliv hustotě výztuže, konzistenci čerstvého betonu a způsobu hutnění, ošetření a ochranu betonu,, - zhotovení nepropustného, mrazuvzdorného betonu a betonu požadované trvanlivosti a vlastností,, - užití potřebných přísad a technologií výroby betonu,, - zřízení pracovních a dilatačních spar, včetně potřebných úprav, výplně, vložek, opracování, očištění a ošetření,, - bednění požadovaných konstr. (i ztracené) s úpravou dle požadované kvality povrchu betonu, včetně odbedňovacích a odskružovacích prostředků,, - podpěrné konstr. (skruže) a lešení všech druhů pro bednění, uložení čerstvého betonu, výztuže a doplňkových konstr., vč. požadovaných otvorů, ochranných a bezpečnostních opatření a základů těchto konstrukcí a lešení,, - vytvoření kotevních čel, kapes, nálitků, a sedel,, - zřízení všech požadovaných otvorů, kapes, výklenků, prostupů, dutin, drážek a pod., vč. ztížení práce a úprav kolem nich,, - úpravy pro osazení výztuže, doplňkových konstrukcí a vybavení,, - úpravy povrchu pro položení požadované izolace, povlaků a nátěrů, případně vyspravení,, - ztížení práce u kabelových a injektážních trubek a ostatních zařízení osazovaných do betonu,, - konstrukce betonových kloubů, upevnění kotevních prvků a doplňkových konstrukcí,, - nátěry zabraňující soudržnost betonu a bednění,, - výplň, těsnění a tmelení spar a spojů,, - opatření povrchů betonu izolací proti zemní vlhkosti v částech, kde přijdou do styku se zeminou nebo kamenivem,, - případné zřízení spojovací vrstvy u základů,, - úpravy pro osazení zařízení ochrany konstrukce proti vlivu bludných proudů | [14 empty] | P | 2
| VV |  | Dle technické zprávy, výkresových příloh projektové dokumentace a dle TKP staveb státních drah. Dle výkazů materiálu projektu. Dle tabulky kubatur p | [14 empty] | VV | 2 | 1 | True | 0 | ROZPOCET
| VV |  | "opěrná zeď OZ2, dřík" 63,00 |  | 63 | [12 empty] | VV | 2 | 2 | True | 1 | ROZPOCET
24 | K | 327365 | VÝZTUŽ ZDÍ OPĚRNÝCH, ZÁRUBNÍCH, NÁBŘEŽNÍCH Z OCELI 10505, B500B | T | 19.7 |  | 0 | OTSKP 20 |  | základní |  | 0 | 0 | 0 | 0 | 0 | 4 | K | 2 |  |  |  | ROZPOCET | 0 | 0 | 0 | 0 | 0 | 1 | 0 | 4 | 2050330924
| PP |  | VÝZTUŽ ZDÍ OPĚRNÝCH, ZÁRUBNÍCH, NÁBŘEŽNÍCH Z OCELI 10505, B500B | [14 empty] | PP | 2
| P |  | Poznámka k položce: Položka zahrnuje veškerý materiál, výrobky a polotovary, včetně mimostaveništní a vnitrostaveništní dopravy (rovněž přesuny), včetně naložení a složení, případně s uložením, - dodání betonářské výztuže v požadované kvalitě, stříhání, řezání, ohýbání a spojování do všech požadovaných tvarů (vč. armakošů) a uložení s požadovaným zajištěním polohy a krytí výztuže betonem,, - veškeré svary nebo jiné spoje výztuže,, - pomocné konstrukce a práce pro osazení a upevnění výztuže,, - zednické výpomoci pro montáž betonářské výztuže,, - úpravy výztuže pro osazení doplňkových konstrukcí,, - ochranu výztuže do doby jejího zabetonování,, - úpravy výztuže pro zřízení železobetonových kloubů, kotevních prvků, závěsných ok a doplňkových konstrukcí,, - veškerá opatření pro zajištění soudržnosti výztuže a betonu,, - vodivé propojení výztuže, které je součástí ochrany konstrukce proti vlivům bludných proudů, vyvedení do měřících skříní nebo míst pro měření bludných proudů (vlastní měřící skříně se uvádějí položkami SD 74),, - povrchovou antikorozní úpravu výztuže,, - separaci výztuže,, - osazení měřících zařízení a úpravy pro ně,, - osazení měřících skříní nebo míst pro měření bludných proudů. | [14 empty] | P | 2
| VV |  | Dle technické zprávy, výkresových příloh projektové dokumentace a dle TKP staveb státních drah. Dle výkazů materiálu projektu. Dle tabulky kubatur p | [14 empty] | VV | 2 | 1 | True | 0 | ROZPOCET
| VV |  | "dle výkresu výztuže zdi" | [14 empty] | VV | 2 | 1 | True | 0 | ROZPOCET
| VV |  | "OZ 1 - dřík" 11,8 |  | 11.8 | [12 empty] | VV | 2 | 2 | True | 0 | ROZPOCET
| VV |  | "OZ 2 - dřík" 7,90 |  | 7.9 | [12 empty] | VV | 2 | 2 | True | 0 | ROZPOCET
| VV |  | Součet |  | 19.7 | [12 empty] | VV | 2 | 4 | True | 1 | ROZPOCET
| D | D5 | 40: Vodorovné konstrukce |  |  |  | 0 |  |  |  |  | 0 |  | 0 |  | 0 | 1 | D | 1 |  |  |  | ROZPOCET | [6 empty] | 0
25 | K | 451313 | PODKLADNÍ A VÝPLŇOVÉ VRSTVY Z PROSTÉHO BETONU C16/20 | M3 | 50.7 |  | 0 | OTSKP 20 |  | základní |  | 0 | 0 | 0 | 0 | 0 | 4 | K | 2 |  |  |  | ROZPOCET | 0 | 0 | 0 | 0 | 0 | 1 | 0 | 4 | 201455122
| PP |  | PODKLADNÍ A VÝPLŇOVÉ VRSTVY Z PROSTÉHO BETONU C16/20 | [14 empty] | PP | 2
| P |  | Poznámka k položce: - dodání čerstvého betonu (betonové směsi) požadované kvality, jeho uložení do požadovaného tvaru při jakékoliv hustotě výztuže, konzistenci čerstvého betonu a způsobu hutnění, ošetření a ochranu betonu,, - zhotovení nepropustného, mrazuvzdorného betonu a betonu požadované trvanlivosti a vlastností,, - užití potřebných přísad a technologií výroby betonu,, - zřízení pracovních a dilatačních spar, včetně potřebných úprav, výplně, vložek, opracování, očištění a ošetření,, - bednění požadovaných konstr. (i ztracené) s úpravou dle požadované kvality povrchu betonu, včetně odbedňovacích a odskružovacích prostředků,, - podpěrné konstr. (skruže) a lešení všech druhů pro bednění, uložení čerstvého betonu, výztuže a doplňkových konstr., vč. požadovaných otvorů, ochranných a bezpečnostních opatření a základů těchto konstrukcí a lešení,, - vytvoření kotevních čel, kapes, nálitků, a sedel,, - zřízení všech požadovaných otvorů, kapes, výklenků, prostupů, dutin, drážek a pod., vč. ztížení práce a úprav kolem nich,, - úpravy pro osazení výztuže, doplňkových konstrukcí a vybavení,, - úpravy povrchu pro položení požadované izolace, povlaků a nátěrů, případně vyspravení,, - ztížení práce u kabelových a injektážních trubek a ostatních zařízení osazovaných do betonu,, - konstrukce betonových kloubů, upevnění kotevních prvků a doplňkových konstrukcí,, - nátěry zabraňující soudržnost betonu a bednění,, - výplň, těsnění a tmelení spar a spojů,, - opatření povrchů betonu izolací proti zemní vlhkosti v částech, kde přijdou do styku se zeminou nebo kamenivem,, - případné zřízení spojovací vrstvy u základů,, - úpravy pro osazení zařízení ochrany konstrukce proti vlivu bludných proudů | [14 empty] | P | 2
| VV |  | Dle technické zprávy, výkresových příloh projektové dokumentace a dle TKP staveb státních drah. Dle výkazů materiálu projektu. Dle tabulky kubatur p | [14 empty] | VV | 2 | 1 | True | 0 | ROZPOCET
| VV |  | "dle výkresů tvaru" | [14 empty] | VV | 2 | 1 | True | 0 | ROZPOCET
| VV |  | "podkladní beton OZ 1, příl. 19" 28,90 |  | 28.9 | [12 empty] | VV | 2 | 2 | True | 0 | ROZPOCET
| VV |  | "podkladní beton OZ 2, příl. 21" 21,80 |  | 21.8 | [12 empty] | VV | 2 | 2 | True | 0 | ROZPOCET
| VV |  | Součet |  | 50.7 | [12 empty] | VV | 2 | 4 | True | 1 | ROZPOCET
26 | K | 451314 | PODKLADNÍ A VÝPLŇOVÉ VRSTVY Z PROSTÉHO BETONU C25/30 | M3 | 0.3 |  | 0 | OTSKP 20 |  | základní |  | 0 | 0 | 0 | 0 | 0 | 4 | K | 2 |  |  |  | ROZPOCET | 0 | 0 | 0 | 0 | 0 | 1 | 0 | 4 | -1284602542
| PP |  | PODKLADNÍ A VÝPLŇOVÉ VRSTVY Z PROSTÉHO BETONU C25/30 | [14 empty] | PP | 2
| P |  | Poznámka k položce: - dodání čerstvého betonu (betonové směsi) požadované kvality, jeho uložení do požadovaného tvaru při jakékoliv hustotě výztuže, konzistenci čerstvého betonu a způsobu hutnění, ošetření a ochranu betonu,, - zhotovení nepropustného, mrazuvzdorného betonu a betonu požadované trvanlivosti a vlastností,, - užití potřebných přísad a technologií výroby betonu,, - zřízení pracovních a dilatačních spar, včetně potřebných úprav, výplně, vložek, opracování, očištění a ošetření,, - bednění požadovaných konstr. (i ztracené) s úpravou dle požadované kvality povrchu betonu, včetně odbedňovacích a odskružovacích prostředků,, - podpěrné konstr. (skruže) a lešení všech druhů pro bednění, uložení čerstvého betonu, výztuže a doplňkových konstr., vč. požadovaných otvorů, ochranných a bezpečnostních opatření a základů těchto konstrukcí a lešení,, - vytvoření kotevních čel, kapes, nálitků, a sedel,, - zřízení všech požadovaných otvorů, kapes, výklenků, prostupů, dutin, drážek a pod., vč. ztížení práce a úprav kolem nich,, - úpravy pro osazení výztuže, doplňkových konstrukcí a vybavení,, - úpravy povrchu pro položení požadované izolace, povlaků a nátěrů, případně vyspravení,, - ztížení práce u kabelových a injektážních trubek a ostatních zařízení osazovaných do betonu,, - konstrukce betonových kloubů, upevnění kotevních prvků a doplňkových konstrukcí,, - nátěry zabraňující soudržnost betonu a bednění,, - výplň, těsnění a tmelení spar a spojů,, - opatření povrchů betonu izolací proti zemní vlhkosti v částech, kde přijdou do styku se zeminou nebo kamenivem,, - případné zřízení spojovací vrstvy u základů,, - úpravy pro osazení zařízení ochrany konstrukce proti vlivu bludných proudů | [14 empty] | P | 2
| VV |  | Dle technické zprávy, výkresových příloh projektové dokumentace a dle TKP staveb státních drah. Dle výkazů materiálu projektu. Dle tabulky kubatur p | [14 empty] | VV | 2 | 1 | True | 0 | ROZPOCET
| VV |  | "beton tl. 100mm pod dlažbu" | [14 empty] | VV | 2 | 1 | True | 0 | ROZPOCET
| VV |  | "odláždění odvodnění rubu zdi; beton tl. 150 mm" 1,00*1,00*0,15*2 |  | 0.3 | [12 empty] | VV | 2 | 2 | True | 0 | ROZPOCET
| VV |  | Součet |  | 0.3 | [12 empty] | VV | 2 | 4 | True | 1 | ROZPOCET
27 | K | 45157 | PODKLADNÍ A VÝPLŇOVÉ VRSTVY Z KAMENIVA TĚŽENÉHO | M3 | 36.75 |  | 0 | OTSKP 20 |  | základní |  | 0 | 0 | 0 | 0 | 0 | 4 | K | 2 |  |  |  | ROZPOCET | 0 | 0 | 0 | 0 | 0 | 1 | 0 | 4 | -18324323
| PP |  | PODKLADNÍ A VÝPLŇOVÉ VRSTVY Z KAMENIVA TĚŽENÉHO | [14 empty] | PP | 2
| P |  | Poznámka k položce: položka zahrnuje dodávku předepsaného kameniva, mimostaveništní a vnitrostaveništní dopravu a jeho uložení, není-li v zadávací dokumentaci uvedeno jinak, jedná se o nakupovaný materiál | [14 empty] | P | 2
| VV |  | Dle technické zprávy, výkresových příloh projektové dokumentace a dle TKP staveb státních drah. Dle výkazů materiálu projektu. | [14 empty] | VV | 2 | 1 | True | 0 | ROZPOCET
| VV |  | "dvě vrstyv štěrkopísku za zdmi tl. 150 mm" | [14 empty] | VV | 2 | 1 | True | 0 | ROZPOCET
| VV |  | "měřeno digitálně řez E-E a F-F" 34,70*(1,80+2,20)*0,15 |  | 20.82 | [12 empty] | VV | 2 | 2 | True | 0 | ROZPOCET
| VV |  | "měřeno digitálně řez G-G a H-H" 26,05*(1,80+2,20)*0,15 |  | 15.63 | [12 empty] | VV | 2 | 2 | True | 0 | ROZPOCET
| VV |  | "dle příl. 29, úpravy pod lávkou, pod podkladním bet. dlažby, pol. 451314" 0,30 |  | 0.3 | [12 empty] | VV | 2 | 2 | True | 0 | ROZPOCET
| VV |  | Součet |  | 36.75 | [12 empty] | VV | 2 | 4 | True | 1 | ROZPOCET
28 | K | 45852 | VÝPLŇ ZA OPĚRAMI A ZDMI Z KAMENIVA DRCENÉHO | M3 | 59.794 |  | 0 | OTSKP 20 |  | základní |  | 0 | 0 | 0 | 0 | 0 | 4 | K | 2 |  |  |  | ROZPOCET | 0 | 0 | 0 | 0 | 0 | 1 | 0 | 4 | -110813886
| PP |  | VÝPLŇ ZA OPĚRAMI A ZDMI Z KAMENIVA DRCENÉHO | [14 empty] | PP | 2
| P |  | Poznámka k položce: položka zahrnuje dodávku předepsaného kameniva, mimostaveništní a vnitrostaveništní dopravu a jeho uložení, není-li v zadávací dokumentaci uvedeno jinak, jedná se o nakupovaný materiál | [14 empty] | P | 2
| VV |  | Dle technické zprávy, výkresových příloh projektové dokumentace a dle TKP staveb státních drah. Dle výkazů materiálu projektu. Dle tabulky kubatur p | [14 empty] | VV | 2 | 1 | True | 0 | ROZPOCET
| VV |  | "za zdí Z1, měřeno digitálně řez E-E a F-F" (0,80+1,28)/2*34,70 |  | 36.088 | [12 empty] | VV | 2 | 2 | True | 0 | ROZPOCET
| VV |  | "za zdí Z2, měřeno digitálně řez G-G a H-H" (1,07+0,75)/2*26,05 |  | 23.706 | [12 empty] | VV | 2 | 2 | True | 0 | ROZPOCET
| VV |  | Součet |  | 59.794 | [12 empty] | VV | 2 | 4 | True | 1 | ROZPOCET
29 | K | 465512 | DLAŽBY Z LOMOVÉHO KAMENE NA MC | M3 | 0.3 |  | 0 | OTSKP 20 |  | základní |  | 0 | 0 | 0 | 0 | 0 | 4 | K | 2 |  |  |  | ROZPOCET | 0 | 0 | 0 | 0 | 0 | 1 | 0 | 4 | 601545514
| PP |  | DLAŽBY Z LOMOVÉHO KAMENE NA MC | [14 empty] | PP | 2
| P |  | Poznámka k položce: položka zahrnuje:, - nutné zemní práce (svahování, úpravu pláně a pod.), - zřízení spojovací vrstvy, - zřízení lože dlažby z cementové malty předepsané kvality a předepsané tloušťky, - dodávku a položení dlažby z lomového kamene do předepsaného tvaru, - spárování, těsnění, tmelení a vyplnění spar MC případně s vyklínováním, - úprava povrchu pro odvedení srážkové vody, - nezahrnuje podklad pod dlažbu, vykazuje se samostatně položkami SD 45 | [14 empty] | P | 2
| VV |  | Dle technické zprávy, výkresových příloh projektové dokumentace a dle TKP staveb státních drah. Dle výkazů materiálu projektu. Dle tabulky kubatur p | [14 empty] | VV | 2 | 1 | True | 0 | ROZPOCET
| VV |  | "kamenná dlažba tl. 200mm, do betonu tl. 100mm" | [14 empty] | VV | 2 | 1 | True | 0 | ROZPOCET
| VV |  | "vyústění drenáže, dle příl. 2" 1,00*1,00*0,15*2 |  | 0.3 | [12 empty] | VV | 2 | 2 | True | 0 | ROZPOCET
| VV |  | Součet |  | 0.3 | [12 empty] | VV | 2 | 4 | True | 1 | ROZPOCET
| D | D6 | 50: Komunikace |  |  |  | 0 |  |  |  |  | 0 |  | 0 |  | 0 | 1 | D | 1 |  |  |  | ROZPOCET | [6 empty] | 0
47 | K | 58301 | KRYT ZE SINIČNÍCH DÍLCŮ (PANELŮ) TL 150MM | M2 | 45 |  | 0 |  |  | základní |  | 0 | 0 | 0 | 0 | 0 | 4 | K | 2 |  |  |  | ROZPOCET | 0 | 0 | 0 | 0 | 0 | 1 | 0 | 4 | -1950867221
| PP |  | KRYT ZE SINIČNÍCH DÍLCŮ (PANELŮ) TL 150MM | [14 empty] | PP | 2
| P |  | Poznámka k položce: - dodání dílců v požadované kvalitě, dodání materiálu pro předepsané lože v tloušťce předepsané dokumentací a pro předepsanou výplň spar - očištění podkladu - uložení dílců dle předepsaného technologického předpisu včetně předepsané podkladní vrstvy a předepsané výplně spar - zřízení vrstvy bez rozlišení šířky, pokládání vrstvy po etapách - úpravu napojení, ukončení podél obrubníků, dilatačních zařízení, odvodňovacích proužků, odvodňovačů, vpustí, šachet a pod., nestanoví-li zadávací dokumentace jinak - nezahrnuje postřiky, nátěry - nezahrnuje těsnění podél obrubníků, dilatačních zařízení, odvodňovacích proužků, odvodňovačů, vpustí, šachet a pod. | [14 empty] | P | 2
| VV |  | Dle technické zprávy, výkresových příloh projektové dokumentace a dle TKP staveb státních drah. Dle výkazů materiálu projektu. Dle tabulky kubatur p | [14 empty] | VV | 2 | 1 | True | 0 | ROZPOCET
| VV |  | "plocha pro složení výztuže pilot a výpažnic" 45,0 |  | 45 | [12 empty] | VV | 2 | 2 | True | 1 | ROZPOCET
48 | K | 56330 | VOZOVKOVÉ VRSTVY ZE ŠTĚRKODRTI | M3 | 24 |  | 0 |  |  | základní |  | 0 | 0 | 0 | 0 | 0 | 4 | K | 2 |  |  |  | ROZPOCET | 0 | 0 | 0 | 0 | 0 | 1 | 0 | 4 | -2010666420
| PP |  | VOZOVKOVÉ VRSTVY ZE ŠTĚRKODRTI | [14 empty] | PP | 2
| P |  | Poznámka k položce: - dodání kameniva předepsané kvality a zrnitosti - rozprostření a zhutnění vrstvy v předepsané tloušťce - zřízení vrstvy bez rozlišení šířky, pokládání vrstvy po etapách - nezahrnuje postřiky, nátěry | [14 empty] | P | 2
| VV |  | Dle technické zprávy, výkresových příloh projektové dokumentace a dle TKP staveb státních drah. Dle výkazů materiálu projektu. Dle tabulky kubatur p | [14 empty] | VV | 2 | 1 | True | 0 | ROZPOCET
| VV |  | "dočasná přejezdová komunikace ze ŠD fr. 0-63 mm tl. 400 mm" | [14 empty] | VV | 2 | 1 | True | 0 | ROZPOCET
| VV |  | 60,0*0,40 |  | 24 | [12 empty] | VV | 2 | 2 | True | 1 | ROZPOCET
| D | D9 | 80: Trubní vedení |  |  |  | 0 |  |  |  |  | 0 |  | 0 |  | 0 | 1 | D | 1 |  |  |  | ROZPOCET | [6 empty] | 0
31 | K | 875332 | POTRUBÍ DREN Z TRUB PLAST DN DO 150MM DĚROVANÝCH | M | 60.5 |  | 0 | OTSKP 20 |  | základní |  | 0 | 0 | 0 | 0 | 0 | 4 | K | 2 |  |  |  | ROZPOCET | 0 | 0 | 0 | 0 | 0 | 1 | 0 | 4 | 2085825181
| PP |  | POTRUBÍ DREN Z TRUB PLAST DN DO 150MM DĚROVANÝCH | [14 empty] | PP | 2
| P |  | Poznámka k položce: položky pro zhotovení potrubí platí bez ohledu na sklon, zahrnuje:, - výrobní dokumentaci (včetně technologického předpisu), - dodání veškerého trubního a pomocného materiálu (trouby, trubky, tvarovky, spojovací a těsnící materiál a pod.), podpěrných, závěsných a upevňovacích prvků, včetně potřebných úprav, - úprava a příprava podkladu a podpěr, očištění a ošetření podkladu a podpěr, - zřízení plně funkčního potrubí, kompletní soustavy, podle příslušného technologického předpisu, - zřízení potrubí i jednotlivých částí po etapách, včetně pracovních spar a spojů, pracovního zaslepení konců a pod., - úprava prostupů, průchodů šachtami a komorami, okolí podpěr a vyústění, zaústění, napojení, vyvedení a upevnění odpad. výustí, - ochrana potrubí nátěrem (vč. úpravy povrchu), případně izolací, nejsou-li tyto práce předmětem jiné položky, - úprava, očištění a ošetření prostoru kolem potrubí, - položky platí pro práce prováděné v prostoru zapaženém i nezapaženém a i v kolektorech, chráničkách, - položky zahrnují i práce spojené s nutnými obtoky, převáděním a čerpáním vody | [14 empty] | P | 2
| VV |  | Dle technické zprávy, výkresových příloh projektové dokumentace a dle TKP staveb státních drah. Dle výkazů materiálu projektu. Dle tabulky kubatur p | [14 empty] | VV | 2 | 1 | True | 0 | ROZPOCET
| VV |  | "měřeno digitálně z půdorysu" 34,5+26,0 |  | 60.5 | [12 empty] | VV | 2 | 2 | True | 1 | ROZPOCET
| D | D10 | 90: Ostatní konstrukce a práce |  |  |  | 0 |  |  |  |  | 0 |  | 0 |  | 0 | 1 | D | 1 |  |  |  | ROZPOCET | [6 empty] | 0
32 | K | 9112B1 | ZÁBRADLÍ MOSTNÍ SE SVISLOU VÝPLNÍ - DODÁVKA A MONTÁŽ | M | 123.63 |  | 0 | OTSKP 20 |  | základní |  | 0 | 0 | 0 | 0 | 0 | 4 | K | 2 |  |  |  | ROZPOCET | 0 | 0 | 0 | 0 | 0 | 1 | 0 | 4 | 1336230910
| PP |  | ZÁBRADLÍ MOSTNÍ SE SVISLOU VÝPLNÍ - DODÁVKA A MONTÁŽ | [14 empty] | PP | 2
| P |  | Poznámka k položce: položka zahrnuje:, dodání zábradlí včetně předepsané povrchové úpravy, kotvení sloupků, t.j. kotevní desky, šrouby z nerez oceli, vrty a zálivku, pokud zadávací dokumentace nestanoví jinak, případné nivelační hmoty pod kotevní desky | [14 empty] | P | 2
| VV |  | Dle technické zprávy, výkresových příloh projektové dokumentace a dle TKP staveb státních drah. Dle výkazů materiálu projektu. Dle tabulky kubatur p | [14 empty] | VV | 2 | 1 | True | 0 | ROZPOCET
| VV |  | "zábradlí mimo most na OZ; měřeno digitálně" 37,2+33,3+24,63+28,5 |  | 123.63 | [12 empty] | VV | 2 | 2 | True | 0 | ROZPOCET
| VV |  | Součet |  | 123.63 | [12 empty] | VV | 2 | 4 | True | 1 | ROZPOCET
33 | K | 917211 | ZÁHONOVÉ OBRUBY Z BETONOVÝCH OBRUBNÍKŮ ŠÍŘ 50MM | M | 6.2 |  | 0 | OTSKP 20 |  | základní |  | 0 | 0 | 0 | 0 | 0 | 4 | K | 2 |  |  |  | ROZPOCET | 0 | 0 | 0 | 0 | 0 | 1 | 0 | 4 | 1595234370
| PP |  | ZÁHONOVÉ OBRUBY Z BETONOVÝCH OBRUBNÍKŮ ŠÍŘ 50MM | [14 empty] | PP | 2
| P |  | Poznámka k položce: Položka zahrnuje:, dodání a pokládku betonových obrubníků o rozměrech předepsaných zadávací dokumentací, betonové lože i boční betonovou opěrku. | [14 empty] | P | 2
| VV |  | Dle technické zprávy, výkresových příloh projektové dokumentace a dle TKP staveb státních drah. Dle výkazů materiálu projektu. Dle tabulky kubatur p | [14 empty] | VV | 2 | 1 | True | 0 | ROZPOCET
| VV |  | "vyústění drenáže dle příl.29" 2*(1,0+1,10+1,0) |  | 6.2 | [12 empty] | VV | 2 | 2 | True | 1 | ROZPOCET
34 | K | 917223 | SILNIČNÍ A CHODNÍKOVÉ OBRUBY Z BETONOVÝCH OBRUBNÍKŮ ŠÍŘ 100MM | M | 32.4 |  | 0 | OTSKP 20 |  | základní |  | 0 | 0 | 0 | 0 | 0 | 4 | K | 2 |  |  |  | ROZPOCET | 0 | 0 | 0 | 0 | 0 | 1 | 0 | 4 | 1996171621
| PP |  | SILNIČNÍ A CHODNÍKOVÉ OBRUBY Z BETONOVÝCH OBRUBNÍKŮ ŠÍŘ 100MM | [14 empty] | PP | 2
| P |  | Poznámka k položce: Položka zahrnuje:, dodání a pokládku betonových obrubníků o rozměrech předepsaných zadávací dokumentací, betonové lože i boční betonovou opěrku. | [14 empty] | P | 2
| VV |  | Dle technické zprávy, výkresových příloh projektové dokumentace a dle TKP staveb státních drah. Dle výkazů materiálu projektu. Dle tabulky kubatur p | [14 empty] | VV | 2 | 1 | True | 0 | ROZPOCET
| VV |  | "obrubníky kolem dlažby, bet. obrubníky 100/250" 9,40*2+8,0+5,60 |  | 32.4 | [12 empty] | VV | 2 | 2 | True | 1 | ROZPOCET
35 | K | 931324 | TĚSNĚNÍ DILATAČ SPAR ASF ZÁLIVKOU MODIFIK PRŮŘ DO 400MM2 | M | 18.5 |  | 0 | OTSKP 20 |  | základní |  | 0 | 0 | 0 | 0 | 0 | 4 | K | 2 |  |  |  | ROZPOCET | 0 | 0 | 0 | 0 | 0 | 1 | 0 | 4 | 28874353
| PP |  | TĚSNĚNÍ DILATAČ SPAR ASF ZÁLIVKOU MODIFIK PRŮŘ DO 400MM2 | [14 empty] | PP | 2
| P |  | Poznámka k položce: položka zahrnuje dodávku a osazení předepsaného materiálu, očištění ploch spáry před úpravou, očištění okolí spáry po úpravě, nezahrnuje těsnící profil | [14 empty] | P | 2
| VV |  | Dle technické zprávy, výkresových příloh projektové dokumentace a dle TKP staveb státních drah. Dle výkazů materiálu projektu. Dle tabulky kubatur p | [14 empty] | VV | 2 | 1 | True | 0 | ROZPOCET
| VV |  | "dilatace mezi celky OZ" 2,5*(2+3) |  | 12.5 | [12 empty] | VV | 2 | 2 | True | 0 | ROZPOCET
| VV |  | "dilatace vozovky na začátku a konci OZ" 2*3,00 |  | 6 | [12 empty] | VV | 2 | 2 | True | 0 | ROZPOCET
| VV |  | Součet |  | 18.5 | [12 empty] | VV | 2 | 4 | True | 1 | ROZPOCET
36 | K | 931327 | TĚSNĚNÍ DILATAČ SPAR ASF ZÁLIVKOU MODIFIK PRŮŘ DO 1000MM2 | M | 119.42 |  | 0 | OTSKP 20 |  | základní |  | 0 | 0 | 0 | 0 | 0 | 4 | K | 2 |  |  |  | ROZPOCET | 0 | 0 | 0 | 0 | 0 | 1 | 0 | 4 | 386703301
| PP |  | TĚSNĚNÍ DILATAČ SPAR ASF ZÁLIVKOU MODIFIK PRŮŘ DO 1000MM2 | [14 empty] | PP | 2
| P |  | Poznámka k položce: položka zahrnuje dodávku a osazení předepsaného materiálu, očištění ploch spáry před úpravou, očištění okolí spáry po úpravě, nezahrnuje těsnící profil | [14 empty] | P | 2
| VV |  | Dle technické zprávy, výkresových příloh projektové dokumentace a dle TKP staveb státních drah. Dle výkazů materiálu projektu. Dle tabulky kubatur p | [14 empty] | VV | 2 | 1 | True | 0 | ROZPOCET
| VV |  | "těsnění podél říms" 34,70+32,62+27,95+24,15 |  | 119.42 | [12 empty] | VV | 2 | 2 | True | 1 | ROZPOCET
37 | K | 935111 | ŠTĚRBINOVÉ ŽLABY Z BETONOVÝCH DÍLCŮ ŠÍŘ DO 400MM VÝŠ DO 500MM BEZ OBRUBY | M | 10 |  | 0 | OTSKP 20 |  | základní |  | 0 | 0 | 0 | 0 | 0 | 4 | K | 2 |  |  |  | ROZPOCET | 0 | 0 | 0 | 0 | 0 | 1 | 0 | 4 | 877082897
| PP |  | ŠTĚRBINOVÉ ŽLABY Z BETONOVÝCH DÍLCŮ ŠÍŘ DO 400MM VÝŠ DO 500MM BEZ OBRUBY | [14 empty] | PP | 2
| P |  | Poznámka k položce: položka zahrnuje:, - veškerý materiál, výrobky a polotovary, včetně mimostaveništní a vnitrostaveništní dopravy (rovněž přesuny), včetně naložení a složení,případně s uložením., - veškeré práce nutné pro zřízení těchto konstrukcí, včetně zemních prací, lože, ukončení, patek, spárování, úpravy vtoku a výtoku. Měří se v [m] délky osy žlabu bez čistících kusů a odtokových vpustí. | [14 empty] | P | 2
| VV |  | Dle technické zprávy, výkresových příloh projektové dokumentace a dle TKP staveb státních drah. Dle výkazů materiálu projektu. Dle tabulky kubatur p | [14 empty] | VV | 2 | 1 | True | 0 | ROZPOCET
| VV |  | "štěrbinový žlab 400/500" 5,00*2 |  | 10 | [12 empty] | VV | 2 | 2 | True | 1 | ROZPOCET
38 | K | 935212 | PŘÍKOPOVÉ ŽLABY Z BETON TVÁRNIC ŠÍŘ DO 600MM DO BETONU TL 100MM | M | 27 |  | 0 | OTSKP 20 |  | základní |  | 0 | 0 | 0 | 0 | 0 | 4 | K | 2 |  |  |  | ROZPOCET | 0 | 0 | 0 | 0 | 0 | 1 | 0 | 4 | -479401049
| PP |  | PŘÍKOPOVÉ ŽLABY Z BETON TVÁRNIC ŠÍŘ DO 600MM DO BETONU TL 100MM | [14 empty] | PP | 2
| P |  | Poznámka k položce: položka zahrnuje: - dodávku a uložení příkopových tvárnic předepsaného rozměru a kvality - dodání a rozprostření lože z předepsaného materiálu v předepsané kvalitěa v předepsané tloušťce - veškerou manipulaci s materiálem, vnitrostaveništní i mimostaveništní dopravu - ukončení, patky, spárování - měří se v metrech běžných délky osy žlabu | [14 empty] | P | 2
| VV |  | Dle technické zprávy, výkresových příloh projektové dokumentace a dle TKP staveb státních drah. Dle výkazů materiálu projektu. Dle tabulky kubatur p | [14 empty] | VV | 2 | 1 | True | 0 | ROZPOCET
| VV |  | "rygól s bet. žlabovkou š. 0,6m" 27,00 |  | 27 | [12 empty] | VV | 2 | 2 | True | 1 | ROZPOCET
| D | D11 | 995: Poplatky za skládky |  |  |  | 0 |  |  |  |  | 0 |  | 0 |  | 0 | 1 | D | 1 |  |  |  | ROZPOCET | [6 empty] | 0
39 | K | 015111 | POPLATKY ZA LIKVIDACŮ ODPADŮ NEKONTAMINOVANÝCH - 17 05 04 VYTĚŽENÉ ZEMINY A HORNINYI. TŘÍDA TĚŽITELNOSTI | T | 1111.852 |  | 0 | OTSKP 20 |  | základní |  | 0 | 0 | 0 | 0 | 0 | 4 | K | 2 |  |  |  | ROZPOCET | 0 | 0 | 0 | 0 | 0 | 1 | 0 | 4 | 1947774946
| PP |  | POPLATKY ZA LIKVIDACŮ ODPADŮ NEKONTAMINOVANÝCH - 17 05 04 VYTĚŽENÉ ZEMINY A HORNINYI. TŘÍDA TĚŽITELNOSTI | [14 empty] | PP | 2
| PSC |  | Poznámka k souboru cen: 1. Položka obsahuje: – veškeré poplatky provozovateli skládky, recyklační linky nebo jiného zařízení na zpracování nebo likvidaci odpadů související s převzetím, uložením, zpracováním nebo likvidací odpadu 2. Položka neobsahuje: – náklady spojené s dopravou odpadu z místa stavby na místo převzetí provozovatelem skládky, recyklační linky nebo jiného zařízení na zpracování nebo likvidaci odpadů 3. Způsob měření: Tunou se rozumí hmotnost odpadu vytříděného v souladu se zákonem č. 185/2001 Sb., o nakládání s odpady, v platném znění. | [14 empty] | PSC | 2
| P |  | Poznámka k položce: 1. Položka obsahuje:, – veškeré poplatky provozovateli skládky, recyklační linky nebo jiného zařízení na zpracování nebo likvidaci odpadů související s převzetím, uložením, zpracováním nebo likvidací odpadu, 2. Položka neobsahuje:, – náklady spojené s dopravou odpadu z místa stavby na místo převzetí provozovatelem skládky, recyklační linky nebo jiného zařízení na zpracování nebo likvidaci odpadů, 3. Způsob měření:, Tunou se rozumí hmotnost odpadu vytříděného v souladu se zákonem č. 185/2001 Sb., o nakládání s odpady, v platném znění. | [14 empty] | P | 2
| VV |  | "dle pol. 17120;" 585,185*1,90 |  | 1111.852 | [12 empty] | VV | 2 | 2 | True | 1 | ROZPOCET
40 | K | 015140 | POPLATKY ZA LIKVIDACŮ ODPADŮ NEKONTAMINOVANÝCH - 17 01 01 BETON Z DEMOLIC OBJEKTŮ, ZÁKLADŮ TV | T | 16.2 |  | 0 | OTSKP 20 |  | základní |  | 0 | 0 | 0 | 0 | 0 | 4 | K | 2 |  |  |  | ROZPOCET | 0 | 0 | 0 | 0 | 0 | 1 | 0 | 4 | -1117990511
| PP |  | POPLATKY ZA LIKVIDACŮ ODPADŮ NEKONTAMINOVANÝCH - 17 01 01 BETON Z DEMOLIC OBJEKTŮ, ZÁKLADŮ TV | [14 empty] | PP | 2
| P |  | Poznámka k položce: 1. Položka obsahuje:, – veškeré poplatky provozovateli skládky, recyklační linky nebo jiného zařízení na zpracování nebo likvidaci odpadů související s převzetím, uložením, zpracováním nebo likvidací odpadu, 2. Položka neobsahuje:, – náklady spojené s dopravou odpadu z místa stavby na místo převzetí provozovatelem skládky, recyklační linky nebo jiného zařízení na zpracování nebo likvidaci odpadů, 3. Způsob měření:, Tunou se rozumí hmotnost odpadu vytříděného v souladu se zákonem č. 185/2001 Sb., o nakládání s odpady, v platném znění. | [14 empty] | P | 2
| VV |  | "dle pol. 11316A" 6,750*2,40 |  | 16.2 | [12 empty] | VV | 2 | 2 | True | 1 | ROZPOCET
41 | K | 015330 | POPLATKY ZA LIKVIDACŮ ODPADŮ NEKONTAMINOVANÝCH - 17 05 04 KAMENNÁ SUŤ | T | 49.2 |  | 0 | OTSKP 20 |  | základní |  | 0 | 0 | 0 | 0 | 0 | 4 | K | 2 |  |  |  | ROZPOCET | 0 | 0 | 0 | 0 | 0 | 1 | 0 | 4 | 2033142104
| PP |  | POPLATKY ZA LIKVIDACŮ ODPADŮ NEKONTAMINOVANÝCH - 17 05 04 KAMENNÁ SUŤ | [14 empty] | PP | 2
| P |  | Poznámka k položce: 1. Položka obsahuje:, – veškeré poplatky provozovateli skládky, recyklační linky nebo jiného zařízení na zpracování nebo likvidaci odpadů související s převzetím, uložením, zpracováním nebo likvidací odpadu, 2. Položka neobsahuje:, – náklady spojené s dopravou odpadu z místa stavby na místo převzetí provozovatelem skládky, recyklační linky nebo jiného zařízení na zpracování nebo likvidaci odpadů, 3. Způsob měření:, Tunou se rozumí hmotnost odpadu vytříděného v souladu se zákonem č. 185/2001 Sb., o nakládání s odpady, v platném znění. | [14 empty] | P | 2
| VV |  | "dle pol. 11332A" 24,0*2,05 |  | 49.2 | [12 empty] | VV | 2 | 2 | True | 1 | ROZPOCET
| D | PSV | Práce a dodávky PSV |  |  |  | 0 |  |  |  |  | 0 |  | 0 |  | 0 | 2 | D | 0 |  |  |  | ROZPOCET | [6 empty] | 0
| D | D7 | 711: Izolace proti vodě |  |  |  | 0 |  |  |  |  | 0 |  | 0 |  | 0 | 1 | D | 1 |  |  |  | ROZPOCET | [6 empty] | 0
42 | K | 711111 | IZOLACE BĚŽNÝCH KONSTRUKCÍ PROTI ZEMNÍ VLHKOSTI ASFALTOVÝMI NÁTĚRY | M2 | 609.241 |  | 0 | OTSKP 20 |  | základní |  | 0 | 0 | 0 | 0 | 0 | 4 | K | 2 |  |  |  | ROZPOCET | 0 | 0 | 0 | 0 | 0 | 1 | 0 | 4 | 21036757
| PP |  | IZOLACE BĚŽNÝCH KONSTRUKCÍ PROTI ZEMNÍ VLHKOSTI ASFALTOVÝMI NÁTĚRY | [14 empty] | PP | 2
| P |  | Poznámka k položce: položka zahrnuje:, - dodání předepsaného izolačního materiálu, - očištění a ošetření podkladu, zadávací dokumentace může zahrnout i případné vyspravení, - zřízení izolace jako kompletního povlaku, případně komplet. soustavy nebo systému podle příslušného technolog. předpisu, - zřízení izolace i jednotlivých vrstev po etapách, včetně pracovních spár a spojů, - úprava u okrajů, rohů, hran, dilatačních i pracovních spojů, kotev, obrubníků, dilatačních zařízení, odvodnění, otvorů, neizolovaných míst a pod., - zajištění odvodnění povrchu izolace, včetně odvodnění nejnižších míst, pokud dokumentace pro zadání stavby nestanoví jinak, - ochrana izolace do doby zřízení definitivní ochranné vrstvy nebo konstrukce, - úprava, očištění a ošetření prostoru kolem izolace, - provedení požadovaných zkoušek, - nezahrnuje ochranné vrstvy, např. geotextilii | [14 empty] | P | 2
| VV |  | Dle technické zprávy, výkresových příloh projektové dokumentace a dle TKP staveb státních drah. Dle výkazů materiálu projektu. | [14 empty] | VV | 2 | 1 | True | 0 | ROZPOCET
| VV |  | "skladba *, zeď Z1 digitálně dle příl 19, P1" | [14 empty] | VV | 2 | 1 | True | 0 | ROZPOCET
| VV |  | 40,20+35,90+(36,74+32,62)*0,20 |  | 89.972 | [12 empty] | VV | 2 | 2 | True | 0 | ROZPOCET
| VV |  | "uvnitř, měřeno digitálně pohled P1 a P2" 97,0*2+2,20*34,70 |  | 270.34 | [12 empty] | VV | 2 | 2 | True | 0 | ROZPOCET
| VV |  | "čelo zdi vč. základu" 3,50 |  | 3.5 | [12 empty] | VV | 2 | 2 | True | 0 | ROZPOCET
| VV |  | "zeď Z2, rub a líc, příl. 21, měřeno digitálně" | [14 empty] | VV | 2 | 1 | True | 0 | ROZPOCET
| VV |  | 27,70+31,70+(24,145+27,95)*0,20 |  | 69.819 | [12 empty] | VV | 2 | 2 | True | 0 | ROZPOCET
| VV |  | "uvnitř, měřeno digitálně pohled P1 a P2" 53,60+61,20+2,20*26,05 |  | 172.11 | [12 empty] | VV | 2 | 2 | True | 0 | ROZPOCET
| VV |  | "čelo zdi" 3,50 |  | 3.5 | [12 empty] | VV | 2 | 2 | True | 0 | ROZPOCET
| VV |  | Součet |  | 609.241 | [12 empty] | VV | 2 | 4 | True | 1 | ROZPOCET
43 | K | 711432 | IZOLACE MOSTOVEK POD ŘÍMSOU ASFALTOVÝMI PÁSY | M2 | 95.532 |  | 0 | OTSKP 20 |  | základní |  | 0 | 0 | 0 | 0 | 0 | 4 | K | 2 |  |  |  | ROZPOCET | 0 | 0 | 0 | 0 | 0 | 1 | 0 | 4 | -308220685
| PP |  | IZOLACE MOSTOVEK POD ŘÍMSOU ASFALTOVÝMI PÁSY | [14 empty] | PP | 2
| P |  | Poznámka k položce: položka zahrnuje:, - dodání předepsaného izolačního materiálu, - očištění a ošetření podkladu, zadávací dokumentace může zahrnout i případné vyspravení, - zřízení izolace jako kompletního povlaku, případně komplet. soustavy nebo systému podle příslušného technolog. předpisu, - zřízení izolace i jednotlivých vrstev po etapách, včetně pracovních spár a spojů, - úprava u okrajů, rohů, hran, dilatačních i pracovních spojů, kotev, obrubníků, dilatačních zařízení, odvodnění, otvorů, neizolovaných míst a pod., - zajištění odvodnění povrchu izolace, včetně odvodnění nejnižších míst, pokud dokumentace pro zadání stavby nestanoví jinak, - ochrana izolace do doby zřízení definitivní ochranné vrstvy nebo konstrukce, - úprava, očištění a ošetření prostoru kolem izolace, - provedení požadovaných zkoušek, - nezahrnuje ochranné vrstvy, např. lepenku s hliníkovou vložkou, litý asfalt, asfaltový beton | [14 empty] | P | 2
| VV |  | Dle technické zprávy, výkresových příloh projektové dokumentace a dle TKP staveb státních drah. Dle výkazů materiálu projektu. Dle tabulky kubatur p | [14 empty] | VV | 2 | 1 | True | 0 | ROZPOCET
| VV |  | "skladba *** " | [14 empty] | VV | 2 | 1 | True | 0 | ROZPOCET
| VV |  | "Izolace pod římsou OZ1; měřeno digitálně" 0,80*(32,62+34,70) |  | 53.856 | [12 empty] | VV | 2 | 2 | True | 0 | ROZPOCET
| VV |  | "izolace pod římsou OZ2; měřeno digitálně" 0,80*(27,95+24,145) |  | 41.676 | [12 empty] | VV | 2 | 2 | True | 0 | ROZPOCET
| VV |  | Součet |  | 95.532 | [12 empty] | VV | 2 | 4 | True | 1 | ROZPOCET
44 | K | 711502 | OCHRANA IZOLACE NA POVRCHU ASFALTOVÝMI PÁSY | M2 | 95.532 |  | 0 | OTSKP 20 |  | základní |  | 0 | 0 | 0 | 0 | 0 | 4 | K | 2 |  |  |  | ROZPOCET | 0 | 0 | 0 | 0 | 0 | 1 | 0 | 4 | 521567653
| PP |  | OCHRANA IZOLACE NA POVRCHU ASFALTOVÝMI PÁSY | [14 empty] | PP | 2
| P |  | Poznámka k položce: položka zahrnuje:, - dodání předepsaného ochranného materiálu, - zřízení ochrany izolace | [14 empty] | P | 2
| VV |  | Dle technické zprávy, výkresových příloh projektové dokumentace, TKP staveb státních drah a výkazů materiálu projektu. | [14 empty] | VV | 2 | 1 | True | 0 | ROZPOCET
| VV |  | "skladba *** " | [14 empty] | VV | 2 | 1 | True | 0 | ROZPOCET
| VV |  | "Izolace pod římsou OZ1; měřeno digitálně" 0,80*(32,62+34,70) |  | 53.856 | [12 empty] | VV | 2 | 2 | True | 0 | ROZPOCET
| VV |  | "izolace pod římsou OZ2; měřeno digitálně" 0,80*(27,95+24,145) |  | 41.676 | [12 empty] | VV | 2 | 2 | True | 0 | ROZPOCET
| VV |  | Součet |  | 95.532 | [12 empty] | VV | 2 | 4 | True | 1 | ROZPOCET
45 | K | 711509 | OCHRANA IZOLACE NA POVRCHU TEXTILIÍ | M2 | 609.241 |  | 0 | OTSKP 20 |  | základní |  | 0 | 0 | 0 | 0 | 0 | 4 | K | 2 |  |  |  | ROZPOCET | 0 | 0 | 0 | 0 | 0 | 1 | 0 | 4 | 1298924951
| PP |  | OCHRANA IZOLACE NA POVRCHU TEXTILIÍ | [14 empty] | PP | 2
| P |  | Poznámka k položce: položka zahrnuje:, - dodání předepsaného ochranného materiálu, - zřízení ochrany izolace | [14 empty] | P | 2
| VV |  | Dle technické zprávy, výkresových příloh projektové dokumentace a dle TKP staveb státních drah. Dle výkazů materiálu projektu. Dle tabulky kubatur p | [14 empty] | VV | 2 | 1 | True | 0 | ROZPOCET
| VV |  | " ochranná geotextilie 600 g/m2" | [14 empty] | VV | 2 | 1 | True | 0 | ROZPOCET
| VV |  | "dle skladby *. pol. 711111" 609,241 |  | 609.241 | [12 empty] | VV | 2 | 2 | True | 0 | ROZPOCET
| VV |  | Součet |  | 609.241 | [12 empty] | VV | 2 | 4 | True | 1 | ROZPOCET
| D | D8 | 783: Nátěry |  |  |  | 0 |  |  |  |  | 0 |  | 0 |  | 0 | 1 | D | 1 |  |  |  | ROZPOCET | [6 empty] | 0
46 | K | 78383 | NÁTĚRY BETON KONSTR TYP S4 (OS-C) | M2 | 36.63 |  | 0 | OTSKP 20 |  | základní |  | 0 | 0 | 0 | 0 | 0 | 4 | K | 2 |  |  |  | ROZPOCET | 0 | 0 | 0 | 0 | 0 | 1 | 0 | 4 | -1933545162
| PP |  | NÁTĚRY BETON KONSTR TYP S4 (OS-C) | [14 empty] | PP | 2
| P |  | Poznámka k položce: - položka zahrnuje kompletní povlaky (i různobarevné), včetně úpravy podkladu (odmaštění, odstranění starých nátěrů a nečistot) a jeho vyspravení, provedení nátěru předepsaným postupem a splnění všech požadavků daných technologickým předpisem. | [14 empty] | P | 2
| VV |  | Dle technické zprávy, výkresových příloh projektové dokumentace, TKP staveb státních drah a výkazů materiálu projektu. | [14 empty] | VV | 2 | 1 | True | 0 | ROZPOCET
| VV |  | "nové římsy na zdech, dle příl 27." 0,30*(36,90+32,80+28,10+24,30) |  | 36.63 | [12 empty] | VV | 2 | 2 | True | 1 | ROZPOCET

## D-4-3-UZ - SO 403 - Lávka...
{9c51594f-d023-4a73-8d27-18c4e297eb1a}
2
| KRYCÍ LIST SOUPISU PRACÍ | [7 empty] | v --- níže se nacházejí doplnkové a pomocné údaje k sestavám --- v | [8 empty] | False
Stavba:
PD pro I. Etapu cyklostezky Bečva - Vlára - Váh na území obcí Hornolidečska-část D
Objekt:
D - I.etapa – část D - k.ú. Lužná u Vsetína, k.ú. Lidečko – úsek č. 22, 23
Soupis:
D-UZ - Uznatelné náklady
Úroveň 3:
D-4-3-UZ - SO 403 - Lávka pro pěší a cyklisty přes vodní tok Senice - část 3. - konstrukce lávky - uzn nákl.
| KSO: |  | 822 29 |  |  | CC-CZ:
| Místo: |  | území obcí Hornolidečska |  |  | Datum: | 30. 7. 2021
| Zadavatel: |  |  |  |  | IČ:
|  | Sdružení obcí Hornolidečska, Horní Lideč č.p. 292 |  |  |  | DIČ:
| Uchazeč: |  |  |  |  | IČ: | Vyplň údaj
|  | Vyplň údaj |  |  |  | DIČ: | Vyplň údaj
| Projektant: |  |  |  |  | IČ: | 64610357
|  | MORAVIA CONSULT Olomouc a.s. |  |  |  | DIČ: | CZ64610357
| Zpracovatel: |  |  |  |  | IČ:
|  | MORAVIA CONSULT Olomouc a.s. |  |  |  | DIČ:
Poznámka:
| Cena bez DPH | [5 empty] | 0
|  |  | Základ daně |  |  | Sazba daně | Výše daně
| DPH | základní | 0 |  |  | 21% | 0
|  | snížená | 0 |  |  | 15% | 0
|  | zákl. přenesená | 0 |  |  | 21% | 0
|  | sníž. přenesená | 0 |  |  | 15% | 0
|  | nulová | 0 |  |  | 0% | 0
| Cena s DPH |  |  | v | CZK |  | 0
| Projektant |  |  | Zpracovatel
| Datum a podpis: |  | Razítko | Datum a podpis: |  |  | Razítko
| Objednavatel |  |  | Uchazeč
| Datum a podpis: |  | Razítko | Datum a podpis: |  |  | Razítko
REKAPITULACE ČLENĚNÍ SOUPISU PRACÍ
Stavba:
PD pro I. Etapu cyklostezky Bečva - Vlára - Váh na území obcí Hornolidečska-část D
Objekt:
D - I.etapa – část D - k.ú. Lužná u Vsetína, k.ú. Lidečko – úsek č. 22, 23
Soupis:
D-UZ - Uznatelné náklady
Úroveň 3:
D-4-3-UZ - SO 403 - Lávka pro pěší a cyklisty přes vodní tok Senice - část 3. - konstrukce lávky - uzn nákl.
Místo: |  |  | území obcí Hornolidečska |  |  | Datum: | 30. 7. 2021
Zadavatel: |  |  | Sdružení obcí Hornolidečska, Horní Lideč č.p. 292 |  |  | Projektant: | MORAVIA CONSULT Olomouc a.s.
Uchazeč: |  |  | Vyplň údaj |  |  | Zpracovatel: | MORAVIA CONSULT Olomouc a.s.
Kód dílu - Popis | [6 empty] | Cena celkem [CZK]
Náklady ze soupisu prací | [6 empty] | 0 | [11 empty] | -1
| HSV - Práce a dodávky HSV | [5 empty] | 0
| D2 - 10: Zemní práce | [5 empty] | 0
| D3 - 20: Základy | [5 empty] | 0
| D4 - 30: Svislé konstrukce | [5 empty] | 0
| D5 - 40: Vodorovné konstrukce | [5 empty] | 0
| D6 - 50: Komunikace | [5 empty] | 0
| D10 - 90: Ostatní konstrukce a práce | [5 empty] | 0
| D11 - 995: Poplatky za skládky | [5 empty] | 0
| PSV - Práce a dodávky PSV | [5 empty] | 0
| D7 - 711: Izolace proti vodě | [5 empty] | 0
| D8 - 783: Nátěry | [5 empty] | 0
| M - Práce a dodávky M | [5 empty] | 0
| D12 - M043: Ocelové konstrukce | [5 empty] | 0
| OST - Ostatní | [5 empty] | 0
| D1 - 00: Všeobecné konstrukce a práce | [5 empty] | 0
SOUPIS PRACÍ
Stavba:
PD pro I. Etapu cyklostezky Bečva - Vlára - Váh na území obcí Hornolidečska-část D
Objekt:
D - I.etapa – část D - k.ú. Lužná u Vsetína, k.ú. Lidečko – úsek č. 22, 23
Soupis:
D-UZ - Uznatelné náklady
Úroveň 3:
D-4-3-UZ - SO 403 - Lávka pro pěší a cyklisty přes vodní tok Senice - část 3. - konstrukce lávky - uzn nákl.
Místo: |  |  | území obcí Hornolidečska |  |  | Datum: | 30. 7. 2021
Zadavatel: |  |  | Sdružení obcí Hornolidečska, Horní Lideč č.p. 292 |  |  | Projektant: | MORAVIA CONSULT Olomouc a.s.
Uchazeč: |  |  | Vyplň údaj |  |  | Zpracovatel: | MORAVIA CONSULT Olomouc a.s.
PČ | Typ | Kód | Popis | MJ | Množství | J.cena [CZK] | Cena celkem [CZK] | Cenová soustava |  | DPH | J. Nh [h] | Nh celkem [h] | J. hmotnost [t] | Hmotnost celkem [t] | J. suť [t] | Suť Celkem [t]
Náklady soupisu celkem | [6 empty] | 0 |  |  |  |  | 0 |  | 0 |  | 0 |  | D | -1 | [10 empty] | 0
| D | HSV | Práce a dodávky HSV |  |  |  | 0 |  |  |  |  | 0 |  | 0 |  | 0 | 1 | D | 0 |  |  |  | ROZPOCET | [6 empty] | 0
| D | D2 | 10: Zemní práce |  |  |  | 0 |  |  |  |  | 0 |  | 0 |  | 0 | 1 | D | 1 |  |  |  | ROZPOCET | [6 empty] | 0
1 | K | 11316A | ODSTRANĚNÍ KRYTU ZPEVNĚNÝCH PLOCH ZE SILNIČNÍCH DÍLCŮ - BEZ DOPRAVY | M3 | 6.75 |  | 0 | OTSKP 20 |  | základní |  | 0 | 0 | 0 | 0 | 0 | 4 | K | 2 |  |  |  | ROZPOCET | 0 | 0 | 0 | 0 | 0 | 1 | 0 | 4 | 1915007820
| PP |  | ODSTRANĚNÍ KRYTU ZPEVNĚNÝCH PLOCH ZE SILNIČNÍCH DÍLCŮ - BEZ DOPRAVY | [14 empty] | PP | 2
| P |  | Poznámka k položce: Položka zahrnuje veškerou manipulaci s vybouranou sutí a s vybouranými hmotami, kromě vodorovné dopravy, vč. uložení na skládku. Nezahrnuje poplatek za skládku, který se vykazuje v položce 0141** (s výjimkou malého množství bouraného materiálu, kde je možné poplatek zahrnout do jednotkové ceny bourání – tento fakt musí být uveden v doplňujícím textu k položce). | [14 empty] | P | 2
| VV |  | Dle technické zprávy, výkresových příloh projektové dokumentace, TKP staveb státních drah a výkazů materiálu projektu. | [14 empty] | VV | 2 | 1 | True | 0 | ROZPOCET
| VV |  | "dočasná zpevněná plocha dle příl.10" 15,0*3*0,15 |  | 6.75 | [12 empty] | VV | 2 | 2 | True | 1 | ROZPOCET
2 | K | 11316B | ODSTRANĚNÍ KRYTU ZPEVNĚNÝCH PLOCH ZE SILNIČNÍCH DÍLCŮ - DOPRAVA | TKM | 486 |  | 0 | OTSKP 20 |  | základní |  | 0 | 0 | 0 | 0 | 0 | 4 | K | 2 |  |  |  | ROZPOCET | 0 | 0 | 0 | 0 | 0 | 1 | 0 | 4 | -84372476
| PP |  | ODSTRANĚNÍ KRYTU ZPEVNĚNÝCH PLOCH ZE SILNIČNÍCH DÍLCŮ - DOPRAVA | [14 empty] | PP | 2
| P |  | Poznámka k položce: Položka zahrnuje samostatnou dopravu suti a vybouraných hmot. Množství se určí jako součin hmotnosti [t] a požadované vzdálenosti [km]. | [14 empty] | P | 2
| VV |  | "dle pol. 11316A" 6,750*2,40*30 |  | 486 | [12 empty] | VV | 2 | 2 | True | 1 | ROZPOCET
3 | K | 11332A | ODSTRANĚNÍ PODKLADŮ ZPEVNĚNÝCH PLOCH Z KAMENIVA NESTMELENÉHO - BEZ DOPRAVY | M3 | 24 |  | 0 | OTSKP 20 |  | základní |  | 0 | 0 | 0 | 0 | 0 | 4 | K | 2 |  |  |  | ROZPOCET | 0 | 0 | 0 | 0 | 0 | 1 | 0 | 4 | 716225736
| PP |  | ODSTRANĚNÍ PODKLADŮ ZPEVNĚNÝCH PLOCH Z KAMENIVA NESTMELENÉHO - BEZ DOPRAVY | [14 empty] | PP | 2
| P |  | Poznámka k položce: Položka zahrnuje veškerou manipulaci s vybouranou sutí a s vybouranými hmotami, kromě vodorovné dopravy, vč. uložení na skládku. Nezahrnuje poplatek za skládku, který se vykazuje v položce 0141** (s výjimkou malého množství bouraného materiálu, kde je možné poplatek zahrnout do jednotkové ceny bourání – tento fakt musí být uveden v doplňujícím textu k položce). | [14 empty] | P | 2
| VV |  | "viz pol. 56330" 24,0 |  | 24 | [12 empty] | VV | 2 | 2 | True | 0 | ROZPOCET
| VV |  | Součet |  | 24 | [12 empty] | VV | 2 | 4 | True | 1 | ROZPOCET
4 | K | 11332B | ODSTRANĚNÍ PODKLADŮ ZPEVNĚNÝCH PLOCH Z KAMENIVA NESTMELENÉHO - DOPRAVA | TKM | 1476 |  | 0 | OTSKP 20 |  | základní |  | 0 | 0 | 0 | 0 | 0 | 4 | K | 2 |  |  |  | ROZPOCET | 0 | 0 | 0 | 0 | 0 | 1 | 0 | 4 | 1803256149
| PP |  | ODSTRANĚNÍ PODKLADŮ ZPEVNĚNÝCH PLOCH Z KAMENIVA NESTMELENÉHO - DOPRAVA | [14 empty] | PP | 2
| P |  | Poznámka k položce: Položka zahrnuje samostatnou dopravu suti a vybouraných hmot. Množství se určí jako součin hmotnosti [t] a požadované vzdálenosti [km]. | [14 empty] | P | 2
| VV |  | "dle pol. 11332, předpoklad 30 km" | [14 empty] | VV | 2 | 1 | True | 0 | ROZPOCET
| VV |  | "viz pol. 56330" 24,0*2,05*30 |  | 1476 | [12 empty] | VV | 2 | 2 | True | 0 | ROZPOCET
| VV |  | Součet |  | 1476 | [12 empty] | VV | 2 | 4 | True | 1 | ROZPOCET
5 | K | 121104 | SEJMUTÍ ORNICE NEBO LESNÍ PŮDY S ODVOZEM DO 5KM | M3 | 7.455 |  | 0 | OTSKP 20 |  | základní |  | 0 | 0 | 0 | 0 | 0 | 4 | K | 2 |  |  |  | ROZPOCET | 0 | 0 | 0 | 0 | 0 | 1 | 0 | 4 | 356704196
| PP |  | SEJMUTÍ ORNICE NEBO LESNÍ PŮDY S ODVOZEM DO 5KM | [14 empty] | PP | 2
| P |  | Poznámka k položce: položka zahrnuje sejmutí ornice bez ohledu na tloušťku vrstvy a její vodorovnou dopravu, nezahrnuje uložení na trvalou skládku | [14 empty] | P | 2
| VV |  | Dle technické zprávy, výkresových příloh projektové dokumentace a dle TKP staveb státních drah. Dle výkazů materiálu projektu. Dle tabulky kubatur p | [14 empty] | VV | 2 | 1 | True | 0 | ROZPOCET
| VV |  | "plocha pro výkopy, měřeno digitálně dle příl. 12" | [14 empty] | VV | 2 | 1 | True | 0 | ROZPOCET
| VV |  | (7,10*3,50+7,10*3,50)*0,15 |  | 7.455 | [12 empty] | VV | 2 | 2 | True | 1 | ROZPOCET
6 | K | 12273 | ODKOPÁVKY A PROKOPÁVKY OBECNÉ TŘ. I | M3 | 1.125 |  | 0 | OTSKP 20 |  | základní |  | 0 | 0 | 0 | 0 | 0 | 4 | K | 2 |  |  |  | ROZPOCET | 0 | 0 | 0 | 0 | 0 | 1 | 0 | 4 | -1740201176
| PP |  | ODKOPÁVKY A PROKOPÁVKY OBECNÉ TŘ. I | [14 empty] | PP | 2
| P |  | Poznámka k položce: položka zahrnuje:, - vodorovná a svislá doprava, přemístění, přeložení, manipulace s výkopkem, - kompletní provedení vykopávky nezapažené i zapažené, - ošetření výkopiště po celou dobu práce v něm vč. klimatických opatření, - ztížení vykopávek v blízkosti podzemního vedení, konstrukcí a objektů vč. jejich dočasného zajištění, - ztížení pod vodou, v okolí výbušnin, ve stísněných prostorech a pod., - příplatek za lepivost, - těžení po vrstvách, pásech a po jiných nutných částech (figurách), - čerpání vody vč. čerpacích jímek, potrubí a pohotovostní čerpací soupravy (viz ustanovení k pol. 1151,2), - potřebné snížení hladiny podzemní vody, - těžení a rozpojování jednotlivých balvanů, - vytahování a nošení výkopku, - svahování a přesvah. svahů do konečného tvaru, výměna hornin v podloží a v pláni znehodnocené klimatickými vlivy, - ruční vykopávky, odstranění kořenů a napadávek, - pažení, vzepření a rozepření vč. přepažování (vyjma štětových stěn), - úpravu, ochranu a očištění dna, základové spáry, stěn a svahů, - zhutnění podloží, případně i svahů vč. svahování, - zřízení stupňů v podloží a lavic na svazích, není-li pro tyto práce zřízena samostatná položka, - udržování výkopiště a jeho ochrana proti vodě, - odvedení nebo obvedení vody v okolí výkopiště a ve výkopišti, - třídění výkopku, - veškeré pomocné konstrukce umožňující provedení vykopávky (příjezdy, sjezdy, nájezdy, lešení, podpěr. konstr., přemostění, zpevněné plochy, zakrytí a pod.), - nezahrnuje uložení zeminy (na skládku, do násypu) ani poplatky za skládku, vykazují se v položce č.0141** | [14 empty] | P | 2
| VV |  | Dle technické zprávy, výkresových příloh projektové dokumentace, TKP staveb státních drah a výkazů materiálu projektu. | [14 empty] | VV | 2 | 1 | True | 0 | ROZPOCET
| VV |  | "dle příl. 29, pro polštáře dle pol 45152" 1,50*1,50*0,25*2 |  | 1.125 | [12 empty] | VV | 2 | 2 | True | 1 | ROZPOCET
7 | K | 12573 | VYKOPÁVKY ZE ZEMNÍKŮ A SKLÁDEK TŘ. I | M3 | 82.099 |  | 0 | OTSKP 20 |  | základní |  | 0 | 0 | 0 | 0 | 0 | 4 | K | 2 |  |  |  | ROZPOCET | 0 | 0 | 0 | 0 | 0 | 1 | 0 | 4 | 319504577
| PP |  | VYKOPÁVKY ZE ZEMNÍKŮ A SKLÁDEK TŘ. I | [14 empty] | PP | 2
| P |  | Poznámka k položce: položka zahrnuje:, - vodorovná a svislá doprava, přemístění, přeložení, manipulace s výkopkem, - kompletní provedení vykopávky nezapažené i zapažené, - ošetření výkopiště po celou dobu práce v něm vč. klimatických opatření, - ztížení vykopávek v blízkosti podzemního vedení, konstrukcí a objektů vč. jejich dočasného zajištění, - ztížení pod vodou, v okolí výbušnin, ve stísněných prostorech a pod., - příplatek za lepivost, - těžení po vrstvách, pásech a po jiných nutných částech (figurách), - čerpání vody vč. čerpacích jímek, potrubí a pohotovostní čerpací soupravy (viz ustanovení k pol. 1151,2), - potřebné snížení hladiny podzemní vody, - těžení a rozpojování jednotlivých balvanů, - vytahování a nošení výkopku, - ruční vykopávky, odstranění kořenů a napadávek, - pažení, vzepření a rozepření vč. přepažování (vyjma štětových stěn), - úpravu, ochranu a očištění dna, základové spáry, stěn a svahů, - udržování výkopiště a jeho ochrana proti vodě, - odvedení nebo obvedení vody v okolí výkopiště a ve výkopišti, - třídění výkopku, - veškeré pomocné konstrukce umožňující provedení vykopávky (příjezdy, sjezdy, nájezdy, lešení, podpěr. konstr., přemostění, zpevněné plochy, zakrytí a pod.), položka nezahrnuje:, - práce spojené s otvírkou zemníku, | [14 empty] | P | 2
| VV |  | Dle technické zprávy, výkresových příloh projektové dokumentace a dle TKP staveb státních drah. Dle výkazů materiálu projektu. | [14 empty] | VV | 2 | 1 | True | 0 | ROZPOCET
| VV |  | "pro zpětný zásyp dle pol. 17411" 82,099 |  | 82.099 | [12 empty] | VV | 2 | 2 | True | 1 | ROZPOCET
8 | K | 13173 | HLOUBENÍ JAM ZAPAŽ I NEPAŽ TŘ. I | M3 | 111.053 |  | 0 | OTSKP 20 |  | základní |  | 0 | 0 | 0 | 0 | 0 | 4 | K | 2 |  |  |  | ROZPOCET | 0 | 0 | 0 | 0 | 0 | 1 | 0 | 4 | -1277613204
| PP |  | HLOUBENÍ JAM ZAPAŽ I NEPAŽ TŘ. I | [14 empty] | PP | 2
| P |  | Poznámka k položce: položka zahrnuje:, - vodorovná a svislá doprava, přemístění, přeložení, manipulace s výkopkem, - kompletní provedení vykopávky nezapažené i zapažené, - ošetření výkopiště po celou dobu práce v něm vč. klimatických opatření, - ztížení vykopávek v blízkosti podzemního vedení, konstrukcí a objektů vč. jejich dočasného zajištění, - ztížení pod vodou, v okolí výbušnin, ve stísněných prostorech a pod., - příplatek za lepivost, - těžení po vrstvách, pásech a po jiných nutných částech (figurách), - čerpání vody vč. čerpacích jímek, potrubí a pohotovostní čerpací soupravy (viz ustanovení k pol. 1151,2), - potřebné snížení hladiny podzemní vody, - těžení a rozpojování jednotlivých balvanů, - vytahování a nošení výkopku, - svahování a přesvah. svahů do konečného tvaru, výměna hornin v podloží a v pláni znehodnocené klimatickými vlivy, - ruční vykopávky, odstranění kořenů a napadávek, - pažení, vzepření a rozepření vč. přepažování (vyjma štětových stěn), - úpravu, ochranu a očištění dna, základové spáry, stěn a svahů, - odvedení nebo obvedení vody v okolí výkopiště a ve výkopišti, - třídění výkopku, - veškeré pomocné konstrukce umožňující provedení vykopávky (příjezdy, sjezdy, nájezdy, lešení, podpěr. konstr., přemostění, zpevněné plochy, zakrytí a pod.), - nezahrnuje uložení zeminy (na skládku, do násypu) ani poplatky za skládku, vykazují se v položce č.0141** | [14 empty] | P | 2
| VV |  | Dle technické zprávy, výkresových příloh projektové dokumentace a dle TKP staveb státních drah. Dle výkazů materiálu projektu. Dle tabulky kubatur p | [14 empty] | VV | 2 | 1 | True | 0 | ROZPOCET
| VV |  | "pro OP1. dle příl. 12" 25,0 |  | 25 | [12 empty] | VV | 2 | 2 | True | 0 | ROZPOCET
| VV |  | "pro P2" (4,70*2,30+5,96*8,43)/2*2,0 |  | 61.053 | [12 empty] | VV | 2 | 2 | True | 0 | ROZPOCET
| VV |  | "pro OP3. dle příl. 12" 25,0 |  | 25 | [12 empty] | VV | 2 | 2 | True | 0 | ROZPOCET
| VV |  | Součet |  | 111.053 | [12 empty] | VV | 2 | 4 | True | 1 | ROZPOCET
9 | K | 17120 | ULOŽENÍ SYPANINY DO NÁSYPŮ A NA SKLÁDKY BEZ ZHUTNĚNÍ | M3 | 69.963 |  | 0 | OTSKP 20 |  | základní |  | 0 | 0 | 0 | 0 | 0 | 4 | K | 2 |  |  |  | ROZPOCET | 0 | 0 | 0 | 0 | 0 | 1 | 0 | 4 | 359166605
| PP |  | ULOŽENÍ SYPANINY DO NÁSYPŮ A NA SKLÁDKY BEZ ZHUTNĚNÍ | [14 empty] | PP | 2
| P |  | Poznámka k položce: položka zahrnuje:, - kompletní provedení zemní konstrukce do předepsaného tvaru, - ošetření úložiště po celou dobu práce v něm vč. klimatických opatření, - ztížení v okolí vedení, konstrukcí a objektů a jejich dočasné zajištění, - ztížení provádění ve ztížených podmínkách a stísněných prostorech, - ztížené ukládání sypaniny pod vodu, - ukládání po vrstvách a po jiných nutných částech (figurách) vč. dosypávek, - spouštění a nošení materiálu, - úprava, očištění a ochrana podloží a svahů, - svahování, uzavírání povrchů svahů, - udržování úložiště a jeho ochrana proti vodě, - odvedení nebo obvedení vody v okolí úložiště a v úložišti, - veškeré pomocné konstrukce umožňující provedení zemní konstrukce (příjezdy, sjezdy, nájezdy, lešení, podpěrné konstrukce, přemostění, zpevněné plochy, zakrytí a pod.) | [14 empty] | P | 2
| VV |  | Skrývka ornice s dočasným uložením ve figuře. Tato dočasná skladka zemin bude založena a udržována tak, aby nedošlo k degradaci kulturních zemin zej | [14 empty] | VV | 2 | 1 | True | 0 | ROZPOCET
| VV |  | "dle pol. 121104" 7,455 |  | 7.455 | [12 empty] | VV | 2 | 2 | True | 0 | ROZPOCET
| VV |  | "dle pol. 12273" 1,125 |  | 1.125 | [12 empty] | VV | 2 | 2 | True | 0 | ROZPOCET
| VV |  | "zemina z vrtů dle pol. 224324" 26,706 |  | 26.706 | [12 empty] | VV | 2 | 2 | True | 0 | ROZPOCET
| VV |  | "zemina z hluchých vrtů pol. 22452" 5,723 |  | 5.723 | [12 empty] | VV | 2 | 2 | True | 0 | ROZPOCET
| VV |  | "dle pol. 13173, výkop" 111,053 |  | 111.053 | [12 empty] | VV | 2 | 2 | True | 0 | ROZPOCET
| VV |  | "odpočet pol. 17411" -82,099 |  | -82.099 | [12 empty] | VV | 2 | 2 | True | 0 | ROZPOCET
| VV |  | Součet |  | 69.963 | [12 empty] | VV | 2 | 4 | True | 1 | ROZPOCET
10 | K | 17411 | ZÁSYP JAM A RÝH ZEMINOU SE ZHUTNĚNÍM | M3 | 82.099 |  | 0 | OTSKP 20 |  | základní |  | 0 | 0 | 0 | 0 | 0 | 4 | K | 2 |  |  |  | ROZPOCET | 0 | 0 | 0 | 0 | 0 | 1 | 0 | 4 | -359245648
| PP |  | ZÁSYP JAM A RÝH ZEMINOU SE ZHUTNĚNÍM | [14 empty] | PP | 2
| P |  | Poznámka k položce: položka zahrnuje:, - kompletní provedení zemní konstrukce vč. výběru vhodného materiálu, - úprava ukládaného materiálu vlhčením, tříděním, promícháním nebo vysoušením, příp. jiné úpravy za účelem zlepšení jeho mech. vlastností, - hutnění i různé míry hutnění , - ošetření úložiště po celou dobu práce v něm vč. klimatických opatření, - ztížení v okolí vedení, konstrukcí a objektů a jejich dočasné zajištění, - ztížení provádění vč. hutnění ve ztížených podmínkách a stísněných prostorech, - ztížené ukládání sypaniny pod vodu, - ukládání po vrstvách a po jiných nutných částech (figurách) vč. dosypávek, - spouštění a nošení materiálu, - výměna částí zemní konstrukce znehodnocené klimatickými vlivy, - ruční hutnění, - udržování úložiště a jeho ochrana proti vodě, - odvedení nebo obvedení vody v okolí úložiště a v úložišti, - veškeré pomocné konstrukce umožňující provedení zemní konstrukce (příjezdy, sjezdy, nájezdy, lešení, podpěrné konstrukce, přemostění, zpevněné plochy, zakrytí a pod.) | [14 empty] | P | 2
| VV |  | Dle technické zprávy, výkresových příloh projektové dokumentace, TKP staveb státních drah a výkazů materiálu projektu. | [14 empty] | VV | 2 | 1 | True | 0 | ROZPOCET
| VV |  | "dle pol. 13173" 111,053 |  | 111.053 | [12 empty] | VV | 2 | 2 | True | 0 | ROZPOCET
| VV |  | "odpočet základů pol. 272324" -13,20 |  | -13.2 | [12 empty] | VV | 2 | 2 | True | 0 | ROZPOCET
| VV |  | "odpočet podkladního betonu pol. 451313" -4,650 |  | -4.65 | [12 empty] | VV | 2 | 2 | True | 0 | ROZPOCET
| VV |  | "odpočet podkladního bet. dlažby pol. 451314" -1,810 |  | -1.81 | [12 empty] | VV | 2 | 2 | True | 0 | ROZPOCET
| VV |  | "odpočet dlažby pol 465512" -3,620 |  | -3.62 | [12 empty] | VV | 2 | 2 | True | 0 | ROZPOCET
| VV |  | "odpočet části opěry 1 a 3" -1,20*(0,68+0,52)*3,10 |  | -4.464 | [12 empty] | VV | 2 | 2 | True | 0 | ROZPOCET
| VV |  | "odpočet části pilíře, digitálně" -2,20*0,55 |  | -1.21 | [12 empty] | VV | 2 | 2 | True | 0 | ROZPOCET
| VV |  | Součet |  | 82.099 | [12 empty] | VV | 2 | 4 | True | 1 | ROZPOCET
| D | D3 | 20: Základy |  |  |  | 0 |  |  |  |  | 0 |  | 0 |  | 0 | 1 | D | 1 |  |  |  | ROZPOCET | [6 empty] | 0
11 | K | 21361 | DRENÁŽNÍ VRSTVY Z GEOTEXTILIE | M2 | 90 |  | 0 | OTSKP 20 |  | základní |  | 0 | 0 | 0 | 0 | 0 | 4 | K | 2 |  |  |  | ROZPOCET | 0 | 0 | 0 | 0 | 0 | 1 | 0 | 4 | -889694837
| PP |  | DRENÁŽNÍ VRSTVY Z GEOTEXTILIE | [14 empty] | PP | 2
| P |  | Poznámka k položce: Položka zahrnuje:, - dodávku předepsané geotextilie (včetně nutných přesahů) pro drenážní vrstvu, včetně mimostaveništní a vnitrostaveništní dopravy, - provedení drenážní vrstvy předepsaných rozměrů a předepsaného tvaru | [14 empty] | P | 2
| VV |  | Dle technické zprávy, výkresových příloh projektové dokumentace, TKP staveb státních drah a výkazů materiálu projektu. | [14 empty] | VV | 2 | 1 | True | 0 | ROZPOCET
| VV |  | "dočasná zpevněná plocha dle příl. 10" 15,0*3*2 |  | 90 | [12 empty] | VV | 2 | 2 | True | 1 | ROZPOCET
12 | K | 224324 | PILOTY ZE ŽELEZOBETONU C25/30 | M3 | 26.706 |  | 0 | OTSKP 20 |  | základní |  | 0 | 0 | 0 | 0 | 0 | 4 | K | 2 |  |  |  | ROZPOCET | 0 | 0 | 0 | 0 | 0 | 1 | 0 | 4 | 551740277
| PP |  | PILOTY ZE ŽELEZOBETONU C25/30 | [14 empty] | PP | 2
| P |  | Poznámka k položce: položka zahrnuje:, - dodání čerstvého betonu (betonové směsi) požadované kvality, jeho uložení do požadovaného tvaru při jakékoliv hustotě výztuže, konzistenci čerstvého betonu a způsobu hutnění, ošetření a ochranu betonu, - zhotovení nepropustného, mrazuvzdorného betonu a betonu požadované trvanlivosti a vlastností, - užití potřebných přísad a technologií výroby betonu, - zřízení pracovních a dilatačních spar, včetně potřebných úprav, výplně, vložek, opracování, očištění a ošetření, - bednění požadovaných konstr. (i ztracené) s úpravou dle požadované kvality povrchu betonu, včetně odbedňovacích a odskružovacích prostředků, - podpěrné konstr. (skruže) a lešení všech druhů pro bednění, uložení čerstvého betonu, výztuže a doplňkových konstr., vč. požadovaných otvorů, ochranných a bezpečnostních opatření a základů těchto konstrukcí a lešení, - vytvoření kotevních čel, kapes, nálitků, a sedel, - zřízení všech požadovaných otvorů, kapes, výklenků, prostupů, dutin, drážek a pod., vč. ztížení práce a úprav kolem nich, - úpravy pro osazení výztuže, doplňkových konstrukcí a vybavení, - úpravy povrchu pro položení požadované izolace, povlaků a nátěrů, případně vyspravení, - upevnění kotevních prvků a doplňkových konstrukcí, - nátěry zabraňující soudržnost betonu a bednění, - výplň, těsnění a tmelení spar a spojů, - opatření povrchů betonu izolací proti zemní vlhkosti v částech, kde přijdou do styku se zeminou nebo kamenivem, - případné zřízení spojovací vrstvy u základů, - úpravy pro osazení zařízení ochrany konstrukce proti vlivu bludných proudů, - objem betonu pro přebetonování a nadbetonování, který se nepřičítá ke stanovenému objemu výplně piloty, - ukončení piloty pod ústím vrtu a vyplnění zbývající části sypaninou nebo kamenivem, - odbourání a odstranění znehodnocené části výplně a úprava hlavy piloty před výstavbou další konstrukční části, - zřízení výplně piloty pod hladinou vody, - veškerý materiál, výrobky a polotovary, včetně mimostaveništní a vnitrostaveništní dopravy, - nezahrnuje dodání a osazení výztuže, nezahrnuje vrty | [14 empty] | P | 2
| VV |  | Dle technické zprávy, výkresových příloh projektové dokumentace a dle TKP staveb státních drah. Dle výkazů materiálu projektu. Dle tabulky kubatur p | [14 empty] | VV | 2 | 1 | True | 0 | ROZPOCET
| VV |  | "dle výkresu tvaru pilot" 6*0,90*0,90*3,14/4*7,00 |  | 26.706 | [12 empty] | VV | 2 | 2 | True | 1 | ROZPOCET
13 | K | 224365 | VÝZTUŽ PILOT Z OCELI 10505, B500B | T | 2.67 |  | 0 | OTSKP 20 |  | základní |  | 0 | 0 | 0 | 0 | 0 | 4 | K | 2 |  |  |  | ROZPOCET | 0 | 0 | 0 | 0 | 0 | 1 | 0 | 4 | -509474860
| PP |  | VÝZTUŽ PILOT Z OCELI 10505, B500B | [14 empty] | PP | 2
| P |  | Poznámka k položce: položka zahrnuje:, - veškerý materiál, výrobky a polotovary, včetně mimostaveništní a vnitrostaveništní dopravy, - dodání betonářské výztuže v požadované kvalitě, stříhání, řezání, ohýbání a spojování do všech požadovaných tvarů (vč. armakošů) a uložení s požadovaným zajištěním polohy a krytí výztuže betonem, - veškeré svary nebo jiné spoje výztuže, - pomocné konstrukce a práce pro osazení a upevnění výztuže, - zednické výpomoci pro montáž betonářské výztuže, - úpravy výztuže pro osazení doplňkových konstrukcí, - ochranu výztuže do doby jejího zabetonování, - úpravy výztuže pro zřízení kotevních prvků, závěsných ok a doplňkových konstrukcí, - veškerá opatření pro zajištění soudržnosti výztuže a betonu, - vodivé propojení výztuže, které je součástí ochrany konstrukce proti vlivům bludných proudů, vyvedení do měřících skříní nebo míst pro měření bludných proudů (vlastní měřící skříně se uvádějí položkami SD 74), - povrchovou antikorozní úpravu výztuže, - separaci výztuže, - osazení měřících zařízení a úpravy pro ně, - osazení měřících skříní nebo míst pro měření bludných proudů | [14 empty] | P | 2
| VV |  | Dle technické zprávy, výkresových příloh projektové dokumentace a dle TKP staveb státních drah. Dle výkazů materiálu projektu. Dle tabulky kubatur p | [14 empty] | VV | 2 | 1 | True | 0 | ROZPOCET
| VV |  | "dle výkresu tvaru a výztuže pilot" 26,7*0,10 |  | 2.67 | [12 empty] | VV | 2 | 2 | True | 1 | ROZPOCET
14 | K | 22452 | PILOTY Z KAMENIVA DRCENÉHO | M3 | 5.723 |  | 0 | OTSKP 20 |  | základní |  | 0 | 0 | 0 | 0 | 0 | 4 | K | 2 |  |  |  | ROZPOCET | 0 | 0 | 0 | 0 | 0 | 1 | 0 | 4 | 1971251846
| PP |  | PILOTY Z KAMENIVA DRCENÉHO | [14 empty] | PP | 2
| P |  | Poznámka k položce: položka zahrnuje zahrnuje dodávku kameniva předepsané frakce, včetně mimostaveništní a vnitrostaveništní dopravy, výplň piloty se zhutněním, není-li v zadávací dokumentaci uvedeno jinak, jedná se o nakupovaný materiál, nezahrnuje vrty | [14 empty] | P | 2
| VV |  | Dle technické zprávy, výkresových příloh projektové dokumentace, TKP staveb státních drah a výkazů materiálu projektu. | [14 empty] | VV | 2 | 1 | True | 0 | ROZPOCET
| VV |  | "profil 920 mm, dle příl. 10, výplň hluchého vrtání" | [14 empty] | VV | 2 | 1 | True | 0 | ROZPOCET
| VV |  | 3,14*0,45*0,45*(1,45*2+1,75*2+1,30*2) |  | 5.723 | [12 empty] | VV | 2 | 2 | True | 1 | ROZPOCET
15 | K | 264141 | VRTY PRO PILOTY TŘ. I D DO 1000MM | M | 42 |  | 0 | OTSKP 20 |  | základní |  | 0 | 0 | 0 | 0 | 0 | 4 | K | 2 |  |  |  | ROZPOCET | 0 | 0 | 0 | 0 | 0 | 1 | 0 | 4 | -643619330
| PP |  | VRTY PRO PILOTY TŘ. I D DO 1000MM | [14 empty] | PP | 2
| P |  | Poznámka k položce: položka zahrnuje:, - zřízení vrtu, svislou a vodorovnou dopravu zeminy bez uložení na skládku, vrtací práce zapaž. i nepaž. vrtu, - čerpání vody z vrtu, vyčištění vrtu, - zabezpečení vrtacích prací, - dopravu, nájem, provoz a přemístění, montáž a demontáž vrtacích zařízení a dalších mechanismů, - lešení a podpěrné konstrukce pro práci a manipulaci s vrtacím zařízení a dalších mechanismů, - vrtací plošiny vč. zemních prací, zpevnění, odvodnění a pod., - v případě zapažení dočasnými pažnicemi jejich opotřebení, - v případě zapažení suspenzí veškeré hospodaření s ní, - nezahrnuje zapažení trvalými pažnicemi, - nezahrnuje uložení zeminy na skládku a poplatek za skládku, nevykazuje se hluché vrtání | [14 empty] | P | 2
| VV |  | Dle technické zprávy, výkresových příloh projektové dokumentace a dle TKP staveb státních drah. Dle výkazů materiálu projektu. Dle tabulky kubatur p | [14 empty] | VV | 2 | 1 | True | 0 | ROZPOCET
| VV |  | "piloty tl. 900mm" 6*7,00 |  | 42 | [12 empty] | VV | 2 | 2 | True | 1 | ROZPOCET
16 | K | 272324 | ZÁKLADY ZE ŽELEZOBETONU DO C25/30 | M3 | 13.2 |  | 0 | OTSKP 20 |  | základní |  | 0 | 0 | 0 | 0 | 0 | 4 | K | 2 |  |  |  | ROZPOCET | 0 | 0 | 0 | 0 | 0 | 1 | 0 | 4 | -837911760
| PP |  | ZÁKLADY ZE ŽELEZOBETONU DO C25/30 | [14 empty] | PP | 2
| P |  | Poznámka k položce: - dodání čerstvého betonu (betonové směsi) požadované kvality, jeho uložení do požadovaného tvaru při jakékoliv hustotě výztuže, konzistenci čerstvého betonu a způsobu hutnění, ošetření a ochranu betonu,, - zhotovení nepropustného, mrazuvzdorného betonu a betonu požadované trvanlivosti a vlastností,, - užití potřebných přísad a technologií výroby betonu,, - zřízení pracovních a dilatačních spar, včetně potřebných úprav, výplně, vložek, opracování, očištění a ošetření,, - bednění požadovaných konstr. (i ztracené) s úpravou dle požadované kvality povrchu betonu, včetně odbedňovacích a odskružovacích prostředků,, - podpěrné konstr. (skruže) a lešení všech druhů pro bednění, uložení čerstvého betonu, výztuže a doplňkových konstr., vč. požadovaných otvorů, ochranných a bezpečnostních opatření a základů těchto konstrukcí a lešení,, - vytvoření kotevních čel, kapes, nálitků, a sedel,, - zřízení všech požadovaných otvorů, kapes, výklenků, prostupů, dutin, drážek a pod., vč. ztížení práce a úprav kolem nich,, - úpravy pro osazení výztuže, doplňkových konstrukcí a vybavení,, - úpravy povrchu pro položení požadované izolace, povlaků a nátěrů, případně vyspravení,, - ztížení práce u kabelových a injektážních trubek a ostatních zařízení osazovaných do betonu,, - konstrukce betonových kloubů, upevnění kotevních prvků a doplňkových konstrukcí,, - nátěry zabraňující soudržnost betonu a bednění,, - výplň, těsnění a tmelení spar a spojů,, - opatření povrchů betonu izolací proti zemní vlhkosti v částech, kde přijdou do styku se zeminou nebo kamenivem,, - případné zřízení spojovací vrstvy u základů,, - úpravy pro osazení zařízení ochrany konstrukce proti vlivu bludných proudů, | [14 empty] | P | 2
| VV |  | Dle technické zprávy, výkresových příloh projektové dokumentace a dle TKP staveb státních drah. Dle výkazů materiálu projektu. Dle tabulky kubatur p | [14 empty] | VV | 2 | 1 | True | 0 | ROZPOCET
| VV |  | "dle výkresů tvaru" | [14 empty] | VV | 2 | 1 | True | 0 | ROZPOCET
| VV |  | "základ opěry 1, příl. 13" 3,6 |  | 3.6 | [12 empty] | VV | 2 | 2 | True | 0 | ROZPOCET
| VV |  | "základ podpěry 2, příl. 15" 6,00 |  | 6 | [12 empty] | VV | 2 | 2 | True | 0 | ROZPOCET
| VV |  | "základ opěry 3, příl. 17" 3,6 |  | 3.6 | [12 empty] | VV | 2 | 2 | True | 0 | ROZPOCET
| VV |  | Součet |  | 13.2 | [12 empty] | VV | 2 | 4 | True | 1 | ROZPOCET
17 | K | 272365 | VÝZTUŽ ZÁKLADŮ Z OCELI 10505, B500B | T | 1.47 |  | 0 | OTSKP 20 |  | základní |  | 0 | 0 | 0 | 0 | 0 | 4 | K | 2 |  |  |  | ROZPOCET | 0 | 0 | 0 | 0 | 0 | 1 | 0 | 4 | 2122016204
| PP |  | VÝZTUŽ ZÁKLADŮ Z OCELI 10505, B500B | [14 empty] | PP | 2
| P |  | Poznámka k položce: Položka zahrnuje veškerý materiál, výrobky a polotovary, včetně mimostaveništní a vnitrostaveništní dopravy (rovněž přesuny), včetně naložení a složení, případně s uložením, - dodání betonářské výztuže v požadované kvalitě, stříhání, řezání, ohýbání a spojování do všech požadovaných tvarů (vč. armakošů) a uložení s požadovaným zajištěním polohy a krytí výztuže betonem,, - veškeré svary nebo jiné spoje výztuže,, - pomocné konstrukce a práce pro osazení a upevnění výztuže,, - zednické výpomoci pro montáž betonářské výztuže,, - úpravy výztuže pro osazení doplňkových konstrukcí,, - ochranu výztuže do doby jejího zabetonování,, - úpravy výztuže pro zřízení železobetonových kloubů, kotevních prvků, závěsných ok a doplňkových konstrukcí,, - veškerá opatření pro zajištění soudržnosti výztuže a betonu,, - vodivé propojení výztuže, které je součástí ochrany konstrukce proti vlivům bludných proudů, vyvedení do měřících skříní nebo míst pro měření bludných proudů (vlastní měřící skříně se uvádějí položkami SD 74),, - povrchovou antikorozní úpravu výztuže,, - separaci výztuže,, - osazení měřících zařízení a úpravy pro ně,, - osazení měřících skříní nebo míst pro měření bludných proudů. | [14 empty] | P | 2
| VV |  | Dle technické zprávy, výkresových příloh projektové dokumentace a dle TKP staveb státních drah. Dle výkazů materiálu projektu. Dle tabulky kubatur p | [14 empty] | VV | 2 | 1 | True | 0 | ROZPOCET
| VV |  | "dle výkresů výztuže" | [14 empty] | VV | 2 | 1 | True | 0 | ROZPOCET
| VV |  | "výztuž základu opěry OP1, příl. 14" 0,36 |  | 0.36 | [12 empty] | VV | 2 | 2 | True | 0 | ROZPOCET
| VV |  | "výztuž základu podpěry POD2, příl. 16" 0,75 |  | 0.75 | [12 empty] | VV | 2 | 2 | True | 0 | ROZPOCET
| VV |  | "výztuž základu opěry OP2, příl. 18" 0,36 |  | 0.36 | [12 empty] | VV | 2 | 2 | True | 0 | ROZPOCET
| VV |  | Součet |  | 1.47 | [12 empty] | VV | 2 | 4 | True | 1 | ROZPOCET
18 | K | 285392 | DODATEČNÉ KOTVENÍ VLEPENÍM BETONÁŘSKÉ VÝZTUŽE D DO 16MM DO VRTŮ | KUS | 52.5 |  | 0 | OTSKP 20 |  | základní |  | 0 | 0 | 0 | 0 | 0 | 4 | K | 2 |  |  |  | ROZPOCET | 0 | 0 | 0 | 0 | 0 | 1 | 0 | 4 | -1877107178
| PP |  | DODATEČNÉ KOTVENÍ VLEPENÍM BETONÁŘSKÉ VÝZTUŽE D DO 16MM DO VRTŮ | [14 empty] | PP | 2
| P |  | Poznámka k položce: Položka zahrnuje:, dodání výztuže předepsaného profilu a předepsané délky (do 600mm), provedení vrtu předepsaného profilu a předepsané délky (do 300mm), vsunutí výztuže do vyvrtaného profilu a její zalepení předepsaným pojivem, případně nutné lešení | [14 empty] | P | 2
| VV |  | Dle technické zprávy, výkresových příloh projektové dokumentace a dle TKP staveb státních drah. Dle výkazů materiálu projektu. Dle tabulky kubatur p | [14 empty] | VV | 2 | 1 | True | 0 | ROZPOCET
| VV |  | "kotvení kamenného obkladu P2" (7,50*1,75)/(0,50*0,50) |  | 52.5 | [12 empty] | VV | 2 | 2 | True | 1 | ROZPOCET
| D | D4 | 30: Svislé konstrukce |  |  |  | 0 |  |  |  |  | 0 |  | 0 |  | 0 | 1 | D | 1 |  |  |  | ROZPOCET | [6 empty] | 0
19 | K | 31717 | KOVOVÉ KONSTRUKCE PRO KOTVENÍ ŘÍMSY | KG | 24 |  | 0 | OTSKP 20 |  | základní |  | 0 | 0 | 0 | 0 | 0 | 4 | K | 2 |  |  |  | ROZPOCET | 0 | 0 | 0 | 0 | 0 | 1 | 0 | 4 | 419312027
| PP |  | KOVOVÉ KONSTRUKCE PRO KOTVENÍ ŘÍMSY | [14 empty] | PP | 2
| P |  | Poznámka k položce: Položka zahrnuje dodávku (výrobu) kotevního prvku předepsaného tvaru a jeho osazení do předepsané polohy včetně nezbytných prací (vrty, zálivky apod.), | [14 empty] | P | 2
| VV |  | Dle technické zprávy, výkresových příloh projektové dokumentace a dle TKP staveb státních drah. Dle výkazů materiálu projektu. Dle tabulky kubatur p | [14 empty] | VV | 2 | 1 | True | 0 | ROZPOCET
| VV |  | "dle výkresu výztuže říms" | [14 empty] | VV | 2 | 1 | True | 0 | ROZPOCET
| VV |  | "kotevní přípravky říms" 6,00*4 |  | 24 | [12 empty] | VV | 2 | 2 | True | 1 | ROZPOCET
20 | K | 317325 | ŘÍMSY ZE ŽELEZOBETONU DO C30/37 | M3 | 0.44 |  | 0 | OTSKP 20 |  | základní |  | 0 | 0 | 0 | 0 | 0 | 4 | K | 2 |  |  |  | ROZPOCET | 0 | 0 | 0 | 0 | 0 | 1 | 0 | 4 | 981830525
| PP |  | ŘÍMSY ZE ŽELEZOBETONU DO C30/37 | [14 empty] | PP | 2
| P |  | Poznámka k položce: položka zahrnuje:, - dodání čerstvého betonu (betonové směsi) požadované kvality, jeho uložení do požadovaného tvaru při jakékoliv hustotě výztuže, konzistenci čerstvého betonu a způsobu hutnění, ošetření a ochranu betonu,, - zhotovení nepropustného, mrazuvzdorného betonu a betonu požadované trvanlivosti a vlastností,, - užití potřebných přísad a technologií výroby betonu,, - zřízení pracovních a dilatačních spar, včetně potřebných úprav, výplně, vložek, opracování, očištění a ošetření,, - bednění požadovaných konstr. (i ztracené) s úpravou dle požadované kvality povrchu betonu, včetně odbedňovacích a odskružovacích prostředků,, - podpěrné konstr. (skruže) a lešení všech druhů pro bednění, uložení čerstvého betonu, výztuže a doplňkových konstr., vč. požadovaných otvorů, ochranných a bezpečnostních opatření a základů těchto konstrukcí a lešení,, - vytvoření kotevních čel, kapes, nálitků, a sedel,, - zřízení všech požadovaných otvorů, kapes, výklenků, prostupů, dutin, drážek a pod., vč. ztížení práce a úprav kolem nich,, - úpravy pro osazení výztuže, doplňkových konstrukcí a vybavení,, - úpravy povrchu pro položení požadované izolace, povlaků a nátěrů, případně vyspravení,, - ztížení práce u kabelových a injektážních trubek a ostatních zařízení osazovaných do betonu,, - konstrukce betonových kloubů, upevnění kotevních prvků a doplňkových konstrukcí,, - nátěry zabraňující soudržnost betonu a bednění,, - výplň, těsnění a tmelení spar a spojů,, - opatření povrchů betonu izolací proti zemní vlhkosti v částech, kde přijdou do styku se zeminou nebo kamenivem,, - případné zřízení spojovací vrstvy u základů,, - úpravy pro osazení zařízení ochrany konstrukce proti vlivu bludných proudů | [14 empty] | P | 2
| VV |  | Dle technické zprávy, výkresových příloh projektové dokumentace a dle TKP staveb státních drah. Dle výkazů materiálu projektu. Dle tabulky kubatur p | [14 empty] | VV | 2 | 1 | True | 0 | ROZPOCET
| VV |  | "dle výkresu tvaru říms" | [14 empty] | VV | 2 | 1 | True | 0 | ROZPOCET
| VV |  | "římsy na záv. zídce" 0,20*4*0,55 |  | 0.44 | [12 empty] | VV | 2 | 2 | True | 0 | ROZPOCET
| VV |  | Součet |  | 0.44 | [12 empty] | VV | 2 | 4 | True | 1 | ROZPOCET
21 | K | 317365 | VÝZTUŽ ŘÍMS Z OCELI 10505, B500B | T | 0.053 |  | 0 | OTSKP 20 |  | základní |  | 0 | 0 | 0 | 0 | 0 | 4 | K | 2 |  |  |  | ROZPOCET | 0 | 0 | 0 | 0 | 0 | 1 | 0 | 4 | -1973013331
| PP |  | VÝZTUŽ ŘÍMS Z OCELI 10505, B500B | [14 empty] | PP | 2
| P |  | Poznámka k položce: položka zahrnuje: , - dodání betonářské výztuže v požadované kvalitě, stříhání, řezání, ohýbání a spojování do všech požadovaných tvarů (vč. armakošů) a uložení s požadovaným zajištěním polohy a krytí výztuže betonem,, - veškeré svary nebo jiné spoje výztuže,, - pomocné konstrukce a práce pro osazení a upevnění výztuže,, - zednické výpomoci pro montáž betonářské výztuže,, - úpravy výztuže pro osazení doplňkových konstrukcí,, - ochranu výztuže do doby jejího zabetonování,, - úpravy výztuže pro zřízení železobetonových kloubů, kotevních prvků, závěsných ok a doplňkových konstrukcí,, - veškerá opatření pro zajištění soudržnosti výztuže a betonu,, - vodivé propojení výztuže, které je součástí ochrany konstrukce proti vlivům bludných proudů, vyvedení do měřících skříní nebo míst pro měření bludných proudů (vlastní měřící skříně se uvádějí položkami SD 74), - povrchovou antikorozní úpravu výztuže,, - separaci výztuže,, - osazení měřících zařízení a úpravy pro ně,, - osazení měřících skříní nebo míst pro měření bludných proudů. | [14 empty] | P | 2
| VV |  | Dle technické zprávy, výkresových příloh projektové dokumentace a dle TKP staveb státních drah. Dle výkazů materiálu projektu. Dle tabulky kubatur p | [14 empty] | VV | 2 | 1 | True | 0 | ROZPOCET
| VV |  | "dle výkresu výztuže říms" 0,440*0,120 |  | 0.053 | [12 empty] | VV | 2 | 2 | True | 1 | ROZPOCET
22 | K | 333324 | MOSTNÍ OPĚRY A KŘÍDLA ZE ŽELEZOVÉHO BETONU DO C25/30 | M3 | 22.75 |  | 0 | OTSKP 20 |  | základní |  | 0 | 0 | 0 | 0 | 0 | 4 | K | 2 |  |  |  | ROZPOCET | 0 | 0 | 0 | 0 | 0 | 1 | 0 | 4 | -521276320
| PP |  | MOSTNÍ OPĚRY A KŘÍDLA ZE ŽELEZOVÉHO BETONU DO C25/30 | [14 empty] | PP | 2
| P |  | Poznámka k položce: - dodání čerstvého betonu (betonové směsi) požadované kvality, jeho uložení do požadovaného tvaru při jakékoliv hustotě výztuže, konzistenci čerstvého betonu a způsobu hutnění, ošetření a ochranu betonu,, - zhotovení nepropustného, mrazuvzdorného betonu a betonu požadované trvanlivosti a vlastností,, - užití potřebných přísad a technologií výroby betonu,, - zřízení pracovních a dilatačních spar, včetně potřebných úprav, výplně, vložek, opracování, očištění a ošetření,, - bednění požadovaných konstr. (i ztracené) s úpravou dle požadované kvality povrchu betonu, včetně odbedňovacích a odskružovacích prostředků,, - podpěrné konstr. (skruže) a lešení všech druhů pro bednění, uložení čerstvého betonu, výztuže a doplňkových konstr., vč. požadovaných otvorů, ochranných a bezpečnostních opatření a základů těchto konstrukcí a lešení,, - vytvoření kotevních čel, kapes, nálitků, a sedel,, - zřízení všech požadovaných otvorů, kapes, výklenků, prostupů, dutin, drážek a pod., vč. ztížení práce a úprav kolem nich,, - úpravy pro osazení výztuže, doplňkových konstrukcí a vybavení,, - úpravy povrchu pro položení požadované izolace, povlaků a nátěrů, případně vyspravení,, - ztížení práce u kabelových a injektážních trubek a ostatních zařízení osazovaných do betonu,, - konstrukce betonových kloubů, upevnění kotevních prvků a doplňkových konstrukcí,, - nátěry zabraňující soudržnost betonu a bednění,, - výplň, těsnění a tmelení spar a spojů,, - opatření povrchů betonu izolací proti zemní vlhkosti v částech, kde přijdou do styku se zeminou nebo kamenivem,, - případné zřízení spojovací vrstvy u základů,, - úpravy pro osazení zařízení ochrany konstrukce proti vlivu bludných proudů | [14 empty] | P | 2
| VV |  | Dle technické zprávy, výkresových příloh projektové dokumentace, TKP staveb státních drah a výkazů materiálu projektu. | [14 empty] | VV | 2 | 1 | True | 0 | ROZPOCET
| VV |  | "dle příl. 13, OP1, dřík, úložný práh, závěrná zídka" 9,0+2,46+0,84 |  | 12.3 | [12 empty] | VV | 2 | 2 | True | 0 | ROZPOCET
| VV |  | "dle příl. 17, OP3, dřík, úložný práh, závěrná zídka" 7,15+2,46+0,84 |  | 10.45 | [12 empty] | VV | 2 | 2 | True | 0 | ROZPOCET
| VV |  | Součet |  | 22.75 | [12 empty] | VV | 2 | 4 | True | 1 | ROZPOCET
23 | K | 333325 | MOSTNÍ OPĚRY A KŘÍDLA ZE ŽELEZOVÉHO BETONU DO C30/37 | M3 | 0.22 |  | 0 | OTSKP 20 |  | základní |  | 0 | 0 | 0 | 0 | 0 | 4 | K | 2 |  |  |  | ROZPOCET | 0 | 0 | 0 | 0 | 0 | 1 | 0 | 4 | 561549290
| PP |  | MOSTNÍ OPĚRY A KŘÍDLA ZE ŽELEZOVÉHO BETONU DO C30/37 | [14 empty] | PP | 2
| P |  | Poznámka k položce: - dodání čerstvého betonu (betonové směsi) požadované kvality, jeho uložení do požadovaného tvaru při jakékoliv hustotě výztuže, konzistenci čerstvého betonu a způsobu hutnění, ošetření a ochranu betonu,, - zhotovení nepropustného, mrazuvzdorného betonu a betonu požadované trvanlivosti a vlastností,, - užití potřebných přísad a technologií výroby betonu,, - zřízení pracovních a dilatačních spar, včetně potřebných úprav, výplně, vložek, opracování, očištění a ošetření,, - bednění požadovaných konstr. (i ztracené) s úpravou dle požadované kvality povrchu betonu, včetně odbedňovacích a odskružovacích prostředků,, - podpěrné konstr. (skruže) a lešení všech druhů pro bednění, uložení čerstvého betonu, výztuže a doplňkových konstr., vč. požadovaných otvorů, ochranných a bezpečnostních opatření a základů těchto konstrukcí a lešení,, - vytvoření kotevních čel, kapes, nálitků, a sedel,, - zřízení všech požadovaných otvorů, kapes, výklenků, prostupů, dutin, drážek a pod., vč. ztížení práce a úprav kolem nich,, - úpravy pro osazení výztuže, doplňkových konstrukcí a vybavení,, - úpravy povrchu pro položení požadované izolace, povlaků a nátěrů, případně vyspravení,, - ztížení práce u kabelových a injektážních trubek a ostatních zařízení osazovaných do betonu,, - konstrukce betonových kloubů, upevnění kotevních prvků a doplňkových konstrukcí,, - nátěry zabraňující soudržnost betonu a bednění,, - výplň, těsnění a tmelení spar a spojů,, - opatření povrchů betonu izolací proti zemní vlhkosti v částech, kde přijdou do styku se zeminou nebo kamenivem,, - případné zřízení spojovací vrstvy u základů,, - úpravy pro osazení zařízení ochrany konstrukce proti vlivu bludných proudů | [14 empty] | P | 2
| VV |  | Dle technické zprávy, výkresových příloh projektové dokumentace, TKP staveb státních drah a výkazů materiálu projektu. | [14 empty] | VV | 2 | 1 | True | 0 | ROZPOCET
| VV |  | "dle příl. 13, podložiskové bloky OP1" 0,05 |  | 0.05 | [12 empty] | VV | 2 | 2 | True | 0 | ROZPOCET
| VV |  | "dle příl. 15, podložiskové bloky P2" 0,12 |  | 0.12 | [12 empty] | VV | 2 | 2 | True | 0 | ROZPOCET
| VV |  | "dle příl. 17, podložiskové bloky OP3" 0,05 |  | 0.05 | [12 empty] | VV | 2 | 2 | True | 0 | ROZPOCET
| VV |  | Součet |  | 0.22 | [12 empty] | VV | 2 | 4 | True | 1 | ROZPOCET
24 | K | 333365 | VÝZTUŽ MOSTNÍCH OPĚR A KŘÍDEL Z OCELI 10505, B500B | T | 2.765 |  | 0 | OTSKP 20 |  | základní |  | 0 | 0 | 0 | 0 | 0 | 4 | K | 2 |  |  |  | ROZPOCET | 0 | 0 | 0 | 0 | 0 | 1 | 0 | 4 | -180013630
| PP |  | VÝZTUŽ MOSTNÍCH OPĚR A KŘÍDEL Z OCELI 10505, B500B | [14 empty] | PP | 2
| P |  | Poznámka k položce: Položka zahrnuje veškerý materiál, výrobky a polotovary, včetně mimostaveništní a vnitrostaveništní dopravy (rovněž přesuny), včetně naložení a složení, případně s uložením, - dodání betonářské výztuže v požadované kvalitě, stříhání, řezání, ohýbání a spojování do všech požadovaných tvarů (vč. armakošů) a uložení s požadovaným zajištěním polohy a krytí výztuže betonem,, - veškeré svary nebo jiné spoje výztuže,, - pomocné konstrukce a práce pro osazení a upevnění výztuže,, - zednické výpomoci pro montáž betonářské výztuže,, - úpravy výztuže pro osazení doplňkových konstrukcí,, - ochranu výztuže do doby jejího zabetonování,, - úpravy výztuže pro zřízení železobetonových kloubů, kotevních prvků, závěsných ok a doplňkových konstrukcí,, - veškerá opatření pro zajištění soudržnosti výztuže a betonu,, - vodivé propojení výztuže, které je součástí ochrany konstrukce proti vlivům bludných proudů, vyvedení do měřících skříní nebo míst pro měření bludných proudů (vlastní měřící skříně se uvádějí položkami SD 74),, - povrchovou antikorozní úpravu výztuže,, - separaci výztuže,, - osazení měřících zařízení a úpravy pro ně,, - osazení měřících skříní nebo míst pro měření bludných proudů. | [14 empty] | P | 2
| VV |  | Dle technické zprávy, výkresových příloh projektové dokumentace, TKP staveb státních drah a výkazů materiálu projektu. | [14 empty] | VV | 2 | 1 | True | 0 | ROZPOCET
| VV |  | "dle příl. 14, OP1, dřík opěry" 1,125 |  | 1.125 | [12 empty] | VV | 2 | 2 | True | 0 | ROZPOCET
| VV |  | "úložný práh a závěrná zídka" 0,37 |  | 0.37 | [12 empty] | VV | 2 | 2 | True | 0 | ROZPOCET
| VV |  | "dle příl. 18, OP3, dřík opěry" 0,90 |  | 0.9 | [12 empty] | VV | 2 | 2 | True | 0 | ROZPOCET
| VV |  | "úložný práh a závěrná zídka" 0,37 |  | 0.37 | [12 empty] | VV | 2 | 2 | True | 0 | ROZPOCET
| VV |  | Součet |  | 2.765 | [12 empty] | VV | 2 | 4 | True | 1 | ROZPOCET
25 | K | 334213 | OBKLAD MOST PILÍŘŮ Z LOM KAMENE | M3 | 5.898 |  | 0 | OTSKP 20 |  | základní |  | 0 | 0 | 0 | 0 | 0 | 4 | K | 2 |  |  |  | ROZPOCET | 0 | 0 | 0 | 0 | 0 | 1 | 0 | 4 | 1852675738
| PP |  | OBKLAD MOST PILÍŘŮ Z LOM KAMENE | [14 empty] | PP | 2
| P |  | Poznámka k položce: Položka zahrnuje veškerý materiál, výrobky a polotovary, včetně mimostaveništní a vnitrostaveništní dopravy (rovněž přesuny), včetně naložení a složení, případně s uložením. , | [14 empty] | P | 2
| VV |  | Dle technické zprávy, výkresových příloh projektové dokumentace a dle TKP staveb státních drah. Dle výkazů materiálu projektu. Dle tabulky kubatur p | [14 empty] | VV | 2 | 1 | True | 0 | ROZPOCET
| VV |  | "kamenný obklad stojky podpěry, tl. 150mm; měřeno digitálně" 1,75*3,3705 |  | 5.898 | [12 empty] | VV | 2 | 2 | True | 1 | ROZPOCET
26 | K | 334325 | MOSTNÍ PILÍŘE A STATIVA ZE ŽELEZOVÉHO BETONU DO C30/37 | M3 | 4.3 |  | 0 | OTSKP 20 |  | základní |  | 0 | 0 | 0 | 0 | 0 | 4 | K | 2 |  |  |  | ROZPOCET | 0 | 0 | 0 | 0 | 0 | 1 | 0 | 4 | 538844774
| PP |  | MOSTNÍ PILÍŘE A STATIVA ZE ŽELEZOVÉHO BETONU DO C30/37 | [14 empty] | PP | 2
| P |  | Poznámka k položce: - dodání čerstvého betonu (betonové směsi) požadované kvality, jeho uložení do požadovaného tvaru při jakékoliv hustotě výztuže, konzistenci čerstvého betonu a způsobu hutnění, ošetření a ochranu betonu,, - zhotovení nepropustného, mrazuvzdorného betonu a betonu požadované trvanlivosti a vlastností,, - užití potřebných přísad a technologií výroby betonu,, - zřízení pracovních a dilatačních spar, včetně potřebných úprav, výplně, vložek, opracování, očištění a ošetření,, - bednění požadovaných konstr. (i ztracené) s úpravou dle požadované kvality povrchu betonu, včetně odbedňovacích a odskružovacích prostředků,, - podpěrné konstr. (skruže) a lešení všech druhů pro bednění, uložení čerstvého betonu, výztuže a doplňkových konstr., vč. požadovaných otvorů, ochranných a bezpečnostních opatření a základů těchto konstrukcí a lešení,, - vytvoření kotevních čel, kapes, nálitků, a sedel,, - zřízení všech požadovaných otvorů, kapes, výklenků, prostupů, dutin, drážek a pod., vč. ztížení práce a úprav kolem nich,, - úpravy pro osazení výztuže, doplňkových konstrukcí a vybavení,, - úpravy povrchu pro položení požadované izolace, povlaků a nátěrů, případně vyspravení,, - ztížení práce u kabelových a injektážních trubek a ostatních zařízení osazovaných do betonu,, - konstrukce betonových kloubů, upevnění kotevních prvků a doplňkových konstrukcí,, - nátěry zabraňující soudržnost betonu a bednění,, - výplň, těsnění a tmelení spar a spojů,, - opatření povrchů betonu izolací proti zemní vlhkosti v částech, kde přijdou do styku se zeminou nebo kamenivem,, - případné zřízení spojovací vrstvy u základů,, - úpravy pro osazení zařízení ochrany konstrukce proti vlivu bludných proudů | [14 empty] | P | 2
| VV |  | Dle technické zprávy, výkresových příloh projektové dokumentace a dle TKP staveb státních drah. Dle výkazů materiálu projektu. Dle tabulky kubatur p | [14 empty] | VV | 2 | 1 | True | 0 | ROZPOCET
| VV |  | "podpěra C30/37, dřík podpěry P2, příl. 15" 4,30 |  | 4.3 | [12 empty] | VV | 2 | 2 | True | 1 | ROZPOCET
27 | K | 334365 | VÝZTUŽ MOSTNÍCH PILÍŘŮ A STATIV Z OCELI 10505, B500B | T | 0.675 |  | 0 | OTSKP 20 |  | základní |  | 0 | 0 | 0 | 0 | 0 | 4 | K | 2 |  |  |  | ROZPOCET | 0 | 0 | 0 | 0 | 0 | 1 | 0 | 4 | -1921431058
| PP |  | VÝZTUŽ MOSTNÍCH PILÍŘŮ A STATIV Z OCELI 10505, B500B | [14 empty] | PP | 2
| P |  | Poznámka k položce: Položka zahrnuje veškerý materiál, výrobky a polotovary, včetně mimostaveništní a vnitrostaveništní dopravy (rovněž přesuny), včetně naložení a složení, případně s uložením, - dodání betonářské výztuže v požadované kvalitě, stříhání, řezání, ohýbání a spojování do všech požadovaných tvarů (vč. armakošů) a uložení s požadovaným zajištěním polohy a krytí výztuže betonem,, - veškeré svary nebo jiné spoje výztuže,, - pomocné konstrukce a práce pro osazení a upevnění výztuže,, - zednické výpomoci pro montáž betonářské výztuže,, - úpravy výztuže pro osazení doplňkových konstrukcí,, - ochranu výztuže do doby jejího zabetonování,, - úpravy výztuže pro zřízení železobetonových kloubů, kotevních prvků, závěsných ok a doplňkových konstrukcí,, - veškerá opatření pro zajištění soudržnosti výztuže a betonu,, - vodivé propojení výztuže, které je součástí ochrany konstrukce proti vlivům bludných proudů, vyvedení do měřících skříní nebo míst pro měření bludných proudů (vlastní měřící skříně se uvádějí položkami SD 74),, - povrchovou antikorozní úpravu výztuže,, - separaci výztuže,, - osazení měřících zařízení a úpravy pro ně,, - osazení měřících skříní nebo míst pro měření bludných proudů. | [14 empty] | P | 2
| VV |  | Dle technické zprávy, výkresových příloh projektové dokumentace a dle TKP staveb státních drah. Dle výkazů materiálu projektu. Dle tabulky kubatur p | [14 empty] | VV | 2 | 1 | True | 0 | ROZPOCET
| VV |  | "výztuž stěnové podpěry, dle výkresu výztuže" 0,675 |  | 0.675 | [12 empty] | VV | 2 | 2 | True | 1 | ROZPOCET
| D | D5 | 40: Vodorovné konstrukce |  |  |  | 0 |  |  |  |  | 0 |  | 0 |  | 0 | 1 | D | 1 |  |  |  | ROZPOCET | [6 empty] | 0
28 | K | 421325 | MOSTNÍ NOSNÉ DESKOVÉ KONSTRUKCE ZE ŽELEZOBETONU C30/37 | M3 | 16 |  | 0 | OTSKP 20 |  | základní |  | 0 | 0 | 0 | 0 | 0 | 4 | K | 2 |  |  |  | ROZPOCET | 0 | 0 | 0 | 0 | 0 | 1 | 0 | 4 | -374246139
| PP |  | MOSTNÍ NOSNÉ DESKOVÉ KONSTRUKCE ZE ŽELEZOBETONU C30/37 | [14 empty] | PP | 2
| P |  | Poznámka k položce: - dodání čerstvého betonu (betonové směsi) požadované kvality, jeho uložení do požadovaného tvaru při jakékoliv hustotě výztuže, konzistenci čerstvého betonu a způsobu hutnění, ošetření a ochranu betonu,, - zhotovení nepropustného, mrazuvzdorného betonu a betonu požadované trvanlivosti a vlastností,, - užití potřebných přísad a technologií výroby betonu,, - zřízení pracovních a dilatačních spar, včetně potřebných úprav, výplně, vložek, opracování, očištění a ošetření,, - bednění požadovaných konstr. (i ztracené) s úpravou dle požadované kvality povrchu betonu, včetně odbedňovacích a odskružovacích prostředků,, - podpěrné konstr. (skruže) a lešení všech druhů pro bednění, uložení čerstvého betonu, výztuže a doplňkových konstr., vč. požadovaných otvorů, ochranných a bezpečnostních opatření a základů těchto konstrukcí a lešení,, - vytvoření kotevních čel, kapes, nálitků, a sedel,, - zřízení všech požadovaných otvorů, kapes, výklenků, prostupů, dutin, drážek a pod., vč. ztížení práce a úprav kolem nich,, - úpravy pro osazení výztuže, doplňkových konstrukcí a vybavení,, - úpravy povrchu pro položení požadované izolace, povlaků a nátěrů, případně vyspravení,, - ztížení práce u kabelových a injektážních trubek a ostatních zařízení osazovaných do betonu,, - konstrukce betonových kloubů, upevnění kotevních prvků a doplňkových konstrukcí,, - nátěry zabraňující soudržnost betonu a bednění,, - výplň, těsnění a tmelení spar a spojů,, - opatření povrchů betonu izolací proti zemní vlhkosti v částech, kde přijdou do styku se zeminou nebo kamenivem,, - případné zřízení spojovací vrstvy u základů,, - úpravy pro osazení zařízení ochrany konstrukce proti vlivu bludných proudů | [14 empty] | P | 2
| VV |  | Dle technické zprávy, výkresových příloh projektové dokumentace a dle TKP staveb státních drah. Dle výkazů materiálu projektu. Dle tabulky kubatur p | [14 empty] | VV | 2 | 1 | True | 0 | ROZPOCET
| VV |  | "spřažená žb deska; dle přílohy 25" 16,00 |  | 16 | [12 empty] | VV | 2 | 2 | True | 1 | ROZPOCET
29 | K | 421365 | VÝZTUŽ MOSTNÍ DESKOVÉ KONSTRUKCE Z OCELI 10505, B500B | T | 1.8 |  | 0 | OTSKP 20 |  | základní |  | 0 | 0 | 0 | 0 | 0 | 4 | K | 2 |  |  |  | ROZPOCET | 0 | 0 | 0 | 0 | 0 | 1 | 0 | 4 | 637834507
| PP |  | VÝZTUŽ MOSTNÍ DESKOVÉ KONSTRUKCE Z OCELI 10505, B500B | [14 empty] | PP | 2
| P |  | Poznámka k položce: Položka zahrnuje veškerý materiál, výrobky a polotovary, včetně mimostaveništní a vnitrostaveništní dopravy (rovněž přesuny), včetně naložení a složení, případně s uložením, - dodání betonářské výztuže v požadované kvalitě, stříhání, řezání, ohýbání a spojování do všech požadovaných tvarů (vč. armakošů) a uložení s požadovaným zajištěním polohy a krytí výztuže betonem,, - veškeré svary nebo jiné spoje výztuže,, - pomocné konstrukce a práce pro osazení a upevnění výztuže,, - zednické výpomoci pro montáž betonářské výztuže,, - úpravy výztuže pro osazení doplňkových konstrukcí,, - ochranu výztuže do doby jejího zabetonování,, - úpravy výztuže pro zřízení železobetonových kloubů, kotevních prvků, závěsných ok a doplňkových konstrukcí,, - veškerá opatření pro zajištění soudržnosti výztuže a betonu,, - vodivé propojení výztuže, které je součástí ochrany konstrukce proti vlivům bludných proudů, vyvedení do měřících skříní nebo míst pro měření bludných proudů (vlastní měřící skříně se uvádějí položkami SD 74., - povrchovou antikorozní úpravu výztuže,, - separaci výztuže,, - osazení měřících zařízení a úpravy pro ně,, - osazení měřících skříní nebo míst pro měření bludných proudů. | [14 empty] | P | 2
| VV |  | Dle technické zprávy, výkresových příloh projektové dokumentace a dle TKP staveb státních drah. Dle výkazů materiálu projektu. Dle tabulky kubatur p | [14 empty] | VV | 2 | 1 | True | 0 | ROZPOCET
| VV |  | "dle přílohy 25; výztuž spřažené desky" 1,80 |  | 1.8 | [12 empty] | VV | 2 | 2 | True | 1 | ROZPOCET
30 | K | 42861 | MOSTNÍ LOŽISKA ELASTOMEROVÁ PRO ZATÍŽ DO 1,0MN | KUS | 6 |  | 0 | OTSKP 20 |  | základní |  | 0 | 0 | 0 | 0 | 0 | 4 | K | 2 |  |  |  | ROZPOCET | 0 | 0 | 0 | 0 | 0 | 1 | 0 | 4 | 241773893
| PP |  | MOSTNÍ LOŽISKA ELASTOMEROVÁ PRO ZATÍŽ DO 1,0MN | [14 empty] | PP | 2
| P |  | Poznámka k položce: - výrobní dokumentaci, jde-li o ložisko individuálně vyráběné, - dodání kompletních ložisek požadované kvality, - přípravu, očištění a úpravy úložných ploch, - osazení ložisek podle předepsaného technologického předpisu bez ohledu na způsob uložení a kotvení, - uložení do malty jakéhokoliv druhu včetně dodávky této malty, - uložení na plastické vložky nebo maltu včetně dodávky této vložky nebo malty, - uložení na vrstvu plastbetonové malty nebo podobné vrstvy jako ochranu proti průchodu bludných proudů, - vyplnění kotevních otvorů, - lešení a podpěrné konstrukce, - tmelení, těsnění a výplně spar, - nastavení ložisek a odborná prohlídka, - dočasné zpevnění nebo naopak dočasné uvolnění ložisek, - opatření ložisek znakem výrobce a typovým číslem, - úpravy, očištění a ošetření okolí ložisek, - přiměřeným způsobem je nutné zahrnout ustanovení pro TMCH 94 pro kovové konstrukce., | [14 empty] | P | 2
| VV |  | Dle technické zprávy, výkresových příloh projektové dokumentace a dle TKP staveb státních drah. Dle výkazů materiálu projektu. | [14 empty] | VV | 2 | 1 | True | 0 | ROZPOCET
| VV |  | "dle příl. 2, všesměrné" 2 |  | 2 | [12 empty] | VV | 2 | 2 | True | 0 | ROZPOCET
| VV |  | "podélně posuvné" 2 |  | 2 | [12 empty] | VV | 2 | 2 | True | 0 | ROZPOCET
| VV |  | "pevné" 1,0 |  | 1 | [12 empty] | VV | 2 | 2 | True | 0 | ROZPOCET
| VV |  | "příčně posuvné" 1,0 |  | 1 | [12 empty] | VV | 2 | 2 | True | 0 | ROZPOCET
| VV |  | Součet |  | 6 | [12 empty] | VV | 2 | 4 | True | 1 | ROZPOCET
31 | K | 451313 | PODKLADNÍ A VÝPLŇOVÉ VRSTVY Z PROSTÉHO BETONU C16/20 | M3 | 4.65 |  | 0 | OTSKP 20 |  | základní |  | 0 | 0 | 0 | 0 | 0 | 4 | K | 2 |  |  |  | ROZPOCET | 0 | 0 | 0 | 0 | 0 | 1 | 0 | 4 | 201455122
| PP |  | PODKLADNÍ A VÝPLŇOVÉ VRSTVY Z PROSTÉHO BETONU C16/20 | [14 empty] | PP | 2
| P |  | Poznámka k položce: - dodání čerstvého betonu (betonové směsi) požadované kvality, jeho uložení do požadovaného tvaru při jakékoliv hustotě výztuže, konzistenci čerstvého betonu a způsobu hutnění, ošetření a ochranu betonu,, - zhotovení nepropustného, mrazuvzdorného betonu a betonu požadované trvanlivosti a vlastností,, - užití potřebných přísad a technologií výroby betonu,, - zřízení pracovních a dilatačních spar, včetně potřebných úprav, výplně, vložek, opracování, očištění a ošetření,, - bednění požadovaných konstr. (i ztracené) s úpravou dle požadované kvality povrchu betonu, včetně odbedňovacích a odskružovacích prostředků,, - podpěrné konstr. (skruže) a lešení všech druhů pro bednění, uložení čerstvého betonu, výztuže a doplňkových konstr., vč. požadovaných otvorů, ochranných a bezpečnostních opatření a základů těchto konstrukcí a lešení,, - vytvoření kotevních čel, kapes, nálitků, a sedel,, - zřízení všech požadovaných otvorů, kapes, výklenků, prostupů, dutin, drážek a pod., vč. ztížení práce a úprav kolem nich,, - úpravy pro osazení výztuže, doplňkových konstrukcí a vybavení,, - úpravy povrchu pro položení požadované izolace, povlaků a nátěrů, případně vyspravení,, - ztížení práce u kabelových a injektážních trubek a ostatních zařízení osazovaných do betonu,, - konstrukce betonových kloubů, upevnění kotevních prvků a doplňkových konstrukcí,, - nátěry zabraňující soudržnost betonu a bednění,, - výplň, těsnění a tmelení spar a spojů,, - opatření povrchů betonu izolací proti zemní vlhkosti v částech, kde přijdou do styku se zeminou nebo kamenivem,, - případné zřízení spojovací vrstvy u základů,, - úpravy pro osazení zařízení ochrany konstrukce proti vlivu bludných proudů | [14 empty] | P | 2
| VV |  | Dle technické zprávy, výkresových příloh projektové dokumentace a dle TKP staveb státních drah. Dle výkazů materiálu projektu. Dle tabulky kubatur p | [14 empty] | VV | 2 | 1 | True | 0 | ROZPOCET
| VV |  | "dle výkresů tvaru" | [14 empty] | VV | 2 | 1 | True | 0 | ROZPOCET
| VV |  | "podkladní beton Opěry 1, příl. 13" 1,50 |  | 1.5 | [12 empty] | VV | 2 | 2 | True | 0 | ROZPOCET
| VV |  | "podkladní beton Podpěry 2, příl. 15" 1,65 |  | 1.65 | [12 empty] | VV | 2 | 2 | True | 0 | ROZPOCET
| VV |  | "podkladní beton Opěry 3, příl. 17" 1,50 |  | 1.5 | [12 empty] | VV | 2 | 2 | True | 0 | ROZPOCET
| VV |  | Součet |  | 4.65 | [12 empty] | VV | 2 | 4 | True | 1 | ROZPOCET
32 | K | 451314 | PODKLADNÍ A VÝPLŇOVÉ VRSTVY Z PROSTÉHO BETONU C25/30 | M3 | 1.81 |  | 0 | OTSKP 20 |  | základní |  | 0 | 0 | 0 | 0 | 0 | 4 | K | 2 |  |  |  | ROZPOCET | 0 | 0 | 0 | 0 | 0 | 1 | 0 | 4 | -1284602542
| PP |  | PODKLADNÍ A VÝPLŇOVÉ VRSTVY Z PROSTÉHO BETONU C25/30 | [14 empty] | PP | 2
| P |  | Poznámka k položce: - dodání čerstvého betonu (betonové směsi) požadované kvality, jeho uložení do požadovaného tvaru při jakékoliv hustotě výztuže, konzistenci čerstvého betonu a způsobu hutnění, ošetření a ochranu betonu,, - zhotovení nepropustného, mrazuvzdorného betonu a betonu požadované trvanlivosti a vlastností,, - užití potřebných přísad a technologií výroby betonu,, - zřízení pracovních a dilatačních spar, včetně potřebných úprav, výplně, vložek, opracování, očištění a ošetření,, - bednění požadovaných konstr. (i ztracené) s úpravou dle požadované kvality povrchu betonu, včetně odbedňovacích a odskružovacích prostředků,, - podpěrné konstr. (skruže) a lešení všech druhů pro bednění, uložení čerstvého betonu, výztuže a doplňkových konstr., vč. požadovaných otvorů, ochranných a bezpečnostních opatření a základů těchto konstrukcí a lešení,, - vytvoření kotevních čel, kapes, nálitků, a sedel,, - zřízení všech požadovaných otvorů, kapes, výklenků, prostupů, dutin, drážek a pod., vč. ztížení práce a úprav kolem nich,, - úpravy pro osazení výztuže, doplňkových konstrukcí a vybavení,, - úpravy povrchu pro položení požadované izolace, povlaků a nátěrů, případně vyspravení,, - ztížení práce u kabelových a injektážních trubek a ostatních zařízení osazovaných do betonu,, - konstrukce betonových kloubů, upevnění kotevních prvků a doplňkových konstrukcí,, - nátěry zabraňující soudržnost betonu a bednění,, - výplň, těsnění a tmelení spar a spojů,, - opatření povrchů betonu izolací proti zemní vlhkosti v částech, kde přijdou do styku se zeminou nebo kamenivem,, - případné zřízení spojovací vrstvy u základů,, - úpravy pro osazení zařízení ochrany konstrukce proti vlivu bludných proudů | [14 empty] | P | 2
| VV |  | Dle technické zprávy, výkresových příloh projektové dokumentace a dle TKP staveb státních drah. Dle výkazů materiálu projektu. Dle tabulky kubatur p | [14 empty] | VV | 2 | 1 | True | 0 | ROZPOCET
| VV |  | "beton tl. 100mm pod dlažbu" | [14 empty] | VV | 2 | 1 | True | 0 | ROZPOCET
| VV |  | "dlažba podél OP1, měřeno digitálně" 4,33*0,10 |  | 0.433 | [12 empty] | VV | 2 | 2 | True | 0 | ROZPOCET
| VV |  | "dlažba podél OP3, měřeno digitálně" 4,33*0,10 |  | 0.433 | [12 empty] | VV | 2 | 2 | True | 0 | ROZPOCET
| VV |  | "dlažba kolem POD2; měřeno digitálně" 9,44*0,10 |  | 0.944 | [12 empty] | VV | 2 | 2 | True | 0 | ROZPOCET
| VV |  | Součet |  | 1.81 | [12 empty] | VV | 2 | 4 | True | 1 | ROZPOCET
33 | K | 45152 | PODKLADNÍ A VÝPLŇOVÉ VRSTVY Z KAMENIVA DRCENÉHO | M3 | 1.125 |  | 0 | OTSKP 20 |  | základní |  | 0 | 0 | 0 | 0 | 0 | 4 | K | 2 |  |  |  | ROZPOCET | 0 | 0 | 0 | 0 | 0 | 1 | 0 | 4 | 1180900204
| PP |  | PODKLADNÍ A VÝPLŇOVÉ VRSTVY Z KAMENIVA DRCENÉHO | [14 empty] | PP | 2
| P |  | Poznámka k položce: položka zahrnuje dodávku předepsaného kameniva, mimostaveništní a vnitrostaveništní dopravu a jeho uložení, není-li v zadávací dokumentaci uvedeno jinak, jedná se o nakupovaný materiál | [14 empty] | P | 2
| VV |  | Dle technické zprávy, výkresových příloh projektové dokumentace a dle TKP staveb státních drah. Dle výkazů materiálu projektu. Dle tabulky kubatur p | [14 empty] | VV | 2 | 1 | True | 0 | ROZPOCET
| VV |  | "dle příl. 29, štěrk. polštář pod odvodňovače fr. 16-63" 1,50*1,50*0,25*2 |  | 1.125 | [12 empty] | VV | 2 | 2 | True | 1 | ROZPOCET
34 | K | 45157 | PODKLADNÍ A VÝPLŇOVÉ VRSTVY Z KAMENIVA TĚŽENÉHO | M3 | 1.81 |  | 0 | OTSKP 20 |  | základní |  | 0 | 0 | 0 | 0 | 0 | 4 | K | 2 |  |  |  | ROZPOCET | 0 | 0 | 0 | 0 | 0 | 1 | 0 | 4 | -18324323
| PP |  | PODKLADNÍ A VÝPLŇOVÉ VRSTVY Z KAMENIVA TĚŽENÉHO | [14 empty] | PP | 2
| P |  | Poznámka k položce: položka zahrnuje dodávku předepsaného kameniva, mimostaveništní a vnitrostaveništní dopravu a jeho uložení, není-li v zadávací dokumentaci uvedeno jinak, jedná se o nakupovaný materiál | [14 empty] | P | 2
| VV |  | Dle technické zprávy, výkresových příloh projektové dokumentace a dle TKP staveb státních drah. Dle výkazů materiálu projektu. | [14 empty] | VV | 2 | 1 | True | 0 | ROZPOCET
| VV |  | "dle příl. 29, úpravy pod lávkou, pod podkladním bet. dlažby, pol. 451314" 1,810 |  | 1.81 | [12 empty] | VV | 2 | 2 | True | 0 | ROZPOCET
| VV |  | Součet |  | 1.81 | [12 empty] | VV | 2 | 4 | True | 1 | ROZPOCET
35 | K | 45852 | VÝPLŇ ZA OPĚRAMI A ZDMI Z KAMENIVA DRCENÉHO | M3 | 2.97 |  | 0 | OTSKP 20 |  | základní |  | 0 | 0 | 0 | 0 | 0 | 4 | K | 2 |  |  |  | ROZPOCET | 0 | 0 | 0 | 0 | 0 | 1 | 0 | 4 | -110813886
| PP |  | VÝPLŇ ZA OPĚRAMI A ZDMI Z KAMENIVA DRCENÉHO | [14 empty] | PP | 2
| P |  | Poznámka k položce: položka zahrnuje dodávku předepsaného kameniva, mimostaveništní a vnitrostaveništní dopravu a jeho uložení, není-li v zadávací dokumentaci uvedeno jinak, jedná se o nakupovaný materiál | [14 empty] | P | 2
| VV |  | Dle technické zprávy, výkresových příloh projektové dokumentace a dle TKP staveb státních drah. Dle výkazů materiálu projektu. Dle tabulky kubatur p | [14 empty] | VV | 2 | 1 | True | 0 | ROZPOCET
| VV |  | "zásyp za opěrou OP1 a OP3, měřeno digitálně z řezů" | [14 empty] | VV | 2 | 1 | True | 0 | ROZPOCET
| VV |  | "měřeno digitálně" 0,675*2,20*2 |  | 2.97 | [12 empty] | VV | 2 | 2 | True | 0 | ROZPOCET
| VV |  | Součet |  | 2.97 | [12 empty] | VV | 2 | 4 | True | 1 | ROZPOCET
36 | K | 46251 | ZÁHOZ Z LOMOVÉHO KAMENE | M3 | 42.273 |  | 0 | OTSKP 20 |  | základní |  | 0 | 0 | 0 | 0 | 0 | 4 | K | 2 |  |  |  | ROZPOCET | 0 | 0 | 0 | 0 | 0 | 1 | 0 | 4 | 1157904964
| PP |  | ZÁHOZ Z LOMOVÉHO KAMENE | [14 empty] | PP | 2
| P |  | Poznámka k položce: položka zahrnuje:, - dodávku a zához lomového kamene předepsané frakce včetně mimostaveništní a vnitrostaveništní dopravy, není-li v zadávací dokumentaci uvedeno jinak, jedná se o nakupovaný materiál | [14 empty] | P | 2
| VV |  | Dle technické zprávy, výkresových příloh projektové dokumentace a dle TKP staveb státních drah. Dle výkazů materiálu projektu. Dle tabulky kubatur p | [14 empty] | VV | 2 | 1 | True | 0 | ROZPOCET
| VV |  | "záhozová patka z lomového kamene, měřeno digitálně" (20,16+20,10)*1,05 |  | 42.273 | [12 empty] | VV | 2 | 2 | True | 1 | ROZPOCET
37 | K | 46321 | ROVNANINA Z LOMOVÉHO KAMENE | M3 | 39.847 |  | 0 | OTSKP 20 |  | základní |  | 0 | 0 | 0 | 0 | 0 | 4 | K | 2 |  |  |  | ROZPOCET | 0 | 0 | 0 | 0 | 0 | 1 | 0 | 4 | 1444007937
| PP |  | ROVNANINA Z LOMOVÉHO KAMENE | [14 empty] | PP | 2
| P |  | Poznámka k položce: položka zahrnuje:, - dodávku a vyrovnání lomového kamene předepsané frakce do předepsaného tvaru včetně mimostaveništní a vnitrostaveništní dopravy, není-li v zadávací dokumentaci uvedeno jinak, jedná se o nakupovaný materiál | [14 empty] | P | 2
| VV |  | Dle technické zprávy, výkresových příloh projektové dokumentace a dle TKP staveb státních drah. Dle výkazů materiálu projektu. Dle tabulky kubatur p | [14 empty] | VV | 2 | 1 | True | 0 | ROZPOCET
| VV |  | "rovnanina z lom. kamene váhy 200-500 kg" | [14 empty] | VV | 2 | 1 | True | 0 | ROZPOCET
| VV |  | "měřeno digitálně" 1,17*20,10+0,81*20,16 |  | 39.847 | [12 empty] | VV | 2 | 2 | True | 1 | ROZPOCET
38 | K | 465512 | DLAŽBY Z LOMOVÉHO KAMENE NA MC | M3 | 3.62 |  | 0 | OTSKP 20 |  | základní |  | 0 | 0 | 0 | 0 | 0 | 4 | K | 2 |  |  |  | ROZPOCET | 0 | 0 | 0 | 0 | 0 | 1 | 0 | 4 | 601545514
| PP |  | DLAŽBY Z LOMOVÉHO KAMENE NA MC | [14 empty] | PP | 2
| P |  | Poznámka k položce: položka zahrnuje:, - nutné zemní práce (svahování, úpravu pláně a pod.), - zřízení spojovací vrstvy, - zřízení lože dlažby z cementové malty předepsané kvality a předepsané tloušťky, - dodávku a položení dlažby z lomového kamene do předepsaného tvaru, - spárování, těsnění, tmelení a vyplnění spar MC případně s vyklínováním, - úprava povrchu pro odvedení srážkové vody, - nezahrnuje podklad pod dlažbu, vykazuje se samostatně položkami SD 45 | [14 empty] | P | 2
| VV |  | Dle technické zprávy, výkresových příloh projektové dokumentace a dle TKP staveb státních drah. Dle výkazů materiálu projektu. Dle tabulky kubatur p | [14 empty] | VV | 2 | 1 | True | 0 | ROZPOCET
| VV |  | "kamenná dlažba tl. 200mm, do betonu tl. 100mm" | [14 empty] | VV | 2 | 1 | True | 0 | ROZPOCET
| VV |  | "dlažba podél OP1, měřeno digitálně" 4,33*0,2 |  | 0.866 | [12 empty] | VV | 2 | 2 | True | 0 | ROZPOCET
| VV |  | "dlažba podél OP3, měřeno digitálně" 4,33*0,2 |  | 0.866 | [12 empty] | VV | 2 | 2 | True | 0 | ROZPOCET
| VV |  | "dlažba kolem POD2; měřeno digitálně" 9,44*0,20 |  | 1.888 | [12 empty] | VV | 2 | 2 | True | 0 | ROZPOCET
| VV |  | Součet |  | 3.62 | [12 empty] | VV | 2 | 4 | True | 1 | ROZPOCET
| D | D6 | 50: Komunikace |  |  |  | 0 |  |  |  |  | 0 |  | 0 |  | 0 | 1 | D | 1 |  |  |  | ROZPOCET | [6 empty] | 0
56 | K | 58301 | KRYT ZE SINIČNÍCH DÍLCŮ (PANELŮ) TL 150MM | M2 | 45 |  | 0 |  |  | základní |  | 0 | 0 | 0 | 0 | 0 | 4 | K | 2 |  |  |  | ROZPOCET | 0 | 0 | 0 | 0 | 0 | 1 | 0 | 4 | -2112902540
| PP |  | KRYT ZE SINIČNÍCH DÍLCŮ (PANELŮ) TL 150MM | [14 empty] | PP | 2
| P |  | Poznámka k položce: - dodání dílců v požadované kvalitě, dodání materiálu pro předepsané lože v tloušťce předepsané dokumentací a pro předepsanou výplň spar - očištění podkladu - uložení dílců dle předepsaného technologického předpisu včetně předepsané podkladní vrstvy a předepsané výplně spar - zřízení vrstvy bez rozlišení šířky, pokládání vrstvy po etapách - úpravu napojení, ukončení podél obrubníků, dilatačních zařízení, odvodňovacích proužků, odvodňovačů, vpustí, šachet a pod., nestanoví-li zadávací dokumentace jinak - nezahrnuje postřiky, nátěry - nezahrnuje těsnění podél obrubníků, dilatačních zařízení, odvodňovacích proužků, odvodňovačů, vpustí, šachet a pod. | [14 empty] | P | 2
| VV |  | Dle technické zprávy, výkresových příloh projektové dokumentace a dle TKP staveb státních drah. Dle výkazů materiálu projektu. Dle tabulky kubatur p | [14 empty] | VV | 2 | 1 | True | 0 | ROZPOCET
| VV |  | "plocha pro složení výztuže pilot a výpažnic" 45,0 |  | 45 | [12 empty] | VV | 2 | 2 | True | 1 | ROZPOCET
57 | K | 56330 | VOZOVKOVÉ VRSTVY ZE ŠTĚRKODRTI | M3 | 24 |  | 0 |  |  | základní |  | 0 | 0 | 0 | 0 | 0 | 4 | K | 2 |  |  |  | ROZPOCET | 0 | 0 | 0 | 0 | 0 | 1 | 0 | 4 | 1681134847
| PP |  | VOZOVKOVÉ VRSTVY ZE ŠTĚRKODRTI | [14 empty] | PP | 2
| P |  | Poznámka k položce: - dodání kameniva předepsané kvality a zrnitosti - rozprostření a zhutnění vrstvy v předepsané tloušťce - zřízení vrstvy bez rozlišení šířky, pokládání vrstvy po etapách - nezahrnuje postřiky, nátěry | [14 empty] | P | 2
| VV |  | Dle technické zprávy, výkresových příloh projektové dokumentace a dle TKP staveb státních drah. Dle výkazů materiálu projektu. Dle tabulky kubatur p | [14 empty] | VV | 2 | 1 | True | 0 | ROZPOCET
| VV |  | "dočasná přejezdová komunikace ze ŠD fr. 0-63 mm tl. 400 mm" | [14 empty] | VV | 2 | 1 | True | 0 | ROZPOCET
| VV |  | 60,0*0,40 |  | 24 | [12 empty] | VV | 2 | 2 | True | 1 | ROZPOCET
| D | D10 | 90: Ostatní konstrukce a práce |  |  |  | 0 |  |  |  |  | 0 |  | 0 |  | 0 | 1 | D | 1 |  |  |  | ROZPOCET | [6 empty] | 0
40 | K | 9112B1 | ZÁBRADLÍ MOSTNÍ SE SVISLOU VÝPLNÍ - DODÁVKA A MONTÁŽ | M | 77.6 |  | 0 | OTSKP 20 |  | základní |  | 0 | 0 | 0 | 0 | 0 | 4 | K | 2 |  |  |  | ROZPOCET | 0 | 0 | 0 | 0 | 0 | 1 | 0 | 4 | 1336230910
| PP |  | ZÁBRADLÍ MOSTNÍ SE SVISLOU VÝPLNÍ - DODÁVKA A MONTÁŽ | [14 empty] | PP | 2
| P |  | Poznámka k položce: položka zahrnuje:, dodání zábradlí včetně předepsané povrchové úpravy, kotvení sloupků, t.j. kotevní desky, šrouby z nerez oceli, vrty a zálivku, pokud zadávací dokumentace nestanoví jinak, případné nivelační hmoty pod kotevní desky | [14 empty] | P | 2
| VV |  | Dle technické zprávy, výkresových příloh projektové dokumentace a dle TKP staveb státních drah. Dle výkazů materiálu projektu. Dle tabulky kubatur p | [14 empty] | VV | 2 | 1 | True | 0 | ROZPOCET
| VV |  | "dle přílohy 28, zábradlí na mostě" 38,8*2 |  | 77.6 | [12 empty] | VV | 2 | 2 | True | 0 | ROZPOCET
| VV |  | Součet |  | 77.6 | [12 empty] | VV | 2 | 4 | True | 1 | ROZPOCET
41 | K | 91345 | NIVELAČNÍ ZNAČKY KOVOVÉ | KUS | 13 |  | 0 | OTSKP 20 |  | základní |  | 0 | 0 | 0 | 0 | 0 | 4 | K | 2 |  |  |  | ROZPOCET | 0 | 0 | 0 | 0 | 0 | 1 | 0 | 4 | 687181946
| PP |  | NIVELAČNÍ ZNAČKY KOVOVÉ | [14 empty] | PP | 2
| P |  | Poznámka k položce: položka zahrnuje:, - dodání a osazení nivelační značky včetně nutných zemních prací, - vnitrostaveništní a mimostaveništní dopravu | [14 empty] | P | 2
| VV |  | Dle technické zprávy, výkresových příloh projektové dokumentace a dle TKP staveb státních drah. Dle výkazů materiálu projektu. Dle tabulky kubatur p | [14 empty] | VV | 2 | 1 | True | 0 | ROZPOCET
| VV |  | "nivelační značky a geodetické body v podpěrách" 3+10 |  | 13 | [12 empty] | VV | 2 | 2 | True | 1 | ROZPOCET
42 | K | 93151 | MOSTNÍ ZÁVĚRY POVRCHOVÉ POSUN DO 60MM | M | 5.5 |  | 0 | OTSKP 20 |  | základní |  | 0 | 0 | 0 | 0 | 0 | 4 | K | 2 |  |  |  | ROZPOCET | 0 | 0 | 0 | 0 | 0 | 1 | 0 | 4 | -806072769
| PP |  | MOSTNÍ ZÁVĚRY POVRCHOVÉ POSUN DO 60MM | [14 empty] | PP | 2
| P |  | Poznámka k položce: - výrobní dokumentace (vč. technologického předpisu), - dodání kompletního dil. zařízení vč. všech přepravních a montážních úprav a zařízení, - řezání a sváření na staveništi a eventuelní nutnou opravu nátěrů po těchto úkonech, - bednění a dodatečné zabetonování dilatačního zařízení, - pro kovové součásti je nutné užít ustanovení pro TMCH.94, - dodání spojovacího, kotevního a těsnícího materiálu, - úprava a příprava prostoru, včetně kotevních prvků, jejich ošetření a očištění, - zřízení kompletního mostního závěru podle příslušného technolog. předpisu, včetně předepsaného nastavení, - zřízení mostního závěru po etapách, včetně pracovních spar a spojů, - úprava most. závěru ve styku s ostatními konstrukcemi a zařízeními (u obrubníků a podél vozovek, na chodnících, na římsách, napojení izolací a pod.), - ochrana mostního závěru proti bludným proudům a vývody pro jejich měření, - ochrana mostního závěru do doby provedení definitivního stavu, veškeré provizorní úpravy a opatření, - konečné úpravy most. závěru jako povrchové povlaky, zálivky, které nejsou součástí jiných konstrukcí, vyčištění, osaz. krytek šroubů, tmelení, těsnění, výplň spar a pod., - úprava, očištění a ošetření prostoru kolem mostního závěru, - opatření mostního závěru znakem výrobce a typovým číslem, - provedení odborné prohlídky, je-li požadována, | [14 empty] | P | 2
| VV |  | Dle technické zprávy, výkresových příloh projektové dokumentace a dle TKP staveb státních drah. Dle výkazů materiálu projektu. Dle tabulky kubatur p | [14 empty] | VV | 2 | 1 | True | 0 | ROZPOCET
| VV |  | "mostní závěr typ 4, posun 50 mm" 2,75*2 |  | 5.5 | [12 empty] | VV | 2 | 2 | True | 1 | ROZPOCET
43 | K | 93653 | MOSTNÍ ODVODŇOVACÍ SOUPRAVA | KUS | 5 |  | 0 | OTSKP 20 |  | základní |  | 0 | 0 | 0 | 0 | 0 | 4 | K | 2 |  |  |  | ROZPOCET | 0 | 0 | 0 | 0 | 0 | 1 | 0 | 4 | -1079895333
| PP |  | MOSTNÍ ODVODŇOVACÍ SOUPRAVA | [14 empty] | PP | 2
| P |  | Poznámka k položce: položka zahrnuje:, - výrobní dokumentaci (včetně technologického předpisu), - dodání kompletní odvodňovací soupravy, včetně všech montážních a přepravních úprav a zařízení, - dodání spojovacího, kotevního a těsnícího materiálu, - úprava a příprava úložného prostoru, včetně kotevních prvků, jejich očištění a ošetření, - zřízení kompletní odvodňovací soupravy, dle příslušného technologického předpisu, včetně všech výškových a směrových úprav, - zřízení odvodňovací soupravy po etapách, včetně pracovních spar a spojů, - prodloužení odpadní trouby pod spodní líc nosné konstr. nebo zaústěním odvodňovače do dalšího odvodňovacího zařízení, - úprava odvod. soupravy na styku s ostatními konstrukcemi a zařízeními (u obrubníku, podél vozovek, napojení izolací a pod.), - ochrana odvodňovací soupravy do doby provedení definitivního stavu, veškeré provizorní úpravy a opatření, - konečné úpravy odvodňovací soupravy jako povrchové povlaky, zálivky, které nejsou součástí jiných konstr., vyčištění, tmelení, těsnění, výplň spar a pod., - úprava, očištění a ošetření prostoru kolem odvodňovací soupravy, - opatření odvodňovače znakem výrobce a typovým číslem, - provedení odborné prohlídky, je-li požadována | [14 empty] | P | 2
| VV |  | Dle technické zprávy, výkresových příloh projektové dokumentace a dle TKP staveb státních drah. Dle výkazů materiálu projektu. Dle tabulky kubatur p | [14 empty] | VV | 2 | 1 | True | 0 | ROZPOCET
| VV |  | "odvodňovač 200x200mm" 5,0 |  | 5 | [12 empty] | VV | 2 | 2 | True | 1 | ROZPOCET
| D | D11 | 995: Poplatky za skládky |  |  |  | 0 |  |  |  |  | 0 |  | 0 |  | 0 | 1 | D | 1 |  |  |  | ROZPOCET | [6 empty] | 0
44 | K | 015111 | POPLATKY ZA LIKVIDACŮ ODPADŮ NEKONTAMINOVANÝCH - 17 05 04 VYTĚŽENÉ ZEMINY A HORNINYI. TŘÍDA TĚŽITELNOSTI | T | 132.93 |  | 0 | OTSKP 20 |  | základní |  | 0 | 0 | 0 | 0 | 0 | 4 | K | 2 |  |  |  | ROZPOCET | 0 | 0 | 0 | 0 | 0 | 1 | 0 | 4 | 1947774946
| PP |  | POPLATKY ZA LIKVIDACŮ ODPADŮ NEKONTAMINOVANÝCH - 17 05 04 VYTĚŽENÉ ZEMINY A HORNINYI. TŘÍDA TĚŽITELNOSTI | [14 empty] | PP | 2
| PSC |  | Poznámka k souboru cen: 1. Položka obsahuje: – veškeré poplatky provozovateli skládky, recyklační linky nebo jiného zařízení na zpracování nebo likvidaci odpadů související s převzetím, uložením, zpracováním nebo likvidací odpadu 2. Položka neobsahuje: – náklady spojené s dopravou odpadu z místa stavby na místo převzetí provozovatelem skládky, recyklační linky nebo jiného zařízení na zpracování nebo likvidaci odpadů 3. Způsob měření: Tunou se rozumí hmotnost odpadu vytříděného v souladu se zákonem č. 185/2001 Sb., o nakládání s odpady, v platném znění. | [14 empty] | PSC | 2
| P |  | Poznámka k položce: 1. Položka obsahuje:, – veškeré poplatky provozovateli skládky, recyklační linky nebo jiného zařízení na zpracování nebo likvidaci odpadů související s převzetím, uložením, zpracováním nebo likvidací odpadu, 2. Položka neobsahuje:, – náklady spojené s dopravou odpadu z místa stavby na místo převzetí provozovatelem skládky, recyklační linky nebo jiného zařízení na zpracování nebo likvidaci odpadů, 3. Způsob měření:, Tunou se rozumí hmotnost odpadu vytříděného v souladu se zákonem č. 185/2001 Sb., o nakládání s odpady, v platném znění. | [14 empty] | P | 2
| VV |  | "dle pol. 17120;" 69,963*1,90 |  | 132.93 | [12 empty] | VV | 2 | 2 | True | 1 | ROZPOCET
45 | K | 015140 | POPLATKY ZA LIKVIDACŮ ODPADŮ NEKONTAMINOVANÝCH - 17 01 01 BETON Z DEMOLIC OBJEKTŮ, ZÁKLADŮ TV | T | 16.2 |  | 0 | OTSKP 20 |  | základní |  | 0 | 0 | 0 | 0 | 0 | 4 | K | 2 |  |  |  | ROZPOCET | 0 | 0 | 0 | 0 | 0 | 1 | 0 | 4 | -1117990511
| PP |  | POPLATKY ZA LIKVIDACŮ ODPADŮ NEKONTAMINOVANÝCH - 17 01 01 BETON Z DEMOLIC OBJEKTŮ, ZÁKLADŮ TV | [14 empty] | PP | 2
| P |  | Poznámka k položce: 1. Položka obsahuje:, – veškeré poplatky provozovateli skládky, recyklační linky nebo jiného zařízení na zpracování nebo likvidaci odpadů související s převzetím, uložením, zpracováním nebo likvidací odpadu, 2. Položka neobsahuje:, – náklady spojené s dopravou odpadu z místa stavby na místo převzetí provozovatelem skládky, recyklační linky nebo jiného zařízení na zpracování nebo likvidaci odpadů, 3. Způsob měření:, Tunou se rozumí hmotnost odpadu vytříděného v souladu se zákonem č. 185/2001 Sb., o nakládání s odpady, v platném znění. | [14 empty] | P | 2
| VV |  | "dle pol. 11316A" 6,750*2,40 |  | 16.2 | [12 empty] | VV | 2 | 2 | True | 1 | ROZPOCET
46 | K | 015330 | POPLATKY ZA LIKVIDACŮ ODPADŮ NEKONTAMINOVANÝCH - 17 05 04 KAMENNÁ SUŤ | T | 49.2 |  | 0 | OTSKP 20 |  | základní |  | 0 | 0 | 0 | 0 | 0 | 4 | K | 2 |  |  |  | ROZPOCET | 0 | 0 | 0 | 0 | 0 | 1 | 0 | 4 | 2033142104
| PP |  | POPLATKY ZA LIKVIDACŮ ODPADŮ NEKONTAMINOVANÝCH - 17 05 04 KAMENNÁ SUŤ | [14 empty] | PP | 2
| P |  | Poznámka k položce: 1. Položka obsahuje:, – veškeré poplatky provozovateli skládky, recyklační linky nebo jiného zařízení na zpracování nebo likvidaci odpadů související s převzetím, uložením, zpracováním nebo likvidací odpadu, 2. Položka neobsahuje:, – náklady spojené s dopravou odpadu z místa stavby na místo převzetí provozovatelem skládky, recyklační linky nebo jiného zařízení na zpracování nebo likvidaci odpadů, 3. Způsob měření:, Tunou se rozumí hmotnost odpadu vytříděného v souladu se zákonem č. 185/2001 Sb., o nakládání s odpady, v platném znění. | [14 empty] | P | 2
| VV |  | "dle pol. 11332A" 24,0*2,05 |  | 49.2 | [12 empty] | VV | 2 | 2 | True | 1 | ROZPOCET
| D | PSV | Práce a dodávky PSV |  |  |  | 0 |  |  |  |  | 0 |  | 0 |  | 0 | 2 | D | 0 |  |  |  | ROZPOCET | [6 empty] | 0
| D | D7 | 711: Izolace proti vodě |  |  |  | 0 |  |  |  |  | 0 |  | 0 |  | 0 | 1 | D | 1 |  |  |  | ROZPOCET | [6 empty] | 0
47 | K | 711111 | IZOLACE BĚŽNÝCH KONSTRUKCÍ PROTI ZEMNÍ VLHKOSTI ASFALTOVÝMI NÁTĚRY | M2 | 53.71 |  | 0 | OTSKP 20 |  | základní |  | 0 | 0 | 0 | 0 | 0 | 4 | K | 2 |  |  |  | ROZPOCET | 0 | 0 | 0 | 0 | 0 | 1 | 0 | 4 | 21036757
| PP |  | IZOLACE BĚŽNÝCH KONSTRUKCÍ PROTI ZEMNÍ VLHKOSTI ASFALTOVÝMI NÁTĚRY | [14 empty] | PP | 2
| P |  | Poznámka k položce: položka zahrnuje:, - dodání předepsaného izolačního materiálu, - očištění a ošetření podkladu, zadávací dokumentace může zahrnout i případné vyspravení, - zřízení izolace jako kompletního povlaku, případně komplet. soustavy nebo systému podle příslušného technolog. předpisu, - zřízení izolace i jednotlivých vrstev po etapách, včetně pracovních spár a spojů, - úprava u okrajů, rohů, hran, dilatačních i pracovních spojů, kotev, obrubníků, dilatačních zařízení, odvodnění, otvorů, neizolovaných míst a pod., - zajištění odvodnění povrchu izolace, včetně odvodnění nejnižších míst, pokud dokumentace pro zadání stavby nestanoví jinak, - ochrana izolace do doby zřízení definitivní ochranné vrstvy nebo konstrukce, - úprava, očištění a ošetření prostoru kolem izolace, - provedení požadovaných zkoušek, - nezahrnuje ochranné vrstvy, např. geotextilii | [14 empty] | P | 2
| VV |  | Dle technické zprávy, výkresových příloh projektové dokumentace a dle TKP staveb státních drah. Dle výkazů materiálu projektu. | [14 empty] | VV | 2 | 1 | True | 0 | ROZPOCET
| VV |  | "OP1 a OP3, líc základu" 1,10*3,50*2 |  | 7.7 | [12 empty] | VV | 2 | 2 | True | 0 | ROZPOCET
| VV |  | "čela základu" 0,60*1,70*2*2 |  | 4.08 | [12 empty] | VV | 2 | 2 | True | 0 | ROZPOCET
| VV |  | "rub opěr" (3,50+3,0)*3,10 |  | 20.15 | [12 empty] | VV | 2 | 2 | True | 0 | ROZPOCET
| VV |  | "čela opěr" 1,20*0,45*2*2 |  | 2.16 | [12 empty] | VV | 2 | 2 | True | 0 | ROZPOCET
| VV |  | "izolace základu P2" (1,50+3,90)*2*1,55 |  | 16.74 | [12 empty] | VV | 2 | 2 | True | 0 | ROZPOCET
| VV |  | "pilíř P2" (0,50+3,10)*2*0,40 |  | 2.88 | [12 empty] | VV | 2 | 2 | True | 0 | ROZPOCET
| VV |  | Součet |  | 53.71 | [12 empty] | VV | 2 | 4 | True | 1 | ROZPOCET
48 | K | 711112 | IZOLACE BĚŽNÝCH KONSTRUKCÍ PROTI ZEMNÍ VLHKOSTI ASFALTOVÝMI PÁSY | M2 | 27.835 |  | 0 | OTSKP 20 |  | základní |  | 0 | 0 | 0 | 0 | 0 | 4 | K | 2 |  |  |  | ROZPOCET | 0 | 0 | 0 | 0 | 0 | 1 | 0 | 4 | -1590018098
| PP |  | IZOLACE BĚŽNÝCH KONSTRUKCÍ PROTI ZEMNÍ VLHKOSTI ASFALTOVÝMI PÁSY | [14 empty] | PP | 2
| P |  | Poznámka k položce: položka zahrnuje:, - dodání předepsaného izolačního materiálu, - očištění a ošetření podkladu, zadávací dokumentace může zahrnout i případné vyspravení, - zřízení izolace jako kompletního povlaku, případně komplet. soustavy nebo systému podle příslušného technolog. předpisu, - zřízení izolace i jednotlivých vrstev po etapách, včetně pracovních spár a spojů, - úprava u okrajů, rohů, hran, dilatačních i pracovních spojů, kotev, obrubníků, dilatačních zařízení, odvodnění, otvorů, neizolovaných míst a pod., - zajištění odvodnění povrchu izolace, včetně odvodnění nejnižších míst, pokud dokumentace pro zadání stavby nestanoví jinak, - ochrana izolace do doby zřízení definitivní ochranné vrstvy nebo konstrukce, - úprava, očištění a ošetření prostoru kolem izolace, - provedení požadovaných zkoušek, - nezahrnuje ochranné vrstvy, např. geotextilii | [14 empty] | P | 2
| VV |  | Dle technické zprávy, výkresových příloh projektové dokumentace a dle TKP staveb státních drah. Dle výkazů materiálu projektu. | [14 empty] | VV | 2 | 1 | True | 0 | ROZPOCET
| VV |  | "zesílení u OP1" (3,10+1,35)*2*0,50 |  | 4.45 | [12 empty] | VV | 2 | 2 | True | 0 | ROZPOCET
| VV |  | "izolace základu P2, skladba **" (1,50+3,90)*2*1,35+7,50*0,25 |  | 16.455 | [12 empty] | VV | 2 | 2 | True | 0 | ROZPOCET
| VV |  | "zesílení u OP3" (3,10+1,35)*2*0,50 |  | 4.45 | [12 empty] | VV | 2 | 2 | True | 0 | ROZPOCET
| VV |  | "přetažení z NK na závěrnou zídku" 3,10*0,40*2 |  | 2.48 | [12 empty] | VV | 2 | 2 | True | 0 | ROZPOCET
| VV |  | Součet |  | 27.835 | [12 empty] | VV | 2 | 4 | True | 1 | ROZPOCET
49 | K | 711509 | OCHRANA IZOLACE NA POVRCHU TEXTILIÍ | M2 | 81.545 |  | 0 | OTSKP 20 |  | základní |  | 0 | 0 | 0 | 0 | 0 | 4 | K | 2 |  |  |  | ROZPOCET | 0 | 0 | 0 | 0 | 0 | 1 | 0 | 4 | 1298924951
| PP |  | OCHRANA IZOLACE NA POVRCHU TEXTILIÍ | [14 empty] | PP | 2
| P |  | Poznámka k položce: položka zahrnuje:, - dodání předepsaného ochranného materiálu, - zřízení ochrany izolace | [14 empty] | P | 2
| VV |  | Dle technické zprávy, výkresových příloh projektové dokumentace a dle TKP staveb státních drah. Dle výkazů materiálu projektu. Dle tabulky kubatur p | [14 empty] | VV | 2 | 1 | True | 0 | ROZPOCET
| VV |  | " ochranná geotextilie 600 g/m2" | [14 empty] | VV | 2 | 1 | True | 0 | ROZPOCET
| VV |  | "dle skladby *. pol. 711111" 53,710 |  | 53.71 | [12 empty] | VV | 2 | 2 | True | 0 | ROZPOCET
| VV |  | "dle skladby *. pol. 711112" 27,835 |  | 27.835 | [12 empty] | VV | 2 | 2 | True | 0 | ROZPOCET
| VV |  | Součet |  | 81.545 | [12 empty] | VV | 2 | 4 | True | 1 | ROZPOCET
50 | K | R711420 | IZOLACE MOSTOVEK POCHOZÍ IZOLACÍ | M2 | 107.301 |  | 0 | R - položka |  | základní |  | 0 | 0 | 0 | 0 | 0 | 4 | K | 2 |  |  |  | ROZPOCET | 0 | 0 | 0 | 0 | 0 | 1 | 0 | 4 | 2060428567
| PP |  | IZOLACE MOSTOVEK POCHOZÍ IZOLACÍ | [14 empty] | PP | 2
| VV |  | Dle technické zprávy, výkresových příloh projektové dokumentace a dle TKP staveb státních drah. Dle výkazů materiálu projektu. Dle tabulky kubatur p | [14 empty] | VV | 2 | 1 | True | 0 | ROZPOCET
| VV |  | "povrchový postřik ochranný a zdrsňující, tl. 2-5mm" 38,05*2,82 |  | 107.301 | [12 empty] | VV | 2 | 2 | True | 1 | ROZPOCET
| D | D8 | 783: Nátěry |  |  |  | 0 |  |  |  |  | 0 |  | 0 |  | 0 | 1 | D | 1 |  |  |  | ROZPOCET | [6 empty] | 0
58 | K | 78311 | PROTIKOROZ OCHRANA OCEL KONSTR NÁTĚREM JEDNOVRST | M2 | 160 |  | 0 |  |  | základní |  | 0 | 0 | 0 | 0 | 0 | 4 | K | 2 |  |  |  | ROZPOCET | 0 | 0 | 0 | 0 | 0 | 1 | 0 | 4 | -785923351
| PP |  | PROTIKOROZ OCHRANA OCEL KONSTR NÁTĚREM JEDNOVRST | [14 empty] | PP | 2
| P |  | Poznámka k položce: - položky nátěrů zahrnují kompletní povlaky (i různobarevné), včetně úpravy podkladu (odmaštění, odrezivění, odstranění starých nátěrů a nečistot) a jeho vyspravení, provedení nátěru předepsaným postupem a splnění všech požadavků daných technologickým předpisem. | [14 empty] | P | 2
| VV |  | Dle technické zprávy, výkresových příloh projektové dokumentace a dle TKP staveb státních drah. Dle výkazů materiálu projektu. Dle tabulky kubatur p | [14 empty] | VV | 2 | 1 | True | 0 | ROZPOCET
| VV |  | "dle příl. 24" 160,0 |  | 160 | [12 empty] | VV | 2 | 2 | True | 1 | ROZPOCET
51 | K | 78312 | PROTIKOROZ OCHRANA OCEL KONSTR NÁTĚREM VÍCEVRST | M2 | 500 |  | 0 | OTSKP 20 |  | základní |  | 0 | 0 | 0 | 0 | 0 | 4 | K | 2 |  |  |  | ROZPOCET | 0 | 0 | 0 | 0 | 0 | 1 | 0 | 4 | -876915836
| PP |  | PROTIKOROZ OCHRANA OCEL KONSTR NÁTĚREM VÍCEVRST | [14 empty] | PP | 2
| P |  | Poznámka k položce: - položky nátěrů zahrnují kompletní povlaky (i různobarevné), včetně úpravy podkladu (odmaštění, odrezivění, odstranění starých nátěrů a nečistot) a jeho vyspravení, provedení nátěru předepsaným postupem a splnění všech požadavků daných technologickým předpisem. | [14 empty] | P | 2
| VV |  | Dle technické zprávy, výkresových příloh projektové dokumentace a dle TKP staveb státních drah. Dle výkazů materiálu projektu. Dle tabulky kubatur p | [14 empty] | VV | 2 | 1 | True | 0 | ROZPOCET
| VV |  | "dle příl. 24" 340,0+320,0-160,00 |  | 500 | [12 empty] | VV | 2 | 2 | True | 1 | ROZPOCET
52 | K | 78314 | PROTIKOROZ OCHRANA OCEL KONSTR NÁSTŘIKEM METALIZACÍ | M2 | 660 |  | 0 | OTSKP 20 |  | základní |  | 0 | 0 | 0 | 0 | 0 | 4 | K | 2 |  |  |  | ROZPOCET | 0 | 0 | 0 | 0 | 0 | 1 | 0 | 4 | 607264743
| PP |  | PROTIKOROZ OCHRANA OCEL KONSTR NÁSTŘIKEM METALIZACÍ | [14 empty] | PP | 2
| P |  | Poznámka k položce: - položky nátěrů zahrnují kompletní povlaky (i různobarevné), včetně úpravy podkladu (odmaštění, odrezivění, odstranění starých nátěrů a nečistot) a jeho vyspravení, provedení nátěru předepsaným postupem a splnění všech požadavků daných technologickým předpisem. | [14 empty] | P | 2
| VV |  | Dle technické zprávy, výkresových příloh projektové dokumentace a dle TKP staveb státních drah. Dle výkazů materiálu projektu. Dle tabulky kubatur p | [14 empty] | VV | 2 | 1 | True | 0 | ROZPOCET
| VV |  | "dle přílohy 24" 340,0+320,0 |  | 660 | [12 empty] | VV | 2 | 2 | True | 1 | ROZPOCET
| D | M | Práce a dodávky M |  |  |  | 0 |  |  |  |  | 0 |  | 0 |  | 0 | 3 | D | 0 |  |  |  | ROZPOCET | [6 empty] | 0
| D | D12 | M043: Ocelové konstrukce |  |  |  | 0 |  |  |  |  | 0 |  | 0 |  | 0 | 1 | D | 1 |  |  |  | ROZPOCET | [6 empty] | 0
53 | K | R42713 | MOSTNÍ NOSNÁ OCELOVÁ KONSTRUKCE - dodávka - kompletní provedení včetně všech konstrukcí | T | 20.2 |  | 0 | R - položka |  | základní |  | 0 | 0 | 0 | 0 | 0 | 4 | K | 2 |  |  |  | ROZPOCET | 0 | 0 | 0 | 0 | 0 | 1 | 0 | 4 | -1245095270
| PP |  | MOSTNÍ NOSNÁ OCELOVÁ KONSTRUKCE - dodávka - kompletní provedení včetně všech konstrukcí | [14 empty] | PP | 2
| VV |  | Dle technické zprávy, výkresových příloh projektové dokumentace a dle TKP staveb státních drah. Dle výkazů materiálu projektu. Dle tabulky kubatur p | [14 empty] | VV | 2 | 1 | True | 0 | ROZPOCET
| VV |  | "dle výkresu tvaru NK, příloha 24" 19,00+1,20 |  | 20.2 | [12 empty] | VV | 2 | 2 | True | 1 | ROZPOCET
54 | K | R42714 | MOSTNÍ NOSNÁ OCELOVÁ KONSTRUKCE MOSTU - kompletní montáž včetně konstrukcí, manipulační techniky - jeřábu, / přepravy na staveništi | T | 20.2 |  | 0 | R - položka |  | základní |  | 0 | 0 | 0 | 0 | 0 | 4 | K | 2 |  |  |  | ROZPOCET | 0 | 0 | 0 | 0 | 0 | 1 | 0 | 4 | 161196905
| PP |  | MOSTNÍ NOSNÁ OCELOVÁ KONSTRUKCE MOSTU - kompletní montáž včetně konstrukcí, manipulační techniky - jeřábu, / přepravy na staveništi | [14 empty] | PP | 2
| VV |  | Dle technické zprávy, výkresových příloh projektové dokumentace a dle TKP staveb státních drah. Dle výkazů materiálu projektu. Dle tabulky kubatur p | [14 empty] | VV | 2 | 1 | True | 0 | ROZPOCET
| VV |  | "dle pol. R42713" 20,20 |  | 20.2 | [12 empty] | VV | 2 | 2 | True | 1 | ROZPOCET
| D | OST | Ostatní |  |  |  | 0 |  |  |  |  | 0 |  | 0 |  | 0 | 4 | D | 0 |  |  |  | ROZPOCET | [6 empty] | 0
| D | D1 | 00: Všeobecné konstrukce a práce |  |  |  | 0 |  |  |  |  | 0 |  | 0 |  | 0 | 1 | D | 1 |  |  |  | ROZPOCET | [6 empty] | 0
55 | K | 02953 | OSTATNÍ POŽADAVKY - HLAVNÍ MOSTNÍ PROHLÍDKA | KUS | 1 |  | 0 | OTSKP 20 |  | základní |  | 0 | 0 | 0 | 0 | 0 | 4 | K | 2 |  |  |  | ROZPOCET | 0 | 0 | 0 | 0 | 0 | 1 | 0 | 4 | 1921122515
| PP |  | OSTATNÍ POŽADAVKY - HLAVNÍ MOSTNÍ PROHLÍDKA | [14 empty] | PP | 2
| P |  | Poznámka k položce: položka zahrnuje :, - úkony dle ČSN 73 6221, - provedení hlavní mostní prohlídky oprávněnou fyzickou nebo právnickou osobou, - vyhotovení záznamu (protokolu), který jednoznačně definuje stav mostu | [14 empty] | P | 2

## D-1-4-UZ - Vedlejší a ost...
{5dbd5a38-6843-46f6-8ce5-76c27429b29b}
2
| KRYCÍ LIST SOUPISU PRACÍ | [7 empty] | v --- níže se nacházejí doplnkové a pomocné údaje k sestavám --- v | [8 empty] | False
Stavba:
PD pro I. Etapu cyklostezky Bečva - Vlára - Váh na území obcí Hornolidečska-část D
Objekt:
D - I.etapa – část D - k.ú. Lužná u Vsetína, k.ú. Lidečko – úsek č. 22, 23
Soupis:
D-UZ - Uznatelné náklady
Úroveň 3:
D-1-4-UZ - Vedlejší a ostatní náklady - část D - uznatelné náklady
| KSO: |  | 822 29 |  |  | CC-CZ:
| Místo: |  | území obcí Hornolidečska |  |  | Datum: | 30. 7. 2021
| Zadavatel: |  |  |  |  | IČ:
|  | Sdružení obcí Hornolidečska, Horní Lideč č.p. 292 |  |  |  | DIČ:
| Uchazeč: |  |  |  |  | IČ: | Vyplň údaj
|  | Vyplň údaj |  |  |  | DIČ: | Vyplň údaj
| Projektant: |  |  |  |  | IČ: | 64610357
|  | MORAVIA CONSULT Olomouc a.s. |  |  |  | DIČ: | CZ64610357
| Zpracovatel: |  |  |  |  | IČ:
|  | MORAVIA CONSULT Olomouc a.s. |  |  |  | DIČ:
Poznámka:
| Cena bez DPH | [5 empty] | 0
|  |  | Základ daně |  |  | Sazba daně | Výše daně
| DPH | základní | 0 |  |  | 21% | 0
|  | snížená | 0 |  |  | 15% | 0
|  | zákl. přenesená | 0 |  |  | 21% | 0
|  | sníž. přenesená | 0 |  |  | 15% | 0
|  | nulová | 0 |  |  | 0% | 0
| Cena s DPH |  |  | v | CZK |  | 0
| Projektant |  |  | Zpracovatel
| Datum a podpis: |  | Razítko | Datum a podpis: |  |  | Razítko
| Objednavatel |  |  | Uchazeč
| Datum a podpis: |  | Razítko | Datum a podpis: |  |  | Razítko
REKAPITULACE ČLENĚNÍ SOUPISU PRACÍ
Stavba:
PD pro I. Etapu cyklostezky Bečva - Vlára - Váh na území obcí Hornolidečska-část D
Objekt:
D - I.etapa – část D - k.ú. Lužná u Vsetína, k.ú. Lidečko – úsek č. 22, 23
Soupis:
D-UZ - Uznatelné náklady
Úroveň 3:
D-1-4-UZ - Vedlejší a ostatní náklady - část D - uznatelné náklady
Místo: |  |  | území obcí Hornolidečska |  |  | Datum: | 30. 7. 2021
Zadavatel: |  |  | Sdružení obcí Hornolidečska, Horní Lideč č.p. 292 |  |  | Projektant: | MORAVIA CONSULT Olomouc a.s.
Uchazeč: |  |  | Vyplň údaj |  |  | Zpracovatel: | MORAVIA CONSULT Olomouc a.s.
Kód dílu - Popis | [6 empty] | Cena celkem [CZK]
Náklady ze soupisu prací | [6 empty] | 0 | [11 empty] | -1
| OST - Ostatní | [5 empty] | 0
SOUPIS PRACÍ
Stavba:
PD pro I. Etapu cyklostezky Bečva - Vlára - Váh na území obcí Hornolidečska-část D
Objekt:
D - I.etapa – část D - k.ú. Lužná u Vsetína, k.ú. Lidečko – úsek č. 22, 23
Soupis:
D-UZ - Uznatelné náklady
Úroveň 3:
D-1-4-UZ - Vedlejší a ostatní náklady - část D - uznatelné náklady
Místo: |  |  | území obcí Hornolidečska |  |  | Datum: | 30. 7. 2021
Zadavatel: |  |  | Sdružení obcí Hornolidečska, Horní Lideč č.p. 292 |  |  | Projektant: | MORAVIA CONSULT Olomouc a.s.
Uchazeč: |  |  | Vyplň údaj |  |  | Zpracovatel: | MORAVIA CONSULT Olomouc a.s.
PČ | Typ | Kód | Popis | MJ | Množství | J.cena [CZK] | Cena celkem [CZK] | Cenová soustava |  | DPH | J. Nh [h] | Nh celkem [h] | J. hmotnost [t] | Hmotnost celkem [t] | J. suť [t] | Suť Celkem [t]
Náklady soupisu celkem | [6 empty] | 0 |  |  |  |  | 0 |  | 0 |  | 0 |  | D | -1 | [10 empty] | 0
| D | OST | Ostatní |  |  |  | 0 |  |  |  |  | 0 |  | 0 |  | 0 | 4 | D | 0 |  |  |  | ROZPOCET | [6 empty] | 0
1 | K | R003 | Dočasné dopravní značení | kpl | 1 |  | 0 |  |  | základní |  | 0 | 0 | 0 | 0 | 0 | 262144 | K | 1 |  |  |  | ROZPOCET | 0 | 0 | 0 | 0 | 0 | 1 | 0 | 262144 | 1807629877
| PP |  | Dočasné dopravní značení | [14 empty] | PP | 1
| VV |  | "Zřízení a instalace dočasné dopravní značení vč. případně aktualizace a projednání s komisí. | [14 empty] | VV | 1 | 1 | True | 0 | ROZPOCET
| VV |  | "Součástí prací je zajištění provozu zařízení pro dočasné dopravní značení, | [14 empty] | VV | 1 | 1 | True | 0 | ROZPOCET
| VV |  | "Součástí je případná dočasné SSZ | [14 empty] | VV | 1 | 1 | True | 0 | ROZPOCET
| VV |  | "Součástí je vypracování a projednání případných signálních plánů | [14 empty] | VV | 1 | 1 | True | 0 | ROZPOCET
| VV |  | " osazení dopravních značek a jejich udržování v řádném stavu (údržba značení po dobu stavby), demontáž+uvedení dopravního značení do původního stavu | [14 empty] | VV | 1 | 1 | True | 0 | ROZPOCET
| VV |  | 1,0 |  | 1 | [12 empty] | VV | 1 | 2 | True | 1 | ROZPOCET
2 | K | R006 | Provizorní ohrazení staveniště, přechody pro chodce (zřízení, instalace a následná likvidace přechodů pro pěší a dočasných přejezdů a sjezdů pro vozidla, provizorní ohrazení výkopů vč. následné likvidace | kpl | 1 |  | 0 |  |  | základní |  | 0 | 0 | 0 | 0 | 0 | 262144 | K | 1 |  |  |  | ROZPOCET | 0 | 0 | 0 | 0 | 0 | 1 | 0 | 262144 | 1910065147
| PP |  | Provizorní ohrazení staveniště, přechody pro chodce (zřízení, instalace a následná likvidace přechodů pro pěší a dočasných přejezdů a sjezdů pro vozidla, provizorní ohrazení výkopů vč. následné likvidace | [14 empty] | PP | 1
| VV |  | "Zřízení, instalace a ukotvení provizorních ohrazení výkopů vč. následné likvidace" | [14 empty] | VV | 1 | 1 | True | 0 | ROZPOCET
| VV |  | "Zřízení, instalace a následná likvidace provizorních přechodů pro pěší a dočasných přejezdů a sjezdů pro vozidla" | [14 empty] | VV | 1 | 1 | True | 0 | ROZPOCET
| VV |  | 1,0 |  | 1 | [12 empty] | VV | 1 | 2 | True | 1 | ROZPOCET
3 | K | R009 | Dočasné zajištění kabelů ve výkopu, dočasné zajištění potrubí | kpl | 1 |  | 0 |  |  | základní |  | 0 | 0 | 0 | 0 | 0 | 262144 | K | 1 |  |  |  | ROZPOCET | 0 | 0 | 0 | 0 | 0 | 1 | 0 | 262144 | 515965160
| PP |  | Dočasné zajištění kabelů ve výkopu, dočasné zajištění potrubí | [14 empty] | PP | 1
| VV |  | "Zhotovitel zajistí ochranu a zajištění stávajících nebo nových kabelů a potrubí ve výkopu, proti jejich poškození nebo odcizení" | [14 empty] | VV | 1 | 1 | True | 0 | ROZPOCET
| VV |  | 1,0 |  | 1 | [12 empty] | VV | 1 | 2 | True | 1 | ROZPOCET
4 | K | R017 | Kompletační činnost a příprava k odevzdání stavby zadavateli | kpl | 1 |  | 0 |  |  | základní |  | 0 | 0 | 0 | 0 | 0 | 262144 | K | 1 |  |  |  | ROZPOCET | 0 | 0 | 0 | 0 | 0 | 1 | 0 | 262144 | -346599769
| PP |  | Kompletační činnost a příprava k odevzdání stavby zadavateli | [14 empty] | PP | 1
| VV |  | "Zajištění a shromáždění všech dokladů potřebných k zahájení stavby, k vlastní realizaci stavby a ukončení stavby" | [14 empty] | VV | 1 | 1 | True | 0 | ROZPOCET
| VV |  | "příprava shromáždění dokladů ke kolaudaci stavby a k předání stavby zadavateli" | [14 empty] | VV | 1 | 1 | True | 0 | ROZPOCET
| VV |  | 1,0 |  | 1 | [12 empty] | VV | 1 | 2 | True | 1 | ROZPOCET
5 | K | R018 | Vybudování, provoz a likvidace staveniště | kpl | 1 |  | 0 |  |  | základní |  | 0 | 0 | 0 | 0 | 0 | 262144 | K | 1 |  |  |  | ROZPOCET | 0 | 0 | 0 | 0 | 0 | 1 | 0 | 262144 | -138583338
| PP |  | Vybudování, provoz a likvidace staveniště | [14 empty] | PP | 1
| VV |  | "Sociální objekty:Převlékárny, sociální objekty, kancelář pro stavbyvedoucího a mistra, mobilní WC na stavbě, kancelář pro TDI - pronájem apod." | [14 empty] | VV | 1 | 1 | True | 0 | ROZPOCET
| VV |  | "Provozní objekty: Kryté plechové sklady, volné sklady, zpevněné plochy, skládky materiálu (kámen, štěrk, prefa díly) apod." | [14 empty] | VV | 1 | 1 | True | 0 | ROZPOCET
| VV |  | "Plochy pro zařízení staveniště budou poskytnuty zadavatelem bezplatně" | [14 empty] | VV | 1 | 1 | True | 0 | ROZPOCET
| VV |  | "ostraha celého areálu staveniště | [14 empty] | VV | 1 | 1 | True | 0 | ROZPOCET
| VV |  | "Vlastní spotřeba energií a vody | [14 empty] | VV | 1 | 1 | True | 0 | ROZPOCET
| VV |  | "staveniště dle kompletního rozsahu projektu ZOV a zadávacích podmínek stavby | [14 empty] | VV | 1 | 1 | True | 0 | ROZPOCET
| VV |  | 1,0 |  | 1 | [12 empty] | VV | 1 | 2 | True | 1 | ROZPOCET

## D-2-1-NEUZ - SO 401.4 - M...
{120c7562-a3be-4d19-8999-3758a46d6d0e}
2
| KRYCÍ LIST SOUPISU PRACÍ | [7 empty] | v --- níže se nacházejí doplnkové a pomocné údaje k sestavám --- v | [8 empty] | False
Stavba:
PD pro I. Etapu cyklostezky Bečva - Vlára - Váh na území obcí Hornolidečska-část D
Objekt:
D - I.etapa – část D - k.ú. Lužná u Vsetína, k.ú. Lidečko – úsek č. 22, 23
Soupis:
D-NEUZ - Neuznatelné náklady
Úroveň 3:
D-2-1-NEUZ - SO 401.4 - Místní komunikace IV. třídy - úsek č.22,23 - neuznatelné náklady
| KSO: |  | 822 29 |  |  | CC-CZ:
| Místo: |  | území obcí Hornolidečska |  |  | Datum: | 30. 7. 2021
| Zadavatel: |  |  |  |  | IČ:
|  | Sdružení obcí Hornolidečska, Horní Lideč č.p. 292 |  |  |  | DIČ:
| Uchazeč: |  |  |  |  | IČ: | Vyplň údaj
|  | Vyplň údaj |  |  |  | DIČ: | Vyplň údaj
| Projektant: |  |  |  |  | IČ: | 64610357
|  | MORAVIA CONSULT Olomouc a.s. |  |  |  | DIČ: | CZ64610357
| Zpracovatel: |  |  |  |  | IČ:
|  | MORAVIA CONSULT Olomouc a.s. |  |  |  | DIČ:
Poznámka:
| Cena bez DPH | [5 empty] | 0
|  |  | Základ daně |  |  | Sazba daně | Výše daně
| DPH | základní | 0 |  |  | 21% | 0
|  | snížená | 0 |  |  | 15% | 0
|  | zákl. přenesená | 0 |  |  | 21% | 0
|  | sníž. přenesená | 0 |  |  | 15% | 0
|  | nulová | 0 |  |  | 0% | 0
| Cena s DPH |  |  | v | CZK |  | 0
| Projektant |  |  | Zpracovatel
| Datum a podpis: |  | Razítko | Datum a podpis: |  |  | Razítko
| Objednavatel |  |  | Uchazeč
| Datum a podpis: |  | Razítko | Datum a podpis: |  |  | Razítko
REKAPITULACE ČLENĚNÍ SOUPISU PRACÍ
Stavba:
PD pro I. Etapu cyklostezky Bečva - Vlára - Váh na území obcí Hornolidečska-část D
Objekt:
D - I.etapa – část D - k.ú. Lužná u Vsetína, k.ú. Lidečko – úsek č. 22, 23
Soupis:
D-NEUZ - Neuznatelné náklady
Úroveň 3:
D-2-1-NEUZ - SO 401.4 - Místní komunikace IV. třídy - úsek č.22,23 - neuznatelné náklady
Místo: |  |  | území obcí Hornolidečska |  |  | Datum: | 30. 7. 2021
Zadavatel: |  |  | Sdružení obcí Hornolidečska, Horní Lideč č.p. 292 |  |  | Projektant: | MORAVIA CONSULT Olomouc a.s.
Uchazeč: |  |  | Vyplň údaj |  |  | Zpracovatel: | MORAVIA CONSULT Olomouc a.s.
Kód dílu - Popis | [6 empty] | Cena celkem [CZK]
Náklady ze soupisu prací | [6 empty] | 0 | [11 empty] | -1
| HSV - Práce a dodávky HSV | [5 empty] | 0
| 1 - Zemní práce | [5 empty] | 0
| 5 - Komunikace pozemní | [5 empty] | 0
| 9 - Ostatní konstrukce a práce, bourání | [5 empty] | 0
| 998 - Přesun hmot | [5 empty] | 0
| VRN - Vedlejší rozpočtové náklady | [5 empty] | 0
| VRN1 - Průzkumné, geodetické a projektové práce | [5 empty] | 0
SOUPIS PRACÍ
Stavba:
PD pro I. Etapu cyklostezky Bečva - Vlára - Váh na území obcí Hornolidečska-část D
Objekt:
D - I.etapa – část D - k.ú. Lužná u Vsetína, k.ú. Lidečko – úsek č. 22, 23
Soupis:
D-NEUZ - Neuznatelné náklady
Úroveň 3:
D-2-1-NEUZ - SO 401.4 - Místní komunikace IV. třídy - úsek č.22,23 - neuznatelné náklady
Místo: |  |  | území obcí Hornolidečska |  |  | Datum: | 30. 7. 2021
Zadavatel: |  |  | Sdružení obcí Hornolidečska, Horní Lideč č.p. 292 |  |  | Projektant: | MORAVIA CONSULT Olomouc a.s.
Uchazeč: |  |  | Vyplň údaj |  |  | Zpracovatel: | MORAVIA CONSULT Olomouc a.s.
PČ | Typ | Kód | Popis | MJ | Množství | J.cena [CZK] | Cena celkem [CZK] | Cenová soustava |  | DPH | J. Nh [h] | Nh celkem [h] | J. hmotnost [t] | Hmotnost celkem [t] | J. suť [t] | Suť Celkem [t]
Náklady soupisu celkem | [6 empty] | 0 |  |  |  |  | 0 |  | 470.285 |  | 0 |  | D | -1 | [10 empty] | 0
| D | HSV | Práce a dodávky HSV |  |  |  | 0 |  |  |  |  | 0 |  | 470.285 |  | 0 | 1 | D | 0 |  |  |  | ROZPOCET | [6 empty] | 0
| D | 1 | Zemní práce |  |  |  | 0 |  |  |  |  | 0 |  | 442.835 |  | 0 | 1 | D | 1 |  |  |  | ROZPOCET | [6 empty] | 0
1 | K | 171151103 | Uložení sypaniny z hornin soudržných do násypů zhutněných strojně | m3 | 216 |  | 0 | CS ÚRS 2020 02 |  | základní |  | 0 | 0 | 0 | 0 | 0 | 4 | K | 2 |  |  |  | ROZPOCET | 0 | 0 | 0 | 0 | 0 | 1 | 0 | 4 | 345059695
| PP |  | Uložení sypanin do násypů strojně s rozprostřením sypaniny ve vrstvách a s hrubým urovnáním zhutněných z hornin soudržných jakékoliv třídy těžitelnosti | [14 empty] | PP | 2
| PSC |  | Poznámka k souboru cen: 1. Ceny lze použít i pro uložení sypaniny s předepsaným zhutněním na trvalé skládky, do koryt vodotečí a do prohlubní terénu. 2. Cenu 25-1101 lze použít i pro: a) rozprostření zbylého výkopu na místě po zásypu jam a rýh pro podzemní vedení a zářezů pro podzemní vedení; toto množství se určí v m3 uloženého výkopku, měřeného v rostlém stavu, b) uložení výkopku do násypů pod vodou. 3. Ceny nelze použít: a) pro uložení sypaniny do hrází; uložení netříděné sypaniny do hrází se oceňuje cenami souboru cen 171 uložení netříděných sypanin do hrází, b) pro uložení sypaniny do ochranných valů nebo těch jejich částí, jejichž šířka je menší než 3 m. Toto uložení se oceňuje cenami souboru cen 175 Obsyp objektů. 4. V cenách není započteno hutnění boků násypů. Toto hutnění se oceňuje cenami souboru cen 171 15-11 Hutnění boků násypů z hornin soudržných a sypkých. | [14 empty] | PSC | 2
| VV |  | "NÁSYP + DOSYP - ŠTĚRKODRŤ 0-63" 135,0*1,60 |  | 216 | [12 empty] | VV | 2 | 2 | True | 1 | ROZPOCET
2 | M | 58344199 | štěrkodrť frakce 0/63 | t | 442.8 |  | 0 | CS ÚRS 2020 02 |  | základní |  | 0 | 1 | 442.8 | 0 | 0 | 8 | M | 2 |  |  |  | ROZPOCET | 0 | 0 | 0 | 0 | 0 | 1 | 0 | 4 | 1615090431
| PP |  | štěrkodrť frakce 0/63 | [14 empty] | PP | 2
| VV |  | "viz pol. 171151103" 216,0*2,05 |  | 442.8 | [12 empty] | VV | 2 | 2 | True | 1 | ROZPOCET
3 | K | 181351113 | Rozprostření ornice tl vrstvy do 200 mm pl přes 500 m2 v rovině nebo ve svahu do 1:5 strojně | m2 | 1752 |  | 0 | CS ÚRS 2020 02 |  | základní |  | 0 | 0 | 0 | 0 | 0 | 4 | K | 2 |  |  |  | ROZPOCET | 0 | 0 | 0 | 0 | 0 | 1 | 0 | 4 | 448706255
| PP |  | Rozprostření a urovnání ornice v rovině nebo ve svahu sklonu do 1:5 strojně při souvislé ploše přes 500 m2, tl. vrstvy do 200 mm | [14 empty] | PP | 2
| PSC |  | Poznámka k souboru cen: 1. V ceně jsou započteny i náklady na případné nutné přemístění hromad nebo dočasných skládek na místo spotřeby ze vzdálenosti do 50 m. 2. V ceně nejsou započteny náklady na získání ornice; tyto se oceňují cenami souboru cen 121 Sejmutí ornice. | [14 empty] | PSC | 2
| VV |  | "dle Situace a dig. měření projektanta" | [14 empty] | VV | 2 | 1 | True | 0 | ROZPOCET
| VV |  | "tl. 100 mmm" 1320,0+135,0*3,20 |  | 1752 | [12 empty] | VV | 2 | 2 | True | 1 | ROZPOCET
4 | K | 181351115 | Rozprostření ornice tl vrstvy do 300 mm pl přes 500 m2 v rovině nebo ve svahu do 1:5 strojně | m2 | 337.5 |  | 0 | CS ÚRS 2020 02 |  | základní |  | 0 | 0 | 0 | 0 | 0 | 4 | K | 2 |  |  |  | ROZPOCET | 0 | 0 | 0 | 0 | 0 | 1 | 0 | 4 | 1737749384
| PP |  | Rozprostření a urovnání ornice v rovině nebo ve svahu sklonu do 1:5 strojně při souvislé ploše přes 500 m2, tl. vrstvy přes 250 do 300 mm | [14 empty] | PP | 2
| PSC |  | Poznámka k souboru cen: 1. V ceně jsou započteny i náklady na případné nutné přemístění hromad nebo dočasných skládek na místo spotřeby ze vzdálenosti do 50 m. 2. V ceně nejsou započteny náklady na získání ornice; tyto se oceňují cenami souboru cen 121 Sejmutí ornice. | [14 empty] | PSC | 2
| VV |  | "rozprostření přebytečné ornice" | [14 empty] | VV | 2 | 1 | True | 0 | ROZPOCET
| VV |  | (276,450-175,20)/0,30 |  | 337.5 | [12 empty] | VV | 2 | 2 | True | 1 | ROZPOCET
5 | K | 181451121 | Založení lučního trávníku výsevem plochy přes 1000 m2 v rovině a ve svahu do 1:5 | m2 | 1752 |  | 0 | CS ÚRS 2020 02 |  | základní |  | 0 | 0 | 0 | 0 | 0 | 4 | K | 2 |  |  |  | ROZPOCET | 0 | 0 | 0 | 0 | 0 | 1 | 0 | 4 | 1645217807
| PP |  | Založení trávníku na půdě předem připravené plochy přes 1000 m2 výsevem včetně utažení lučního v rovině nebo na svahu do 1:5 | [14 empty] | PP | 2
| PSC |  | Poznámka k souboru cen: 1. V cenách jsou započteny i náklady na pokosení, naložení a odvoz odpadu do 20 km se složením. 2. V cenách -1161 až -1164 nejsou započteny i náklady na zatravňovací textilii. 3. V cenách nejsou započteny náklady na: a) přípravu půdy, b) travní semeno, tyto náklady se oceňují ve specifikaci, c) vypletí a zalévání; tyto práce se oceňují cenami části C02 souborů cen 185 80-42 Vypletí a 185 80-43 Zalití rostlin vodou, d) srovnání terénu, tyto práce se oceňují souborem cen 181 1.-..Plošná úprava terénu. 4. V cenách o sklonu svahu přes 1:1 jsou uvažovány podmínky pro svahy běžně schůdné; bez použití lezeckých technik. V případě použití lezeckých technik se tyto náklady oceňují individuálně. | [14 empty] | PSC | 2
| VV |  | "viz pol. 181351113" | [14 empty] | VV | 2 | 1 | True | 0 | ROZPOCET
| VV |  | 1752,0 |  | 1752 | [12 empty] | VV | 2 | 2 | True | 1 | ROZPOCET
6 | M | 00572100 | osivo jetelotráva intenzivní víceletá | kg | 35.04 |  | 0 | CS ÚRS 2020 02 |  | základní |  | 0 | 0.001 | 0.03504 | 0 | 0 | 8 | M | 2 |  |  |  | ROZPOCET | 0 | 0 | 0 | 0 | 0 | 1 | 0 | 4 | 2067399625
| PP |  | osivo jetelotráva intenzivní víceletá | [14 empty] | PP | 2
| VV |  | "viz pol. 181451121" | [14 empty] | VV | 2 | 1 | True | 0 | ROZPOCET
| VV |  | "spotřeba 20 g / m2" | [14 empty] | VV | 2 | 1 | True | 0 | ROZPOCET
| VV |  | 1752,0*0,020 |  | 35.04 | [12 empty] | VV | 2 | 2 | True | 1 | ROZPOCET
| D | 5 | Komunikace pozemní |  |  |  | 0 |  |  |  |  | 0 |  | 23.2875 |  | 0 | 1 | D | 1 |  |  |  | ROZPOCET | [6 empty] | 0
7 | K | 564761111 | Podklad z kameniva hrubého drceného vel. 32-63 mm tl 200 mm | m2 | 102 |  | 0 | CS ÚRS 2020 02 |  | základní |  | 0 | 0 | 0 | 0 | 0 | 4 | K | 2 |  |  |  | ROZPOCET | 0 | 0 | 0 | 0 | 0 | 1 | 0 | 4 | 1664878073
| PP |  | Podklad nebo kryt z kameniva hrubého drceného vel. 32-63 mm s rozprostřením a zhutněním, po zhutnění tl. 200 mm | [14 empty] | PP | 2
| VV |  | "dle Situace a dig. měření projektanta" | [14 empty] | VV | 2 | 1 | True | 0 | ROZPOCET
| VV |  | "HRUBÉ DRCENÉ KAMENIVO FR. 32/63 HDK 200 mm" | [14 empty] | VV | 2 | 1 | True | 0 | ROZPOCET
| VV |  | "Skladba úprav navazujících komunikací (polní úč. kom, atd..)" 51,0+33,0+18,0 |  | 102 | [12 empty] | VV | 2 | 2 | True | 1 | ROZPOCET
8 | K | 564851111 | Podklad ze štěrkodrtě ŠD tl 150 mm | m2 | 175.5 |  | 0 | CS ÚRS 2020 02 |  | základní |  | 0 | 0 | 0 | 0 | 0 | 4 | K | 2 |  |  |  | ROZPOCET | 0 | 0 | 0 | 0 | 0 | 1 | 0 | 4 | -504464637
| PP |  | Podklad ze štěrkodrti ŠD s rozprostřením a zhutněním, po zhutnění tl. 150 mm | [14 empty] | PP | 2
| VV |  | "dle Situace a dig. měření projektanta" | [14 empty] | VV | 2 | 1 | True | 0 | ROZPOCET
| VV |  | "PODKLADNÍ VRSTAV ZE ŠTĚRKODRTI 0-63 TL. 150 mm" 135,0*1,30 |  | 175.5 | [12 empty] | VV | 2 | 2 | True | 1 | ROZPOCET
9 | K | 564861113 | Podklad ze štěrkodrtě ŠD tl 220 mm | m2 | 102 |  | 0 | CS ÚRS 2020 02 |  | základní |  | 0 | 0 | 0 | 0 | 0 | 4 | K | 2 |  |  |  | ROZPOCET | 0 | 0 | 0 | 0 | 0 | 1 | 0 | 4 | 1071063878
| PP |  | Podklad ze štěrkodrti ŠD s rozprostřením a zhutněním, po zhutnění tl. 220 mm | [14 empty] | PP | 2
| VV |  | "dle Situace a dig. měření projektanta" | [14 empty] | VV | 2 | 1 | True | 0 | ROZPOCET
| VV |  | "ŠTĚRKODRŤ TŘÍDY B FR. 0/63 220 mm" | [14 empty] | VV | 2 | 1 | True | 0 | ROZPOCET
| VV |  | "Skladba úprav navazujících komunikací (polní úč. kom, atd..)" 51,0+33,0+18,0 |  | 102 | [12 empty] | VV | 2 | 2 | True | 1 | ROZPOCET
10 | K | 569851111 | Zpevnění krajnic štěrkodrtí tl 150 mm | m2 | 67.5 |  | 0 | CS ÚRS 2020 02 |  | základní |  | 0 | 0.345 | 23.2875 | 0 | 0 | 4 | K | 2 |  |  |  | ROZPOCET | 0 | 0 | 0 | 0 | 0 | 1 | 0 | 4 | -648258498
| PP |  | Zpevnění krajnic nebo komunikací pro pěší s rozprostřením a zhutněním, po zhutnění štěrkodrtí tl. 150 mm | [14 empty] | PP | 2
| PSC |  | Poznámka k souboru cen: 1. V cenách 51-11 až 55-11 jsou započteny i náklady na prohození zeminy. 2. V cenách 51-11 až 55-11 nejsou započteny náklady na: a) opatření zeminy a její přemístění k místu zabudování, které se oceňují podle čl. 3111 Všeobecných podmínek části A 01 tohoto katalogu, b) odklizení odpadu po prohození zeminy, které se oceňuje cenami části A 01 katalogu 800-1 Zemní práce. | [14 empty] | PSC | 2
| VV |  | "dle Situace a dig. měření projektanta" | [14 empty] | VV | 2 | 1 | True | 0 | ROZPOCET
| VV |  | "NEZPEVNĚNÁ KRAJNICE ZE ŠTĚRKODRTI 8/16 TL.150 mm" 135,0*0,50 |  | 67.5 | [12 empty] | VV | 2 | 2 | True | 1 | ROZPOCET
| D | 9 | Ostatní konstrukce a práce, bourání |  |  |  | 0 |  |  |  |  | 0 |  | 4.1624 |  | 0 | 1 | D | 1 |  |  |  | ROZPOCET | [6 empty] | 0
11 | K | 911331111 | Svodidlo ocelové jednostranné zádržnosti N2 se zaberaněním sloupků v rozmezí do 2 m | m | 115 |  | 0 | CS ÚRS 2020 02 |  | základní |  | 0 | 0.0283 | 3.2545 | 0 | 0 | 4 | K | 2 |  |  |  | ROZPOCET | 0 | 0 | 0 | 0 | 0 | 1 | 0 | 4 | -141959402
| PP |  | Silniční svodidlo s osazením sloupků zaberaněním ocelové úroveň zádržnosti N2 vzdálenosti sloupků do 2 m jednostranné | [14 empty] | PP | 2
| PSC |  | Poznámka k souboru cen: 1. V cenách: a) svodidel a svodidlového náběhu jsou započteny i náklady na úpravu pláně, náklady na převozy a přemístění soupravy pro beranění, na zaberanění patního sloupku a a dodávku kompletní svodidlové sady (sloupku, svodnice, zábradelní výplně, distančních dílů, spojovacího materiálu atd.), b) dilatace svodnice je započtena dilatační svodnice včetně izolační podložky a spojovacího materiálu. 2. V cenách nejsou započteny náklady na: a) případnou povrchovou úpravu svodidel (nátěry apod.), které se oceňují samostatně, b) krácení a úpravu pásnic a sloupků, toto se oceňuje individuálně. 3. V případě, že se provádí krácení svodnic nebo sloupků, se krácená část neodečítá. | [14 empty] | PSC | 2
| VV |  | "viz TZ" | [14 empty] | VV | 2 | 1 | True | 0 | ROZPOCET
| VV |  | "Svodidla podél silnice I/57" | [14 empty] | VV | 2 | 1 | True | 0 | ROZPOCET
| VV |  | "JEDNOSTRANNÉ OCELOVÉ SVODIDLO úroveňe zadržení N2" | [14 empty] | VV | 2 | 1 | True | 0 | ROZPOCET
| VV |  | 131,0-(8,0+8,0) |  | 115 | [12 empty] | VV | 2 | 2 | True | 1 | ROZPOCET
12 | K | 911331412 | Náběh ocelového svodidla jednostranný délky do 12 m se zaberaněním sloupků v rozmezí do 2 m | m | 16 |  | 0 | CS ÚRS 2020 02 |  | základní |  | 0 | 0.0278 | 0.4448 | 0 | 0 | 4 | K | 2 |  |  |  | ROZPOCET | 0 | 0 | 0 | 0 | 0 | 1 | 0 | 4 | 1933415407
| PP |  | Silniční svodidlo s osazením sloupků zaberaněním ocelové náběh jednostranný, délky přes 4 do 12 m | [14 empty] | PP | 2
| PSC |  | Poznámka k souboru cen: 1. V cenách: a) svodidel a svodidlového náběhu jsou započteny i náklady na úpravu pláně, náklady na převozy a přemístění soupravy pro beranění, na zaberanění patního sloupku a a dodávku kompletní svodidlové sady (sloupku, svodnice, zábradelní výplně, distančních dílů, spojovacího materiálu atd.), b) dilatace svodnice je započtena dilatační svodnice včetně izolační podložky a spojovacího materiálu. 2. V cenách nejsou započteny náklady na: a) případnou povrchovou úpravu svodidel (nátěry apod.), které se oceňují samostatně, b) krácení a úpravu pásnic a sloupků, toto se oceňuje individuálně. 3. V případě, že se provádí krácení svodnic nebo sloupků, se krácená část neodečítá. | [14 empty] | PSC | 2
| VV |  | "viz TZ" | [14 empty] | VV | 2 | 1 | True | 0 | ROZPOCET
| VV |  | "Svodidla podél silnice I/57" | [14 empty] | VV | 2 | 1 | True | 0 | ROZPOCET
| VV |  | "JEDNOSTRANNÉ OCELOVÉ SVODIDLO úroveňe zadržení N2" | [14 empty] | VV | 2 | 1 | True | 0 | ROZPOCET
| VV |  | "Úsek ze strany od obce Valašská Polanka – výškový náběh délky 8m" | [14 empty] | VV | 2 | 1 | True | 0 | ROZPOCET
| VV |  | 8,0 |  | 8 | [12 empty] | VV | 2 | 2 | True | 0 | ROZPOCET
| VV |  | "Úsek ze strany od obce Lidečko – výškový náběh délky 8m" | [14 empty] | VV | 2 | 1 | True | 0 | ROZPOCET
| VV |  | 8,0 |  | 8 | [12 empty] | VV | 2 | 2 | True | 0 | ROZPOCET
| VV |  | Součet |  | 16 | [12 empty] | VV | 2 | 4 | True | 1 | ROZPOCET
13 | K | 914111111 | Montáž svislé dopravní značky do velikosti 1 m2 objímkami na sloupek nebo konzolu | kus | 6 |  | 0 | CS ÚRS 2020 02 |  | základní |  | 0 | 0.0007 | 0.0042 | 0 | 0 | 4 | K | 2 |  |  |  | ROZPOCET | 0 | 0 | 0 | 0 | 0 | 1 | 0 | 4 | 349589615
| PP |  | Montáž svislé dopravní značky základní velikosti do 1 m2 objímkami na sloupky nebo konzoly | [14 empty] | PP | 2
| PSC |  | Poznámka k souboru cen: 1. V cenách jsou započteny i náklady na montáž značek včetně upevňovacího materiálu na předem připravenou nosnou konstrukci (sloupek, konzolu, sloup). 2. V cenách nejsou započteny náklady na: a) dodání značek, tyto se oceňují ve specifikaci, b) na montáž a dodávku ocelových nosných konstrukcí – sloupků, konzol, tyto se oceňují cenami souboru cen 914 51 Montáž sloupku a 914 53 Montáž konzol a nástavců, c) nátěry, tyto se oceňují jako práce PSV příslušnými cenami katalogu 800-783 Nátěry, d) naložení a odklizení výkopku, tyto se oceňují cenami části A 01 katalogu 800-1 Zemní práce. 3. Ceny nelze použít pro osazení a montáž svislých dopravních značek: a) světelných, tyto se oceňují cenami katalogu 800-741 Elektroinstalace - silnoproud, b) upevněných na lanech nebo speciálních konstrukcích nesoucích více značek, tyto se oceňují individuálně. | [14 empty] | PSC | 2
| VV |  | "dle Situace" | [14 empty] | VV | 2 | 1 | True | 0 | ROZPOCET
| VV |  | "B3a" 1,0 |  | 1 | [12 empty] | VV | 2 | 2 | True | 0 | ROZPOCET
| VV |  | "E13" 1,0 |  | 1 | [12 empty] | VV | 2 | 2 | True | 0 | ROZPOCET
| VV |  | "IS 19a" 1,0 |  | 1 | [12 empty] | VV | 2 | 2 | True | 0 | ROZPOCET
| VV |  | "IS 19c" 1,0 |  | 1 | [12 empty] | VV | 2 | 2 | True | 0 | ROZPOCET
| VV |  | "IS21a" 1,0 |  | 1 | [12 empty] | VV | 2 | 2 | True | 0 | ROZPOCET
| VV |  | "IS21b" 1,0 |  | 1 | [12 empty] | VV | 2 | 2 | True | 0 | ROZPOCET
| VV |  | Součet |  | 6 | [12 empty] | VV | 2 | 4 | True | 1 | ROZPOCET
14 | M | 40445620 | zákazové, příkazové dopravní značky B1-B34, C1-15 700mm | kus | 1 |  | 0 | CS ÚRS 2020 02 |  | základní |  | 0 | 0.0025 | 0.0025 | 0 | 0 | 8 | M | 2 |  |  |  | ROZPOCET | 0 | 0 | 0 | 0 | 0 | 1 | 0 | 4 | -2090893031
| PP |  | zákazové, příkazové dopravní značky B1-B34, C1-15 700mm | [14 empty] | PP | 2
| VV |  | "viz pol. 914111111" | [14 empty] | VV | 2 | 1 | True | 0 | ROZPOCET
| VV |  | "B3a" 1,0 |  | 1 | [12 empty] | VV | 2 | 2 | True | 1 | ROZPOCET
15 | M | 40445650 | dodatkové tabulky E7, E12, E13 500x300mm | kus | 1 |  | 0 | CS ÚRS 2020 02 |  | základní |  | 0 | 0.0017 | 0.0017 | 0 | 0 | 8 | M | 2 |  |  |  | ROZPOCET | 0 | 0 | 0 | 0 | 0 | 1 | 0 | 4 | -1519088941
| PP |  | dodatkové tabulky E7, E12, E13 500x300mm | [14 empty] | PP | 2
| VV |  | "viz pol. 914111111" | [14 empty] | VV | 2 | 1 | True | 0 | ROZPOCET
| VV |  | "E13" 1,0 |  | 1 | [12 empty] | VV | 2 | 2 | True | 1 | ROZPOCET
16 | M | 40445629 | informativní značky směrové IS1a, IS2a, IS3a, IS4a, IS19a 1100x330mm | kus | 1 |  | 0 | CS ÚRS 2020 02 |  | základní |  | 0 | 0.0036 | 0.0036 | 0 | 0 | 8 | M | 2 |  |  |  | ROZPOCET | 0 | 0 | 0 | 0 | 0 | 1 | 0 | 4 | 1474103790
| PP |  | informativní značky směrové IS1a, IS2a, IS3a, IS4a, IS19a 1100x330mm | [14 empty] | PP | 2
| VV |  | "viz pol. 914111111" | [14 empty] | VV | 2 | 1 | True | 0 | ROZPOCET
| VV |  | "IS 19a" 1,0 |  | 1 | [12 empty] | VV | 2 | 2 | True | 1 | ROZPOCET
17 | M | 40445631 | informativní značky směrové IS1c, IS2c, IS3c, IS4c, IS5, IS11b, d, IS19c 1350x330mm | kus | 1 |  | 0 | CS ÚRS 2020 02 |  | základní |  | 0 | 0.0045 | 0.0045 | 0 | 0 | 8 | M | 2 |  |  |  | ROZPOCET | 0 | 0 | 0 | 0 | 0 | 1 | 0 | 4 | 1078713055
| PP |  | informativní značky směrové IS1c, IS2c, IS3c, IS4c, IS5, IS11b, d, IS19c 1350x330mm | [14 empty] | PP | 2
| VV |  | "viz pol. 914111111" | [14 empty] | VV | 2 | 1 | True | 0 | ROZPOCET
| VV |  | "IS 19c" 1,0 |  | 1 | [12 empty] | VV | 2 | 2 | True | 1 | ROZPOCET
18 | M | 40445639 | informativní značky směrové IS 18a, IS21 300x200mm | kus | 2 |  | 0 | CS ÚRS 2020 02 |  | základní |  | 0 | 0.0005 | 0.001 | 0 | 0 | 8 | M | 2 |  |  |  | ROZPOCET | 0 | 0 | 0 | 0 | 0 | 1 | 0 | 4 | 1046735042
| PP |  | informativní značky směrové IS 18a, IS21 300x200mm | [14 empty] | PP | 2
| VV |  | "viz pol. 914111111" | [14 empty] | VV | 2 | 1 | True | 0 | ROZPOCET
| VV |  | "IS21a" 1,0 |  | 1 | [12 empty] | VV | 2 | 2 | True | 0 | ROZPOCET
| VV |  | "IS21b" 1,0 |  | 1 | [12 empty] | VV | 2 | 2 | True | 0 | ROZPOCET
| VV |  | Součet |  | 2 | [12 empty] | VV | 2 | 4 | True | 1 | ROZPOCET
19 | K | 914112111 | Tabulka s označením evidenčního čísla mostu | kus | 1 |  | 0 | CS ÚRS 2020 02 |  | základní |  | 0 | 0.08112 | 0.08112 | 0 | 0 | 4 | K | 2 |  |  |  | ROZPOCET | 0 | 0 | 0 | 0 | 0 | 1 | 0 | 4 | -786197878
| PP |  | Tabulka s označením evidenčního čísla mostu na sloupek | [14 empty] | PP | 2
| PSC |  | Poznámka k souboru cen: 1. V cenách jsou započteny náklady na montáž a dodávku tabulky a sloupku včetně upevňovacího materiálu 2. V ceně nejsou započteny náklady na naložení a odklizení výkopku, tyto se oceňují cenami části A 01 katalogu 800-1 Zemní práce. | [14 empty] | PSC | 2
| VV |  | "viz TZ a Situace" 1,0 |  | 1 | [12 empty] | VV | 2 | 2 | True | 1 | ROZPOCET
20 | K | 914431112 | Montáž dopravního zrcadla o velikosti do 1 m2 na sloupek nebo konzolu | kus | 1 |  | 0 | CS ÚRS 2020 02 |  | základní |  | 0 | 0 | 0 | 0 | 0 | 4 | K | 2 |  |  |  | ROZPOCET | 0 | 0 | 0 | 0 | 0 | 1 | 0 | 4 | -1526486520
| PP |  | Montáž dopravního zrcadla na sloupky nebo konzoly velikosti do 1 m2 | [14 empty] | PP | 2
| PSC |  | Poznámka k souboru cen: 1. V ceně jsou započteny i náklady na montáž zrcadla včetně upevňovacího materiálu na předem připravenou nosnou konstrukci. 2. V ceně nejsou započteny náklady na: a) dodání zrcadla, tyto se oceňují ve specifikaci, b) na montáž a dodávku sloupků nebo konzol, tyto se oceňují cenami souboru cen 914 51 Montáž sloupku a 914 53 Montáž konzol a nástavců, c) ochranné nátěry sloupku, zrcadlové části a zrcadla, tyto se oceňují příslušnými cenami katalogu 800-783 Nátěry. | [14 empty] | PSC | 2
| VV |  | "dle Situace" | [14 empty] | VV | 2 | 1 | True | 0 | ROZPOCET
| VV |  | 1,0 |  | 1 | [12 empty] | VV | 2 | 2 | True | 1 | ROZPOCET
21 | M | 40445201 | zrcadlo dopravní kruhové D 800mm | kus | 1 |  | 0 | CS ÚRS 2020 02 |  | základní |  | 0 | 0.009 | 0.009 | 0 | 0 | 8 | M | 2 |  |  |  | ROZPOCET | 0 | 0 | 0 | 0 | 0 | 1 | 0 | 4 | 946642673
| PP |  | zrcadlo dopravní kruhové D 800mm | [14 empty] | PP | 2
| VV |  | "viz pol. 914431112" | [14 empty] | VV | 2 | 1 | True | 0 | ROZPOCET
| VV |  | 1,0 |  | 1 | [12 empty] | VV | 2 | 2 | True | 1 | ROZPOCET
22 | K | 914511112 | Montáž sloupku dopravních značek délky do 3,5 m s betonovým základem a patkou | kus | 3 |  | 0 | CS ÚRS 2020 02 |  | základní |  | 0 | 0.11241 | 0.33722 | 0 | 0 | 4 | K | 2 |  |  |  | ROZPOCET | 0 | 0 | 0 | 0 | 0 | 1 | 0 | 4 | -62147007
| PP |  | Montáž sloupku dopravních značek délky do 3,5 m do hliníkové patky | [14 empty] | PP | 2
| PSC |  | Poznámka k souboru cen: 1. V cenách jsou započteny i náklady na: a) vykopání jamek s odhozem výkopku na vzdálenost do 3 m, b) osazení sloupku včetně montáže a dodávky plastového víčka, 2. V cenách -1111 jsou započteny i náklady na betonový základ. 3. V cenách -1112 jsou započteny i náklady na hliníkovou patku s betonovým základem. 4. V cenách nejsou započteny náklady na: a) dodání sloupku, tyto se oceňují ve specifikaci b) naložení a odklizení výkopku, tyto se oceňují cenami části A01 katalogu 800-1 Zemní práce. | [14 empty] | PSC | 2
| VV |  | "dle Situace" | [14 empty] | VV | 2 | 1 | True | 0 | ROZPOCET
| VV |  | 1,0+1,0+1,0 |  | 3 | [12 empty] | VV | 2 | 2 | True | 1 | ROZPOCET
23 | M | 40445225 | sloupek pro dopravní značku Zn D 60mm v 3,5m | kus | 3 |  | 0 | CS ÚRS 2020 02 |  | základní |  | 0 | 0.0061 | 0.0183 | 0 | 0 | 8 | M | 2 |  |  |  | ROZPOCET | 0 | 0 | 0 | 0 | 0 | 1 | 0 | 4 | -1774093503
| PP |  | sloupek pro dopravní značku Zn D 60mm v 3,5m | [14 empty] | PP | 2
| VV |  | "viz pol.914511112" 3,0 |  | 3 | [12 empty] | VV | 2 | 2 | True | 1 | ROZPOCET
24 | K | 936001-R01 | Montáž + dodávka stojanu na kola včetně založení dle montážního návodu výrobce tohoto přístřešku. Rozměr tohoto přístřešku bude min. 2,5 x 3,9m., výšky 2,47m | kus | 1 |  | 0 |  |  | základní |  | 0 | 0 | 0 | 0 | 0 | 4 | K | 2 |  |  |  | ROZPOCET | 0 | 0 | 0 | 0 | 0 | 1 | 0 | 4 | -1902768455
| PP |  | Montáž + dodávka stojanu na kola včetně založení dle montážního návodu výrobce tohoto přístřešku. Rozměr tohoto přístřešku bude min. 2,5 x 3,9m., výšky 2,47m | [14 empty] | PP | 2
| VV |  | "viz TZ" | [14 empty] | VV | 2 | 1 | True | 0 | ROZPOCET
| VV |  | "Přístřešek bude pro 7 jízdních kol. Stojan na kola je navržen z ocelové nosné konstrukce" | [14 empty] | VV | 2 | 1 | True | 0 | ROZPOCET
| VV |  | "střecha a boční stěny jsou z kaleného skla, zadní strana z akrylátu" | [14 empty] | VV | 2 | 1 | True | 0 | ROZPOCET
| VV |  | 1,0 |  | 1 | [12 empty] | VV | 2 | 2 | True | 1 | ROZPOCET
| D | 998 | Přesun hmot |  |  |  | 0 |  |  |  |  | 0 |  | 0 |  | 0 | 1 | D | 1 |  |  |  | ROZPOCET | [6 empty] | 0
25 | K | 998225111 | Přesun hmot pro pozemní komunikace s krytem z kamene, monolitickým betonovým nebo živičným | t | 470.285 |  | 0 | CS ÚRS 2020 02 |  | základní |  | 0 | 0 | 0 | 0 | 0 | 4 | K | 2 |  |  |  | ROZPOCET | 0 | 0 | 0 | 0 | 0 | 1 | 0 | 4 | -384544841
| PP |  | Přesun hmot pro komunikace s krytem z kameniva, monolitickým betonovým nebo živičným dopravní vzdálenost do 200 m jakékoliv délky objektu | [14 empty] | PP | 2
| PSC |  | Poznámka k souboru cen: 1. Ceny lze použít i pro plochy letišť s krytem monolitickým betonovým nebo živičným. | [14 empty] | PSC | 2
| D | VRN | Vedlejší rozpočtové náklady |  |  |  | 0 |  |  |  |  | 0 |  | 0 |  | 0 | 5 | D | 0 |  |  |  | ROZPOCET | [6 empty] | 0
| D | VRN1 | Průzkumné, geodetické a projektové práce |  |  |  | 0 |  |  |  |  | 0 |  | 0 |  | 0 | 5 | D | 1 |  |  |  | ROZPOCET | [6 empty] | 0
26 | K | 013244-R1 | Vyhotovení a projednání dílenské dokumentace na trubkové zábradlí | kus | 1 |  | 0 |  |  | základní |  | 0 | 0 | 0 | 0 | 0 | 1024 | K | 2 |  |  |  | ROZPOCET | 0 | 0 | 0 | 0 | 0 | 1 | 0 | 1024 | 610126261
| PP |  | Vyhotovení a projednání dílenské dokumentace na trubkové zábradlí | [14 empty] | PP | 2

## D-2-2-NEUZ - Vedlejší a o...
{eb5f49bf-6c0f-403c-ab86-90d4946dbb4c}
2
| KRYCÍ LIST SOUPISU PRACÍ | [7 empty] | v --- níže se nacházejí doplnkové a pomocné údaje k sestavám --- v | [8 empty] | False
Stavba:
PD pro I. Etapu cyklostezky Bečva - Vlára - Váh na území obcí Hornolidečska-část D
Objekt:
D - I.etapa – část D - k.ú. Lužná u Vsetína, k.ú. Lidečko – úsek č. 22, 23
Soupis:
D-NEUZ - Neuznatelné náklady
Úroveň 3:
D-2-2-NEUZ - Vedlejší a ostatní náklady - část D - neuznatelné náklady
| KSO: |  | 822 29 |  |  | CC-CZ:
| Místo: |  | území obcí Hornolidečska |  |  | Datum: | 30. 7. 2021
| Zadavatel: |  |  |  |  | IČ:
|  | Sdružení obcí Hornolidečska, Horní Lideč č.p. 292 |  |  |  | DIČ:
| Uchazeč: |  |  |  |  | IČ: | Vyplň údaj
|  | Vyplň údaj |  |  |  | DIČ: | Vyplň údaj
| Projektant: |  |  |  |  | IČ: | 64610357
|  | MORAVIA CONSULT Olomouc a.s. |  |  |  | DIČ: | CZ64610357
| Zpracovatel: |  |  |  |  | IČ:
|  | MORAVIA CONSULT Olomouc a.s. |  |  |  | DIČ:
Poznámka:
| Cena bez DPH | [5 empty] | 0
|  |  | Základ daně |  |  | Sazba daně | Výše daně
| DPH | základní | 0 |  |  | 21% | 0
|  | snížená | 0 |  |  | 15% | 0
|  | zákl. přenesená | 0 |  |  | 21% | 0
|  | sníž. přenesená | 0 |  |  | 15% | 0
|  | nulová | 0 |  |  | 0% | 0
| Cena s DPH |  |  | v | CZK |  | 0
| Projektant |  |  | Zpracovatel
| Datum a podpis: |  | Razítko | Datum a podpis: |  |  | Razítko
| Objednavatel |  |  | Uchazeč
| Datum a podpis: |  | Razítko | Datum a podpis: |  |  | Razítko
REKAPITULACE ČLENĚNÍ SOUPISU PRACÍ
Stavba:
PD pro I. Etapu cyklostezky Bečva - Vlára - Váh na území obcí Hornolidečska-část D
Objekt:
D - I.etapa – část D - k.ú. Lužná u Vsetína, k.ú. Lidečko – úsek č. 22, 23
Soupis:
D-NEUZ - Neuznatelné náklady
Úroveň 3:
D-2-2-NEUZ - Vedlejší a ostatní náklady - část D - neuznatelné náklady
Místo: |  |  | území obcí Hornolidečska |  |  | Datum: | 30. 7. 2021
Zadavatel: |  |  | Sdružení obcí Hornolidečska, Horní Lideč č.p. 292 |  |  | Projektant: | MORAVIA CONSULT Olomouc a.s.
Uchazeč: |  |  | Vyplň údaj |  |  | Zpracovatel: | MORAVIA CONSULT Olomouc a.s.
Kód dílu - Popis | [6 empty] | Cena celkem [CZK]
Náklady ze soupisu prací | [6 empty] | 0 | [11 empty] | -1
| OST - Ostatní | [5 empty] | 0
| VRN - Vedlejší rozpočtové náklady | [5 empty] | 0
SOUPIS PRACÍ
Stavba:
PD pro I. Etapu cyklostezky Bečva - Vlára - Váh na území obcí Hornolidečska-část D
Objekt:
D - I.etapa – část D - k.ú. Lužná u Vsetína, k.ú. Lidečko – úsek č. 22, 23
Soupis:
D-NEUZ - Neuznatelné náklady
Úroveň 3:
D-2-2-NEUZ - Vedlejší a ostatní náklady - část D - neuznatelné náklady
Místo: |  |  | území obcí Hornolidečska |  |  | Datum: | 30. 7. 2021
Zadavatel: |  |  | Sdružení obcí Hornolidečska, Horní Lideč č.p. 292 |  |  | Projektant: | MORAVIA CONSULT Olomouc a.s.
Uchazeč: |  |  | Vyplň údaj |  |  | Zpracovatel: | MORAVIA CONSULT Olomouc a.s.
PČ | Typ | Kód | Popis | MJ | Množství | J.cena [CZK] | Cena celkem [CZK] | Cenová soustava |  | DPH | J. Nh [h] | Nh celkem [h] | J. hmotnost [t] | Hmotnost celkem [t] | J. suť [t] | Suť Celkem [t]
Náklady soupisu celkem | [6 empty] | 0 |  |  |  |  | 0 |  | 0 |  | 0 |  | D | -1 | [10 empty] | 0
| D | OST | Ostatní |  |  |  | 0 |  |  |  |  | 0 |  | 0 |  | 0 | 4 | D | 0 |  |  |  | ROZPOCET | [6 empty] | 0
1 | K | R001 | Vytýčení stávajících podzemních vedení | kpl | 1 |  | 0 |  |  | základní |  | 0 | 0 | 0 | 0 | 0 | 262144 | K | 1 |  |  |  | ROZPOCET | 0 | 0 | 0 | 0 | 0 | 1 | 0 | 262144 | 160260405
| PP |  | Vytýčení stávajících podzemních vedení | [14 empty] | PP | 1
| VV |  | "Vytýčení stávajících podzemních sítí (poloha a hloubka) ručně kopanými sondami v místě křížení se stavbou," | [14 empty] | VV | 1 | 1 | True | 0 | ROZPOCET
| VV |  | "vč. příplatku za provedení sondy v blízkosti podzemního vedení" | [14 empty] | VV | 1 | 1 | True | 0 | ROZPOCET
| VV |  | 1,0 |  | 1 | [12 empty] | VV | 1 | 2 | True | 1 | ROZPOCET
2 | K | R002 | Ověření hloubek napojovacích míst v terénu před zahájením prací | kpl | 1 |  | 0 |  |  | základní |  | 0 | 0 | 0 | 0 | 0 | 262144 | K | 1 |  |  |  | ROZPOCET | 0 | 0 | 0 | 0 | 0 | 1 | 0 | 262144 | -1335674812
| PP |  | Ověření hloubek napojovacích míst v terénu před zahájením prací | [14 empty] | PP | 1
| VV |  | "Ověření hloubek napojovacích míst v terénu před zahájením prací ručně kopanými sondami" | [14 empty] | VV | 1 | 1 | True | 0 | ROZPOCET
| VV |  | 1,0 |  | 1 | [12 empty] | VV | 1 | 2 | True | 1 | ROZPOCET
3 | K | R004 | Informační tabule 2,4*5,1 m (vyhotovení umístění po dobu stavby, demontáž) | kpl | 1 |  | 0 |  |  | základní |  | 0 | 0 | 0 | 0 | 0 | 262144 | K | 1 |  |  |  | ROZPOCET | 0 | 0 | 0 | 0 | 0 | 1 | 0 | 262144 | 1970456055
| PP |  | Informační tabule 2,4*5,1 m (vyhotovení umístění po dobu stavby, demontáž) | [14 empty] | PP | 1
| VV |  | "Zřízení, instalace a ukotvení informační tabule s informacemi o konkrétní stavbě vč. následné likvidace" | [14 empty] | VV | 1 | 1 | True | 0 | ROZPOCET
| VV |  | 1,0 |  | 1 | [12 empty] | VV | 1 | 2 | True | 1 | ROZPOCET
4 | K | R005 | Geodetické zaměření místa stavby před zahájením, v průběhu a po dokončení stavby | kpl | 1 |  | 0 |  |  | základní |  | 0 | 0 | 0 | 0 | 0 | 262144 | K | 1 |  |  |  | ROZPOCET | 0 | 0 | 0 | 0 | 0 | 1 | 0 | 262144 | 1032241772
| PP |  | Geodetické zaměření místa stavby před zahájením, v průběhu a po dokončení stavby | [14 empty] | PP | 1
| VV |  | "Geodetické zaměření místa stavby, vč. zákresu tras a objektů. | [14 empty] | VV | 1 | 1 | True | 0 | ROZPOCET
| VV |  | "Předmětem je zaměření veškerých nadzemních i podzemních objektů, veškerých podzemních i nadzemních objektů, potrubních vedení a elektro rozvodů. | [14 empty] | VV | 1 | 1 | True | 0 | ROZPOCET
| VV |  | "Dokumentace zaměření místa stavby bude ověřena odpovědným geodetem. | [14 empty] | VV | 1 | 1 | True | 0 | ROZPOCET
| VV |  | "Dokumentace bude vyhotovena 2x v tištěné verzi a 2x v digitální verzi na CD. | [14 empty] | VV | 1 | 1 | True | 0 | ROZPOCET
| VV |  | 1,0 |  | 1 | [12 empty] | VV | 1 | 2 | True | 1 | ROZPOCET
5 | K | R007 | Vypracování dokumentace skutečného provedení stavby | kpl | 1 |  | 0 |  |  | základní |  | 0 | 0 | 0 | 0 | 0 | 262144 | K | 1 |  |  |  | ROZPOCET | 0 | 0 | 0 | 0 | 0 | 1 | 0 | 262144 | 460787828
| PP |  | Vypracování dokumentace skutečného provedení stavby | [14 empty] | PP | 1
| VV |  | "Vypracování domukentace skutečného provedení kompletní stavby do katastrální mapy." | [14 empty] | VV | 1 | 1 | True | 0 | ROZPOCET
| VV |  | "Dokumentace skutečného provedení stavby do katastrální mapy bude vypracována 2x v tištěné verzi a 2x v digitální verzi na CD" | [14 empty] | VV | 1 | 1 | True | 0 | ROZPOCET
| VV |  | 1,0 |  | 1 | [12 empty] | VV | 1 | 2 | True | 1 | ROZPOCET
6 | K | R007-1 | Vypracování projektové dokumentace ve stupni RDS (realizační dokumentace stavby) | kpl | 1 |  | 0 |  |  | základní |  | 0 | 0 | 0 | 0 | 0 | 262144 | K | 1 |  |  |  | ROZPOCET | 0 | 0 | 0 | 0 | 0 | 1 | 0 | 262144 | -1657057453
| PP |  | Vypracování projektové dokumentace ve stupni RDS (realizační dokumentace stavby) | [14 empty] | PP | 1
7 | K | R010 | Zhotovení geometrických plánu pro vyznačení VB a technické infrastruktury | kpl | 1 |  | 0 |  |  | základní |  | 0 | 0 | 0 | 0 | 0 | 262144 | K | 1 |  |  |  | ROZPOCET | 0 | 0 | 0 | 0 | 0 | 1 | 0 | 262144 | -2118496415
| PP |  | Zhotovení geometrických plánu pro vyznačení VB a technické infrastruktury | [14 empty] | PP | 1
| VV |  | "Vypracování geometrického plánu skutečného provedení stavby do katastrální mapy pro vklad věcných břemen do katasru nemovitostí dle požadavků" | [14 empty] | VV | 1 | 1 | True | 0 | ROZPOCET
| VV |  | "a zásad platné státní legislativy a dle požadavků Katastrálního úřadu. | [14 empty] | VV | 1 | 1 | True | 0 | ROZPOCET
| VV |  | "Geometrický plán pro vklad věcných břemen do KN bude vypracován 3x v tištěné verzi a 2x v dig. verzi na CD pro každého vlastníka dotčených pozemků-" | [14 empty] | VV | 1 | 1 | True | 0 | ROZPOCET
| VV |  | "Dokumentace bude ověřená odpovědným geodetem a katastrálním úřadem" | [14 empty] | VV | 1 | 1 | True | 0 | ROZPOCET
| VV |  | "Vypracování geometrického plánu skutečného provedení technické infrastruktury do katastrální mapy" | [14 empty] | VV | 1 | 1 | True | 0 | ROZPOCET
| VV |  | 1,0 |  | 1 | [12 empty] | VV | 1 | 2 | True | 1 | ROZPOCET
8 | K | R011 | Aktualizace vyjádření správců inženýrských sítí | kpl | 1 |  | 0 |  |  | základní |  | 0 | 0 | 0 | 0 | 0 | 262144 | K | 1 |  |  |  | ROZPOCET | 0 | 0 | 0 | 0 | 0 | 1 | 0 | 262144 | 1076549815
| PP |  | Aktualizace vyjádření správců inženýrských sítí | [14 empty] | PP | 1
| VV |  | "Zhotovitel zajistí aktualizaci vyjádření majitelů všech stávajících inženýrských sítí" | [14 empty] | VV | 1 | 1 | True | 0 | ROZPOCET
| VV |  | 1,0 |  | 1 | [12 empty] | VV | 1 | 2 | True | 1 | ROZPOCET
9 | K | R012 | Zhotovení havarijního plánu | kpl | 1 |  | 0 |  |  | základní |  | 0 | 0 | 0 | 0 | 0 | 262144 | K | 1 |  |  |  | ROZPOCET | 0 | 0 | 0 | 0 | 0 | 1 | 0 | 262144 | 531340544
| PP |  | Zhotovení havarijního plánu | [14 empty] | PP | 1
| VV |  | "Náklady na zpracování, projednní a schválení havarijního plánu stavby. Havarijní plán bude vypracován 5x v tištěné verzi a 2x v digital. verzi na CD" | [14 empty] | VV | 1 | 1 | True | 0 | ROZPOCET
| VV |  | 1,0 |  | 1 | [12 empty] | VV | 1 | 2 | True | 1 | ROZPOCET
10 | K | R013 | Zhotovení povodňového plánu | kpl | 1 |  | 0 |  |  | základní |  | 0 | 0 | 0 | 0 | 0 | 262144 | K | 1 |  |  |  | ROZPOCET | 0 | 0 | 0 | 0 | 0 | 1 | 0 | 262144 | -1135844818
| PP |  | Zhotovení povodňového plánu | [14 empty] | PP | 1
| VV |  | "Náklady na zpracování, projednní a schválení povodňového plánu stavby. Povodňový plán bude vypracován 5x v tištěné verzi a 2x v digital. verzi na CD" | [14 empty] | VV | 1 | 1 | True | 0 | ROZPOCET
| VV |  | 1,0 |  | 1 | [12 empty] | VV | 1 | 2 | True | 1 | ROZPOCET
11 | K | R014 | Fotodokumentace realizace stavby | kpl | 1 |  | 0 |  |  | základní |  | 0 | 0 | 0 | 0 | 0 | 262144 | K | 1 |  |  |  | ROZPOCET | 0 | 0 | 0 | 0 | 0 | 1 | 0 | 262144 | -1770758117
| PP |  | Fotodokumentace realizace stavby | [14 empty] | PP | 1
| VV |  | "Zhotovitel bude pravidelně fotograficky dokumentovat postup prací, každou změnu a každý vyvstalý problém." | [14 empty] | VV | 1 | 1 | True | 0 | ROZPOCET
| VV |  | "Zhotovitel bude vždy schopen tyto materiály předat v digitální podobě investrorovi stavby, technickému dozoru apod. " | [14 empty] | VV | 1 | 1 | True | 0 | ROZPOCET
| VV |  | 1,0 |  | 1 | [12 empty] | VV | 1 | 2 | True | 1 | ROZPOCET
12 | K | R016 | Zpětné předání sítí správcům | kpl | 1 |  | 0 |  |  | základní |  | 0 | 0 | 0 | 0 | 0 | 262144 | K | 1 |  |  |  | ROZPOCET | 0 | 0 | 0 | 0 | 0 | 1 | 0 | 262144 | 1472484682
| PP |  | Zpětné předání sítí správcům | [14 empty] | PP | 1
| VV |  | "Zhotovitel zajistí veškeré předávací dokumenty od příslušných správců sítí, již se stavba týká" | [14 empty] | VV | 1 | 1 | True | 0 | ROZPOCET
| VV |  | 1,0 |  | 1 | [12 empty] | VV | 1 | 2 | True | 1 | ROZPOCET
13 | K | R019 | Provozní nebo dopravní omezení | kpl | 1 |  | 0 |  |  | základní |  | 0 | 0 | 0 | 0 | 0 | 262144 | K | 1 |  |  |  | ROZPOCET | 0 | 0 | 0 | 0 | 0 | 1 | 0 | 262144 | 848579223
| PP |  | Provozní nebo dopravní omezení | [14 empty] | PP | 1
| VV |  | "Zhotovitel zajistí veškerá povolení a vyjádření od příslušných orgánů pro případné provozní a dopravní omezení" | [14 empty] | VV | 1 | 1 | True | 0 | ROZPOCET
| VV |  | 1,0 |  | 1 | [12 empty] | VV | 1 | 2 | True | 1 | ROZPOCET
14 | K | R020 | Náklady na zřízení bankovní záruky | Kč | 1 |  | 0 |  |  | základní |  | 0 | 0 | 0 | 0 | 0 | 262144 | K | 1 |  |  |  | ROZPOCET | 0 | 0 | 0 | 0 | 0 | 1 | 0 | 262144 | -1702017122
| PP |  | Náklady na zřízení bankovní záruky | [14 empty] | PP | 1
15 | K | R024 | Přítomnost geologa | hod | 50 |  | 0 |  |  | základní |  | 0 | 0 | 0 | 0 | 0 | 262144 | K | 1 |  |  |  | ROZPOCET | 0 | 0 | 0 | 0 | 0 | 1 | 0 | 262144 | 1897533802
| PP |  | Přítomnost geologa | [14 empty] | PP | 1
16 | K | R025-1 | Vypracování a projednání provozního řádu cyklostezky a zhotovení informační tabule s provozním řádem cyklostezky 1x | kpl | 1 |  | 0 |  |  | základní |  | 0 | 0 | 0 | 0 | 0 | 262144 | K | 1 |  |  |  | ROZPOCET | 0 | 0 | 0 | 0 | 0 | 1 | 0 | 262144 | -1656395042
| PP |  | Vypracování a projednání provozního řádu cyklostezky a zhotovení informační tabule s provozním řádem cyklostezky 1x | [14 empty] | PP | 1
| D | VRN | Vedlejší rozpočtové náklady |  |  |  | 0 |  |  |  |  | 0 |  | 0 |  | 0 | 5 | D | 0 |  |  |  | ROZPOCET | [6 empty] | 0
17 | K | R021 | Revize a zkoušky nezbytné pro předání dokončeného díla | kpl | 1 |  | 0 |  |  | základní |  | 0 | 0 | 0 | 0 | 0 | 1024 | K | 1 |  |  |  | ROZPOCET | 0 | 0 | 0 | 0 | 0 | 1 | 0 | 1024 | 213109271
| PP |  | Revize a zkoušky nezbytné pro předání dokončeného díla | [14 empty] | PP | 1
| VV |  | "provedení potřebných zkoušek a revizí v průběhu realizace stavby" | [14 empty] | VV | 1 | 1 | True | 0 | ROZPOCET
| VV |  | "vyjma zkoušek uvedených v položkách jednotlivých rozpočtů stavebních objektů" | [14 empty] | VV | 1 | 1 | True | 0 | ROZPOCET
| VV |  | 1,0 |  | 1 | [12 empty] | VV | 1 | 2 | True | 1 | ROZPOCET
18 | K | R022 | Zajištění zpětného předání stavby dotčeným orgánům | kpl | 1 |  | 0 |  |  | základní |  | 0 | 0 | 0 | 0 | 0 | 1024 | K | 1 |  |  |  | ROZPOCET | 0 | 0 | 0 | 0 | 0 | 1 | 0 | 1024 | 2076980265
| PP |  | Zajištění zpětného předání stavby dotčeným orgánům | [14 empty] | PP | 1
| VV |  | "vyzvání, kontrola a předání stavby či jejich dílčích částí zodpovědným osobám vč. zhotovení zápisu o zpětném předání" | [14 empty] | VV | 1 | 1 | True | 0 | ROZPOCET
| VV |  | 1,0 |  | 1 | [12 empty] | VV | 1 | 2 | True | 1 | ROZPOCET
19 | K | R023 | Čištění vozidel při výjezdu ze stavby | kpl | 1 |  | 0 |  |  | základní |  | 0 | 0 | 0 | 0 | 0 | 1024 | K | 1 |  |  |  | ROZPOCET | 0 | 0 | 0 | 0 | 0 | 1 | 0 | 1024 | -1818020149
| PP |  | Čištění vozidel při výjezdu ze stavby | [14 empty] | PP | 1
| VV |  | "čištění vozidel a ostatních dopravních mechanizmů při výjezdu ze staveniště" | [14 empty] | VV | 1 | 1 | True | 0 | ROZPOCET
| VV |  | 1,0 |  | 1 | [12 empty] | VV | 1 | 2 | True | 1 | ROZPOCET

## D-3-NEUZ - SO 402 - Lávka...
{945e3267-798c-432a-a332-096ae2096906}
2
| KRYCÍ LIST SOUPISU PRACÍ | [7 empty] | v --- níže se nacházejí doplnkové a pomocné údaje k sestavám --- v | [8 empty] | False
Stavba:
PD pro I. Etapu cyklostezky Bečva - Vlára - Váh na území obcí Hornolidečska-část D
Objekt:
D - I.etapa – část D - k.ú. Lužná u Vsetína, k.ú. Lidečko – úsek č. 22, 23
Soupis:
D-NEUZ - Neuznatelné náklady
Úroveň 3:
D-3-NEUZ - SO 402 - Lávka pro pěší a cyklisty přes vodní tok Luženka - neuznatelné náklady
| KSO: |  | 822 29 |  |  | CC-CZ:
| Místo: |  | území obcí Hornolidečska |  |  | Datum: | 30. 7. 2021
| Zadavatel: |  |  |  |  | IČ:
|  | Sdružení obcí Hornolidečska, Horní Lideč č.p. 292 |  |  |  | DIČ:
| Uchazeč: |  |  |  |  | IČ: | Vyplň údaj
|  | Vyplň údaj |  |  |  | DIČ: | Vyplň údaj
| Projektant: |  |  |  |  | IČ: | 64610357
|  | MORAVIA CONSULT Olomouc a.s. |  |  |  | DIČ: | CZ64610357
| Zpracovatel: |  |  |  |  | IČ:
|  | MORAVIA CONSULT Olomouc a.s. |  |  |  | DIČ:
Poznámka:
| Cena bez DPH | [5 empty] | 0
|  |  | Základ daně |  |  | Sazba daně | Výše daně
| DPH | základní | 0 |  |  | 21% | 0
|  | snížená | 0 |  |  | 15% | 0
|  | zákl. přenesená | 0 |  |  | 21% | 0
|  | sníž. přenesená | 0 |  |  | 15% | 0
|  | nulová | 0 |  |  | 0% | 0
| Cena s DPH |  |  | v | CZK |  | 0
| Projektant |  |  | Zpracovatel
| Datum a podpis: |  | Razítko | Datum a podpis: |  |  | Razítko
| Objednavatel |  |  | Uchazeč
| Datum a podpis: |  | Razítko | Datum a podpis: |  |  | Razítko
REKAPITULACE ČLENĚNÍ SOUPISU PRACÍ
Stavba:
PD pro I. Etapu cyklostezky Bečva - Vlára - Váh na území obcí Hornolidečska-část D
Objekt:
D - I.etapa – část D - k.ú. Lužná u Vsetína, k.ú. Lidečko – úsek č. 22, 23
Soupis:
D-NEUZ - Neuznatelné náklady
Úroveň 3:
D-3-NEUZ - SO 402 - Lávka pro pěší a cyklisty přes vodní tok Luženka - neuznatelné náklady
Místo: |  |  | území obcí Hornolidečska |  |  | Datum: | 30. 7. 2021
Zadavatel: |  |  | Sdružení obcí Hornolidečska, Horní Lideč č.p. 292 |  |  | Projektant: | MORAVIA CONSULT Olomouc a.s.
Uchazeč: |  |  | Vyplň údaj |  |  | Zpracovatel: | MORAVIA CONSULT Olomouc a.s.
Kód dílu - Popis | [6 empty] | Cena celkem [CZK]
Náklady ze soupisu prací | [6 empty] | 0 | [11 empty] | -1
| HSV - Práce a dodávky HSV | [5 empty] | 0
| D2 - 10: Zemní práce | [5 empty] | 0
| D10 - 90: Ostatní konstrukce a práce | [5 empty] | 0
| OST - Ostatní | [5 empty] | 0
| D1 - 00: Všeobecné konstrukce a práce | [5 empty] | 0
SOUPIS PRACÍ
Stavba:
PD pro I. Etapu cyklostezky Bečva - Vlára - Váh na území obcí Hornolidečska-část D
Objekt:
D - I.etapa – část D - k.ú. Lužná u Vsetína, k.ú. Lidečko – úsek č. 22, 23
Soupis:
D-NEUZ - Neuznatelné náklady
Úroveň 3:
D-3-NEUZ - SO 402 - Lávka pro pěší a cyklisty přes vodní tok Luženka - neuznatelné náklady
Místo: |  |  | území obcí Hornolidečska |  |  | Datum: | 30. 7. 2021
Zadavatel: |  |  | Sdružení obcí Hornolidečska, Horní Lideč č.p. 292 |  |  | Projektant: | MORAVIA CONSULT Olomouc a.s.
Uchazeč: |  |  | Vyplň údaj |  |  | Zpracovatel: | MORAVIA CONSULT Olomouc a.s.
PČ | Typ | Kód | Popis | MJ | Množství | J.cena [CZK] | Cena celkem [CZK] | Cenová soustava |  | DPH | J. Nh [h] | Nh celkem [h] | J. hmotnost [t] | Hmotnost celkem [t] | J. suť [t] | Suť Celkem [t]
Náklady soupisu celkem | [6 empty] | 0 |  |  |  |  | 0 |  | 0 |  | 0 |  | D | -1 | [10 empty] | 0
| D | HSV | Práce a dodávky HSV |  |  |  | 0 |  |  |  |  | 0 |  | 0 |  | 0 | 1 | D | 0 |  |  |  | ROZPOCET | [6 empty] | 0
| D | D2 | 10: Zemní práce |  |  |  | 0 |  |  |  |  | 0 |  | 0 |  | 0 | 1 | D | 1 |  |  |  | ROZPOCET | [6 empty] | 0
1 | K | 18222 | ROZPROSTŘENÍ ORNICE VE SVAHU V TL DO 0,15M | M2 | 37 |  | 0 | OTSKP 20 |  | základní |  | 0 | 0 | 0 | 0 | 0 | 4 | K | 2 |  |  |  | ROZPOCET | 0 | 0 | 0 | 0 | 0 | 1 | 0 | 4 | 1582806670
| PP |  | ROZPROSTŘENÍ ORNICE VE SVAHU V TL DO 0,15M | [14 empty] | PP | 2
| P |  | Poznámka k položce: položka zahrnuje:, nutné přemístění ornice z dočasných skládek vzdálených do 50m, rozprostření ornice v předepsané tloušťce ve svahu přes 1:5 | [14 empty] | P | 2
| VV |  | Dle technické zprávy, výkresových příloh projektové dokumentace, TKP staveb státních drah a výkazů materiálu projektu. | [14 empty] | VV | 2 | 1 | True | 0 | ROZPOCET
| VV |  | "dle příl. 9, u O1, svahové kužely, digitálně" 15,0+10,0 |  | 25 | [12 empty] | VV | 2 | 2 | True | 0 | ROZPOCET
| VV |  | "dle příl. 9, u O2, digitálně" 9,0+3,0 |  | 12 | [12 empty] | VV | 2 | 2 | True | 0 | ROZPOCET
| VV |  | Součet |  | 37 | [12 empty] | VV | 2 | 4 | True | 1 | ROZPOCET
2 | K | 18241 | ZALOŽENÍ TRÁVNÍKU RUČNÍM VÝSEVEM | M2 | 37 |  | 0 | OTSKP 20 |  | základní |  | 0 | 0 | 0 | 0 | 0 | 4 | K | 2 |  |  |  | ROZPOCET | 0 | 0 | 0 | 0 | 0 | 1 | 0 | 4 | 2129251314
| PP |  | ZALOŽENÍ TRÁVNÍKU RUČNÍM VÝSEVEM | [14 empty] | PP | 2
| P |  | Poznámka k položce: Zahrnuje dodání předepsané travní směsi, její výsev na ornici, zalévání, první pokosení, to vše bez ohledu na sklon terénu | [14 empty] | P | 2
| VV |  | Dle technické zprávy, výkresových příloh projektové dokumentace, TKP staveb státních drah a výkazů materiálu projektu. | [14 empty] | VV | 2 | 1 | True | 0 | ROZPOCET
| VV |  | "dle pol. 18222" 37,0 |  | 37 | [12 empty] | VV | 2 | 2 | True | 1 | ROZPOCET
3 | K | 18247 | OŠETŘOVÁNÍ TRÁVNÍKU | M2 | 37 |  | 0 | OTSKP 20 |  | základní |  | 0 | 0 | 0 | 0 | 0 | 4 | K | 2 |  |  |  | ROZPOCET | 0 | 0 | 0 | 0 | 0 | 1 | 0 | 4 | -115636627
| PP |  | OŠETŘOVÁNÍ TRÁVNÍKU | [14 empty] | PP | 2
| P |  | Poznámka k položce: Zahrnuje pokosení se shrabáním, naložení shrabků na dopravní prostředek, s odvozem a se složením, to vše bez ohledu na sklon terénu, zahrnuje nutné zalití a hnojení | [14 empty] | P | 2
| VV |  | Dle technické zprávy, výkresových příloh projektové dokumentace, TKP staveb státních drah a výkazů materiálu projektu. | [14 empty] | VV | 2 | 1 | True | 0 | ROZPOCET
| VV |  | "dle pol. 18241" 37,0 |  | 37 | [12 empty] | VV | 2 | 2 | True | 1 | ROZPOCET
| D | D10 | 90: Ostatní konstrukce a práce |  |  |  | 0 |  |  |  |  | 0 |  | 0 |  | 0 | 1 | D | 1 |  |  |  | ROZPOCET | [6 empty] | 0
4 | K | R936001 | LETOPOČET VÝSTAVBY - VLYS DO BETONU | kus | 1 |  | 0 | R - položka |  | základní |  | 0 | 0 | 0 | 0 | 0 | 4 | K | 2 |  |  |  | ROZPOCET | 0 | 0 | 0 | 0 | 0 | 1 | 0 | 4 | 1704509985
| PP |  | LETOPOČET VÝSTAVBY - VLYS DO BETONU | [14 empty] | PP | 2
| P |  | Poznámka k položce: Dodávka formy, osazení do bednění, ošetření separačním prostředkem, odbednění, začištění, příp. vyspravení sanační maltou | [14 empty] | P | 2
| VV |  | Dle technické zprávy, výkresových příloh projektové dokumentace, TKP staveb státních drah a výkazů materiálu projektu. | [14 empty] | VV | 2 | 1 | True | 0 | ROZPOCET
| VV |  | "reliefní matrice (gumová) do bednění na svislou stěnu, výška písma 200 mm" | [14 empty] | VV | 2 | 1 | True | 0 | ROZPOCET
| VV |  | "dle výkresu tvaru" 1,0 |  | 1 | [12 empty] | VV | 2 | 2 | True | 1 | ROZPOCET
| D | OST | Ostatní |  |  |  | 0 |  |  |  |  | 0 |  | 0 |  | 0 | 4 | D | 0 |  |  |  | ROZPOCET | [6 empty] | 0
| D | D1 | 00: Všeobecné konstrukce a práce |  |  |  | 0 |  |  |  |  | 0 |  | 0 |  | 0 | 1 | D | 1 |  |  |  | ROZPOCET | [6 empty] | 0
5 | K | 029412 | OSTATNÍ POŽADAVKY - VYPRACOVÁNÍ MOSTNÍHO LISTU | KUS | 1 |  | 0 | OTSKP 20 |  | základní |  | 0 | 0 | 0 | 0 | 0 | 4 | K | 2 |  |  |  | ROZPOCET | 0 | 0 | 0 | 0 | 0 | 1 | 0 | 4 | -1013164912
| PP |  | OSTATNÍ POŽADAVKY - VYPRACOVÁNÍ MOSTNÍHO LISTU | [14 empty] | PP | 2
| P |  | Poznámka k položce: zahrnuje veškeré náklady spojené s objednatelem požadovanými pracemi | [14 empty] | P | 2
| VV |  | "vyhotovení mostního listu" 1,0 |  | 1 | [12 empty] | VV | 2 | 2 | True | 1 | ROZPOCET

## D-4-NEUZ - SO 403 - Lávka...
{4eb70ca0-ff93-41d8-be31-8682790ba565}
2
| KRYCÍ LIST SOUPISU PRACÍ | [7 empty] | v --- níže se nacházejí doplnkové a pomocné údaje k sestavám --- v | [8 empty] | False
Stavba:
PD pro I. Etapu cyklostezky Bečva - Vlára - Váh na území obcí Hornolidečska-část D
Objekt:
D - I.etapa – část D - k.ú. Lužná u Vsetína, k.ú. Lidečko – úsek č. 22, 23
Soupis:
D-NEUZ - Neuznatelné náklady
Úroveň 3:
D-4-NEUZ - SO 403 - Lávka pro pěší a cyklisty přes vodní tok Senice - neuznatelné náklady
| KSO: |  | 822 29 |  |  | CC-CZ:
| Místo: |  | území obcí Hornolidečska |  |  | Datum: | 30. 7. 2021
| Zadavatel: |  |  |  |  | IČ:
|  | Sdružení obcí Hornolidečska, Horní Lideč č.p. 292 |  |  |  | DIČ:
| Uchazeč: |  |  |  |  | IČ: | Vyplň údaj
|  | Vyplň údaj |  |  |  | DIČ: | Vyplň údaj
| Projektant: |  |  |  |  | IČ: | 64610357
|  | MORAVIA CONSULT Olomouc a.s. |  |  |  | DIČ: | CZ64610357
| Zpracovatel: |  |  |  |  | IČ:
|  | MORAVIA CONSULT Olomouc a.s. |  |  |  | DIČ:
Poznámka:
| Cena bez DPH | [5 empty] | 0
|  |  | Základ daně |  |  | Sazba daně | Výše daně
| DPH | základní | 0 |  |  | 21% | 0
|  | snížená | 0 |  |  | 15% | 0
|  | zákl. přenesená | 0 |  |  | 21% | 0
|  | sníž. přenesená | 0 |  |  | 15% | 0
|  | nulová | 0 |  |  | 0% | 0
| Cena s DPH |  |  | v | CZK |  | 0
| Projektant |  |  | Zpracovatel
| Datum a podpis: |  | Razítko | Datum a podpis: |  |  | Razítko
| Objednavatel |  |  | Uchazeč
| Datum a podpis: |  | Razítko | Datum a podpis: |  |  | Razítko
REKAPITULACE ČLENĚNÍ SOUPISU PRACÍ
Stavba:
PD pro I. Etapu cyklostezky Bečva - Vlára - Váh na území obcí Hornolidečska-část D
Objekt:
D - I.etapa – část D - k.ú. Lužná u Vsetína, k.ú. Lidečko – úsek č. 22, 23
Soupis:
D-NEUZ - Neuznatelné náklady
Úroveň 3:
D-4-NEUZ - SO 403 - Lávka pro pěší a cyklisty přes vodní tok Senice - neuznatelné náklady
Místo: |  |  | území obcí Hornolidečska |  |  | Datum: | 30. 7. 2021
Zadavatel: |  |  | Sdružení obcí Hornolidečska, Horní Lideč č.p. 292 |  |  | Projektant: | MORAVIA CONSULT Olomouc a.s.
Uchazeč: |  |  | Vyplň údaj |  |  | Zpracovatel: | MORAVIA CONSULT Olomouc a.s.
Kód dílu - Popis | [6 empty] | Cena celkem [CZK]
Náklady ze soupisu prací | [6 empty] | 0 | [11 empty] | -1
| HSV - Práce a dodávky HSV | [5 empty] | 0
| D2 - 10: Zemní práce | [5 empty] | 0
| D10 - 90: Ostatní konstrukce a práce | [5 empty] | 0
| OST - Ostatní | [5 empty] | 0
| D1 - 00: Všeobecné konstrukce a práce | [5 empty] | 0
SOUPIS PRACÍ
Stavba:
PD pro I. Etapu cyklostezky Bečva - Vlára - Váh na území obcí Hornolidečska-část D
Objekt:
D - I.etapa – část D - k.ú. Lužná u Vsetína, k.ú. Lidečko – úsek č. 22, 23
Soupis:
D-NEUZ - Neuznatelné náklady
Úroveň 3:
D-4-NEUZ - SO 403 - Lávka pro pěší a cyklisty přes vodní tok Senice - neuznatelné náklady
Místo: |  |  | území obcí Hornolidečska |  |  | Datum: | 30. 7. 2021
Zadavatel: |  |  | Sdružení obcí Hornolidečska, Horní Lideč č.p. 292 |  |  | Projektant: | MORAVIA CONSULT Olomouc a.s.
Uchazeč: |  |  | Vyplň údaj |  |  | Zpracovatel: | MORAVIA CONSULT Olomouc a.s.
PČ | Typ | Kód | Popis | MJ | Množství | J.cena [CZK] | Cena celkem [CZK] | Cenová soustava |  | DPH | J. Nh [h] | Nh celkem [h] | J. hmotnost [t] | Hmotnost celkem [t] | J. suť [t] | Suť Celkem [t]
Náklady soupisu celkem | [6 empty] | 0 |  |  |  |  | 0 |  | 0 |  | 0 |  | D | -1 | [10 empty] | 0
| D | HSV | Práce a dodávky HSV |  |  |  | 0 |  |  |  |  | 0 |  | 0 |  | 0 | 1 | D | 0 |  |  |  | ROZPOCET | [6 empty] | 0
| D | D2 | 10: Zemní práce |  |  |  | 0 |  |  |  |  | 0 |  | 0 |  | 0 | 1 | D | 1 |  |  |  | ROZPOCET | [6 empty] | 0
1 | K | 18232 | ROZPROSTŘENÍ ORNICE V ROVINĚ V TL DO 0,15M | M2 | 390 |  | 0 | OTSKP 20 |  | základní |  | 0 | 0 | 0 | 0 | 0 | 4 | K | 2 |  |  |  | ROZPOCET | 0 | 0 | 0 | 0 | 0 | 1 | 0 | 4 | -1572359569
| PP |  | ROZPROSTŘENÍ ORNICE V ROVINĚ V TL DO 0,15M | [14 empty] | PP | 2
| P |  | Poznámka k položce: položka zahrnuje:, nutné přemístění ornice z dočasných skládek vzdálených do 50m, rozprostření ornice v předepsané tloušťce v rovině a ve svahu do 1:5 | [14 empty] | P | 2
| VV |  | Dle technické zprávy, výkresových příloh projektové dokumentace a dle TKP staveb státních drah. Dle výkazů materiálu projektu. Dle tabulky kubatur p | [14 empty] | VV | 2 | 1 | True | 0 | ROZPOCET
| VV |  | "měřeno digitálně, ohumusování tl. 150 mm" | [14 empty] | VV | 2 | 1 | True | 0 | ROZPOCET
| VV |  | (13,80+1,30)*10,0 |  | 151 | [12 empty] | VV | 2 | 2 | True | 0 | ROZPOCET
| VV |  | "po výkopech kolem zdí, digitálně" 127,0+112,0 |  | 239 | [12 empty] | VV | 2 | 2 | True | 0 | ROZPOCET
| VV |  | Součet |  | 390 | [12 empty] | VV | 2 | 4 | True | 1 | ROZPOCET
2 | K | 18241 | ZALOŽENÍ TRÁVNÍKU RUČNÍM VÝSEVEM | M2 | 390 |  | 0 | OTSKP 20 |  | základní |  | 0 | 0 | 0 | 0 | 0 | 4 | K | 2 |  |  |  | ROZPOCET | 0 | 0 | 0 | 0 | 0 | 1 | 0 | 4 | 2013557704
| PP |  | ZALOŽENÍ TRÁVNÍKU RUČNÍM VÝSEVEM | [14 empty] | PP | 2
| P |  | Poznámka k položce: Zahrnuje dodání předepsané travní směsi, její výsev na ornici, zalévání, první pokosení, to vše bez ohledu na sklon terénu | [14 empty] | P | 2
| VV |  | Dle technické zprávy, výkresových příloh projektové dokumentace a dle TKP staveb státních drah. Dle výkazů materiálu projektu. Dle tabulky kubatur p | [14 empty] | VV | 2 | 1 | True | 0 | ROZPOCET
| VV |  | "dle pol. 18232" 390,0 |  | 390 | [12 empty] | VV | 2 | 2 | True | 1 | ROZPOCET
3 | K | 18247 | OŠETŘOVÁNÍ TRÁVNÍKU | M2 | 390 |  | 0 | OTSKP 20 |  | základní |  | 0 | 0 | 0 | 0 | 0 | 4 | K | 2 |  |  |  | ROZPOCET | 0 | 0 | 0 | 0 | 0 | 1 | 0 | 4 | 679260496
| PP |  | OŠETŘOVÁNÍ TRÁVNÍKU | [14 empty] | PP | 2
| P |  | Poznámka k položce: Zahrnuje pokosení se shrabáním, naložení shrabků na dopravní prostředek, s odvozem a se složením, to vše bez ohledu na sklon terénu, zahrnuje nutné zalití a hnojení | [14 empty] | P | 2
| VV |  | "dle pol. 18247" 390,0 |  | 390 | [12 empty] | VV | 2 | 2 | True | 1 | ROZPOCET
| D | D10 | 90: Ostatní konstrukce a práce |  |  |  | 0 |  |  |  |  | 0 |  | 0 |  | 0 | 1 | D | 1 |  |  |  | ROZPOCET | [6 empty] | 0
4 | K | R936001 | LETOPOČET VÝSTAVBY - VLYS DO BETONU | kus | 2 |  | 0 | R - položka |  | základní |  | 0 | 0 | 0 | 0 | 0 | 4 | K | 2 |  |  |  | ROZPOCET | 0 | 0 | 0 | 0 | 0 | 1 | 0 | 4 | -530576618
| PP |  | LETOPOČET VÝSTAVBY - VLYS DO BETONU | [14 empty] | PP | 2
| P |  | Poznámka k položce: Dodávka formy, osazení do bednění, ošetření separačním prostředkem, odbednění, začištění, příp. vyspravení sanační maltou | [14 empty] | P | 2
| VV |  | Dle technické zprávy, výkresových příloh projektové dokumentace a dle TKP staveb státních drah. Dle výkazů materiálu projektu. Dle tabulky kubatur p | [14 empty] | VV | 2 | 1 | True | 0 | ROZPOCET
| VV |  | "na dříku opěr" 1+1 |  | 2 | [12 empty] | VV | 2 | 2 | True | 1 | ROZPOCET
| D | OST | Ostatní |  |  |  | 0 |  |  |  |  | 0 |  | 0 |  | 0 | 4 | D | 0 |  |  |  | ROZPOCET | [6 empty] | 0
| D | D1 | 00: Všeobecné konstrukce a práce |  |  |  | 0 |  |  |  |  | 0 |  | 0 |  | 0 | 1 | D | 1 |  |  |  | ROZPOCET | [6 empty] | 0
5 | K | 029412 | OSTATNÍ POŽADAVKY - VYPRACOVÁNÍ MOSTNÍHO LISTU | KUS | 1 |  | 0 | OTSKP 20 |  | základní |  | 0 | 0 | 0 | 0 | 0 | 4 | K | 2 |  |  |  | ROZPOCET | 0 | 0 | 0 | 0 | 0 | 1 | 0 | 4 | 234542646
| PP |  | OSTATNÍ POŽADAVKY - VYPRACOVÁNÍ MOSTNÍHO LISTU | [14 empty] | PP | 2
| P |  | Poznámka k položce: zahrnuje veškeré náklady spojené s objednatelem požadovanými pracemi | [14 empty] | P | 2
| VV |  | "vyhotovení mostního listu" 1,0 |  | 1 | [12 empty] | VV | 2 | 2 | True | 1 | ROZPOCET