## Stavba
#RTSROZP# | Položkový rozpočet stavby
| Stavba: |  |  | OPRAVA INTERIERU OBECNÍHO ÚŘADU KLENOVICE NA HANÉ
| Objednatel: | [5 empty] | IČO:
DIČ:
| Projektant: | [5 empty] | IČO:
DIČ:
| Zhotovitel: |  | RAPOS, spol. s r.o. |  |  |  | IČO:
DIČ:
Vypracoval:
| Rozpis ceny | [6 empty] | Celkem
HSV | HSV | [6 empty] | 447342.82
PSV | PSV | [6 empty] | 143915.74
MON | MON | [6 empty] | 0
VN | Vedlejší náklady | [6 empty] | 0
ON | Ostatní náklady | [6 empty] | 0
| Celkem | [6 empty] | 591258.56
Rekapitulace daní
0 | Základ pro sníženou DPH |  |  | 15 | % | 0 |  |  | CZK
0 | Snížená DPH |  |  | 15 | % | 0 |  |  | CZK
124164.2976 | Základ pro základní DPH |  |  | 21 | % | 591258.56 |  |  | CZK
29.76 | Základní DPH |  |  | 21 | % | 124164 |  |  | CZK
715422.56 | Zaokrouhlení |  |  |  |  | 0.44 |  |  | CZK
| Cena celkem bez DPH |  |  |  |  | 591258.56 |  |  | CZK
56 | Cena celkem s DPH |  |  |  |  | 715423 |  |  | CZK
|  | v |  |  | dne
|  |  | Za zhotovitele |  |  |  | Za objednatele
Rekapitulace dílčích částí
#CASTI>> | Číslo | Název |  |  | Základ pro sníženou DPH | Základ pro základní DPH | DPH celkem | Cena celkem | %
1 | Stavba |  |  |  | 0 | 591258.56 | 124164.2976 | 715422.8576 | 100
2 | SO 03 | Stavební objekt |  |  | 0 | 591258.56 | 124164.2976 | 715422.8576 | 100
3 | 002aVCP | Změna podkladu pod dlažbu |  |  | 0 | 58646.76 | 12315.8196 | 70962.5796 | 9.919
3 | 003aVCP | Zpevnění omítek |  |  | 0 | 82851.16 | 17398.7436 | 100249.9036 | 14.0127
3 | 004aVCP | Oprava SDK příčky |  |  | 0 | 34006.6 | 7141.386 | 41147.986 | 5.7516
3 | 005aVCP | Injektáž zdiva |  |  | 0 | 70259.07 | 14754.4047 | 85013.4747 | 11.883
3 | 006aVCP | Změna omítek m.č. 101 |  |  | 0 | 5179.37 | 1087.6677 | 6267.0377 | 0.87599
3 | 007aVCP | Změna dispozice m.č. 105 |  |  | 0 | -15523.04 | -3259.8384 | -18782.8784 | -2.6254
3 | 008aVCP | Změna příčky m.č. 102 |  |  | 0 | -8692.43 | -1825.4103 | -10517.8403 | -1.4702
3 | 009aVCP | Doplnění SDK stropů |  |  | 0 | 43548.6 | 9145.206 | 52693.806 | 7.3654
3 | 010aVCP | Stavební přípomoci pro kanalizaci |  |  | 0 | 22564.73 | 4738.5933 | 27303.3233 | 3.8164
3 | 013aVCP | Stavení přípomoci |  |  | 0 | 103128.43 | 21656.9703 | 124785.4003 | 17.4422
3 | 014aVCP | Stavební úpravy u stávajících oken |  |  | 0 | 29359.19 | 6165.4299 | 35524.6199 | 4.9655
3 | 015aVCP | Ústřední vytápění |  |  | 0 | 165930.12 | 34845.3252 | 200775.4452 | 28.0639
| Celkem za stavbu |  |  |  | 0 | 591258.56 | 124164.2976 | 715422.8576 | 100
#POPS
#POPO
#POPR
#POPR
#POPR
#POPR
#POPR
#POPR
#POPR
#POPR
#POPR
#POPR
#POPR
#POPR
Rekapitulace dílů
| Číslo | Název |  |  | Typ dílu |  |  | Celkem | %
| 1 | Zemní práce |  |  | HSV |  |  | 9250.11 | 1.5645
| 2 | Základy a zvláštní zakládání |  |  | HSV |  |  | 70239 | 11.8796
| 3 | Svislé a kompletní konstrukce |  |  | HSV |  |  | 87301.19 | 14.7653
| 6 | Úpravy povrchu, podlahy |  |  | HSV |  |  | 82360.82 | 13.9297
| 61 | Úpravy povrchů vnitřní |  |  | HSV |  |  | 32542.75 | 5.504
| 63 | Podlahy a podlahové konstrukce |  |  | HSV |  |  | 51464.39 | 8.7042
| 95 | Dokončovací konstrukce na pozemních stavbách |  |  | HSV |  |  | 22082 | 3.7347
| 96 | Bourání konstrukcí |  |  | HSV |  |  | 36575.83 | 6.1861
| 99 | Staveništní přesun hmot |  |  | HSV |  |  | 13771.79 | 2.3292
| 713 | Izolace tepelné |  |  | PSV |  |  | 2304.08 | 0.38969
| 733 | Rozvod potrubí |  |  | PSV |  |  | 89305.47 | 15.1043
| 734 | Armatury |  |  | PSV |  |  | 23442.33 | 3.9648
| 735 | Otopná tělesa |  |  | PSV |  |  | 40296.72 | 6.8154
| 762 | Konstrukce tesařské |  |  | PSV |  |  | 4181.52 | 0.70722
| 766 | Konstrukce truhlářské |  |  | PSV |  |  | -11419.16 | -1.9313
| 771 | Podlahy z dlaždic a obklady |  |  | PSV |  |  | 5864.6 | 0.99188
| 781 | Obklady keramické |  |  | PSV |  |  | -24561.24 | -4.1541
| 784 | Malby |  |  | PSV |  |  | 1615.82 | 0.27328
| 799 | Hodinové zúčtovací sazby |  |  | PSV |  |  | 12885.6 | 2.1794
| D96 | Přesuny suti a vybouraných hmot |  |  | PSU |  |  | 41754.94 | 7.062
| Cena celkem | [6 empty] | 591258.56 | 100
Note on D11: Název
Note on I11: IČO
Note on D12: Ulice
Note on I12: DIČ
Note on D13: PSČ
Note on E13: Místo

## VzorPolozky (hidden)
Položkový rozpočet
S:
O:
R:

## SO 03 002aVCP Pol
Položkový rozpočet | [26 empty] | #TypZaznamu#
S: | 2021-KL | OPRAVA INTERIERU OBECNÍHO ÚŘADU KLENOVICE NA HANÉ | [24 empty] | STA
O: | SO 03 | Stavební objekt | [21 empty] | STA |  |  | OBJ
R: | 002aVCP | Změna podkladu pod dlažbu | [24 empty] | ROZ
P.č. | Číslo položky | Název položky | MJ | Množství | Cena / MJ | Celkem | Dodávka | Dodávka celk. | Montáž | Montáž celk. | DPH | Cena s DPH | Hmotnost / MJ | Hmotnost celk.(t) | Dem. hmotnost / MJ | Dem. hmotnost celk.(t) | Ceník | Cen. soustava / platnost | Cenová úroveň | Nhod / MJ | Nhod celk. | Dodavatel | Typ položky
Díl: | 63 | Podlahy a podlahové konstrukce |  |  |  | 49858.5 |  | 32590.85 |  | 17267.65 |  | 60328.785 |  | 7.32 |  | 0 |  |  |  |  | 30.25 | [5 empty] | DIL
1 | 631361921RT3 | Výztuž mazanin svařovanou sítí průměr drátu 5,0, oka 150/150 mm KD37 | t | 0.11542 | 60860 | 7024.46 | 53508.59 | 6175.96 | 7351.41 | 848.5 | 21 | 8499.5966 | 1.0662 | 0.12 | 0 | 0 |  | RTS 22/ I | RTS 21/ II | 15.231 | 1.76 |  | Práce |  |  |  | POL1_
|  | Začátek provozního součtu | [24 empty] | VV
|  | I.NP : | [24 empty] | VV | 2
|  | m.č. 102 chodba : 13,6 |  | 13.6 | [22 empty] | VV | 2
|  | II.NP : | [24 empty] | VV | 2
|  | m.č. 202 hala : 4,0*2,4 |  | 9.6 | [22 empty] | VV | 2
|  | m.č.203 předprostor kancel. : 13,63 |  | 13.63 | [22 empty] | VV | 2
|  | m.č.207 schodiště půda : 14,63 |  | 14.63 | [22 empty] | VV | 2
|  | m.č. 208+209+210 : 6,25 |  | 6.25 | [22 empty] | VV | 2
|  | m.č. 211 předprost.obř. síně : 11,91 |  | 11.91 | [22 empty] | VV | 2
|  | Konec provozního součtu | [24 empty] | VV
|  | 54,99*2,099/1000 |  | 0.11542 | [22 empty] | VV | 0
2 | 631572111R00 | Doplnění násypů pískem neupraveným o ploše nad 2m2 | m3 | 1.6497 | 1027 | 1694.24 | 393.27 | 648.78 | 633.73 | 1045.46 | 21 | 2050.0304 | 1.2 | 1.98 | 0 | 0 |  | RTS 22/ I | RTS 21/ II | 1.6 | 2.64 |  | Práce |  |  |  | POL1_
|  | Začátek provozního součtu | [24 empty] | VV
|  | I.NP : | [24 empty] | VV | 2
|  | m.č. 102 chodba : 13,6 |  | 13.6 | [22 empty] | VV | 2
|  | II.NP : | [24 empty] | VV | 2
|  | m.č. 202 hala : 4,0*2,4 |  | 9.6 | [22 empty] | VV | 2
|  | m.č.203 předprostor kancel. : 13,63 |  | 13.63 | [22 empty] | VV | 2
|  | m.č.207 schodiště půda : 14,63 |  | 14.63 | [22 empty] | VV | 2
|  | m.č. 208+209+210 : 6,25 |  | 6.25 | [22 empty] | VV | 2
|  | m.č. 211 předprost.obř. síně : 11,91 |  | 11.91 | [22 empty] | VV | 2
|  | Konec provozního součtu | [24 empty] | VV
|  | 54,99*0,03 |  | 1.6497 | [22 empty] | VV | 0
3 | 632411150RT1 | Potěr ze SMS Cemix, ruční zpracování, tl. 50 mm cementový potěr 25 Cemix 020, 25 MPa | m2 | 54.99 | 691 | 37998.09 | 468.56 | 25766.11 | 222.44 | 12231.98 | 21 | 45977.6889 | 0.095 | 5.22 | 0 | 0 |  | RTS 22/ I | RTS 21/ II | 0.47 | 25.85 |  | Práce |  |  |  | POL1_
|  | I.NP : | [24 empty] | VV | 0
|  | m.č. 102 chodba : 13,6 |  | 13.6 | [22 empty] | VV | 0
|  | II.NP : | [24 empty] | VV | 0
|  | m.č. 202 hala : 4,0*2,4 |  | 9.6 | [22 empty] | VV | 0
|  | m.č.203 předprostor kancel. : 13,63 |  | 13.63 | [22 empty] | VV | 0
|  | m.č. 208+209+210 : 6,25 |  | 6.25 | [22 empty] | VV | 0
|  | m.č. 211 předprost.obř. síně : 11,91 |  | 11.91 | [22 empty] | VV | 0
4 | 63-NC01 | Urovnání stávajícího násypu | m2 | 57.122 | 55 | 3141.71 | 0 | 0 | 55 | 3141.71 | 21 | 3801.4691 | 0 | 0 | 0 | 0 |  | Vlastní | Indiv | 0 | 0 |  | Práce |  |  |  | POL1_
|  | I.NP : | [24 empty] | VV | 0
|  | m.č. 102 chodba : 13,6 |  | 13.6 | [22 empty] | VV | 0
|  | II.NP : | [24 empty] | VV | 0
|  | m.č. 202 hala : 4,0*2,4 |  | 9.6 | [22 empty] | VV | 0
|  | m.č.203 předprostor kancel. : 13,63 |  | 13.63 | [22 empty] | VV | 0
|  | m.č. 208+209+210 : 6,25 |  | 6.25 | [22 empty] | VV | 0
|  | m.č. 211 předprost.obř. síně : 11,91+2,132 |  | 14.042 | [22 empty] | VV | 0
Díl: | 99 | Staveništní přesun hmot |  |  |  | 6484.18 |  | 0 |  | 6484.18 |  | 7845.8578 |  | 0 |  | 0 |  |  |  |  | 15.39 | [5 empty] | DIL
5 | 999281145R00 | Přesun hmot pro opravy a údržbu do v. 6 m, nošením | t | 7.3268 | 885 | 6484.18 | 0 | 0 | 885 | 6484.18 | 21 | 7845.8578 | 0 | 0 | 0 | 0 |  | RTS 22/ I | RTS 21/ II | 2.1 | 15.39 |  | Přesun hmot |  |  |  | POL7_
Díl: | 713 | Izolace tepelné |  |  |  | 2304.08 |  | 364.03 |  | 1940.05 |  | 2787.9368 |  | 0 |  | 0 |  |  |  |  | 3.85 | [5 empty] | DIL
6 | 713191100RT9 | Položení separační fólie včetně dodávky PE fólie | m2 | 54.99 | 41.9 | 2304.08 | 6.62 | 364.03 | 35.28 | 1940.05 | 21 | 2787.9368 | 1e-05 | 0 | 0 | 0 |  | RTS 22/ I | RTS 21/ II | 0.07 | 3.85 |  | Práce |  |  |  | POL1_
|  | I.NP : | [24 empty] | VV | 0
|  | m.č. 102 chodba : 13,6 |  | 13.6 | [22 empty] | VV | 0
|  | II.NP : | [24 empty] | VV | 0
|  | m.č. 202 hala : 4,0*2,4 |  | 9.6 | [22 empty] | VV | 0
|  | m.č.203 předprostor kancel. : 13,63 |  | 13.63 | [22 empty] | VV | 0
|  | m.č. 208+209+210 : 6,25 |  | 6.25 | [22 empty] | VV | 0
|  | m.č. 211 předprost.obř. síně : 11,91 |  | 11.91 | [22 empty] | VV | 0
[25 empty] | 15 | 21 | DPH
| Celkem |  |  |  |  | 58646.76 | [18 empty] | 0 | 58646.76 | SUM
Poznámky uchazeče k zadání
POPUZIV
END
Note on S6: Jedná se o informaci, zda se jedná o položku, která je do rozpočtu zadána z cenové soustavy RTS, nebo vlastní.
Note on T6: Jedná se o název CÚ, která je zadána u položky rozpočtu

## SO 03 003aVCP Pol
Položkový rozpočet | [26 empty] | #TypZaznamu#
S: | 2021-KL | OPRAVA INTERIERU OBECNÍHO ÚŘADU KLENOVICE NA HANÉ | [24 empty] | STA
O: | SO 03 | Stavební objekt | [21 empty] | STA |  |  | OBJ
R: | 003aVCP | Zpevnění omítek | [24 empty] | ROZ
P.č. | Číslo položky | Název položky | MJ | Množství | Cena / MJ | Celkem | Dodávka | Dodávka celk. | Montáž | Montáž celk. | DPH | Cena s DPH | Hmotnost / MJ | Hmotnost celk.(t) | Dem. hmotnost / MJ | Dem. hmotnost celk.(t) | Ceník | Cen. soustava / platnost | Cenová úroveň | Nhod / MJ | Nhod celk. | Dodavatel | Typ položky
Díl: | 6 | Úpravy povrchu, podlahy |  |  |  | 82360.82 |  | 50524.62 |  | 31836.2 |  | 99656.5922 |  | 0.56 |  | 0 |  |  |  |  | 104.82 | [5 empty] | DIL
1 | 602021NC01 | Adhézní můstek Den Braven | m2 | 748.7347 | 65 | 48667.76 | 34.96 | 26175.77 | 30.04 | 22491.99 | 21 | 58887.9896 | 0.00053 | 0.4 | 0 | 0 |  | Vlastní | Indiv | 0.07 | 52.41 |  | Práce |  |  |  | POL1_
2 | 602023NC01 | Penetrace stěn Den Braven | m2 | 748.7347 | 45 | 33693.06 | 32.52 | 24348.85 | 12.48 | 9344.21 | 21 | 40768.6026 | 0.00021 | 0.16 | 0 | 0 |  | Vlastní | Indiv | 0.07 | 52.41 |  | Práce |  |  |  | POL1_
|  | strop : | [24 empty] | VV | 0
|  | I.NP : | [24 empty] | VV | 0
|  | m.č.105 sklad : 2,3 |  | 2.3 | [22 empty] | VV | 0
|  | m.č.106 multifunkční prostor : 25,1 |  | 25.1 | [22 empty] | VV | 0
|  | m.č.107-108 předsíňka, toaleta : 8,24 |  | 8.24 | [22 empty] | VV | 0
|  | II.NP : | [24 empty] | VV | 0
|  | m.č.212 úklid : 8,59 |  | 8.59 | [22 empty] | VV | 0
|  | m.č.213 archiv : 18,31 |  | 18.31 | [22 empty] | VV | 0
|  | stěny : | [24 empty] | VV | 0
|  | I.NP : | [24 empty] | VV | 0
|  | m.č.101 vstup : 2,54*2,4*2 |  | 12.192 | [22 empty] | VV | 0
|  | 1,98*2,4 |  | 4.752 | [22 empty] | VV | 0
|  | -1,32*2,25 |  | -2.97 | [22 empty] | VV | 0
|  | 4,525*2,65*2 |  | 23.9825 | [22 empty] | VV | 0
|  | 0,15*2,5 |  | 0.375 | [22 empty] | VV | 0
|  | 0,63*2,4*2 |  | 3.024 | [22 empty] | VV | 0
|  | 3,39*3,3 |  | 11.187 | [22 empty] | VV | 0
|  | -0,245*0,6 |  | -0.147 | [22 empty] | VV | 0
|  | -1,83*3,0 |  | -5.49 | [22 empty] | VV | 0
|  | (0,26+0,21)*3,0 |  | 1.41 | [22 empty] | VV | 0
|  | 2,16*3,0*2 |  | 12.96 | [22 empty] | VV | 0
|  | -0,9*3,07*2 |  | -5.526 | [22 empty] | VV | 0
|  | m.č.102 chodba : 4,56*3,5*2 |  | 31.92 | [22 empty] | VV | 0
|  | -1,25*2,35 |  | -2.9375 | [22 empty] | VV | 0
|  | -0,85*2,01 |  | -1.7085 | [22 empty] | VV | 0
|  | -1,44*2,1 |  | -3.024 | [22 empty] | VV | 0
|  | 2,16*3,5*2 |  | 15.12 | [22 empty] | VV | 0
|  | -0,9*3,07 |  | -2.763 | [22 empty] | VV | 0
|  | -1,2*2,53*2 |  | -6.072 | [22 empty] | VV | 0
|  | 0,15*3,05*2 |  | 0.915 | [22 empty] | VV | 0
|  | 0,36*2,53*2 |  | 1.8216 | [22 empty] | VV | 0
|  | 2,07*3,5*2 |  | 14.49 | [22 empty] | VV | 0
|  | 1,34*3,5*2 |  | 9.38 | [22 empty] | VV | 0
|  | -0,8*1,97 |  | -1.576 | [22 empty] | VV | 0
|  | -0,9*1,95 |  | -1.755 | [22 empty] | VV | 0
|  | 0,535*2,55*2 |  | 2.7285 | [22 empty] | VV | 0
|  | 0,94*2,55 |  | 2.397 | [22 empty] | VV | 0
|  | m.č.103 knihovna : 4,245*3,5*2 |  | 29.715 | [22 empty] | VV | 0
|  | 7,06*3,5*2 |  | 49.42 | [22 empty] | VV | 0
|  | -1,47*2,07 |  | -3.0429 | [22 empty] | VV | 0
|  | -1,25*2,53 |  | -3.1625 | [22 empty] | VV | 0
|  | -1,38*2,47*2 |  | -6.8172 | [22 empty] | VV | 0
|  | 4,25*0,2 |  | 0.85 | [22 empty] | VV | 0
|  | 3,32*0,15*2*2 |  | 1.992 | [22 empty] | VV | 0
|  | 0,4*2,47*2*2 |  | 3.952 | [22 empty] | VV | 0
|  | 1,38*0,4*2 |  | 1.104 | [22 empty] | VV | 0
|  | m.č.104 knihovna : 4,0*3,5*2 |  | 28 | [22 empty] | VV | 0
|  | 7,06*3,5*2 |  | 49.42 | [22 empty] | VV | 0
|  | -1,47*2,07 |  | -3.0429 | [22 empty] | VV | 0
|  | -1,38*2,47*2 |  | -6.8172 | [22 empty] | VV | 0
|  | 4,0*0,2 |  | 0.8 | [22 empty] | VV | 0
|  | 3,32*0,15*2*2 |  | 1.992 | [22 empty] | VV | 0
|  | 0,4*2,47*2*2 |  | 3.952 | [22 empty] | VV | 0
|  | 1,38*0,4*2 |  | 1.104 | [22 empty] | VV | 0
|  | m.č.105 sklad : 1,4*3,75*2 |  | 10.5 | [22 empty] | VV | 0
|  | 2,07*3,75*2 |  | 15.525 | [22 empty] | VV | 0
|  | -0,8*1,97 |  | -1.576 | [22 empty] | VV | 0
|  | m.č.106 multifunkční prostor : 2,87*2,56 |  | 7.3472 | [22 empty] | VV | 0
|  | 3,02*2,56*3 |  | 23.1936 | [22 empty] | VV | 0
|  | -2,355*2,32*2 |  | -10.9272 | [22 empty] | VV | 0
|  | -0,9*1,95 |  | -1.755 | [22 empty] | VV | 0
|  | 8,7*2,56*2 |  | 44.544 | [22 empty] | VV | 0
|  | -1,91*1,37 |  | -2.6167 | [22 empty] | VV | 0
|  | -1,3*1,35 |  | -1.755 | [22 empty] | VV | 0
|  | (1,91+1,37+1,37)*0,15 |  | 0.6975 | [22 empty] | VV | 0
|  | (1,3+1,35+1,35)*0,15 |  | 0.6 | [22 empty] | VV | 0
|  | odpočet za opravy po obkladech : -(17,05+46,39+14,83) |  | -78.27 | [22 empty] | VV | 0
|  | II.NP : | [24 empty] | VV | 0
|  | m.č.201-202 schodiště, hala : 3,675*6,46 |  | 23.7405 | [22 empty] | VV | 0
|  | 1,1*5,46*2 |  | 12.012 | [22 empty] | VV | 0
|  | 2,9*5,46 |  | 15.834 | [22 empty] | VV | 0
|  | -1,48*2,38 |  | -3.5224 | [22 empty] | VV | 0
|  | (1,48+2,38+2,38)*0,4 |  | 2.496 | [22 empty] | VV | 0
|  | 3,675*4,46 |  | 16.3905 | [22 empty] | VV | 0
|  | 0,3*3,45*2 |  | 2.07 | [22 empty] | VV | 0
|  | 2,405*0,55*2 |  | 2.6455 | [22 empty] | VV | 0
|  | m.č.203 předprostor kanceláří : 5,72*3,3*2 |  | 37.752 | [22 empty] | VV | 0
|  | 2,36*3,3 |  | 7.788 | [22 empty] | VV | 0
|  | 2,36*0,55 |  | 1.298 | [22 empty] | VV | 0
|  | -0,85*1,97 |  | -1.6745 | [22 empty] | VV | 0
|  | -0,9*1,97 |  | -1.773 | [22 empty] | VV | 0
|  | -1,25*2,51 |  | -3.1375 | [22 empty] | VV | 0
|  | -1,49*2,01 |  | -2.9949 | [22 empty] | VV | 0
|  | 2,01*0,4*2 |  | 1.608 | [22 empty] | VV | 0
|  | 1,49*0,3 |  | 0.447 | [22 empty] | VV | 0
|  | m.č.204 kancelář OÚ : 4,4*3,06 |  | 13.464 | [22 empty] | VV | 0
|  | 4,47*3,06 |  | 13.6782 | [22 empty] | VV | 0
|  | 7,04*3,06 |  | 21.5424 | [22 empty] | VV | 0
|  | -1,25*2,51 |  | -3.1375 | [22 empty] | VV | 0
|  | -0,85*1,97 |  | -1.6745 | [22 empty] | VV | 0
|  | -1,35*2,43*2 |  | -6.561 | [22 empty] | VV | 0
|  | 0,15*3,27*4 |  | 1.962 | [22 empty] | VV | 0
|  | (1,35+2,43+2,43)*0,4*2 |  | 4.968 | [22 empty] | VV | 0
|  | m.č.205 kancelář starosty : | [24 empty] | VV | 0
|  | 4,14*3,08 |  | 12.7512 | [22 empty] | VV | 0
|  | 5,625*3,08 |  | 17.325 | [22 empty] | VV | 0
|  | -1,35*2,43*2 |  | -6.561 | [22 empty] | VV | 0
|  | 0,15*3,27*4 |  | 1.962 | [22 empty] | VV | 0
|  | (1,35+2,43+2,43)*0,4*2 |  | 4.968 | [22 empty] | VV | 0
|  | m.č.206 kuchyňka : 4,24*3,07 |  | 13.0168 | [22 empty] | VV | 0
|  | 1,515*3,07 |  | 4.651 | [22 empty] | VV | 0
|  | m.č.207 schodiště půdy : 50,0 |  | 50 | [22 empty] | VV | 0
|  | m.č.211 předprostor obř. síně : 4,95*3,3*2 |  | 32.67 | [22 empty] | VV | 0
|  | 2,36*3,3 |  | 7.788 | [22 empty] | VV | 0
|  | 2,36*0,55 |  | 1.298 | [22 empty] | VV | 0
|  | -1,25*2,51 |  | -3.1375 | [22 empty] | VV | 0
|  | -0,85*1,97 |  | -1.6745 | [22 empty] | VV | 0
|  | -0,85*1,97 |  | -1.6745 | [22 empty] | VV | 0
|  | -1,43*2,05 |  | -2.9315 | [22 empty] | VV | 0
|  | 2,05*0,4*2 |  | 1.64 | [22 empty] | VV | 0
|  | 1,43*0,3 |  | 0.429 | [22 empty] | VV | 0
|  | m.č.212 úklid : 1,13*3,82*2 |  | 8.6332 | [22 empty] | VV | 0
|  | 1,895*3,82*2*2 |  | 28.9556 | [22 empty] | VV | 0
|  | 3,11*3,82*2 |  | 23.7604 | [22 empty] | VV | 0
|  | -0,85*1,97*3 |  | -5.0235 | [22 empty] | VV | 0
|  | -0,7*0,42 |  | -0.294 | [22 empty] | VV | 0
|  | (0,7*0,42+0,42)*0,3 |  | 0.2142 | [22 empty] | VV | 0
|  | -0,48*0,42 |  | -0.2016 | [22 empty] | VV | 0
|  | (0,48+0,42+0,42)*0,3 |  | 0.396 | [22 empty] | VV | 0
|  | 2,1*0,47*2 |  | 1.974 | [22 empty] | VV | 0
|  | m.č.213 archiv : 2,595*3,8 |  | 9.861 | [22 empty] | VV | 0
|  | 2,7*3,8 |  | 10.26 | [22 empty] | VV | 0
|  | 7,24*3,8*2 |  | 55.024 | [22 empty] | VV | 0
|  | -1,125*2,02 |  | -2.2725 | [22 empty] | VV | 0
|  | (1,125+2,02+2,02)*0,15 |  | 0.77475 | [22 empty] | VV | 0
|  | -1,15*2,02 |  | -2.323 | [22 empty] | VV | 0
|  | (1,15+2,02+2,02)*0,15 |  | 0.7785 | [22 empty] | VV | 0
|  | -0,85*1,97 |  | -1.6745 | [22 empty] | VV | 0
Díl: | 99 | Staveništní přesun hmot |  |  |  | 490.34 |  | 0 |  | 490.34 |  | 593.3114 |  | 0 |  | 0 |  |  |  |  | 1.16 | [5 empty] | DIL
3 | 999281145R00 | Přesun hmot pro opravy a údržbu do v. 6 m, nošením | t | 0.55406 | 885 | 490.34 | 0 | 0 | 885 | 490.34 | 21 | 593.3114 | 0 | 0 | 0 | 0 |  | RTS 22/ I | RTS 21/ II | 2.1 | 1.16 |  | Přesun hmot |  |  |  | POL7_
[25 empty] | 15 | 21 | DPH
| Celkem |  |  |  |  | 82851.16 | [18 empty] | 0 | 82851.16 | SUM
Poznámky uchazeče k zadání
POPUZIV
END
Note on S6: Jedná se o informaci, zda se jedná o položku, která je do rozpočtu zadána z cenové soustavy RTS, nebo vlastní.
Note on T6: Jedná se o název CÚ, která je zadána u položky rozpočtu

## SO 03 004aVCP Pol
Položkový rozpočet | [26 empty] | #TypZaznamu#
S: | 2021-KL | OPRAVA INTERIERU OBECNÍHO ÚŘADU KLENOVICE NA HANÉ | [24 empty] | STA
O: | SO 03 | Stavební objekt | [21 empty] | STA |  |  | OBJ
R: | 004aVCP | Oprava SDK příčky | [24 empty] | ROZ
P.č. | Číslo položky | Název položky | MJ | Množství | Cena / MJ | Celkem | Dodávka | Dodávka celk. | Montáž | Montáž celk. | DPH | Cena s DPH | Hmotnost / MJ | Hmotnost celk.(t) | Dem. hmotnost / MJ | Dem. hmotnost celk.(t) | Ceník | Cen. soustava / platnost | Cenová úroveň | Nhod / MJ | Nhod celk. | Dodavatel | Typ položky
Díl: | 3 | Svislé a kompletní konstrukce |  |  |  | 28646.73 |  | 14783.98 |  | 13862.76 |  | 34662.5433 |  | 0.71 |  | 0 |  |  |  |  | 34.38 | [5 empty] | DIL
1 | 342261112R00 | Příčka sádrokarton. ocel.kce, 1x oplášť. tl.100 mm | m2 | 28.068 | 1099 | 30846.73 | 526.72 | 14783.98 | 572.28 | 16062.76 | 21 | 37324.5433 | 0.02542 | 0.71 | 0 | 0 |  | RTS 22/ I | RTS 21/ II | 1.225 | 34.38 |  | Práce |  |  |  | POL1_
|  | II.NP : 7,3*3,08 |  | 22.484 | [22 empty] | VV | 0
|  | 4,2*2,08 |  | 8.736 | [22 empty] | VV | 0
|  | -0,8*1,97*2 |  | -3.152 | [22 empty] | VV | 0
2 | 3-NC08 | Oprava SDK kce příčky mezi m.č. 204 a 205 po rozvodech elektroinstalace | kpl | -1 | 2200 | -2200 | 0 | 0 | 2200 | -2200 | 21 | -2662 | 0 | 0 | 0 | 0 |  | Vlastní | Indiv | 0 | 0 |  | Práce |  |  |  | POL1_
Díl: | 96 | Bourání konstrukcí |  |  |  | 3845.32 |  | 246.44 |  | 3598.88 |  | 4652.8372 |  | 0.01 |  | 0.62 |  |  |  |  | 9.12 | [5 empty] | DIL
3 | 962036112R00 | DMTZ SDK příčky, 1x kov.kce., 1x opláštěné 12,5 mm | m2 | 28.068 | 137 | 3845.32 | 8.78 | 246.44 | 128.22 | 3598.88 | 21 | 4652.8372 | 0.00033 | 0.01 | 0.02198 | 0.62 |  | RTS 22/ I | RTS 21/ II | 0.325 | 9.12 |  | Práce |  |  |  | POL1_
|  | II.NP : 7,3*3,08 |  | 22.484 | [22 empty] | VV | 0
|  | 4,2*2,08 |  | 8.736 | [22 empty] | VV | 0
|  | -0,8*1,97*2 |  | -3.152 | [22 empty] | VV | 0
Díl: | 99 | Staveništní přesun hmot |  |  |  | 639.63 |  | 0 |  | 639.63 |  | 773.9523 |  | 0 |  | 0 |  |  |  |  | 1.52 | [5 empty] | DIL
4 | 999281145R00 | Přesun hmot pro opravy a údržbu do v. 6 m, nošením | t | 0.72275 | 885 | 639.63 | 0 | 0 | 885 | 639.63 | 21 | 773.9523 | 0 | 0 | 0 | 0 |  | RTS 22/ I | RTS 21/ II | 2.1 | 1.52 |  | Přesun hmot |  |  |  | POL7_
Díl: | D96 | Přesuny suti a vybouraných hmot |  |  |  | 874.92 |  | 0 |  | 874.92 |  | 1058.6532 |  | 0 |  | 0 |  |  |  |  | 1.07 | [5 empty] | DIL
5 | 979081111R00 | Odvoz suti a vybour. hmot na skládku do 1 km | t | 0.61693 | 234.5 | 144.67 | 0 | 0 | 234.5 | 144.67 | 21 | 175.0507 | 0 | 0 | 0 | 0 |  | RTS 22/ I | RTS 21/ II | 0.49 | 0.3 |  | Přesun suti |  |  |  | POL8_
|  | Včetně naložení na dopravní prostředek a složení na skládku, bez poplatku za skládku. | [24 empty] | POP
6 | 979081121R00 | Příplatek k odvozu za každý další 1 km | t | 7.4032 | 16 | 118.45 | 0 | 0 | 16 | 118.45 | 21 | 143.3245 | 0 | 0 | 0 | 0 |  | RTS 22/ I | RTS 21/ II | 0 | 0 |  | Přesun suti |  |  |  | POL8_
7 | 979082111R00 | Vnitrostaveništní doprava suti do 10 m | t | 0.61693 | 331 | 204.2 | 0 | 0 | 331 | 204.2 | 21 | 247.082 | 0 | 0 | 0 | 0 |  | RTS 22/ I | RTS 21/ II | 0.942 | 0.58 |  | Přesun suti |  |  |  | POL8_
8 | 979082121R00 | Příplatek k vnitrost. dopravě suti za dalších 5 m | t | 1.8508 | 36.9 | 68.29 | 0 | 0 | 36.9 | 68.29 | 21 | 82.6309 | 0 | 0 | 0 | 0 |  | RTS 22/ I | RTS 21/ II | 0.105 | 0.19 |  | Přesun suti |  |  |  | POL8_
9 | 9799901NC01 | Poplatek za sklád.suti | t | 0.61693 | 550 | 339.31 | 0 | 0 | 550 | 339.31 | 21 | 410.5651 | 0 | 0 | 0 | 0 |  | Vlastní | Indiv | 0 | 0 |  | Přesun suti |  |  |  | POL8_
[25 empty] | 15 | 21 | DPH
| Celkem |  |  |  |  | 34006.6 | [18 empty] | 0 | 34006.6 | SUM
Poznámky uchazeče k zadání
POPUZIV
END
Note on S6: Jedná se o informaci, zda se jedná o položku, která je do rozpočtu zadána z cenové soustavy RTS, nebo vlastní.
Note on T6: Jedná se o název CÚ, která je zadána u položky rozpočtu

## SO 03 005aVCP Pol
Položkový rozpočet | [26 empty] | #TypZaznamu#
S: | 2021-KL | OPRAVA INTERIERU OBECNÍHO ÚŘADU KLENOVICE NA HANÉ | [24 empty] | STA
O: | SO 03 | Stavební objekt | [21 empty] | STA |  |  | OBJ
R: | 005aVCP | Injektáž zdiva | [24 empty] | ROZ
P.č. | Číslo položky | Název položky | MJ | Množství | Cena / MJ | Celkem | Dodávka | Dodávka celk. | Montáž | Montáž celk. | DPH | Cena s DPH | Hmotnost / MJ | Hmotnost celk.(t) | Dem. hmotnost / MJ | Dem. hmotnost celk.(t) | Ceník | Cen. soustava / platnost | Cenová úroveň | Nhod / MJ | Nhod celk. | Dodavatel | Typ položky
Díl: | 2 | Základy a zvláštní zakládání |  |  |  | 70239 |  | 55787.87 |  | 14451.13 |  | 84989.19 |  | 0.02 |  | 0 |  |  |  |  | 22.26 | [5 empty] | DIL
1 | 281606213R00 | Nízkotlaká injektáž cihelného zdiva tl. do 80 cm | m | 21.4 | 3185 | 68159 | 2606.91 | 55787.87 | 578.09 | 12371.13 | 21 | 82472.39 | 0.00106 | 0.02 | 0 | 0 |  | RTS 22/ I | RTS 21/ II | 1.04 | 22.26 |  | Práce |  |  |  | POL1_
|  | Vyvrtání otvorů (10 ks/m zdi), vyčištění vrtu od hrubých nečistot, osazení pakrů,nízkotlaká injektáž do 10 bar ( spotřeba 1,33 l látky/m2 půdorysné plochy zdiva, ředí se vodou 1:10), dodávka injektážní silikonové mikroemulze. Aplikce injektážním zařízením. | [24 empty] | POP |  | Vyvrtání otvorů (10 ks/m zdi), vyčištění vrtu od hrubých nečistot, osazení pakrů,nízkotlaká injektáž do 10 bar ( spotřeba 1,33 l látky/m2 půdorysné plochy zdiva, ředí se vodou 1:10), dodávka injektážní silikonové mikroemulze. Aplikce injektážním zařízením.
|  | zdivo u vstupu do budovy : 7,7*2 |  | 15.4 | [22 empty] | VV | 0
|  | 3,0*2 |  | 6 | [22 empty] | VV | 0
2 | 2-NC01 | Doprava, úklid pro injektáž zdiva | kpl | 1 | 2080 | 2080 | 0 | 0 | 2080 | 2080 | 21 | 2516.8 | 0 | 0 | 0 | 0 |  | Vlastní | Indiv | 0 | 0 |  | Práce |  |  |  | POL1_
Díl: | 99 | Staveništní přesun hmot |  |  |  | 20.07 |  | 0 |  | 20.07 |  | 24.2847 |  | 0 |  | 0 |  |  |  |  | 0.05 | [5 empty] | DIL
3 | 999281145R00 | Přesun hmot pro opravy a údržbu do v. 6 m, nošením | t | 0.02268 | 885 | 20.07 | 0 | 0 | 885 | 20.07 | 21 | 24.2847 | 0 | 0 | 0 | 0 |  | RTS 22/ I | RTS 21/ II | 2.1 | 0.05 |  | Přesun hmot |  |  |  | POL7_
[25 empty] | 15 | 21 | DPH
| Celkem |  |  |  |  | 70259.07 | [18 empty] | 0 | 70259.07 | SUM
Poznámky uchazeče k zadání
POPUZIV
END
Note on S6: Jedná se o informaci, zda se jedná o položku, která je do rozpočtu zadána z cenové soustavy RTS, nebo vlastní.
Note on T6: Jedná se o název CÚ, která je zadána u položky rozpočtu

## SO 03 006aVCP Pol
Položkový rozpočet | [26 empty] | #TypZaznamu#
S: | 2021-KL | OPRAVA INTERIERU OBECNÍHO ÚŘADU KLENOVICE NA HANÉ | [24 empty] | STA
O: | SO 03 | Stavební objekt | [21 empty] | STA |  |  | OBJ
R: | 006aVCP | Změna omítek m.č. 101 | [24 empty] | ROZ
P.č. | Číslo položky | Název položky | MJ | Množství | Cena / MJ | Celkem | Dodávka | Dodávka celk. | Montáž | Montáž celk. | DPH | Cena s DPH | Hmotnost / MJ | Hmotnost celk.(t) | Dem. hmotnost / MJ | Dem. hmotnost celk.(t) | Ceník | Cen. soustava / platnost | Cenová úroveň | Nhod / MJ | Nhod celk. | Dodavatel | Typ položky
Díl: | 61 | Úpravy povrchů vnitřní |  |  |  | 19830.48 |  | 10819.96 |  | 9010.53 |  | 23994.8808 |  | 0.47 |  | 0 |  |  |  |  | 17.15 | [5 empty] | DIL
1 | 602014144RU3 | Štuk vnitřní i vnější Salith MHF PII ručně 2x nanášený, celková tloušťka vrstvy 4 mm | m2 | -4.6076 | 258 | -1188.76 | 31.81 | -146.57 | 226.19 | -1042.19 | 21 | -1438.3996 | 0.0054 | -0.02 | 0 | 0 |  | RTS 22/ I | RTS 21/ II | 0.472 | -2.17 |  | Práce |  |  |  | POL1_
|  | I.NP : | [24 empty] | VV | 0
|  | m.č.101 vstup : -2,54*0,24*2 |  | -1.2192 | [22 empty] | VV | 0
|  | -1,98*0,24 |  | -0.4752 | [22 empty] | VV | 0
|  | 1,32*0,24 |  | 0.3168 | [22 empty] | VV | 0
|  | -4,525*0,41 |  | -1.8553 | [22 empty] | VV | 0
|  | -0,63*0,41 |  | -0.2583 | [22 empty] | VV | 0
|  | -0,245*0,41 |  | -0.10045 | [22 empty] | VV | 0
|  | m.č.103 knihovna : -2,54*0,4 |  | -1.016 | [22 empty] | VV | 0
2 | 612421637R00 | Omítka vnitřní zdiva, MVC, štuková | m2 | 2.4773 | 452.5 | 1120.96 | 46.97 | 116.36 | 405.53 | 1004.6 | 21 | 1356.3616 | 0.04766 | 0.12 | 0 | 0 |  | RTS 22/ I | RTS 21/ II | 0.84 | 2.08 |  | Práce |  |  |  | POL1_
|  | I.NP : | [24 empty] | VV | 0
|  | m.č.101 vstup : | [24 empty] | VV | 0
|  | 4,525*0,85 |  | 3.8462 | [22 empty] | VV | 0
|  | 0,15*0,85 |  | 0.1275 | [22 empty] | VV | 0
|  | 0,63*0,85 |  | 0.5355 | [22 empty] | VV | 0
|  | m.č.103 knihovna : -2,54*0,8 |  | -2.032 | [22 empty] | VV | 0
3 | 612421331RT2 | Oprava vápen.omítek stěn do 30 % pl. - štukových s použitím suché maltové směsi | m2 | -4.6076 | 230 | -1059.75 | 60.21 | -277.42 | 169.79 | -782.32 | 21 | -1282.2975 | 0.01038 | -0.05 | 0 | 0 |  | RTS 22/ I | RTS 21/ II | 0.33688 | -1.55 |  | Práce |  |  |  | POL1_
|  | Včetně pomocného pracovního lešení o výšce podlahy do 1900 mm a pro zatížení do 1,5 kPa. | [24 empty] | POP
|  | I.NP : | [24 empty] | VV | 0
|  | m.č.101 vstup : -2,54*0,24*2 |  | -1.2192 | [22 empty] | VV | 0
|  | -1,98*0,24 |  | -0.4752 | [22 empty] | VV | 0
|  | 1,32*0,24 |  | 0.3168 | [22 empty] | VV | 0
|  | -4,525*0,41 |  | -1.8553 | [22 empty] | VV | 0
|  | -0,63*0,41 |  | -0.2583 | [22 empty] | VV | 0
|  | -0,245*0,41 |  | -0.10045 | [22 empty] | VV | 0
|  | m.č.103 knihovna : -2,54*0,4 |  | -1.016 | [22 empty] | VV | 0
4 | 612433214RT3 | Omítka sanační vnitřní, vysoké zasolení, tl.35 mm postřik, podklad, jádrová omítka, štuk; Cemix | m2 | 22.748 | 1150 | 26160.2 | 523.66 | 11912.22 | 626.34 | 14247.98 | 21 | 31653.842 | 0.04894 | 1.11 | 0 | 0 |  | RTS 22/ I | RTS 21/ II | 1.2295 | 27.97 |  | Práce |  |  |  | POL1_
|  | I.NP : | [24 empty] | VV | 0
|  | m.č.101 vstup : 2,54*1,4*2 |  | 7.112 | [22 empty] | VV | 0
|  | 1,98*1,4 |  | 2.772 | [22 empty] | VV | 0
|  | -1,32*1,4 |  | -1.848 | [22 empty] | VV | 0
|  | 4,525*1,26 |  | 5.7015 | [22 empty] | VV | 0
|  | 0,245*1,26 |  | 0.3087 | [22 empty] | VV | 0
|  | 0,63*1,26 |  | 0.7938 | [22 empty] | VV | 0
|  | m.č.103 knihovna : 2,54*1,2 |  | 3.048 | [22 empty] | VV | 0
|  | u sklepa : 1,8*2,25 |  | 4.05 | [22 empty] | VV | 0
|  | 0,36*2,25 |  | 0.81 | [22 empty] | VV | 0
5 | 612451121R00 | Omítka vnitřní zdiva, cementová (MC), hladká | m2 | -15.1006 | 344.5 | -5202.17 | 51.96 | -784.63 | 292.54 | -4417.54 | 21 | -6294.6257 | 0.04558 | -0.69 | 0 | 0 |  | RTS 22/ I | RTS 21/ II | 0.608 | -9.18 |  | Práce |  |  |  | POL1_
|  | Začátek provozního součtu | [24 empty] | VV
|  | obklad m.č.101 vstup : 1,64*1,16*2 |  | 3.8048 | [22 empty] | VV | 2
|  | 0,4*1,16 |  | 0.464 | [22 empty] | VV | 2
|  | 0,16*1,16 |  | 0.1856 | [22 empty] | VV | 2
|  | 6,06*0,85*2 |  | 10.302 | [22 empty] | VV | 2
|  | 0,245*0,85 |  | 0.20825 | [22 empty] | VV | 2
|  | 0,16*0,85 |  | 0.136 | [22 empty] | VV | 2
|  | Konec provozního součtu | [24 empty] | VV
|  | -15,10065 |  | -15.1006 | [22 empty] | VV | 0
Díl: | 96 | Bourání konstrukcí |  |  |  | 864.39 |  | 0 |  | 864.39 |  | 1045.9119 |  | 0 |  | 0.44 |  |  |  |  | 2.46 | [5 empty] | DIL
6 | 978013191R00 | Otlučení omítek vnitřních stěn v rozsahu do 100 % | m2 | 9.4676 | 91.3 | 864.39 | 0 | 0 | 91.3 | 864.39 | 21 | 1045.9119 | 0 | 0 | 0.046 | 0.44 |  | RTS 22/ I | RTS 21/ II | 0.26 | 2.46 |  | Práce |  |  |  | POL1_
|  | I.NP : | [24 empty] | VV | 0
|  | I.NP : | [24 empty] | VV | 0
|  | m.č.101 vstup : 2,54*0,24*2 |  | 1.2192 | [22 empty] | VV | 0
|  | 1,98*0,24 |  | 0.4752 | [22 empty] | VV | 0
|  | -1,32*0,24 |  | -0.3168 | [22 empty] | VV | 0
|  | 4,525*0,41 |  | 1.8553 | [22 empty] | VV | 0
|  | 0,63*0,41 |  | 0.2583 | [22 empty] | VV | 0
|  | 0,245*0,41 |  | 0.10045 | [22 empty] | VV | 0
|  | m.č.103 knihovna : 2,54*0,4 |  | 1.016 | [22 empty] | VV | 0
|  | u sklepa : 1,8*2,25 |  | 4.05 | [22 empty] | VV | 0
|  | 0,36*2,25 |  | 0.81 | [22 empty] | VV | 0
Díl: | 99 | Staveništní přesun hmot |  |  |  | 416.27 |  | 0 |  | 416.27 |  | 503.6867 |  | 0 |  | 0 |  |  |  |  | 0.99 | [5 empty] | DIL
7 | 999281145R00 | Přesun hmot pro opravy a údržbu do v. 6 m, nošením | t | 0.47036 | 885 | 416.27 | 0 | 0 | 885 | 416.27 | 21 | 503.6867 | 0 | 0 | 0 | 0 |  | RTS 22/ I | RTS 21/ II | 2.1 | 0.99 |  | Přesun hmot |  |  |  | POL7_
Díl: | 771 | Podlahy z dlaždic a obklady |  |  |  | 6221.88 |  | 1913.94 |  | 4307.93 |  | 7528.4748 |  | 0.01 |  | 0 |  |  |  |  | 7.41 | [5 empty] | DIL
8 | 771475014R00 | Obklad soklíků keram.rovných, tmel,výška 10 cm | m | 18.605 | 129.5 | 2409.35 | 10.55 | 196.28 | 118.95 | 2213.06 | 21 | 2915.3135 | 0.00032 | 0.01 | 0 | 0 |  | RTS 22/ I | RTS 21/ II | 0.236 | 4.39 |  | Práce |  |  |  | POL1_
|  | I.NP : | [24 empty] | VV | 0
|  | m.č.101 vstup : 2,54*2 |  | 5.08 | [22 empty] | VV | 0
|  | 1,98 |  | 1.98 | [22 empty] | VV | 0
|  | -1,32 |  | -1.32 | [22 empty] | VV | 0
|  | 4,525*2 |  | 9.05 | [22 empty] | VV | 0
|  | 0,245+0,15 |  | 0.395 | [22 empty] | VV | 0
|  | 0,63*2 |  | 1.26 | [22 empty] | VV | 0
|  | u sklepa : 1,8+0,36 |  | 2.16 | [22 empty] | VV | 0
9 | 771479001R00 | Řezání dlaždic keramických pro soklíky | m | 18.605 | 94.1 | 1750.73 | 5.42 | 100.84 | 88.68 | 1649.89 | 21 | 2118.3833 | 0 | 0 | 0 | 0 |  | RTS 22/ I | RTS 21/ II | 0.154 | 2.87 |  | Práce |  |  |  | POL1_
10 | 771578011R00 | Spára podlaha - stěna, silikonem | m | 2.16 | 57.1 | 123.34 | 21.81 | 47.11 | 35.29 | 76.23 | 21 | 149.2414 | 4e-05 | 0 | 0 | 0 |  | RTS 22/ I | RTS 21/ II | 0.07 | 0.15 |  | Práce |  |  |  | POL1_
|  | vč. dodávky a montáže silikonu. | [24 empty] | POP
|  | I.NP : | [24 empty] | VV | 0
|  | u sklepa : 1,8+0,36 |  | 2.16 | [22 empty] | VV | 0
11 | 771-mat 02 | Dlažba LA FUTURA BALTICO TAUPE 600x600 mm dodávka dlažby | m2 | 2.6605 | 590 | 1569.71 | 590 | 1569.71 | 0 | 0 | 21 | 1899.3491 | 0 | 0 | 0 | 0 |  | Vlastní | Indiv | 0 | 0 |  | Specifikace |  |  |  | POL3_
|  | 18,605*0,10*1,3*1,1 |  | 2.6605 | [22 empty] | VV | 0
12 | 998771201R00 | Přesun hmot pro podlahy z dlaždic, výšky do 6 m | % | 58.5313 | 6.3 | 368.75 | 0 | 0 | 6.3 | 368.75 | 21 | 446.1875 | 0 | 0 | 0 | 0 |  | RTS 22/ I | RTS 21/ II | 0 | 0 |  | Přesun hmot |  |  |  | POL7_
Díl: | 781 | Obklady keramické |  |  |  | -24561.24 |  | -11627.05 |  | -12934.19 |  | -29719.1004 |  | -0.08 |  | 0 |  |  |  |  | -23.83 | [5 empty] | DIL
13 | 781475124R00 | Obklad vnitřní stěn keramický, do tmele, 60x60 cm | m2 | -15.1006 | 857 | -12941.26 | 120.97 | -1826.73 | 736.03 | -11114.53 | 21 | -15658.9246 | 0.00503 | -0.08 | 0 | 0 |  | RTS 22/ I | RTS 21/ II | 1.448 | -21.87 |  | Práce |  |  |  | POL1_
|  | Začátek provozního součtu | [24 empty] | VV
|  | obklad m.č.101 vstup : 1,64*1,16*2 |  | 3.8048 | [22 empty] | VV | 2
|  | 0,4*1,16 |  | 0.464 | [22 empty] | VV | 2
|  | 0,16*1,16 |  | 0.1856 | [22 empty] | VV | 2
|  | 6,06*0,85*2 |  | 10.302 | [22 empty] | VV | 2
|  | 0,245*0,85 |  | 0.20825 | [22 empty] | VV | 2
|  | 0,16*0,85 |  | 0.136 | [22 empty] | VV | 2
|  | Konec provozního součtu | [24 empty] | VV
|  | -15,10065 |  | -15.1006 | [22 empty] | VV | 0
14 | 781479711R00 | Příplatek k obkladu stěn keram.,za plochu do 10 m2 | m2 | -15.1006 | 65.5 | -989.09 | 0 | 0 | 65.5 | -989.09 | 21 | -1196.7989 | 0 | 0 | 0 | 0 |  | RTS 22/ I | RTS 21/ II | 0.13 | -1.96 |  | Práce |  |  |  | POL1_
|  | Začátek provozního součtu | [24 empty] | VV
|  | obklad m.č.101 vstup : 1,64*1,16*2 |  | 3.8048 | [22 empty] | VV | 2
|  | 0,4*1,16 |  | 0.464 | [22 empty] | VV | 2
|  | 0,16*1,16 |  | 0.1856 | [22 empty] | VV | 2
|  | 6,06*0,85*2 |  | 10.302 | [22 empty] | VV | 2
|  | 0,245*0,85 |  | 0.20825 | [22 empty] | VV | 2
|  | 0,16*0,85 |  | 0.136 | [22 empty] | VV | 2
|  | Konec provozního součtu | [24 empty] | VV
|  | -15,10065 |  | -15.1006 | [22 empty] | VV | 0
15 | 781-mat 03 | Obklad LA FUTURA BALTICO TAUPE 600x600 mm dodávka obkladu | m2 | -16.6107 | 590 | -9800.32 | 590 | -9800.32 | 0 | 0 | 21 | -11858.3872 | 0 | 0 | 0 | 0 |  | Vlastní | Indiv | 0 | 0 |  | Specifikace |  |  |  | POL3_
|  | -15,10065*1,1 |  | -16.6107 | [22 empty] | VV | 0
16 | 998781201R00 | Přesun hmot pro obklady keramické, výšky do 6 m | % | -237.3067 | 3.5 | -830.57 | 0 | 0 | 3.5 | -830.57 | 21 | -1004.9897 | 0 | 0 | 0 | 0 |  | RTS 22/ I | RTS 21/ II | 0 | 0 |  | Přesun hmot |  |  |  | POL7_
Díl: | 784 | Malby |  |  |  | 1615.82 |  | 208.19 |  | 1407.63 |  | 1955.1422 |  | 0 |  | 0 |  |  |  |  | 2.8 | [5 empty] | DIL
17 | 784191101R00 | Penetrace podkladu univerzální Primalex 1x | m2 | 19.9607 | 21.1 | 421.17 | 4.68 | 93.42 | 16.42 | 327.75 | 21 | 509.6157 | 7e-05 | 0 | 0 | 0 |  | RTS 22/ I | RTS 21/ II | 0.03248 | 0.65 |  | Práce |  |  |  | POL1_
|  | Začátek provozního součtu | [24 empty] | VV
|  | obklad m.č.101 vstup : 1,64*1,16*2 |  | 3.8048 | [22 empty] | VV | 2
|  | 0,4*1,16 |  | 0.464 | [22 empty] | VV | 2
|  | 0,16*1,16 |  | 0.1856 | [22 empty] | VV | 2
|  | 6,06*0,85*2 |  | 10.302 | [22 empty] | VV | 2
|  | 0,245*0,85 |  | 0.20825 | [22 empty] | VV | 2
|  | 0,16*0,85 |  | 0.136 | [22 empty] | VV | 2
|  | Konec provozního součtu | [24 empty] | VV
|  | 15,10065 |  | 15.1006 | [22 empty] | VV | 0
|  | u sklepa : 1,8*2,25 |  | 4.05 | [22 empty] | VV | 0
|  | 0,36*2,25 |  | 0.81 | [22 empty] | VV | 0
18 | 784195122R00 | Malba Primalex Standard, barva, bez penetrace, 2 x | m2 | 15.1006 | 60.8 | 918.12 | 5.83 | 88.04 | 54.97 | 830.08 | 21 | 1110.9252 | 0.00015 | 0 | 0 | 0 |  | RTS 22/ I | RTS 21/ II | 0.10902 | 1.65 |  | Práce |  |  |  | POL1_
|  | Začátek provozního součtu | [24 empty] | VV
|  | obklad m.č.101 vstup : 1,64*1,16*2 |  | 3.8048 | [22 empty] | VV | 2
|  | 0,4*1,16 |  | 0.464 | [22 empty] | VV | 2
|  | 0,16*1,16 |  | 0.1856 | [22 empty] | VV | 2
|  | 6,06*0,85*2 |  | 10.302 | [22 empty] | VV | 2
|  | 0,245*0,85 |  | 0.20825 | [22 empty] | VV | 2
|  | 0,16*0,85 |  | 0.136 | [22 empty] | VV | 2
|  | Konec provozního součtu | [24 empty] | VV
|  | 15,10065 |  | 15.1006 | [22 empty] | VV | 0
19 | 784195212R00 | Malba Primalex Plus, bílá, bez penetrace, 2 x | m2 | 4.86 | 56.9 | 276.53 | 5.5 | 26.73 | 51.4 | 249.8 | 21 | 334.6013 | 0.00015 | 0 | 0 | 0 |  | RTS 22/ I | RTS 21/ II | 0.10191 | 0.5 |  | Práce |  |  |  | POL1_
|  | u sklepa : 1,8*2,25 |  | 4.05 | [22 empty] | VV | 0
|  | 0,36*2,25 |  | 0.81 | [22 empty] | VV | 0
Díl: | D96 | Přesuny suti a vybouraných hmot |  |  |  | 791.77 |  | 0 |  | 791.77 |  | 958.0417 |  | 0 |  | 0 |  |  |  |  | 1.17 | [5 empty] | DIL
20 | 979011111R00 | Svislá doprava suti a vybour. hmot za 2.NP a 1.PP | t | 0.43551 | 399.84 | 174.13 | 0 | 0 | 399.84 | 174.13 | 21 | 210.6973 | 0 | 0 | 0 | 0 |  | RTS 22/ I | Indiv | 0.933 | 0.41 |  | Přesun suti |  |  |  | POL8_
21 | 979081111R00 | Odvoz suti a vybour. hmot na skládku do 1 km | t | 0.43551 | 234.5 | 102.13 | 0 | 0 | 234.5 | 102.13 | 21 | 123.5773 | 0 | 0 | 0 | 0 |  | RTS 22/ I | RTS 21/ II | 0.49 | 0.21 |  | Přesun suti |  |  |  | POL8_
|  | Včetně naložení na dopravní prostředek a složení na skládku, bez poplatku za skládku. | [24 empty] | POP
22 | 979081121R00 | Příplatek k odvozu za každý další 1 km | t | 5.2261 | 16 | 83.62 | 0 | 0 | 16 | 83.62 | 21 | 101.1802 | 0 | 0 | 0 | 0 |  | RTS 22/ I | RTS 21/ II | 0 | 0 |  | Přesun suti |  |  |  | POL8_
23 | 979082111R00 | Vnitrostaveništní doprava suti do 10 m | t | 0.43551 | 331 | 144.15 | 0 | 0 | 331 | 144.15 | 21 | 174.4215 | 0 | 0 | 0 | 0 |  | RTS 22/ I | RTS 21/ II | 0.942 | 0.41 |  | Přesun suti |  |  |  | POL8_
24 | 979082121R00 | Příplatek k vnitrost. dopravě suti za dalších 5 m | t | 1.3065 | 36.9 | 48.21 | 0 | 0 | 36.9 | 48.21 | 21 | 58.3341 | 0 | 0 | 0 | 0 |  | RTS 22/ I | RTS 21/ II | 0.105 | 0.14 |  | Přesun suti |  |  |  | POL8_
25 | 9799901NC01 | Poplatek za sklád.suti | t | 0.43551 | 550 | 239.53 | 0 | 0 | 550 | 239.53 | 21 | 289.8313 | 0 | 0 | 0 | 0 |  | Vlastní | Indiv | 0 | 0 |  | Přesun suti |  |  |  | POL8_
[25 empty] | 15 | 21 | DPH
| Celkem |  |  |  |  | 5179.37 | [18 empty] | 0 | 5179.37 | SUM
Poznámky uchazeče k zadání
POPUZIV
END
Note on S6: Jedná se o informaci, zda se jedná o položku, která je do rozpočtu zadána z cenové soustavy RTS, nebo vlastní.
Note on T6: Jedná se o název CÚ, která je zadána u položky rozpočtu

## SO 03 007aVCP Pol
Položkový rozpočet | [26 empty] | #TypZaznamu#
S: | 2021-KL | OPRAVA INTERIERU OBECNÍHO ÚŘADU KLENOVICE NA HANÉ | [24 empty] | STA
O: | SO 03 | Stavební objekt | [21 empty] | STA |  |  | OBJ
R: | 007aVCP | Změna dispozice m.č. 105 | [24 empty] | ROZ
P.č. | Číslo položky | Název položky | MJ | Množství | Cena / MJ | Celkem | Dodávka | Dodávka celk. | Montáž | Montáž celk. | DPH | Cena s DPH | Hmotnost / MJ | Hmotnost celk.(t) | Dem. hmotnost / MJ | Dem. hmotnost celk.(t) | Ceník | Cen. soustava / platnost | Cenová úroveň | Nhod / MJ | Nhod celk. | Dodavatel | Typ položky
Díl: | 61 | Úpravy povrchů vnitřní |  |  |  | -6837.45 |  | -1979.3 |  | -4858.15 |  | -8273.3145 |  | 0.39 |  | 0 |  |  |  |  | -9.74 | [5 empty] | DIL
1 | 601014144RT1 | Štuk na stropech Salith MHF PII ručně tloušťka vrstvy 2 mm | m2 | -2.3 | 175.5 | -403.65 | 28.54 | -65.64 | 146.96 | -338.01 | 21 | -488.4165 | 0.00328 | -0.01 | 0 | 0 |  | RTS 22/ I | RTS 21/ II | 0.31 | -0.71 |  | Práce |  |  |  | POL1_
|  | Včetně pomocného lešení. | [24 empty] | POP
|  | I.NP : | [24 empty] | VV | 0
|  | m.č.105 sklad : -2,3 |  | -2.3 | [22 empty] | VV | 0
2 | 602014144RU3 | Štuk vnitřní i vnější Salith MHF PII ručně 2x nanášený, celková tloušťka vrstvy 4 mm | m2 | -30.118 | 258 | -7770.44 | 31.81 | -958.05 | 226.19 | -6812.39 | 21 | -9402.2324 | 0.0054 | -0.16 | 0 | 0 |  | RTS 22/ I | RTS 21/ II | 0.472 | -14.22 |  | Práce |  |  |  | POL1_
|  | I.NP : | [24 empty] | VV | 0
|  | m.č.105 sklad : -1,4*3,75*2 |  | -10.5 | [22 empty] | VV | 0
|  | -2,07*3,75*2 |  | -15.525 | [22 empty] | VV | 0
|  | 0,8*1,97 |  | 1.576 | [22 empty] | VV | 0
|  | m.č. 102 chodba : -(2,07*3,5)+(0,8*1,97) |  | -5.669 | [22 empty] | VV | 0
3 | 612421637R00 | Omítka vnitřní zdiva, MVC, štuková | m2 | 18.2625 | 452.5 | 8263.78 | 46.97 | 857.79 | 405.53 | 7405.99 | 21 | 9999.1738 | 0.04766 | 0.87 | 0 | 0 |  | RTS 22/ I | RTS 21/ II | 0.84 | 15.34 |  | Práce |  |  |  | POL1_
|  | I.NP : | [24 empty] | VV | 0
|  | m.č.105 sklad : 1,4*3,75*2 |  | 10.5 | [22 empty] | VV | 0
|  | 2,07*3,75 |  | 7.7625 | [22 empty] | VV | 0
4 | 612421331RT2 | Oprava vápen.omítek stěn do 30 % pl. - štukových s použitím suché maltové směsi | m2 | -30.118 | 230 | -6927.14 | 60.21 | -1813.4 | 169.79 | -5113.74 | 21 | -8381.8394 | 0.01038 | -0.31 | 0 | 0 |  | RTS 22/ I | RTS 21/ II | 0.33688 | -10.15 |  | Práce |  |  |  | POL1_
|  | Včetně pomocného pracovního lešení o výšce podlahy do 1900 mm a pro zatížení do 1,5 kPa. | [24 empty] | POP
|  | I.NP : | [24 empty] | VV | 0
|  | m.č.105 sklad : -1,4*3,75*2 |  | -10.5 | [22 empty] | VV | 0
|  | -2,07*3,75*2 |  | -15.525 | [22 empty] | VV | 0
|  | 0,8*1,97 |  | 1.576 | [22 empty] | VV | 0
|  | m.č. 102 chodba : -(2,07*3,5)+(0,8*1,97) |  | -5.669 | [22 empty] | VV | 0
Díl: | 96 | Bourání konstrukcí |  |  |  | 1667.37 |  | 0 |  | 1667.37 |  | 2017.5177 |  | 0 |  | 0.84 |  |  |  |  | 4.75 | [5 empty] | DIL
5 | 978013191R00 | Otlučení omítek vnitřních stěn v rozsahu do 100 % | m2 | 18.2625 | 91.3 | 1667.37 | 0 | 0 | 91.3 | 1667.37 | 21 | 2017.5177 | 0 | 0 | 0.046 | 0.84 |  | RTS 22/ I | RTS 21/ II | 0.26 | 4.75 |  | Práce |  |  |  | POL1_
|  | I.NP : | [24 empty] | VV | 0
|  | m.č.105 sklad : 1,4*3,75*2 |  | 10.5 | [22 empty] | VV | 0
|  | 2,07*3,75 |  | 7.7625 | [22 empty] | VV | 0
Díl: | 99 | Staveništní přesun hmot |  |  |  | 343.01 |  | 0 |  | 343.01 |  | 415.0421 |  | 0 |  | 0 |  |  |  |  | 0.81 | [5 empty] | DIL
6 | 999281145R00 | Přesun hmot pro opravy a údržbu do v. 6 m, nošením | t | 0.38758 | 885 | 343.01 | 0 | 0 | 885 | 343.01 | 21 | 415.0421 | 0 | 0 | 0 | 0 |  | RTS 22/ I | RTS 21/ II | 2.1 | 0.81 |  | Přesun hmot |  |  |  | POL7_
Díl: | 766 | Konstrukce truhlářské |  |  |  | -11419.16 |  | -8975 |  | -2444.16 |  | -13817.1836 |  | -0.04 |  | 0 |  |  |  |  | -4.8 | [5 empty] | DIL
7 | 766670011R00 | Montáž obložkové zárubně a dřevěného křídla dveří | kus | -1 | 2010 | -2010 | 75 | -75 | 1935 | -1935 | 21 | -2432.1 | 2e-05 | 0 | 0 | 0 |  | RTS 22/ I | RTS 21/ II | 4.02 | -4.02 |  | Práce |  |  |  | POL1_
|  | D5 : -1 |  | -1 | [22 empty] | VV | 0
8 | 766670021R00 | Montáž kliky a štítku | kus | -1 | 390.5 | -390.5 | 0 | 0 | 390.5 | -390.5 | 21 | -472.505 | 0 | 0 | 0 | 0 |  | RTS 22/ I | RTS 21/ II | 0.775 | -0.78 |  | Práce |  |  |  | POL1_
9 | 549146NC01 | Dveřní kování např. Rostex Torino | kus | -1 | 1000 | -1000 | 1000 | -1000 | 0 | 0 | 21 | -1210 | 0.0008 | 0 | 0 | 0 |  | Vlastní | Indiv | 0 | 0 |  | Specifikace |  |  |  | POL3_
|  | I.NP : | [24 empty] | VV | 0
|  | D5 : -1 |  | -1 | [22 empty] | VV | 0
10 | 6116180NC03 | Dveře vnitřní hladké plné ELEGANT 1kř. 80x197 Komfort CPL bílé | kus | -1 | 4600 | -4600 | 4600 | -4600 | 0 | 0 | 21 | -5566 | 0.02 | -0.02 | 0 | 0 |  | Vlastní | Indiv | 0 | 0 |  | Specifikace |  |  |  | POL3_
|  | I.NP - D5 : -1 |  | -1 | [22 empty] | VV | 0
11 | 6118151NC03 | Zárubeň obložková NORMAL š. 80 cm/st. 6-17 cm CPL bílé | kus | -1 | 3300 | -3300 | 3300 | -3300 | 0 | 0 | 21 | -3993 | 0.016 | -0.02 | 0 | 0 |  | Vlastní | Indiv | 0 | 0 |  | Specifikace |  |  |  | POL3_
|  | I.NP : -1 |  | -1 | [22 empty] | VV | 0
12 | 998766201R00 | Přesun hmot pro truhlářské konstr., výšky do 6 m | % | -113.005 | 1.05 | -118.66 | 0 | 0 | 1.05 | -118.66 | 21 | -143.5786 | 0 | 0 | 0 | 0 |  | RTS 22/ I | RTS 21/ II | 0 | 0 |  | Přesun hmot |  |  |  | POL7_
Díl: | 771 | Podlahy z dlaždic a obklady |  |  |  | -468.2 |  | 45.22 |  | -513.42 |  | -566.522 |  | 0.01 |  | 0 |  |  |  |  | -0.86 | [5 empty] | DIL
13 | 771475014R00 | Obklad soklíků keram.rovných, tmel,výška 10 cm | m | -2.29 | 129.5 | -296.56 | 10.55 | -24.16 | 118.95 | -272.4 | 21 | -358.8376 | 0.00032 | 0 | 0 | 0 |  | RTS 22/ I | RTS 21/ II | 0.236 | -0.54 |  | Práce |  |  |  | POL1_
|  | I.NP z dlažby 450x450 : | [24 empty] | VV | 0
|  | m.č. 105 sklad : | [24 empty] | VV | 0
|  | soklík : -6,44 |  | -6.44 | [22 empty] | VV | 0
|  | I.NP z dlažby 600x600 : | [24 empty] | VV | 0
|  | m.č. 102 chodba : | [24 empty] | VV | 0
|  | soklík : -1,35 |  | -1.35 | [22 empty] | VV | 0
|  | 1,4+1,4+2,7 |  | 5.5 | [22 empty] | VV | 0
14 | 771479001R00 | Řezání dlaždic keramických pro soklíky | m | -2.29 | 94.1 | -215.49 | 5.42 | -12.41 | 88.68 | -203.08 | 21 | -260.7429 | 0 | 0 | 0 | 0 |  | RTS 22/ I | RTS 21/ II | 0.154 | -0.35 |  | Práce |  |  |  | POL1_
15 | 771575111R00 | Montáž podlah keram.,hladké, tmel, 45x45 cm | m2 | -2.3 | 635 | -1460.5 | 110.58 | -254.33 | 524.42 | -1206.17 | 21 | -1767.205 | 0.00476 | -0.01 | 0 | 0 |  | RTS 22/ I | RTS 21/ II | 1.04 | -2.39 |  | Práce |  |  |  | POL1_
|  | I.NP : | [24 empty] | VV | 0
|  | m.č. 105 sklad : -2,3 |  | -2.3 | [22 empty] | VV | 0
16 | 771575118R00 | Montáž podlah keram.,hladké, tmel, 60x60 cm | m2 | 2.3 | 831 | 1911.3 | 151.75 | 349.03 | 679.25 | 1562.28 | 21 | 2312.673 | 0.00693 | 0.02 | 0 | 0 |  | RTS 22/ I | RTS 21/ II | 1.3466 | 3.1 |  | Práce |  |  |  | POL1_
|  | I.NP : | [24 empty] | VV | 0
|  | m.č. 105 sklad : 2,3 |  | 2.3 | [22 empty] | VV | 0
17 | 771577133R00 | Lišta nerezová přechodová, stejná výška dlaždic | m | -0.8 | 600 | -480 | 494.81 | -395.85 | 105.19 | -84.15 | 21 | -580.8 | 0.00044 | 0 | 0 | 0 |  | RTS 22/ I | Indiv | 0.15 | -0.12 |  | Práce |  |  |  | POL1_
|  | I.NP : -0,8 |  | -0.8 | [22 empty] | VV | 0
18 | 771578011R00 | Spára podlaha - stěna, silikonem | m | -2.54 | 57.1 | -145.03 | 21.81 | -55.4 | 35.29 | -89.64 | 21 | -175.4863 | 4e-05 | 0 | 0 | 0 |  | RTS 22/ I | RTS 21/ II | 0.07 | -0.18 |  | Práce |  |  |  | POL1_
|  | vč. dodávky a montáže silikonu. | [24 empty] | POP
|  | I.NP : | [24 empty] | VV | 0
|  | m.č.105 sklad : -(2,07-0,8)*2 |  | -2.54 | [22 empty] | VV | 0
19 | 771579792R00 | Příplatek za podlahy keram.v omezeném prostoru | m2 | -2.3 | 83.7 | -192.51 | 0 | 0 | 83.7 | -192.51 | 21 | -232.9371 | 0 | 0 | 0 | 0 |  | RTS 22/ I | RTS 21/ II | 0.166 | -0.38 |  | Práce |  |  |  | POL1_
|  | I.NP : | [24 empty] | VV | 0
|  | m.č. 105 sklad : -2,3 |  | -2.3 | [22 empty] | VV | 0
20 | 771-mat 01 | Dlažba LA FUTURA METROPOLIS hnědošedá 450x450 mm dodávka dlažby | m2 | -3.4509 | 440 | -1518.4 | 440 | -1518.4 | 0 | 0 | 21 | -1837.264 | 0 | 0 | 0 | 0 |  | Vlastní | Indiv | 0 | 0 |  | Specifikace |  |  |  | POL3_
|  | Začátek provozního součtu | [24 empty] | VV
|  | I.NP : | [24 empty] | VV | 2
|  | m.č. 105 sklad : -2,3*1,1 |  | -2.53 | [22 empty] | VV | 2
|  | soklík : -0,8372*1,1 |  | -0.92092 | [22 empty] | VV | 2
|  | Konec provozního součtu | [24 empty] | VV
|  | -3,4509 |  | -3.4509 | [22 empty] | VV | 0
21 | 771-mat 02 | Dlažba LA FUTURA BALTICO TAUPE 600x600 mm dodávka dlažby | m2 | 3.3165 | 590 | 1956.74 | 590 | 1956.74 | 0 | 0 | 21 | 2367.6554 | 0 | 0 | 0 | 0 |  | Vlastní | Indiv | 0 | 0 |  | Specifikace |  |  |  | POL3_
|  | Začátek provozního součtu | [24 empty] | VV
|  | I.NP : | [24 empty] | VV | 2
|  | 2,3 |  | 2.3 | [22 empty] | VV | 2
|  | soklík : (1,4+1,4+2,7)*0,10*1,3 |  | 0.715 | [22 empty] | VV | 2
|  | Konec provozního součtu | [24 empty] | VV
|  | 3,015*1,1 |  | 3.3165 | [22 empty] | VV | 0
22 | 998771201R00 | Přesun hmot pro podlahy z dlaždic, výšky do 6 m | % | -4.4045 | 6.3 | -27.75 | 0 | 0 | 6.3 | -27.75 | 21 | -33.5775 | 0 | 0 | 0 | 0 |  | RTS 22/ I | RTS 21/ II | 0 | 0 |  | Přesun hmot |  |  |  | POL7_
Díl: | D96 | Přesuny suti a vybouraných hmot |  |  |  | 1191.39 |  | 0 |  | 1191.39 |  | 1441.5819 |  | 0 |  | 0 |  |  |  |  | 1.46 | [5 empty] | DIL
23 | 979081111R00 | Odvoz suti a vybour. hmot na skládku do 1 km | t | 0.84007 | 234.5 | 197 | 0 | 0 | 234.5 | 197 | 21 | 238.37 | 0 | 0 | 0 | 0 |  | RTS 22/ I | RTS 21/ II | 0.49 | 0.41 |  | Přesun suti |  |  |  | POL8_
|  | Včetně naložení na dopravní prostředek a složení na skládku, bez poplatku za skládku. | [24 empty] | POP
24 | 979081121R00 | Příplatek k odvozu za každý další 1 km | t | 10.0809 | 16 | 161.29 | 0 | 0 | 16 | 161.29 | 21 | 195.1609 | 0 | 0 | 0 | 0 |  | RTS 22/ I | RTS 21/ II | 0 | 0 |  | Přesun suti |  |  |  | POL8_
25 | 979082111R00 | Vnitrostaveništní doprava suti do 10 m | t | 0.84007 | 331 | 278.06 | 0 | 0 | 331 | 278.06 | 21 | 336.4526 | 0 | 0 | 0 | 0 |  | RTS 22/ I | RTS 21/ II | 0.942 | 0.79 |  | Přesun suti |  |  |  | POL8_
26 | 979082121R00 | Příplatek k vnitrost. dopravě suti za dalších 5 m | t | 2.5202 | 36.9 | 93 | 0 | 0 | 36.9 | 93 | 21 | 112.53 | 0 | 0 | 0 | 0 |  | RTS 22/ I | RTS 21/ II | 0.105 | 0.26 |  | Přesun suti |  |  |  | POL8_
27 | 9799901NC01 | Poplatek za sklád.suti | t | 0.84007 | 550 | 462.04 | 0 | 0 | 550 | 462.04 | 21 | 559.0684 | 0 | 0 | 0 | 0 |  | Vlastní | Indiv | 0 | 0 |  | Přesun suti |  |  |  | POL8_
[25 empty] | 15 | 21 | DPH
| Celkem |  |  |  |  | -15523.04 | [18 empty] | 0 | -15523.04 | SUM
Poznámky uchazeče k zadání
POPUZIV
END
Note on S6: Jedná se o informaci, zda se jedná o položku, která je do rozpočtu zadána z cenové soustavy RTS, nebo vlastní.
Note on T6: Jedná se o název CÚ, která je zadána u položky rozpočtu

## SO 03 008aVCP Pol
Položkový rozpočet | [26 empty] | #TypZaznamu#
S: | 2021-KL | OPRAVA INTERIERU OBECNÍHO ÚŘADU KLENOVICE NA HANÉ | [24 empty] | STA
O: | SO 03 | Stavební objekt | [21 empty] | STA |  |  | OBJ
R: | 008aVCP | Změna příčky m.č. 102 | [24 empty] | ROZ
P.č. | Číslo položky | Název položky | MJ | Množství | Cena / MJ | Celkem | Dodávka | Dodávka celk. | Montáž | Montáž celk. | DPH | Cena s DPH | Hmotnost / MJ | Hmotnost celk.(t) | Dem. hmotnost / MJ | Dem. hmotnost celk.(t) | Ceník | Cen. soustava / platnost | Cenová úroveň | Nhod / MJ | Nhod celk. | Dodavatel | Typ položky
Díl: | 3 | Svislé a kompletní konstrukce |  |  |  | -5455.05 |  | -4032.45 |  | -1422.6 |  | -6600.6105 |  | -0.6 |  | 0 |  |  |  |  | -2.97 | [5 empty] | DIL
1 | 342255028R00 | Příčky z desek Ytong tl. 15 cm | m2 | -5.3586 | 1018 | -5455.05 | 752.52 | -4032.45 | 265.48 | -1422.6 | 21 | -6600.6105 | 0.11219 | -0.6 | 0 | 0 |  | RTS 22/ I | RTS 21/ II | 0.55489 | -2.97 |  | Práce |  |  |  | POL1_
|  | I.NP : | [24 empty] | VV | 0
|  | m.č.101 vstup : | [24 empty] | VV | 0
|  | -2,16*3,76 |  | -8.1216 | [22 empty] | VV | 0
|  | 0,9*3,07 |  | 2.763 | [22 empty] | VV | 0
Díl: | 61 | Úpravy povrchů vnitřní |  |  |  | -2765.04 |  | -340.91 |  | -2424.12 |  | -3345.6984 |  | -0.06 |  | 0 |  |  |  |  | -5.06 | [5 empty] | DIL
2 | 602014144RU3 | Štuk vnitřní i vnější Salith MHF PII ručně 2x nanášený, celková tloušťka vrstvy 4 mm | m2 | -10.7172 | 258 | -2765.04 | 31.81 | -340.91 | 226.19 | -2424.12 | 21 | -3345.6984 | 0.0054 | -0.06 | 0 | 0 |  | RTS 22/ I | RTS 21/ II | 0.472 | -5.06 |  | Práce |  |  |  | POL1_
|  | I.NP : | [24 empty] | VV | 0
|  | m.č.101 vstup : | [24 empty] | VV | 0
|  | -2,16*3,76*2 |  | -16.2432 | [22 empty] | VV | 0
|  | 0,9*3,07*2 |  | 5.526 | [22 empty] | VV | 0
Díl: | 99 | Staveništní přesun hmot |  |  |  | -583.26 |  | 0 |  | -583.26 |  | -705.7446 |  | 0 |  | 0 |  |  |  |  | -1.38 | [5 empty] | DIL
3 | 999281145R00 | Přesun hmot pro opravy a údržbu do v. 6 m, nošením | t | -0.65905 | 885 | -583.26 | 0 | 0 | 885 | -583.26 | 21 | -705.7446 | 0 | 0 | 0 | 0 |  | RTS 22/ I | RTS 21/ II | 2.1 | -1.38 |  | Přesun hmot |  |  |  | POL7_
Díl: | 771 | Podlahy z dlaždic a obklady |  |  |  | 110.92 |  | 21.39 |  | 89.53 |  | 134.2132 |  | 0 |  | 0 |  |  |  |  | 0.12 | [5 empty] | DIL
4 | 771101210R00 | Penetrace podkladu pod dlažby | m2 | 0.3225 | 50.1 | 16.16 | 24.89 | 8.03 | 25.21 | 8.13 | 21 | 19.5536 | 0.00021 | 0 | 0 | 0 |  | RTS 22/ I | RTS 21/ II | 0.05 | 0.02 |  | Práce |  |  |  | POL1_
|  | 2,15*0,15 |  | 0.3225 | [22 empty] | VV | 0
5 | 771475014R00 | Obklad soklíků keram.rovných, tmel,výška 10 cm | m | -2.2 | 129.5 | -284.9 | 10.55 | -23.21 | 118.95 | -261.69 | 21 | -344.729 | 0.00032 | 0 | 0 | 0 |  | RTS 22/ I | RTS 21/ II | 0.236 | -0.52 |  | Práce |  |  |  | POL1_
|  | -2,15*2 |  | -4.3 | [22 empty] | VV | 0
|  | 0,9*2 |  | 1.8 | [22 empty] | VV | 0
|  | 0,15*2 |  | 0.3 | [22 empty] | VV | 0
6 | 771479001R00 | Řezání dlaždic keramických pro soklíky | m | 2.2 | 94.1 | 207.02 | 5.42 | 11.92 | 88.68 | 195.1 | 21 | 250.4942 | 0 | 0 | 0 | 0 |  | RTS 22/ I | RTS 21/ II | 0.154 | 0.34 |  | Práce |  |  |  | POL1_
7 | 771575118R00 | Montáž podlah keram.,hladké, tmel, 60x60 cm | m2 | 0.3225 | 831 | 268 | 151.75 | 48.94 | 679.25 | 219.06 | 21 | 324.28 | 0.00693 | 0 | 0 | 0 |  | RTS 22/ I | RTS 21/ II | 1.3466 | 0.43 |  | Práce |  |  |  | POL1_
8 | 771578011R00 | Spára podlaha - stěna, silikonem | m | -2.2 | 57.1 | -125.62 | 21.81 | -47.98 | 35.29 | -77.64 | 21 | -152.0002 | 4e-05 | 0 | 0 | 0 |  | RTS 22/ I | RTS 21/ II | 0.07 | -0.15 |  | Práce |  |  |  | POL1_
|  | vč. dodávky a montáže silikonu. | [24 empty] | POP
9 | 771-mat 02 | Dlažba LA FUTURA BALTICO TAUPE 600x600 mm dodávka dlažby | m2 | 0.04015 | 590 | 23.69 | 590 | 23.69 | 0 | 0 | 21 | 28.6649 | 0 | 0 | 0 | 0 |  | Vlastní | Indiv | 0 | 0 |  | Specifikace |  |  |  | POL3_
|  | 0,3225*1,1 |  | 0.35475 | [22 empty] | VV | 0
|  | -2,2*0,10*1,3*1,1 |  | -0.3146 | [22 empty] | VV | 0
10 | 998771201R00 | Přesun hmot pro podlahy z dlaždic, výšky do 6 m | % | 1.0435 | 6.3 | 6.57 | 0 | 0 | 6.3 | 6.57 | 21 | 7.9497 | 0 | 0 | 0 | 0 |  | RTS 22/ I | RTS 21/ II | 0 | 0 |  | Přesun hmot |  |  |  | POL7_
[25 empty] | 15 | 21 | DPH
| Celkem |  |  |  |  | -8692.43 | [18 empty] | 0 | -8692.43 | SUM
Poznámky uchazeče k zadání
POPUZIV
END
Note on S6: Jedná se o informaci, zda se jedná o položku, která je do rozpočtu zadána z cenové soustavy RTS, nebo vlastní.
Note on T6: Jedná se o název CÚ, která je zadána u položky rozpočtu

## SO 03 009aVCP Pol
Položkový rozpočet | [26 empty] | #TypZaznamu#
S: | 2021-KL | OPRAVA INTERIERU OBECNÍHO ÚŘADU KLENOVICE NA HANÉ | [24 empty] | STA
O: | SO 03 | Stavební objekt | [21 empty] | STA |  |  | OBJ
R: | 009aVCP | Doplnění SDK stropů | [24 empty] | ROZ
P.č. | Číslo položky | Název položky | MJ | Množství | Cena / MJ | Celkem | Dodávka | Dodávka celk. | Montáž | Montáž celk. | DPH | Cena s DPH | Hmotnost / MJ | Hmotnost celk.(t) | Dem. hmotnost / MJ | Dem. hmotnost celk.(t) | Ceník | Cen. soustava / platnost | Cenová úroveň | Nhod / MJ | Nhod celk. | Dodavatel | Typ položky
Díl: | 3 | Svislé a kompletní konstrukce |  |  |  | 43548.6 |  | 17045.31 |  | 26503.29 |  | 52693.806 |  | 0.66 |  | 0 |  |  |  |  | 54.9 | [5 empty] | DIL
1 | 342264051RT1 | Podhled sádrokartonový na zavěšenou ocel. konstr. desky standard tl. 12,5 mm, bez izolace | m2 | 54.3 | 802 | 43548.6 | 313.91 | 17045.31 | 488.09 | 26503.29 | 21 | 52693.806 | 0.01215 | 0.66 | 0 | 0 |  | RTS 22/ I | RTS 21/ II | 1.011 | 54.9 |  | Práce |  |  |  | POL1_
|  | I.NP : | [24 empty] | VV | 0
|  | m.č.105 sklad : 2,3 |  | 2.3 | [22 empty] | VV | 0
|  | m.č.106 multifunkční prostor : 25,1 |  | 25.1 | [22 empty] | VV | 0
|  | II.NP : | [24 empty] | VV | 0
|  | m.č.212 úklid : 8,59 |  | 8.59 | [22 empty] | VV | 0
|  | m.č.213 archiv : 18,31 |  | 18.31 | [22 empty] | VV | 0
[25 empty] | 15 | 21 | DPH
| Celkem |  |  |  |  | 43548.6 | [18 empty] | 0 | 43548.6 | SUM
Poznámky uchazeče k zadání
POPUZIV
END
Note on S6: Jedná se o informaci, zda se jedná o položku, která je do rozpočtu zadána z cenové soustavy RTS, nebo vlastní.
Note on T6: Jedná se o název CÚ, která je zadána u položky rozpočtu

## SO 03 010aVCP Pol
Položkový rozpočet | [26 empty] | #TypZaznamu#
S: | 2021-KL | OPRAVA INTERIERU OBECNÍHO ÚŘADU KLENOVICE NA HANÉ | [24 empty] | STA
O: | SO 03 | Stavební objekt | [21 empty] | STA |  |  | OBJ
R: | 010aVCP | Stavební přípomoci pro kanalizaci | [24 empty] | ROZ
P.č. | Číslo položky | Název položky | MJ | Množství | Cena / MJ | Celkem | Dodávka | Dodávka celk. | Montáž | Montáž celk. | DPH | Cena s DPH | Hmotnost / MJ | Hmotnost celk.(t) | Dem. hmotnost / MJ | Dem. hmotnost celk.(t) | Ceník | Cen. soustava / platnost | Cenová úroveň | Nhod / MJ | Nhod celk. | Dodavatel | Typ položky
Díl: | 1 | Zemní práce |  |  |  | 9250.11 |  | 921.47 |  | 8328.64 |  | 11192.6331 |  | 3.06 |  | 0 |  |  |  |  | 17.47 | [5 empty] | DIL
1 | 139711101RT3 | Vykopávka v uzavřených prostorách v hor.1-4 hornina 3 | m3 | 1.8 | 1717 | 3090.6 | 0 | 0 | 1717 | 3090.6 | 21 | 3739.626 | 0 | 0 | 0 | 0 |  | RTS 22/ I | RTS 21/ II | 4.728 | 8.51 |  | Práce |  |  |  | POL1_
|  | m.č.106 a 107 pro kanalizaci : (4,2+0,8)*0,4*0,4 |  | 0.8 | [22 empty] | VV | 0
|  | 1,0*1,0*1,0 |  | 1 | [22 empty] | VV | 0
2 | 162201201R00 | Vodorovné přemíst. výkopku nošením hor.1-4, do 10m | m3 | 1.8 | 335.5 | 603.9 | 0 | 0 | 335.5 | 603.9 | 21 | 730.719 | 0 | 0 | 0 | 0 |  | RTS 22/ I | RTS 21/ II | 0.868 | 1.56 |  | Práce |  |  |  | POL1_
3 | 162201209R00 | Příplatek za dalších 10 m nošení výkopku z hor.1-4 | m3 | 3.6 | 305.5 | 1099.8 | 0 | 0 | 305.5 | 1099.8 | 21 | 1330.758 | 0 | 0 | 0 | 0 |  | RTS 22/ I | RTS 21/ II | 0.791 | 2.85 |  | Práce |  |  |  | POL1_
|  | 1,8*2 |  | 3.6 | [22 empty] | VV | 0
4 | 175101101RT2 | Obsyp potrubí bez prohození sypaniny s dodáním štěrkopísku frakce 0 - 22 mm | m3 | 1.8 | 1125 | 2025 | 511.93 | 921.47 | 613.07 | 1103.53 | 21 | 2450.25 | 1.7 | 3.06 | 0 | 0 |  | RTS 22/ I | RTS 21/ II | 1.587 | 2.86 |  | Práce |  |  |  | POL1_
|  | m.č.106 a 107 pro kanalizaci : (4,2+0,8)*0,4*0,4 |  | 0.8 | [22 empty] | VV | 0
|  | 1,0*1,0*1,0 |  | 1 | [22 empty] | VV | 0
5 | 175101109R00 | Příplatek za prohození sypaniny pro obsyp potrubí | m3 | 1.8 | 363 | 653.4 | 0 | 0 | 363 | 653.4 | 21 | 790.614 | 0 | 0 | 0 | 0 |  | RTS 22/ I | RTS 21/ II | 0.94 | 1.69 |  | Práce |  |  |  | POL1_
6 | 1-NC01 | Likvidace výkopku | kpl | 1 | 1777.41 | 1777.41 | 0 | 0 | 1777.41 | 1777.41 | 21 | 2150.6661 | 0 | 0 | 0 | 0 |  | Vlastní | Indiv | 0 | 0 |  | Práce |  |  |  | POL1_
Díl: | 96 | Bourání konstrukcí |  |  |  | 11382.2 |  | 1258.01 |  | 10124.19 |  | 13772.462 |  | 0 |  | 1.37 |  |  |  |  | 22.45 | [5 empty] | DIL
7 | 965042121RT2 | Bourání mazanin betonových tl. 10 cm, pl. 1 m2 ručně tl. mazaniny 8 - 10 cm | m3 | 0.3 | 4410 | 1323 | 0 | 0 | 4410 | 1323 | 21 | 1600.83 | 0 | 0 | 2.2 | 0.66 |  | RTS 22/ I | RTS 21/ II | 12.56 | 3.77 |  | Práce |  |  |  | POL1_
|  | m.č.106 a 107 pro kanalizaci : (4,2+0,8)*0,4*0,10 |  | 0.2 | [22 empty] | VV | 0
|  | 1,0*1,0*0,10 |  | 0.1 | [22 empty] | VV | 0
8 | 970241100R00 | Řezání prostého betonu hl. řezu 100 mm | m | 13 | 574 | 7462 | 88.13 | 1145.69 | 485.87 | 6316.31 | 21 | 9029.02 | 0 | 0 | 0.00046 | 0.01 |  | RTS 22/ I | RTS 21/ II | 0.9 | 11.7 |  | Práce |  |  |  | POL1_
|  | m.č.106 a 107 pro kanalizaci : (4,2+0,8)*2 |  | 10 | [22 empty] | VV | 0
|  | 1,0*3 |  | 3 | [22 empty] | VV | 0
9 | 974031167R00 | Vysekání rýh ve zdi cihelné pro kanalizaci | m | 8.6 | 302 | 2597.2 | 13.06 | 112.32 | 288.94 | 2484.88 | 21 | 3142.612 | 0.00049 | 0 | 0.081 | 0.7 |  | RTS 22/ I | RTS 21/ II | 0.812 | 6.98 |  | Práce |  |  |  | POL1_
|  | Včetně pomocného lešení o výšce podlahy do 1900 mm a pro zatížení do 1,5 kPa (150 kg/m2). | [24 empty] | POP
Díl: | D96 | Přesuny suti a vybouraných hmot |  |  |  | 1932.42 |  | 0 |  | 1932.42 |  | 2338.2282 |  | 0 |  | 0 |  |  |  |  | 2.38 | [5 empty] | DIL
10 | 979081111R00 | Odvoz suti a vybour. hmot na skládku do 1 km | t | 1.3626 | 234.5 | 319.53 | 0 | 0 | 234.5 | 319.53 | 21 | 386.6313 | 0 | 0 | 0 | 0 |  | RTS 22/ I | RTS 21/ II | 0.49 | 0.67 |  | Přesun suti |  |  |  | POL8_
|  | Včetně naložení na dopravní prostředek a složení na skládku, bez poplatku za skládku. | [24 empty] | POP
11 | 979081121R00 | Příplatek k odvozu za každý další 1 km | t | 16.351 | 16 | 261.62 | 0 | 0 | 16 | 261.62 | 21 | 316.5602 | 0 | 0 | 0 | 0 |  | RTS 22/ I | RTS 21/ II | 0 | 0 |  | Přesun suti |  |  |  | POL8_
12 | 979082111R00 | Vnitrostaveništní doprava suti do 10 m | t | 1.3626 | 331 | 451.01 | 0 | 0 | 331 | 451.01 | 21 | 545.7221 | 0 | 0 | 0 | 0 |  | RTS 22/ I | RTS 21/ II | 0.942 | 1.28 |  | Přesun suti |  |  |  | POL8_
13 | 979082121R00 | Příplatek k vnitrost. dopravě suti za dalších 5 m | t | 4.0877 | 36.9 | 150.84 | 0 | 0 | 36.9 | 150.84 | 21 | 182.5164 | 0 | 0 | 0 | 0 |  | RTS 22/ I | RTS 21/ II | 0.105 | 0.43 |  | Přesun suti |  |  |  | POL8_
14 | 9799901NC01 | Poplatek za sklád.suti | t | 1.3626 | 550 | 749.42 | 0 | 0 | 550 | 749.42 | 21 | 906.7982 | 0 | 0 | 0 | 0 |  | Vlastní | Indiv | 0 | 0 |  | Přesun suti |  |  |  | POL8_
[25 empty] | 15 | 21 | DPH
| Celkem |  |  |  |  | 22564.73 | [18 empty] | 0 | 22564.73 | SUM
Poznámky uchazeče k zadání
POPUZIV
END
Note on S6: Jedná se o informaci, zda se jedná o položku, která je do rozpočtu zadána z cenové soustavy RTS, nebo vlastní.
Note on T6: Jedná se o název CÚ, která je zadána u položky rozpočtu

## SO 03 013aVCP Pol
Položkový rozpočet | [26 empty] | #TypZaznamu#
S: | 2021-KL | OPRAVA INTERIERU OBECNÍHO ÚŘADU KLENOVICE NA HANÉ | [24 empty] | STA
O: | SO 03 | Stavební objekt | [21 empty] | STA |  |  | OBJ
R: | 013aVCP | Stavení přípomoci | [24 empty] | ROZ
P.č. | Číslo položky | Název položky | MJ | Množství | Cena / MJ | Celkem | Dodávka | Dodávka celk. | Montáž | Montáž celk. | DPH | Cena s DPH | Hmotnost / MJ | Hmotnost celk.(t) | Dem. hmotnost / MJ | Dem. hmotnost celk.(t) | Ceník | Cen. soustava / platnost | Cenová úroveň | Nhod / MJ | Nhod celk. | Dodavatel | Typ položky
Díl: | 3 | Svislé a kompletní konstrukce |  |  |  | 8711.5 |  | 1139.15 |  | 7572.35 |  | 10540.915 |  | 0.57 |  | 0 |  |  |  |  | 2.66 | [5 empty] | DIL
1 | 310236241R00 | Zazdívka otvorů pl. 0,09 m2 cihlami, tl. zdi 30 cm | kus | 3 | 192.5 | 577.5 | 90.73 | 272.19 | 101.77 | 305.31 | 21 | 698.775 | 0.0515 | 0.15 | 0 | 0 |  | RTS 22/ I | RTS 21/ II | 0.231 | 0.69 |  | Práce |  |  |  | POL1_
|  | pro vedení ÚT : 3 |  | 3 | [22 empty] | VV | 0
2 | 310236261R00 | Zazdívka otvorů pl. 0,09 m2 cihlami, tl. zdi 60 cm | kus | 4 | 433.5 | 1734 | 216.74 | 866.96 | 216.76 | 867.04 | 21 | 2098.14 | 0.10434 | 0.42 | 0 | 0 |  | RTS 22/ I | RTS 21/ II | 0.492 | 1.97 |  | Práce |  |  |  | POL1_
|  | pro vedení ÚT : 3 |  | 3 | [22 empty] | VV | 0
|  | pro vedení ÚT : 1 |  | 1 | [22 empty] | VV | 0
3 | 3-NC01 | Zapravení otvoru ve stropech po stupačkách ÚT | kus | 8 | 800 | 6400 | 0 | 0 | 800 | 6400 | 21 | 7744 | 0 | 0 | 0 | 0 |  | Vlastní | Indiv | 0 | 0 |  | Práce |  |  |  | POL1_
Díl: | 61 | Úpravy povrchů vnitřní |  |  |  | 10842.5 |  | 4777.36 |  | 6065.15 |  | 13119.425 |  | 1.12 |  | 0 |  |  |  |  | 13.77 | [5 empty] | DIL
4 | 612403386R00 | Hrubá výplň rýh ve stěnách do 10x10cm maltou z SMS | m | 28.9 | 185 | 5346.5 | 73.55 | 2125.6 | 111.45 | 3220.91 | 21 | 6469.265 | 0.01733 | 0.5 | 0 | 0 |  | RTS 22/ I | RTS 21/ II | 0.253 | 7.31 |  | Práce |  |  |  | POL1_
|  | vodorovné pro ÚT : 1,6+1,6+3,4 |  | 6.6 | [22 empty] | VV | 0
|  | 0,5*2 |  | 1 | [22 empty] | VV | 0
|  | 0,3+0,7 |  | 1 | [22 empty] | VV | 0
|  | 1,3*2 |  | 2.6 | [22 empty] | VV | 0
|  | 4,5+2,7 |  | 7.2 | [22 empty] | VV | 0
|  | 0,2*7 |  | 1.4 | [22 empty] | VV | 0
|  | 3,0+1,5+2,0+1,7+0,9 |  | 9.1 | [22 empty] | VV | 0
5 | 612403387R00 | Hrubá výplň rýh ve stěnách do 15x10cm maltou z SMS | m | 24 | 229 | 5496 | 110.49 | 2651.76 | 118.51 | 2844.24 | 21 | 6650.16 | 0.02599 | 0.62 | 0 | 0 |  | RTS 22/ I | RTS 21/ II | 0.269 | 6.46 |  | Práce |  |  |  | POL1_
|  | pro stupačky ÚT : 6*4 |  | 24 | [22 empty] | VV | 0
Díl: | 95 | Dokončovací konstrukce na pozemních stavbách |  |  |  | 22082 |  | 0 |  | 22082 |  | 26719.22 |  | 0 |  | 0 |  |  |  |  | 0 | [5 empty] | DIL
6 | 95-NC001 | Montáž trezoru - vysekání zdiva tepelná izolace, obetonování | kpl | 1 | 3000 | 3000 | 0 | 0 | 3000 | 3000 | 21 | 3630 | 0 | 0 | 0 | 0 |  | Vlastní | Indiv | 0 | 0 |  | Práce |  |  |  | POL1_
7 | 95-NC002 | Vysekání otvoru pro osazení zařízení CETIN vč. zapravení 300x250x100 mm | kpl | 1 | 1800 | 1800 | 0 | 0 | 1800 | 1800 | 21 | 2178 | 0 | 0 | 0 | 0 |  | Vlastní | Indiv | 0 | 0 |  | Práce |  |  |  | POL1_
8 | 95-NC004 | Kamerová zkouška kanalizace | kpl | 1 | 6900 | 6900 | 0 | 0 | 6900 | 6900 | 21 | 8349 | 0 | 0 | 0 | 0 |  | Vlastní | Indiv | 0 | 0 |  | Práce |  |  |  | POL1_
9 | 95-NC005 | Rozkrytí stropní konstrukce v knihovně vč. zpětného zapravaní 1,0x1,0 m | kus | 2 | 1900 | 3800 | 0 | 0 | 1900 | 3800 | 21 | 4598 | 0 | 0 | 0 | 0 |  | Vlastní | Indiv | 0 | 0 |  | Práce |  |  |  | POL1_
10 | 95-NC006 | Vyvrtání otvorů pro průchod vedení teplé vody vč. zapravení | m | 1.885 | 1200 | 2262 | 0 | 0 | 1200 | 2262 | 21 | 2737.02 | 0 | 0 | 0 | 0 |  | Vlastní | Indiv | 0 | 0 |  | Práce |  |  |  | POL1_
|  | 0,47+0,47+0,485+0,46 |  | 1.885 | [22 empty] | VV | 0
11 | 95-NC007 | Vyfrézování drážky pro vedení teplé vody vč. hrubého zapravení | m | 14.4 | 300 | 4320 | 0 | 0 | 300 | 4320 | 21 | 5227.2 | 0 | 0 | 0 | 0 |  | Vlastní | Indiv | 0 | 0 |  | Práce |  |  |  | POL1_
|  | 3,8*3 |  | 11.4 | [22 empty] | VV | 0
|  | 1,0*3 |  | 3 | [22 empty] | VV | 0
Díl: | 96 | Bourání konstrukcí |  |  |  | 18816.55 |  | 859.05 |  | 17957.5 |  | 22768.0255 |  | 0.02 |  | 20.41 |  |  |  |  | 41.9 | [5 empty] | DIL
12 | 965082923R00 | Odstranění násypu tl. do 10 cm, plocha nad 2 m2 | m3 | 13.4265 | 441.5 | 5927.8 | 0 | 0 | 441.5 | 5927.8 | 21 | 7172.638 | 0 | 0 | 1.4 | 18.8 |  | RTS 22/ I | RTS 21/ II | 1.257 | 16.88 |  | Práce |  |  |  | POL1_
|  | Začátek provozního součtu | [24 empty] | VV
|  | II.NP : | [24 empty] | VV | 2
|  | m.č.204 kancelář OÚ : 32,5 |  | 32.5 | [22 empty] | VV | 2
|  | m.č.205 kancelář starosty : 23,86 |  | 23.86 | [22 empty] | VV | 2
|  | m.č.206 kuchyňka : 6,25 |  | 6.25 | [22 empty] | VV | 2
|  | m.č.212 úklid : 8,59 |  | 8.59 | [22 empty] | VV | 2
|  | m.č.213 archiv : 18,31 |  | 18.31 | [22 empty] | VV | 2
|  | Konec provozního součtu | [24 empty] | VV
|  | 89,51*0,15 |  | 13.4265 | [22 empty] | VV | 0
13 | 971033341R00 | Vybourání otv. zeď cihel. pl.0,09 m2, tl.30cm, MVC | kus | 3 | 145 | 435 | 8.9 | 26.7 | 136.1 | 408.3 | 21 | 526.35 | 0.00034 | 0 | 0.054 | 0.16 |  | RTS 22/ I | RTS 21/ II | 0.381 | 1.14 |  | Práce |  |  |  | POL1_
|  | Včetně pomocného lešení o výšce podlahy do 1900 mm a pro zatížení do 1,5 kPa (150 kg/m2). | [24 empty] | POP
|  | pro vedení ÚT : 3 |  | 3 | [22 empty] | VV | 0
14 | 971033361R00 | Vybourání otv. zeď cihel. pl.0,09 m2, tl.60cm, MVC | kus | 3 | 447.5 | 1342.5 | 35.37 | 106.11 | 412.13 | 1236.39 | 21 | 1624.425 | 0.00133 | 0 | 0.099 | 0.3 |  | RTS 22/ I | RTS 21/ II | 1.147 | 3.44 |  | Práce |  |  |  | POL1_
|  | Včetně pomocného lešení o výšce podlahy do 1900 mm a pro zatížení do 1,5 kPa (150 kg/m2). | [24 empty] | POP
|  | pro vedení ÚT : 3 |  | 3 | [22 empty] | VV | 0
15 | 971033371R00 | Vybourání otv. zeď cihel. pl.0,09 m2, tl.75cm, MVC | kus | 1 | 611 | 611 | 35.37 | 35.37 | 575.63 | 575.63 | 21 | 739.31 | 0.00133 | 0 | 0.124 | 0.12 |  | RTS 22/ I | RTS 21/ II | 1.611 | 1.61 |  | Práce |  |  |  | POL1_
|  | Včetně pomocného lešení o výšce podlahy do 1900 mm a pro zatížení do 1,5 kPa (150 kg/m2). | [24 empty] | POP
|  | pro vedení ÚT : 1 |  | 1 | [22 empty] | VV | 0
16 | 974031143R00 | Vysekání rýh ve zdi cihelné 7 x 10 cm | m | 28.9 | 122.5 | 3540.25 | 13.06 | 377.43 | 109.44 | 3162.82 | 21 | 4283.7025 | 0.00049 | 0.01 | 0.013 | 0.38 |  | RTS 22/ I | RTS 21/ II | 0.301 | 8.7 |  | Práce |  |  |  | POL1_
|  | Včetně pomocného lešení o výšce podlahy do 1900 mm a pro zatížení do 1,5 kPa (150 kg/m2). | [24 empty] | POP
|  | vodorovné pro ÚT : 1,6+1,6+3,4 |  | 6.6 | [22 empty] | VV | 0
|  | 0,5*2 |  | 1 | [22 empty] | VV | 0
|  | 0,3+0,7 |  | 1 | [22 empty] | VV | 0
|  | 1,3*2 |  | 2.6 | [22 empty] | VV | 0
|  | 4,5+2,7 |  | 7.2 | [22 empty] | VV | 0
|  | 0,2*7 |  | 1.4 | [22 empty] | VV | 0
|  | 3,0+1,5+2,0+1,7+0,9 |  | 9.1 | [22 empty] | VV | 0
17 | 974031154R00 | Vysekání rýh ve zdi cihelné 10 x 15 cm | m | 24 | 165 | 3960 | 13.06 | 313.44 | 151.94 | 3646.56 | 21 | 4791.6 | 0.00049 | 0.01 | 0.027 | 0.65 |  | RTS 22/ I | RTS 21/ II | 0.422 | 10.13 |  | Práce |  |  |  | POL1_
|  | Včetně pomocného lešení o výšce podlahy do 1900 mm a pro zatížení do 1,5 kPa (150 kg/m2). | [24 empty] | POP
|  | pro stupačky ÚT : 6*4 |  | 24 | [22 empty] | VV | 0
18 | 96-NC01 | Otvor ve stropní konstrukci pro stupačky ÚT | kus | 6 | 500 | 3000 | 0 | 0 | 500 | 3000 | 21 | 3630 | 0 | 0 | 0 | 0 |  | Vlastní | Indiv | 0 | 0 |  | Práce |  |  |  | POL1_
Díl: | 99 | Staveništní přesun hmot |  |  |  | 1529.92 |  | 0 |  | 1529.92 |  | 1851.2032 |  | 0 |  | 0 |  |  |  |  | 3.63 | [5 empty] | DIL
19 | 999281145R00 | Přesun hmot pro opravy a údržbu do v. 6 m, nošením | t | 1.7287 | 885 | 1529.92 | 0 | 0 | 885 | 1529.92 | 21 | 1851.2032 | 0 | 0 | 0 | 0 |  | RTS 22/ I | RTS 21/ II | 2.1 | 3.63 |  | Přesun hmot |  |  |  | POL7_
Díl: | 762 | Konstrukce tesařské |  |  |  | 4181.52 |  | 2288.13 |  | 1893.39 |  | 5059.6392 |  | 0.19 |  | 0.12 |  |  |  |  | 3.16 | [5 empty] | DIL
20 | 762521108RT2 | Položení podlah nehoblovaných na sraz, hrubé fošny včetně dodávky řeziva, fošny tl. 38 mm | m2 | 8.59 | 378 | 3247.02 | 237.57 | 2040.73 | 140.43 | 1206.29 | 21 | 3928.8942 | 0.02257 | 0.19 | 0 | 0 |  | RTS 22/ I | RTS 21/ II | 0.287 | 2.47 |  | Práce |  |  |  | POL1_
|  | II.NP : | [24 empty] | VV | 0
|  | m.č.212 úklid - druhý záklop : 8,59 |  | 8.59 | [22 empty] | VV | 0
21 | 762595000R00 | Spojovací a ochranné prostředky k položení podlah | m3 | 0.32642 | 229.5 | 74.91 | 229.5 | 74.91 | 0 | 0 | 21 | 90.6411 | 0.00295 | 0 | 0 | 0 |  | RTS 22/ I | RTS 21/ II | 0 | 0 |  | Práce |  |  |  | POL1_
|  | II.NP : | [24 empty] | VV | 0
|  | m.č.212 úklid - druhý záklop : 8,59*0,038 |  | 0.32642 | [22 empty] | VV | 0
22 | 762811811R00 | Demontáž záklopů z hrubých prken tl. do 3,2 cm | m2 | 8.59 | 39.1 | 335.87 | 0 | 0 | 39.1 | 335.87 | 21 | 406.4027 | 0 | 0 | 0.014 | 0.12 |  | RTS 22/ I | RTS 21/ II | 0.08 | 0.69 |  | Práce |  |  |  | POL1_
|  | II.NP : | [24 empty] | VV | 0
|  | m.č.212 úklid - druhý záklop : 8,59 |  | 8.59 | [22 empty] | VV | 0
23 | 762911111R00 | Impregnace řeziva máčením Bochemit QB | m2 | 17.18 | 14.2 | 243.96 | 10.04 | 172.49 | 4.16 | 71.47 | 21 | 295.1916 | 6e-05 | 0 | 0 | 0 |  | RTS 22/ I | RTS 21/ II | 0 | 0 |  | Práce |  |  |  | POL1_
|  | II.NP : | [24 empty] | VV | 0
|  | m.č.212 úklid - druhý záklop : 8,59*2 |  | 17.18 | [22 empty] | VV | 0
24 | 998762202R00 | Přesun hmot pro tesařské konstrukce, výšky do 12 m | % | 39.0176 | 7.17 | 279.76 | 0 | 0 | 7.17 | 279.76 | 21 | 338.5096 | 0 | 0 | 0 | 0 |  | RTS 22/ I | Indiv | 0 | 0 |  | Přesun hmot |  |  |  | POL7_
Díl: | D96 | Přesuny suti a vybouraných hmot |  |  |  | 36964.44 |  | 0 |  | 36964.44 |  | 44726.9724 |  | 0 |  | 0 |  |  |  |  | 55.01 | [5 empty] | DIL
25 | 979011111R00 | Svislá doprava suti a vybour. hmot za 2.NP a 1.PP | t | 20.5241 | 382.83 | 7857.23 | 0 | 0 | 382.83 | 7857.23 | 21 | 9507.2483 | 0 | 0 | 0 | 0 |  | RTS 22/ I | Indiv | 0.933 | 19.15 |  | Přesun suti |  |  |  | POL8_
26 | 979081111R00 | Odvoz suti a vybour. hmot na skládku do 1 km | t | 20.5241 | 234.5 | 4812.89 | 0 | 0 | 234.5 | 4812.89 | 21 | 5823.5969 | 0 | 0 | 0 | 0 |  | RTS 22/ I | RTS 21/ II | 0.49 | 10.06 |  | Přesun suti |  |  |  | POL8_
|  | Včetně naložení na dopravní prostředek a složení na skládku, bez poplatku za skládku. | [24 empty] | POP
27 | 979081121R00 | Příplatek k odvozu za každý další 1 km | t | 246.2887 | 16 | 3940.62 | 0 | 0 | 16 | 3940.62 | 21 | 4768.1502 | 0 | 0 | 0 | 0 |  | RTS 22/ I | RTS 21/ II | 0 | 0 |  | Přesun suti |  |  |  | POL8_
28 | 979082111R00 | Vnitrostaveništní doprava suti do 10 m | t | 20.5241 | 331 | 6793.46 | 0 | 0 | 331 | 6793.46 | 21 | 8220.0866 | 0 | 0 | 0 | 0 |  | RTS 22/ I | RTS 21/ II | 0.942 | 19.33 |  | Přesun suti |  |  |  | POL8_
29 | 979082121R00 | Příplatek k vnitrost. dopravě suti za dalších 5 m | t | 61.5722 | 36.9 | 2272.01 | 0 | 0 | 36.9 | 2272.01 | 21 | 2749.1321 | 0 | 0 | 0 | 0 |  | RTS 22/ I | RTS 21/ II | 0.105 | 6.47 |  | Přesun suti |  |  |  | POL8_
30 | 9799901NC01 | Poplatek za sklád.suti | t | 20.5241 | 550 | 11288.23 | 0 | 0 | 550 | 11288.23 | 21 | 13658.7583 | 0 | 0 | 0 | 0 |  | Vlastní | Indiv | 0 | 0 |  | Přesun suti |  |  |  | POL8_
[25 empty] | 15 | 21 | DPH
| Celkem |  |  |  |  | 103128.43 | [18 empty] | 0 | 103128.43 | SUM
Poznámky uchazeče k zadání
POPUZIV
END
Note on S6: Jedná se o informaci, zda se jedná o položku, která je do rozpočtu zadána z cenové soustavy RTS, nebo vlastní.
Note on T6: Jedná se o název CÚ, která je zadána u položky rozpočtu

## SO 03 014aVCP Pol
Položkový rozpočet | [26 empty] | #TypZaznamu#
S: | 2021-KL | OPRAVA INTERIERU OBECNÍHO ÚŘADU KLENOVICE NA HANÉ | [24 empty] | STA
O: | SO 03 | Stavební objekt | [21 empty] | STA |  |  | OBJ
R: | 014aVCP | Stavební úpravy u stávajících oken | [24 empty] | ROZ
P.č. | Číslo položky | Název položky | MJ | Množství | Cena / MJ | Celkem | Dodávka | Dodávka celk. | Montáž | Montáž celk. | DPH | Cena s DPH | Hmotnost / MJ | Hmotnost celk.(t) | Dem. hmotnost / MJ | Dem. hmotnost celk.(t) | Ceník | Cen. soustava / platnost | Cenová úroveň | Nhod / MJ | Nhod celk. | Dodavatel | Typ položky
Díl: | 3 | Svislé a kompletní konstrukce |  |  |  | 11849.41 |  | 4223.44 |  | 7625.97 |  | 14337.7861 |  | 3.42 |  | 0 |  |  |  |  | 19.48 | [5 empty] | DIL
1 | 349231811R00 | Přizdívka ostění s ozubem z cihel, kapsy do 15 cm | m2 | 4.352 | 1204 | 5239.81 | 440.54 | 1917.23 | 763.46 | 3322.58 | 21 | 6340.1701 | 0.28156 | 1.23 | 0 | 0 |  | RTS 22/ I | RTS 21/ II | 1.606 | 6.99 |  | Práce |  |  |  | POL1_
|  | I.NP : | [24 empty] | VV | 0
|  | m.č.102 chodba : 2,1*0,2*2 |  | 0.84 | [22 empty] | VV | 0
|  | II.NP : | [24 empty] | VV | 0
|  | m.č.201-202 schodiště, hala : 2,38*0,4*2 |  | 1.904 | [22 empty] | VV | 0
|  | m.č.203 předprostor kanceláří : 2,01*0,4*2 |  | 1.608 | [22 empty] | VV | 0
2 | 349231NC01 | Přizdívka ostění do 4 cm | m2 | 7.776 | 850 | 6609.6 | 296.58 | 2306.21 | 553.42 | 4303.39 | 21 | 7997.616 | 0.28156 | 2.19 | 0 | 0 |  | Vlastní | Indiv | 1.606 | 12.49 |  | Práce |  |  |  | POL1_
|  | II.NP : | [24 empty] | VV | 0
|  | m.č.204 kancelář OÚ : 2,43*0,4*2*2 |  | 3.888 | [22 empty] | VV | 0
|  | m.č.205 kancelář starosty : 2,43*0,4*2*2 |  | 3.888 | [22 empty] | VV | 0
Díl: | 61 | Úpravy povrchů vnitřní |  |  |  | 11472.26 |  | 1066.9 |  | 10405.37 |  | 13881.4346 |  | 1.06 |  | 0 |  |  |  |  | 20.62 | [5 empty] | DIL
3 | 612421331RT2 | Oprava vápen.omítek stěn do 30 % pl. - štukových s použitím suché maltové směsi | m2 | -23.364 | 230 | -5373.72 | 60.21 | -1406.75 | 169.79 | -3966.97 | 21 | -6502.2012 | 0.01038 | -0.24 | 0 | 0 |  | RTS 22/ I | RTS 21/ II | 0.33688 | -7.87 |  | Práce |  |  |  | POL1_
|  | Včetně pomocného pracovního lešení o výšce podlahy do 1900 mm a pro zatížení do 1,5 kPa. | [24 empty] | POP
|  | Začátek provozního součtu | [24 empty] | VV
|  | I.NP : | [24 empty] | VV | 2
|  | m.č.103 knihovna : 2,47*0,4*2*2 |  | 3.952 | [22 empty] | VV | 2
|  | m.č.104 knihovna : 2,47*0,4*2*2 |  | 3.952 | [22 empty] | VV | 2
|  | m.č.106 multifunkční prostor : | [24 empty] | VV | 2
|  | (1,37+1,37)*0,15 |  | 0.411 | [22 empty] | VV | 2
|  | (1,35+1,35)*0,15 |  | 0.405 | [22 empty] | VV | 2
|  | II.NP : | [24 empty] | VV | 2
|  | m.č.201-202 schodiště, hala : 2,38*0,4*2 |  | 1.904 | [22 empty] | VV | 2
|  | m.č.203 předprostor kanceláří : 2,01*0,4*2 |  | 1.608 | [22 empty] | VV | 2
|  | m.č.204 kancelář OÚ : 2,43*0,4*2*2 |  | 3.888 | [22 empty] | VV | 2
|  | m.č.205 kancelář starosty : 2,43*0,4*2*2 |  | 3.888 | [22 empty] | VV | 2
|  | m.č.211 předprostor obř. síně : 2,05*0,4*2 |  | 1.64 | [22 empty] | VV | 2
|  | m.č.212 úklid : | [24 empty] | VV | 2
|  | (0,42+0,42)*0,3 |  | 0.252 | [22 empty] | VV | 2
|  | (0,42+0,42)*0,3 |  | 0.252 | [22 empty] | VV | 2
|  | m.č.213 archiv : | [24 empty] | VV | 2
|  | (2,02+2,02)*0,15 |  | 0.606 | [22 empty] | VV | 2
|  | (2,02+2,02)*0,15 |  | 0.606 | [22 empty] | VV | 2
|  | Konec provozního součtu | [24 empty] | VV
|  | -23,364 |  | -23.364 | [22 empty] | VV | 0
4 | 612425931R00 | Omítka vápenná vnitřního ostění - štuková | m2 | 24.204 | 696 | 16845.98 | 102.2 | 2473.65 | 593.8 | 14372.34 | 21 | 20383.6358 | 0.05369 | 1.3 | 0 | 0 |  | RTS 22/ I | RTS 21/ II | 1.1772 | 28.49 |  | Práce |  |  |  | POL1_
|  | I.NP : | [24 empty] | VV | 0
|  | m.č.102 chodba : 2,1*0,2*2 |  | 0.84 | [22 empty] | VV | 0
|  | m.č.103 knihovna : 2,47*0,4*2*2 |  | 3.952 | [22 empty] | VV | 0
|  | m.č.104 knihovna : 2,47*0,4*2*2 |  | 3.952 | [22 empty] | VV | 0
|  | m.č.106 multifunkční prostor : | [24 empty] | VV | 0
|  | (1,37+1,37)*0,15 |  | 0.411 | [22 empty] | VV | 0
|  | (1,35+1,35)*0,15 |  | 0.405 | [22 empty] | VV | 0
|  | II.NP : | [24 empty] | VV | 0
|  | m.č.201-202 schodiště, hala : 2,38*0,4*2 |  | 1.904 | [22 empty] | VV | 0
|  | m.č.203 předprostor kanceláří : 2,01*0,4*2 |  | 1.608 | [22 empty] | VV | 0
|  | m.č.204 kancelář OÚ : 2,43*0,4*2*2 |  | 3.888 | [22 empty] | VV | 0
|  | m.č.205 kancelář starosty : 2,43*0,4*2*2 |  | 3.888 | [22 empty] | VV | 0
|  | m.č.211 předprostor obř. síně : 2,05*0,4*2 |  | 1.64 | [22 empty] | VV | 0
|  | m.č.212 úklid : | [24 empty] | VV | 0
|  | (0,42+0,42)*0,3 |  | 0.252 | [22 empty] | VV | 0
|  | (0,42+0,42)*0,3 |  | 0.252 | [22 empty] | VV | 0
|  | m.č.213 archiv : | [24 empty] | VV | 0
|  | (2,02+2,02)*0,15 |  | 0.606 | [22 empty] | VV | 0
|  | (2,02+2,02)*0,15 |  | 0.606 | [22 empty] | VV | 0
Díl: | 63 | Podlahy a podlahové konstrukce |  |  |  | 1605.89 |  | 670.73 |  | 935.16 |  | 1943.1269 |  | 0.54 |  | 0 |  |  |  |  | 1.96 | [5 empty] | DIL
5 | 632451024R00 | Vyrovnávací potěr MC 15, v pásu, tl. 50 mm | m2 | 4.352 | 369 | 1605.89 | 154.12 | 670.73 | 214.88 | 935.16 | 21 | 1943.1269 | 0.1231 | 0.54 | 0 | 0 |  | RTS 22/ I | RTS 21/ II | 0.45 | 1.96 |  | Práce |  |  |  | POL1_
|  | I.NP : | [24 empty] | VV | 0
|  | m.č.103 knihovna : 1,38*0,4*2 |  | 1.104 | [22 empty] | VV | 0
|  | m.č.104 knihovna : 1,37*0,4*2 |  | 1.096 | [22 empty] | VV | 0
|  | II.NP : | [24 empty] | VV | 0
|  | m.č.204 kancelář OÚ : 1,35*0,4*2 |  | 1.08 | [22 empty] | VV | 0
|  | m.č.205 kancelář starosty : 1,34*0,4*2 |  | 1.072 | [22 empty] | VV | 0
Díl: | 99 | Staveništní přesun hmot |  |  |  | 4431.63 |  | 0 |  | 4431.63 |  | 5362.2723 |  | 0 |  | 0 |  |  |  |  | 10.52 | [5 empty] | DIL
6 | 999281145R00 | Přesun hmot pro opravy a údržbu do v. 6 m, nošením | t | 5.0075 | 885 | 4431.63 | 0 | 0 | 885 | 4431.63 | 21 | 5362.2723 | 0 | 0 | 0 | 0 |  | RTS 22/ I | RTS 21/ II | 2.1 | 10.52 |  | Přesun hmot |  |  |  | POL7_
[25 empty] | 15 | 21 | DPH
| Celkem |  |  |  |  | 29359.19 | [18 empty] | 0 | 29359.19 | SUM
Poznámky uchazeče k zadání
POPUZIV
END
Note on S6: Jedná se o informaci, zda se jedná o položku, která je do rozpočtu zadána z cenové soustavy RTS, nebo vlastní.
Note on T6: Jedná se o název CÚ, která je zadána u položky rozpočtu

## SO 03 015aVCP Pol
Položkový rozpočet | [26 empty] | #TypZaznamu#
S: | 2021-KL | OPRAVA INTERIERU OBECNÍHO ÚŘADU KLENOVICE NA HANÉ | [24 empty] | STA
O: | SO 03 | Stavební objekt | [21 empty] | STA |  |  | OBJ
R: | 015aVCP | Ústřední vytápění | [24 empty] | ROZ
P.č. | Číslo položky | Název položky | MJ | Množství | Cena / MJ | Celkem | Dodávka | Dodávka celk. | Montáž | Montáž celk. | DPH | Cena s DPH | Hmotnost / MJ | Hmotnost celk.(t) | Dem. hmotnost / MJ | Dem. hmotnost celk.(t) | Ceník | Cen. soustava / platnost | Cenová úroveň | Nhod / MJ | Nhod celk. | Dodavatel | Typ položky
Díl: | 733 | Rozvod potrubí |  |  |  | 89305.47 |  | 40313.57 |  | 48991.9 |  | 108059.6187 |  | 0 |  | 0 |  |  |  |  | 84.99 | [5 empty] | DIL
1 | 733113113R00 | Příplatek za zhotovení přípojky DN 15 | kus | 42 | 119.5 | 5019 | 0 | 0 | 119.5 | 5019 | 21 | 6072.99 | 0 | 0 | 0 | 0 |  | RTS 22/ I | RTS 21/ II | 0.237 | 9.95 |  | Práce |  |  |  | POL1_7
2 | 733110806R00 | Demontáž potrubí ocelového závitového do DN 15-32 | m | 159 | 29 | 4611 | 4.65 | 739.35 | 24.35 | 3871.65 | 21 | 5579.31 | 0 | 0 | 0 | 0 |  | RTS 22/ I | RTS 21/ II | 0.053 | 8.43 |  | Práce |  |  |  | POL1_7
3 | 733161104R00 | Potrubí měděné Supersan 15 x 1 mm vč.izolace | m | 92 | 397.66 | 36584.72 | 195.69 | 18003.48 | 201.97 | 18581.24 | 21 | 44267.5112 | 0 | 0 | 0 | 0 |  | RTS 14/ II | Indiv | 0.4116 | 37.87 |  | Práce |  |  |  | POL1_7
4 | 733161106R00 | Potrubí měděné Supersan 18 x 1 mm vč.izolace | m | 32 | 461.38 | 14764.16 | 256.92 | 8221.44 | 204.46 | 6542.72 | 21 | 17864.6336 | 0 | 0 | 0 | 0 |  | RTS 14/ II | Indiv | 0.4216 | 13.49 |  | Práce |  |  |  | POL1_7
5 | 733161107R00 | Potrubí měděné Supersan 22 x 1 mm vč.izolace | m | 25 | 532.18 | 13304.5 | 320.32 | 8008 | 211.86 | 5296.5 | 21 | 16098.445 | 0 | 0 | 0 | 0 |  | RTS 14/ II | Indiv | 0.4316 | 10.79 |  | Práce |  |  |  | POL1_7
6 | 733161108R00 | Potrubí měděné Supersan 28 x 1,5 mm vč.izolace | m | 10 | 769.36 | 7693.6 | 534.13 | 5341.3 | 235.23 | 2352.3 | 21 | 9309.256 | 0 | 0 | 0 | 0 |  | RTS 14/ II | Indiv | 0.44556 | 4.46 |  | Práce |  |  |  | POL1_7
7 | 998733201R00 | Přesun hmot pro rozvody potrubí, výšky do 6 m | % | 732.863 | 3.35 | 2455.09 | 0 | 0 | 3.35 | 2455.09 | 21 | 2970.6589 | 0 | 0 | 0 | 0 |  | RTS 22/ I | RTS 21/ II | 0 | 0 |  | Práce |  |  |  | POL1_7
8 | 733291101U00 | Zkouška těsnosti potrubí Cu -D 35 | m | 159 | 16.52 | 2626.68 | 0 | 0 | 16.52 | 2626.68 | 21 | 3178.2828 | 0 | 0 | 0 | 0 |  | Vlastní | Indiv | 0 | 0 |  | Práce |  |  |  | POL1_7
9 | 733291903U00 | Oprava propojení potrubí Cu D 18 | kus | 10 | 135.7 | 1357 | 0 | 0 | 135.7 | 1357 | 21 | 1641.97 | 0 | 0 | 0 | 0 |  | Vlastní | Indiv | 0 | 0 |  | Práce |  |  |  | POL1_7
10 | 733291904U00 | Oprava propojení potrubí Cu D 22 | kus | 4 | 145.14 | 580.56 | 0 | 0 | 145.14 | 580.56 | 21 | 702.4776 | 0 | 0 | 0 | 0 |  | Vlastní | Indiv | 0 | 0 |  | Práce |  |  |  | POL1_7
11 | 733291905U00 | Oprava propojení potrubí Cu D 28 | kus | 2 | 154.58 | 309.16 | 0 | 0 | 154.58 | 309.16 | 21 | 374.0836 | 0 | 0 | 0 | 0 |  | Vlastní | Indiv | 0 | 0 |  | Práce |  |  |  | POL1_7
Díl: | 734 | Armatury |  |  |  | 23442.33 |  | 14412.09 |  | 9030.24 |  | 28365.2193 |  | 0 |  | 0 |  |  |  |  | 18.19 | [5 empty] | DIL
12 | 734200821R00 | Demontáž armatur se 2závity do G 1/2 | kus | 21 | 97.5 | 2047.5 | 21.25 | 446.25 | 76.25 | 1601.25 | 21 | 2477.475 | 0 | 0 | 0 | 0 |  | RTS 22/ I | RTS 21/ II | 0.166 | 3.49 |  | Práce |  |  |  | POL1_7
13 | 734209102R00 | Montáž armatur závitových,s 1závitem, G 3/8 | kus | 21 | 26.9 | 564.9 | 1.23 | 25.83 | 25.67 | 539.07 | 21 | 683.529 | 0 | 0 | 0 | 0 |  | RTS 22/ I | RTS 21/ II | 0.051 | 1.07 |  | Práce |  |  |  | POL1_7
14 | 734209113R00 | Montáž armatur závitových,se 2závity, G 1/2 | kus | 42 | 86.9 | 3649.8 | 3.71 | 155.82 | 83.19 | 3493.98 | 21 | 4416.258 | 0 | 0 | 0 | 0 |  | RTS 22/ I | RTS 21/ II | 0.165 | 6.93 |  | Práce |  |  |  | POL1_7
15 | 734211113R00 | Ventily odvzdušňovací ot.těles G 3/8 | kus | 21 | 62.8 | 1318.8 | 31.54 | 662.34 | 31.26 | 656.46 | 21 | 1595.748 | 0 | 0 | 0 | 0 |  | RTS 22/ I | RTS 21/ II | 0.062 | 1.3 |  | Práce |  |  |  | POL1_7
16 | 734221605RT3 | Ventily termostat. rohové, G 1/2 Heimeier | kus | 21 | 482.62 | 10135.02 | 393.49 | 8263.29 | 89.13 | 1871.73 | 21 | 12263.3742 | 0 | 0 | 0 | 0 |  | RTS 12/ II | Indiv | 0.175 | 3.68 |  | Práce |  |  |  | POL1_7
17 | 734261313RT3 | Šroubení rohové, G 1/2 Heimeier | kus | 21 | 269.04 | 5649.84 | 231.36 | 4858.56 | 37.68 | 791.28 | 21 | 6836.3064 | 0 | 0 | 0 | 0 |  | RTS 12/ II | Indiv | 0.082 | 1.72 |  | Práce |  |  |  | POL1_7
18 | 998734201R00 | Přesun hmot pro armatury, výšky do 6 m | % | 201.243 | 0.38 | 76.47 | 0 | 0 | 0.38 | 76.47 | 21 | 92.5287 | 0 | 0 | 0 | 0 |  | RTS 22/ I | RTS 21/ II | 0 | 0 |  | Práce |  |  |  | POL1_7
Díl: | 735 | Otopná tělesa |  |  |  | 40296.72 |  | 8809.7 |  | 31487.02 |  | 48759.0312 |  | 0 |  | 0 |  |  |  |  | 51.58 | [5 empty] | DIL
19 | 735118110R00 | Tlaková zkouška otopných těles litinových - vodou | m2 | 66 | 62.5 | 4125 | 0.89 | 58.74 | 61.61 | 4066.26 | 21 | 4991.25 | 0 | 0 | 0 | 0 |  | RTS 22/ I | RTS 21/ II | 0.134 | 8.84 |  | Práce |  |  |  | POL1_7
20 | 735119140R00 | Montáž těles otopných litinových článkových | m2 | 66 | 319.5 | 21087 | 124.68 | 8228.88 | 194.82 | 12858.12 | 21 | 25515.27 | 0 | 0 | 0 | 0 |  | RTS 22/ I | RTS 21/ II | 0.429 | 28.31 |  | Práce |  |  |  | POL1_7
21 | 735111810R00 | Demontáž těles otopných litinových článkových | m2 | 66 | 37.7 | 2488.2 | 0 | 0 | 37.7 | 2488.2 | 21 | 3010.722 | 0 | 0 | 0 | 0 |  | RTS 22/ I | RTS 21/ II | 0.082 | 5.41 |  | Práce |  |  |  | POL1_7
22 | 735110911R00 | Přetěsnění radiátorové růžice vč. dodávky | kus | 21 | 133 | 2793 | 14.3 | 300.3 | 118.7 | 2492.7 | 21 | 3379.53 | 0 | 0 | 0 | 0 |  | RTS 22/ I | RTS 21/ II | 0.258 | 5.42 |  | Práce |  |  |  | POL1_7
23 | 735156930R00 | Tlakové zkoušky otopných těles Radik | kus | 2 | 431 | 862 | 4.16 | 8.32 | 426.84 | 853.68 | 21 | 1043.02 | 0 | 0 | 0 | 0 |  | RTS 22/ I | RTS 21/ II | 0.929 | 1.86 |  | Práce |  |  |  | POL1_7
24 | 735159111R00 | Montáž panelových těles Radik do délky 1600 mm | kus | 2 | 471.5 | 943 | 106.73 | 213.46 | 364.77 | 729.54 | 21 | 1141.03 | 0 | 0 | 0 | 0 |  | RTS 22/ I | RTS 21/ II | 0.868 | 1.74 |  | Práce |  |  |  | POL1_7
25 | 998735201R00 | Přesun hmot pro otopná tělesa, výšky do 6 m | % | 247.56 | 2.9 | 717.92 | 0 | 0 | 2.9 | 717.92 | 21 | 868.6832 | 0 | 0 | 0 | 0 |  | RTS 22/ I | RTS 21/ II | 0 | 0 |  | Práce |  |  |  | POL1_7
26 | 735152251U00 | Těleso Ventil Kompakt11 v/l 500/400 | kus | 1 | 2678.6 | 2678.6 | 0 | 0 | 2678.6 | 2678.6 | 21 | 3241.106 | 0 | 0 | 0 | 0 |  | Vlastní | Indiv | 0 | 0 |  | Práce |  |  |  | POL1_7
27 | 735152475U00 | Těleso Ventil Kompakt21 v/l 600/800 | kus | 1 | 4602 | 4602 | 0 | 0 | 4602 | 4602 | 21 | 5568.42 | 0 | 0 | 0 | 0 |  | Vlastní | Indiv | 0 | 0 |  | Práce |  |  |  | POL1_7
Díl: | 799 | Hodinové zúčtovací sazby |  |  |  | 12885.6 |  | 0 |  | 12885.6 |  | 15591.576 |  | 0 |  | 0 |  |  |  |  | 0 | [5 empty] | DIL
28 | 01 | Odstavení a vypuštění systému | hod | 4 | 460.2 | 1840.8 | 0 | 0 | 460.2 | 1840.8 | 21 | 2227.368 | 0 | 0 | 0 | 0 |  | Vlastní | Indiv | 0 | 0 |  | Práce |  |  |  | POL1_7
29 | 02 | Uzátkování a napuštění systému | hod | 6 | 460.2 | 2761.2 | 0 | 0 | 460.2 | 2761.2 | 21 | 3341.052 | 0 | 0 | 0 | 0 |  | Vlastní | Indiv | 0 | 0 |  | Práce |  |  |  | POL1_7
30 | 03 | Konečné napuštění systému | hod | 6 | 460.2 | 2761.2 | 0 | 0 | 460.2 | 2761.2 | 21 | 3341.052 | 0 | 0 | 0 | 0 |  | Vlastní | Indiv | 0 | 0 |  | Práce |  |  |  | POL1_7
31 | 04 | Topná zkouška | hod | 12 | 460.2 | 5522.4 | 0 | 0 | 460.2 | 5522.4 | 21 | 6682.104 | 0 | 0 | 0 | 0 |  | Vlastní | Indiv | 0 | 0 |  | Práce |  |  |  | POL1_7
[25 empty] | 15 | 21 | DPH
| Celkem |  |  |  |  | 165930.12 | [18 empty] | 0 | 165930.12 | SUM
Poznámky uchazeče k zadání
POPUZIV
END
Note on S6: Jedná se o informaci, zda se jedná o položku, která je do rozpočtu zadána z cenové soustavy RTS, nebo vlastní.
Note on T6: Jedná se o název CÚ, která je zadána u položky rozpočtu