## Rekapitulace stavby
Export Komplet | [25 empty] | VZ | 2.0 | [5 empty] | False | False | {78bfaaa7-5555-40c9-953f-38ce50378534}
[18 empty] | >> skryté sloupce << | [13 empty] | 0,01 | 21
[32 empty] | 0,01 | 15
|  | REKAPITULACE STAVBY | [16 empty] | v --- níže se nacházejí doplnkové a pomocné údaje k sestavám --- v | [11 empty] | Návod na vyplnění | 0,001
|  | Kód: |  |  |  |  | A | [23 empty] | Měnit lze pouze buňky se žlutým podbarvením! 1) v Rekapitulaci stavby vyplňte údaje o Uchazeči (přenesou se do ostatních sestav i v jiných listech) 2) na vybraných listech vyplňte v sestavě Soupis prací ceny u položek | 0,01
|  | Stavba: |  |  |  |  | Přestavba a rozšíření domova pro seniory Jiráskova č.p.193 Broumov - DOMOV DŮCHODCŮ | [24 empty] | 0,01
|  | KSO: | [11 empty] | CC-CZ: | [17 empty] | 0,01
|  | Místo: | [11 empty] | Datum: |  | 4. 3. 2022 | [15 empty] | 0,01
0,01
|  | Zadavatel: | [11 empty] | IČ: | [17 empty] | 0,01
|  |  | Město Broumov, třída Masarykova 239 | [10 empty] | DIČ: | [17 empty] | 0,01
0,01
|  | Uchazeč: | [11 empty] | IČ: |  | Vyplň údaj | [15 empty] | 0,01
|  |  | Vyplň údaj | [10 empty] | DIČ: |  | Vyplň údaj | [15 empty] | 0,01
False
|  | Projektant: | [11 empty] | IČ: | [17 empty] | False
[14 empty] | DIČ: | [17 empty] | True
0,01
|  | Zpracovatel: | [11 empty] | IČ: | [17 empty] | 0,01
[14 empty] | DIČ: | [17 empty] | False
Poznámka:
Soupis prací je sestaven s využitím Cenové soustavy ÚRS. Položky, které pochází z této cenové soustavy, jsou ve sloupci 'Cenová soustava' označeny popisem 'CS ÚRS' a úrovní příslušného kalendářního pololetí. Veškeré další informace vymezující popis a podmínky použití těchto položek z Cenové soustavy, které nejsou uvedeny přímo v soupisu prací, jsou neomezeně dálkově k dispozici na webu www.podminky.urs.cz.
|  | Cena bez DPH | [11 empty] | 0
[8 empty] | Sazba daně |  | Základ daně |  |  |  | Výše daně
|  | DPH |  | základní |  |  |  | 21% |  | 0 |  |  |  | 0
|  |  |  | snížená |  |  |  | 15% |  | 0 |  |  |  | 0
|  |  |  | zákl. přenesená |  |  |  | 21% |  | 0 |  |  |  | 0
|  |  |  | sníž. přenesená |  |  |  | 15% |  | 0 |  |  |  | 0
|  |  |  | nulová |  |  |  | 0% |  | 0 |  |  |  | 0
|  | Cena s DPH | [6 empty] | v |  | CZK |  |  | 0
REKAPITULACE OBJEKTŮ STAVBY A SOUPISŮ PRACÍ
| Kód: | [6 empty] | A
| Stavba: | [6 empty] | Přestavba a rozšíření domova pro seniory Jiráskova č.p.193 Broumov - DOMOV DŮCHODCŮ
| Místo: | [11 empty] | Datum: |  | 4. 3. 2022
| Zadavatel: | [6 empty] | Město Broumov, třída Masarykova 239 |  |  |  |  | Projektant: | [5 empty] | Informatívní údaje z listů zakázek
| Uchazeč: | [11 empty] | Zpracovatel:
| Kód |  |  |  | Popis | [6 empty] | Cena bez DPH [CZK] |  |  |  | Cena s DPH [CZK] | Typ |  | z toho Ostat. náklady [CZK] | DPH [CZK] | Normohodiny [h] | DPH základní [CZK] | DPH snížená [CZK] | DPH základní přenesená [CZK] | DPH snížená přenesená [CZK] | Základna DPH základní | Základna DPH snížená | Základna DPH zákl. přenesená | Základna DPH sníž. přenesená | Základna DPH nulová
| Náklady stavby celkem | [10 empty] | 0 |  |  |  | 0 |  |  | 0 | 0 | 0 | 0 | 0 | 0 | 0 | 0 | 0 | 0 | 0 | 0 |  | D | 0 | ###NOIMPORT### | IMPORT | {78bfaaa7-5555-40c9-953f-38ce50378534} | {00000000-0000-0000-0000-000000000000}
/ |  | D.1.1 |  |  |  | Architektonicko-stavební řešení | [5 empty] | 0 |  |  |  | 0 | STA |  | 0 | 0 | 0 | 0 | 0 | 0 | 0 | 0 | 0 | 0 | 0 | 0 |  |  | 1 |  | IMPORT | {b5bbd578-9034-471e-b7a4-8244eaf2d980} | {78bfaaa7-5555-40c9-953f-38ce50378534} | 1
/ |  | D.1.4 |  |  |  | Vytápění | [5 empty] | 0 |  |  |  | 0 | STA |  | 0 | 0 | 0 | 0 | 0 | 0 | 0 | 0 | 0 | 0 | 0 | 0 |  |  | 1 |  | IMPORT | {080d6e74-d97e-4bb0-8efb-f1e9f4f9a951} | {78bfaaa7-5555-40c9-953f-38ce50378534} | 1
/ |  | D.1.5 |  |  |  | MaR | [5 empty] | 0 |  |  |  | 0 | STA |  | 0 | 0 | 0 | 0 | 0 | 0 | 0 | 0 | 0 | 0 | 0 | 0 |  |  | 1 |  | IMPORT | {b60c4f61-f9e6-4d1b-a077-4e328ab39bc6} | {78bfaaa7-5555-40c9-953f-38ce50378534} | 1
/ |  | D.1.6 |  |  |  | Zdravotně-technic... | [5 empty] | 0 |  |  |  | 0 | STA |  | 0 | 0 | 0 | 0 | 0 | 0 | 0 | 0 | 0 | 0 | 0 | 0 |  |  | 1 |  | IMPORT | {3ca6baf7-0804-4abf-b428-6167eaaca406} | {78bfaaa7-5555-40c9-953f-38ce50378534} | 1
/ |  | D.1.7 |  |  |  | VZT | [5 empty] | 0 |  |  |  | 0 | STA |  | 0 | 0 | 0 | 0 | 0 | 0 | 0 | 0 | 0 | 0 | 0 | 0 |  |  | 1 |  | IMPORT | {04da34eb-1c26-41f0-947a-9c0303053d3c} | {78bfaaa7-5555-40c9-953f-38ce50378534} | 2
/ |  | D.1.8 |  |  |  | Elektroinstalace-silnoproud | [5 empty] | 0 |  |  |  | 0 | STA |  | 0 | 0 | 0 | 0 | 0 | 0 | 0 | 0 | 0 | 0 | 0 | 0 |  |  | 1 |  | IMPORT | {099e47ec-9b76-4fc8-933a-47fdc5e0444e} | {78bfaaa7-5555-40c9-953f-38ce50378534} | 1
/ |  | D.1.9 |  |  |  | Elektroinstalace-slaboproud | [5 empty] | 0 |  |  |  | 0 | STA |  | 0 | 0 | 0 | 0 | 0 | 0 | 0 | 0 | 0 | 0 | 0 | 0 |  |  | 1 |  | IMPORT | {92f8f3c1-a54a-40c4-ac94-fd727026d1f7} | {78bfaaa7-5555-40c9-953f-38ce50378534} | 1
/ |  | D.1.10 |  |  |  | EPS | [5 empty] | 0 |  |  |  | 0 | STA |  | 0 | 0 | 0 | 0 | 0 | 0 | 0 | 0 | 0 | 0 | 0 | 0 |  |  | 1 |  | IMPORT | {9bd22a1c-905e-4105-8e35-9e795a3100a0} | {78bfaaa7-5555-40c9-953f-38ce50378534} | 1
/ |  | D.1.12 |  |  |  | Pokojový zvedací systém | [5 empty] | 0 |  |  |  | 0 | STA |  | 0 | 0 | 0 | 0 | 0 | 0 | 0 | 0 | 0 | 0 | 0 | 0 |  |  | 1 |  | IMPORT | {b0c868ec-baef-4d62-9b07-922d40988479} | {78bfaaa7-5555-40c9-953f-38ce50378534} | 1
/ |  | VON |  |  |  | Vedlejší a ostatní ... | [5 empty] | 0 |  |  |  | 0 | STA |  | 0 | 0 | 0 | 0 | 0 | 0 | 0 | 0 | 0 | 0 | 0 | 0 |  |  | 1 |  | IMPORT | {dea7ca95-5f1f-4d1d-ba01-dfcd4f5cb242} | {78bfaaa7-5555-40c9-953f-38ce50378534} | 1

## D.1.1 - Architektonicko-s...
[9 empty] | >> skryté sloupce << | [9 empty] | {b5bbd578-9034-471e-b7a4-8244eaf2d980}
1
| KRYCÍ LIST SOUPISU PRACÍ | [8 empty] | v --- níže se nacházejí doplnkové a pomocné údaje k sestavám --- v | [8 empty] | False
Stavba:
Přestavba a rozšíření domova pro seniory Jiráskova č.p.193 Broumov - DOMOV DŮCHODCŮ
Objekt:
D.1.1 - Architektonicko-stavební řešení
| KSO: |  |  |  |  | CC-CZ:
| Místo: |  |  |  |  | Datum: | 4. 3. 2022
| Zadavatel: |  |  |  |  | IČ:
|  | Město Broumov, třída Masarykova 239 |  |  |  | DIČ:
| Uchazeč: |  |  |  |  | IČ: | Vyplň údaj
|  | Vyplň údaj |  |  |  | DIČ: | Vyplň údaj
| Projektant: |  |  |  |  | IČ:
DIČ:
| Zpracovatel: |  |  |  |  | IČ:
DIČ:
Poznámka:
| Cena bez DPH | [5 empty] | 0
|  |  | Základ daně |  |  | Sazba daně | Výše daně
| DPH | základní | 0 |  |  | 21% | 0
|  | snížená | 0 |  |  | 15% | 0
|  | zákl. přenesená | 0 |  |  | 21% | 0
|  | sníž. přenesená | 0 |  |  | 15% | 0
|  | nulová | 0 |  |  | 0% | 0
| Cena s DPH |  |  | v | CZK |  | 0
REKAPITULACE ČLENĚNÍ SOUPISU PRACÍ
Stavba:
Přestavba a rozšíření domova pro seniory Jiráskova č.p.193 Broumov - DOMOV DŮCHODCŮ
Objekt:
D.1.1 - Architektonicko-stavební řešení
Místo: | [5 empty] | Datum: | 4. 3. 2022
Zadavatel: |  |  | Město Broumov, třída Masarykova 239 |  |  | Projektant:
Uchazeč: |  |  | Vyplň údaj |  |  | Zpracovatel:
Kód dílu - Popis | [6 empty] | Cena celkem [CZK]
Náklady stavby celkem | [6 empty] | 0 | [12 empty] | -1
| HSV - Práce a dodávky HSV | [5 empty] | 0
| 1 - Zemní práce | [5 empty] | 0
| 2 - Zakládání | [5 empty] | 0
| 3 - Svislé a kompletní konstrukce | [5 empty] | 0
| 4 - Vodorovné konstrukce | [5 empty] | 0
| 6 - Úpravy povrchů, podlahy a osazování výplní | [5 empty] | 0
| 9 - Ostatní konstrukce a práce, bourání | [5 empty] | 0
| 997 - Přesun sutě | [5 empty] | 0
| 998 - Přesun hmot | [5 empty] | 0
| PSV - Práce a dodávky PSV | [5 empty] | 0
| 711 - Izolace proti vodě, vlhkosti a plynům | [5 empty] | 0
| 713 - Izolace tepelné | [5 empty] | 0
| 760 - Výplně otvorů | [5 empty] | 0
| 762 - Konstrukce tesařské | [5 empty] | 0
| 764 - Konstrukce klempířské | [5 empty] | 0
| 765 - Krytina skládaná | [5 empty] | 0
| 766 - Konstrukce truhlářské | [5 empty] | 0
| 767 - Konstrukce zámečnické | [5 empty] | 0
| 771 - Podlahy z dlaždic | [5 empty] | 0
| 773 - Podlahy z litého teraca | [5 empty] | 0
| 776 - Podlahy povlakové | [5 empty] | 0
| 781 - Dokončovací práce - obklady | [5 empty] | 0
| 783 - Dokončovací práce - nátěry | [5 empty] | 0
| 784 - Dokončovací práce - malby a tapety | [5 empty] | 0
SOUPIS PRACÍ
Stavba:
Přestavba a rozšíření domova pro seniory Jiráskova č.p.193 Broumov - DOMOV DŮCHODCŮ
Objekt:
D.1.1 - Architektonicko-stavební řešení
Místo: | [5 empty] | Datum: | 2022-03-31
Zadavatel: |  |  | Město Broumov, třída Masarykova 239 |  |  | Projektant:
Uchazeč: |  |  | Vyplň údaj |  |  | Zpracovatel:
PČ | Typ | Kód | Popis | MJ | Množství | J.cena [CZK] | Cena celkem [CZK] | Cenová soustava |  |  | DPH | J. Nh [h] | Nh celkem [h] | J. hmotnost [t] | Hmotnost celkem [t] | J. suť [t] | Suť Celkem [t]
Náklady soupisu celkem | [6 empty] | 0 | [5 empty] | 0 |  | 986.3067 |  | 562.0467 |  | D | -1 | [10 empty] | 0
| D | HSV | Práce a dodávky HSV |  |  |  | 0 | [5 empty] | 0 |  | 914.6669 |  | 542.0348 | 1 | D | 0 |  |  |  | ROZPOCET | [6 empty] | 0
| D | 1 | Zemní práce |  |  |  | 0 | [5 empty] | 0 |  | 0 |  | 0 | 1 | D | 1 |  |  |  | ROZPOCET | [6 empty] | 0
1 | K | 131251104 | Hloubení nezapažených jam a zářezů strojně s urovnáním dna do předepsaného profilu a spádu v hornině třídy těžitelnosti I skupiny 3 přes 100 do 500 m3 | m3 | 490.2 |  | 0 | CS ÚRS 2021 01 |  |  | snížená |  | 0 | 0 | 0 | 0 | 0 | 4 | K | 2 |  |  |  | ROZPOCET | 0 | 0 | 0 | 0 | 0 | 2 | 0 | 4 | 1087307712
| Online PSC |  | https://podminky.urs.cz/item/CS_URS_2021_01/131251104 | [15 empty] | Online PSC | 2
| VV |  | 66m2*3,7m+6,5m2*23,0m+15m2*3,5m+4m2*3,5 +30m2*1,0m | [15 empty] | VV | 2 | 1 | True | 0 | ROZPOCET
| VV |  | 490,2 |  | 490.2 | [13 empty] | VV | 2 | 2 | True | 1 | ROZPOCET
2 | K | 162351103 | Vodorovné přemístění výkopku nebo sypaniny po suchu na obvyklém dopravním prostředku, bez naložení výkopku, avšak se složením bez rozhrnutí z horniny třídy těžitelnosti I skupiny 1 až 3 na vzdálenost přes 50 do 500 m | m3 | 367 |  | 0 | CS ÚRS 2021 01 |  |  | snížená |  | 0 | 0 | 0 | 0 | 0 | 4 | K | 2 |  |  |  | ROZPOCET | 0 | 0 | 0 | 0 | 0 | 2 | 0 | 4 | 1385138303
| Online PSC |  | https://podminky.urs.cz/item/CS_URS_2021_01/162351103 | [15 empty] | Online PSC | 2
| VV |  | na meziskládku a zpět do zásypů | [15 empty] | VV | 2 | 1 | True | 0 | ROZPOCET
| VV |  | 183,5*2 |  | 367 | [13 empty] | VV | 2 | 2 | True | 1 | ROZPOCET
3 | K | 162751117 | Vodorovné přemístění výkopku nebo sypaniny po suchu na obvyklém dopravním prostředku, bez naložení výkopku, avšak se složením bez rozhrnutí z horniny třídy těžitelnosti I skupiny 1 až 3 na vzdálenost přes 9 000 do 10 000 m | m3 | 309.445 |  | 0 | CS ÚRS 2021 01 |  |  | snížená |  | 0 | 0 | 0 | 0 | 0 | 4 | K | 2 |  |  |  | ROZPOCET | 0 | 0 | 0 | 0 | 0 | 2 | 0 | 4 | 1132886265
| Online PSC |  | https://podminky.urs.cz/item/CS_URS_2021_01/162751117 | [15 empty] | Online PSC | 2
| VV |  | piloty | [15 empty] | VV | 2 | 1 | True | 0 | ROZPOCET
| VV |  | 2,545+0,2 |  | 2.745 | [13 empty] | VV | 2 | 2 | True | 0 | ROZPOCET
| VV |  | výkop | [15 empty] | VV | 2 | 1 | True | 0 | ROZPOCET
| VV |  | 490,2-183,5 |  | 306.7 | [13 empty] | VV | 2 | 2 | True | 0 | ROZPOCET
| VV |  | Součet |  | 309.445 | [13 empty] | VV | 2 | 4 | True | 1 | ROZPOCET
4 | K | 162751119 | Vodorovné přemístění výkopku nebo sypaniny po suchu na obvyklém dopravním prostředku, bez naložení výkopku, avšak se složením bez rozhrnutí z horniny třídy těžitelnosti I skupiny 1 až 3 na vzdálenost Příplatek k ceně za každých dalších i započatých 1 000 | m3 | 3094.45 |  | 0 | CS ÚRS 2021 01 |  |  | snížená |  | 0 | 0 | 0 | 0 | 0 | 4 | K | 2 |  |  |  | ROZPOCET | 0 | 0 | 0 | 0 | 0 | 2 | 0 | 4 | -139253736
| Online PSC |  | https://podminky.urs.cz/item/CS_URS_2021_01/162751119 | [15 empty] | Online PSC | 2
| VV |  | 309,445*10 |  | 3094.45 | [13 empty] | VV | 2 | 2 | True | 1 | ROZPOCET
5 | K | 167151111 | Nakládání, skládání a překládání neulehlého výkopku nebo sypaniny strojně nakládání, množství přes 100 m3, z hornin třídy těžitelnosti I, skupiny 1 až 3 | m3 | 183.5 |  | 0 | CS ÚRS 2021 01 |  |  | snížená |  | 0 | 0 | 0 | 0 | 0 | 4 | K | 2 |  |  |  | ROZPOCET | 0 | 0 | 0 | 0 | 0 | 2 | 0 | 4 | -1979229891
| Online PSC |  | https://podminky.urs.cz/item/CS_URS_2021_01/167151111 | [15 empty] | Online PSC | 2
6 | K | 171201221 | Poplatek za uložení stavebního odpadu na skládce (skládkovné) zeminy a kamení zatříděného do Katalogu odpadů pod kódem 17 05 04 | t | 557.001 |  | 0 | CS ÚRS 2021 01 |  |  | snížená |  | 0 | 0 | 0 | 0 | 0 | 4 | K | 2 |  |  |  | ROZPOCET | 0 | 0 | 0 | 0 | 0 | 2 | 0 | 4 | 213085691
| Online PSC |  | https://podminky.urs.cz/item/CS_URS_2021_01/171201221 | [15 empty] | Online PSC | 2
| VV |  | 309,445*1,8 |  | 557.001 | [13 empty] | VV | 2 | 2 | True | 1 | ROZPOCET
7 | K | 171251201 | Uložení sypaniny na skládky nebo meziskládky bez hutnění s upravením uložené sypaniny do předepsaného tvaru | m3 | 492.945 |  | 0 | CS ÚRS 2021 01 |  |  | snížená |  | 0 | 0 | 0 | 0 | 0 | 4 | K | 2 |  |  |  | ROZPOCET | 0 | 0 | 0 | 0 | 0 | 2 | 0 | 4 | 52829396
| Online PSC |  | https://podminky.urs.cz/item/CS_URS_2021_01/171251201 | [15 empty] | Online PSC | 2
| VV |  | 490,2+2,545+0,2 |  | 492.945 | [13 empty] | VV | 2 | 2 | True | 1 | ROZPOCET
8 | K | 174151101 | Zásyp sypaninou z jakékoliv horniny strojně s uložením výkopku ve vrstvách se zhutněním jam, šachet, rýh nebo kolem objektů v těchto vykopávkách | m3 | 183.5 |  | 0 | CS ÚRS 2021 01 |  |  | snížená |  | 0 | 0 | 0 | 0 | 0 | 4 | K | 2 |  |  |  | ROZPOCET | 0 | 0 | 0 | 0 | 0 | 2 | 0 | 4 | 1147341581
| Online PSC |  | https://podminky.urs.cz/item/CS_URS_2021_01/174151101 | [15 empty] | Online PSC | 2
| VV |  | 6,5m2*23m+4m2*3,5m+20m2*1,0m | [15 empty] | VV | 2 | 1 | True | 0 | ROZPOCET
| VV |  | 183,5 |  | 183.5 | [13 empty] | VV | 2 | 2 | True | 1 | ROZPOCET
| D | 2 | Zakládání |  |  |  | 0 | [5 empty] | 0 |  | 89.9348 |  | 0 | 1 | D | 1 |  |  |  | ROZPOCET | [6 empty] | 0
9 | K | 224311114 | Maloprofilové vrty průběžným sacím vrtáním průměru přes 93 do 156 mm do úklonu 45° v hl 0 až 25 m v hornině tř. III a IV | m | 28 |  | 0 | CS ÚRS 2021 01 |  |  | snížená |  | 0 | 0.00032 | 0.00896 | 0 | 0 | 4 | K | 2 |  |  |  | ROZPOCET | 0 | 0 | 0 | 0 | 0 | 2 | 0 | 4 | 2132492001
| Online PSC |  | https://podminky.urs.cz/item/CS_URS_2021_01/224311114 | [15 empty] | Online PSC | 2
| VV |  | 4*7 |  | 28 | [13 empty] | VV | 2 | 2 | True | 1 | ROZPOCET
10 | K | 226112113 | Velkoprofilové vrty náběrovým vrtáním svislé nezapažené průměru přes 550 do 650 mm, v hl od 0 do 5 m v hornině tř. III | m | 9 |  | 0 | CS ÚRS 2021 01 |  |  | snížená |  | 0 | 3e-05 | 0.00027 | 0 | 0 | 4 | K | 2 |  |  |  | ROZPOCET | 0 | 0 | 0 | 0 | 0 | 2 | 0 | 4 | -1035523596
| Online PSC |  | https://podminky.urs.cz/item/CS_URS_2021_01/226112113 | [15 empty] | Online PSC | 2
| VV |  | 3*3 |  | 9 | [13 empty] | VV | 2 | 2 | True | 1 | ROZPOCET
11 | K | 231212112 | Zřízení výplně pilot zapažených s vytažením pažnic z vrtu svislých z betonu železového, v hl od 0 do 10 m, při průměru piloty přes 450 do 650 mm | m | 9 |  | 0 | CS ÚRS 2021 01 |  |  | snížená |  | 0 | 0 | 0 | 0 | 0 | 4 | K | 2 |  |  |  | ROZPOCET | 0 | 0 | 0 | 0 | 0 | 2 | 0 | 4 | -150300039
| Online PSC |  | https://podminky.urs.cz/item/CS_URS_2021_01/231212112 | [15 empty] | Online PSC | 2
12 | M | 58933328 | beton C 30/37 kamenivo frakce 0/8 | m3 | 2.8 |  | 0 | CS ÚRS 2021 01 |  |  | snížená |  | 0 | 2.429 | 6.8012 | 0 | 0 | 8 | M | 2 |  |  |  | ROZPOCET | 0 | 0 | 0 | 0 | 0 | 2 | 0 | 4 | 1372567390
| VV |  | 3*3*PI()*0,3*0,3*1,1 | [15 empty] | VV | 2 | 1 | True | 0 | ROZPOCET
| VV |  | 2,8 |  | 2.8 | [13 empty] | VV | 2 | 2 | True | 1 | ROZPOCET
13 | K | 231611114 | Výztuž pilot betonovaných do země z oceli 10 505 (R) | t | 0.8 |  | 0 | CS ÚRS 2021 01 |  |  | snížená |  | 0 | 1.1138 | 0.89105 | 0 | 0 | 4 | K | 2 |  |  |  | ROZPOCET | 0 | 0 | 0 | 0 | 0 | 2 | 0 | 4 | 1700075268
| Online PSC |  | https://podminky.urs.cz/item/CS_URS_2021_01/231611114 | [15 empty] | Online PSC | 2
14 | K | 273313511 | Základy z betonu prostého desky z betonu kamenem neprokládaného tř. C 12/15 | m3 | 10 |  | 0 | CS ÚRS 2021 01 |  |  | snížená |  | 0 | 2.2563 | 22.5634 | 0 | 0 | 4 | K | 2 |  |  |  | ROZPOCET | 0 | 0 | 0 | 0 | 0 | 2 | 0 | 4 | 256256142
| Online PSC |  | https://podminky.urs.cz/item/CS_URS_2021_01/273313511 | [15 empty] | Online PSC | 2
| VV |  | podkladní beton | [15 empty] | VV | 2 | 1 | True | 0 | ROZPOCET
| VV |  | (1,3m*1,3m*0,1m)*4 +80m2*0,1m +4,3m*3,0m*0,1m | [15 empty] | VV | 2 | 1 | True | 0 | ROZPOCET
| VV |  | 10 |  | 10 | [13 empty] | VV | 2 | 2 | True | 1 | ROZPOCET
15 | K | 273321611 | Základy z betonu železového (bez výztuže) desky z betonu bez zvláštních nároků na prostředí tř. C 30/37 | m3 | 19.55 |  | 0 | CS ÚRS 2021 01 |  |  | snížená |  | 0 | 2.4533 | 47.9618 | 0 | 0 | 4 | K | 2 |  |  |  | ROZPOCET | 0 | 0 | 0 | 0 | 0 | 2 | 0 | 4 | 1211306925
| Online PSC |  | https://podminky.urs.cz/item/CS_URS_2021_01/273321611 | [15 empty] | Online PSC | 2
| VV |  | 67*0,25 + 11,2*0,25 |  | 19.55 | [13 empty] | VV | 2 | 2 | True | 1 | ROZPOCET
16 | K | 273351121 | Bednění základů desek zřízení | m2 | 11.825 |  | 0 | CS ÚRS 2021 01 |  |  | snížená |  | 0 | 0.00247 | 0.029208 | 0 | 0 | 4 | K | 2 |  |  |  | ROZPOCET | 0 | 0 | 0 | 0 | 0 | 2 | 0 | 4 | 606079162
| Online PSC |  | https://podminky.urs.cz/item/CS_URS_2021_01/273351121 | [15 empty] | Online PSC | 2
| VV |  | 33,7*0,25+13,6*0,25 |  | 11.825 | [13 empty] | VV | 2 | 2 | True | 1 | ROZPOCET
17 | K | 273351122 | Bednění základů desek odstranění | m2 | 11.825 |  | 0 | CS ÚRS 2021 01 |  |  | snížená |  | 0 | 0 | 0 | 0 | 0 | 4 | K | 2 |  |  |  | ROZPOCET | 0 | 0 | 0 | 0 | 0 | 2 | 0 | 4 | 1244498531
| Online PSC |  | https://podminky.urs.cz/item/CS_URS_2021_01/273351122 | [15 empty] | Online PSC | 2
18 | K | 273361821 | Výztuž základů desek z betonářské oceli 10 505 (R) nebo BSt 500 | t | 2.7 |  | 0 | CS ÚRS 2021 01 |  |  | snížená |  | 0 | 1.0606 | 2.8637 | 0 | 0 | 4 | K | 2 |  |  |  | ROZPOCET | 0 | 0 | 0 | 0 | 0 | 2 | 0 | 4 | 217753237
| Online PSC |  | https://podminky.urs.cz/item/CS_URS_2021_01/273361821 | [15 empty] | Online PSC | 2
19 | K | 275321611 | Základy z betonu železového (bez výztuže) patky z betonu bez zvláštních nároků na prostředí tř. C 30/37 | m3 | 2.688 |  | 0 | CS ÚRS 2021 01 |  |  | snížená |  | 0 | 2.4533 | 6.5944 | 0 | 0 | 4 | K | 2 |  |  |  | ROZPOCET | 0 | 0 | 0 | 0 | 0 | 2 | 0 | 4 | 1221677056
| Online PSC |  | https://podminky.urs.cz/item/CS_URS_2021_01/275321611 | [15 empty] | Online PSC | 2
| VV |  | 0,64*0,6*7 |  | 2.688 | [13 empty] | VV | 2 | 2 | True | 1 | ROZPOCET
20 | K | 275351121 | Bednění základů patek zřízení | m2 | 13.44 |  | 0 | CS ÚRS 2021 01 |  |  | snížená |  | 0 | 0.00264 | 0.035482 | 0 | 0 | 4 | K | 2 |  |  |  | ROZPOCET | 0 | 0 | 0 | 0 | 0 | 2 | 0 | 4 | -540883754
| Online PSC |  | https://podminky.urs.cz/item/CS_URS_2021_01/275351121 | [15 empty] | Online PSC | 2
| VV |  | 3,2*0,6*7 |  | 13.44 | [13 empty] | VV | 2 | 2 | True | 1 | ROZPOCET
21 | K | 275351122 | Bednění základů patek odstranění | m2 | 13.44 |  | 0 | CS ÚRS 2021 01 |  |  | snížená |  | 0 | 0 | 0 | 0 | 0 | 4 | K | 2 |  |  |  | ROZPOCET | 0 | 0 | 0 | 0 | 0 | 2 | 0 | 4 | 837545421
| Online PSC |  | https://podminky.urs.cz/item/CS_URS_2021_01/275351122 | [15 empty] | Online PSC | 2
22 | K | 275361821 | Výztuž základů patek z betonářské oceli 10 505 (R) | t | 0.8 |  | 0 | CS ÚRS 2021 01 |  |  | snížená |  | 0 | 1.0606 | 0.8485 | 0 | 0 | 4 | K | 2 |  |  |  | ROZPOCET | 0 | 0 | 0 | 0 | 0 | 2 | 0 | 4 | 1342203724
| Online PSC |  | https://podminky.urs.cz/item/CS_URS_2021_01/275361821 | [15 empty] | Online PSC | 2
23 | K | 283111113 | Zřízení ocelových, trubkových mikropilot tlakové i tahové svislé nebo odklon od svislice do 60° část hladká, průměru přes 105 do 115 mm | m | 17.5 |  | 0 | CS ÚRS 2021 01 |  |  | snížená |  | 0 | 0.03739 | 0.65433 | 0 | 0 | 4 | K | 2 |  |  |  | ROZPOCET | 0 | 0 | 0 | 0 | 0 | 2 | 0 | 4 | -1318313441
| Online PSC |  | https://podminky.urs.cz/item/CS_URS_2021_01/283111113 | [15 empty] | Online PSC | 2
| VV |  | 2,5*7 |  | 17.5 | [13 empty] | VV | 2 | 2 | True | 1 | ROZPOCET
24 | M | 55283918 | trubka ocelová bezešvá hladká jakost 11 353 114x3,6mm | m | 19.25 |  | 0 | CS ÚRS 2021 01 |  |  | snížená |  | 0 | 0.00925 | 0.17806 | 0 | 0 | 8 | M | 2 |  |  |  | ROZPOCET | 0 | 0 | 0 | 0 | 0 | 2 | 0 | 4 | 1476880011
| VV |  | 17,5*1,1 'Přepočtené koeficientem množství |  | 19.25 | [13 empty] | VV | 2 | 2 | False | 1 | ROZPOCET
25 | K | 283111123 | Zřízení ocelových, trubkových mikropilot tlakové i tahové svislé nebo odklon od svislice do 60° část manžetová, průměru přes 105 do 115 mm | m | 10.5 |  | 0 | CS ÚRS 2021 01 |  |  | snížená |  | 0 | 0.03739 | 0.39259 | 0 | 0 | 4 | K | 2 |  |  |  | ROZPOCET | 0 | 0 | 0 | 0 | 0 | 2 | 0 | 4 | 653896983
| Online PSC |  | https://podminky.urs.cz/item/CS_URS_2021_01/283111123 | [15 empty] | Online PSC | 2
| VV |  | 1,5*7 |  | 10.5 | [13 empty] | VV | 2 | 2 | True | 1 | ROZPOCET
26 | M | 55283918a | trubka ocelová bezešvá hladká jakost 11 353 114x3,6mm | m | 11.55 |  | 0 |  |  |  | snížená |  | 0 | 0.00925 | 0.10684 | 0 | 0 | 8 | M | 2 |  |  |  | ROZPOCET | 0 | 0 | 0 | 0 | 0 | 2 | 0 | 4 | -197435467
| VV |  | 10,5*1,1 'Přepočtené koeficientem množství |  | 11.55 | [13 empty] | VV | 2 | 2 | False | 1 | ROZPOCET
27 | K | 283131113 | Zřízení hlav trubkových mikropilot namáhaných tlakem i tahem, průměru přes 105 do 115 mm | kus | 7 |  | 0 | CS ÚRS 2021 01 |  |  | snížená |  | 0 | 0.00071 | 0.00497 | 0 | 0 | 4 | K | 2 |  |  |  | ROZPOCET | 0 | 0 | 0 | 0 | 0 | 2 | 0 | 4 | -462636602
| Online PSC |  | https://podminky.urs.cz/item/CS_URS_2021_01/283131113 | [15 empty] | Online PSC | 2
28 | M | 283001 | Hlava mikropiloty kompletní | kus | 7 |  | 0 |  |  |  | snížená |  | 0 | 0 | 0 | 0 | 0 | 8 | M | 2 |  |  |  | ROZPOCET | 0 | 0 | 0 | 0 | 0 | 2 | 0 | 4 | 1602353685
| D | 3 | Svislé a kompletní konstrukce |  |  |  | 0 | [5 empty] | 0 |  | 226.5261 |  | 0 | 1 | D | 1 |  |  |  | ROZPOCET | [6 empty] | 0
29 | K | 311238652 | Zdivo jednovrstvé tepelně izolační z cihel děrovaných broušených s integrovanou izolací z hydrofobizované minerální vlny na tenkovrstvou maltu, součinitel prostupu tepla U přes 0,14 do 0,18, pevnost cihel P8, tl. zdiva 380 mm | m2 | 204 |  | 0 | CS ÚRS 2021 01 |  |  | snížená |  | 0 | 0.26068 | 53.1787 | 0 | 0 | 4 | K | 2 |  |  |  | ROZPOCET | 0 | 0 | 0 | 0 | 0 | 2 | 0 | 4 | -1903573402
| Online PSC |  | https://podminky.urs.cz/item/CS_URS_2021_01/311238652 | [15 empty] | Online PSC | 2
| VV |  | 1,8m*0,38m*1,8m+4,0m2*12,5m+5,5m2*3,2m+5,5m2*1,0m+1,5m*0,38m*2,6m+1,2m*0,38m*1,8m+1,2m*0,38m*1,8m | [15 empty] | VV | 2 | 1 | True | 0 | ROZPOCET
| VV |  | 204,0 |  | 204 | [13 empty] | VV | 2 | 2 | True | 1 | ROZPOCET
30 | K | 317142422 | Překlady nenosné z pórobetonu osazené do tenkého maltového lože, výšky do 250 mm, šířky překladu 100 mm, délky překladu přes 1000 do 1250 mm | kus | 46 |  | 0 | CS ÚRS 2021 01 |  |  | snížená |  | 0 | 0.02628 | 1.2089 | 0 | 0 | 4 | K | 2 |  |  |  | ROZPOCET | 0 | 0 | 0 | 0 | 0 | 2 | 0 | 4 | 2051747361
| Online PSC |  | https://podminky.urs.cz/item/CS_URS_2021_01/317142422 | [15 empty] | Online PSC | 2
| VV |  | 30 + 10 + 6 |  | 46 | [13 empty] | VV | 2 | 2 | True | 1 | ROZPOCET
31 | K | 317142442 | Překlady nenosné z pórobetonu osazené do tenkého maltového lože, výšky do 250 mm, šířky překladu 150 mm, délky překladu přes 1000 do 1250 mm | kus | 37 |  | 0 | CS ÚRS 2021 01 |  |  | snížená |  | 0 | 0.03963 | 1.4663 | 0 | 0 | 4 | K | 2 |  |  |  | ROZPOCET | 0 | 0 | 0 | 0 | 0 | 2 | 0 | 4 | -139167743
| Online PSC |  | https://podminky.urs.cz/item/CS_URS_2021_01/317142442 | [15 empty] | Online PSC | 2
| VV |  | 17 + 18 + 2 |  | 37 | [13 empty] | VV | 2 | 2 | True | 1 | ROZPOCET
32 | K | 317168053 | Překlady keramické vysoké osazené do maltového lože, šířky překladu 70 mm výšky 238 mm, délky 1500 mm | kus | 60 |  | 0 | CS ÚRS 2021 01 |  |  | snížená |  | 0 | 0.05455 | 3.273 | 0 | 0 | 4 | K | 2 |  |  |  | ROZPOCET | 0 | 0 | 0 | 0 | 0 | 2 | 0 | 4 | 1532213888
| Online PSC |  | https://podminky.urs.cz/item/CS_URS_2021_01/317168053 | [15 empty] | Online PSC | 2
| VV |  | 44+16 |  | 60 | [13 empty] | VV | 2 | 2 | True | 1 | ROZPOCET
33 | K | 317168056 | Překlady keramické vysoké osazené do maltového lože, šířky překladu 70 mm výšky 238 mm, délky 2250 mm | kus | 5 |  | 0 | CS ÚRS 2021 01 |  |  | snížená |  | 0 | 0.08185 | 0.40925 | 0 | 0 | 4 | K | 2 |  |  |  | ROZPOCET | 0 | 0 | 0 | 0 | 0 | 2 | 0 | 4 | -1909514897
| Online PSC |  | https://podminky.urs.cz/item/CS_URS_2021_01/317168056 | [15 empty] | Online PSC | 2
34 | K | 330321610 | Sloupy, pilíře, táhla, rámové stojky, vzpěry z betonu železového (bez výztuže) bez zvláštních nároků na vliv prostředí tř. C 30/37 | m3 | 1.536 |  | 0 | CS ÚRS 2021 01 |  |  | snížená |  | 0 | 2.4533 | 3.7683 | 0 | 0 | 4 | K | 2 |  |  |  | ROZPOCET | 0 | 0 | 0 | 0 | 0 | 2 | 0 | 4 | 1679926179
| Online PSC |  | https://podminky.urs.cz/item/CS_URS_2021_01/330321610 | [15 empty] | Online PSC | 2
| VV |  | 0,64*0,6*4 |  | 1.536 | [13 empty] | VV | 2 | 2 | True | 1 | ROZPOCET
35 | K | 331351115 | Bednění hranatých sloupů a pilířů včetně vzepření průřezu pravoúhlého čtyřúhelníka výšky do 4 m, průřezu přes 0,04 do 0,08 m2 zřízení | m2 | 16.32 |  | 0 | CS ÚRS 2021 01 |  |  | snížená |  | 0 | 0.00275 | 0.04488 | 0 | 0 | 4 | K | 2 |  |  |  | ROZPOCET | 0 | 0 | 0 | 0 | 0 | 2 | 0 | 4 | -174897460
| Online PSC |  | https://podminky.urs.cz/item/CS_URS_2021_01/331351115 | [15 empty] | Online PSC | 2
| VV |  | 1,2*3,4*4 |  | 16.32 | [13 empty] | VV | 2 | 2 | True | 1 | ROZPOCET
36 | K | 331351116 | Bednění hranatých sloupů a pilířů včetně vzepření průřezu pravoúhlého čtyřúhelníka výšky do 4 m, průřezu přes 0,04 do 0,08 m2 odstranění | m2 | 16.32 |  | 0 | CS ÚRS 2021 01 |  |  | snížená |  | 0 | 0 | 0 | 0 | 0 | 4 | K | 2 |  |  |  | ROZPOCET | 0 | 0 | 0 | 0 | 0 | 2 | 0 | 4 | 1257848102
| Online PSC |  | https://podminky.urs.cz/item/CS_URS_2021_01/331351116 | [15 empty] | Online PSC | 2
37 | K | 331361821 | Výztuž sloupů, pilířů, rámových stojek, táhel nebo vzpěr hranatých svislých nebo šikmých (odkloněných) z betonářské oceli 10 505 (R) nebo BSt 500 | t | 0.3 |  | 0 | CS ÚRS 2021 01 |  |  | snížená |  | 0 | 1.0524 | 0.31571 | 0 | 0 | 4 | K | 2 |  |  |  | ROZPOCET | 0 | 0 | 0 | 0 | 0 | 2 | 0 | 4 | -958109715
| Online PSC |  | https://podminky.urs.cz/item/CS_URS_2021_01/331361821 | [15 empty] | Online PSC | 2
38 | K | 341321610 | Stěny a příčky z betonu železového (bez výztuže) nosné tř. C 30/37 | m3 | 38.645 |  | 0 | CS ÚRS 2021 01 |  |  | snížená |  | 0 | 2.4533 | 94.8078 | 0 | 0 | 4 | K | 2 |  |  |  | ROZPOCET | 0 | 0 | 0 | 0 | 0 | 2 | 0 | 4 | -63992885
| Online PSC |  | https://podminky.urs.cz/item/CS_URS_2021_01/341321610 | [15 empty] | Online PSC | 2
| VV |  | 8,2*3,2 + 1,65*15*0,38+1,25*6*0,4 |  | 38.645 | [13 empty] | VV | 2 | 2 | True | 1 | ROZPOCET
39 | K | 341351111 | Bednění stěn a příček nosných rovné oboustranné za každou stranu zřízení | m2 | 248.07 |  | 0 | CS ÚRS 2021 01 |  |  | snížená |  | 0 | 0.00275 | 0.68219 | 0 | 0 | 4 | K | 2 |  |  |  | ROZPOCET | 0 | 0 | 0 | 0 | 0 | 2 | 0 | 4 | 683840477
| Online PSC |  | https://podminky.urs.cz/item/CS_URS_2021_01/341351111 | [15 empty] | Online PSC | 2
| VV |  | (33,7+31,7)*3,3+1,65*15+1,25*6 |  | 248.07 | [13 empty] | VV | 2 | 2 | True | 1 | ROZPOCET
40 | K | 341351112 | Bednění stěn a příček nosných rovné oboustranné za každou stranu odstranění | m2 | 248.07 |  | 0 | CS ÚRS 2021 01 |  |  | snížená |  | 0 | 0 | 0 | 0 | 0 | 4 | K | 2 |  |  |  | ROZPOCET | 0 | 0 | 0 | 0 | 0 | 2 | 0 | 4 | 318093839
| Online PSC |  | https://podminky.urs.cz/item/CS_URS_2021_01/341351112 | [15 empty] | Online PSC | 2
41 | K | 341361821 | Výztuž stěn a příček nosných svislých nebo šikmých, rovných nebo oblých z betonářské oceli 10 505 (R) nebo BSt 500 | t | 5.81 |  | 0 | CS ÚRS 2021 01 |  |  | snížená |  | 0 | 1.0463 | 6.0791 | 0 | 0 | 4 | K | 2 |  |  |  | ROZPOCET | 0 | 0 | 0 | 0 | 0 | 2 | 0 | 4 | -108761146
| Online PSC |  | https://podminky.urs.cz/item/CS_URS_2021_01/341361821 | [15 empty] | Online PSC | 2
42 | K | 342272225 | Příčky z pórobetonových tvárnic hladkých na tenké maltové lože objemová hmotnost do 500 kg/m3, tloušťka příčky 100 mm | m2 | 429.6 |  | 0 | CS ÚRS 2021 01 |  |  | snížená |  | 0 | 0.05897 | 25.3335 | 0 | 0 | 4 | K | 2 |  |  |  | ROZPOCET | 0 | 0 | 0 | 0 | 0 | 2 | 0 | 4 | -1398827355
| Online PSC |  | https://podminky.urs.cz/item/CS_URS_2021_01/342272225 | [15 empty] | Online PSC | 2
| VV |  | (5m+3,6+3,6m+3,1m+2,1m+1,3m+27m+3,6m+2m+1,5m+3,9m+2,8m+1,5m+2,0m+3,9m+1,7m+1,5m+4,0m+1,8m+1,5 | [15 empty] | VV | 2 | 1 | True | 0 | ROZPOCET
| VV |  | +3,6m+5,0m) * 2,75m + (2,1m+3,0m+1,4m+2,0m+1,1m+3,5m+1,0m+3,6m+3,0m+3,6m+3,0m+1,7m+2,0m+3,7m+2,6+ | [15 empty] | VV | 2 | 1 | True | 0 | ROZPOCET
| VV |  | 7,5m+1,4m)*3,2m + (2,2m+1,0m+1,0m+2,0m+2,3m+3,6m+1,5m+1,0m)*3,1m | [15 empty] | VV | 2 | 1 | True | 0 | ROZPOCET
| VV |  | 429,6 |  | 429.6 | [13 empty] | VV | 2 | 2 | True | 1 | ROZPOCET
43 | K | 342272245 | Příčky z pórobetonových tvárnic hladkých na tenké maltové lože objemová hmotnost do 500 kg/m3, tloušťka příčky 150 mm | m2 | 474.95 |  | 0 | CS ÚRS 2021 01 |  |  | snížená |  | 0 | 0.07571 | 35.9585 | 0 | 0 | 4 | K | 2 |  |  |  | ROZPOCET | 0 | 0 | 0 | 0 | 0 | 2 | 0 | 4 | -882039938
| Online PSC |  | https://podminky.urs.cz/item/CS_URS_2021_01/342272245 | [15 empty] | Online PSC | 2
| VV |  | (3,6m+3,0m+3,6m+2,0m)*2,75m + (3,6m+3,6m+3,6m+12m+3,7m+11,7m+3,6m+7,5m+3,7m)*3,2m + (7,5m+7,9m+ | [15 empty] | VV | 2 | 1 | True | 0 | ROZPOCET
| VV |  | 11,7m+5,2m+3,7m+3,7m+12,0m+3,6m+6,4m+11,8m+7,5m+2,5m)*3,1m +3,7m*3,5m | [15 empty] | VV | 2 | 1 | True | 0 | ROZPOCET
| VV |  | 474,95 |  | 474.95 | [13 empty] | VV | 2 | 2 | True | 1 | ROZPOCET
| D | 4 | Vodorovné konstrukce |  |  |  | 0 | [5 empty] | 0 |  | 191.9378 |  | 0 | 1 | D | 1 |  |  |  | ROZPOCET | [6 empty] | 0
44 | K | 411168334 | Stropy keramické z cihelných stropních vložek a keramobetonových nosníků včetně zmonolitnění konstrukce z betonu C 20/25 a svařované sítě při osové vzdálenosti nosníků 62,5 cm, z vložek výšky 15 cm (15/62,5), tloušťky stropní konstrukce 21 cm, | m2 | 42 |  | 0 | CS ÚRS 2021 01 |  |  | snížená |  | 0 | 0.33075 | 13.8915 | 0 | 0 | 4 | K | 2 |  |  |  | ROZPOCET | 0 | 0 | 0 | 0 | 0 | 2 | 0 | 4 | -1116969576
| Online PSC |  | https://podminky.urs.cz/item/CS_URS_2021_01/411168334 | [15 empty] | Online PSC | 2
| VV |  | Stropní vložka 15/62,5 | [15 empty] | VV | 2 | 1 | True | 0 | ROZPOCET
| VV |  | 720 kusů | [15 empty] | VV | 2 | 1 | True | 0 | ROZPOCET
| VV |  | Nosný keramický nosník 175 délky 2300mm | [15 empty] | VV | 2 | 1 | True | 0 | ROZPOCET
| VV |  | 36 kusů | [15 empty] | VV | 2 | 1 | True | 0 | ROZPOCET
| VV |  | "plocha stropů" 42,0 |  | 42 | [13 empty] | VV | 2 | 2 | True | 1 | ROZPOCET
45 | K | 411321616 | Stropy z betonu železového (bez výztuže) stropů deskových, plochých střech, desek balkonových, desek hřibových stropů včetně hlavic hřibových sloupů tř. C 30/37 | m3 | 51.695 |  | 0 | CS ÚRS 2021 01 |  |  | snížená |  | 0 | 2.4534 | 126.8301 | 0 | 0 | 4 | K | 2 |  |  |  | ROZPOCET | 0 | 0 | 0 | 0 | 0 | 2 | 0 | 4 | -1294673068
| Online PSC |  | https://podminky.urs.cz/item/CS_URS_2021_01/411321616 | [15 empty] | Online PSC | 2
| VV |  | 66,3*0,25+22*0,25+22*0,25+10,5*3,2*0,2 |  | 34.295 | [13 empty] | VV | 2 | 2 | True | 0 | ROZPOCET
| VV |  | 58*0,15*2 |  | 17.4 | [13 empty] | VV | 2 | 2 | True | 0 | ROZPOCET
| VV |  | Součet |  | 51.695 | [13 empty] | VV | 2 | 4 | True | 1 | ROZPOCET
46 | K | 411351011 | Bednění stropních konstrukcí - bez podpěrné konstrukce desek tloušťky stropní desky přes 5 do 25 cm zřízení | m2 | 185.35 |  | 0 | CS ÚRS 2021 01 |  |  | snížená |  | 0 | 0.00533 | 0.98792 | 0 | 0 | 4 | K | 2 |  |  |  | ROZPOCET | 0 | 0 | 0 | 0 | 0 | 2 | 0 | 4 | 1797115008
| Online PSC |  | https://podminky.urs.cz/item/CS_URS_2021_01/411351011 | [15 empty] | Online PSC | 2
| VV |  | 21,5+21,5+19*0,25+19*0,25+66+34*0,25+10,5*3,2+1,65*15 |  | 185.35 | [13 empty] | VV | 2 | 2 | True | 1 | ROZPOCET
47 | K | 411351012 | Bednění stropních konstrukcí - bez podpěrné konstrukce desek tloušťky stropní desky přes 5 do 25 cm odstranění | m2 | 185.35 |  | 0 | CS ÚRS 2021 01 |  |  | snížená |  | 0 | 0 | 0 | 0 | 0 | 4 | K | 2 |  |  |  | ROZPOCET | 0 | 0 | 0 | 0 | 0 | 2 | 0 | 4 | 118225052
| Online PSC |  | https://podminky.urs.cz/item/CS_URS_2021_01/411351012 | [15 empty] | Online PSC | 2
48 | K | 411354249 | Bednění stropů ztracené ocelové žebrované ze širokých tenkostěnných ohýbaných profilů (hraněných trapézových vln), bez úpravy povrchu otevřeného podhledu, bez podpěrné konstrukce, s osazením nasucho na zdech do připravených ozubů, popř. na rovných zdech, trámech, průvlacích, do traverz s povrchem pozinkovaným, výšky vln 60 mm, tl. plechu 1,00 mm | m2 | 139.2 |  | 0 | CS ÚRS 2021 01 |  |  | snížená |  | 0 | 0.01053 | 1.4658 | 0 | 0 | 4 | K | 2 |  |  |  | ROZPOCET | 0 | 0 | 0 | 0 | 0 | 2 | 0 | 4 | -2146643662
| Online PSC |  | https://podminky.urs.cz/item/CS_URS_2021_01/411354249 | [15 empty] | Online PSC | 2
| VV |  | 58*1,2*2 |  | 139.2 | [13 empty] | VV | 2 | 2 | True | 1 | ROZPOCET
49 | K | 411354313 | Podpěrná konstrukce stropů - desek, kleneb a skořepin výška podepření do 4 m tloušťka stropu přes 15 do 25 cm zřízení | m2 | 324.55 |  | 0 | CS ÚRS 2021 01 |  |  | snížená |  | 0 | 0.00088 | 0.2856 | 0 | 0 | 4 | K | 2 |  |  |  | ROZPOCET | 0 | 0 | 0 | 0 | 0 | 2 | 0 | 4 | 194428482
| Online PSC |  | https://podminky.urs.cz/item/CS_URS_2021_01/411354313 | [15 empty] | Online PSC | 2
| VV |  | 185,35+139,2 |  | 324.55 | [13 empty] | VV | 2 | 2 | True | 1 | ROZPOCET
50 | K | 411354314 | Podpěrná konstrukce stropů - desek, kleneb a skořepin výška podepření do 4 m tloušťka stropu přes 15 do 25 cm odstranění | m2 | 324.55 |  | 0 | CS ÚRS 2021 01 |  |  | snížená |  | 0 | 0 | 0 | 0 | 0 | 4 | K | 2 |  |  |  | ROZPOCET | 0 | 0 | 0 | 0 | 0 | 2 | 0 | 4 | 2097806248
| Online PSC |  | https://podminky.urs.cz/item/CS_URS_2021_01/411354314 | [15 empty] | Online PSC | 2
51 | K | 411361821 | Výztuž stropů prostě uložených, vetknutých, spojitých, deskových, trámových (žebrových, kazetových), s keramickými a jinými vložkami, konsolových nebo balkonových, hřibových včetně hlavic hřibových sloupů, plochých střech a pro zavěšení železobetonových | t | 7.71 |  | 0 | CS ÚRS 2021 01 |  |  | snížená |  | 0 | 1.0555 | 8.1383 | 0 | 0 | 4 | K | 2 |  |  |  | ROZPOCET | 0 | 0 | 0 | 0 | 0 | 2 | 0 | 4 | -1829075719
| Online PSC |  | https://podminky.urs.cz/item/CS_URS_2021_01/411361821 | [15 empty] | Online PSC | 2
| VV |  | 5,1+2,61 |  | 7.71 | [13 empty] | VV | 2 | 2 | True | 1 | ROZPOCET
52 | K | 417238212 | Obezdívka ztužujícího věnce keramickými věncovkami včetně tepelné izolace z pěnového polystyrenu tl. 100 mm jednostranná, výška věnce přes 150 do 210 mm | m | 12.5 |  | 0 | CS ÚRS 2021 01 |  |  | snížená |  | 0 | 0.01726 | 0.21575 | 0 | 0 | 4 | K | 2 |  |  |  | ROZPOCET | 0 | 0 | 0 | 0 | 0 | 2 | 0 | 4 | -1645854291
| Online PSC |  | https://podminky.urs.cz/item/CS_URS_2021_01/417238212 | [15 empty] | Online PSC | 2
| VV |  | 25 kusů * 500 mm | [15 empty] | VV | 2 | 1 | True | 0 | ROZPOCET
| VV |  | 25*0,5 |  | 12.5 | [13 empty] | VV | 2 | 2 | True | 1 | ROZPOCET
53 | K | 430321616 | Schodišťové konstrukce a rampy z betonu železového (bez výztuže) stupně, schodnice, ramena, podesty s nosníky tř. C 30/37 | m3 | 15 |  | 0 | CS ÚRS 2021 01 |  |  | snížená |  | 0 | 2.4534 | 36.8006 | 0 | 0 | 4 | K | 2 |  |  |  | ROZPOCET | 0 | 0 | 0 | 0 | 0 | 2 | 0 | 4 | -698397319
| Online PSC |  | https://podminky.urs.cz/item/CS_URS_2021_01/430321616 | [15 empty] | Online PSC | 2
| VV |  | 75*0,2 |  | 15 | [13 empty] | VV | 2 | 2 | True | 1 | ROZPOCET
54 | K | 430361821 | Výztuž schodišťových konstrukcí a ramp stupňů, schodnic, ramen, podest s nosníky z betonářské oceli 10 505 (R) nebo BSt 500 | t | 2.25 |  | 0 | CS ÚRS 2021 01 |  |  | snížená |  | 0 | 1.0493 | 2.3609 | 0 | 0 | 4 | K | 2 |  |  |  | ROZPOCET | 0 | 0 | 0 | 0 | 0 | 2 | 0 | 4 | 1237210610
| Online PSC |  | https://podminky.urs.cz/item/CS_URS_2021_01/430361821 | [15 empty] | Online PSC | 2
55 | K | 431351121 | Bednění podest, podstupňových desek a ramp včetně podpěrné konstrukce výšky do 4 m půdorysně přímočarých zřízení | m2 | 75 |  | 0 | CS ÚRS 2021 01 |  |  | snížená |  | 0 | 0.01282 | 0.9615 | 0 | 0 | 4 | K | 2 |  |  |  | ROZPOCET | 0 | 0 | 0 | 0 | 0 | 2 | 0 | 4 | 2131465883
| Online PSC |  | https://podminky.urs.cz/item/CS_URS_2021_01/431351121 | [15 empty] | Online PSC | 2
| VV |  | vč. bednění stupňů | [15 empty] | VV | 2 | 1 | True | 0 | ROZPOCET
| VV |  | 35+20*2 |  | 75 | [13 empty] | VV | 2 | 2 | True | 1 | ROZPOCET
56 | K | 431351122 | Bednění podest, podstupňových desek a ramp včetně podpěrné konstrukce výšky do 4 m půdorysně přímočarých odstranění | m2 | 75 |  | 0 | CS ÚRS 2021 01 |  |  | snížená |  | 0 | 0 | 0 | 0 | 0 | 4 | K | 2 |  |  |  | ROZPOCET | 0 | 0 | 0 | 0 | 0 | 2 | 0 | 4 | -581229307
| Online PSC |  | https://podminky.urs.cz/item/CS_URS_2021_01/431351122 | [15 empty] | Online PSC | 2
| D | 6 | Úpravy povrchů, podlahy a osazování výplní |  |  |  | 0 | [5 empty] | 0 |  | 406.1251 |  | 0 | 1 | D | 1 |  |  |  | ROZPOCET | [6 empty] | 0
57 | K | 611321341 | Omítka vápenocementová vnitřních ploch nanášená strojně dvouvrstvá, tloušťky jádrové omítky do 10 mm a tloušťky štuku do 3 mm štuková vodorovných konstrukcí stropů rovných | m2 | 1937.2 |  | 0 | CS ÚRS 2021 01 |  |  | snížená |  | 0 | 0.01628 | 31.5376 | 0 | 0 | 4 | K | 2 |  |  |  | ROZPOCET | 0 | 0 | 0 | 0 | 0 | 2 | 0 | 4 | -121734096
| Online PSC |  | https://podminky.urs.cz/item/CS_URS_2021_01/611321341 | [15 empty] | Online PSC | 2
| VV |  | 260m2+2,75m*(8m+30m+5m+50m+15m+5m+10m+9m+18m+10m+12m) + 340m2+3,2m*(20m+10m+5m+5m+25m+ | [15 empty] | VV | 2 | 1 | True | 0 | ROZPOCET
| VV |  | 3,2m+10m+10m) + 520m2 + 20m*3,1m | [15 empty] | VV | 2 | 1 | True | 0 | ROZPOCET
| VV |  | 1937,2 |  | 1937.2 | [13 empty] | VV | 2 | 2 | True | 1 | ROZPOCET
58 | K | 612321341 | Omítka vápenocementová vnitřních ploch nanášená strojně dvouvrstvá, tloušťky jádrové omítky do 10 mm a tloušťky štuku do 3 mm štuková svislých konstrukcí stěn | m2 | 2248.2 |  | 0 | CS ÚRS 2021 01 |  |  | snížená |  | 0 | 0.01628 | 36.6007 | 0 | 0 | 4 | K | 2 |  |  |  | ROZPOCET | 0 | 0 | 0 | 0 | 0 | 2 | 0 | 4 | 538042820
| Online PSC |  | https://podminky.urs.cz/item/CS_URS_2021_01/612321341 | [15 empty] | Online PSC | 2
| VV |  | "260m2+2,75m*(8m+30m+5m+50m+15m+5m+10m+9m+18m+10m+12m) + 340m2+3,2m*(20m+10m+5m+5m+25m+3,2m+10m+10m) + 520m2 + 20m*3,1m + 35m2 + 25m2 + 30m2="2027,2 |  | 2027.2 | [13 empty] | VV | 2 | 2 | True | 1 | ROZPOCET
| VV |  | ostění: 0,4m x (3,7m + 4,2m + 4,2m + 3,4m + 3,9m + 3,9m) + 4,2m x 0,4m x 96ks + 2 x 5,2m x 0,4m + 4,2m x 0,4m + 2 x 6,0m x 0,4m + 2 x 4,8m x 0,4m + 5,7m x 0,4m + 4,6m x 2 x 0,4m + 20m x 0,4m + 6m x 0,4m + 12 x 0,4m x 4m |  | 221 | [13 empty] | VV | 2 | 2 | True | 1 | ROZPOCET
59 | K | 612381031 | Omítka tenkovrstvá vnitřních ploch včetně penetrace podkladu svislých konstrukcí stěn v podlaží i na schodišti | m2 | 2060 |  | 0 | CS ÚRS 2021 01 |  |  | snížená |  | 0 | 0.00388 | 7.9928 | 0 | 0 | 4 | K | 2 |  |  |  | ROZPOCET | 0 | 0 | 0 | 0 | 0 | 2 | 0 | 4 | 117034814
| Online PSC |  | https://podminky.urs.cz/item/CS_URS_2021_01/612381031 | [15 empty] | Online PSC | 2
| VV |  | 905*2 +250 |  | 2060 | [13 empty] | VV | 2 | 2 | True | 1 | ROZPOCET
60 | K | 622221111 | Montáž kontaktního zateplení lepením a mechanickým kotvením z desek z minerální vlny s kolmou orientací vláken na vnější stěny, tloušťky desek přes 40 do 80 mm, vč. veškerých lišt a profilů | m2 | 45 |  | 0 | CS ÚRS 2021 01 |  |  | snížená |  | 0 | 0.01143 | 0.51435 | 0 | 0 | 4 | K | 2 |  |  |  | ROZPOCET | 0 | 0 | 0 | 0 | 0 | 2 | 0 | 4 | -281403277
| Online PSC |  | https://podminky.urs.cz/item/CS_URS_2021_01/622221111 | [15 empty] | Online PSC | 2
61 | M | 63151511 | deska tepelně izolační minerální kontaktních fasád kolmé vlákno λ=0,041 tl 80mm | m2 | 45.9 |  | 0 | CS ÚRS 2021 01 |  |  | snížená |  | 0 | 0.008 | 0.3672 | 0 | 0 | 8 | M | 2 |  |  |  | ROZPOCET | 0 | 0 | 0 | 0 | 0 | 2 | 0 | 4 | 311790018
| VV |  | 45*1,02 'Přepočtené koeficientem množství |  | 45.9 | [13 empty] | VV | 2 | 2 | False | 1 | ROZPOCET
62 | K | 622321141 | Omítka vápenocementová vnějších ploch nanášená ručně dvouvrstvá, tloušťky jádrové omítky do 15 mm a tloušťky štuku do 3 mm štuková stěn | m2 | 160 |  | 0 | CS ÚRS 2021 01 |  |  | snížená |  | 0 | 0.02636 | 4.2176 | 0 | 0 | 4 | K | 2 |  |  |  | ROZPOCET | 0 | 0 | 0 | 0 | 0 | 2 | 0 | 4 | -353064977
| Online PSC |  | https://podminky.urs.cz/item/CS_URS_2021_01/622321141 | [15 empty] | Online PSC | 2
63 | K | 629995101 | Očištění vnějších ploch tlakovou vodou omytím | m2 | 855 |  | 0 | CS ÚRS 2021 01 |  |  | snížená |  | 0 | 0 | 0 | 0 | 0 | 4 | K | 2 |  |  |  | ROZPOCET | 0 | 0 | 0 | 0 | 0 | 2 | 0 | 4 | 198717055
| Online PSC |  | https://podminky.urs.cz/item/CS_URS_2021_01/629995101 | [15 empty] | Online PSC | 2
| VV |  | 310+325+220 |  | 855 | [13 empty] | VV | 2 | 2 | True | 1 | ROZPOCET
64 | K | 631311116 | Mazanina z betonu prostého bez zvýšených nároků na prostředí tl. přes 50 do 80 mm tř. C 25/30 | m3 | 78.65 |  | 0 | CS ÚRS 2021 01 |  |  | snížená |  | 0 | 2.4533 | 192.9513 | 0 | 0 | 4 | K | 2 |  |  |  | ROZPOCET | 0 | 0 | 0 | 0 | 0 | 2 | 0 | 4 | 1777152449
| Online PSC |  | https://podminky.urs.cz/item/CS_URS_2021_01/631311116 | [15 empty] | Online PSC | 2
| VV |  | (1160+50) * 0,065 |  | 78.65 | [13 empty] | VV | 2 | 2 | True | 1 | ROZPOCET
65 | K | 631311126 | Mazanina z betonu prostého bez zvýšených nároků na prostředí tl. přes 80 do 120 mm tř. C 25/30 | m3 | 50 |  | 0 | CS ÚRS 2021 01 |  |  | snížená |  | 0 | 2.4533 | 122.6645 | 0 | 0 | 4 | K | 2 |  |  |  | ROZPOCET | 0 | 0 | 0 | 0 | 0 | 2 | 0 | 4 | -974055595
| Online PSC |  | https://podminky.urs.cz/item/CS_URS_2021_01/631311126 | [15 empty] | Online PSC | 2
| VV |  | 500*0,1 |  | 50 | [13 empty] | VV | 2 | 2 | True | 1 | ROZPOCET
66 | K | 631319011 | Příplatek k cenám mazanin za úpravu povrchu mazaniny přehlazením, mazanina tl. přes 50 do 80 mm | m3 | 78.65 |  | 0 | CS ÚRS 2021 01 |  |  | snížená |  | 0 | 0 | 0 | 0 | 0 | 4 | K | 2 |  |  |  | ROZPOCET | 0 | 0 | 0 | 0 | 0 | 2 | 0 | 4 | 1188427526
| Online PSC |  | https://podminky.urs.cz/item/CS_URS_2021_01/631319011 | [15 empty] | Online PSC | 2
67 | K | 631319012 | Příplatek k cenám mazanin za úpravu povrchu mazaniny přehlazením, mazanina tl. přes 80 do 120 mm | m3 | 50 |  | 0 | CS ÚRS 2021 01 |  |  | snížená |  | 0 | 0 | 0 | 0 | 0 | 4 | K | 2 |  |  |  | ROZPOCET | 0 | 0 | 0 | 0 | 0 | 2 | 0 | 4 | 1257639766
| Online PSC |  | https://podminky.urs.cz/item/CS_URS_2021_01/631319012 | [15 empty] | Online PSC | 2
68 | K | 631319171 | Příplatek k cenám mazanin za stržení povrchu spodní vrstvy mazaniny latí před vložením výztuže nebo pletiva pro tl. obou vrstev mazaniny přes 50 do 80 mm | m3 | 78.65 |  | 0 | CS ÚRS 2021 01 |  |  | snížená |  | 0 | 0 | 0 | 0 | 0 | 4 | K | 2 |  |  |  | ROZPOCET | 0 | 0 | 0 | 0 | 0 | 2 | 0 | 4 | 302005713
| Online PSC |  | https://podminky.urs.cz/item/CS_URS_2021_01/631319171 | [15 empty] | Online PSC | 2
69 | K | 631319173 | Příplatek k cenám mazanin za stržení povrchu spodní vrstvy mazaniny latí před vložením výztuže nebo pletiva pro tl. obou vrstev mazaniny přes 80 do 120 mm | m3 | 50 |  | 0 | CS ÚRS 2021 01 |  |  | snížená |  | 0 | 0 | 0 | 0 | 0 | 4 | K | 2 |  |  |  | ROZPOCET | 0 | 0 | 0 | 0 | 0 | 2 | 0 | 4 | 263183707
| Online PSC |  | https://podminky.urs.cz/item/CS_URS_2021_01/631319173 | [15 empty] | Online PSC | 2
70 | K | 631362021 | Výztuž mazanin ze svařovaných sítí KARI | t | 8.731 |  | 0 | CS ÚRS 2021 01 |  |  | snížená |  | 0 | 1.0628 | 9.279 | 0 | 0 | 4 | K | 2 |  |  |  | ROZPOCET | 0 | 0 | 0 | 0 | 0 | 2 | 0 | 4 | -756509983
| Online PSC |  | https://podminky.urs.cz/item/CS_URS_2021_01/631362021 | [15 empty] | Online PSC | 2
| VV |  | (1160+50+500)*4,44*1,15/1000 |  | 8.731 | [13 empty] | VV | 2 | 2 | True | 1 | ROZPOCET
| D | 9 | Ostatní konstrukce a práce, bourání |  |  |  | 0 | [5 empty] | 0 |  | 0.14314 |  | 542.0348 | 1 | D | 1 |  |  |  | ROZPOCET | [6 empty] | 0
71 | K | 9001002 | Evakuační lůžkový výtah, 4 stanice, zdvih 9,2m - dodávka a montáž | kus | 1 |  | 0 |  |  |  | snížená |  | 0 | 0 | 0 | 0 | 0 | 4 | K | 2 |  |  |  | ROZPOCET | 0 | 0 | 0 | 0 | 0 | 2 | 0 | 4 | -124684754
72 | K | 9001003 | Nový jídelní výtah, 2 stanice, zdvih 3,0m - dodávka a montáž | kus | 1 |  | 0 |  |  |  | snížená |  | 0 | 0 | 0 | 0 | 0 | 4 | K | 2 |  |  |  | ROZPOCET | 0 | 0 | 0 | 0 | 0 | 2 | 0 | 4 | 805287611
73 | K | 9100001 | Přenosný hasící přístroj práškový 21A 113B | ks | 15 |  | 0 |  |  |  | snížená |  | 0 | 0 | 0 | 0 | 0 | 4 | K | 2 |  |  |  | ROZPOCET | 0 | 0 | 0 | 0 | 0 | 2 | 0 | 4 | 1499819999
74 | K | 9100002 | Přenosný hasící přístroj práškový CO2 55B | ks | 4 |  | 0 |  |  |  | snížená |  | 0 | 0 | 0 | 0 | 0 | 4 | K | 2 |  |  |  | ROZPOCET | 0 | 0 | 0 | 0 | 0 | 2 | 0 | 4 | 1879476664
75 | K | 9200001 | Odvodňovací systém terasy, hliníkové žlábky a svody - dodávka a montáž kompletního systému | m | 80 |  | 0 |  |  |  | snížená |  | 0 | 0 | 0 | 0 | 0 | 4 | K | 2 |  |  |  | ROZPOCET | 0 | 0 | 0 | 0 | 0 | 2 | 0 | 4 | 1947156101
76 | K | 941311112 | Montáž lešení řadového modulového lehkého pracovního s podlahami | m2 | 1240 |  | 0 | CS ÚRS 2021 01 |  |  | snížená |  | 0 | 0 | 0 | 0 | 0 | 4 | K | 2 |  |  |  | ROZPOCET | 0 | 0 | 0 | 0 | 0 | 2 | 0 | 4 | -452648143
| Online PSC |  | https://podminky.urs.cz/item/CS_URS_2021_01/941311112 | [15 empty] | Online PSC | 2
77 | K | 941311211 | Montáž lešení řadového modulového lehkého pracovního s podlahami s provozním zatížením tř. 3 do 200 kg/m2 Příplatek za první a každý další den použití lešení k ceně -1111 nebo -1112 | m2 | 111600 |  | 0 | CS ÚRS 2021 01 |  |  | snížená |  | 0 | 0 | 0 | 0 | 0 | 4 | K | 2 |  |  |  | ROZPOCET | 0 | 0 | 0 | 0 | 0 | 2 | 0 | 4 | 903115642
| Online PSC |  | https://podminky.urs.cz/item/CS_URS_2021_01/941311211 | [15 empty] | Online PSC | 2
| VV |  | 1240*90 |  | 111600 | [13 empty] | VV | 2 | 2 | True | 1 | ROZPOCET
78 | K | 941311812 | Demontáž lešení řadového modulového lehkého pracovního s podlahami | m2 | 1240 |  | 0 | CS ÚRS 2021 01 |  |  | snížená |  | 0 | 0 | 0 | 0 | 0 | 4 | K | 2 |  |  |  | ROZPOCET | 0 | 0 | 0 | 0 | 0 | 2 | 0 | 4 | 1413013594
| Online PSC |  | https://podminky.urs.cz/item/CS_URS_2021_01/941311812 | [15 empty] | Online PSC | 2
79 | K | 949101111 | Lešení pomocné pracovní pro objekty pozemních staveb pro zatížení do 150 kg/m2, o výšce lešeňové podlahy do 1,9 m | m2 | 1101.1 |  | 0 | CS ÚRS 2021 01 |  |  | snížená |  | 0 | 0.00013 | 0.14314 | 0 | 0 | 4 | K | 2 |  |  |  | ROZPOCET | 0 | 0 | 0 | 0 | 0 | 2 | 0 | 4 | 631145851
| Online PSC |  | https://podminky.urs.cz/item/CS_URS_2021_01/949101111 | [15 empty] | Online PSC | 2
| VV |  | 742,5+300+58,6 |  | 1101.1 | [13 empty] | VV | 2 | 2 | True | 1 | ROZPOCET
80 | K | 9600002 | Odstranění stávajícího mobiliáře | ks | 66 |  | 0 |  |  |  | snížená |  | 0 | 0 | 0 | 0 | 0 | 4 | K | 2 |  |  |  | ROZPOCET | 0 | 0 | 0 | 0 | 0 | 2 | 0 | 4 | 1797940232
| VV |  | stůl 20 + židle 46 ks | [15 empty] | VV | 2 | 1 | True | 0 | ROZPOCET
| VV |  | 66 |  | 66 | [13 empty] | VV | 2 | 2 | True | 1 | ROZPOCET
81 | K | 9600003 | Odstranění stávajícího lůžka | ks | 32 |  | 0 |  |  |  | snížená |  | 0 | 0 | 0 | 0 | 0 | 4 | K | 2 |  |  |  | ROZPOCET | 0 | 0 | 0 | 0 | 0 | 2 | 0 | 4 | -352299172
82 | K | 96050001 | Odstranění vybavení stávající kuchyně (kuchyně 100 jídel denně) | kpl | 1 |  | 0 |  |  |  | snížená |  | 0 | 0 | 0 | 0 | 0 | 4 | K | 2 |  |  |  | ROZPOCET | 0 | 0 | 0 | 0 | 0 | 2 | 0 | 4 | 1007644493
83 | K | 962032231 | Bourání zdiva nadzákladového z cihel nebo tvárnic z cihel pálených nebo vápenopískových, na maltu vápennou nebo vápenocementovou, objemu přes 1 m3 | m3 | 2.055 |  | 0 | CS ÚRS 2021 01 |  |  | snížená |  | 0 | 0 | 0 | 1.8 | 3.699 | 4 | K | 2 |  |  |  | ROZPOCET | 0 | 0 | 0 | 0 | 0 | 2 | 0 | 4 | -855755461
| Online PSC |  | https://podminky.urs.cz/item/CS_URS_2021_01/962032231 | [15 empty] | Online PSC | 2
| VV |  | 0,3*0,2*0,15*20 + 1,5*0,25 + 1,5*0,3*0,8 + 2*0,38*1,5 |  | 2.055 | [13 empty] | VV | 2 | 2 | True | 1 | ROZPOCET
84 | K | 962052210 | Bourání zdiva železobetonových konstrukcí | m3 | 17.6 |  | 0 | CS ÚRS 2021 01 |  |  | snížená |  | 0 | 0 | 0 | 2.4 | 42.24 | 4 | K | 2 |  |  |  | ROZPOCET | 0 | 0 | 0 | 0 | 0 | 2 | 0 | 4 | 1749855192
| Online PSC |  | https://podminky.urs.cz/item/CS_URS_2021_01/962052210 | [15 empty] | Online PSC | 2
| VV |  | 15m2*0,25m + 26m2*0,25m+10,5m2*0,25m+14m2*0,25m+12m2*0,25m+1,0m2*0,25m+1,5m*1,5m*0,25m | [15 empty] | VV | 2 | 1 | True | 0 | ROZPOCET
| VV |  | 17,6 |  | 17.6 | [13 empty] | VV | 2 | 2 | True | 1 | ROZPOCET
85 | K | 963012520 | Bourání konstrukcí z desek nebo panelů železobetonových prefabrikovaných z panelů | m3 | 0.5 |  | 0 | CS ÚRS 2021 01 |  |  | snížená |  | 0 | 0 | 0 | 1.6 | 0.8 | 4 | K | 2 |  |  |  | ROZPOCET | 0 | 0 | 0 | 0 | 0 | 2 | 0 | 4 | -271192118
| Online PSC |  | https://podminky.urs.cz/item/CS_URS_2021_01/963012520 | [15 empty] | Online PSC | 2
| VV |  | 0,5m*0,5m*0,25m + 0,95m*0,95m*0,25m + 1,5m*0,25m*0,3m | [15 empty] | VV | 2 | 1 | True | 0 | ROZPOCET
| VV |  | 0,5 |  | 0.5 | [13 empty] | VV | 2 | 2 | True | 1 | ROZPOCET
86 | K | 965042141 | Bourání mazanin betonových nebo z litého asfaltu tl. do 100 mm, plochy přes 4 m2 | m3 | 116 |  | 0 | CS ÚRS 2021 01 |  |  | snížená |  | 0 | 0 | 0 | 2.2 | 255.2 | 4 | K | 2 |  |  |  | ROZPOCET | 0 | 0 | 0 | 0 | 0 | 2 | 0 | 4 | -1993146989
| Online PSC |  | https://podminky.urs.cz/item/CS_URS_2021_01/965042141 | [15 empty] | Online PSC | 2
| VV |  | (860+300)*0,1 |  | 116 | [13 empty] | VV | 2 | 2 | True | 1 | ROZPOCET
87 | K | 965049111 | Bourání mazanin Příplatek k cenám za bourání mazanin betonových se svařovanou sítí, tl. do 100 mm | m3 | 116 |  | 0 | CS ÚRS 2021 01 |  |  | snížená |  | 0 | 0 | 0 | 0.044 | 5.104 | 4 | K | 2 |  |  |  | ROZPOCET | 0 | 0 | 0 | 0 | 0 | 2 | 0 | 4 | 1561555853
| Online PSC |  | https://podminky.urs.cz/item/CS_URS_2021_01/965049111 | [15 empty] | Online PSC | 2
88 | K | 965081223 | Bourání podlah z dlaždic, s jakoukoliv výplní spár keramických tl. přes 10 mm plochy přes 1 m2, vč. soklu | m2 | 860 |  | 0 | CS ÚRS 2021 01 |  |  | snížená |  | 0 | 0 | 0 | 0.057 | 49.02 | 4 | K | 2 |  |  |  | ROZPOCET | 0 | 0 | 0 | 0 | 0 | 2 | 0 | 4 | 1175223291
| Online PSC |  | https://podminky.urs.cz/item/CS_URS_2021_01/965081223 | [15 empty] | Online PSC | 2
| VV |  | 360 + 250 +250 |  | 860 | [13 empty] | VV | 2 | 2 | True | 1 | ROZPOCET
89 | K | 9680002 | Odstranění stávajícího výtahu, 3 stanice, zdvih 6,5m | kus | 1 |  | 0 |  |  |  | snížená |  | 0 | 0 | 0 | 0 | 0 | 4 | K | 2 |  |  |  | ROZPOCET | 0 | 0 | 0 | 0 | 0 | 2 | 0 | 4 | 1756627373
90 | K | 9680003 | Odstranění stávajícího jídelního výtahu, 2 stanice, zdvih 6,5m | kus | 1 |  | 0 |  |  |  | snížená |  | 0 | 0 | 0 | 0 | 0 | 4 | K | 2 |  |  |  | ROZPOCET | 0 | 0 | 0 | 0 | 0 | 2 | 0 | 4 | 2091807512
91 | K | 968072455 | Vybourání kovových rámů oken s křídly, dveřních zárubní, vrat, stěn, ostění nebo obkladů dveřních zárubní, plochy do 2 m2 | m2 | 69.85 |  | 0 | CS ÚRS 2021 01 |  |  | snížená |  | 0 | 0 | 0 | 0.076 | 5.3086 | 4 | K | 2 |  |  |  | ROZPOCET | 0 | 0 | 0 | 0 | 0 | 2 | 0 | 4 | 542078692
| Online PSC |  | https://podminky.urs.cz/item/CS_URS_2021_01/968072455 | [15 empty] | Online PSC | 2
| VV |  | Odstranění stávajících vnitřních dveří 600x1970 | [15 empty] | VV | 2 | 1 | True | 0 | ROZPOCET
| VV |  | 10*0,6 |  | 6 | [13 empty] | VV | 2 | 2 | True | 0 | ROZPOCET
| VV |  | Odstranění stávajících vnitřních dveří 700x1970 | [15 empty] | VV | 2 | 1 | True | 0 | ROZPOCET
| VV |  | 2*0,7 |  | 1.4 | [13 empty] | VV | 2 | 2 | True | 0 | ROZPOCET
| VV |  | Odstranění stávajících vnitřních dveří 800x1970 | [15 empty] | VV | 2 | 1 | True | 0 | ROZPOCET
| VV |  | 30*0,8 |  | 24 | [13 empty] | VV | 2 | 2 | True | 0 | ROZPOCET
| VV |  | Odstranění stávajících vnitřních dveří 900x1970 | [15 empty] | VV | 2 | 1 | True | 0 | ROZPOCET
| VV |  | 40*0,9 |  | 36 | [13 empty] | VV | 2 | 2 | True | 0 | ROZPOCET
| VV |  | Odstranění stávajících dvoukřídlých vnitřních dvířek 700x700 | [15 empty] | VV | 2 | 1 | True | 0 | ROZPOCET
| VV |  | 5*0,7*0,7 |  | 2.45 | [13 empty] | VV | 2 | 2 | True | 0 | ROZPOCET
| VV |  | Součet |  | 69.85 | [13 empty] | VV | 2 | 4 | True | 1 | ROZPOCET
92 | K | 968072456 | Vybourání kovových rámů oken s křídly, dveřních zárubní, vrat, stěn, ostění nebo obkladů dveřních zárubní, plochy přes 2 m2 | m2 | 35.96 |  | 0 | CS ÚRS 2021 01 |  |  | snížená |  | 0 | 0 | 0 | 0.063 | 2.2655 | 4 | K | 2 |  |  |  | ROZPOCET | 0 | 0 | 0 | 0 | 0 | 2 | 0 | 4 | 1902134873
| Online PSC |  | https://podminky.urs.cz/item/CS_URS_2021_01/968072456 | [15 empty] | Online PSC | 2
| VV |  | Odstranění stávajících dvoukřídlých vnitřních dveří 1300x1970 | [15 empty] | VV | 2 | 1 | True | 0 | ROZPOCET
| VV |  | 1,3*2 |  | 2.6 | [13 empty] | VV | 2 | 2 | True | 0 | ROZPOCET
| VV |  | Odstranění stávajících dvoukřídlých vnitřních dveří 1250x1970 | [15 empty] | VV | 2 | 1 | True | 0 | ROZPOCET
| VV |  | 3*1,25*2 |  | 7.5 | [13 empty] | VV | 2 | 2 | True | 0 | ROZPOCET
| VV |  | Odstranění stávajících dvoukřídlých vnitřních dveří 1450x1970 | [15 empty] | VV | 2 | 1 | True | 0 | ROZPOCET
| VV |  | 6*1,45*2 |  | 17.4 | [13 empty] | VV | 2 | 2 | True | 0 | ROZPOCET
| VV |  | Odstranění stávajících dvoukřídlých venkovních dveří 1800x2100 | [15 empty] | VV | 2 | 1 | True | 0 | ROZPOCET
| VV |  | 1,8*2,1 |  | 3.78 | [13 empty] | VV | 2 | 2 | True | 0 | ROZPOCET
| VV |  | Odstranění stávajících dvoukřídlých venkovních dveří 1800x2600 | [15 empty] | VV | 2 | 1 | True | 0 | ROZPOCET
| VV |  | 1,8*2,6 |  | 4.68 | [13 empty] | VV | 2 | 2 | True | 0 | ROZPOCET
| VV |  | Součet |  | 35.96 | [13 empty] | VV | 2 | 4 | True | 1 | ROZPOCET
93 | K | 968082015 | Vybourání plastových rámů oken s křídly, dveřních zárubní, vrat rámu oken s křídly, plochy do 1 m2 | m2 | 8.82 |  | 0 | CS ÚRS 2021 01 |  |  | snížená |  | 0 | 0 | 0 | 0.073 | 0.64386 | 4 | K | 2 |  |  |  | ROZPOCET | 0 | 0 | 0 | 0 | 0 | 2 | 0 | 4 | 16232799
| Online PSC |  | https://podminky.urs.cz/item/CS_URS_2021_01/968082015 | [15 empty] | Online PSC | 2
| VV |  | Odstranění stávajícího okna 900x600mm | [15 empty] | VV | 2 | 1 | True | 0 | ROZPOCET
| VV |  | 0,9*0,6*15 |  | 8.1 | [13 empty] | VV | 2 | 2 | True | 0 | ROZPOCET
| VV |  | Odstranění stávajícího okna 600x600mm | [15 empty] | VV | 2 | 1 | True | 0 | ROZPOCET
| VV |  | 0,6*0,6*2 |  | 0.72 | [13 empty] | VV | 2 | 2 | True | 0 | ROZPOCET
| VV |  | Součet |  | 8.82 | [13 empty] | VV | 2 | 4 | True | 1 | ROZPOCET
94 | K | 968082016 | Vybourání plastových rámů oken s křídly, dveřních zárubní, vrat rámu oken s křídly, plochy přes 1 do 2 m2 | m2 | 11.16 |  | 0 | CS ÚRS 2021 01 |  |  | snížená |  | 0 | 0 | 0 | 0.059 | 0.65844 | 4 | K | 2 |  |  |  | ROZPOCET | 0 | 0 | 0 | 0 | 0 | 2 | 0 | 4 | -1446722453
| Online PSC |  | https://podminky.urs.cz/item/CS_URS_2021_01/968082016 | [15 empty] | Online PSC | 2
| VV |  | Odstranění stávajícího okna 1800x600mm | [15 empty] | VV | 2 | 1 | True | 0 | ROZPOCET
| VV |  | 1,8*0,6 |  | 1.08 | [13 empty] | VV | 2 | 2 | True | 0 | ROZPOCET
| VV |  | Odstranění stávajícího okna 1200x600mm | [15 empty] | VV | 2 | 1 | True | 0 | ROZPOCET
| VV |  | 1,2*0,6*14 |  | 10.08 | [13 empty] | VV | 2 | 2 | True | 0 | ROZPOCET
| VV |  | Součet |  | 11.16 | [13 empty] | VV | 2 | 4 | True | 1 | ROZPOCET
95 | K | 968082017 | Vybourání plastových rámů oken s křídly, dveřních zárubní, vrat rámu oken s křídly, plochy přes 2 do 4 m2 | m2 | 160.884 |  | 0 | CS ÚRS 2021 01 |  |  | snížená |  | 0 | 0 | 0 | 0.051 | 8.2051 | 4 | K | 2 |  |  |  | ROZPOCET | 0 | 0 | 0 | 0 | 0 | 2 | 0 | 4 | -442061700
| Online PSC |  | https://podminky.urs.cz/item/CS_URS_2021_01/968082017 | [15 empty] | Online PSC | 2
| VV |  | Odstranění stávajícího okna 1200x1800mm | [15 empty] | VV | 2 | 1 | True | 0 | ROZPOCET
| VV |  | 72*1,2*1,8 |  | 155.52 | [13 empty] | VV | 2 | 2 | True | 0 | ROZPOCET
| VV |  | Odstranění stávajícího okna 1490x1800mm | [15 empty] | VV | 2 | 1 | True | 0 | ROZPOCET
| VV |  | 2*1,49*1,8 |  | 5.364 | [13 empty] | VV | 2 | 2 | True | 0 | ROZPOCET
| VV |  | Součet |  | 160.884 | [13 empty] | VV | 2 | 4 | True | 1 | ROZPOCET
96 | K | 968082018 | Vybourání plastových rámů oken s křídly, dveřních zárubní, vrat rámu oken s křídly, plochy přes 4 m2 | m2 | 14.52 |  | 0 | CS ÚRS 2021 01 |  |  | snížená |  | 0 | 0 | 0 | 0.043 | 0.62436 | 4 | K | 2 |  |  |  | ROZPOCET | 0 | 0 | 0 | 0 | 0 | 2 | 0 | 4 | 507769559
| Online PSC |  | https://podminky.urs.cz/item/CS_URS_2021_01/968082018 | [15 empty] | Online PSC | 2
| VV |  | Odstranění stávajícího okna 3800x2400mm | [15 empty] | VV | 2 | 1 | True | 0 | ROZPOCET
| VV |  | 3,8*2,4 |  | 9.12 | [13 empty] | VV | 2 | 2 | True | 0 | ROZPOCET
| VV |  | Odstranění stávajícího okna 2250x2400mm | [15 empty] | VV | 2 | 1 | True | 0 | ROZPOCET
| VV |  | 2,25*2,4 |  | 5.4 | [13 empty] | VV | 2 | 2 | True | 0 | ROZPOCET
| VV |  | Součet |  | 14.52 | [13 empty] | VV | 2 | 4 | True | 1 | ROZPOCET
97 | K | 976085411 | Vybourání poklopů | kus | 3 |  | 0 | CS ÚRS 2021 01 |  |  | snížená |  | 0 | 0 | 0 | 0.054 | 0.162 | 4 | K | 2 |  |  |  | ROZPOCET | 0 | 0 | 0 | 0 | 0 | 2 | 0 | 4 | -370513363
| Online PSC |  | https://podminky.urs.cz/item/CS_URS_2021_01/976085411 | [15 empty] | Online PSC | 2
98 | K | 978011191 | Otlučení vápenných nebo vápenocementových omítek vnitřních ploch stropů, v rozsahu přes 50 do 100 % | m2 | 1101 |  | 0 | CS ÚRS 2021 01 |  |  | snížená |  | 0 | 0 | 0 | 0.05 | 55.05 | 4 | K | 2 |  |  |  | ROZPOCET | 0 | 0 | 0 | 0 | 0 | 2 | 0 | 4 | 1211412203
| Online PSC |  | https://podminky.urs.cz/item/CS_URS_2021_01/978011191 | [15 empty] | Online PSC | 2
| VV |  | 351+370+380 |  | 1101 | [13 empty] | VV | 2 | 2 | True | 1 | ROZPOCET
99 | K | 978013191 | Otlučení vápenných nebo vápenocementových omítek vnitřních ploch stěn s vyškrabáním spar, s očištěním zdiva, v rozsahu přes 50 do 100 % | m2 | 1937.2 |  | 0 | CS ÚRS 2021 01 |  |  | snížená |  | 0 | 0 | 0 | 0.046 | 89.1112 | 4 | K | 2 |  |  |  | ROZPOCET | 0 | 0 | 0 | 0 | 0 | 2 | 0 | 4 | 842962491
| Online PSC |  | https://podminky.urs.cz/item/CS_URS_2021_01/978013191 | [15 empty] | Online PSC | 2
| VV |  | 260m2+2,75m*(8m+30m+5m+50m+15m+5m+10m+9m+18m+10m+12m) + 340m2+3,2m*(20m+10m+5m+5m+25m+ | [15 empty] | VV | 2 | 1 | True | 0 | ROZPOCET
| VV |  | 3,2m+10m+10m) + 520m2 + 20m*3,1m= | [15 empty] | VV | 2 | 1 | True | 0 | ROZPOCET
| VV |  | 1937,2 |  | 1937.2 | [13 empty] | VV | 2 | 2 | True | 1 | ROZPOCET
100 | K | 978059541 | Odsekání obkladů stěn včetně otlučení podkladní omítky až na zdivo z obkládaček vnitřních, z jakýchkoliv materiálů, plochy přes 1 m2 | m2 | 352.1 |  | 0 | CS ÚRS 2021 01 |  |  | snížená |  | 0 | 0 | 0 | 0.068 | 23.9428 | 4 | K | 2 |  |  |  | ROZPOCET | 0 | 0 | 0 | 0 | 0 | 2 | 0 | 4 | 565786755
| Online PSC |  | https://podminky.urs.cz/item/CS_URS_2021_01/978059541 | [15 empty] | Online PSC | 2
| VV |  | (6m + 3,5m + 4,8m + 4m + 5m) * 2,75m + (10m*3,0m + 15m * 3,0m + 5m2 * 3,0m + 18m*3,0m)*2 | [15 empty] | VV | 2 | 1 | True | 0 | ROZPOCET
| VV |  | 352,1 |  | 352.1 | [13 empty] | VV | 2 | 2 | True | 1 | ROZPOCET
| D | 997 | Přesun sutě |  |  |  | 0 | [5 empty] | 0 |  | 0 |  | 0 | 1 | D | 1 |  |  |  | ROZPOCET | [6 empty] | 0
101 | K | 997013113 | Vnitrostaveništní doprava suti a vybouraných hmot vodorovně a svisle | t | 562.047 |  | 0 | CS ÚRS 2021 01 |  |  | snížená |  | 0 | 0 | 0 | 0 | 0 | 4 | K | 2 |  |  |  | ROZPOCET | 0 | 0 | 0 | 0 | 0 | 2 | 0 | 4 | 1595902632
| Online PSC |  | https://podminky.urs.cz/item/CS_URS_2021_01/997013113 | [15 empty] | Online PSC | 2
102 | K | 997013501 | Odvoz suti a vybouraných hmot na skládku nebo meziskládku se složením, na vzdálenost do 1 km | t | 562.047 |  | 0 | CS ÚRS 2021 01 |  |  | snížená |  | 0 | 0 | 0 | 0 | 0 | 4 | K | 2 |  |  |  | ROZPOCET | 0 | 0 | 0 | 0 | 0 | 2 | 0 | 4 | 1894229658
| Online PSC |  | https://podminky.urs.cz/item/CS_URS_2021_01/997013501 | [15 empty] | Online PSC | 2
103 | K | 997013509 | Odvoz suti a vybouraných hmot na skládku nebo meziskládku se složením, na vzdálenost Příplatek k ceně za každý další i započatý 1 km přes 1 km | t | 10678.893 |  | 0 | CS ÚRS 2021 01 |  |  | snížená |  | 0 | 0 | 0 | 0 | 0 | 4 | K | 2 |  |  |  | ROZPOCET | 0 | 0 | 0 | 0 | 0 | 2 | 0 | 4 | -193928952
| Online PSC |  | https://podminky.urs.cz/item/CS_URS_2021_01/997013509 | [15 empty] | Online PSC | 2
| VV |  | 562,047*19 'Přepočtené koeficientem množství |  | 10678.893 | [13 empty] | VV | 2 | 2 | False | 1 | ROZPOCET
104 | K | 997013631 | Poplatek za uložení stavebního odpadu na skládce (skládkovné) směsného stavebního a demoličního zatříděného do Katalogu odpadů pod kódem 17 09 04 | t | 562.047 |  | 0 | CS ÚRS 2021 01 |  |  | snížená |  | 0 | 0 | 0 | 0 | 0 | 4 | K | 2 |  |  |  | ROZPOCET | 0 | 0 | 0 | 0 | 0 | 2 | 0 | 4 | 2062655012
| Online PSC |  | https://podminky.urs.cz/item/CS_URS_2021_01/997013631 | [15 empty] | Online PSC | 2
| D | 998 | Přesun hmot |  |  |  | 0 | [5 empty] | 0 |  | 0 |  | 0 | 1 | D | 1 |  |  |  | ROZPOCET | [6 empty] | 0
105 | K | 998011002 | Přesun hmot HSV PSV | t | 982.709 |  | 0 | CS ÚRS 2021 01 |  |  | snížená |  | 0 | 0 | 0 | 0 | 0 | 4 | K | 2 |  |  |  | ROZPOCET | 0 | 0 | 0 | 0 | 0 | 2 | 0 | 4 | -1010808879
| Online PSC |  | https://podminky.urs.cz/item/CS_URS_2021_01/998011002 | [15 empty] | Online PSC | 2
| D | PSV | Práce a dodávky PSV |  |  |  | 0 | [5 empty] | 0 |  | 71.6398 |  | 20.0118 | 2 | D | 0 |  |  |  | ROZPOCET | [6 empty] | 0
| D | 711 | Izolace proti vodě, vlhkosti a plynům |  |  |  | 0 | [5 empty] | 0 |  | 4.7916 |  | 0 | 2 | D | 1 |  |  |  | ROZPOCET | [6 empty] | 0
106 | K | 711112001 | Provedení izolace proti zemní vlhkosti natěradly a tmely za studena na ploše svislé S nátěrem penetračním | m2 | 360.44 |  | 0 | CS ÚRS 2021 01 |  |  | snížená |  | 0 | 0 | 0 | 0 | 0 | 16 | K | 2 |  |  |  | ROZPOCET | 0 | 0 | 0 | 0 | 0 | 2 | 0 | 16 | -992636786
| Online PSC |  | https://podminky.urs.cz/item/CS_URS_2021_01/711112001 | [15 empty] | Online PSC | 2
| VV |  | 3,2*0,6*7+347 |  | 360.44 | [13 empty] | VV | 2 | 2 | True | 1 | ROZPOCET
107 | M | 11163150 | lak penetrační asfaltový | t | 0.123 |  | 0 | CS ÚRS 2021 01 |  |  | snížená |  | 0 | 1 | 0.123 | 0 | 0 | 32 | M | 2 |  |  |  | ROZPOCET | 0 | 0 | 0 | 0 | 0 | 2 | 0 | 16 | -1833254102
| VV |  | 360,44*0,00034 'Přepočtené koeficientem množství |  | 0.123 | [13 empty] | VV | 2 | 2 | False | 1 | ROZPOCET
108 | K | 711113125 | Hydroizolační stěrka pod dlažby a obklad | m2 | 552 |  | 0 | CS ÚRS 2021 01 |  |  | snížená |  | 0 | 0.004 | 2.208 | 0 | 0 | 16 | K | 2 |  |  |  | ROZPOCET | 0 | 0 | 0 | 0 | 0 | 2 | 0 | 16 | 624408037
| Online PSC |  | https://podminky.urs.cz/item/CS_URS_2021_01/711113125 | [15 empty] | Online PSC | 2
| VV |  | 180+372 |  | 552 | [13 empty] | VV | 2 | 2 | True | 1 | ROZPOCET
109 | K | 711141559 | Provedení izolace proti zemní vlhkosti pásy přitavením NAIP na ploše vodorovné V | m2 | 347 |  | 0 | CS ÚRS 2021 01 |  |  | snížená |  | 0 | 0.0004 | 0.1388 | 0 | 0 | 16 | K | 2 |  |  |  | ROZPOCET | 0 | 0 | 0 | 0 | 0 | 2 | 0 | 16 | -494352050
| Online PSC |  | https://podminky.urs.cz/item/CS_URS_2021_01/711141559 | [15 empty] | Online PSC | 2
| VV |  | 58m2+58m2+70m2+35m*3,2m+14m*3,5m | [15 empty] | VV | 2 | 1 | True | 0 | ROZPOCET
| VV |  | 347 |  | 347 | [13 empty] | VV | 2 | 2 | True | 1 | ROZPOCET
110 | M | 62836110 | pás asfaltový natavitelný oxidovaný tl 4,0mm s vložkou a jemnozrnným minerálním posypem | m2 | 404.429 |  | 0 | CS ÚRS 2021 01 |  |  | snížená |  | 0 | 0.0054 | 2.1839 | 0 | 0 | 32 | M | 2 |  |  |  | ROZPOCET | 0 | 0 | 0 | 0 | 0 | 2 | 0 | 16 | -272406495
| VV |  | 347*1,1655 'Přepočtené koeficientem množství |  | 404.429 | [13 empty] | VV | 2 | 2 | False | 1 | ROZPOCET
111 | K | 711161273 | Provedení izolace proti zemní vlhkosti nopovou fólií na ploše svislé S z nopové fólie | m2 | 70 |  | 0 | CS ÚRS 2021 01 |  |  | snížená |  | 0 | 4e-05 | 0.0028 | 0 | 0 | 16 | K | 2 |  |  |  | ROZPOCET | 0 | 0 | 0 | 0 | 0 | 2 | 0 | 16 | -499541863
| Online PSC |  | https://podminky.urs.cz/item/CS_URS_2021_01/711161273 | [15 empty] | Online PSC | 2
| VV |  | 20*3,5 |  | 70 | [13 empty] | VV | 2 | 2 | True | 1 | ROZPOCET
112 | M | 28323137 | fólie profilovaná (nopová) drenážní HDPE s výškou nopů 30mm | m2 | 85.47 |  | 0 | CS ÚRS 2021 01 |  |  | snížená |  | 0 | 0.00158 | 0.13504 | 0 | 0 | 32 | M | 2 |  |  |  | ROZPOCET | 0 | 0 | 0 | 0 | 0 | 2 | 0 | 16 | -973136725
| VV |  | 70*1,221 'Přepočtené koeficientem množství |  | 85.47 | [13 empty] | VV | 2 | 2 | False | 1 | ROZPOCET
| D | 713 | Izolace tepelné |  |  |  | 0 | [5 empty] | 0 |  | 3.2296 |  | 1.3572 | 2 | D | 1 |  |  |  | ROZPOCET | [6 empty] | 0
113 | K | 713120821 | Odstranění tepelné izolace podlah z rohoží, pásů, dílců, desek, bloků podlah | m2 | 1160 |  | 0 | CS ÚRS 2021 01 |  |  | snížená |  | 0 | 0 | 0 | 0.00042 | 0.4872 | 16 | K | 2 |  |  |  | ROZPOCET | 0 | 0 | 0 | 0 | 0 | 2 | 0 | 16 | 1780750616
| Online PSC |  | https://podminky.urs.cz/item/CS_URS_2021_01/713120821 | [15 empty] | Online PSC | 2
| VV |  | 860 + 300 |  | 1160 | [13 empty] | VV | 2 | 2 | True | 1 | ROZPOCET
114 | K | 713121111 | Montáž tepelné izolace podlah rohožemi, pásy, deskami, dílci, bloky (izolační materiál ve specifikaci) kladenými volně jednovrstvá | m2 | 850 |  | 0 | CS ÚRS 2021 01 |  |  | snížená |  | 0 | 0 | 0 | 0 | 0 | 16 | K | 2 |  |  |  | ROZPOCET | 0 | 0 | 0 | 0 | 0 | 2 | 0 | 16 | 247787294
| Online PSC |  | https://podminky.urs.cz/item/CS_URS_2021_01/713121111 | [15 empty] | Online PSC | 2
| VV |  | 400+450 |  | 850 | [13 empty] | VV | 2 | 2 | True | 1 | ROZPOCET
115 | M | 28376550 | deska polystyrénová pro snížení kročejového hluku (max. zatížení 10 kN/m2) | m3 | 69.36 |  | 0 | CS ÚRS 2021 01 |  |  | snížená |  | 0 | 0.018 | 1.2485 | 0 | 0 | 32 | M | 2 |  |  |  | ROZPOCET | 0 | 0 | 0 | 0 | 0 | 2 | 0 | 16 | 1474436621
| VV |  | (400+450)*0,08 |  | 68 | [13 empty] | VV | 2 | 2 | True | 1 | ROZPOCET
| VV |  | 68*1,02 'Přepočtené koeficientem množství |  | 69.36 | [13 empty] | VV | 2 | 2 | False | 1 | ROZPOCET
116 | K | 713131143 | Montáž tepelné izolace stěn rohožemi, pásy, deskami, dílci, bloky (izolační materiál ve specifikaci) lepením celoplošně s mechanickým kotvením | m2 | 30 |  | 0 | CS ÚRS 2021 01 |  |  | snížená |  | 0 | 0.00606 | 0.1818 | 0 | 0 | 16 | K | 2 |  |  |  | ROZPOCET | 0 | 0 | 0 | 0 | 0 | 2 | 0 | 16 | 254833503
| Online PSC |  | https://podminky.urs.cz/item/CS_URS_2021_01/713131143 | [15 empty] | Online PSC | 2
117 | M | 63151525 | deska tepelně izolační minerální tl 70mm | m2 | 31.5 |  | 0 | CS ÚRS 2021 01 |  |  | snížená |  | 0 | 0.0105 | 0.33075 | 0 | 0 | 32 | M | 2 |  |  |  | ROZPOCET | 0 | 0 | 0 | 0 | 0 | 2 | 0 | 16 | 149275248
| VV |  | 30*1,05 'Přepočtené koeficientem množství |  | 31.5 | [13 empty] | VV | 2 | 2 | False | 1 | ROZPOCET
118 | K | 713190821 | Odstranění tepelné izolace běžných stavebních konstrukcí – vrstvy, doplňky a konstrukční součásti dilatační vrstvy a pod | m2 | 1160 |  | 0 | CS ÚRS 2021 01 |  |  | snížená |  | 0 | 0 | 0 | 0.00075 | 0.87 | 16 | K | 2 |  |  |  | ROZPOCET | 0 | 0 | 0 | 0 | 0 | 2 | 0 | 16 | -912412572
| Online PSC |  | https://podminky.urs.cz/item/CS_URS_2021_01/713190821 | [15 empty] | Online PSC | 2
| VV |  | Odstranění stávajících hydroizolací a lepenk z podlahy | [15 empty] | VV | 2 | 1 | True | 0 | ROZPOCET
| VV |  | 860+300 |  | 1160 | [13 empty] | VV | 2 | 2 | True | 1 | ROZPOCET
119 | K | 713191132 | Montáž tepelné izolace stavebních konstrukcí - doplňky a konstrukční součásti podlah, stropů vrchem nebo střech překrytím fólií separační z PE | m2 | 1400 |  | 0 | CS ÚRS 2021 01 |  |  | snížená |  | 0 | 0 | 0 | 0 | 0 | 16 | K | 2 |  |  |  | ROZPOCET | 0 | 0 | 0 | 0 | 0 | 2 | 0 | 16 | 1790539746
| Online PSC |  | https://podminky.urs.cz/item/CS_URS_2021_01/713191132 | [15 empty] | Online PSC | 2
| VV |  | 400+450+50+500 |  | 1400 | [13 empty] | VV | 2 | 2 | True | 1 | ROZPOCET
120 | M | 28323071 | fólie LDPE (750 kg/m3) proti zemní vlhkosti nad úrovní terénu tl 1,2mm | m2 | 1631.7 |  | 0 | CS ÚRS 2021 01 |  |  | snížená |  | 0 | 0.0009 | 1.4685 | 0 | 0 | 32 | M | 2 |  |  |  | ROZPOCET | 0 | 0 | 0 | 0 | 0 | 2 | 0 | 16 | 1378594271
| VV |  | 1400*1,1655 'Přepočtené koeficientem množství |  | 1631.7 | [13 empty] | VV | 2 | 2 | False | 1 | ROZPOCET
| D | 760 | Výplně otvorů |  |  |  | 0 | [5 empty] | 0 |  | 0 |  | 0 | 2 | D | 1 |  |  |  | ROZPOCET | [6 empty] | 0
121 | K | D-001 | Vnitřní dřevěné dveře 700/1970, ocelová zárubeň | kus | 3 |  | 0 |  |  |  | snížená |  | 0 | 0 | 0 | 0 | 0 | 16 | K | 2 |  |  |  | ROZPOCET | 0 | 0 | 0 | 0 | 0 | 2 | 0 | 16 | -88611971
122 | K | D-002 | Vnitřní dřevěné dveře 800/1970, ocelová zárubeň | kus | 13 |  | 0 |  |  |  | snížená |  | 0 | 0 | 0 | 0 | 0 | 16 | K | 2 |  |  |  | ROZPOCET | 0 | 0 | 0 | 0 | 0 | 2 | 0 | 16 | -874586763
123 | K | D-003 | Vnitřní dřevěné dveře 800/1970 EW30DP3-C3, ocelová zárubeň | kus | 2 |  | 0 |  |  |  | snížená |  | 0 | 0 | 0 | 0 | 0 | 16 | K | 2 |  |  |  | ROZPOCET | 0 | 0 | 0 | 0 | 0 | 2 | 0 | 16 | -19987123
124 | K | D-004 | Vnitřní dřevěné dveře 900/1970 EW30DP1-C3, ocelová zárubeň | kus | 2 |  | 0 |  |  |  | snížená |  | 0 | 0 | 0 | 0 | 0 | 16 | K | 2 |  |  |  | ROZPOCET | 0 | 0 | 0 | 0 | 0 | 2 | 0 | 16 | -630251313
125 | K | D-005 | Vnitřní dřevěné dveře posuvné 1000/1970 | kus | 1 |  | 0 |  |  |  | snížená |  | 0 | 0 | 0 | 0 | 0 | 16 | K | 2 |  |  |  | ROZPOCET | 0 | 0 | 0 | 0 | 0 | 2 | 0 | 16 | 1443429125
126 | K | D-006 | Vnitřní dřevěné dveře 900/1970, ocelová zárubeň | kus | 3 |  | 0 |  |  |  | snížená |  | 0 | 0 | 0 | 0 | 0 | 16 | K | 2 |  |  |  | ROZPOCET | 0 | 0 | 0 | 0 | 0 | 2 | 0 | 16 | 300435129
127 | K | D-007 | Vnitřní dřevěné dveře 900/1970, EI2 30 DP1-S200-C3, ocelová zárubeň | kus | 4 |  | 0 |  |  |  | snížená |  | 0 | 0 | 0 | 0 | 0 | 16 | K | 2 |  |  |  | ROZPOCET | 0 | 0 | 0 | 0 | 0 | 2 | 0 | 16 | -302645152
128 | K | D-008 | Vnitřní dřevěné dveře 800/1970, EI2 30 DP1-S200-C3, ocelová zárubeň | kus | 1 |  | 0 |  |  |  | snížená |  | 0 | 0 | 0 | 0 | 0 | 16 | K | 2 |  |  |  | ROZPOCET | 0 | 0 | 0 | 0 | 0 | 2 | 0 | 16 | 211588017
129 | K | D-009 | Vnitřní dřevěné dveře 1100/1970, EI2 30 DP1-S200-C3, ocelová zárubeň | kus | 2 |  | 0 |  |  |  | snížená |  | 0 | 0 | 0 | 0 | 0 | 16 | K | 2 |  |  |  | ROZPOCET | 0 | 0 | 0 | 0 | 0 | 2 | 0 | 16 | -1297727436
130 | K | D-010 | Vnitřní dvířka kovová 500x500mm, EW 30DP1 | kus | 3 |  | 0 |  |  |  | snížená |  | 0 | 0 | 0 | 0 | 0 | 16 | K | 2 |  |  |  | ROZPOCET | 0 | 0 | 0 | 0 | 0 | 2 | 0 | 16 | 240285008
131 | K | D-011 | Vnitřní dřevěné dveře 1100/1970, obložková zárubeň | kus | 3 |  | 0 |  |  |  | snížená |  | 0 | 0 | 0 | 0 | 0 | 16 | K | 2 |  |  |  | ROZPOCET | 0 | 0 | 0 | 0 | 0 | 2 | 0 | 16 | -1561469597
132 | K | D-012 | Vnitřní dřevěné dveře 900/1970 EW30DP3-C3, obložková zárubeň | kus | 4 |  | 0 |  |  |  | snížená |  | 0 | 0 | 0 | 0 | 0 | 16 | K | 2 |  |  |  | ROZPOCET | 0 | 0 | 0 | 0 | 0 | 2 | 0 | 16 | -248307290
133 | K | D-013 | Vnitřní dřevěné dveře 800/1970 EW30DP3-C3, obložková zárubeň | kus | 6 |  | 0 |  |  |  | snížená |  | 0 | 0 | 0 | 0 | 0 | 16 | K | 2 |  |  |  | ROZPOCET | 0 | 0 | 0 | 0 | 0 | 2 | 0 | 16 | -1444238929
134 | K | D-014 | Vnitřní dřevěné dveře 1100/1970 EI2 30 DP3-S200, obložková zárubeň | kus | 9 |  | 0 |  |  |  | snížená |  | 0 | 0 | 0 | 0 | 0 | 16 | K | 2 |  |  |  | ROZPOCET | 0 | 0 | 0 | 0 | 0 | 2 | 0 | 16 | 791498089
135 | K | D-015 | Vnitřní dřevěné dveře 1100/1970 EI2 30 DP3-S200-C3, obložková zárubeň | kus | 1 |  | 0 |  |  |  | snížená |  | 0 | 0 | 0 | 0 | 0 | 16 | K | 2 |  |  |  | ROZPOCET | 0 | 0 | 0 | 0 | 0 | 2 | 0 | 16 | 1621774832
136 | K | D-016 | Vnitřní dřevěné dveře 1100/1970 EW 30 DP3-S200, obložková zárubeň | kus | 2 |  | 0 |  |  |  | snížená |  | 0 | 0 | 0 | 0 | 0 | 16 | K | 2 |  |  |  | ROZPOCET | 0 | 0 | 0 | 0 | 0 | 2 | 0 | 16 | 1402882829
137 | K | D-017 | Vnitřní dřevěné dveře 900/1970, obložková zárubeň | kus | 14 |  | 0 |  |  |  | snížená |  | 0 | 0 | 0 | 0 | 0 | 16 | K | 2 |  |  |  | ROZPOCET | 0 | 0 | 0 | 0 | 0 | 2 | 0 | 16 | 547747855
138 | K | D-018 | Vnitřní dřevěné dveře 800/1970, obložková zárubeň | kus | 3 |  | 0 |  |  |  | snížená |  | 0 | 0 | 0 | 0 | 0 | 16 | K | 2 |  |  |  | ROZPOCET | 0 | 0 | 0 | 0 | 0 | 2 | 0 | 16 | 1409252097
139 | K | D-019 | Vnitřní dřevěné dveře 700/1970, obložková zárubeň | kus | 3 |  | 0 |  |  |  | snížená |  | 0 | 0 | 0 | 0 | 0 | 16 | K | 2 |  |  |  | ROZPOCET | 0 | 0 | 0 | 0 | 0 | 2 | 0 | 16 | -770520474
140 | K | D-020 | Vnitřní dřevěné dveře 700/1970 EI2 30 DP3-S200, obložková zárubeň | kus | 2 |  | 0 |  |  |  | snížená |  | 0 | 0 | 0 | 0 | 0 | 16 | K | 2 |  |  |  | ROZPOCET | 0 | 0 | 0 | 0 | 0 | 2 | 0 | 16 | -2041496458
141 | K | D-021 | Vnitřní dřevěné dveře 800/1970 EI2 30 DP3-S200-C3, obložková zárubeň | kus | 3 |  | 0 |  |  |  | snížená |  | 0 | 0 | 0 | 0 | 0 | 16 | K | 2 |  |  |  | ROZPOCET | 0 | 0 | 0 | 0 | 0 | 2 | 0 | 16 | 526070377
142 | K | D-022 | Vnitřní dvoukřídlé dveře 1700/3000 EW30 DP3-S200-C3, hliníkový rám | kus | 4 |  | 0 |  |  |  | snížená |  | 0 | 0 | 0 | 0 | 0 | 16 | K | 2 |  |  |  | ROZPOCET | 0 | 0 | 0 | 0 | 0 | 2 | 0 | 16 | 2022872891
143 | K | D-023 | Vnitřní dvoukřídlé dveře 1950/3000 EW30 DP3-S200-C3, hliníkový rám | kus | 2 |  | 0 |  |  |  | snížená |  | 0 | 0 | 0 | 0 | 0 | 16 | K | 2 |  |  |  | ROZPOCET | 0 | 0 | 0 | 0 | 0 | 2 | 0 | 16 | -1512713577
144 | K | O-001 | Okno plastové 600x600mm, izolační trojsklo | kus | 3 |  | 0 |  |  |  | snížená |  | 0 | 0 | 0 | 0 | 0 | 16 | K | 2 |  |  |  | ROZPOCET | 0 | 0 | 0 | 0 | 0 | 2 | 0 | 16 | -1503276227
145 | K | O-002 | Okno plastové 900x600mm, izolační trojsklo | kus | 12 |  | 0 |  |  |  | snížená |  | 0 | 0 | 0 | 0 | 0 | 16 | K | 2 |  |  |  | ROZPOCET | 0 | 0 | 0 | 0 | 0 | 2 | 0 | 16 | -62940224
146 | K | O-003 | Okno plastové 900x1200mm, izolační trojsklo | kus | 2 |  | 0 |  |  |  | snížená |  | 0 | 0 | 0 | 0 | 0 | 16 | K | 2 |  |  |  | ROZPOCET | 0 | 0 | 0 | 0 | 0 | 2 | 0 | 16 | 1975817694
147 | K | O-004 | Okno plastové 1200x600mm, izolační trojsklo | kus | 7 |  | 0 |  |  |  | snížená |  | 0 | 0 | 0 | 0 | 0 | 16 | K | 2 |  |  |  | ROZPOCET | 0 | 0 | 0 | 0 | 0 | 2 | 0 | 16 | 2035986140
148 | K | O-005 | Okno plastové 1200x1200mm, izolační trojsklo | kus | 7 |  | 0 |  |  |  | snížená |  | 0 | 0 | 0 | 0 | 0 | 16 | K | 2 |  |  |  | ROZPOCET | 0 | 0 | 0 | 0 | 0 | 2 | 0 | 16 | -987485580
149 | K | O-006 | Okno plastové 1200x1800mm, izolační trojsklo | kus | 68 |  | 0 |  |  |  | snížená |  | 0 | 0 | 0 | 0 | 0 | 16 | K | 2 |  |  |  | ROZPOCET | 0 | 0 | 0 | 0 | 0 | 2 | 0 | 16 | -2067940650
150 | K | O-007 | Okno plastové 1500x1800mm, izolační trojsklo | kus | 1 |  | 0 |  |  |  | snížená |  | 0 | 0 | 0 | 0 | 0 | 16 | K | 2 |  |  |  | ROZPOCET | 0 | 0 | 0 | 0 | 0 | 2 | 0 | 16 | -1200581806
151 | K | O-008 | Okno plastové 1200x1800mm, izolační trojsklo, EW15-DP3 | kus | 1 |  | 0 |  |  |  | snížená |  | 0 | 0 | 0 | 0 | 0 | 16 | K | 2 |  |  |  | ROZPOCET | 0 | 0 | 0 | 0 | 0 | 2 | 0 | 16 | 583855315
152 | K | O-009 | Okno plastové 2250x2300mm, izolační trojsklo | kus | 1 |  | 0 |  |  |  | snížená |  | 0 | 0 | 0 | 0 | 0 | 16 | K | 2 |  |  |  | ROZPOCET | 0 | 0 | 0 | 0 | 0 | 2 | 0 | 16 | -627731777
153 | K | D-024 | Dveře venkovní dvoukřídlé plastové 2250x2600mm, izolační trojsklo | kus | 1 |  | 0 |  |  |  | snížená |  | 0 | 0 | 0 | 0 | 0 | 16 | K | 2 |  |  |  | ROZPOCET | 0 | 0 | 0 | 0 | 0 | 2 | 0 | 16 | -561702417
154 | K | D-025 | Dveře venkovní dvoukřídlé plastové 1200x2600mm, izolační trojsklo | kus | 2 |  | 0 |  |  |  | snížená |  | 0 | 0 | 0 | 0 | 0 | 16 | K | 2 |  |  |  | ROZPOCET | 0 | 0 | 0 | 0 | 0 | 2 | 0 | 16 | -530758339
155 | K | O-010 | Okno plastové dvoukřídlé 1200x2600mm, izolační trojsklo | kus | 2 |  | 0 |  |  |  | snížená |  | 0 | 0 | 0 | 0 | 0 | 16 | K | 2 |  |  |  | ROZPOCET | 0 | 0 | 0 | 0 | 0 | 2 | 0 | 16 | -1092911391
156 | K | OS-01 | Okno střešní 800x1200mm | kus | 2 |  | 0 |  |  |  | snížená |  | 0 | 0 | 0 | 0 | 0 | 16 | K | 2 |  |  |  | ROZPOCET | 0 | 0 | 0 | 0 | 0 | 2 | 0 | 16 | -1287212137
157 | K | D-026 | Dveře venkovní jednokřídlé plastové 1300x2200mm, izolační trojsklo | kus | 1 |  | 0 |  |  |  | snížená |  | 0 | 0 | 0 | 0 | 0 | 16 | K | 2 |  |  |  | ROZPOCET | 0 | 0 | 0 | 0 | 0 | 2 | 0 | 16 | 1798274891
158 | K | D-027 | Dveře venkovní dvoukřídlé plastové 2000x2500mm, izolační trojsklo | kus | 1 |  | 0 |  |  |  | snížená |  | 0 | 0 | 0 | 0 | 0 | 16 | K | 2 |  |  |  | ROZPOCET | 0 | 0 | 0 | 0 | 0 | 2 | 0 | 16 | 579721052
159 | K | P-001 | Stropní poklop 1000x1000mm EI30 DP1 | kus | 1 |  | 0 |  |  |  | snížená |  | 0 | 0 | 0 | 0 | 0 | 16 | K | 2 |  |  |  | ROZPOCET | 0 | 0 | 0 | 0 | 0 | 2 | 0 | 16 | -1966456283
| D | 762 | Konstrukce tesařské |  |  |  | 0 | [5 empty] | 0 |  | 1.8594 |  | 4.508 | 2 | D | 1 |  |  |  | ROZPOCET | [6 empty] | 0
160 | K | 762083111 | Práce společné pro tesařské konstrukce impregnace řeziva máčením proti dřevokaznému hmyzu a houbám, třída ohrožení 1 a 2 (dřevo v interiéru) | m3 | 3.236 |  | 0 | CS ÚRS 2021 01 |  |  | snížená |  | 0 | 0.00122 | 0.0039479 | 0 | 0 | 16 | K | 2 |  |  |  | ROZPOCET | 0 | 0 | 0 | 0 | 0 | 2 | 0 | 16 | 1330414543
| Online PSC |  | https://podminky.urs.cz/item/CS_URS_2021_01/762083111 | [15 empty] | Online PSC | 2
| VV |  | 0,126+0,56+0,246+2,304 |  | 3.236 | [13 empty] | VV | 2 | 2 | True | 1 | ROZPOCET
161 | K | 7621005 | Dřevěný příhradový vazník 11,5m*1,5m - dodávka a montáž vč. kotvení a impregnace | kus | 3 |  | 0 |  |  |  | snížená |  | 0 | 0 | 0 | 0 | 0 | 16 | K | 2 |  |  |  | ROZPOCET | 0 | 0 | 0 | 0 | 0 | 2 | 0 | 16 | 532903675
162 | K | 762331812 | Demontáž vázaných konstrukcí krovů sklonu do 60° z hranolů, hranolků, fošen, průřezové plochy přes 120 do 224 cm2 | m | 202 |  | 0 | CS ÚRS 2021 01 |  |  | snížená |  | 0 | 0 | 0 | 0.014 | 2.828 | 16 | K | 2 |  |  |  | ROZPOCET | 0 | 0 | 0 | 0 | 0 | 2 | 0 | 16 | 666923209
| Online PSC |  | https://podminky.urs.cz/item/CS_URS_2021_01/762331812 | [15 empty] | Online PSC | 2
| VV |  | Odstranění stávajících dřevěných krokví 120mmx160mm | [15 empty] | VV | 2 | 1 | True | 0 | ROZPOCET
| VV |  | 90,00 |  | 90 | [13 empty] | VV | 2 | 2 | True | 0 | ROZPOCET
| VV |  | Odstranění stávajících dřevěných krokví 100mmx140mm | [15 empty] | VV | 2 | 1 | True | 0 | ROZPOCET
| VV |  | 112,00 |  | 112 | [13 empty] | VV | 2 | 2 | True | 0 | ROZPOCET
| VV |  | Součet |  | 202 | [13 empty] | VV | 2 | 4 | True | 1 | ROZPOCET
163 | K | 762332131 | Montáž vázaných konstrukcí krovů střech pultových, sedlových, valbových, stanových čtvercového nebo obdélníkového půdorysu z řeziva hraněného průřezové plochy do 120 cm2 | m | 35 |  | 0 | CS ÚRS 2021 01 |  |  | snížená |  | 0 | 0 | 0 | 0 | 0 | 16 | K | 2 |  |  |  | ROZPOCET | 0 | 0 | 0 | 0 | 0 | 2 | 0 | 16 | 2030587398
| Online PSC |  | https://podminky.urs.cz/item/CS_URS_2021_01/762332131 | [15 empty] | Online PSC | 2
| VV |  | Dřevěná kontralať 60x60mm | [15 empty] | VV | 2 | 1 | True | 0 | ROZPOCET
| VV |  | 10 * 3,5 |  | 35 | [13 empty] | VV | 2 | 2 | True | 1 | ROZPOCET
164 | M | 60512125 | hranol stavební řezivo průřezu do 120cm2 | m3 | 0.126 |  | 0 | CS ÚRS 2021 01 |  |  | snížená |  | 0 | 0.55 | 0.0693 | 0 | 0 | 32 | M | 2 |  |  |  | ROZPOCET | 0 | 0 | 0 | 0 | 0 | 2 | 0 | 16 | 1656354624
| VV |  | Dřevěná kontralať 60x60mm | [15 empty] | VV | 2 | 1 | True | 0 | ROZPOCET
| VV |  | 10 * 3,5*0,06*0,06 |  | 0.126 | [13 empty] | VV | 2 | 2 | True | 1 | ROZPOCET
165 | K | 762332132 | Montáž vázaných konstrukcí krovů střech pultových, sedlových, valbových, stanových čtvercového nebo obdélníkového půdorysu z řeziva hraněného průřezové plochy přes 120 do 224 cm2 | m | 35 |  | 0 | CS ÚRS 2021 01 |  |  | snížená |  | 0 | 0 | 0 | 0 | 0 | 16 | K | 2 |  |  |  | ROZPOCET | 0 | 0 | 0 | 0 | 0 | 2 | 0 | 16 | -143575560
| Online PSC |  | https://podminky.urs.cz/item/CS_URS_2021_01/762332132 | [15 empty] | Online PSC | 2
| VV |  | Dřevěná krokev 100x160mm délky 3,5m | [15 empty] | VV | 2 | 1 | True | 0 | ROZPOCET
| VV |  | 10 * 3,5 |  | 35 | [13 empty] | VV | 2 | 2 | True | 1 | ROZPOCET
166 | M | 60512130 | hranol stavební řezivo průřezu do 224cm2 | m3 | 0.56 |  | 0 | CS ÚRS 2021 01 |  |  | snížená |  | 0 | 0.55 | 0.308 | 0 | 0 | 32 | M | 2 |  |  |  | ROZPOCET | 0 | 0 | 0 | 0 | 0 | 2 | 0 | 16 | 1504629268
| VV |  | Dřevěná krokev 100x160mm délky 3,5m | [15 empty] | VV | 2 | 1 | True | 0 | ROZPOCET
| VV |  | 10 * 3,5*0,1*0,16 |  | 0.56 | [13 empty] | VV | 2 | 2 | True | 1 | ROZPOCET
167 | K | 762332133 | Montáž vázaných konstrukcí krovů střech pultových, sedlových, valbových, stanových čtvercového nebo obdélníkového půdorysu z řeziva hraněného průřezové plochy přes 224 do 288 cm2 | m | 96 |  | 0 | CS ÚRS 2021 01 |  |  | snížená |  | 0 | 0 | 0 | 0 | 0 | 16 | K | 2 |  |  |  | ROZPOCET | 0 | 0 | 0 | 0 | 0 | 2 | 0 | 16 | 1667737189
| Online PSC |  | https://podminky.urs.cz/item/CS_URS_2021_01/762332133 | [15 empty] | Online PSC | 2
| VV |  | Dřevěná krokev 120x200mm | [15 empty] | VV | 2 | 1 | True | 0 | ROZPOCET
| VV |  | 96 |  | 96 | [13 empty] | VV | 2 | 2 | True | 1 | ROZPOCET
168 | M | 60512135 | hranol stavební řezivo průřezu do 288cm2 do dl 6m | m3 | 2.304 |  | 0 | CS ÚRS 2021 01 |  |  | snížená |  | 0 | 0.55 | 1.2672 | 0 | 0 | 32 | M | 2 |  |  |  | ROZPOCET | 0 | 0 | 0 | 0 | 0 | 2 | 0 | 16 | 451473944
| VV |  | Dřevěná krokev 120x200mm | [15 empty] | VV | 2 | 1 | True | 0 | ROZPOCET
| VV |  | 96*0,12*0,2 |  | 2.304 | [13 empty] | VV | 2 | 2 | True | 1 | ROZPOCET
169 | K | 762332134 | Montáž vázaných konstrukcí krovů střech pultových, sedlových, valbových, stanových čtvercového nebo obdélníkového půdorysu z řeziva hraněného průřezové plochy přes 288 do 450 cm2 | m | 8.2 |  | 0 | CS ÚRS 2021 01 |  |  | snížená |  | 0 | 0 | 0 | 0 | 0 | 16 | K | 2 |  |  |  | ROZPOCET | 0 | 0 | 0 | 0 | 0 | 2 | 0 | 16 | 1415257967
| Online PSC |  | https://podminky.urs.cz/item/CS_URS_2021_01/762332134 | [15 empty] | Online PSC | 2
| VV |  | Dřevěná pozednice 150x200mm délky 4,1m | [15 empty] | VV | 2 | 1 | True | 0 | ROZPOCET
| VV |  | 2 * 4,1 |  | 8.2 | [13 empty] | VV | 2 | 2 | True | 1 | ROZPOCET
170 | M | 60512140 | hranol stavební řezivo průřezu do 450cm2 | m3 | 0.246 |  | 0 | CS ÚRS 2021 01 |  |  | snížená |  | 0 | 0.55 | 0.1353 | 0 | 0 | 32 | M | 2 |  |  |  | ROZPOCET | 0 | 0 | 0 | 0 | 0 | 2 | 0 | 16 | 290350169
| VV |  | Dřevěná pozednice 150x200mm délky 4,1m | [15 empty] | VV | 2 | 1 | True | 0 | ROZPOCET
| VV |  | 2 * 4,1*0,15*0,2 |  | 0.246 | [13 empty] | VV | 2 | 2 | True | 1 | ROZPOCET
171 | K | 762341831 | Demontáž bednění a laťování bednění střech rovných, obloukových, sklonu do 60° se všemi nadstřešními konstrukcemi z desek měkkých (minerálněvláknitých dřevovláknitých apod.) | m2 | 120 |  | 0 | CS ÚRS 2021 01 |  |  | snížená |  | 0 | 0 | 0 | 0.014 | 1.68 | 16 | K | 2 |  |  |  | ROZPOCET | 0 | 0 | 0 | 0 | 0 | 2 | 0 | 16 | -1816224067
| Online PSC |  | https://podminky.urs.cz/item/CS_URS_2021_01/762341831 | [15 empty] | Online PSC | 2
172 | K | 762395000 | Spojovací prostředky krovů, bednění a laťování, nadstřešních konstrukcí svory, prkna, hřebíky, pásová ocel, vruty | m3 | 3.236 |  | 0 | CS ÚRS 2021 01 |  |  | snížená |  | 0 | 0.02337 | 0.075625 | 0 | 0 | 16 | K | 2 |  |  |  | ROZPOCET | 0 | 0 | 0 | 0 | 0 | 2 | 0 | 16 | -1160514980
| Online PSC |  | https://podminky.urs.cz/item/CS_URS_2021_01/762395000 | [15 empty] | Online PSC | 2
| VV |  | 0,126+0,56+0,246+2,304 |  | 3.236 | [13 empty] | VV | 2 | 2 | True | 1 | ROZPOCET
| D | 764 | Konstrukce klempířské |  |  |  | 0 | [5 empty] | 0 |  | 4.1695 |  | 0.94641 | 2 | D | 1 |  |  |  | ROZPOCET | [6 empty] | 0
173 | K | 7610401 | Očištění-zbroušení stávajícího dřevěného podkladu pod hydroizolací | m2 | 561 |  | 0 |  |  |  | snížená |  | 0 | 0 | 0 | 0 | 0 | 16 | K | 2 |  |  |  | ROZPOCET | 0 | 0 | 0 | 0 | 0 | 2 | 0 | 16 | 600070022
174 | K | 764002851 | Demontáž klempířských konstrukcí oplechování parapetů do suti | m | 128.15 |  | 0 | CS ÚRS 2021 01 |  |  | snížená |  | 0 | 0 | 0 | 0.00167 | 0.21401 | 16 | K | 2 |  |  |  | ROZPOCET | 0 | 0 | 0 | 0 | 0 | 2 | 0 | 16 | 855360138
| Online PSC |  | https://podminky.urs.cz/item/CS_URS_2021_01/764002851 | [15 empty] | Online PSC | 2
| VV |  | Odstranění stávajících vnějších parapetů 0,9m*0,25m | [15 empty] | VV | 2 | 1 | True | 0 | ROZPOCET
| VV |  | 15,00*0,9 |  | 13.5 | [13 empty] | VV | 2 | 2 | True | 0 | ROZPOCET
| VV |  | Odstranění stávajících vnějších parapetů 0,6m*0,25m | [15 empty] | VV | 2 | 1 | True | 0 | ROZPOCET
| VV |  | 3,00*0,6 |  | 1.8 | [13 empty] | VV | 2 | 2 | True | 0 | ROZPOCET
| VV |  | Odstranění stávajících vnějších parapetů 1,8m*0,25m | [15 empty] | VV | 2 | 1 | True | 0 | ROZPOCET
| VV |  | 1,00*1,8 |  | 1.8 | [13 empty] | VV | 2 | 2 | True | 0 | ROZPOCET
| VV |  | Odstranění stávajících vnějších parapetů 1,2m*0,25m | [15 empty] | VV | 2 | 1 | True | 0 | ROZPOCET
| VV |  | 85,00*1,2 |  | 102 | [13 empty] | VV | 2 | 2 | True | 0 | ROZPOCET
| VV |  | Odstranění stávajících vnějších parapetů 1,5m*0,25m | [15 empty] | VV | 2 | 1 | True | 0 | ROZPOCET
| VV |  | 2,00*1,5 |  | 3 | [13 empty] | VV | 2 | 2 | True | 0 | ROZPOCET
| VV |  | Odstranění stávajících vnějších parapetů 3,8m*0,25m | [15 empty] | VV | 2 | 1 | True | 0 | ROZPOCET
| VV |  | 1,00*3,8 |  | 3.8 | [13 empty] | VV | 2 | 2 | True | 0 | ROZPOCET
| VV |  | Odstranění stávajících vnějších parapetů 2,25m*0,25m | [15 empty] | VV | 2 | 1 | True | 0 | ROZPOCET
| VV |  | 1,00*2,25 |  | 2.25 | [13 empty] | VV | 2 | 2 | True | 0 | ROZPOCET
| VV |  | Součet |  | 128.15 | [13 empty] | VV | 2 | 4 | True | 1 | ROZPOCET
175 | K | 764004801 | Demontáž klempířských konstrukcí žlabu podokapního do suti | m | 115 |  | 0 | CS ÚRS 2021 01 |  |  | snížená |  | 0 | 0 | 0 | 0.0026 | 0.299 | 16 | K | 2 |  |  |  | ROZPOCET | 0 | 0 | 0 | 0 | 0 | 2 | 0 | 16 | 1905688446
| Online PSC |  | https://podminky.urs.cz/item/CS_URS_2021_01/764004801 | [15 empty] | Online PSC | 2
176 | K | 764004861 | Demontáž klempířských konstrukcí svodu do suti | m | 110 |  | 0 | CS ÚRS 2021 01 |  |  | snížená |  | 0 | 0 | 0 | 0.00394 | 0.4334 | 16 | K | 2 |  |  |  | ROZPOCET | 0 | 0 | 0 | 0 | 0 | 2 | 0 | 16 | 1487084675
| Online PSC |  | https://podminky.urs.cz/item/CS_URS_2021_01/764004861 | [15 empty] | Online PSC | 2
177 | K | 764042419 | Strukturovaná odddělovací rohož s integrovanou pojistnou hydroizolací jakékoliv rš | m2 | 561 |  | 0 | CS ÚRS 2021 01 |  |  | snížená |  | 0 | 0.00058 | 0.32538 | 0 | 0 | 16 | K | 2 |  |  |  | ROZPOCET | 0 | 0 | 0 | 0 | 0 | 2 | 0 | 16 | 1736719491
| Online PSC |  | https://podminky.urs.cz/item/CS_URS_2021_01/764042419 | [15 empty] | Online PSC | 2
| VV |  | 12,2m * 40m + 7,0m * 7,5m + 20m2 | [15 empty] | VV | 2 | 1 | True | 0 | ROZPOCET
| VV |  | 561 |  | 561 | [13 empty] | VV | 2 | 2 | True | 1 | ROZPOCET
178 | K | 764111133 | Krytina ze svitků, ze šablon nebo taškových tabulí z pozinkovaného plechu s povrchovou úpravou s úpravou u okapů, prostupů a výčnělků | m2 | 561 |  | 0 | CS ÚRS 2021 01 |  |  | snížená |  | 0 | 0.00493 | 2.7657 | 0 | 0 | 16 | K | 2 |  |  |  | ROZPOCET | 0 | 0 | 0 | 0 | 0 | 2 | 0 | 16 | 669111030
| Online PSC |  | https://podminky.urs.cz/item/CS_URS_2021_01/764111133 | [15 empty] | Online PSC | 2
179 | K | 764215611 | Oplechování z pozinkovaného plechu s povrchovou úpravou | m2 | 30 |  | 0 | CS ÚRS 2021 01 |  |  | snížená |  | 0 | 0.00976 | 0.2928 | 0 | 0 | 16 | K | 2 |  |  |  | ROZPOCET | 0 | 0 | 0 | 0 | 0 | 2 | 0 | 16 | 2128644685
| Online PSC |  | https://podminky.urs.cz/item/CS_URS_2021_01/764215611 | [15 empty] | Online PSC | 2
180 | K | 764246001 | Sněhové háky na střechu | kus | 1800 |  | 0 |  |  |  | snížená |  | 0 | 0 | 0 | 0 | 0 | 16 | K | 2 |  |  |  | ROZPOCET | 0 | 0 | 0 | 0 | 0 | 2 | 0 | 16 | -1140945825
181 | K | 764216644 | Oplechování parapetů z pozinkovaného plechu s povrchovou úpravou rovných celoplošně lepené, bez rohů rš 330 mm | m | 123.75 |  | 0 | CS ÚRS 2021 01 |  |  | snížená |  | 0 | 0.00358 | 0.44303 | 0 | 0 | 16 | K | 2 |  |  |  | ROZPOCET | 0 | 0 | 0 | 0 | 0 | 2 | 0 | 16 | -1759122315
| Online PSC |  | https://podminky.urs.cz/item/CS_URS_2021_01/764216644 | [15 empty] | Online PSC | 2
| VV |  | Venkovní parapet 0,6m*0,25m-titanzinek | [15 empty] | VV | 2 | 1 | True | 0 | ROZPOCET
| VV |  | 3*0,6 |  | 1.8 | [13 empty] | VV | 2 | 2 | True | 0 | ROZPOCET
| VV |  | Venkovní parapet 0,9m*0,25m-titanzinek | [15 empty] | VV | 2 | 1 | True | 0 | ROZPOCET
| VV |  | 14*0,9 |  | 12.6 | [13 empty] | VV | 2 | 2 | True | 0 | ROZPOCET
| VV |  | Venkovní parapet 1,2m*0,25m-titanzinek | [15 empty] | VV | 2 | 1 | True | 0 | ROZPOCET
| VV |  | 88*1,2 |  | 105.6 | [13 empty] | VV | 2 | 2 | True | 0 | ROZPOCET
| VV |  | Venkovní parapet 1,5m*0,25m-titanzinek | [15 empty] | VV | 2 | 1 | True | 0 | ROZPOCET
| VV |  | 1*1,5 |  | 1.5 | [13 empty] | VV | 2 | 2 | True | 0 | ROZPOCET
| VV |  | Venkovní parapet 2,25m*0,25m-titanzinek | [15 empty] | VV | 2 | 1 | True | 0 | ROZPOCET
| VV |  | 1*2,25 |  | 2.25 | [13 empty] | VV | 2 | 2 | True | 0 | ROZPOCET
| VV |  | Součet |  | 123.75 | [13 empty] | VV | 2 | 4 | True | 1 | ROZPOCET
182 | K | 764511602 | Žlab podokapní z pozinkovaného plechu s povrchovou úpravou včetně háků a čel půlkruhový rš 330 mm | m | 100 |  | 0 | CS ÚRS 2021 01 |  |  | snížená |  | 0 | 0.00169 | 0.169 | 0 | 0 | 16 | K | 2 |  |  |  | ROZPOCET | 0 | 0 | 0 | 0 | 0 | 2 | 0 | 16 | 444799596
| Online PSC |  | https://podminky.urs.cz/item/CS_URS_2021_01/764511602 | [15 empty] | Online PSC | 2
183 | K | 764518622 | Svod z pozinkovaného plechu s upraveným povrchem včetně objímek, kolen a odskoků kruhový, průměru 100 mm | m | 80 |  | 0 | CS ÚRS 2021 01 |  |  | snížená |  | 0 | 0.00217 | 0.1736 | 0 | 0 | 16 | K | 2 |  |  |  | ROZPOCET | 0 | 0 | 0 | 0 | 0 | 2 | 0 | 16 | 593532490
| Online PSC |  | https://podminky.urs.cz/item/CS_URS_2021_01/764518622 | [15 empty] | Online PSC | 2
| D | 765 | Krytina skládaná |  |  |  | 0 | [5 empty] | 0 |  | 0 |  | 6.6466 | 2 | D | 1 |  |  |  | ROZPOCET | [6 empty] | 0
184 | K | 765151801 | Demontáž krytiny bitumenové ze šindelů do suti | m2 | 681 |  | 0 | CS ÚRS 2021 01 |  |  | snížená |  | 0 | 0 | 0 | 0.0095 | 6.4695 | 16 | K | 2 |  |  |  | ROZPOCET | 0 | 0 | 0 | 0 | 0 | 2 | 0 | 16 | 2043306382
| Online PSC |  | https://podminky.urs.cz/item/CS_URS_2021_01/765151801 | [15 empty] | Online PSC | 2
| VV |  | 120 m2 + 12,2m * 40m + 7,0m * 7,5m + 20m2 | [15 empty] | VV | 2 | 1 | True | 0 | ROZPOCET
| VV |  | 120+561 |  | 681 | [13 empty] | VV | 2 | 2 | True | 1 | ROZPOCET
185 | K | 765191901 | Demontáž pojistné hydroizolační fólie | m2 | 1362 |  | 0 | CS ÚRS 2021 01 |  |  | snížená |  | 0 | 0 | 0 | 0.00013 | 0.17706 | 16 | K | 2 |  |  |  | ROZPOCET | 0 | 0 | 0 | 0 | 0 | 2 | 0 | 16 | 702224949
| Online PSC |  | https://podminky.urs.cz/item/CS_URS_2021_01/765191901 | [15 empty] | Online PSC | 2
| VV |  | "pojistná" 120+561 |  | 681 | [13 empty] | VV | 2 | 2 | True | 0 | ROZPOCET
| VV |  | "parozábrana" 120+561 |  | 681 | [13 empty] | VV | 2 | 2 | True | 0 | ROZPOCET
| VV |  | Součet |  | 1362 | [13 empty] | VV | 2 | 4 | True | 1 | ROZPOCET
| D | 766 | Konstrukce truhlářské |  |  |  | 0 | [5 empty] | 0 |  | 1.177 |  | 0.54 | 2 | D | 1 |  |  |  | ROZPOCET | [6 empty] | 0
186 | K | 766010002 | Dřevěná deska obklad stěn DUB výšky 1,27m - dodávka a montáž | m2 | 57.2 |  | 0 |  |  |  | snížená |  | 0 | 0 | 0 | 0 | 0 | 16 | K | 2 |  |  |  | ROZPOCET | 0 | 0 | 0 | 0 | 0 | 2 | 0 | 16 | -332737535
| VV |  | "(3,6m + 3,6m + 3,6m + 4,0m + 4,1m + 3,6m + 3,6m + 3,6m + 3,6m + 4,2m)*1,2 * 1,27m" 57,2 |  | 57.2 | [13 empty] | VV | 2 | 2 | True | 1 | ROZPOCET
187 | K | 766010003 | Dřevěný obklad stěn - dubová lať 20x20mm svisle včetně podkladního dřevěného roštu - dodávka a montáž | m2 | 54 |  | 0 |  |  |  | snížená |  | 0 | 0 | 0 | 0 | 0 | 16 | K | 2 |  |  |  | ROZPOCET | 0 | 0 | 0 | 0 | 0 | 2 | 0 | 16 | 1083685922
| VV |  | "(1,5m * 3,0m) * 12ks - 54,0 m2" 54 |  | 54 | [13 empty] | VV | 2 | 2 | True | 1 | ROZPOCET
188 | K | 766211410 | Montáž madel dřevěných | m | 290 |  | 0 | CS ÚRS 2021 01 |  |  | snížená |  | 0 | 0 | 0 | 0 | 0 | 16 | K | 2 |  |  |  | ROZPOCET | 0 | 0 | 0 | 0 | 0 | 2 | 0 | 16 | 1968992144
| Online PSC |  | https://podminky.urs.cz/item/CS_URS_2021_01/766211410 | [15 empty] | Online PSC | 2
| VV |  | 20+40+40+20 + 120 +30+20 |  | 290 | [13 empty] | VV | 2 | 2 | True | 1 | ROZPOCET
189 | M | 05217101 | madlo dřevěné | m | 290 |  | 0 | CS ÚRS 2021 01 |  |  | snížená |  | 0 | 0 | 0 | 0 | 0 | 32 | M | 2 |  |  |  | ROZPOCET | 0 | 0 | 0 | 0 | 0 | 2 | 0 | 16 | -243802940
190 | K | 766441821 | Demontáž parapetních desek dřevěných nebo plastových šířky do 300 mm délky přes 1 m | kus | 108 |  | 0 | CS ÚRS 2021 01 |  |  | snížená |  | 0 | 0 | 0 | 0.005 | 0.54 | 16 | K | 2 |  |  |  | ROZPOCET | 0 | 0 | 0 | 0 | 0 | 2 | 0 | 16 | -2105227660
| Online PSC |  | https://podminky.urs.cz/item/CS_URS_2021_01/766441821 | [15 empty] | Online PSC | 2
| VV |  | Odstranění stávajících vnitřních parapetů 0,9m*0,25m | [15 empty] | VV | 2 | 1 | True | 0 | ROZPOCET
| VV |  | 15 |  | 15 | [13 empty] | VV | 2 | 2 | True | 0 | ROZPOCET
| VV |  | Odstranění stávajících vnitřních parapetů 0,6m*0,25m | [15 empty] | VV | 2 | 1 | True | 0 | ROZPOCET
| VV |  | 3 |  | 3 | [13 empty] | VV | 2 | 2 | True | 0 | ROZPOCET
| VV |  | Odstranění stávajících vnitřních parapetů 1,8m*0,25m | [15 empty] | VV | 2 | 1 | True | 0 | ROZPOCET
| VV |  | 1 |  | 1 | [13 empty] | VV | 2 | 2 | True | 0 | ROZPOCET
| VV |  | Odstranění stávajících vnitřních parapetů 1,2m*0,25m | [15 empty] | VV | 2 | 1 | True | 0 | ROZPOCET
| VV |  | 85 |  | 85 | [13 empty] | VV | 2 | 2 | True | 0 | ROZPOCET
| VV |  | Odstranění stávajících vnitřních parapetů 1,5m*0,25m | [15 empty] | VV | 2 | 1 | True | 0 | ROZPOCET
| VV |  | 2 |  | 2 | [13 empty] | VV | 2 | 2 | True | 0 | ROZPOCET
| VV |  | Odstranění stávajících vnitřních parapetů 3,8m*0,25m | [15 empty] | VV | 2 | 1 | True | 0 | ROZPOCET
| VV |  | 1 |  | 1 | [13 empty] | VV | 2 | 2 | True | 0 | ROZPOCET
| VV |  | Odstranění stávajících vnitřních parapetů 2,25m*0,25m | [15 empty] | VV | 2 | 1 | True | 0 | ROZPOCET
| VV |  | 1 |  | 1 | [13 empty] | VV | 2 | 2 | True | 0 | ROZPOCET
| VV |  | Součet |  | 108 | [13 empty] | VV | 2 | 4 | True | 1 | ROZPOCET
191 | K | 766694111 | Montáž ostatních truhlářských konstrukcí parapetních desek dřevěných nebo plastových šířky do 300 mm, délky do 1000 mm | kus | 107 |  | 0 | CS ÚRS 2021 01 |  |  | snížená |  | 0 | 0 | 0 | 0 | 0 | 16 | K | 2 |  |  |  | ROZPOCET | 0 | 0 | 0 | 0 | 0 | 2 | 0 | 16 | -1569745370
| Online PSC |  | https://podminky.urs.cz/item/CS_URS_2021_01/766694111 | [15 empty] | Online PSC | 2
| VV |  | Vnitřní parapet 0,6m*0,25m-dřevo | [15 empty] | VV | 2 | 1 | True | 0 | ROZPOCET
| VV |  | 3 |  | 3 | [13 empty] | VV | 2 | 2 | True | 0 | ROZPOCET
| VV |  | Vnitřní parapet 0,9m*0,25m-dřevo | [15 empty] | VV | 2 | 1 | True | 0 | ROZPOCET
| VV |  | 14 |  | 14 | [13 empty] | VV | 2 | 2 | True | 0 | ROZPOCET
| VV |  | Vnitřní parapet 1,2m*0,25m-dřevo | [15 empty] | VV | 2 | 1 | True | 0 | ROZPOCET
| VV |  | 88 |  | 88 | [13 empty] | VV | 2 | 2 | True | 0 | ROZPOCET
| VV |  | Vnitřní parapet 1,5m*0,25m-dřevo | [15 empty] | VV | 2 | 1 | True | 0 | ROZPOCET
| VV |  | 1 |  | 1 | [13 empty] | VV | 2 | 2 | True | 0 | ROZPOCET
| VV |  | Vnitřní parapet 2,25m*0,25m-dřevo | [15 empty] | VV | 2 | 1 | True | 0 | ROZPOCET
| VV |  | 1 |  | 1 | [13 empty] | VV | 2 | 2 | True | 0 | ROZPOCET
| VV |  | Součet |  | 107 | [13 empty] | VV | 2 | 4 | True | 1 | ROZPOCET
192 | M | 607940051 | parapet dřevěný vnitřní š 250mm | m | 107 |  | 0 |  |  |  | snížená |  | 0 | 0.011 | 1.177 | 0 | 0 | 32 | M | 2 |  |  |  | ROZPOCET | 0 | 0 | 0 | 0 | 0 | 2 | 0 | 16 | 536452280
| D | 767 | Konstrukce zámečnické |  |  |  | 0 | [5 empty] | 0 |  | 0.22142 |  | 5.1137 | 2 | D | 1 |  |  |  | ROZPOCET | [6 empty] | 0
193 | K | 7670040 | Venkovní zábradlí, do výšky 1,1m nerezová ocel, od výšky 1,1m do 1,8m celoprosklená výplň - dodávka a montáž vč. kotvení a povrchových úprav | m | 50 |  | 0 |  |  |  | snížená |  | 0 | 0 | 0 | 0 | 0 | 16 | K | 2 |  |  |  | ROZPOCET | 0 | 0 | 0 | 0 | 0 | 2 | 0 | 16 | -155048000
| VV |  | 25+25 |  | 50 | [13 empty] | VV | 2 | 2 | True | 1 | ROZPOCET
194 | K | 7670041 | Venkovní ocelové nerez zábradlí výšky 0,9 m - dodávka a montáž vč. kotvení a povrchových úprav | m | 35 |  | 0 |  |  |  | snížená |  | 0 | 0 | 0 | 0 | 0 | 16 | K | 2 |  |  |  | ROZPOCET | 0 | 0 | 0 | 0 | 0 | 2 | 0 | 16 | 1478601491
| VV |  | 5 + 3 + 10 + 4 + 3 + 4 + 3 + 3 |  | 35 | [13 empty] | VV | 2 | 2 | True | 1 | ROZPOCET
195 | K | 7670042 | Ocelová konstrukce terasy, žárově zinkovaná - dodávka a montáž vč. kotvení a povrchových úprav | t | 7 |  | 0 |  |  |  | snížená |  | 0 | 0 | 0 | 0 | 0 | 16 | K | 2 |  |  |  | ROZPOCET | 0 | 0 | 0 | 0 | 0 | 2 | 0 | 16 | -1893548039
196 | K | 7670061 | Překlady a sloupy z válcovaných profilů - dodávka a montáž vč. kotvení a povrchových úprav | kg | 3800 |  | 0 |  |  |  | snížená |  | 0 | 0 | 0 | 0 | 0 | 16 | K | 2 |  |  |  | ROZPOCET | 0 | 0 | 0 | 0 | 0 | 2 | 0 | 16 | 1866790721
| VV |  | 3800 |  | 3800 | [13 empty] | VV | 2 | 2 | True | 1 | ROZPOCET
197 | K | 767007001 | Přístřešek nad vchodem do objektu, nerezová ocel, bezpečnostní čiré sklo - dodávka a montáž | m2 | 5.52 |  | 0 |  |  |  | snížená |  | 0 | 0 | 0 | 0 | 0 | 16 | K | 2 |  |  |  | ROZPOCET | 0 | 0 | 0 | 0 | 0 | 2 | 0 | 16 | -1557381816
| VV |  | 2,76*2,0 |  | 5.52 | [13 empty] | VV | 2 | 2 | True | 1 | ROZPOCET
198 | K | 767112812 | Demontáž stěn a příček pro zasklení svařovaných | m2 | 11.02 |  | 0 | CS ÚRS 2021 01 |  |  | snížená |  | 0 | 0 | 0 | 0.033 | 0.36366 | 16 | K | 2 |  |  |  | ROZPOCET | 0 | 0 | 0 | 0 | 0 | 2 | 0 | 16 | 787469412
| Online PSC |  | https://podminky.urs.cz/item/CS_URS_2021_01/767112812 | [15 empty] | Online PSC | 2
| VV |  | 3,8*2,9 |  | 11.02 | [13 empty] | VV | 2 | 2 | True | 1 | ROZPOCET
199 | K | 767161824 | Demontáž zábradlí do suti | m | 190 |  | 0 | CS ÚRS 2021 01 |  |  | snížená |  | 0 | 0 | 0 | 0.025 | 4.75 | 16 | K | 2 |  |  |  | ROZPOCET | 0 | 0 | 0 | 0 | 0 | 2 | 0 | 16 | -1006346036
| Online PSC |  | https://podminky.urs.cz/item/CS_URS_2021_01/767161824 | [15 empty] | Online PSC | 2
| VV |  | 40+35+20+70+25 |  | 190 | [13 empty] | VV | 2 | 2 | True | 1 | ROZPOCET
200 | K | 767421211 | Montáž kovových obkladů stěn | m2 | 380 |  | 0 | CS ÚRS 2021 01 |  |  | snížená |  | 0 | 0.00058 | 0.2204 | 0 | 0 | 16 | K | 2 |  |  |  | ROZPOCET | 0 | 0 | 0 | 0 | 0 | 2 | 0 | 16 | 1009547566
| Online PSC |  | https://podminky.urs.cz/item/CS_URS_2021_01/767421211 | [15 empty] | Online PSC | 2
201 | M | 767491 | vnitřní kovový obklad, imitace dřevo | m2 | 380 |  | 0 |  |  |  | snížená |  | 0 | 0 | 0 | 0 | 0 | 32 | M | 2 |  |  |  | ROZPOCET | 0 | 0 | 0 | 0 | 0 | 2 | 0 | 16 | -1010784303
202 | K | 76758001 | Kovový podhled designový - dodávka a montáž | m2 | 33 |  | 0 |  |  |  | snížená |  | 0 | 3e-05 | 0.00099 | 0 | 0 | 16 | K | 2 |  |  |  | ROZPOCET | 0 | 0 | 0 | 0 | 0 | 2 | 0 | 16 | -388362695
203 | K | 76758011 | VZT žaluzie 1000x900mm - dodávka a montáž | kus | 1 |  | 0 |  |  |  | snížená |  | 0 | 3e-05 | 3e-05 | 0 | 0 | 16 | K | 2 |  |  |  | ROZPOCET | 0 | 0 | 0 | 0 | 0 | 2 | 0 | 16 | -1958449162
| D | 771 | Podlahy z dlaždic |  |  |  | 0 | [5 empty] | 0 |  | 28.7956 |  | 0 | 2 | D | 1 |  |  |  | ROZPOCET | [6 empty] | 0
204 | K | 771574152 | Montáž podlah z dlaždic keramických lepených flexibilním lepidlem velkoformátových hladkých přes 0,5 do 2 ks/m2 | m2 | 742.5 |  | 0 | CS ÚRS 2021 02 |  |  | snížená |  | 0 | 0.009 | 6.6825 | 0 | 0 | 16 | K | 2 |  |  |  | ROZPOCET | 0 | 0 | 0 | 0 | 0 | 2 | 0 | 16 | -545283333
| Online PSC |  | https://podminky.urs.cz/item/CS_URS_2021_02/771574152 | [15 empty] | Online PSC | 2
| VV |  | 25,8+11,9+6,3+16,1+25,4+11,6+26,6+6,8+3,8+1,3+29+37,5+7,7+4,1+11,9+14,9+6,3+7,4+16,6+11,6+6,5+23,1+25,9 |  | 338.1 | [13 empty] | VV | 2 | 2 | True | 0 | ROZPOCET
| VV |  | 35,0+7,6+6,4+15+22,3+14,9+7,5+4,2+4,2+1,6+1,6+8+14,9+14,8+12,4+7+1,9+23,6+20,8+22,7+48,2+12,2+3,5+2,9 |  | 313.2 | [13 empty] | VV | 2 | 2 | True | 0 | ROZPOCET
| VV |  | 12,2+7,2+12,5+14,7+6+5,5+13,1+20 |  | 91.2 | [13 empty] | VV | 2 | 2 | True | 0 | ROZPOCET
| VV |  | Součet |  | 742.5 | [13 empty] | VV | 2 | 4 | True | 1 | ROZPOCET
205 | M | 59761008 | dlažba velkoformátová keramická slinutá hladká do interiéru i exteriéru přes 2 do 4ks/m2 | m2 | 816.75 |  | 0 | CS ÚRS 2021 02 |  |  | snížená |  | 0 | 0.023 | 18.7853 | 0 | 0 | 32 | M | 2 |  |  |  | ROZPOCET | 0 | 0 | 0 | 0 | 0 | 2 | 0 | 16 | -421173131
| VV |  | 742,5*1,1 'Přepočtené koeficientem množství |  | 816.75 | [13 empty] | VV | 2 | 2 | False | 1 | ROZPOCET
206 | K | 771579001 | Montáž podlah z dlaždic keramických na terče, vč. dodávky a montáže terčů a soklu | m2 | 113 |  | 0 |  |  |  | snížená |  | 0 | 0.0058 | 0.6554 | 0 | 0 | 16 | K | 2 |  |  |  | ROZPOCET | 0 | 0 | 0 | 0 | 0 | 2 | 0 | 16 | -1290012270
| VV |  | 56,5*2 |  | 113 | [13 empty] | VV | 2 | 2 | True | 1 | ROZPOCET
207 | M | 59761015 | dlažba keramická venkovní tl. 30 mm | m2 | 124.3 |  | 0 | CS ÚRS 2021 01 |  |  | snížená |  | 0 | 0.0215 | 2.6724 | 0 | 0 | 32 | M | 2 |  |  |  | ROZPOCET | 0 | 0 | 0 | 0 | 0 | 2 | 0 | 16 | -1368380119
| VV |  | 113*1,1 'Přepočtené koeficientem množství |  | 124.3 | [13 empty] | VV | 2 | 2 | False | 1 | ROZPOCET
| D | 773 | Podlahy z litého teraca |  |  |  | 0 | [5 empty] | 0 |  | 10.125 |  | 0 | 2 | D | 1 |  |  |  | ROZPOCET | [6 empty] | 0
208 | K | 773221221 | Podlahy z litého teraca na schodištích, vč. soklů | m2 | 150 |  | 0 | CS ÚRS 2021 02 |  |  | snížená |  | 0 | 0.0675 | 10.125 | 0 | 0 | 16 | K | 2 |  |  |  | ROZPOCET | 0 | 0 | 0 | 0 | 0 | 2 | 0 | 16 | 1310676899
| Online PSC |  | https://podminky.urs.cz/item/CS_URS_2021_02/773221221 | [15 empty] | Online PSC | 2
| VV |  | 23,1m2 + 35m2 + 25,4m2 + 29m2 + 37,5m2 | [15 empty] | VV | 2 | 1 | True | 0 | ROZPOCET
| VV |  | 150 |  | 150 | [13 empty] | VV | 2 | 2 | True | 1 | ROZPOCET
| D | 776 | Podlahy povlakové |  |  |  | 0 | [5 empty] | 0 |  | 1.3167 |  | 0.9 | 2 | D | 1 |  |  |  | ROZPOCET | [6 empty] | 0
209 | K | 776201812 | Demontáž povlakových podlahovin lepených ručně s podložkou vč. soklů | m2 | 300 |  | 0 | CS ÚRS 2021 01 |  |  | snížená |  | 0 | 0 | 0 | 0.003 | 0.9 | 16 | K | 2 |  |  |  | ROZPOCET | 0 | 0 | 0 | 0 | 0 | 2 | 0 | 16 | 294084468
| Online PSC |  | https://podminky.urs.cz/item/CS_URS_2021_01/776201812 | [15 empty] | Online PSC | 2
| VV |  | 150*2 |  | 300 | [13 empty] | VV | 2 | 2 | True | 1 | ROZPOCET
210 | K | 776231111 | Montáž podlahovin z vinylu lepením lamel nebo čtverců standardním lepidlem, vč. dodávky a montáže soklové lišty | m2 | 396 |  | 0 | CS ÚRS 2021 01 |  |  | snížená |  | 0 | 0.0003 | 0.1188 | 0 | 0 | 16 | K | 2 |  |  |  | ROZPOCET | 0 | 0 | 0 | 0 | 0 | 2 | 0 | 16 | -1634791182
| Online PSC |  | https://podminky.urs.cz/item/CS_URS_2021_01/776231111 | [15 empty] | Online PSC | 2
| VV |  | 32,3+12,5+12,3+14,8+14,8+19,1+15,1+15,6+14,5+12,3+12,7+14,3+13,1+7,9+16,6+16,6+14,4+13,0+15,1+15,6+14,3 |  | 316.9 | [13 empty] | VV | 2 | 2 | True | 0 | ROZPOCET
| VV |  | 14,1+32,0+13,0+20 |  | 79.1 | [13 empty] | VV | 2 | 2 | True | 0 | ROZPOCET
| VV |  | Součet |  | 396 | [13 empty] | VV | 2 | 4 | True | 1 | ROZPOCET
211 | M | 28411015 | vinylová podlahová krytina | m2 | 435.6 |  | 0 | CS ÚRS 2021 01 |  |  | snížená |  | 0 | 0.00275 | 1.1979 | 0 | 0 | 32 | M | 2 |  |  |  | ROZPOCET | 0 | 0 | 0 | 0 | 0 | 2 | 0 | 16 | -885464291
| VV |  | 396*1,1 'Přepočtené koeficientem množství |  | 435.6 | [13 empty] | VV | 2 | 2 | False | 1 | ROZPOCET
| D | 781 | Dokončovací práce - obklady |  |  |  | 0 | [5 empty] | 0 |  | 13.6955 |  | 0 | 2 | D | 1 |  |  |  | ROZPOCET | [6 empty] | 0
212 | K | 781474154 | Montáž obkladů vnitřních stěn z dlaždic keramických lepených flexibilním lepidlem velkoformátových hladkých přes 4 do 6 ks/m2, vč. rohových a ukončovacích lišt | m2 | 650 |  | 0 | CS ÚRS 2021 01 |  |  | snížená |  | 0 | 0.009 | 5.85 | 0 | 0 | 16 | K | 2 |  |  |  | ROZPOCET | 0 | 0 | 0 | 0 | 0 | 2 | 0 | 16 | -1113570943
| Online PSC |  | https://podminky.urs.cz/item/CS_URS_2021_01/781474154 | [15 empty] | Online PSC | 2
| VV |  | 650 |  | 650 | [13 empty] | VV | 2 | 2 | True | 1 | ROZPOCET
213 | M | 59761001 | obklad keramický | m2 | 392.277 |  | 0 | CS ÚRS 2021 01 |  |  | snížená |  | 0 | 0.02 | 7.8455 | 0 | 0 | 32 | M | 2 |  |  |  | ROZPOCET | 0 | 0 | 0 | 0 | 0 | 2 | 0 | 16 | 1671299367
| VV |  | 341,11*1,15 'Přepočtené koeficientem množství |  | 392.277 | [13 empty] | VV | 2 | 2 | False | 1 | ROZPOCET
| D | 783 | Dokončovací práce - nátěry |  |  |  | 0 | [5 empty] | 0 |  | 0.4639 |  | 0 | 2 | D | 1 |  |  |  | ROZPOCET | [6 empty] | 0
214 | K | 783817421 | Nátěr fasády | m2 | 1060 |  | 0 | CS ÚRS 2021 01 |  |  | snížená |  | 0 | 0.00041 | 0.4346 | 0 | 0 | 16 | K | 2 |  |  |  | ROZPOCET | 0 | 0 | 0 | 0 | 0 | 2 | 0 | 16 | -1302263079
| Online PSC |  | https://podminky.urs.cz/item/CS_URS_2021_01/783817421 | [15 empty] | Online PSC | 2
| VV |  | na MVC omítku 160 m2 | [15 empty] | VV | 2 | 1 | True | 0 | ROZPOCET
| VV |  | na zatep. systém 45 m2 | [15 empty] | VV | 2 | 1 | True | 0 | ROZPOCET
| VV |  | na stávající fasádu 855m2 | [15 empty] | VV | 2 | 1 | True | 0 | ROZPOCET
| VV |  | 160+45+855 |  | 1060 | [13 empty] | VV | 2 | 2 | True | 1 | ROZPOCET
215 | K | 783937161 | Bezprašný nátěr betonových podlah | m2 | 58.6 |  | 0 | CS ÚRS 2021 01 |  |  | snížená |  | 0 | 0.0005 | 0.0293 | 0 | 0 | 16 | K | 2 |  |  |  | ROZPOCET | 0 | 0 | 0 | 0 | 0 | 2 | 0 | 16 | 328180918
| Online PSC |  | https://podminky.urs.cz/item/CS_URS_2021_01/783937161 | [15 empty] | Online PSC | 2
| D | 784 | Dokončovací práce - malby a tapety |  |  |  | 0 | [5 empty] | 0 |  | 1.7946 |  | 0 | 2 | D | 1 |  |  |  | ROZPOCET | [6 empty] | 0
216 | K | 784321033 | Malby dvojnásobné, bílé | m2 | 5438.2 |  | 0 | CS ÚRS 2020 02 |  |  | snížená |  | 0 | 0.00033 | 1.7946 | 0 | 0 | 16 | K | 2 |  |  |  | ROZPOCET | 0 | 0 | 0 | 0 | 0 | 2 | 0 | 16 | 457420568
| VV |  | "Malby stropů" 351+370+380 +250 |  | 1351 | [13 empty] | VV | 2 | 2 | True | 0 | ROZPOCET
| VV |  | "Malby stěn" 2027,2+2060 |  | 4087.2 | [13 empty] | VV | 2 | 2 | True | 0 | ROZPOCET
| VV |  | Součet |  | 5438.2 | [13 empty] | VV | 2 | 4 | True | 1 | ROZPOCET

## D.1.4 - Vytápění
[9 empty] | >> skryté sloupce << | [9 empty] | {080d6e74-d97e-4bb0-8efb-f1e9f4f9a951}
1
| KRYCÍ LIST SOUPISU PRACÍ | [8 empty] | v --- níže se nacházejí doplnkové a pomocné údaje k sestavám --- v | [8 empty] | False
Stavba:
Přestavba a rozšíření domova pro seniory Jiráskova č.p.193 Broumov - DOMOV DŮCHODCŮ
Objekt:
D.1.4 - Vytápění
| KSO: |  |  |  |  | CC-CZ:
| Místo: |  |  |  |  | Datum: | 4. 3. 2022
| Zadavatel: |  |  |  |  | IČ:
|  | Město Broumov, třída Masarykova 239 |  |  |  | DIČ:
| Uchazeč: |  |  |  |  | IČ: | Vyplň údaj
|  | Vyplň údaj |  |  |  | DIČ: | Vyplň údaj
| Projektant: |  |  |  |  | IČ:
DIČ:
| Zpracovatel: |  |  |  |  | IČ:
DIČ:
Poznámka:
| Cena bez DPH | [5 empty] | 0
|  |  | Základ daně |  |  | Sazba daně | Výše daně
| DPH | základní | 0 |  |  | 21% | 0
|  | snížená | 0 |  |  | 15% | 0
|  | zákl. přenesená | 0 |  |  | 21% | 0
|  | sníž. přenesená | 0 |  |  | 15% | 0
|  | nulová | 0 |  |  | 0% | 0
| Cena s DPH |  |  | v | CZK |  | 0
REKAPITULACE ČLENĚNÍ SOUPISU PRACÍ
Stavba:
Přestavba a rozšíření domova pro seniory Jiráskova č.p.193 Broumov - DOMOV DŮCHODCŮ
Objekt:
D.1.4 - Vytápění
Místo: | [5 empty] | Datum: | 4. 3. 2022
Zadavatel: |  |  | Město Broumov, třída Masarykova 239 |  |  | Projektant:
Uchazeč: |  |  | Vyplň údaj |  |  | Zpracovatel:
Kód dílu - Popis | [6 empty] | Cena celkem [CZK]
Náklady stavby celkem | [6 empty] | 0 | [12 empty] | -1
| D1 - KOTELNA V OBJEKTU A | [5 empty] | 0
| D2 - ROZVODY POTRUBÍ V KOTELNĚ A | [5 empty] | 0
| D3 - ARMATURY KOTELNA A | [5 empty] | 0
| D4 - OTOPNÁ TĚLESA A | [5 empty] | 0
| D5 - ROZVODY POTRUBÍ | [5 empty] | 0
| D6 - DEMONTÁŽE KOTELNY | [5 empty] | 0
SOUPIS PRACÍ
Stavba:
Přestavba a rozšíření domova pro seniory Jiráskova č.p.193 Broumov - DOMOV DŮCHODCŮ
Objekt:
D.1.4 - Vytápění
Místo: | [5 empty] | Datum: | 2022-03-31
Zadavatel: |  |  | Město Broumov, třída Masarykova 239 |  |  | Projektant:
Uchazeč: |  |  | Vyplň údaj |  |  | Zpracovatel:
PČ | Typ | Kód | Popis | MJ | Množství | J.cena [CZK] | Cena celkem [CZK] | Cenová soustava |  |  | DPH | J. Nh [h] | Nh celkem [h] | J. hmotnost [t] | Hmotnost celkem [t] | J. suť [t] | Suť Celkem [t]
Náklady soupisu celkem | [6 empty] | 0 | [5 empty] | 0 |  | 0 |  | 0 |  | D | -1 | [10 empty] | 0
| D | D1 | KOTELNA V OBJEKTU A |  |  |  | 0 | [5 empty] | 0 |  | 0 |  | 0 | 1 | D | 0 |  |  |  | ROZPOCET | [6 empty] | 0
1 | K | 73200001 | Montáž kotle | kpl | 2 |  | 0 |  |  |  | snížená |  | 0 | 0 | 0 | 0 | 0 | 4 | K | 1 |  |  |  | ROZPOCET | 0 | 0 | 0 | 0 | 0 | 2 | 0 | 4 | -629176159
| VV |  | odečteno z Autocadu | [15 empty] | VV | 2 | 2 | True | 1 | ROZPOCET
2 | K | 73200002 | Montáž ohříváku | kpl | 1 |  | 0 |  |  |  | snížená |  | 0 | 0 | 0 | 0 | 0 | 4 | K | 1 |  |  |  | ROZPOCET | 0 | 0 | 0 | 0 | 0 | 2 | 0 | 4 | -1374410947
| VV |  | odečteno z Autocadu
3 | K | 73200003 | Montáž elektrického topného tělesa | kpl | 1 |  | 0 |  |  |  | snížená |  | 0 | 0 | 0 | 0 | 0 | 4 | K | 1 |  |  |  | ROZPOCET | 0 | 0 | 0 | 0 | 0 | 2 | 0 | 4 | -1844650173
| VV |  | odečteno z Autocadu
4 | K | 73200004 | montáž plnoautomatického doplňovacího zařízení | kpl | 1 |  | 0 |  |  |  | snížená |  | 0 | 0 | 0 | 0 | 0 | 4 | K | 1 |  |  |  | ROZPOCET | 0 | 0 | 0 | 0 | 0 | 2 | 0 | 4 | 2043935860
| VV |  | odečteno z Autocadu
5 | K | 73200005 | Montáž změkčovacího filtru | kpl | 1 |  | 0 |  |  |  | snížená |  | 0 | 0 | 0 | 0 | 0 | 4 | K | 1 |  |  |  | ROZPOCET | 0 | 0 | 0 | 0 | 0 | 2 | 0 | 4 | -237492385
| VV |  | odečteno z Autocadu
6 | K | 73200006 | Montáž elektronického vodoměru s kontrolou kapacity | kpl | 1 |  | 0 |  |  |  | snížená |  | 0 | 0 | 0 | 0 | 0 | 4 | K | 1 |  |  |  | ROZPOCET | 0 | 0 | 0 | 0 | 0 | 2 | 0 | 4 | 316382809
| VV |  | odečteno z Autocadu
7 | K | 732101 | Teplovodní stacionární kondenzační kotel na ZP o výkonu MAX 49,9 Kw | soubor | 2 |  | 0 |  |  |  | snížená |  | 0 | 0 | 0 | 0 | 0 | 4 | K | 1 |  |  |  | ROZPOCET | 0 | 0 | 0 | 0 | 0 | 2 | 0 | 4 | -1755066472
| VV |  | odečteno z Autocadu
8 | K | 732102 | Odkouření C53 X dn 80/125, včetně montáže | kpl | 2 |  | 0 |  |  |  | snížená |  | 0 | 0 | 0 | 0 | 0 | 4 | K | 1 |  |  |  | ROZPOCET | 0 | 0 | 0 | 0 | 0 | 2 | 0 | 4 | -2146282345
| VV |  | odečteno z Autocadu
9 | K | 732103 | Kombinovaný rozdělovač modul 100, včetně montáže | soubor | 1 |  | 0 |  |  |  | snížená |  | 0 | 0 | 0 | 0 | 0 | 4 | K | 1 |  |  |  | ROZPOCET | 0 | 0 | 0 | 0 | 0 | 2 | 0 | 4 | 451432848
| VV |  | odečteno z Autocadu
10 | K | 732107 | Elektrické topné těleso do ohříváku TV 9kW | soubor | 1 |  | 0 |  |  |  | snížená |  | 0 | 0 | 0 | 0 | 0 | 4 | K | 1 |  |  |  | ROZPOCET | 0 | 0 | 0 | 0 | 0 | 2 | 0 | 4 | 1348570213
| VV |  | odečteno z Autocadu
11 | K | 732109 | Expanzomat 50l, 6bar,120 C | soubor | 1 |  | 0 |  |  |  | snížená |  | 0 | 0 | 0 | 0 | 0 | 4 | K | 1 |  |  |  | ROZPOCET | 0 | 0 | 0 | 0 | 0 | 2 | 0 | 4 | 2649263
| VV |  | odečteno z Autocadu
12 | K | 732110 | plnoautomatické doplňovací zařízení | soubor | 1 |  | 0 |  |  |  | snížená |  | 0 | 0 | 0 | 0 | 0 | 4 | K | 1 |  |  |  | ROZPOCET | 0 | 0 | 0 | 0 | 0 | 2 | 0 | 4 | -340395046
| VV |  | odečteno z Autocadu
13 | K | 732111 | Změkčovací filtr pro plnění a doplňování soustavy vodou | soubor | 1 |  | 0 |  |  |  | snížená |  | 0 | 0 | 0 | 0 | 0 | 4 | K | 1 |  |  |  | ROZPOCET | 0 | 0 | 0 | 0 | 0 | 2 | 0 | 4 | 1576800239
| VV |  | odečteno z Autocadu
14 | K | 732112 | Elektronický vodoměr s kontrolou kapacity | soubor | 1 |  | 0 |  |  |  | snížená |  | 0 | 0 | 0 | 0 | 0 | 4 | K | 1 |  |  |  | ROZPOCET | 0 | 0 | 0 | 0 | 0 | 2 | 0 | 4 | -1629105856
| VV |  | odečteno z Autocadu
15 | K | 732211122 | Ohřívač TV, objem 400l | soubor | 1 |  | 0 |  |  |  | snížená |  | 0 | 0 | 0 | 0 | 0 | 4 | K | 1 |  |  |  | ROZPOCET | 0 | 0 | 0 | 0 | 0 | 2 | 0 | 4 | 182401683
| VV |  | odečteno z Autocadu
16 | K | 732331614 | Expanzní nádoba pro ohřívák 25l, 10bar | soubor | 1 |  | 0 |  |  |  | snížená |  | 0 | 0 | 0 | 0 | 0 | 4 | K | 1 |  |  |  | ROZPOCET | 0 | 0 | 0 | 0 | 0 | 2 | 0 | 4 | 1332140741
| VV |  | odečteno z Autocadu
17 | K | 732421401 | Teplovodní oběhové čerpadlo Q=1,5m3/h, H=4m, DN25 | kpl | 4 |  | 0 |  |  |  | snížená |  | 0 | 0 | 0 | 0 | 0 | 4 | K | 1 |  |  |  | ROZPOCET | 0 | 0 | 0 | 0 | 0 | 2 | 0 | 4 | 1567227163
| VV |  | odečteno z Autocadu
18 | K | 732421404 | Teplovodní oběhové čerpadlo Q=2,5m3/h, H=4m, DN25 | kpl | 1 |  | 0 |  |  |  | snížená |  | 0 | 0 | 0 | 0 | 0 | 4 | K | 1 |  |  |  | ROZPOCET | 0 | 0 | 0 | 0 | 0 | 2 | 0 | 4 | -878533417
| VV |  | odečteno z Autocadu
19 | K | 732429122 | Montáž oběhových čerpadel | kpl | 5 |  | 0 |  |  |  | snížená |  | 0 | 0 | 0 | 0 | 0 | 4 | K | 1 |  |  |  | ROZPOCET | 0 | 0 | 0 | 0 | 0 | 2 | 0 | 4 | 1997533436
| VV |  | odečteno z Autocadu
| D | D2 | ROZVODY POTRUBÍ V KOTELNĚ A |  |  |  | 0 | [5 empty] | 0 |  | 0 |  | 0 | 1 | D | 0 |  |  |  | ROZPOCET | [6 empty] | 0
20 | K | 733111102 | Potrubí závitové bezešvé běžné nízkotlaké DN 10 | m | 3 |  | 0 |  |  |  | snížená |  | 0 | 0 | 0 | 0 | 0 | 4 | K | 1 |  |  |  | ROZPOCET | 0 | 0 | 0 | 0 | 0 | 2 | 0 | 4 | 816151143
| VV |  | 2m + 1m
21 | K | 733111103 | Potrubí závitové bezešvé běžné nízkotlaké DN 15 | m | 5 |  | 0 |  |  |  | snížená |  | 0 | 0 | 0 | 0 | 0 | 4 | K | 1 |  |  |  | ROZPOCET | 0 | 0 | 0 | 0 | 0 | 2 | 0 | 4 | -1842083465
| VV |  | 1m + 1m + 1m + 1m + 1m
22 | K | 733111104 | Potrubí závitové bezešvé běžné nízkotlaké DN 20 | m | 4 |  | 0 |  |  |  | snížená |  | 0 | 0 | 0 | 0 | 0 | 4 | K | 1 |  |  |  | ROZPOCET | 0 | 0 | 0 | 0 | 0 | 2 | 0 | 4 | -1672056097
| VV |  | 1m + 1m + 1m + 1m
23 | K | 733111105 | Potrubí závitové bezešvé běžné nízkotlaké DN 25 | m | 17 |  | 0 |  |  |  | snížená |  | 0 | 0 | 0 | 0 | 0 | 4 | K | 1 |  |  |  | ROZPOCET | 0 | 0 | 0 | 0 | 0 | 2 | 0 | 4 | 1763370834
| VV |  | 2m + 2m + 1m + 3m + 2m + 3m + 4m
24 | K | 733111106 | Potrubí závitové bezešvé běžné nízkotlaké DN 32 | m | 14 |  | 0 |  |  |  | snížená |  | 0 | 0 | 0 | 0 | 0 | 4 | K | 1 |  |  |  | ROZPOCET | 0 | 0 | 0 | 0 | 0 | 2 | 0 | 4 | 1203880379
| VV |  | 2m + 2m + 1m + 3m + 2m + 3m + 1m
25 | K | 733111108 | Potrubí závitové bezešvé běžné nízkotlaké DN 50 | m | 10 |  | 0 |  |  |  | snížená |  | 0 | 0 | 0 | 0 | 0 | 4 | K | 1 |  |  |  | ROZPOCET | 0 | 0 | 0 | 0 | 0 | 2 | 0 | 4 | 1910748193
| VV |  | 1m + 3m + 2m + 3m + 1m
26 | K | 733190107 | Zkoušky těsnosti potrubí z trubek plastových do 32/2,9 | m | 43 |  | 0 |  |  |  | snížená |  | 0 | 0 | 0 | 0 | 0 | 4 | K | 1 |  |  |  | ROZPOCET | 0 | 0 | 0 | 0 | 0 | 2 | 0 | 4 | -1304799046
| VV |  | 10m + 5m + 12m + 16m
27 | K | 733190108 | Tlaková zkouška potrubí DN 50 | m | 53 |  | 0 |  |  |  | snížená |  | 0 | 0 | 0 | 0 | 0 | 4 | K | 1 |  |  |  | ROZPOCET | 0 | 0 | 0 | 0 | 0 | 2 | 0 | 4 | 1474777768
| VV |  | 5m + 10m + 12m + 10m + 12m + 4m
28 | K | 733190225 | Zkoušky těsnosti potrubí z trubek plastových do 75/6,8 | m | 10 |  | 0 |  |  |  | snížená |  | 0 | 0 | 0 | 0 | 0 | 4 | K | 1 |  |  |  | ROZPOCET | 0 | 0 | 0 | 0 | 0 | 2 | 0 | 4 | -837216699
| VV |  | 2m + 3m + 5m
29 | K | 998733103 | Přesun hmot pro rozvody potrubí, výšky do 24 m | tun | 2.5 |  | 0 |  |  |  | snížená |  | 0 | 0 | 0 | 0 | 0 | 4 | K | 1 |  |  |  | ROZPOCET | 0 | 0 | 0 | 0 | 0 | 2 | 0 | 4 | -1802838649
| D | D3 | ARMATURY KOTELNA A |  |  |  | 0 | [5 empty] | 0 |  | 0 |  | 0 | 1 | D | 0 |  |  |  | ROZPOCET | [6 empty] | 0
30 | K | 722262162 | Vodoměr horizontální suchoběžný přírubový Q=2,5 | ks | 1 |  | 0 |  |  |  | snížená |  | 0 | 0 | 0 | 0 | 0 | 4 | K | 1 |  |  |  | ROZPOCET | 0 | 0 | 0 | 0 | 0 | 2 | 0 | 4 | -983511781
| VV |  | odečteno z Autocadu
31 | K | 7340001 | Vyvažovací ventil přímý G1/2 | ks | 12 |  | 0 |  |  |  | snížená |  | 0 | 0 | 0 | 0 | 0 | 4 | K | 1 |  |  |  | ROZPOCET | 0 | 0 | 0 | 0 | 0 | 2 | 0 | 4 | -80517704
| VV |  | odečteno z Autocadu
32 | K | 7340002 | Uzavírací ventil s el. Pohonem DN32 | soubor | 1 |  | 0 |  |  |  | snížená |  | 0 | 0 | 0 | 0 | 0 | 4 | K | 1 |  |  |  | ROZPOCET | 0 | 0 | 0 | 0 | 0 | 2 | 0 | 4 | -1960769326
| VV |  | odečteno z Autocadu
33 | K | 7340003 | Kulový kohout na plyn,vnitřní závit PN 42, K20 | ks | 2 |  | 0 |  |  |  | snížená |  | 0 | 0 | 0 | 0 | 0 | 4 | K | 1 |  |  |  | ROZPOCET | 0 | 0 | 0 | 0 | 0 | 2 | 0 | 4 | 2032540269
| VV |  | odečteno z Autocadu
34 | K | 7340004 | Hlavice termostatická pro ovládání ventilů s vestavěným čidlem | soubor | 96 |  | 0 |  |  |  | snížená |  | 0 | 0 | 0 | 0 | 0 | 4 | K | 1 |  |  |  | ROZPOCET | 0 | 0 | 0 | 0 | 0 | 2 | 0 | 4 | -1609462235
| VV |  | odečteno z Autocadu
35 | K | 734111752 | Uzavírací ventil s el. Pohonem DN25 | soubor | 2 |  | 0 |  |  |  | snížená |  | 0 | 0 | 0 | 0 | 0 | 4 | K | 1 |  |  |  | ROZPOCET | 0 | 0 | 0 | 0 | 0 | 2 | 0 | 4 | 627913480
| VV |  | odečteno z Autocadu
36 | K | 734209112 | Montáž armatur závitových,se 2závity, DN10 | ks | 5 |  | 0 |  |  |  | snížená |  | 0 | 0 | 0 | 0 | 0 | 4 | K | 1 |  |  |  | ROZPOCET | 0 | 0 | 0 | 0 | 0 | 2 | 0 | 4 | 875383583
| VV |  | odečteno z Autocadu
37 | K | 734209113 | Montáž armatur závitových,se 2závity, DN15 | ks | 14 |  | 0 |  |  |  | snížená |  | 0 | 0 | 0 | 0 | 0 | 4 | K | 1 |  |  |  | ROZPOCET | 0 | 0 | 0 | 0 | 0 | 2 | 0 | 4 | -1609899756
| VV |  | odečteno z Autocadu
38 | K | 734209114 | Montáž armatur závitových,se 2závity, DN20 | ks | 3 |  | 0 |  |  |  | snížená |  | 0 | 0 | 0 | 0 | 0 | 4 | K | 1 |  |  |  | ROZPOCET | 0 | 0 | 0 | 0 | 0 | 2 | 0 | 4 | 2045842360
| VV |  | odečteno z Autocadu
39 | K | 734209115 | Montáž armatur závitových,se 2závity, DN25 | ks | 28 |  | 0 |  |  |  | snížená |  | 0 | 0 | 0 | 0 | 0 | 4 | K | 1 |  |  |  | ROZPOCET | 0 | 0 | 0 | 0 | 0 | 2 | 0 | 4 | -306912175
| VV |  | odečteno z Autocadu
40 | K | 734209116 | Montáž armatur závitových,se 2závity, DN32 | ks | 7 |  | 0 |  |  |  | snížená |  | 0 | 0 | 0 | 0 | 0 | 4 | K | 1 |  |  |  | ROZPOCET | 0 | 0 | 0 | 0 | 0 | 2 | 0 | 4 | 295061427
| VV |  | odečteno z Autocadu
41 | K | 734211120 | Ventili odvzdušňovací závitové automatické G 1/2 | ks | 5 |  | 0 |  |  |  | snížená |  | 0 | 0 | 0 | 0 | 0 | 4 | K | 1 |  |  |  | ROZPOCET | 0 | 0 | 0 | 0 | 0 | 2 | 0 | 4 | -1815926015
| VV |  | odečteno z Autocadu
42 | K | 734220102 | Vyvažovací ventil přímý G1 | ks | 2 |  | 0 |  |  |  | snížená |  | 0 | 0 | 0 | 0 | 0 | 4 | K | 1 |  |  |  | ROZPOCET | 0 | 0 | 0 | 0 | 0 | 2 | 0 | 4 | 456185831
| VV |  | odečteno z Autocadu
43 | K | 734220103 | Vyvažovací ventil přímý G5/4 | ks | 1 |  | 0 |  |  |  | snížená |  | 0 | 0 | 0 | 0 | 0 | 4 | K | 1 |  |  |  | ROZPOCET | 0 | 0 | 0 | 0 | 0 | 2 | 0 | 4 | -899486323
| VV |  | odečteno z Autocadu
44 | K | 734242414 | Klapka zpětná závitová G1 | ks | 5 |  | 0 |  |  |  | snížená |  | 0 | 0 | 0 | 0 | 0 | 4 | K | 1 |  |  |  | ROZPOCET | 0 | 0 | 0 | 0 | 0 | 2 | 0 | 4 | 736332160
| VV |  | odečteno z Autocadu
45 | K | 734242415 | Klapka zpětná závitová G5/4 | ks | 1 |  | 0 |  |  |  | snížená |  | 0 | 0 | 0 | 0 | 0 | 4 | K | 1 |  |  |  | ROZPOCET | 0 | 0 | 0 | 0 | 0 | 2 | 0 | 4 | -904935051
| VV |  | odečteno z Autocadu
46 | K | 734242416 | Klapka zpětná závitová G6/4 | ks | 1 |  | 0 |  |  |  | snížená |  | 0 | 0 | 0 | 0 | 0 | 4 | K | 1 |  |  |  | ROZPOCET | 0 | 0 | 0 | 0 | 0 | 2 | 0 | 4 | 1067458881
| VV |  | odečteno z Autocadu
47 | K | 734251211 | Pojistný ventil závitový 3 Bar G 1/2 | ks | 2 |  | 0 |  |  |  | snížená |  | 0 | 0 | 0 | 0 | 0 | 4 | K | 1 |  |  |  | ROZPOCET | 0 | 0 | 0 | 0 | 0 | 2 | 0 | 4 | -537621404
| VV |  | odečteno z Autocadu
48 | K | 734251212 | Pojistný ventil závitový 6 Bar G 3/4 | ks | 1 |  | 0 |  |  |  | snížená |  | 0 | 0 | 0 | 0 | 0 | 4 | K | 1 |  |  |  | ROZPOCET | 0 | 0 | 0 | 0 | 0 | 2 | 0 | 4 | 850684440
| VV |  | odečteno z Autocadu
49 | K | 734261233 | Šroubení topenářské přímé G 1/2 | ks | 4 |  | 0 |  |  |  | snížená |  | 0 | 0 | 0 | 0 | 0 | 4 | K | 1 |  |  |  | ROZPOCET | 0 | 0 | 0 | 0 | 0 | 2 | 0 | 4 | 1177727446
| VV |  | odečteno z Autocadu
50 | K | 734261234 | Šroubení topenářské přímé G 3/4 | ks | 2 |  | 0 |  |  |  | snížená |  | 0 | 0 | 0 | 0 | 0 | 4 | K | 1 |  |  |  | ROZPOCET | 0 | 0 | 0 | 0 | 0 | 2 | 0 | 4 | -1339680800
| VV |  | odečteno z Autocadu
51 | K | 734261235 | Šroubení topenářské přímé G 1 | ks | 14 |  | 0 |  |  |  | snížená |  | 0 | 0 | 0 | 0 | 0 | 4 | K | 1 |  |  |  | ROZPOCET | 0 | 0 | 0 | 0 | 0 | 2 | 0 | 4 | -210585022
| VV |  | odečteno z Autocadu
52 | K | 734261236 | Šroubení topenářské přímé G 5/4 | ks | 6 |  | 0 |  |  |  | snížená |  | 0 | 0 | 0 | 0 | 0 | 4 | K | 1 |  |  |  | ROZPOCET | 0 | 0 | 0 | 0 | 0 | 2 | 0 | 4 | 2077279890
| VV |  | odečteno z Autocadu
53 | K | 734261237 | Šroubení topenářské přímé G 6/4 | ks | 2 |  | 0 |  |  |  | snížená |  | 0 | 0 | 0 | 0 | 0 | 4 | K | 1 |  |  |  | ROZPOCET | 0 | 0 | 0 | 0 | 0 | 2 | 0 | 4 | -935396424
| VV |  | odečteno z Autocadu
54 | K | 734261238 | Šroubení topenářské přímé G 2 | ks | 2 |  | 0 |  |  |  | snížená |  | 0 | 0 | 0 | 0 | 0 | 4 | K | 1 |  |  |  | ROZPOCET | 0 | 0 | 0 | 0 | 0 | 2 | 0 | 4 | -1544036392
| VV |  | odečteno z Autocadu
55 | K | 734261717 | Připojovací armatura radiátorů typu VK s vypouštěním G 1/2 | ks | 96 |  | 0 |  |  |  | snížená |  | 0 | 0 | 0 | 0 | 0 | 4 | K | 1 |  |  |  | ROZPOCET | 0 | 0 | 0 | 0 | 0 | 2 | 0 | 4 | 937592135
| VV |  | odečteno z Autocadu
56 | K | 734291123 | Kohouty plnící a vypouštěcí G1/2 | ks | 40 |  | 0 |  |  |  | snížená |  | 0 | 0 | 0 | 0 | 0 | 4 | K | 1 |  |  |  | ROZPOCET | 0 | 0 | 0 | 0 | 0 | 2 | 0 | 4 | -1735082216
| VV |  | odečteno z Autocadu
57 | K | 734291124 | Kohouty plnící a vypouštěcí G3/4 | ks | 2 |  | 0 |  |  |  | snížená |  | 0 | 0 | 0 | 0 | 0 | 4 | K | 1 |  |  |  | ROZPOCET | 0 | 0 | 0 | 0 | 0 | 2 | 0 | 4 | -1533190055
| VV |  | odečteno z Autocadu
58 | K | 734291244 | Filtr závitový G1 | ks | 3 |  | 0 |  |  |  | snížená |  | 0 | 0 | 0 | 0 | 0 | 4 | K | 1 |  |  |  | ROZPOCET | 0 | 0 | 0 | 0 | 0 | 2 | 0 | 4 | 266873753
| VV |  | odečteno z Autocadu
59 | K | 734291245 | Filtr závitový G5/4 | ks | 1 |  | 0 |  |  |  | snížená |  | 0 | 0 | 0 | 0 | 0 | 4 | K | 1 |  |  |  | ROZPOCET | 0 | 0 | 0 | 0 | 0 | 2 | 0 | 4 | 1254305837
| VV |  | odečteno z Autocadu
60 | K | 734291246 | Filtr závitový G6/4 | ks | 1 |  | 0 |  |  |  | snížená |  | 0 | 0 | 0 | 0 | 0 | 4 | K | 1 |  |  |  | ROZPOCET | 0 | 0 | 0 | 0 | 0 | 2 | 0 | 4 | -1770039705
| VV |  | odečteno z Autocadu
61 | K | 734292715 | Kulový kohout přímý - vnitřní závit G 1 | ks | 16 |  | 0 |  |  |  | snížená |  | 0 | 0 | 0 | 0 | 0 | 4 | K | 1 |  |  |  | ROZPOCET | 0 | 0 | 0 | 0 | 0 | 2 | 0 | 4 | 181932711
| VV |  | odečteno z Autocadu
62 | K | 734292716 | Kulový kohout přímý - vnitřní závit G 5/4 | ks | 6 |  | 0 |  |  |  | snížená |  | 0 | 0 | 0 | 0 | 0 | 4 | K | 1 |  |  |  | ROZPOCET | 0 | 0 | 0 | 0 | 0 | 2 | 0 | 4 | 948762968
| VV |  | odečteno z Autocadu
63 | K | 734292717 | Kulový kohout přímý - vnitřní závit G 6/4 | ks | 2 |  | 0 |  |  |  | snížená |  | 0 | 0 | 0 | 0 | 0 | 4 | K | 1 |  |  |  | ROZPOCET | 0 | 0 | 0 | 0 | 0 | 2 | 0 | 4 | 1567093178
| VV |  | odečteno z Autocadu
64 | K | 734292718 | Kulový kohout přímý - vnitřní závit G 2 | ks | 2 |  | 0 |  |  |  | snížená |  | 0 | 0 | 0 | 0 | 0 | 4 | K | 1 |  |  |  | ROZPOCET | 0 | 0 | 0 | 0 | 0 | 2 | 0 | 4 | 152138464
| VV |  | odečteno z Autocadu
65 | K | 734295021 | Směšovací ventil závitový se servropohonem DN20 | ks | 2 |  | 0 |  |  |  | snížená |  | 0 | 0 | 0 | 0 | 0 | 4 | K | 1 |  |  |  | ROZPOCET | 0 | 0 | 0 | 0 | 0 | 2 | 0 | 4 | -1393996225
| VV |  | odečteno z Autocadu
66 | K | 734411102 | Teploměr s pevným stonkem a jímkou, zadní připojení, délka stonku 75mm | ks | 8 |  | 0 |  |  |  | snížená |  | 0 | 0 | 0 | 0 | 0 | 4 | K | 1 |  |  |  | ROZPOCET | 0 | 0 | 0 | 0 | 0 | 2 | 0 | 4 | -21818547
| VV |  | odečteno z Autocadu
67 | K | 734421101 | Tlakoměr s pevným stonkem, spodní připojení +50mm | ks | 10 |  | 0 |  |  |  | snížená |  | 0 | 0 | 0 | 0 | 0 | 4 | K | 1 |  |  |  | ROZPOCET | 0 | 0 | 0 | 0 | 0 | 2 | 0 | 4 | 985354019
| VV |  | odečteno z Autocadu
68 | K | 734424101 | Kondenzační smyčka zahnutá | ks | 19 |  | 0 |  |  |  | snížená |  | 0 | 0 | 0 | 0 | 0 | 4 | K | 1 |  |  |  | ROZPOCET | 0 | 0 | 0 | 0 | 0 | 2 | 0 | 4 | 460062696
| VV |  | odečteno z Autocadu
69 | K | 998734101 | Přesun hmot pro armatury, výšky do 6 m | t | 1 |  | 0 |  |  |  | snížená |  | 0 | 0 | 0 | 0 | 0 | 4 | K | 1 |  |  |  | ROZPOCET | 0 | 0 | 0 | 0 | 0 | 2 | 0 | 4 | 2034134382
| VV |  | odečteno z Autocadu
| D | D4 | OTOPNÁ TĚLESA A |  |  |  | 0 | [5 empty] | 0 |  | 0 |  | 0 | 1 | D | 0 |  |  |  | ROZPOCET | [6 empty] | 0
70 | K | 11-06040 | OTOPNÁ TĚLESA PANELOVÁ 11-06040 | ks | 10 |  | 0 |  |  |  | snížená |  | 0 | 0 | 0 | 0 | 0 | 4 | K | 1 |  |  |  | ROZPOCET | 0 | 0 | 0 | 0 | 0 | 2 | 0 | 4 | 2121899083
| VV |  | odečteno z Autocadu
71 | K | 11-06050 | OTOPNÁ TĚLESA PANELOVÁ 11-06050 | ks | 16 |  | 0 |  |  |  | snížená |  | 0 | 0 | 0 | 0 | 0 | 4 | K | 1 |  |  |  | ROZPOCET | 0 | 0 | 0 | 0 | 0 | 2 | 0 | 4 | -498363240
| VV |  | odečteno z Autocadu
72 | K | 11-06060 | OTOPNÁ TĚLESA PANELOVÁ 11-06060 | ks | 29 |  | 0 |  |  |  | snížená |  | 0 | 0 | 0 | 0 | 0 | 4 | K | 1 |  |  |  | ROZPOCET | 0 | 0 | 0 | 0 | 0 | 2 | 0 | 4 | 402113495
| VV |  | odečteno z Autocadu
73 | K | 11-06070 | OTOPNÁ TĚLESA PANELOVÁ 11-06070 | ks | 5 |  | 0 |  |  |  | snížená |  | 0 | 0 | 0 | 0 | 0 | 4 | K | 1 |  |  |  | ROZPOCET | 0 | 0 | 0 | 0 | 0 | 2 | 0 | 4 | -1406490397
| VV |  | odečteno z Autocadu
74 | K | 11-06080 | OTOPNÁ TĚLESA PANELOVÁ 11-06080 | ks | 5 |  | 0 |  |  |  | snížená |  | 0 | 0 | 0 | 0 | 0 | 4 | K | 1 |  |  |  | ROZPOCET | 0 | 0 | 0 | 0 | 0 | 2 | 0 | 4 | 1813840724
| VV |  | odečteno z Autocadu
75 | K | 11-06090 | OTOPNÁ TĚLESA PANELOVÁ 11-06090 | ks | 1 |  | 0 |  |  |  | snížená |  | 0 | 0 | 0 | 0 | 0 | 4 | K | 1 |  |  |  | ROZPOCET | 0 | 0 | 0 | 0 | 0 | 2 | 0 | 4 | 4015503
| VV |  | odečteno z Autocadu
76 | K | 11-06100 | OTOPNÁ TĚLESA PANELOVÁ 11-06100 | ks | 2 |  | 0 |  |  |  | snížená |  | 0 | 0 | 0 | 0 | 0 | 4 | K | 1 |  |  |  | ROZPOCET | 0 | 0 | 0 | 0 | 0 | 2 | 0 | 4 | 323648520
| VV |  | odečteno z Autocadu
77 | K | 21-06040 | OTOPNÁ TĚLESA PANELOVÁ 21-06040 | ks | 1 |  | 0 |  |  |  | snížená |  | 0 | 0 | 0 | 0 | 0 | 4 | K | 1 |  |  |  | ROZPOCET | 0 | 0 | 0 | 0 | 0 | 2 | 0 | 4 | 1739745995
| VV |  | odečteno z Autocadu
78 | K | 21-06060 | OTOPNÁ TĚLESA PANELOVÁ 21-06060 | ks | 12 |  | 0 |  |  |  | snížená |  | 0 | 0 | 0 | 0 | 0 | 4 | K | 1 |  |  |  | ROZPOCET | 0 | 0 | 0 | 0 | 0 | 2 | 0 | 4 | -1891245219
| VV |  | odečteno z Autocadu
79 | K | 21-06070 | OTOPNÁ TĚLESA PANELOVÁ 21-06070 | ks | 1 |  | 0 |  |  |  | snížená |  | 0 | 0 | 0 | 0 | 0 | 4 | K | 1 |  |  |  | ROZPOCET | 0 | 0 | 0 | 0 | 0 | 2 | 0 | 4 | -1657077111
| VV |  | odečteno z Autocadu
80 | K | 21-06080 | OTOPNÁ TĚLESA PANELOVÁ 21-06080 | ks | 1 |  | 0 |  |  |  | snížená |  | 0 | 0 | 0 | 0 | 0 | 4 | K | 1 |  |  |  | ROZPOCET | 0 | 0 | 0 | 0 | 0 | 2 | 0 | 4 | 1107877378
| VV |  | odečteno z Autocadu
81 | K | 21-06090 | OTOPNÁ TĚLESA PANELOVÁ 21-06090 | ks | 2 |  | 0 |  |  |  | snížená |  | 0 | 0 | 0 | 0 | 0 | 4 | K | 1 |  |  |  | ROZPOCET | 0 | 0 | 0 | 0 | 0 | 2 | 0 | 4 | -54898752
| VV |  | odečteno z Autocadu
82 | K | 21-06100 | OTOPNÁ TĚLESA PANELOVÁ 21-06100 | ks | 2 |  | 0 |  |  |  | snížená |  | 0 | 0 | 0 | 0 | 0 | 4 | K | 1 |  |  |  | ROZPOCET | 0 | 0 | 0 | 0 | 0 | 2 | 0 | 4 | 1359572824
| VV |  | odečteno z Autocadu
83 | K | 21-09070 | OTOPNÁ TĚLESA PANELOVÁ 21-09070 | ks | 1 |  | 0 |  |  |  | snížená |  | 0 | 0 | 0 | 0 | 0 | 4 | K | 1 |  |  |  | ROZPOCET | 0 | 0 | 0 | 0 | 0 | 2 | 0 | 4 | -447608829
| VV |  | odečteno z Autocadu
84 | K | 22-06040 | OTOPNÁ TĚLESA PANELOVÁ 22-06040 | ks | 2 |  | 0 |  |  |  | snížená |  | 0 | 0 | 0 | 0 | 0 | 4 | K | 1 |  |  |  | ROZPOCET | 0 | 0 | 0 | 0 | 0 | 2 | 0 | 4 | -1247467457
| VV |  | odečteno z Autocadu
85 | K | 22-06090 | OTOPNÁ TĚLESA PANELOVÁ 22-06090 | ks | 1 |  | 0 |  |  |  | snížená |  | 0 | 0 | 0 | 0 | 0 | 4 | K | 1 |  |  |  | ROZPOCET | 0 | 0 | 0 | 0 | 0 | 2 | 0 | 4 | -763329392
| VV |  | odečteno z Autocadu
86 | K | D4-001 | Designové koupelnové těleso | kus | 2 |  | 0 |  |  |  | snížená |  | 0 | 0 | 0 | 0 | 0 | 4 | K | 1 |  |  |  | ROZPOCET | 0 | 0 | 0 | 0 | 0 | 2 | 0 | 4 | 171154796
| VV |  | odečteno z Autocadu
87 | K | 998735104 | Přesun hmot pro otopná tělesa, výšky do 36 m | tuna | 1.5 |  | 0 |  |  |  | snížená |  | 0 | 0 | 0 | 0 | 0 | 4 | K | 1 |  |  |  | ROZPOCET | 0 | 0 | 0 | 0 | 0 | 2 | 0 | 4 | -1475050642
| VV |  | odečteno z Autocadu
88 | K | 9999001 | montáž | ks | 93 |  | 0 |  |  |  | snížená |  | 0 | 0 | 0 | 0 | 0 | 4 | K | 1 |  |  |  | ROZPOCET | 0 | 0 | 0 | 0 | 0 | 2 | 0 | 4 | -981354539
| VV |  | odečteno z Autocadu
| D | D5 | ROZVODY POTRUBÍ |  |  |  | 0 | [5 empty] | 0 |  | 0 |  | 0 | 1 | D | 1 |  |  |  | ROZPOCET | [6 empty] | 0
89 | K | 7300001 | Potrubí vícevrstvé 20x2,8 | m | 1200 |  | 0 |  |  |  | snížená |  | 0 | 0 | 0 | 0 | 0 | 4 | K | 2 |  |  |  | ROZPOCET | 0 | 0 | 0 | 0 | 0 | 2 | 0 | 4 | -1277848706
| VV |  | 50m + 70m + 50m + 120m + 75 m + 120m + 80m + 150m + 85m + 80m + 75m + 85m + 40m
90 | K | 7300002 | Potrubí vícevrstvé 25x3,5 | m | 252 |  | 0 |  |  |  | snížená |  | 0 | 0 | 0 | 0 | 0 | 4 | K | 2 |  |  |  | ROZPOCET | 0 | 0 | 0 | 0 | 0 | 2 | 0 | 4 | -1163415168
| VV |  | 12m + 20m + 30m + 5m + 12m + 50m + 25m + 20m + 25m + 30m + 23m
91 | K | 7300003 | Potrubí vícevrstvé 32x4,6 | m | 340 |  | 0 |  |  |  | snížená |  | 0 | 0 | 0 | 0 | 0 | 4 | K | 2 |  |  |  | ROZPOCET | 0 | 0 | 0 | 0 | 0 | 2 | 0 | 4 | -1252795884
| VV |  | 20m + 15m + 22m +10m + 15m + 18m + 50m + 23m + 45m + 8m + 15m + 85m
92 | K | 7300004 | Potrubí vícevrstvé 40x5,6 | m | 65 |  | 0 |  |  |  | snížená |  | 0 | 0 | 0 | 0 | 0 | 4 | K | 2 |  |  |  | ROZPOCET | 0 | 0 | 0 | 0 | 0 | 2 | 0 | 4 | 1565474026
| VV |  | 12m + 20m + 30m + 3m
93 | K | 7300005 | Potrubí vícevrstvé 63x8,6 | m | 91 |  | 0 |  |  |  | snížená |  | 0 | 0 | 0 | 0 | 0 | 4 | K | 2 |  |  |  | ROZPOCET | 0 | 0 | 0 | 0 | 0 | 2 | 0 | 4 | -2083896262
| VV |  | 10m + 5m + 12m + 16m + 24m + 24m
94 | K | 7300006 | Montáž potrubí z plastových trub D přes 16 do 20 mm | m | 1200 |  | 0 |  |  |  | snížená |  | 0 | 0 | 0 | 0 | 0 | 4 | K | 2 |  |  |  | ROZPOCET | 0 | 0 | 0 | 0 | 0 | 2 | 0 | 4 | -1134427309
| VV |  | 30m + 25m + 80m + 25m + 30m + 120m + 23m + 130m + 80m + 67m + 40m + 56m + 45m + 35m + 20m + 30m + 25 + 32 + 85 + 20 + 20 + 86m + 34m
95 | K | 7300007 | Montáž potrubí z plastových trub D přes 20 do 25 mm | m | 290 |  | 0 |  |  |  | snížená |  | 0 | 0 | 0 | 0 | 0 | 4 | K | 2 |  |  |  | ROZPOCET | 0 | 0 | 0 | 0 | 0 | 2 | 0 | 4 | 20323168
| VV |  | 20m + 34m + 25m + 56m + 45m + 12m + 45m + 43m + 10m
96 | K | 7300008 | Montáž potrubí z plastových trub D přes 25 do 32 mm | m | 400 |  | 0 |  |  |  | snížená |  | 0 | 0 | 0 | 0 | 0 | 4 | K | 2 |  |  |  | ROZPOCET | 0 | 0 | 0 | 0 | 0 | 2 | 0 | 4 | 508220811
| VV |  | 25m + 35m + 25m + 42m + 34m
97 | K | 7300009 | Montáž potrubí z plastových trub D přes 32 do 40 mm | m | 65 |  | 0 |  |  |  | snížená |  | 0 | 0 | 0 | 0 | 0 | 4 | K | 2 |  |  |  | ROZPOCET | 0 | 0 | 0 | 0 | 0 | 2 | 0 | 4 | 1591648109
| VV |  | 10m + 10m + 12m + 23m + 10m
98 | K | 7300010 | Montáž potrubí z plastových trub D přes 40 do 63 mm | m | 85 |  | 0 |  |  |  | snížená |  | 0 | 0 | 0 | 0 | 0 | 4 | K | 2 |  |  |  | ROZPOCET | 0 | 0 | 0 | 0 | 0 | 2 | 0 | 4 | 1925934678
| VV |  | 12m + 15m + 12m + 25m + 21
| D | D6 | DEMONTÁŽE KOTELNY |  |  |  | 0 | [5 empty] | 0 |  | 0 |  | 0 | 1 | D | 1 |  |  |  | ROZPOCET | [6 empty] | 0
99 | K | 731100803 | Demontáž kotle litinového Viadrus U,G Emka 5 čl. | ks | 2 |  | 0 |  |  |  | snížená |  | 0 | 0 | 0 | 0 | 0 | 4 | K | 2 |  |  |  | ROZPOCET | 0 | 0 | 0 | 0 | 0 | 2 | 0 | 4 | -1889255991
| VV |  | odečteno z Autocadu
100 | K | 731391811 | Vypouštění vody z kotlů samospádem do 5 m2 | ks | 2 |  | 0 |  |  |  | snížená |  | 0 | 0 | 0 | 0 | 0 | 4 | K | 2 |  |  |  | ROZPOCET | 0 | 0 | 0 | 0 | 0 | 2 | 0 | 4 | 1213151529
| VV |  | odečteno z Autocadu
101 | K | 731890801 | Přemístění vybouraných hmot - kotelny, H do 6 m | t | 0.8 |  | 0 |  |  |  | snížená |  | 0 | 0 | 0 | 0 | 0 | 4 | K | 2 |  |  |  | ROZPOCET | 0 | 0 | 0 | 0 | 0 | 2 | 0 | 4 | 2081106766
| VV |  | odečteno z Autocadu
102 | K | 732212815 | Demontáž ohříváků zásobníkových stojat.do 1600 l | ks | 1 |  | 0 |  |  |  | snížená |  | 0 | 0 | 0 | 0 | 0 | 4 | K | 2 |  |  |  | ROZPOCET | 0 | 0 | 0 | 0 | 0 | 2 | 0 | 4 | -1094328402
| VV |  | odečteno z Autocadu
103 | K | 733110803 | Demontáž potrubí ocelového závitového do DN 15 | m | 1200 |  | 0 |  |  |  | snížená |  | 0 | 0 | 0 | 0 | 0 | 4 | K | 2 |  |  |  | ROZPOCET | 0 | 0 | 0 | 0 | 0 | 2 | 0 | 4 | 1993112511
| VV |  | 12m + 55m + 23m + 45m + 12m + 34m + 67m + 15m + 25m + 45m + 43m + 150m + 45m + 150m + 120m + 100m + 86m + 109m
104 | K | 733110806 | Demontáž potrubí ocelového závitového do DN 15-32 | m | 400 |  | 0 |  |  |  | snížená |  | 0 | 0 | 0 | 0 | 0 | 4 | K | 2 |  |  |  | ROZPOCET | 0 | 0 | 0 | 0 | 0 | 2 | 0 | 4 | 481603649
| VV |  | 35m + 25m + 23m + 15m + 60m + 85m + 25m + 130m
105 | K | 733110808 | Demontáž potrubí ocelového závitového do DN 32-50 | m | 120 |  | 0 |  |  |  | snížená |  | 0 | 0 | 0 | 0 | 0 | 4 | K | 2 |  |  |  | ROZPOCET | 0 | 0 | 0 | 0 | 0 | 2 | 0 | 4 | -1641584315
| VV |  | 20m + 54m + 34m + 12m
106 | K | 733890801 | Přemístění vybouraných hmot - potrubí, H do 6 m | tun | 1.5 |  | 0 |  |  |  | snížená |  | 0 | 0 | 0 | 0 | 0 | 4 | K | 2 |  |  |  | ROZPOCET | 0 | 0 | 0 | 0 | 0 | 2 | 0 | 4 | -1061514268
| VV |  | odečteno z Autocadu
107 | K | 734200824 | Demontáž armatur závitových se dvěma závity do G2 | ks | 120 |  | 0 |  |  |  | snížená |  | 0 | 0 | 0 | 0 | 0 | 4 | K | 2 |  |  |  | ROZPOCET | 0 | 0 | 0 | 0 | 0 | 2 | 0 | 4 | 1682275462
| VV |  | odečteno z Autocadu
108 | K | 735151821 | Demontáž otopných těles panelových 2řadých,1500 mm | ks | 200 |  | 0 |  |  |  | snížená |  | 0 | 0 | 0 | 0 | 0 | 4 | K | 2 |  |  |  | ROZPOCET | 0 | 0 | 0 | 0 | 0 | 2 | 0 | 4 | -1207902663
| VV |  | odečteno z Autocadu
109 | K | 735890801 | Vnitrostaveništní přeprava otopných těles vodorovně do 100 m a výšky do 12m | tun | 2 |  | 0 |  |  |  | snížená |  | 0 | 0 | 0 | 0 | 0 | 4 | K | 2 |  |  |  | ROZPOCET | 0 | 0 | 0 | 0 | 0 | 2 | 0 | 4 | 1333995172
| VV |  | odečteno z Autocadu

## D.1.5 - MaR
[9 empty] | >> skryté sloupce << | [9 empty] | {b60c4f61-f9e6-4d1b-a077-4e328ab39bc6}
1
| KRYCÍ LIST SOUPISU PRACÍ | [8 empty] | v --- níže se nacházejí doplnkové a pomocné údaje k sestavám --- v | [8 empty] | False
Stavba:
Přestavba a rozšíření domova pro seniory Jiráskova č.p.193 Broumov - DOMOV DŮCHODCŮ
Objekt:
D.1.5 - MaR
| KSO: |  |  |  |  | CC-CZ:
| Místo: |  |  |  |  | Datum: | 4. 3. 2022
| Zadavatel: |  |  |  |  | IČ:
|  | Město Broumov, třída Masarykova 239 |  |  |  | DIČ:
| Uchazeč: |  |  |  |  | IČ: | Vyplň údaj
|  | Vyplň údaj |  |  |  | DIČ: | Vyplň údaj
| Projektant: |  |  |  |  | IČ:
DIČ:
| Zpracovatel: |  |  |  |  | IČ:
DIČ:
Poznámka:
| Cena bez DPH | [5 empty] | 0
|  |  | Základ daně |  |  | Sazba daně | Výše daně
| DPH | základní | 0 |  |  | 21% | 0
|  | snížená | 0 |  |  | 15% | 0
|  | zákl. přenesená | 0 |  |  | 21% | 0
|  | sníž. přenesená | 0 |  |  | 15% | 0
|  | nulová | 0 |  |  | 0% | 0
| Cena s DPH |  |  | v | CZK |  | 0
REKAPITULACE ČLENĚNÍ SOUPISU PRACÍ
Stavba:
Přestavba a rozšíření domova pro seniory Jiráskova č.p.193 Broumov - DOMOV DŮCHODCŮ
Objekt:
D.1.5 - MaR
Místo: | [5 empty] | Datum: | 4. 3. 2022
Zadavatel: |  |  | Město Broumov, třída Masarykova 239 |  |  | Projektant:
Uchazeč: |  |  | Vyplň údaj |  |  | Zpracovatel:
Kód dílu - Popis | [6 empty] | Cena celkem [CZK]
Náklady stavby celkem | [6 empty] | 0 | [12 empty] | -1
| 1 - ROZVADĚČE | [5 empty] | 0
| 2 - KABELY | [5 empty] | 0
| 3 - KABELOVÉ TRASY | [5 empty] | 0
| 5 - Polní instrumentace | [5 empty] | 0
| 6 - Nehmotné dodávky - systémový (licenční) a uživatelský SW | [5 empty] | 0
| 7 - OSTATNÍ MATERIÁL A MONTÁŽNÍ PRÁCE | [5 empty] | 0
| 8 - INŽENÝRSKÁ ČINNOST | [5 empty] | 0
SOUPIS PRACÍ
Stavba:
Přestavba a rozšíření domova pro seniory Jiráskova č.p.193 Broumov - DOMOV DŮCHODCŮ
Objekt:
D.1.5 - MaR
Místo: | [5 empty] | Datum: | 4. 3. 2022
Zadavatel: |  |  | Město Broumov, třída Masarykova 239 |  |  | Projektant:
Uchazeč: |  |  | Vyplň údaj |  |  | Zpracovatel:
PČ | Typ | Kód | Popis | MJ | Množství | J.cena [CZK] | Cena celkem [CZK] | Cenová soustava |  |  | DPH | J. Nh [h] | Nh celkem [h] | J. hmotnost [t] | Hmotnost celkem [t] | J. suť [t] | Suť Celkem [t]
Náklady soupisu celkem | [6 empty] | 0 | [5 empty] | 0 |  | 0 |  | 0 |  | D | -1 | [7 empty] | 0
| D | 1 | ROZVADĚČE |  |  |  | 0 | [5 empty] | 0 |  | 0 |  | 0 | 1 | D | 0 | ROZPOCET | [6 empty] | 0
1 | K | 1.3 | Nový rozvaděč DT2 | ks | 1 |  | 0 |  |  |  | snížená |  | 0 | 0 | 0 | 0 | 0 | 4 | K | 1 | ROZPOCET | 0 | 0 | 0 | 0 | 0 | 2 | 0 | 4 | 4
2 | K | 1.4 | Dodavatelská dokumentace (vnitřní zapojení rozvaděče DT2) | ks | 1 |  | 0 |  |  |  | snížená |  | 0 | 0 | 0 | 0 | 0 | 4 | K | 1 | ROZPOCET | 0 | 0 | 0 | 0 | 0 | 2 | 0 | 4 | 6
| D | 2 | KABELY |  |  |  | 0 | [5 empty] | 0 |  | 0 |  | 0 | 1 | D | 0 | ROZPOCET | [6 empty] | 0
3 | K | 2.1 | Kabel CYKY do 3x2,5 Metalický kabel Cu(O) | m | 15 |  | 0 |  |  |  | snížená |  | 0 | 0 | 0 | 0 | 0 | 4 | K | 1 | ROZPOCET | 0 | 0 | 0 | 0 | 0 | 2 | 0 | 4 | 8
4 | K | 2.2 | Metalický kabel stíněný Cu(O) do 30x1 | m | 500 |  | 0 |  |  |  | snížená |  | 0 | 0 | 0 | 0 | 0 | 4 | K | 1 | ROZPOCET | 0 | 0 | 0 | 0 | 0 | 2 | 0 | 4 | 10
5 | K | 2.3 | Metalický kabel stíněný Cu(O) do 30x1 provedení "R" | m | 70 |  | 0 |  |  |  | snížená |  | 0 | 0 | 0 | 0 | 0 | 4 | K | 1 | ROZPOCET | 0 | 0 | 0 | 0 | 0 | 2 | 0 | 4 | 12
6 | K | 2.4 | Vodič CYA 10 zž | m | 8 |  | 0 |  |  |  | snížená |  | 0 | 0 | 0 | 0 | 0 | 4 | K | 1 | ROZPOCET | 0 | 0 | 0 | 0 | 0 | 2 | 0 | 4 | 14
| D | 3 | KABELOVÉ TRASY |  |  |  | 0 | [5 empty] | 0 |  | 0 |  | 0 | 1 | D | 0 | ROZPOCET | [6 empty] | 0
7 | K | 3.1 | Mřížový kabelový žlab do 200/50, vč. příslušenství, kabelových příchytek a nosného materiálu, stavebních přípomocí a drobného nespecifikovaného materiálu (hmoždiny, šrouby, sádra, …), kompletní dodávka | m | 12 |  | 0 |  |  |  | snížená |  | 0 | 0 | 0 | 0 | 0 | 4 | K | 1 | ROZPOCET | 0 | 0 | 0 | 0 | 0 | 2 | 0 | 4 | 16
8 | K | 3.2 | Mřížový kabelový žlab do 50/50, vč. příslušenství, kabelových příchytek a nosného materiálu, stavebních přípomocí a drobného nespecifikovaného materiálu (hmoždiny, šrouby, sádra, …), kompletní dodávka | m | 13 |  | 0 |  |  |  | snížená |  | 0 | 0 | 0 | 0 | 0 | 4 | K | 1 | ROZPOCET | 0 | 0 | 0 | 0 | 0 | 2 | 0 | 4 | 18
9 | K | 3.3 | Kabelová příchytka pro svazek Ć 8÷30 mm, vč. příslušenství, stavebních přípomocí a drobného nespecifikovaného materiálu (hmoždiny, šrouby, sádra, …), kompletní dodávka | m | 6 |  | 0 |  |  |  | snížená |  | 0 | 0 | 0 | 0 | 0 | 4 | K | 1 | ROZPOCET | 0 | 0 | 0 | 0 | 0 | 2 | 0 | 4 | 20
10 | K | 3.4 | Požární ucpávky kabelových tras, kompletní dodávka | kpl | 1 |  | 0 |  |  |  | snížená |  | 0 | 0 | 0 | 0 | 0 | 4 | K | 1 | ROZPOCET | 0 | 0 | 0 | 0 | 0 | 2 | 0 | 4 | 22
| D | 5 | Polní instrumentace |  |  |  | 0 | [5 empty] | 0 |  | 0 |  | 0 | 1 | D | 0 | ROZPOCET | [6 empty] | 0
11 | K | 5.1 | Snímač teploty venkovní, 4-20mA, -30-70°C | ks | 1 |  | 0 |  |  |  | snížená |  | 0 | 0 | 0 | 0 | 0 | 4 | K | 1 | ROZPOCET | 0 | 0 | 0 | 0 | 0 | 2 | 0 | 4 | 24
12 | K | 5.2 | Detektor úniku plynu | ks | 2 |  | 0 |  |  |  | snížená |  | 0 | 0 | 0 | 0 | 0 | 4 | K | 1 | ROZPOCET | 0 | 0 | 0 | 0 | 0 | 2 | 0 | 4 | 26
13 | K | 5.3 | Siréna s optickou signalizací | ks | 1 |  | 0 |  |  |  | snížená |  | 0 | 0 | 0 | 0 | 0 | 4 | K | 1 | ROZPOCET | 0 | 0 | 0 | 0 | 0 | 2 | 0 | 4 | 28
14 | K | 5.4 | Snímač tlaku do vodního potrubí (návarky součástí dodávky tehcnologie),rozsah dle projektu vytápění | ks | 3 |  | 0 |  |  |  | snížená |  | 0 | 0 | 0 | 0 | 0 | 4 | K | 1 | ROZPOCET | 0 | 0 | 0 | 0 | 0 | 2 | 0 | 4 | 30
15 | K | 5.5 | Prostorový termostat, havarijní teplota 35°C | ks | 1 |  | 0 |  |  |  | snížená |  | 0 | 0 | 0 | 0 | 0 | 4 | K | 1 | ROZPOCET | 0 | 0 | 0 | 0 | 0 | 2 | 0 | 4 | 32
16 | K | 5.6 | Termostat boileru bezpečnostní | ks | 1 |  | 0 |  |  |  | snížená |  | 0 | 0 | 0 | 0 | 0 | 4 | K | 1 | ROZPOCET | 0 | 0 | 0 | 0 | 0 | 2 | 0 | 4 | 34
17 | K | 5.7 | Prostorové teplotní čidlo 4-20mA, 0-70°C | ks | 1 |  | 0 |  |  |  | snížená |  | 0 | 0 | 0 | 0 | 0 | 4 | K | 1 | ROZPOCET | 0 | 0 | 0 | 0 | 0 | 2 | 0 | 4 | 36
18 | K | 5.8 | Snímač zaplavení prostoru - kapacitní | ks | 1 |  | 0 |  |  |  | snížená |  | 0 | 0 | 0 | 0 | 0 | 4 | K | 1 | ROZPOCET | 0 | 0 | 0 | 0 | 0 | 2 | 0 | 4 | 38
19 | K | 5.9 | Teplotní snímač horké vody v boileru (včetně stonku) | ks | 1 |  | 0 |  |  |  | snížená |  | 0 | 0 | 0 | 0 | 0 | 4 | K | 1 | ROZPOCET | 0 | 0 | 0 | 0 | 0 | 2 | 0 | 4 | 40
20 | K | 5.10 | Teplotní snímač topné vody - rozdělovač/sběrač, 0-100 °C, 4-20mA-déka stonku 100mm, včetně jímky (návarky součástí dodávky tehcnologie) | ks | 2 |  | 0 |  |  |  | snížená |  | 0 | 0 | 0 | 0 | 0 | 4 | K | 1 | ROZPOCET | 0 | 0 | 0 | 0 | 0 | 2 | 0 | 4 | 42
21 | K | 5.11 | Teplotní snímač topné vody - topné větve, 0-100 °C, 4-20mA-déka stonku 50mm, včetně jímky (návarky součástí dodávky tehcnologie) | ks | 4 |  | 0 |  |  |  | snížená |  | 0 | 0 | 0 | 0 | 0 | 4 | K | 1 | ROZPOCET | 0 | 0 | 0 | 0 | 0 | 2 | 0 | 4 | 44
22 | K | 5.12 | Teplotní snímač topné vody - výstup z kotlů, 0-100 °C, 4-20mA-déka stonku 50mm, včetně jímky (návarky součástí dodávky tehcnologie) | ks | 1 |  | 0 |  |  |  | snížená |  | 0 | 0 | 0 | 0 | 0 | 4 | K | 1 | ROZPOCET | 0 | 0 | 0 | 0 | 0 | 2 | 0 | 4 | 46
23 | K | 5.13 | Kaskádový řadič kotle, včetně 2ks regulátorů pro kotle a příslušenství | ks | 1 |  | 0 |  |  |  | snížená |  | 0 | 0 | 0 | 0 | 0 | 4 | K | 1 | ROZPOCET | 0 | 0 | 0 | 0 | 0 | 2 | 0 | 4 | 48
24 | K | 5.14 | Teplotní snímač topné vody - výstup z kotlů, 0-100 °C, 4-20mA - pro připojení do kaskádového řadiče | ks | 1 |  | 0 |  |  |  | snížená |  | 0 | 0 | 0 | 0 | 0 | 4 | K | 1 | ROZPOCET | 0 | 0 | 0 | 0 | 0 | 2 | 0 | 4 | 50
25 | K | 5.15 | Servopohony na ventily (vodní armatury), 24VDC, ovl, sig. 0-10V, pro regulaci TV boileru,dimenze dle dodávky technologie | ks | 1 |  | 0 |  |  |  | snížená |  | 0 | 0 | 0 | 0 | 0 | 4 | K | 1 | ROZPOCET | 0 | 0 | 0 | 0 | 0 | 2 | 0 | 4 | 52
26 | K | 5.16 | Servopohony na ventily (vodní armatury), 24VDC, ovl, sig. 0-10V, pro regulaci výstupní vody z kotlů,dimenze dle dodávky technologie | ks | 2 |  | 0 |  |  |  | snížená |  | 0 | 0 | 0 | 0 | 0 | 4 | K | 1 | ROZPOCET | 0 | 0 | 0 | 0 | 0 | 2 | 0 | 4 | 54
27 | K | 5.17 | Servopohony na trojcestné ventily (vodní armatury), 24VDC, ovl, sig. 0-10V, pro regulaci topných větví,dimenze dle dodávky technologie | ks | 4 |  | 0 |  |  |  | snížená |  | 0 | 0 | 0 | 0 | 0 | 4 | K | 1 | ROZPOCET | 0 | 0 | 0 | 0 | 0 | 2 | 0 | 4 | 56
28 | K | 5.18 | Bezpečnostní tlačítko CENTRAL STOP | ks | 1 |  | 0 |  |  |  | snížená |  | 0 | 0 | 0 | 0 | 0 | 4 | K | 1 | ROZPOCET | 0 | 0 | 0 | 0 | 0 | 2 | 0 | 4 | 58
| D | 6 | Nehmotné dodávky - systémový (licenční) a uživatelský SW |  |  |  | 0 | [5 empty] | 0 |  | 0 |  | 0 | 1 | D | 0 | ROZPOCET | [6 empty] | 0
29 | K | 6.1 | Vývojové prostředí, uživatelský SW v PLC (DT2) | ks | 1 |  | 0 |  |  |  | snížená |  | 0 | 0 | 0 | 0 | 0 | 4 | K | 1 | ROZPOCET | 0 | 0 | 0 | 0 | 0 | 2 | 0 | 4 | 60
30 | K | 6.2 | Systémový SW pro panelové PC ve skříni DT2 | ks | 1 |  | 0 |  |  |  | snížená |  | 0 | 0 | 0 | 0 | 0 | 4 | K | 1 | ROZPOCET | 0 | 0 | 0 | 0 | 0 | 2 | 0 | 4 | 62
31 | K | 6.3 | Prametrizace systému | ks | 1 |  | 0 |  |  |  | snížená |  | 0 | 0 | 0 | 0 | 0 | 4 | K | 1 | ROZPOCET | 0 | 0 | 0 | 0 | 0 | 2 | 0 | 4 | 64
32 | K | 6.3.1 | Kalibrace, odzkoušení detekčního systému plynu | ks | 2 |  | 0 |  |  |  | snížená |  | 0 | 0 | 0 | 0 | 0 | 4 | K | 1 | ROZPOCET | 0 | 0 | 0 | 0 | 0 | 2 | 0 | 4 | 66
| D | 7 | OSTATNÍ MATERIÁL A MONTÁŽNÍ PRÁCE |  |  |  | 0 | [5 empty] | 0 |  | 0 |  | 0 | 1 | D | 0 | ROZPOCET | [6 empty] | 0
33 | K | 7.1 | Kovové konstrukce všeobecně, vč. nátěrů | kg | 10 |  | 0 |  |  |  | snížená |  | 0 | 0 | 0 | 0 | 0 | 4 | K | 1 | ROZPOCET | 0 | 0 | 0 | 0 | 0 | 2 | 0 | 4 | 68
34 | K | 7.2 | Individuální a komplexní zkoušky | ks | 1 |  | 0 |  |  |  | snížená |  | 0 | 0 | 0 | 0 | 0 | 4 | K | 1 | ROZPOCET | 0 | 0 | 0 | 0 | 0 | 2 | 0 | 4 | 70
35 | K | 7.3 | Oživení | ks | 1 |  | 0 |  |  |  | snížená |  | 0 | 0 | 0 | 0 | 0 | 4 | K | 1 | ROZPOCET | 0 | 0 | 0 | 0 | 0 | 2 | 0 | 4 | 72
36 | K | 7.4 | Zaškolení obsluhy | ks | 1 |  | 0 |  |  |  | snížená |  | 0 | 0 | 0 | 0 | 0 | 4 | K | 1 | ROZPOCET | 0 | 0 | 0 | 0 | 0 | 2 | 0 | 4 | 74
37 | K | 7.5 | Výchozí revize | ks | 1 |  | 0 |  |  |  | snížená |  | 0 | 0 | 0 | 0 | 0 | 4 | K | 1 | ROZPOCET | 0 | 0 | 0 | 0 | 0 | 2 | 0 | 4 | 76
| D | 8 | INŽENÝRSKÁ ČINNOST |  |  |  | 0 | [5 empty] | 0 |  | 0 |  | 0 | 1 | D | 0 | ROZPOCET | [6 empty] | 0
38 | K | 8.3 | Provozní zkoušky (komplexní stress-test) | ks | 1 |  | 0 |  |  |  | snížená |  | 0 | 0 | 0 | 0 | 0 | 4 | K | 1 | ROZPOCET | 0 | 0 | 0 | 0 | 0 | 2 | 0 | 4 | 82

## D.1.6 - Zdravotně-technic...
[9 empty] | >> skryté sloupce << | [9 empty] | {3ca6baf7-0804-4abf-b428-6167eaaca406}
1
| KRYCÍ LIST SOUPISU PRACÍ | [8 empty] | v --- níže se nacházejí doplnkové a pomocné údaje k sestavám --- v | [8 empty] | False
Stavba:
Přestavba a rozšíření domova pro seniory Jiráskova č.p.193 Broumov - DOMOV DŮCHODCŮ
Objekt:
D.1.6 - Zdravotně-technic...
| KSO: |  |  |  |  | CC-CZ:
| Místo: |  |  |  |  | Datum: | 4. 3. 2022
| Zadavatel: |  |  |  |  | IČ:
|  | Město Broumov, třída Masarykova 239 |  |  |  | DIČ:
| Uchazeč: |  |  |  |  | IČ: | Vyplň údaj
|  | Vyplň údaj |  |  |  | DIČ: | Vyplň údaj
| Projektant: |  |  |  |  | IČ:
DIČ:
| Zpracovatel: |  |  |  |  | IČ:
DIČ:
Poznámka:
| Cena bez DPH | [5 empty] | 0
|  |  | Základ daně |  |  | Sazba daně | Výše daně
| DPH | základní | 0 |  |  | 21% | 0
|  | snížená | 0 |  |  | 15% | 0
|  | zákl. přenesená | 0 |  |  | 21% | 0
|  | sníž. přenesená | 0 |  |  | 15% | 0
|  | nulová | 0 |  |  | 0% | 0
| Cena s DPH |  |  | v | CZK |  | 0
REKAPITULACE ČLENĚNÍ SOUPISU PRACÍ
Stavba:
Přestavba a rozšíření domova pro seniory Jiráskova č.p.193 Broumov - DOMOV DŮCHODCŮ
Objekt:
D.1.6 - Zdravotně-technic...
Místo: | [5 empty] | Datum: | 4. 3. 2022
Zadavatel: |  |  | Město Broumov, třída Masarykova 239 |  |  | Projektant:
Uchazeč: |  |  | Vyplň údaj |  |  | Zpracovatel:
Kód dílu - Popis | [6 empty] | Cena celkem [CZK]
Náklady stavby celkem | [6 empty] | 0 | [12 empty] | -1
| 1 - KANALIZACE PŮVODNÍ OBJEKTY | [5 empty] | 0
| 3 - DEŠŤOVÁ KANALIZACE | [5 empty] | 0
| 4 - VODOMĚRNÁ SESTAVA | [5 empty] | 0
| 5 - VODOVODNÍ ARMATURY | [5 empty] | 0
| 6 - POTRUBÍ VODOVODNÍ | [5 empty] | 0
| 7 - ZAŘIZOVACÍ PŘEDMĚTY - dodávka + montáž | [5 empty] | 0
| 8 - AUTOMATICKÁ POŽÁRNÍ STANICE | [5 empty] | 0
SOUPIS PRACÍ
Stavba:
Přestavba a rozšíření domova pro seniory Jiráskova č.p.193 Broumov - DOMOV DŮCHODCŮ
Objekt:
D.1.6 - Zdravotně-technic...
Místo: | [5 empty] | Datum: | 2022-03-31
Zadavatel: |  |  | Město Broumov, třída Masarykova 239 |  |  | Projektant:
Uchazeč: |  |  | Vyplň údaj |  |  | Zpracovatel:
PČ | Typ | Kód | Popis | MJ | Množství | J.cena [CZK] | Cena celkem [CZK] | Cenová soustava |  |  | DPH | J. Nh [h] | Nh celkem [h] | J. hmotnost [t] | Hmotnost celkem [t] | J. suť [t] | Suť Celkem [t]
Náklady soupisu celkem | [6 empty] | 0 | [5 empty] | 0 |  | 0 |  | 0 |  | D | -1 | [10 empty] | 0
| D | 1 | KANALIZACE PŮVODNÍ OBJEKTY |  |  |  | 0 | [5 empty] | 0 |  | 0 |  | 0 | 1 | D | 0 |  |  |  | ROZPOCET | [6 empty] | 0
1 | K | 721175001 | Potrubí kanalizační plastové připojovací odhlučněné dvouvrstvé DN 50 | m | 60 |  | 0 |  |  |  | snížená |  | 0 | 0 | 0 | 0 | 0 | 4 | K | 1 |  |  |  | ROZPOCET | 0 | 0 | 0 | 0 | 0 | 2 | 0 | 4 | 2
| VV |  | 4m + 3m +3m + 4m + 5m + 3m + 5m + 6m + 4m + 3m + 5m + 3m + 5m + 7m | [15 empty] | VV | 2 | 2 | True | 1 | ROZPOCET
2 | K | 721175002 | Potrubí kanalizační plastové připojovací odhlučněné dvouvrstvé DN 70 | m | 200 |  | 0 |  |  |  | snížená |  | 0 | 0 | 0 | 0 | 0 | 4 | K | 1 |  |  |  | ROZPOCET | 0 | 0 | 0 | 0 | 0 | 2 | 0 | 4 | 4
| VV |  | 3,5m + 3,5m + 3,5m + 3,5m + 7,1m + 5m + 15m + 12m + 15m + 10m + 6m + 12m + 7m + 12m + 5,5m + 12 + 7,5m + 8m + 4,2m + 7,5m + 8,2m + 6,2m + 3,2m
3 | K | 721175021 | Potrubí kanalizační plastové svodné odhlučněné dvouvrstvé DN 100 | m | 10 |  | 0 |  |  |  | snížená |  | 0 | 0 | 0 | 0 | 0 | 4 | K | 1 |  |  |  | ROZPOCET | 0 | 0 | 0 | 0 | 0 | 2 | 0 | 4 | 6
| VV |  | 5m + 5m
4 | K | 721175022 | Potrubí kanalizační plastové svodné odhlučněné dvouvrstvé DN 125 | m | 70 |  | 0 |  |  |  | snížená |  | 0 | 0 | 0 | 0 | 0 | 4 | K | 1 |  |  |  | ROZPOCET | 0 | 0 | 0 | 0 | 0 | 2 | 0 | 4 | 8
| VV |  | 12m x 2 + 10m x 2 + 15m + 11m
5 | K | 721175023 | Potrubí kanalizační plastové svodné odhlučněné dvouvrstvé DN 150 | m | 55 |  | 0 |  |  |  | snížená |  | 0 | 0 | 0 | 0 | 0 | 4 | K | 1 |  |  |  | ROZPOCET | 0 | 0 | 0 | 0 | 0 | 2 | 0 | 4 | 10
| VV |  | 5m + 10m + 12m + 15m + 10m + 3m
6 | K | 721175024 | Potrubí kanalizační plastové svodné odhlučněné dvouvrstvé DN 200 | m | 8 |  | 0 |  |  |  | snížená |  | 0 | 0 | 0 | 0 | 0 | 4 | K | 1 |  |  |  | ROZPOCET | 0 | 0 | 0 | 0 | 0 | 2 | 0 | 4 | 12
| VV |  | 2m + 3m + 3m
7 | K | 721211403 | podlahové vpusti DN 50/75 | ks | 2 |  | 0 |  |  |  | snížená |  | 0 | 0 | 0 | 0 | 0 | 4 | K | 1 |  |  |  | ROZPOCET | 0 | 0 | 0 | 0 | 0 | 2 | 0 | 4 | 14
| VV |  | odečteno z Autocadu
8 | K | 721211912 | montáž podlahových vpustí DN 50/75 | ks | 2 |  | 0 |  |  |  | snížená |  | 0 | 0 | 0 | 0 | 0 | 4 | K | 1 |  |  |  | ROZPOCET | 0 | 0 | 0 | 0 | 0 | 2 | 0 | 4 | 16
| VV |  | odečteno z Autocadu
9 | K | 721212113 | odtokové střešní žlaby l=1000mm | ks | 2 |  | 0 |  |  |  | snížená |  | 0 | 0 | 0 | 0 | 0 | 4 | K | 1 |  |  |  | ROZPOCET | 0 | 0 | 0 | 0 | 0 | 2 | 0 | 4 | 18
| VV |  | odečteno z Autocadu
10 | K | 721219114 | montáž odtokových žlabů l=1000mm | ks | 2 |  | 0 |  |  |  | snížená |  | 0 | 0 | 0 | 0 | 0 | 4 | K | 1 |  |  |  | ROZPOCET | 0 | 0 | 0 | 0 | 0 | 2 | 0 | 4 | 20
| VV |  | odečteno z Autocadu
11 | K | 721273133 | ventilační hlavice DN110 | ks | 1 |  | 0 |  |  |  | snížená |  | 0 | 0 | 0 | 0 | 0 | 4 | K | 1 |  |  |  | ROZPOCET | 0 | 0 | 0 | 0 | 0 | 2 | 0 | 4 | 22
| VV |  | odečteno z Autocadu
12 | K | 721171809 | demontáž potrubí z vodovodních trub | m | 200 |  | 0 |  |  |  | snížená |  | 0 | 0 | 0 | 0 | 0 | 4 | K | 1 |  |  |  | ROZPOCET | 0 | 0 | 0 | 0 | 0 | 2 | 0 | 4 | 24
| VV |  | odečteno z Autocadu
13 | K | 998721 | přesun hmot do výšky 12m | tun | 1 |  | 0 |  |  |  | snížená |  | 0 | 0 | 0 | 0 | 0 | 4 | K | 1 |  |  |  | ROZPOCET | 0 | 0 | 0 | 0 | 0 | 2 | 0 | 4 | 26
| VV |  | odečteno z Autocadu
14 | K | 721290112 | zkouška těsnosti kanalizace do DN 200 | m | 550 |  | 0 |  |  |  | snížená |  | 0 | 0 | 0 | 0 | 0 | 4 | K | 1 |  |  |  | ROZPOCET | 0 | 0 | 0 | 0 | 0 | 2 | 0 | 4 | 28
| VV |  | odečteno z Autocadu
| D | 3 | DEŠŤOVÁ KANALIZACE |  |  |  | 0 | [5 empty] | 0 |  | 0 |  | 0 | 1 | D | 0 |  |  |  | ROZPOCET | [6 empty] | 0
15 | K | 721173404 | Potrubí kanalizační KG-Systém SN 4 svodné DN 200 | m | 260 |  | 0 |  |  |  | snížená |  | 0 | 0 | 0 | 0 | 0 | 4 | K | 1 |  |  |  | ROZPOCET | 0 | 0 | 0 | 0 | 0 | 2 | 0 | 4 | 30
| VV |  | 15m + 80m + 30m + 45m + 15m + 30m + 45m
| D | 4 | VODOMĚRNÁ SESTAVA |  |  |  | 0 | [5 empty] | 0 |  | 0 |  | 0 | 1 | D | 0 |  |  |  | ROZPOCET | [6 empty] | 0
16 | K | 7220001 | vodoměrná sestava - dodávka a montáž | soubor | 1 |  | 0 |  |  |  | snížená |  | 0 | 0 | 0 | 0 | 0 | 4 | K | 1 |  |  |  | ROZPOCET | 0 | 0 | 0 | 0 | 0 | 2 | 0 | 4 | 32
| VV |  | odečteno z Autocadu
| D | 5 | VODOVODNÍ ARMATURY |  |  |  | 0 | [5 empty] | 0 |  | 0 |  | 0 | 1 | D | 0 |  |  |  | ROZPOCET | [6 empty] | 0
17 | K | 7220002 | kulový kohout K80 | ks | 1 |  | 0 |  |  |  | snížená |  | 0 | 0 | 0 | 0 | 0 | 4 | K | 1 |  |  |  | ROZPOCET | 0 | 0 | 0 | 0 | 0 | 2 | 0 | 4 | 34
| VV |  | odečteno z Autocadu
18 | K | 7220003 | kulový kohout K50 | ks | 3 |  | 0 |  |  |  | snížená |  | 0 | 0 | 0 | 0 | 0 | 4 | K | 1 |  |  |  | ROZPOCET | 0 | 0 | 0 | 0 | 0 | 2 | 0 | 4 | 36
| VV |  | odečteno z Autocadu
19 | K | 7220004 | kulový kohout K40 | ks | 25 |  | 0 |  |  |  | snížená |  | 0 | 0 | 0 | 0 | 0 | 4 | K | 1 |  |  |  | ROZPOCET | 0 | 0 | 0 | 0 | 0 | 2 | 0 | 4 | 38
| VV |  | odečteno z Autocadu
20 | K | 7220005 | kulový kohout K32 | ks | 25 |  | 0 |  |  |  | snížená |  | 0 | 0 | 0 | 0 | 0 | 4 | K | 1 |  |  |  | ROZPOCET | 0 | 0 | 0 | 0 | 0 | 2 | 0 | 4 | 40
| VV |  | odečteno z Autocadu
21 | K | 7220006 | kulový kohout K25 | ks | 1 |  | 0 |  |  |  | snížená |  | 0 | 0 | 0 | 0 | 0 | 4 | K | 1 |  |  |  | ROZPOCET | 0 | 0 | 0 | 0 | 0 | 2 | 0 | 4 | 42
| VV |  | odečteno z Autocadu
22 | K | 7220007 | zpětná klapka ZK 50 | SOUBOR | 1 |  | 0 |  |  |  | snížená |  | 0 | 0 | 0 | 0 | 0 | 4 | K | 1 |  |  |  | ROZPOCET | 0 | 0 | 0 | 0 | 0 | 2 | 0 | 4 | 44
| VV |  | odečteno z Autocadu
23 | K | 7220008 | zpětná klapka ZK 25 | SOUBOR | 1 |  | 0 |  |  |  | snížená |  | 0 | 0 | 0 | 0 | 0 | 4 | K | 1 |  |  |  | ROZPOCET | 0 | 0 | 0 | 0 | 0 | 2 | 0 | 4 | 46
| VV |  | odečteno z Autocadu
24 | K | 7220009 | zpětná klapka ZK 40 | SOUBOR | 1 |  | 0 |  |  |  | snížená |  | 0 | 0 | 0 | 0 | 0 | 4 | K | 1 |  |  |  | ROZPOCET | 0 | 0 | 0 | 0 | 0 | 2 | 0 | 4 | 48
| VV |  | odečteno z Autocadu
25 | K | 7220010 | vyvažovací ventil VV25 | ks | 8 |  | 0 |  |  |  | snížená |  | 0 | 0 | 0 | 0 | 0 | 4 | K | 1 |  |  |  | ROZPOCET | 0 | 0 | 0 | 0 | 0 | 2 | 0 | 4 | 50
| VV |  | odečteno z Autocadu
26 | K | 7220011 | vyvažovací ventil VV15 | ks | 15 |  | 0 |  |  |  | snížená |  | 0 | 0 | 0 | 0 | 0 | 4 | K | 1 |  |  |  | ROZPOCET | 0 | 0 | 0 | 0 | 0 | 2 | 0 | 4 | 52
| VV |  | odečteno z Autocadu
27 | K | 7220012 | filtr F25 | ks | 1 |  | 0 |  |  |  | snížená |  | 0 | 0 | 0 | 0 | 0 | 4 | K | 1 |  |  |  | ROZPOCET | 0 | 0 | 0 | 0 | 0 | 2 | 0 | 4 | 54
| VV |  | odečteno z Autocadu
28 | K | 7220013 | kulový kohout s elektropohonem K32 | ks | 1 |  | 0 |  |  |  | snížená |  | 0 | 0 | 0 | 0 | 0 | 4 | K | 1 |  |  |  | ROZPOCET | 0 | 0 | 0 | 0 | 0 | 2 | 0 | 4 | 56
| VV |  | odečteno z Autocadu
29 | K | 7220014 | pojišťovací ventil G 15/20 8bar | ks | 1 |  | 0 |  |  |  | snížená |  | 0 | 0 | 0 | 0 | 0 | 4 | K | 1 |  |  |  | ROZPOCET | 0 | 0 | 0 | 0 | 0 | 2 | 0 | 4 | 58
| VV |  | odečteno z Autocadu
30 | K | 7220015 | vodoměr G20 na studenou vodu | ks | 2 |  | 0 |  |  |  | snížená |  | 0 | 0 | 0 | 0 | 0 | 4 | K | 1 |  |  |  | ROZPOCET | 0 | 0 | 0 | 0 | 0 | 2 | 0 | 4 | 60
| VV |  | odečteno z Autocadu
31 | K | 7220016 | manometr 300kPa | ks | 2 |  | 0 |  |  |  | snížená |  | 0 | 0 | 0 | 0 | 0 | 4 | K | 1 |  |  |  | ROZPOCET | 0 | 0 | 0 | 0 | 0 | 2 | 0 | 4 | 62
| VV |  | odečteno z Autocadu
32 | K | 7220017 | manometr 800kPa | ks | 2 |  | 0 |  |  |  | snížená |  | 0 | 0 | 0 | 0 | 0 | 4 | K | 1 |  |  |  | ROZPOCET | 0 | 0 | 0 | 0 | 0 | 2 | 0 | 4 | 64
| VV |  | odečteno z Autocadu
33 | K | 7220018 | teploměr 0-100 stupňů | ks | 4 |  | 0 |  |  |  | snížená |  | 0 | 0 | 0 | 0 | 0 | 4 | K | 1 |  |  |  | ROZPOCET | 0 | 0 | 0 | 0 | 0 | 2 | 0 | 4 | 66
| VV |  | odečteno z Autocadu
34 | K | 7220019 | expanzomat 25l | ks | 2 |  | 0 |  |  |  | snížená |  | 0 | 0 | 0 | 0 | 0 | 4 | K | 1 |  |  |  | ROZPOCET | 0 | 0 | 0 | 0 | 0 | 2 | 0 | 4 | 68
| VV |  | odečteno z Autocadu
35 | K | 7220020 | flowjet 3/4'' | ks | 2 |  | 0 |  |  |  | snížená |  | 0 | 0 | 0 | 0 | 0 | 4 | K | 1 |  |  |  | ROZPOCET | 0 | 0 | 0 | 0 | 0 | 2 | 0 | 4 | 70
| VV |  | odečteno z Autocadu
36 | K | 7220021 | cirkulační čerpadlo | ks | 2 |  | 0 |  |  |  | snížená |  | 0 | 0 | 0 | 0 | 0 | 4 | K | 1 |  |  |  | ROZPOCET | 0 | 0 | 0 | 0 | 0 | 2 | 0 | 4 | 72
| VV |  | odečteno z Autocadu
| D | 6 | POTRUBÍ VODOVODNÍ |  |  |  | 0 | [5 empty] | 0 |  | 0 |  | 0 | 1 | D | 0 |  |  |  | ROZPOCET | [6 empty] | 0
37 | K | 7220022 | vícevrstvá plastová trubka DN 32 | m | 500 |  | 0 |  |  |  | snížená |  | 0 | 0 | 0 | 0 | 0 | 4 | K | 1 |  |  |  | ROZPOCET | 0 | 0 | 0 | 0 | 0 | 2 | 0 | 4 | 74
| VV |  | 70m + 45m + 23m + 45m + 33m + 25m + 80m + 67m + 75m + 37m
38 | K | 7220023 | vícevrstvá plastová trubka DN 40 | m | 80 |  | 0 |  |  |  | snížená |  | 0 | 0 | 0 | 0 | 0 | 4 | K | 1 |  |  |  | ROZPOCET | 0 | 0 | 0 | 0 | 0 | 2 | 0 | 4 | 76
| VV |  | 3m + 4m + 4m + 2m + 5m + 15m + 12m + 10m + 15m + 10m
39 | K | 7220024 | vícevrstvá plastová trubka DN 50 | m | 60 |  | 0 |  |  |  | snížená |  | 0 | 0 | 0 | 0 | 0 | 4 | K | 1 |  |  |  | ROZPOCET | 0 | 0 | 0 | 0 | 0 | 2 | 0 | 4 | 78
| VV |  | 12m + 5m + 15m + 10m + 15m + 3m
40 | K | 7220025 | vícevrstvá plastová trubka DN 63 | m | 5 |  | 0 |  |  |  | snížená |  | 0 | 0 | 0 | 0 | 0 | 4 | K | 1 |  |  |  | ROZPOCET | 0 | 0 | 0 | 0 | 0 | 2 | 0 | 4 | 80
| VV |  | 5m
41 | K | 7220026 | vícevrstvá plastová trubka DN 80 | m | 25 |  | 0 |  |  |  | snížená |  | 0 | 0 | 0 | 0 | 0 | 4 | K | 1 |  |  |  | ROZPOCET | 0 | 0 | 0 | 0 | 0 | 2 | 0 | 4 | 82
| VV |  | 5m + 5m + 5m + 10m
42 | K | 7220027 | vícevrstvá plastová trubka DN 100 | m | 8 |  | 0 |  |  |  | snížená |  | 0 | 0 | 0 | 0 | 0 | 4 | K | 1 |  |  |  | ROZPOCET | 0 | 0 | 0 | 0 | 0 | 2 | 0 | 4 | 84
| VV |  | 4m + 4m
43 | K | 7220028 | vícevrstvá plastová trubka DN 25 | m | 650 |  | 0 |  |  |  | snížená |  | 0 | 0 | 0 | 0 | 0 | 4 | K | 1 |  |  |  | ROZPOCET | 0 | 0 | 0 | 0 | 0 | 2 | 0 | 4 | 86
| VV |  | 50m + 50m + 30m + 25m + 35m + 50m + 50m + 15m + 120m + 50m + 120m + 30m + 25m
44 | K | 7220029 | vícevrstvá plastová trubka DN 20 | m | 600 |  | 0 |  |  |  | snížená |  | 0 | 0 | 0 | 0 | 0 | 4 | K | 1 |  |  |  | ROZPOCET | 0 | 0 | 0 | 0 | 0 | 2 | 0 | 4 | 88
| VV |  | 30m + 25m + 5m + 4m + 50m + 35m + 30m + 25m + 100m + 25m + 55m + 60m + 50m + 26m + 20m + 50m + 10m
45 | K | 7220030 | ocelová závitová trubka pozink DN 25 | m | 8 |  | 0 |  |  |  | snížená |  | 0 | 0 | 0 | 0 | 0 | 4 | K | 1 |  |  |  | ROZPOCET | 0 | 0 | 0 | 0 | 0 | 2 | 0 | 4 | 90
| VV |  | 1m + 2m + 1m + 2m + 1m + 2m + 1m
46 | K | 7220031 | ocelová závitová trubka pozink DN 32 | m | 6 |  | 0 |  |  |  | snížená |  | 0 | 0 | 0 | 0 | 0 | 4 | K | 1 |  |  |  | ROZPOCET | 0 | 0 | 0 | 0 | 0 | 2 | 0 | 4 | 92
| VV |  | 1m + 2m + 1m + 2m + 1m + 1m
47 | K | 7220032 | ocelová závitová trubka pozink DN 40 | m | 30 |  | 0 |  |  |  | snížená |  | 0 | 0 | 0 | 0 | 0 | 4 | K | 1 |  |  |  | ROZPOCET | 0 | 0 | 0 | 0 | 0 | 2 | 0 | 4 | 94
| VV |  | 3m + 2m + 6m + 5m + 10m + 4m
48 | K | 7220033 | ocelová závitová trubka pozink DN 50 | m | 80 |  | 0 |  |  |  | snížená |  | 0 | 0 | 0 | 0 | 0 | 4 | K | 1 |  |  |  | ROZPOCET | 0 | 0 | 0 | 0 | 0 | 2 | 0 | 4 | 96
| VV |  | 10m + 15m + 12m + 10m + 12m + 12m + 9m
49 | K | 7220034 | hydrantová skříň s tvarově stálou hadicí o délce 30m | kpl | 4 |  | 0 |  |  |  | snížená |  | 0 | 0 | 0 | 0 | 0 | 4 | K | 1 |  |  |  | ROZPOCET | 0 | 0 | 0 | 0 | 0 | 2 | 0 | 4 | 98
| VV |  | odečteno z Autocadu
| D | 7 | ZAŘIZOVACÍ PŘEDMĚTY - dodávka + montáž |  |  |  | 0 | [5 empty] | 0 |  | 0 |  | 0 | 1 | D | 0 |  |  |  | ROZPOCET | [6 empty] | 0
50 | K | 7220035 | WC+tlačítko - standard viz. D.1.14. Vybavení, architektura | kpl | 14 |  | 0 |  |  |  | snížená |  | 0 | 0 | 0 | 0 | 0 | 4 | K | 1 |  |  |  | ROZPOCET | 0 | 0 | 0 | 0 | 0 | 2 | 0 | 4 | 100
| VV |  | odečteno z Autocadu
51 | K | 7220036 | UMYVADLO na desku, otvor pro baterii uprostřed, vč. baterie - standard viz. D.1.14. Vybavení, architektura | kpl | 28 |  | 0 |  |  |  | snížená |  | 0 | 0 | 0 | 0 | 0 | 4 | K | 1 |  |  |  | ROZPOCET | 0 | 0 | 0 | 0 | 0 | 2 | 0 | 4 | 102
| VV |  | odečteno z Autocadu
52 | K | 7220037 | SPRCHA - vč. termostatické baterie chrom - standard viz. D.1.14. Vybavení, architektura | kpl | 10 |  | 0 |  |  |  | snížená |  | 0 | 0 | 0 | 0 | 0 | 4 | K | 1 |  |  |  | ROZPOCET | 0 | 0 | 0 | 0 | 0 | 2 | 0 | 4 | 104
| VV |  | odečteno z Autocadu
53 | K | 7220038 | VÝLEVKA - standard viz. D.1.14. Vybavení, architektura | kpl | 8 |  | 0 |  |  |  | snížená |  | 0 | 0 | 0 | 0 | 0 | 4 | K | 1 |  |  |  | ROZPOCET | 0 | 0 | 0 | 0 | 0 | 2 | 0 | 4 | 106
| VV |  | odečteno z Autocadu
54 | K | 7220039 | DŘEZ -vč. baterie - standard viz. D.1.14. Vybavení, architektura | kpl | 12 |  | 0 |  |  |  | snížená |  | 0 | 0 | 0 | 0 | 0 | 4 | K | 1 |  |  |  | ROZPOCET | 0 | 0 | 0 | 0 | 0 | 2 | 0 | 4 | 108
| VV |  | odečteno z Autocadu
55 | K | 7220040 | MYČKA - standard viz. D.1.14. Vybavení, architektura | kpl | 8 |  | 0 |  |  |  | snížená |  | 0 | 0 | 0 | 0 | 0 | 4 | K | 1 |  |  |  | ROZPOCET | 0 | 0 | 0 | 0 | 0 | 2 | 0 | 4 | 110
| VV |  | odečteno z Autocadu
| D | 8 | AUTOMATICKÁ POŽÁRNÍ STANICE |  |  |  | 0 | [5 empty] | 0 |  | 0 |  | 0 | 1 | D | 0 |  |  |  | ROZPOCET | [6 empty] | 0
56 | K | 7220041 | automatická požární stanice - standard viz. projekt D.1.6. | ks | 1 |  | 0 |  |  |  | snížená |  | 0 | 0 | 0 | 0 | 0 | 4 | K | 1 |  |  |  | ROZPOCET | 0 | 0 | 0 | 0 | 0 | 2 | 0 | 4 | 112
| VV |  | odečteno z Autocadu

## D.1.7 - VZT
[9 empty] | >> skryté sloupce << | [9 empty] | {04da34eb-1c26-41f0-947a-9c0303053d3c}
2
| KRYCÍ LIST SOUPISU PRACÍ | [8 empty] | v --- níže se nacházejí doplnkové a pomocné údaje k sestavám --- v | [8 empty] | False
Stavba:
Přestavba a rozšíření domova pro seniory Jiráskova č.p.193 Broumov - DOMOV DŮCHODCŮ
Objekt:
D.1.7 - VZT
| KSO: |  |  |  |  | CC-CZ:
| Místo: |  |  |  |  | Datum: | 4. 3. 2022
| Zadavatel: |  |  |  |  | IČ:
|  | Město Broumov, třída Masarykova 239 |  |  |  | DIČ:
| Uchazeč: |  |  |  |  | IČ: | Vyplň údaj
|  | Vyplň údaj |  |  |  | DIČ: | Vyplň údaj
| Projektant: |  |  |  |  | IČ:
DIČ:
| Zpracovatel: |  |  |  |  | IČ:
DIČ:
Poznámka:
| Cena bez DPH | [5 empty] | 0
|  |  | Základ daně |  |  | Sazba daně | Výše daně
| DPH | základní | 0 |  |  | 21% | 0
|  | snížená | 0 |  |  | 15% | 0
|  | zákl. přenesená | 0 |  |  | 21% | 0
|  | sníž. přenesená | 0 |  |  | 15% | 0
|  | nulová | 0 |  |  | 0% | 0
| Cena s DPH |  |  | v | CZK |  | 0
REKAPITULACE ČLENĚNÍ SOUPISU PRACÍ
Stavba:
Přestavba a rozšíření domova pro seniory Jiráskova č.p.193 Broumov - DOMOV DŮCHODCŮ
Objekt:
D.1.7 - VZT
Místo: | [5 empty] | Datum: | 4. 3. 2022
Zadavatel: |  |  | Město Broumov, třída Masarykova 239 |  |  | Projektant:
Uchazeč: |  |  | Vyplň údaj |  |  | Zpracovatel:
Kód dílu - Popis | [6 empty] | Cena celkem [CZK]
Náklady stavby celkem | [6 empty] | 0 | [12 empty] | -1
| Zař. č. 1 - Zař. č. - Zař. č. 1 - Zař. č. | [5 empty] | 0
| Zař. č. 1A - Zař. č. - Zař. č. 1A - Zař. č. | [5 empty] | 0
| Zař. č. 2 - Zař. č. - Zař. č. 2 - Zař. č. | [5 empty] | 0
| Zař. č. 2A - Zař. č. - Zař. č. 2A - Zař. č. | [5 empty] | 0
| Zař. č. 3A - Zař. č. - Zař. č. 3A - Zař. č. | [5 empty] | 0
| Zař. č. 4A - Zař. č. - Zař. č. 4A - Zař. č. | [5 empty] | 0
| Zař. č. 5 - Zař. č. - Zař. č. 5 - Zař. č. | [5 empty] | 0
| Zař. č. 5A - Zař. č. - Zař. č. 5A - Zař. č. | [5 empty] | 0
| Zař. č. 6 - Zař. č. - Zař. č. 6 - Zař. č. | [5 empty] | 0
| Zař. č. 7 - Zař. č. - Zař. č. 7 - Zař. č. | [5 empty] | 0
| Zař. č. 55 - Doplňko - Zař. č. 55 - Doplňko | [5 empty] | 0
SOUPIS PRACÍ
Stavba:
Přestavba a rozšíření domova pro seniory Jiráskova č.p.193 Broumov - DOMOV DŮCHODCŮ
Objekt:
D.1.7 - VZT
Místo: | [5 empty] | Datum: | 4. 3. 2022
Zadavatel: |  |  | Město Broumov, třída Masarykova 239 |  |  | Projektant:
Uchazeč: |  |  | Vyplň údaj |  |  | Zpracovatel:
PČ | Typ | Kód | Popis | MJ | Množství | J.cena [CZK] | Cena celkem [CZK] | Cenová soustava |  |  | DPH | J. Nh [h] | Nh celkem [h] | J. hmotnost [t] | Hmotnost celkem [t] | J. suť [t] | Suť Celkem [t]
Náklady soupisu celkem | [6 empty] | 0 | [5 empty] | 0 |  | 0 |  | 0 |  | D | -1 | [7 empty] | 0
| D | Zař. č. 1 - Zař. č. | Zař. č. 1 - Zař. č. |  |  |  | 0 | [5 empty] | 0 |  | 0 |  | 0 | 1 | D | 0 | ROZPOCET | [6 empty] | 0
1 | K | 1.001 | VZT jednotka, Rekuperační jednotka, Vp=6500m3/h, Vo=6800m3/h,dp=350Pa, ve složení: ventilátor Ne=1,48kW + 1,45 kW, 400V, uzavírací klapka na servo, filtrační komora, rekuperační díl (ZZT účinnost minimálně 72%), teplovodní ohřívač Qt=3,2kW (70°C/50°C), 136l/h - jednotka bude dopravena na stavbu v rozebraném stavu a na místě sestavena | ks | 1 |  | 0 |  |  |  | základní |  | 0 | 0 | 0 | 0 | 0 | 4 | K | 1 | ROZPOCET | 0 | 0 | 0 | 0 | 0 | 1 | 0 | 4 | 2
2 | K | 1.151 | Tlumič hluku, na hranaté potrubí, 1600x500, délka 1000mm, kulisy tloušťky 100 mm, 8 ks, výška 500 mm, náběhová a odtoková hrana | ks | 1 |  | 0 |  |  |  | základní |  | 0 | 0 | 0 | 0 | 0 | 4 | K | 1 | ROZPOCET | 0 | 0 | 0 | 0 | 0 | 1 | 0 | 4 | 4
3 | K | 1.300 | Požární klapka, se servopohonem 230V, signalizace poloh, zpětná pružina, odolnost 90 minut, 1000x315 - nebo rovnocenný výrobek | ks | 1 |  | 0 |  |  |  | základní |  | 0 | 0 | 0 | 0 | 0 | 4 | K | 1 | ROZPOCET | 0 | 0 | 0 | 0 | 0 | 1 | 0 | 4 | 6
4 | K | 1.301 | Požární klapka, se servopohonem 230V, signalizace poloh, zpětná pružina, odolnost 90 minut, 800x500 - nebo rovnocenný výrobek | ks | 1 |  | 0 |  |  |  | základní |  | 0 | 0 | 0 | 0 | 0 | 4 | K | 1 | ROZPOCET | 0 | 0 | 0 | 0 | 0 | 1 | 0 | 4 | 8
5 | K | 1.303 | Požární klapka, se servopohonem 230V, signalizace poloh, zpětná pružina, odolnost 90 minut, 1000x355 - nebo rovnocenný výrobek | KS | 1 |  | 0 |  |  |  | základní |  | 0 | 0 | 0 | 0 | 0 | 4 | K | 1 | ROZPOCET | 0 | 0 | 0 | 0 | 0 | 1 | 0 | 4 | 10
6 | K | 1.407 | Protidešťová žaluzie, 500x1000 | ks | 1 |  | 0 |  |  |  | základní |  | 0 | 0 | 0 | 0 | 0 | 4 | K | 1 | ROZPOCET | 0 | 0 | 0 | 0 | 0 | 1 | 0 | 4 | 12
7 | K | 1.410 | Protidešťová žaluzie, 400x1000 | ks | 1 |  | 0 |  |  |  | základní |  | 0 | 0 | 0 | 0 | 0 | 4 | K | 1 | ROZPOCET | 0 | 0 | 0 | 0 | 0 | 1 | 0 | 4 | 14
8 | K | 1.800 | Požární izolace 90 min, odolnost 90 min | m2 | 17.97 |  | 0 |  |  |  | základní |  | 0 | 0 | 0 | 0 | 0 | 4 | K | 1 | ROZPOCET | 0 | 0 | 0 | 0 | 0 | 1 | 0 | 4 | 16
9 | K | 1.800.1 | Tepelná izolace 40mm, Izolace deskou z minerální plsti 1x polep. Al fólií | m2 | 37.28 |  | 0 |  |  |  | základní |  | 0 | 0 | 0 | 0 | 0 | 4 | K | 1 | ROZPOCET | 0 | 0 | 0 | 0 | 0 | 1 | 0 | 4 | 18
10 | K | 1.800.2 | Tepelná izolace do plechu 60mm, Izolace deskou z minerální plsti ...? | m2 | 22.72 |  | 0 |  |  |  | základní |  | 0 | 0 | 0 | 0 | 0 | 4 | K | 1 | ROZPOCET | 0 | 0 | 0 | 0 | 0 | 1 | 0 | 4 | 20
11 | K | 1.950 | Trouby rovné, materiál pozinkovaný plech, Čtyřhranné potrubí skupiny I., se stranami nad 250 mm | m2 | 83.48 |  | 0 |  |  |  | základní |  | 0 | 0 | 0 | 0 | 0 | 4 | K | 1 | ROZPOCET | 0 | 0 | 0 | 0 | 0 | 1 | 0 | 4 | 22
12 | K | 1.951 | Tvarovky potrubí, materiál pozinkovaný plech, Čtyřhranné potrubí skupiny I., se stranami nad 250 mm, tvarovky | m2 | 49.8 |  | 0 |  |  |  | základní |  | 0 | 0 | 0 | 0 | 0 | 4 | K | 1 | ROZPOCET | 0 | 0 | 0 | 0 | 0 | 1 | 0 | 4 | 24
| D | Zař. č. 1A - Zař. č. | Zař. č. 1A - Zař. č. |  |  |  | 0 | [5 empty] | 0 |  | 0 |  | 0 | 1 | D | 0 | ROZPOCET | [6 empty] | 0
13 | K | 1A.150 | Tlumič hluku, na hranaté potrubí, 800x600, délka 1000mm, kulisy tloušťky 100 mm, 4 ks, výška 600 mm, náběhová a odtoková hrana | ks | 1 |  | 0 |  |  |  | základní |  | 0 | 0 | 0 | 0 | 0 | 4 | K | 1 | ROZPOCET | 0 | 0 | 0 | 0 | 0 | 1 | 0 | 4 | 26
14 | K | 1A.151 | Tlumič hluku, na hranaté potrubí, 1600x500, délka 1000mm, kulisy tloušťky 100 mm, 8 ks, výška 500 mm, náběhová a odtoková hrana | ks | 1 |  | 0 |  |  |  | základní |  | 0 | 0 | 0 | 0 | 0 | 4 | K | 1 | ROZPOCET | 0 | 0 | 0 | 0 | 0 | 1 | 0 | 4 | 28
15 | K | 1A.200 | Regulační klapka, 800x300 | ks | 1 |  | 0 |  |  |  | základní |  | 0 | 0 | 0 | 0 | 0 | 4 | K | 1 | ROZPOCET | 0 | 0 | 0 | 0 | 0 | 1 | 0 | 4 | 30
16 | K | 1A.300 | Požární klapka, se servopohonem 230V, signalizace poloh, zpětná pružina, odolnost 90 minut, 800x300 - nebo rovnocenný výrobek | ks | 1 |  | 0 |  |  |  | základní |  | 0 | 0 | 0 | 0 | 0 | 4 | K | 1 | ROZPOCET | 0 | 0 | 0 | 0 | 0 | 1 | 0 | 4 | 32
17 | K | 1A.301 | Požární klapka, se servopohonem 230V, signalizace poloh, zpětná pružina, odolnost 90 minut, 400x1000 - nebo rovnocenný výrobek | ks | 1 |  | 0 |  |  |  | základní |  | 0 | 0 | 0 | 0 | 0 | 4 | K | 1 | ROZPOCET | 0 | 0 | 0 | 0 | 0 | 1 | 0 | 4 | 34
18 | K | 1A.302 | Požární klapka, se servopohonem 230V, signalizace poloh, zpětná pružina, odolnost 90 minut, 200x200 - nebo rovnocenný výrobek | ks | 1 |  | 0 |  |  |  | základní |  | 0 | 0 | 0 | 0 | 0 | 4 | K | 1 | ROZPOCET | 0 | 0 | 0 | 0 | 0 | 1 | 0 | 4 | 36
19 | K | 1A.303 | Požární klapka, se servopohonem 230V, signalizace poloh, zpětná pružina, odolnost 90 minut, 160x200 - nebo rovnocenný výrobek | ks | 1 |  | 0 |  |  |  | základní |  | 0 | 0 | 0 | 0 | 0 | 4 | K | 1 | ROZPOCET | 0 | 0 | 0 | 0 | 0 | 1 | 0 | 4 | 38
20 | K | 1A.800 | Požární izolace 90 min, odolnost 90 min | m2 | 32.25 |  | 0 |  |  |  | základní |  | 0 | 0 | 0 | 0 | 0 | 4 | K | 1 | ROZPOCET | 0 | 0 | 0 | 0 | 0 | 1 | 0 | 4 | 40
21 | K | 1A.800.1 | Tepelná izolace 40mm, Izolace deskou z minerální plsti 1x polep. Al fólií | m2 | 35.25 |  | 0 |  |  |  | základní |  | 0 | 0 | 0 | 0 | 0 | 4 | K | 1 | ROZPOCET | 0 | 0 | 0 | 0 | 0 | 1 | 0 | 4 | 42
22 | K | 1A.800.2 | Tepelná izolace do plechu 60mm, Izolace deskou z minerální plsti ...? | m2 | 48.87 |  | 0 |  |  |  | základní |  | 0 | 0 | 0 | 0 | 0 | 4 | K | 1 | ROZPOCET | 0 | 0 | 0 | 0 | 0 | 1 | 0 | 4 | 44
23 | K | 1A.950 | Trouby rovné, materiál pozinkovaný plech, Čtyřhranné potrubí skupiny I., se stranami do 250 mm | m2 | 13.73 |  | 0 |  |  |  | základní |  | 0 | 0 | 0 | 0 | 0 | 4 | K | 1 | ROZPOCET | 0 | 0 | 0 | 0 | 0 | 1 | 0 | 4 | 46
24 | K | 1A.950.1 | Trouby rovné, materiál pozinkovaný plech, Čtyřhranné potrubí skupiny I., se stranami nad 250 mm | m2 | 59.25 |  | 0 |  |  |  | základní |  | 0 | 0 | 0 | 0 | 0 | 4 | K | 1 | ROZPOCET | 0 | 0 | 0 | 0 | 0 | 1 | 0 | 4 | 48
25 | K | 1A.951 | Tvarovky potrubí, materiál pozinkovaný plech, Čtyřhranné potrubí skupiny I., se stranami do 250 mm, tvarovky | m2 | 6.65 |  | 0 |  |  |  | základní |  | 0 | 0 | 0 | 0 | 0 | 4 | K | 1 | ROZPOCET | 0 | 0 | 0 | 0 | 0 | 1 | 0 | 4 | 50
26 | K | 1A.951.1 | Tvarovky potrubí, materiál pozinkovaný plech, Čtyřhranné potrubí skupiny I., se stranami nad 250 mm, tvarovky | m2 | 47.21 |  | 0 |  |  |  | základní |  | 0 | 0 | 0 | 0 | 0 | 4 | K | 1 | ROZPOCET | 0 | 0 | 0 | 0 | 0 | 1 | 0 | 4 | 52
| D | Zař. č. 2 - Zař. č. | Zař. č. 2 - Zař. č. |  |  |  | 0 | [5 empty] | 0 |  | 0 |  | 0 | 1 | D | 0 | ROZPOCET | [6 empty] | 0
27 | K | 2.001 | VZT jednotka, Rekuperační jednotka, Vp=1500m3/h, Vo=1500m3/h,dp=350Pa, ve složení: ventilátor Ne=0,31kW + 0,31 kW, 400V, uzavírací klapka na servo, filtrační komora, rekuperační díl (ZZT účinnost minimálně 72%), teplovodní ohřívač Qt=0,2kW (70°C/50°C), 7l/h | ks | 1 |  | 0 |  |  |  | základní |  | 0 | 0 | 0 | 0 | 0 | 4 | K | 1 | ROZPOCET | 0 | 0 | 0 | 0 | 0 | 1 | 0 | 4 | 54
28 | K | 2.150 | Tlumič hluku, na hranaté potrubí, 600x500, délka 1000mm, kulisy tloušťky 100 mm, 3 ks, výška 500 mm, náběhová a odtoková hrana | ks | 1 |  | 0 |  |  |  | základní |  | 0 | 0 | 0 | 0 | 0 | 4 | K | 1 | ROZPOCET | 0 | 0 | 0 | 0 | 0 | 1 | 0 | 4 | 56
29 | K | 2.300 | Požární klapka, se servopohonem 230V, signalizace poloh, zpětná pružina, odolnost 90 minut, 450x200 - nebo rovnocenný výrobek | ks | 1 |  | 0 |  |  |  | základní |  | 0 | 0 | 0 | 0 | 0 | 4 | K | 1 | ROZPOCET | 0 | 0 | 0 | 0 | 0 | 1 | 0 | 4 | 58
30 | K | 2.301 | Požární klapka, se servopohonem 230V, signalizace poloh, zpětná pružina, odolnost 90 minut, 450x200 - nebo rovnocenný výrobek | ks | 1 |  | 0 |  |  |  | základní |  | 0 | 0 | 0 | 0 | 0 | 4 | K | 1 | ROZPOCET | 0 | 0 | 0 | 0 | 0 | 1 | 0 | 4 | 60
31 | K | 2.400 | Vyústka přívodní, dvouřadá, s upevňovacím rámem, včetně regulace výkonu, 425x75 - nebo rovnocenný výrobek | ks | 9 |  | 0 |  |  |  | základní |  | 0 | 0 | 0 | 0 | 0 | 4 | K | 1 | ROZPOCET | 0 | 0 | 0 | 0 | 0 | 1 | 0 | 4 | 62
32 | K | 2.401 | Vyústka přívodní, dvouřadá, s upevňovacím rámem, včetně regulace výkonu, 625x75 - nebo rovnocenný výrobek | ks | 4 |  | 0 |  |  |  | základní |  | 0 | 0 | 0 | 0 | 0 | 4 | K | 1 | ROZPOCET | 0 | 0 | 0 | 0 | 0 | 1 | 0 | 4 | 64
33 | K | 2.800 | Požární izolace 90 min, odolnost 90 min | m2 | 0.23 |  | 0 |  |  |  | základní |  | 0 | 0 | 0 | 0 | 0 | 4 | K | 1 | ROZPOCET | 0 | 0 | 0 | 0 | 0 | 1 | 0 | 4 | 66
34 | K | 2.800.1 | Tepelná izolace 40mm, Izolace deskou z minerální plsti 1x polep. Al fólií | m2 | 0.72 |  | 0 |  |  |  | základní |  | 0 | 0 | 0 | 0 | 0 | 4 | K | 1 | ROZPOCET | 0 | 0 | 0 | 0 | 0 | 1 | 0 | 4 | 68
35 | K | 2.800.1 | Tepelná izolace 40mm, Izolace deskou z minerální plsti 1x polep. Al fólií | m2 | 1.94 |  | 0 |  |  |  | základní |  | 0 | 0 | 0 | 0 | 0 | 4 | K | 1 | ROZPOCET | 0 | 0 | 0 | 0 | 0 | 1 | 0 | 4 | 70
36 | K | 2.950 | Trouby rovné, materiál pozinkovaný plech, Čtyřhranné potrubí skupiny I., se stranami do 250 mm | m2 | 5.51 |  | 0 |  |  |  | základní |  | 0 | 0 | 0 | 0 | 0 | 4 | K | 1 | ROZPOCET | 0 | 0 | 0 | 0 | 0 | 1 | 0 | 4 | 72
37 | K | 2.950.1 | Trouby rovné, materiál pozinkovaný plech, Čtyřhranné potrubí skupiny I., se stranami nad 250 mm | m2 | 35.26 |  | 0 |  |  |  | základní |  | 0 | 0 | 0 | 0 | 0 | 4 | K | 1 | ROZPOCET | 0 | 0 | 0 | 0 | 0 | 1 | 0 | 4 | 74
38 | K | 2.951 | Tvarovky potrubí, materiál pozinkovaný plech, Čtyřhranné potrubí skupiny I., se stranami do 250 mm, tvarovky | m2 | 0.07 |  | 0 |  |  |  | základní |  | 0 | 0 | 0 | 0 | 0 | 4 | K | 1 | ROZPOCET | 0 | 0 | 0 | 0 | 0 | 1 | 0 | 4 | 76
39 | K | 2.951.1 | Tvarovky potrubí, materiál pozinkovaný plech, Čtyřhranné potrubí skupiny I., se stranami nad 250 mm, tvarovky | m2 | 12.9 |  | 0 |  |  |  | základní |  | 0 | 0 | 0 | 0 | 0 | 4 | K | 1 | ROZPOCET | 0 | 0 | 0 | 0 | 0 | 1 | 0 | 4 | 78
| D | Zař. č. 2A - Zař. č. | Zař. č. 2A - Zař. č. |  |  |  | 0 | [5 empty] | 0 |  | 0 |  | 0 | 1 | D | 0 | ROZPOCET | [6 empty] | 0
40 | K | 2A.150 | Tlumič hluku, na hranaté potrubí, 600x500, délka 1000mm, kulisy tloušťky 100 mm, 3 ks, výška 500 mm, náběhová a odtoková hrana | ks | 1 |  | 0 |  |  |  | základní |  | 0 | 0 | 0 | 0 | 0 | 4 | K | 1 | ROZPOCET | 0 | 0 | 0 | 0 | 0 | 1 | 0 | 4 | 80
41 | K | 2A.300 | Požární klapka, se servopohonem 230V, signalizace poloh, zpětná pružina, odolnost 90 minut, 450x200 - nebo rovnocenný výrobek | ks | 1 |  | 0 |  |  |  | základní |  | 0 | 0 | 0 | 0 | 0 | 4 | K | 1 | ROZPOCET | 0 | 0 | 0 | 0 | 0 | 1 | 0 | 4 | 82
42 | K | 2A.301 | Požární klapka, se servopohonem 230V, signalizace poloh, zpětná pružina, odolnost 90 minut, 450x200 - nebo rovnocenný výrobek | ks | 1 |  | 0 |  |  |  | základní |  | 0 | 0 | 0 | 0 | 0 | 4 | K | 1 | ROZPOCET | 0 | 0 | 0 | 0 | 0 | 1 | 0 | 4 | 84
43 | K | 2A.400 | Vyústka odvodní, dvouřadá, s upevňovacím rámem, včetně regulace výkonu, 425x75 - nebo rovnocenný výrobek | ks | 9 |  | 0 |  |  |  | základní |  | 0 | 0 | 0 | 0 | 0 | 4 | K | 1 | ROZPOCET | 0 | 0 | 0 | 0 | 0 | 1 | 0 | 4 | 86
44 | K | 2A.401 | Vyústka odvodní, dvouřadá, s upevňovacím rámem, včetně regulace výkonu, 625x75 - nebo rovnocenný výrobek | ks | 4 |  | 0 |  |  |  | základní |  | 0 | 0 | 0 | 0 | 0 | 4 | K | 1 | ROZPOCET | 0 | 0 | 0 | 0 | 0 | 1 | 0 | 4 | 88
45 | K | 2A.800 | Požární izolace 90 min, odolnost 90 min | m2 | 0.23 |  | 0 |  |  |  | základní |  | 0 | 0 | 0 | 0 | 0 | 4 | K | 1 | ROZPOCET | 0 | 0 | 0 | 0 | 0 | 1 | 0 | 4 | 90
46 | K | 2A.800.1 | Tepelná izolace 40mm, Izolace deskou z minerální plsti 1x polep. Al fólií | m2 | 16.26 |  | 0 |  |  |  | základní |  | 0 | 0 | 0 | 0 | 0 | 4 | K | 1 | ROZPOCET | 0 | 0 | 0 | 0 | 0 | 1 | 0 | 4 | 92
47 | K | 2A.950 | Trouby rovné, materiál pozinkovaný plech, Čtyřhranné potrubí skupiny I., se stranami do 250 mm | m2 | 5.57 |  | 0 |  |  |  | základní |  | 0 | 0 | 0 | 0 | 0 | 4 | K | 1 | ROZPOCET | 0 | 0 | 0 | 0 | 0 | 1 | 0 | 4 | 94
48 | K | 2A.950.1 | Trouby rovné, materiál pozinkovaný plech, Čtyřhranné potrubí skupiny I., se stranami nad 250 mm | m2 | 48.25 |  | 0 |  |  |  | základní |  | 0 | 0 | 0 | 0 | 0 | 4 | K | 1 | ROZPOCET | 0 | 0 | 0 | 0 | 0 | 1 | 0 | 4 | 96
49 | K | 2A.951 | Tvarovky potrubí, materiál pozinkovaný plech, Čtyřhranné potrubí skupiny I., se stranami do 250 mm, tvarovky | m2 | 0.07 |  | 0 |  |  |  | základní |  | 0 | 0 | 0 | 0 | 0 | 4 | K | 1 | ROZPOCET | 0 | 0 | 0 | 0 | 0 | 1 | 0 | 4 | 98
50 | K | 2A.951.1 | Tvarovky potrubí, materiál pozinkovaný plech, Čtyřhranné potrubí skupiny I., se stranami nad 250 mm, tvarovky | m2 | 14.03 |  | 0 |  |  |  | základní |  | 0 | 0 | 0 | 0 | 0 | 4 | K | 1 | ROZPOCET | 0 | 0 | 0 | 0 | 0 | 1 | 0 | 4 | 100
| D | Zař. č. 3A - Zař. č. | Zař. č. 3A - Zař. č. |  |  |  | 0 | [5 empty] | 0 |  | 0 |  | 0 | 1 | D | 0 | ROZPOCET | [6 empty] | 0
51 | K | 3A.001 | Ventilátor, diagonální, krytí motoru IP44, se stejnosměrným motorem, odvodní ventilátor, Vo = 80 m3/h, Ne= 0,053kW, 230V, 0,21A, doběh 5 min. - nebo rovnocenný výrobek | ks | 1 |  | 0 |  |  |  | základní |  | 0 | 0 | 0 | 0 | 0 | 4 | K | 1 | ROZPOCET | 0 | 0 | 0 | 0 | 0 | 1 | 0 | 4 | 102
52 | K | 3A.002 | Radiální ventilátor, malý, IP44, odvodní ventilátor, Vo = 50 m3/h, Ne=0,026kW, 230V, doběh 5 min. - nebo rovnocenný výrobek | ks | 1 |  | 0 |  |  |  | základní |  | 0 | 0 | 0 | 0 | 0 | 4 | K | 1 | ROZPOCET | 0 | 0 | 0 | 0 | 0 | 1 | 0 | 4 | 104
53 | K | 3A.003 | Ventilátor, diagonální, krytí motoru IP44, se stejnosměrným motorem, odvodní ventilátor, Vo = 200 m3/h, Ne=0,053kW, 230V, 0,21A, doběh 5 min. - nebo rovnocenný výrobek | ks | 1 |  | 0 |  |  |  | základní |  | 0 | 0 | 0 | 0 | 0 | 4 | K | 1 | ROZPOCET | 0 | 0 | 0 | 0 | 0 | 1 | 0 | 4 | 106
54 | K | 3A.004 | Ventilátor, diagonální, krytí motoru IP44, se stejnosměrným motorem, odvodní ventilátor, Vo = 150 m3/h, Ne=0,053kW, 230V, 0,21A, doběh 5 min. - nebo rovnocenný výrobek | ks | 1 |  | 0 |  |  |  | základní |  | 0 | 0 | 0 | 0 | 0 | 4 | K | 1 | ROZPOCET | 0 | 0 | 0 | 0 | 0 | 1 | 0 | 4 | 108
55 | K | 3A.005 | Radiální ventilátor, malý, odvodní ventilátor, Vo = 80 m3/h, Ne=0,068kW, 230V, doběh 5 min. - nebo rovnocenný výrobek | ks | 1 |  | 0 |  |  |  | základní |  | 0 | 0 | 0 | 0 | 0 | 4 | K | 1 | ROZPOCET | 0 | 0 | 0 | 0 | 0 | 1 | 0 | 4 | 110
56 | K | 3A.006 | Ventilátor, radiální, krytí motoru IP44, kovový, max. průtok 920 m3/hod, odvodní ventilátor, Vo = 470 m3/h, Ne=0,136kW, 230V, 0,9A, doběh 5 min. - nebo rovnocenný výrobek | ks | 1 |  | 0 |  |  |  | základní |  | 0 | 0 | 0 | 0 | 0 | 4 | K | 1 | ROZPOCET | 0 | 0 | 0 | 0 | 0 | 1 | 0 | 4 | 112
57 | K | 3A.007 | Radiální ventilátor, malý, IP44, odvodní ventilátor, Vo = 150 m3/h, Ne= 0,068kW, 230V, doběh 5 min. - nebo rovnocenný výrobek | ks | 1 |  | 0 |  |  |  | základní |  | 0 | 0 | 0 | 0 | 0 | 4 | K | 1 | ROZPOCET | 0 | 0 | 0 | 0 | 0 | 1 | 0 | 4 | 114
58 | K | 3A.008 | Radiální ventilátor, malý, IP44, odvodní ventilátor, Vo = 150 m3/h, Ne= 0,068kW, 230V, doběh 5 min. - nebo rovnocenný výrobek | ks | 1 |  | 0 |  |  |  | základní |  | 0 | 0 | 0 | 0 | 0 | 4 | K | 1 | ROZPOCET | 0 | 0 | 0 | 0 | 0 | 1 | 0 | 4 | 116
59 | K | 3A.024 | Radiální ventilátor, malý, IP44, odvodní ventilátor, Vo = 150 m3/h, Ne= 0,068kW, 230V, doběh 5 min. - nebo rovnocenný výrobek | ks | 1 |  | 0 |  |  |  | základní |  | 0 | 0 | 0 | 0 | 0 | 4 | K | 1 | ROZPOCET | 0 | 0 | 0 | 0 | 0 | 1 | 0 | 4 | 118
60 | K | 3A.025 | Radiální ventilátor, malý, IP44, odvodní ventilátor, Vo = 150 m3/h, Ne= 0,068kW, 230V, doběh 5 min. - nebo rovnocenný výrobek | ks | 1 |  | 0 |  |  |  | základní |  | 0 | 0 | 0 | 0 | 0 | 4 | K | 1 | ROZPOCET | 0 | 0 | 0 | 0 | 0 | 1 | 0 | 4 | 120
61 | K | 3A.026 | Radiální ventilátor, malý, IP44, odvodní ventilátor, Vo = 50 m3/h, Ne= 0,026kW, 230V, doběh 5 min. - nebo rovnocenný výrobek | ks | 1 |  | 0 |  |  |  | základní |  | 0 | 0 | 0 | 0 | 0 | 4 | K | 1 | ROZPOCET | 0 | 0 | 0 | 0 | 0 | 1 | 0 | 4 | 122
62 | K | 3A.027 | Radiální ventilátor, malý, IP44, odvodní ventilátor, Vo = 150 m3/h, Ne= 0,068kW, 230V, doběh 5 min. - nebo rovnocenný výrobek | ks | 1 |  | 0 |  |  |  | základní |  | 0 | 0 | 0 | 0 | 0 | 4 | K | 1 | ROZPOCET | 0 | 0 | 0 | 0 | 0 | 1 | 0 | 4 | 124
63 | K | 3A.200 | Regulační klapka, d150, d150 | ks | 1 |  | 0 |  |  |  | základní |  | 0 | 0 | 0 | 0 | 0 | 4 | K | 1 | ROZPOCET | 0 | 0 | 0 | 0 | 0 | 1 | 0 | 4 | 126
64 | K | 3A.204 | Regulační klapka, d160 | ks | 1 |  | 0 |  |  |  | základní |  | 0 | 0 | 0 | 0 | 0 | 4 | K | 1 | ROZPOCET | 0 | 0 | 0 | 0 | 0 | 1 | 0 | 4 | 128
65 | K | 3A.205 | Regulační klapka, d160 | ks | 1 |  | 0 |  |  |  | základní |  | 0 | 0 | 0 | 0 | 0 | 4 | K | 1 | ROZPOCET | 0 | 0 | 0 | 0 | 0 | 1 | 0 | 4 | 130
66 | K | 3A.206 | Regulační klapka, d200 | ks | 1 |  | 0 |  |  |  | základní |  | 0 | 0 | 0 | 0 | 0 | 4 | K | 1 | ROZPOCET | 0 | 0 | 0 | 0 | 0 | 1 | 0 | 4 | 132
67 | K | 3A.300 | Požární klapka, se servopohonem 230V, signalizace poloh, zpětná pružina, odolnost 90 minut, d= 160 - nebo rovnocenný výrobek | ks | 1 |  | 0 |  |  |  | základní |  | 0 | 0 | 0 | 0 | 0 | 4 | K | 1 | ROZPOCET | 0 | 0 | 0 | 0 | 0 | 1 | 0 | 4 | 134
68 | K | 3A.301 | Požární klapka, se servopohonem 230V, signalizace poloh, zpětná pružina, odolnost 90 minut, d= 160 - nebo rovnocenný výrobek | ks | 1 |  | 0 |  |  |  | základní |  | 0 | 0 | 0 | 0 | 0 | 4 | K | 1 | ROZPOCET | 0 | 0 | 0 | 0 | 0 | 1 | 0 | 4 | 136
69 | K | 3A.302 | Požární klapka, se servopohonem 230V, signalizace poloh, zpětná pružina, odolnost 90 minut, d= 160 - nebo rovnocenný výrobek | ks | 1 |  | 0 |  |  |  | základní |  | 0 | 0 | 0 | 0 | 0 | 4 | K | 1 | ROZPOCET | 0 | 0 | 0 | 0 | 0 | 1 | 0 | 4 | 138
70 | K | 3A.303 | Požární klapka, se servopohonem 230V, signalizace poloh, zpětná pružina, odolnost 90 minut, d= 160 - nebo rovnocenný výrobek | ks | 1 |  | 0 |  |  |  | základní |  | 0 | 0 | 0 | 0 | 0 | 4 | K | 1 | ROZPOCET | 0 | 0 | 0 | 0 | 0 | 1 | 0 | 4 | 140
71 | K | 3A.305 | Požární klapka, se servopohonem 230V, signalizace poloh, zpětná pružina, odolnost 90 minut, d= 160 - nebo rovnocenný výrobek | ks | 1 |  | 0 |  |  |  | základní |  | 0 | 0 | 0 | 0 | 0 | 4 | K | 1 | ROZPOCET | 0 | 0 | 0 | 0 | 0 | 1 | 0 | 4 | 142
72 | K | 3A.306 | Požární klapka, se servopohonem 230V, signalizace poloh, zpětná pružina, odolnost 90 minut, d= 160 - nebo rovnocenný výrobek | ks | 1 |  | 0 |  |  |  | základní |  | 0 | 0 | 0 | 0 | 0 | 4 | K | 1 | ROZPOCET | 0 | 0 | 0 | 0 | 0 | 1 | 0 | 4 | 144
73 | K | 3A.307 | Požární klapka, se servopohonem 230V, signalizace poloh, zpětná pružina, odolnost 90 minut, 200x160 - nebo rovnocenný výrobek | ks | 1 |  | 0 |  |  |  | základní |  | 0 | 0 | 0 | 0 | 0 | 4 | K | 1 | ROZPOCET | 0 | 0 | 0 | 0 | 0 | 1 | 0 | 4 | 146
74 | K | 3A.308 | Požární klapka, se servopohonem 230V, signalizace poloh, zpětná pružina, odolnost 90 minut, 250x200 - nebo rovnocenný výrobek | ks | 1 |  | 0 |  |  |  | základní |  | 0 | 0 | 0 | 0 | 0 | 4 | K | 1 | ROZPOCET | 0 | 0 | 0 | 0 | 0 | 1 | 0 | 4 | 148
75 | K | 3A.309 | Požární klapka, se servopohonem 230V, signalizace poloh, zpětná pružina, odolnost 90 minut, d= 160 - nebo rovnocenný výrobek | ks | 1 |  | 0 |  |  |  | základní |  | 0 | 0 | 0 | 0 | 0 | 4 | K | 1 | ROZPOCET | 0 | 0 | 0 | 0 | 0 | 1 | 0 | 4 | 150
76 | K | 3A.310 | Požární klapka, se servopohonem 230V, signalizace poloh, zpětná pružina, odolnost 90 minut, d= 160 - nebo rovnocenný výrobek | ks | 1 |  | 0 |  |  |  | základní |  | 0 | 0 | 0 | 0 | 0 | 4 | K | 1 | ROZPOCET | 0 | 0 | 0 | 0 | 0 | 1 | 0 | 4 | 152
77 | K | 3A.311 | Požární klapka, se servopohonem 230V, signalizace poloh, zpětná pružina, odolnost 90 minut, d= 160 - nebo rovnocenný výrobek | ks | 1 |  | 0 |  |  |  | základní |  | 0 | 0 | 0 | 0 | 0 | 4 | K | 1 | ROZPOCET | 0 | 0 | 0 | 0 | 0 | 1 | 0 | 4 | 154
78 | K | 3A.312 | Požární klapka, se servopohonem 230V, signalizace poloh, zpětná pružina, odolnost 90 minut, d= 160 - nebo rovnocenný výrobek | ks | 1 |  | 0 |  |  |  | základní |  | 0 | 0 | 0 | 0 | 0 | 4 | K | 1 | ROZPOCET | 0 | 0 | 0 | 0 | 0 | 1 | 0 | 4 | 156
79 | K | 3A.319 | Požární klapka, se servopohonem 230V, signalizace poloh, zpětná pružina, odolnost 90 minut, 160x160 - nebo rovnocenný výrobek | ks | 1 |  | 0 |  |  |  | základní |  | 0 | 0 | 0 | 0 | 0 | 4 | K | 1 | ROZPOCET | 0 | 0 | 0 | 0 | 0 | 1 | 0 | 4 | 158
80 | K | 3A.322 | Požární klapka, se servopohonem 230V, signalizace poloh, zpětná pružina, odolnost 90 minut, d= 160 - nebo rovnocenný výrobek | ks | 1 |  | 0 |  |  |  | základní |  | 0 | 0 | 0 | 0 | 0 | 4 | K | 1 | ROZPOCET | 0 | 0 | 0 | 0 | 0 | 1 | 0 | 4 | 160
81 | K | 3A.364 | Požární klapka, se servopohonem 230V, signalizace poloh, zpětná pružina, odolnost 90 minut, 250x315 - nebo rovnocenný výrobek | ks | 1 |  | 0 |  |  |  | základní |  | 0 | 0 | 0 | 0 | 0 | 4 | K | 1 | ROZPOCET | 0 | 0 | 0 | 0 | 0 | 1 | 0 | 4 | 162
82 | K | 3A.365 | Požární klapka, se servopohonem 230V, signalizace poloh, zpětná pružina, odolnost 90 minut, 250x200 - nebo rovnocenný výrobek | ks | 1 |  | 0 |  |  |  | základní |  | 0 | 0 | 0 | 0 | 0 | 4 | K | 1 | ROZPOCET | 0 | 0 | 0 | 0 | 0 | 1 | 0 | 4 | 164
83 | K | 3A.367 | Požární klapka, se servopohonem 230V, signalizace poloh, zpětná pružina, odolnost 90 minut, d= 160 - nebo rovnocenný výrobek | ks | 1 |  | 0 |  |  |  | základní |  | 0 | 0 | 0 | 0 | 0 | 4 | K | 1 | ROZPOCET | 0 | 0 | 0 | 0 | 0 | 1 | 0 | 4 | 166
84 | K | 3A.368 | Požární klapka, se servopohonem 230V, signalizace poloh, zpětná pružina, odolnost 90 minut, d= 160 - nebo rovnocenný výrobek | ks | 1 |  | 0 |  |  |  | základní |  | 0 | 0 | 0 | 0 | 0 | 4 | K | 1 | ROZPOCET | 0 | 0 | 0 | 0 | 0 | 1 | 0 | 4 | 168
85 | K | 3A.400 | Vyústka odvodní, dvouřadá, s upevňovacím rámem, včetně regulace výkonu, 225x75 - nebo rovnocenný výrobek | ks | 6 |  | 0 |  |  |  | základní |  | 0 | 0 | 0 | 0 | 0 | 4 | K | 1 | ROZPOCET | 0 | 0 | 0 | 0 | 0 | 1 | 0 | 4 | 170
86 | K | 3A.401 | Vyústka odvodní, dvouřadá, s upevňovacím rámem, včetně regulace výkonu, 425x75 - nebo rovnocenný výrobek | ks | 2 |  | 0 |  |  |  | základní |  | 0 | 0 | 0 | 0 | 0 | 4 | K | 1 | ROZPOCET | 0 | 0 | 0 | 0 | 0 | 1 | 0 | 4 | 172
87 | K | 3A.402 | Vyústka odvodní, dvouřadá, s upevňovacím rámem, včetně regulace výkonu, 625x75 - nebo rovnocenný výrobek | ks | 3 |  | 0 |  |  |  | základní |  | 0 | 0 | 0 | 0 | 0 | 4 | K | 1 | ROZPOCET | 0 | 0 | 0 | 0 | 0 | 1 | 0 | 4 | 174
88 | K | 3A.800 | Požární izolace 90 min, odolnost 90 min | m2 | 2.9 |  | 0 |  |  |  | základní |  | 0 | 0 | 0 | 0 | 0 | 4 | K | 1 | ROZPOCET | 0 | 0 | 0 | 0 | 0 | 1 | 0 | 4 | 176
89 | K | 3A.950 | Trouby rovné, materiál pozinkovaný plech, Čtyřhranné potrubí skupiny I., se stranami do 250 mm | m2 | 13.45 |  | 0 |  |  |  | základní |  | 0 | 0 | 0 | 0 | 0 | 4 | K | 1 | ROZPOCET | 0 | 0 | 0 | 0 | 0 | 1 | 0 | 4 | 178
90 | K | 3A.950.1 | Trouby rovné, materiál pozinkovaný plech, Čtyřhranné potrubí skupiny I., se stranami nad 250 mm | m2 | 13.28 |  | 0 |  |  |  | základní |  | 0 | 0 | 0 | 0 | 0 | 4 | K | 1 | ROZPOCET | 0 | 0 | 0 | 0 | 0 | 1 | 0 | 4 | 180
91 | K | 3A.951 | Tvarovky potrubí, materiál pozinkovaný plech, Čtyřhranné potrubí skupiny I., se stranami do 250 mm, tvarovky | m2 | 2.17 |  | 0 |  |  |  | základní |  | 0 | 0 | 0 | 0 | 0 | 4 | K | 1 | ROZPOCET | 0 | 0 | 0 | 0 | 0 | 1 | 0 | 4 | 182
92 | K | 3A.951.1 | Tvarovky potrubí, materiál pozinkovaný plech, Čtyřhranné potrubí skupiny I., se stranami nad 250 mm, tvarovky | m2 | 2.92 |  | 0 |  |  |  | základní |  | 0 | 0 | 0 | 0 | 0 | 4 | K | 1 | ROZPOCET | 0 | 0 | 0 | 0 | 0 | 1 | 0 | 4 | 184
93 | K | 3A.955.1 | Trouby rovné, materiál pozinkovaný plech, Vinuté potrubí SPIRO, d=100 | bm | 26.73 |  | 0 |  |  |  | základní |  | 0 | 0 | 0 | 0 | 0 | 4 | K | 1 | ROZPOCET | 0 | 0 | 0 | 0 | 0 | 1 | 0 | 4 | 186
94 | K | 3A.955.2 | Trouby rovné, materiál pozinkovaný plech, Vinuté potrubí SPIRO, d=150 | bm | 2.42 |  | 0 |  |  |  | základní |  | 0 | 0 | 0 | 0 | 0 | 4 | K | 1 | ROZPOCET | 0 | 0 | 0 | 0 | 0 | 1 | 0 | 4 | 188
95 | K | 3A.955.3 | Trouby rovné, materiál pozinkovaný plech, Vinuté potrubí SPIRO, d=160 | bm | 31.94 |  | 0 |  |  |  | základní |  | 0 | 0 | 0 | 0 | 0 | 4 | K | 1 | ROZPOCET | 0 | 0 | 0 | 0 | 0 | 1 | 0 | 4 | 190
96 | K | 3A.955.4 | Trouby rovné, materiál pozinkovaný plech, Vinuté potrubí SPIRO, d=200 | bm | 0.51 |  | 0 |  |  |  | základní |  | 0 | 0 | 0 | 0 | 0 | 4 | K | 1 | ROZPOCET | 0 | 0 | 0 | 0 | 0 | 1 | 0 | 4 | 192
97 | K | 3A.956.1 | Tvarovky potrubí, materiál pozinkovaný plech, Vinuté potrubí SPIRO, d=100 | bm | 3.9 |  | 0 |  |  |  | základní |  | 0 | 0 | 0 | 0 | 0 | 4 | K | 1 | ROZPOCET | 0 | 0 | 0 | 0 | 0 | 1 | 0 | 4 | 194
98 | K | 3A.956.2 | Tvarovky potrubí, materiál pozinkovaný plech, Vinuté potrubí SPIRO, d=150 | bm | 1 |  | 0 |  |  |  | základní |  | 0 | 0 | 0 | 0 | 0 | 4 | K | 1 | ROZPOCET | 0 | 0 | 0 | 0 | 0 | 1 | 0 | 4 | 196
99 | K | 3A.956.3 | Tvarovky potrubí, materiál pozinkovaný plech, Vinuté potrubí SPIRO, d=160 | bm | 4.65 |  | 0 |  |  |  | základní |  | 0 | 0 | 0 | 0 | 0 | 4 | K | 1 | ROZPOCET | 0 | 0 | 0 | 0 | 0 | 1 | 0 | 4 | 198
100 | K | 3A.956.4 | Tvarovky potrubí, materiál pozinkovaný plech, Vinuté potrubí SPIRO, d=200 | bm | 0.41 |  | 0 |  |  |  | základní |  | 0 | 0 | 0 | 0 | 0 | 4 | K | 1 | ROZPOCET | 0 | 0 | 0 | 0 | 0 | 1 | 0 | 4 | 200
| D | Zař. č. 4A - Zař. č. | Zař. č. 4A - Zař. č. |  |  |  | 0 | [5 empty] | 0 |  | 0 |  | 0 | 1 | D | 0 | ROZPOCET | [6 empty] | 0
101 | K | 4A.001 | Ventilátor, diagonální, krytí motoru IP44, se stejnosměrným motorem, odvodní ventilátor, Vo = 100 m3/h, Ne= 0,053kW, 230V, 0,21A - nebo rovnocenný výrobek | ks | 1 |  | 0 |  |  |  | základní |  | 0 | 0 | 0 | 0 | 0 | 4 | K | 1 | ROZPOCET | 0 | 0 | 0 | 0 | 0 | 1 | 0 | 4 | 202
102 | K | 4A.002 | Ventilátor, diagonální, krytí motoru IP44, se stejnosměrným motorem, odvodní ventilátor, Vo = 200 m3/h, Ne=0,053kW, 230V, 0,21A - nebo rovnocenný výrobek | ks | 1 |  | 0 |  |  |  | základní |  | 0 | 0 | 0 | 0 | 0 | 4 | K | 1 | ROZPOCET | 0 | 0 | 0 | 0 | 0 | 1 | 0 | 4 | 204
103 | K | 4A.200 | Regulační klapka, d150 | ks | 1 |  | 0 |  |  |  | základní |  | 0 | 0 | 0 | 0 | 0 | 4 | K | 1 | ROZPOCET | 0 | 0 | 0 | 0 | 0 | 1 | 0 | 4 | 206
104 | K | 4A.201 | Regulační klapka, d160 | ks | 1 |  | 0 |  |  |  | základní |  | 0 | 0 | 0 | 0 | 0 | 4 | K | 1 | ROZPOCET | 0 | 0 | 0 | 0 | 0 | 1 | 0 | 4 | 208
105 | K | 4A.300 | Požární klapka, se servopohonem 230V, signalizace poloh, zpětná pružina, odolnost 90 minut, d= 160 - nebo rovnocenný výrobek | ks | 1 |  | 0 |  |  |  | základní |  | 0 | 0 | 0 | 0 | 0 | 4 | K | 1 | ROZPOCET | 0 | 0 | 0 | 0 | 0 | 1 | 0 | 4 | 210
106 | K | 4A.301 | Požární klapka, se servopohonem 230V, signalizace poloh, zpětná pružina, odolnost 90 minut, d= 160 - nebo rovnocenný výrobek | ks | 1 |  | 0 |  |  |  | základní |  | 0 | 0 | 0 | 0 | 0 | 4 | K | 1 | ROZPOCET | 0 | 0 | 0 | 0 | 0 | 1 | 0 | 4 | 212
107 | K | 4A.302 | Požární klapka, se servopohonem 230V, signalizace poloh, zpětná pružina, odolnost 90 minut, d= 160 - nebo rovnocenný výrobek | ks | 1 |  | 0 |  |  |  | základní |  | 0 | 0 | 0 | 0 | 0 | 4 | K | 1 | ROZPOCET | 0 | 0 | 0 | 0 | 0 | 1 | 0 | 4 | 214
108 | K | 4A.303 | Požární klapka, se servopohonem 230V, signalizace poloh, zpětná pružina, odolnost 90 minut, d= 160 - nebo rovnocenný výrobek | ks | 1 |  | 0 |  |  |  | základní |  | 0 | 0 | 0 | 0 | 0 | 4 | K | 1 | ROZPOCET | 0 | 0 | 0 | 0 | 0 | 1 | 0 | 4 | 216
109 | K | 4A.304 | Požární klapka, se servopohonem 230V, signalizace poloh, zpětná pružina, odolnost 90 minut, d= 160 - nebo rovnocenný výrobek | ks | 1 |  | 0 |  |  |  | základní |  | 0 | 0 | 0 | 0 | 0 | 4 | K | 1 | ROZPOCET | 0 | 0 | 0 | 0 | 0 | 1 | 0 | 4 | 218
110 | K | 4A.305 | Požární klapka, se servopohonem 230V, signalizace poloh, zpětná pružina, odolnost 90 minut, d= 160 - nebo rovnocenný výrobek | ks | 1 |  | 0 |  |  |  | základní |  | 0 | 0 | 0 | 0 | 0 | 4 | K | 1 | ROZPOCET | 0 | 0 | 0 | 0 | 0 | 1 | 0 | 4 | 220
111 | K | 4A.400 | Vyústka odvodní, dvouřadá, s upevňovacím rámem, včetně regulace výkonu, 225x75 - nebo rovnocenný výrobek | ks | 2 |  | 0 |  |  |  | základní |  | 0 | 0 | 0 | 0 | 0 | 4 | K | 1 | ROZPOCET | 0 | 0 | 0 | 0 | 0 | 1 | 0 | 4 | 222
112 | K | 4A.401 | Vyústka odvodní, dvouřadá, s upevňovacím rámem, včetně regulace výkonu, 425x75 - nebo rovnocenný výrobek | ks | 2 |  | 0 |  |  |  | základní |  | 0 | 0 | 0 | 0 | 0 | 4 | K | 1 | ROZPOCET | 0 | 0 | 0 | 0 | 0 | 1 | 0 | 4 | 224
113 | K | 4A.800 | Požární izolace 90 min, odolnost 90 min | m2 | 2.8 |  | 0 |  |  |  | základní |  | 0 | 0 | 0 | 0 | 0 | 4 | K | 1 | ROZPOCET | 0 | 0 | 0 | 0 | 0 | 1 | 0 | 4 | 226
114 | K | 4A.955.1 | Trouby rovné, materiál pozinkovaný plech, Vinuté potrubí SPIRO, d=100 | bm | 9.37 |  | 0 |  |  |  | základní |  | 0 | 0 | 0 | 0 | 0 | 4 | K | 1 | ROZPOCET | 0 | 0 | 0 | 0 | 0 | 1 | 0 | 4 | 228
115 | K | 4A.955.2 | Trouby rovné, materiál pozinkovaný plech, Vinuté potrubí SPIRO, d=150 | bm | 5.73 |  | 0 |  |  |  | základní |  | 0 | 0 | 0 | 0 | 0 | 4 | K | 1 | ROZPOCET | 0 | 0 | 0 | 0 | 0 | 1 | 0 | 4 | 230
116 | K | 4A.955.3 | Trouby rovné, materiál pozinkovaný plech, Vinuté potrubí SPIRO, d=160 | bm | 21.99 |  | 0 |  |  |  | základní |  | 0 | 0 | 0 | 0 | 0 | 4 | K | 1 | ROZPOCET | 0 | 0 | 0 | 0 | 0 | 1 | 0 | 4 | 232
117 | K | 4A.956.1 | Tvarovky potrubí, materiál pozinkovaný plech, Vinuté potrubí SPIRO, d=100 | bm | 0.62 |  | 0 |  |  |  | základní |  | 0 | 0 | 0 | 0 | 0 | 4 | K | 1 | ROZPOCET | 0 | 0 | 0 | 0 | 0 | 1 | 0 | 4 | 234
118 | K | 4A.956.2 | Tvarovky potrubí, materiál pozinkovaný plech, Vinuté potrubí SPIRO, d=150 | bm | 0.31 |  | 0 |  |  |  | základní |  | 0 | 0 | 0 | 0 | 0 | 4 | K | 1 | ROZPOCET | 0 | 0 | 0 | 0 | 0 | 1 | 0 | 4 | 236
119 | K | 4A.956.3 | Tvarovky potrubí, materiál pozinkovaný plech, Vinuté potrubí SPIRO, d=160 | bm | 4.26 |  | 0 |  |  |  | základní |  | 0 | 0 | 0 | 0 | 0 | 4 | K | 1 | ROZPOCET | 0 | 0 | 0 | 0 | 0 | 1 | 0 | 4 | 238
| D | Zař. č. 5 - Zař. č. | Zař. č. 5 - Zař. č. |  |  |  | 0 | [5 empty] | 0 |  | 0 |  | 0 | 1 | D | 0 | ROZPOCET | [6 empty] | 0
120 | K | 5.001 | Radiální ventilátor do čtyřhranného potrubí, IP55, Přívodní ventilátor, Vp = 4820 m3/h, Ne=6,35kW, 400V, 11,4A - nebo rovnocenný výrobek | ks | 1 |  | 0 |  |  |  | základní |  | 0 | 0 | 0 | 0 | 0 | 4 | K | 1 | ROZPOCET | 0 | 0 | 0 | 0 | 0 | 1 | 0 | 4 | 240
121 | K | 5.002 | Radiální ventilátor do čtyřhranného potrubí, IP55, Přívodní ventilátor, Vp = 4880 m3/h, Ne=6,35kW, 400V, 11,4A - nebo rovnocenný výrobek | ks | 1 |  | 0 |  |  |  | základní |  | 0 | 0 | 0 | 0 | 0 | 4 | K | 1 | ROZPOCET | 0 | 0 | 0 | 0 | 0 | 1 | 0 | 4 | 242
122 | K | 5.003 | Radiální ventilátor do čtyřhranného potrubí, IP55, Přívodní ventilátor, Vp = 4820 m3/h, Ne=6,35kW, 400V, 11,4A - nebo rovnocenný výrobek | ks | 1 |  | 0 |  |  |  | základní |  | 0 | 0 | 0 | 0 | 0 | 4 | K | 1 | ROZPOCET | 0 | 0 | 0 | 0 | 0 | 1 | 0 | 4 | 244
123 | K | 5.004 | Radiální ventilátor do čtyřhranného potrubí, IP55, Přívodní ventilátor Vp = 4880 m3/h, Ne=6,35kW, 400V, 11,4A - nebo rovnocenný výrobek | ks | 1 |  | 0 |  |  |  | základní |  | 0 | 0 | 0 | 0 | 0 | 4 | K | 1 | ROZPOCET | 0 | 0 | 0 | 0 | 0 | 1 | 0 | 4 | 246
124 | K | 5.005 | Radiální ventilátor do čtyřhranného potrubí, IP55, Přívodní ventilátor, Vp = 2600 m3/h, Ne=2,44kW, 400V, 4,6 A - nebo rovnocenný výrobek | ks | 1 |  | 0 |  |  |  | základní |  | 0 | 0 | 0 | 0 | 0 | 4 | K | 1 | ROZPOCET | 0 | 0 | 0 | 0 | 0 | 1 | 0 | 4 | 248
125 | K | 5.010 | Pružná vložka, 800x500 | ks | 6 |  | 0 |  |  |  | základní |  | 0 | 0 | 0 | 0 | 0 | 4 | K | 1 | ROZPOCET | 0 | 0 | 0 | 0 | 0 | 1 | 0 | 4 | 250
126 | K | 5.011 | Pružná vložka, 600x350 | ks | 2 |  | 0 |  |  |  | základní |  | 0 | 0 | 0 | 0 | 0 | 4 | K | 1 | ROZPOCET | 0 | 0 | 0 | 0 | 0 | 1 | 0 | 4 | 252
127 | K | 5.200 | Regulační klapka, 800x500, ovládání pomocí servopohonu 230V | ks | 1 |  | 0 |  |  |  | základní |  | 0 | 0 | 0 | 0 | 0 | 4 | K | 1 | ROZPOCET | 0 | 0 | 0 | 0 | 0 | 1 | 0 | 4 | 254
128 | K | 5.202 | Regulační klapka, 800x500, ovládání pomocí servopohonu 230V | ks | 1 |  | 0 |  |  |  | základní |  | 0 | 0 | 0 | 0 | 0 | 4 | K | 1 | ROZPOCET | 0 | 0 | 0 | 0 | 0 | 1 | 0 | 4 | 256
129 | K | 5.204 | Regulační klapka, 800x500, ovládání pomocí servopohonu 230V | ks | 1 |  | 0 |  |  |  | základní |  | 0 | 0 | 0 | 0 | 0 | 4 | K | 1 | ROZPOCET | 0 | 0 | 0 | 0 | 0 | 1 | 0 | 4 | 258
130 | K | 5.205 | Regulační klapka, 600x350, ovládání pomocí servopohonu 230V | ks | 1 |  | 0 |  |  |  | základní |  | 0 | 0 | 0 | 0 | 0 | 4 | K | 1 | ROZPOCET | 0 | 0 | 0 | 0 | 0 | 1 | 0 | 4 | 260
131 | K | 5.206 | Regulační klapka, 800x500, ovládání pomocí servopohonu 230V | ks | 1 |  | 0 |  |  |  | základní |  | 0 | 0 | 0 | 0 | 0 | 4 | K | 1 | ROZPOCET | 0 | 0 | 0 | 0 | 0 | 1 | 0 | 4 | 262
132 | K | 5.401 | Mřížka, 800x710 | ks | 2 |  | 0 |  |  |  | základní |  | 0 | 0 | 0 | 0 | 0 | 4 | K | 1 | ROZPOCET | 0 | 0 | 0 | 0 | 0 | 1 | 0 | 4 | 264
133 | K | 5.402 | Mřížka, 1000x1400 | ks | 2 |  | 0 |  |  |  | základní |  | 0 | 0 | 0 | 0 | 0 | 4 | K | 1 | ROZPOCET | 0 | 0 | 0 | 0 | 0 | 1 | 0 | 4 | 266
134 | K | 5.403 | Mřížka, 800x500 | ks | 2 |  | 0 |  |  |  | základní |  | 0 | 0 | 0 | 0 | 0 | 4 | K | 1 | ROZPOCET | 0 | 0 | 0 | 0 | 0 | 1 | 0 | 4 | 268
135 | K | 5.404 | Protidešťová žaluzie, 1000X450 | ks | 1 |  | 0 |  |  |  | základní |  | 0 | 0 | 0 | 0 | 0 | 4 | K | 1 | ROZPOCET | 0 | 0 | 0 | 0 | 0 | 1 | 0 | 4 | 270
136 | K | 5.800 | Požární izolace 90 min, odolnost 90 min | m2 | 41.83 |  | 0 |  |  |  | základní |  | 0 | 0 | 0 | 0 | 0 | 4 | K | 1 | ROZPOCET | 0 | 0 | 0 | 0 | 0 | 1 | 0 | 4 | 272
137 | K | 5.800.1 | Tepelná izolace 40mm, Izolace deskou z minerální plsti 1x polep. Al fólií | m2 | 1 |  | 0 |  |  |  | základní |  | 0 | 0 | 0 | 0 | 0 | 4 | K | 1 | ROZPOCET | 0 | 0 | 0 | 0 | 0 | 1 | 0 | 4 | 274
138 | K | 5.950 | Trouby rovné, materiál pozinkovaný plech, Čtyřhranné potrubí skupiny I., se stranami nad 250 mm | m2 | 70.35 |  | 0 |  |  |  | základní |  | 0 | 0 | 0 | 0 | 0 | 4 | K | 1 | ROZPOCET | 0 | 0 | 0 | 0 | 0 | 1 | 0 | 4 | 276
139 | K | 5.951 | Tvarovky potrubí, materiál pozinkovaný plech, Čtyřhranné potrubí skupiny I., se stranami nad 250 mm, tvarovky | m2 | 36.13 |  | 0 |  |  |  | základní |  | 0 | 0 | 0 | 0 | 0 | 4 | K | 1 | ROZPOCET | 0 | 0 | 0 | 0 | 0 | 1 | 0 | 4 | 278
| D | Zař. č. 5A - Zař. č. | Zař. č. 5A - Zař. č. |  |  |  | 0 | [5 empty] | 0 |  | 0 |  | 0 | 1 | D | 0 | ROZPOCET | [6 empty] | 0
140 | K | 5A.200 | Těsná regulační klapka, s dvoupolohovým ovládáním servopohonem 230V - bez signalizace polohy, RKTM 1000x400_TPM 012/00.46 - nebo rovnocenný výrobek | ks | 1 |  | 0 |  |  |  | základní |  | 0 | 0 | 0 | 0 | 0 | 4 | K | 1 | ROZPOCET | 0 | 0 | 0 | 0 | 0 | 1 | 0 | 4 | 280
141 | K | 5A.400 | Protidešťová žaluzie, 1000x900 | ks | 1 |  | 0 |  |  |  | základní |  | 0 | 0 | 0 | 0 | 0 | 4 | K | 1 | ROZPOCET | 0 | 0 | 0 | 0 | 0 | 1 | 0 | 4 | 282
142 | K | 5A.950 | Trouby rovné, materiál pozinkovaný plech, Čtyřhranné potrubí skupiny I., se stranami nad 250 mm | m2 | 1.85 |  | 0 |  |  |  | základní |  | 0 | 0 | 0 | 0 | 0 | 4 | K | 1 | ROZPOCET | 0 | 0 | 0 | 0 | 0 | 1 | 0 | 4 | 284
143 | K | 5A.951 | Tvarovky potrubí, materiál pozinkovaný plech, Čtyřhranné potrubí skupiny I., se stranami nad 250 mm, tvarovky | m2 | 2.78 |  | 0 |  |  |  | základní |  | 0 | 0 | 0 | 0 | 0 | 4 | K | 1 | ROZPOCET | 0 | 0 | 0 | 0 | 0 | 1 | 0 | 4 | 286
| D | Zař. č. 6 - Zař. č. | Zař. č. 6 - Zař. č. |  |  |  | 0 | [5 empty] | 0 |  | 0 |  | 0 | 1 | D | 0 | ROZPOCET | [6 empty] | 0
144 | K | 6.001 | Vnější jednotka, Venkovní kondenzační jednotka Ne= 2,29kW, I=25A, 230V, vč. nosné konstrukce | ks | 1 |  | 0 |  |  |  | základní |  | 0 | 0 | 0 | 0 | 0 | 4 | K | 1 | ROZPOCET | 0 | 0 | 0 | 0 | 0 | 1 | 0 | 4 | 288
145 | K | 6.002 | Vnitřní chladící jednotka, Nástěnné provedení, Qch=3kW | ks | 1 |  | 0 |  |  |  | základní |  | 0 | 0 | 0 | 0 | 0 | 4 | K | 1 | ROZPOCET | 0 | 0 | 0 | 0 | 0 | 1 | 0 | 4 | 290
| D | Zař. č. 7 - Zař. č. | Zař. č. 7 - Zař. č. |  |  |  | 0 | [5 empty] | 0 |  | 0 |  | 0 | 1 | D | 0 | ROZPOCET | [6 empty] | 0
146 | K | 7.001 | Vnější jednotka, Venkovní kondenzační jednotka Ne= 2,7kW, I=25A, 230V, vč. nosné konstrukce | ks | 1 |  | 0 |  |  |  | základní |  | 0 | 0 | 0 | 0 | 0 | 4 | K | 1 | ROZPOCET | 0 | 0 | 0 | 0 | 0 | 1 | 0 | 4 | 292
147 | K | 7.002 | Vnitřní chladící jednotka, Kazetové provedení, Qch=3,5kW, 230 V, odvod kondenzátu | ks | 1 |  | 0 |  |  |  | základní |  | 0 | 0 | 0 | 0 | 0 | 4 | K | 1 | ROZPOCET | 0 | 0 | 0 | 0 | 0 | 1 | 0 | 4 | 294
148 | K | 7.003 | Vnitřní chladící jednotka, Kazetové provedení, Qch=3,5kW, 230 V, odvod kondenzátu | ks | 1 |  | 0 |  |  |  | základní |  | 0 | 0 | 0 | 0 | 0 | 4 | K | 1 | ROZPOCET | 0 | 0 | 0 | 0 | 0 | 1 | 0 | 4 | 296
149 | K | Pol1 | Chladivové potrubí včetně tepelné izolace, Chladivové potrubí včetně tepelné izolace, d=12 mm | bm | 50.4 |  | 0 |  |  |  | základní |  | 0 | 0 | 0 | 0 | 0 | 4 | K | 1 | ROZPOCET | 0 | 0 | 0 | 0 | 0 | 1 | 0 | 4 | 298
| D | Zař. č. 55 - Doplňko | Zař. č. 55 - Doplňko |  |  |  | 0 | [5 empty] | 0 |  | 0 |  | 0 | 1 | D | 0 | ROZPOCET | [6 empty] | 0
150 | K | 55.10 | Zkoušky a protokoly | kpl | 1 |  | 0 |  |  |  | základní |  | 0 | 0 | 0 | 0 | 0 | 4 | K | 1 | ROZPOCET | 0 | 0 | 0 | 0 | 0 | 1 | 0 | 4 | 300
151 | K | 55.11 | Stavební přípomoce | kpl | 1 |  | 0 |  |  |  | základní |  | 0 | 0 | 0 | 0 | 0 | 4 | K | 1 | ROZPOCET | 0 | 0 | 0 | 0 | 0 | 1 | 0 | 4 | 302
152 | K | 55.2 | Doprava | kpl | 1 |  | 0 |  |  |  | základní |  | 0 | 0 | 0 | 0 | 0 | 4 | K | 1 | ROZPOCET | 0 | 0 | 0 | 0 | 0 | 1 | 0 | 4 | 304
153 | K | 55.3 | Montáž VZT | kpl | 1 |  | 0 |  |  |  | základní |  | 0 | 0 | 0 | 0 | 0 | 4 | K | 1 | ROZPOCET | 0 | 0 | 0 | 0 | 0 | 1 | 0 | 4 | 306
154 | K | 55.4 | Měření hluku od vzducuhotechniky | kpl | 1 |  | 0 |  |  |  | základní |  | 0 | 0 | 0 | 0 | 0 | 4 | K | 1 | ROZPOCET | 0 | 0 | 0 | 0 | 0 | 1 | 0 | 4 | 308
155 | K | 55.5 | Měření průtočných množství | kpl | 1 |  | 0 |  |  |  | základní |  | 0 | 0 | 0 | 0 | 0 | 4 | K | 1 | ROZPOCET | 0 | 0 | 0 | 0 | 0 | 1 | 0 | 4 | 310
156 | K | 55.7 | Systém MaR | kpl | 1 |  | 0 |  |  |  | základní |  | 0 | 0 | 0 | 0 | 0 | 4 | K | 1 | ROZPOCET | 0 | 0 | 0 | 0 | 0 | 1 | 0 | 4 | 312
157 | K | 55.8 | Upevňovací a spojovací materiál | kpl | 1 |  | 0 |  |  |  | základní |  | 0 | 0 | 0 | 0 | 0 | 4 | K | 1 | ROZPOCET | 0 | 0 | 0 | 0 | 0 | 1 | 0 | 4 | 314
158 | K | 55.9 | Zaškolení obsluhy | kpl | 1 |  | 0 |  |  |  | základní |  | 0 | 0 | 0 | 0 | 0 | 4 | K | 1 | ROZPOCET | 0 | 0 | 0 | 0 | 0 | 1 | 0 | 4 | 316

## D.1.8 - Elektroinstalace-...
[9 empty] | >> skryté sloupce << | [9 empty] | {099e47ec-9b76-4fc8-933a-47fdc5e0444e}
1
| KRYCÍ LIST SOUPISU PRACÍ | [8 empty] | v --- níže se nacházejí doplnkové a pomocné údaje k sestavám --- v | [8 empty] | False
Stavba:
Přestavba a rozšíření domova pro seniory Jiráskova č.p.193 Broumov - DOMOV DŮCHODCŮ
Objekt:
D.1.8 - Elektroinstalace-silnoproud
| KSO: |  |  |  |  | CC-CZ:
| Místo: |  |  |  |  | Datum: | 4. 3. 2022
| Zadavatel: |  |  |  |  | IČ:
|  | Město Broumov, třída Masarykova 239 |  |  |  | DIČ:
| Uchazeč: |  |  |  |  | IČ: | Vyplň údaj
|  | Vyplň údaj |  |  |  | DIČ: | Vyplň údaj
| Projektant: |  |  |  |  | IČ:
DIČ:
| Zpracovatel: |  |  |  |  | IČ:
DIČ:
Poznámka:
| Cena bez DPH | [5 empty] | 0
|  |  | Základ daně |  |  | Sazba daně | Výše daně
| DPH | základní | 0 |  |  | 21% | 0
|  | snížená | 0 |  |  | 15% | 0
|  | zákl. přenesená | 0 |  |  | 21% | 0
|  | sníž. přenesená | 0 |  |  | 15% | 0
|  | nulová | 0 |  |  | 0% | 0
| Cena s DPH |  |  | v | CZK |  | 0
REKAPITULACE ČLENĚNÍ SOUPISU PRACÍ
Stavba:
Přestavba a rozšíření domova pro seniory Jiráskova č.p.193 Broumov - DOMOV DŮCHODCŮ
Objekt:
D.1.8 - Elektroinstalace-silnoproud
Místo: | [5 empty] | Datum: | 4. 3. 2022
Zadavatel: |  |  | Město Broumov, třída Masarykova 239 |  |  | Projektant:
Uchazeč: |  |  | Vyplň údaj |  |  | Zpracovatel:
Kód dílu - Popis | [6 empty] | Cena celkem [CZK]
Náklady stavby celkem | [6 empty] | 0 | [12 empty] | -1
| Rozváděče - Rozváděče | [5 empty] | 0
| D1 - Kabely včetně prořezu CYKY(Lo), uložení pod omítkou, v dutinách stavebních konstrukcí, v ochranných | [5 empty] | 0
| D2 - Kabely dle vyhlášky 23/2008 Sb. vč. její novelizace 268/2011 Sb. kabely a kabelové kosntrukce s funk | [5 empty] | 0
| D3 - Kabelové konstrukce | [5 empty] | 0
| D4 - Zásuvky, spínače - koncové prvky elektro v design dle architekta - vybrané vývody soustředěny ve | [5 empty] | 0
| D5 - Centrální nouzový bateriový systém | [5 empty] | 0
| D6 - Svítidla dle požadavku architekta, přesný typ, barevné provedení bude upřesněn architektem viz. vizu | [5 empty] | 0
| D7 - Hromosvod, uzemnění | [5 empty] | 0
| Ostatní - Ostatní | [5 empty] | 0
SOUPIS PRACÍ
Stavba:
Přestavba a rozšíření domova pro seniory Jiráskova č.p.193 Broumov - DOMOV DŮCHODCŮ
Objekt:
D.1.8 - Elektroinstalace-silnoproud
Místo: | [5 empty] | Datum: | 2022-03-31
Zadavatel: |  |  | Město Broumov, třída Masarykova 239 |  |  | Projektant:
Uchazeč: |  |  | Vyplň údaj |  |  | Zpracovatel:
PČ | Typ | Kód | Popis | MJ | Množství | J.cena [CZK] | Cena celkem [CZK] | Cenová soustava |  |  | DPH | J. Nh [h] | Nh celkem [h] | J. hmotnost [t] | Hmotnost celkem [t] | J. suť [t] | Suť Celkem [t]
Náklady soupisu celkem | [6 empty] | 0 | [5 empty] | 0 |  | 0 |  | 0 |  | D | -1 | [10 empty] | 0
| D | Rozváděče | Rozváděče |  |  |  | 0 | [5 empty] | 0 |  | 0 |  | 0 | 1 | D | 0 |  |  |  | ROZPOCET | [6 empty] | 0
1 | K | SIL-1 | Hlavní skříňový rozváděče objektu RH-A, náplň rozváděče viz.výkres 13 | ks | 1 |  | 0 |  |  |  | snížená |  | 0 | 0 | 0 | 0 | 0 | 4 | K | 1 |  |  |  | ROZPOCET | 0 | 0 | 0 | 0 | 0 | 2 | 0 | 4 | 2
| VV |  | Položka obsahuje dodávku rozvaděče, montáž, manipulaci, uskladnění, dopravu rozvaděče, připojení a zkoušky. Viz. příloha číslo 13 | [15 empty] | VV | 2 | 2 | True | 1 | ROZPOCET
2 | K | SIL-2 | Průmyslový nástěnný rozváděč pro požárně bezpečnostní zařízení RDA-PO (záloha z DA), náplň a provedení rozváděče viz. výkres 14 | ks | 1 |  | 0 |  |  |  | snížená |  | 0 | 0 | 0 | 0 | 0 | 4 | K | 1 |  |  |  | ROZPOCET | 0 | 0 | 0 | 0 | 0 | 2 | 0 | 4 | 4
| VV |  | Položka obsahuje dodávku rozvaděče, montáž, manipulaci, uskladnění, dopravu rozvaděče, připojení a zkoušky. Viz. příloha číslo 14 | [15 empty] | VV | 2 | 2 | True | 1 | ROZPOCET
3 | K | SIL-3 | Průmyslový nástěnný rozváděč pro nepožární zařízení RDA-NPO záloha z DA , náplň a provedení rozváděče viz. výkres 15 | ks | 1 |  | 0 |  |  |  | snížená |  | 0 | 0 | 0 | 0 | 0 | 4 | K | 1 |  |  |  | ROZPOCET | 0 | 0 | 0 | 0 | 0 | 2 | 0 | 4 | 6
| VV |  | Položka obsahuje dodávku rozvaděče, montáž, manipulaci, uskladnění, dopravu rozvaděče, připojení a zkoušky. Viz. příloha číslo 15 | [15 empty] | VV | 2 | 2 | True | 1 | ROZPOCET
4 | K | SIL-4 | Průmyslový skříňový rozváděč pro technologii kuchyně RK-A-DA náplň rozváděče viz. výkres 16 | ks | 1 |  | 0 |  |  |  | snížená |  | 0 | 0 | 0 | 0 | 0 | 4 | K | 1 |  |  |  | ROZPOCET | 0 | 0 | 0 | 0 | 0 | 2 | 0 | 4 | 8
| VV |  | Položka obsahuje dodávku rozvaděče, montáž, manipulaci, uskladnění, dopravu rozvaděče, připojení a zkoušky. Viz. příloha číslo 16 | [15 empty] | VV | 2 | 2 | True | 1 | ROZPOCET
5 | K | SIL-5 | Průmyslový rozváděč skříňový pro technologii vzduchotechniky RVZT-A náplň rozváděče viz. výkres 17 | ks | 1 |  | 0 |  |  |  | snížená |  | 0 | 0 | 0 | 0 | 0 | 4 | K | 1 |  |  |  | ROZPOCET | 0 | 0 | 0 | 0 | 0 | 2 | 0 | 4 | 10
| VV |  | Položka obsahuje dodávku rozvaděče, montáž, manipulaci, uskladnění, dopravu rozvaděče, připojení a zkoušky. Viz. příloha číslo 17 | [15 empty] | VV | 2 | 2 | True | 1 | ROZPOCET
6 | K | SIL-6 | Průmyslový nástěnný rozváděč pro technologii vytápění RT-A-DA , náplň a provedení rozváděče viz. výkres 18 | ks | 1 |  | 0 |  |  |  | snížená |  | 0 | 0 | 0 | 0 | 0 | 4 | K | 1 |  |  |  | ROZPOCET | 0 | 0 | 0 | 0 | 0 | 2 | 0 | 4 | 12
| VV |  | Položka obsahuje dodávku rozvaděče, montáž, manipulaci, uskladnění, dopravu rozvaděče, připojení a zkoušky. Viz. příloha číslo 18 | [15 empty] | VV | 2 | 2 | True | 1 | ROZPOCET
7 | K | SIL-7 | Podružný patrový rozváděč průmyslový, skříňový R1-A-DA náplň rozváděče viz. výkres 19 | ks | 1 |  | 0 |  |  |  | snížená |  | 0 | 0 | 0 | 0 | 0 | 4 | K | 1 |  |  |  | ROZPOCET | 0 | 0 | 0 | 0 | 0 | 2 | 0 | 4 | 14
| VV |  | Položka obsahuje dodávku rozvaděče, montáž, manipulaci, uskladnění, dopravu rozvaděče, připojení a zkoušky. Viz. příloha číslo 19 | [15 empty] | VV | 2 | 2 | True | 1 | ROZPOCET
8 | K | SIL-8 | Podružný patrový rozváděč průmyslový, skříňový R2-A-DA náplň rozváděče viz. výkres 20 | ks | 1 |  | 0 |  |  |  | snížená |  | 0 | 0 | 0 | 0 | 0 | 4 | K | 1 |  |  |  | ROZPOCET | 0 | 0 | 0 | 0 | 0 | 2 | 0 | 4 | 16
| VV |  | Položka obsahuje dodávku rozvaděče, montáž, manipulaci, uskladnění, dopravu rozvaděče, připojení a zkoušky. Viz. příloha číslo 20 | [15 empty] | VV | 2 | 2 | True | 1 | ROZPOCET
9 | K | SIL-9 | Podružný patrový rozváděč průmyslový, skříňový R3-A-DA náplň rozváděče viz. výkres 21 | ks | 1 |  | 0 |  |  |  | snížená |  | 0 | 0 | 0 | 0 | 0 | 4 | K | 1 |  |  |  | ROZPOCET | 0 | 0 | 0 | 0 | 0 | 2 | 0 | 4 | 18
| VV |  | Položka obsahuje dodávku rozvaděče, montáž, manipulaci, uskladnění, dopravu rozvaděče, připojení a zkoušky. Viz. příloha číslo 21 | [15 empty] | VV | 2 | 2 | True | 1 | ROZPOCET
10 | K | SIL-10 | Průmyslový nástěnný rozváděč pro nepožární zařízení RDB-NPO záloha z DA , náplň a provedení rozváděče viz. výkres 23 | ks | 1 |  | 0 |  |  |  | snížená |  | 0 | 0 | 0 | 0 | 0 | 4 | K | 1 |  |  |  | ROZPOCET | 0 | 0 | 0 | 0 | 0 | 2 | 0 | 4 | 20
| VV |  | Položka obsahuje dodávku rozvaděče, montáž, manipulaci, uskladnění, dopravu rozvaděče, připojení a zkoušky. Viz. příloha číslo 23 | [15 empty] | VV | 2 | 2 | True | 1 | ROZPOCET
11 | K | SIL-11 | Hlavní ochranná přípojnice HOP | ks | 20 |  | 0 |  |  |  | snížená |  | 0 | 0 | 0 | 0 | 0 | 4 | K | 1 |  |  |  | ROZPOCET | 0 | 0 | 0 | 0 | 0 | 2 | 0 | 4 | 22
| VV |  | Položka obsahuje dodávku, uskladnění, manipulaci a montáž HOP včetně příslušenství. Viz. příloha číslo 03 - 10 | [15 empty] | VV | 2 | 2 | True | 1 | ROZPOCET
| D | D1 | Kabely včetně prořezu CYKY(Lo), uložení pod omítkou, v dutinách stavebních konstrukcí, v ochranných |  |  |  | 0 | [5 empty] | 0 |  | 0 |  | 0 | 1 | D | 0 |  |  |  | ROZPOCET | [6 empty] | 0
12 | K | SIL-12 | Kabel 1-CYKY 3Jx1,5mm2 | m | 6700 |  | 0 |  |  |  | snížená |  | 0 | 0 | 0 | 0 | 0 | 4 | K | 1 |  |  |  | ROZPOCET | 0 | 0 | 0 | 0 | 0 | 2 | 0 | 4 | 24
| VV |  | Dodávka, manipulace a montáž kabelu, včetně dodávky drobného instalačního materiálu, včetně ukončení, kabelových štítků, apod. Dle jednotlivých vývodů v rozvaděčích a výkresové části, včetně prořezů, atd. | [15 empty] | VV | 2 | 2 | True | 1 | ROZPOCET
13 | K | SIL-13 | Kabel 1-CYKY 3Ox1,5mm2 | m | 750 |  | 0 |  |  |  | snížená |  | 0 | 0 | 0 | 0 | 0 | 4 | K | 1 |  |  |  | ROZPOCET | 0 | 0 | 0 | 0 | 0 | 2 | 0 | 4 | 26
| VV |  | Dodávka, manipulace a montáž kabelu, včetně dodávky drobného instalačního materiálu, včetně ukončení, kabelových štítků, apod. Dle jednotlivých vývodů v rozvaděčích a výkresové části, včetně prořezů, atd. | [15 empty] | VV | 2 | 2 | True | 1 | ROZPOCET
14 | K | SIL-14 | Kabel 1-CYKY 3Jx2,5mm2 | m | 7400 |  | 0 |  |  |  | snížená |  | 0 | 0 | 0 | 0 | 0 | 4 | K | 1 |  |  |  | ROZPOCET | 0 | 0 | 0 | 0 | 0 | 2 | 0 | 4 | 28
| VV |  | Dodávka, manipulace a montáž kabelu, včetně dodávky drobného instalačního materiálu, včetně ukončení, kabelových štítků, apod. Dle jednotlivých vývodů v rozvaděčích a výkresové části, včetně prořezů, atd. | [15 empty] | VV | 2 | 2 | True | 1 | ROZPOCET
15 | K | SIL-15 | Kabel 1-CYKY 5Jx1,5mm2 | m | 1460 |  | 0 |  |  |  | snížená |  | 0 | 0 | 0 | 0 | 0 | 4 | K | 1 |  |  |  | ROZPOCET | 0 | 0 | 0 | 0 | 0 | 2 | 0 | 4 | 30
| VV |  | Dodávka, manipulace a montáž kabelu, včetně dodávky drobného instalačního materiálu, včetně ukončení, kabelových štítků, apod. Dle jednotlivých vývodů v rozvaděčích a výkresové části, včetně prořezů, atd. | [15 empty] | VV | 2 | 2 | True | 1 | ROZPOCET
16 | K | SIL-16 | Kabel 1-CYKY 5Ox1,5mm2 | m | 560 |  | 0 |  |  |  | snížená |  | 0 | 0 | 0 | 0 | 0 | 4 | K | 1 |  |  |  | ROZPOCET | 0 | 0 | 0 | 0 | 0 | 2 | 0 | 4 | 32
| VV |  | Dodávka, manipulace a montáž kabelu, včetně dodávky drobného instalačního materiálu, včetně ukončení, kabelových štítků, apod. Dle jednotlivých vývodů v rozvaděčích a výkresové části, včetně prořezů, atd. | [15 empty] | VV | 2 | 2 | True | 1 | ROZPOCET
17 | K | SIL-17 | Kabel 1-CYKY 7Jx1,5mm2 | m | 680 |  | 0 |  |  |  | snížená |  | 0 | 0 | 0 | 0 | 0 | 4 | K | 1 |  |  |  | ROZPOCET | 0 | 0 | 0 | 0 | 0 | 2 | 0 | 4 | 34
| VV |  | Dodávka, manipulace a montáž kabelu, včetně dodávky drobného instalačního materiálu, včetně ukončení, kabelových štítků, apod. Dle jednotlivých vývodů v rozvaděčích a výkresové části, včetně prořezů, atd. | [15 empty] | VV | 2 | 2 | True | 1 | ROZPOCET
18 | K | SIL-18 | Kabel 1-CYKY 5Jx2,5mm2 | m | 288 |  | 0 |  |  |  | snížená |  | 0 | 0 | 0 | 0 | 0 | 4 | K | 1 |  |  |  | ROZPOCET | 0 | 0 | 0 | 0 | 0 | 2 | 0 | 4 | 36
| VV |  | Dodávka, manipulace a montáž kabelu, včetně dodávky drobného instalačního materiálu, včetně ukončení, kabelových štítků, apod. Dle jednotlivých vývodů v rozvaděčích a výkresové části, včetně prořezů, atd. | [15 empty] | VV | 2 | 2 | True | 1 | ROZPOCET
19 | K | SIL-19 | Kabel 1-CYKY 5Jx6mm2 | m | 280 |  | 0 |  |  |  | snížená |  | 0 | 0 | 0 | 0 | 0 | 4 | K | 1 |  |  |  | ROZPOCET | 0 | 0 | 0 | 0 | 0 | 2 | 0 | 4 | 38
| VV |  | Dodávka, manipulace a montáž kabelu, včetně dodávky drobného instalačního materiálu, včetně ukončení, kabelových štítků, apod. Dle jednotlivých vývodů v rozvaděčích a výkresové části, včetně prořezů, atd. | [15 empty] | VV | 2 | 2 | True | 1 | ROZPOCET
20 | K | SIL-20 | Kabel 1-CYKY 5Jx4mm2 | m | 80 |  | 0 |  |  |  | snížená |  | 0 | 0 | 0 | 0 | 0 | 4 | K | 1 |  |  |  | ROZPOCET | 0 | 0 | 0 | 0 | 0 | 2 | 0 | 4 | 40
| VV |  | Dodávka, manipulace a montáž kabelu, včetně dodávky drobného instalačního materiálu, včetně ukončení, kabelových štítků, apod. Dle jednotlivých vývodů v rozvaděčích a výkresové části, včetně prořezů, atd. | [15 empty] | VV | 2 | 2 | True | 1 | ROZPOCET
21 | K | SIL-21 | Kabel 1-CYKY 5Jx10mm2 | m | 260 |  | 0 |  |  |  | snížená |  | 0 | 0 | 0 | 0 | 0 | 4 | K | 1 |  |  |  | ROZPOCET | 0 | 0 | 0 | 0 | 0 | 2 | 0 | 4 | 42
| VV |  | Dodávka, manipulace a montáž kabelu, včetně dodávky drobného instalačního materiálu, včetně ukončení, kabelových štítků, apod. Dle jednotlivých vývodů v rozvaděčích a výkresové části, včetně prořezů, atd. | [15 empty] | VV | 2 | 2 | True | 1 | ROZPOCET
22 | K | SIL-22 | Kabel 1-CYKY 5Jx16mm2 | m | 48 |  | 0 |  |  |  | snížená |  | 0 | 0 | 0 | 0 | 0 | 4 | K | 1 |  |  |  | ROZPOCET | 0 | 0 | 0 | 0 | 0 | 2 | 0 | 4 | 44
| VV |  | Dodávka, manipulace a montáž kabelu, včetně dodávky drobného instalačního materiálu, včetně ukončení, kabelových štítků, apod. Dle jednotlivých vývodů v rozvaděčích a výkresové části, včetně prořezů, atd. | [15 empty] | VV | 2 | 2 | True | 1 | ROZPOCET
23 | K | SIL-23 | Kabel 1-CYKY 5Jx35mm2 | m | 30 |  | 0 |  |  |  | snížená |  | 0 | 0 | 0 | 0 | 0 | 4 | K | 1 |  |  |  | ROZPOCET | 0 | 0 | 0 | 0 | 0 | 2 | 0 | 4 | 46
| VV |  | Dodávka, manipulace a montáž kabelu, včetně dodávky drobného instalačního materiálu, včetně ukončení, kabelových štítků, apod. Dle jednotlivých vývodů v rozvaděčích a výkresové části, včetně prořezů, atd. | [15 empty] | VV | 2 | 2 | True | 1 | ROZPOCET
24 | K | SIL-24 | Kabel 1-CYKY 5Jx70mm2 | m | 30 |  | 0 |  |  |  | snížená |  | 0 | 0 | 0 | 0 | 0 | 4 | K | 1 |  |  |  | ROZPOCET | 0 | 0 | 0 | 0 | 0 | 2 | 0 | 4 | 48
| VV |  | Dodávka, manipulace a montáž kabelu, včetně dodávky drobného instalačního materiálu, včetně ukončení, kabelových štítků, apod. Dle jednotlivých vývodů v rozvaděčích a výkresové části, včetně prořezů, atd. | [15 empty] | VV | 2 | 2 | True | 1 | ROZPOCET
25 | K | SIL-25 | Kabel 1-CYKY 3Jx4mm2 | m | 120 |  | 0 |  |  |  | snížená |  | 0 | 0 | 0 | 0 | 0 | 4 | K | 1 |  |  |  | ROZPOCET | 0 | 0 | 0 | 0 | 0 | 2 | 0 | 4 | 50
| VV |  | Dodávka, manipulace a montáž kabelu, včetně dodávky drobného instalačního materiálu, včetně ukončení, kabelových štítků, apod. Dle jednotlivých vývodů v rozvaděčích a výkresové části, včetně prořezů, atd. | [15 empty] | VV | 2 | 2 | True | 1 | ROZPOCET
26 | K | SIL-26 | Kabel JYTY 5x1,5 | m | 280 |  | 0 |  |  |  | snížená |  | 0 | 0 | 0 | 0 | 0 | 4 | K | 1 |  |  |  | ROZPOCET | 0 | 0 | 0 | 0 | 0 | 2 | 0 | 4 | 52
| VV |  | Dodávka, manipulace a montáž kabelu, včetně dodávky drobného instalačního materiálu, včetně ukončení, kabelových štítků, apod. Dle jednotlivých vývodů v rozvaděčích a výkresové části, včetně prořezů, atd. | [15 empty] | VV | 2 | 2 | True | 1 | ROZPOCET
27 | K | SIL-27 | Kabel 1-CGTG 5x2,5 | m | 15 |  | 0 |  |  |  | snížená |  | 0 | 0 | 0 | 0 | 0 | 4 | K | 1 |  |  |  | ROZPOCET | 0 | 0 | 0 | 0 | 0 | 2 | 0 | 4 | 54
| VV |  | Dodávka, manipulace a montáž kabelu, včetně dodávky drobného instalačního materiálu, včetně ukončení, kabelových štítků, apod. Dle jednotlivých vývodů v rozvaděčích a výkresové části, včetně prořezů, atd. | [15 empty] | VV | 2 | 2 | True | 1 | ROZPOCET
28 | K | SIL-28 | Kabel 1-CGTG 5x4 | m | 20 |  | 0 |  |  |  | snížená |  | 0 | 0 | 0 | 0 | 0 | 4 | K | 1 |  |  |  | ROZPOCET | 0 | 0 | 0 | 0 | 0 | 2 | 0 | 4 | 56
| VV |  | Dodávka, manipulace a montáž kabelu, včetně dodávky drobného instalačního materiálu, včetně ukončení, kabelových štítků, apod. Dle jednotlivých vývodů v rozvaděčích a výkresové části, včetně prořezů, atd. | [15 empty] | VV | 2 | 2 | True | 1 | ROZPOCET
29 | K | SIL-29 | Kabel 1-CGTG 5x6 | m | 20 |  | 0 |  |  |  | snížená |  | 0 | 0 | 0 | 0 | 0 | 4 | K | 1 |  |  |  | ROZPOCET | 0 | 0 | 0 | 0 | 0 | 2 | 0 | 4 | 58
| VV |  | Dodávka, manipulace a montáž kabelu, včetně dodávky drobného instalačního materiálu, včetně ukončení, kabelových štítků, apod. Dle jednotlivých vývodů v rozvaděčích a výkresové části, včetně prořezů, atd. | [15 empty] | VV | 2 | 2 | True | 1 | ROZPOCET
30 | K | SIL-30 | Kabel 1-CGTG 5x10 | m | 25 |  | 0 |  |  |  | snížená |  | 0 | 0 | 0 | 0 | 0 | 4 | K | 1 |  |  |  | ROZPOCET | 0 | 0 | 0 | 0 | 0 | 2 | 0 | 4 | 60
| VV |  | Dodávka, manipulace a montáž kabelu, včetně dodávky drobného instalačního materiálu, včetně ukončení, kabelových štítků, apod. Dle jednotlivých vývodů v rozvaděčích a výkresové části, včetně prořezů, atd. | [15 empty] | VV | 2 | 2 | True | 1 | ROZPOCET
31 | K | SIL-31 | Kabel 1-CGTG 5x16 | m | 10 |  | 0 |  |  |  | snížená |  | 0 | 0 | 0 | 0 | 0 | 4 | K | 1 |  |  |  | ROZPOCET | 0 | 0 | 0 | 0 | 0 | 2 | 0 | 4 | 62
| VV |  | Dodávka, manipulace a montáž kabelu, včetně dodávky drobného instalačního materiálu, včetně ukončení, kabelových štítků, apod. Dle jednotlivých vývodů v rozvaděčích a výkresové části, včetně prořezů, atd. | [15 empty] | VV | 2 | 2 | True | 1 | ROZPOCET
32 | K | SIL-32 | Kabel 1-H07 V-K/CYA/ 35mm2 | m | 80 |  | 0 |  |  |  | snížená |  | 0 | 0 | 0 | 0 | 0 | 4 | K | 1 |  |  |  | ROZPOCET | 0 | 0 | 0 | 0 | 0 | 2 | 0 | 4 | 64
| VV |  | Dodávka, manipulace a montáž kabelu, včetně dodávky drobného instalačního materiálu, včetně ukončení, kabelových štítků, apod. Dle jednotlivých vývodů v rozvaděčích a výkresové části, včetně prořezů, atd. | [15 empty] | VV | 2 | 2 | True | 1 | ROZPOCET
33 | K | SIL-33 | Kabel 1-H07 V-K/CYA/ 25mm2 | m | 60 |  | 0 |  |  |  | snížená |  | 0 | 0 | 0 | 0 | 0 | 4 | K | 1 |  |  |  | ROZPOCET | 0 | 0 | 0 | 0 | 0 | 2 | 0 | 4 | 66
| VV |  | Dodávka, manipulace a montáž kabelu, včetně dodávky drobného instalačního materiálu, včetně ukončení, kabelových štítků, apod. Dle jednotlivých vývodů v rozvaděčích a výkresové části, včetně prořezů, atd. | [15 empty] | VV | 2 | 2 | True | 1 | ROZPOCET
34 | K | SIL-34 | Kabel 1-H07 V-K/CYA/ 16mm2 | m | 240 |  | 0 |  |  |  | snížená |  | 0 | 0 | 0 | 0 | 0 | 4 | K | 1 |  |  |  | ROZPOCET | 0 | 0 | 0 | 0 | 0 | 2 | 0 | 4 | 68
| VV |  | Dodávka, manipulace a montáž kabelu, včetně dodávky drobného instalačního materiálu, včetně ukončení, kabelových štítků, apod. Dle jednotlivých vývodů v rozvaděčích a výkresové části, včetně prořezů, atd. | [15 empty] | VV | 2 | 2 | True | 1 | ROZPOCET
35 | K | SIL-35 | Kabel 1-H07 V-K/CYA/ 6mm2 | m | 360 |  | 0 |  |  |  | snížená |  | 0 | 0 | 0 | 0 | 0 | 4 | K | 1 |  |  |  | ROZPOCET | 0 | 0 | 0 | 0 | 0 | 2 | 0 | 4 | 70
| VV |  | Dodávka, manipulace a montáž kabelu, včetně dodávky drobného instalačního materiálu, včetně ukončení, kabelových štítků, apod. Dle jednotlivých vývodů v rozvaděčích a výkresové části, včetně prořezů, atd. | [15 empty] | VV | 2 | 2 | True | 1 | ROZPOCET
| D | D2 | Kabely dle vyhlášky 23/2008 Sb. vč. její novelizace 268/2011 Sb. kabely a kabelové kosntrukce s funk |  |  |  | 0 | [5 empty] | 0 |  | 0 |  | 0 | 1 | D | 0 |  |  |  | ROZPOCET | [6 empty] | 0
36 | K | SIL-36 | Kabel "V" Cu J 3x2,5 B2cas1d1 | m | 20 |  | 0 |  |  |  | snížená |  | 0 | 0 | 0 | 0 | 0 | 4 | K | 1 |  |  |  | ROZPOCET | 0 | 0 | 0 | 0 | 0 | 2 | 0 | 4 | 72
| VV |  | Dodávka, manipulace a montáž kabelu, včetně dodávky drobného instalačního materiálu, včetně ukončení, kabelových štítků, apod. Kabel tvoří spolu s kabelovými nosnými konstrukcemi funkční celek s klasifikací dle PBŘ a vyhlášky 23/2008 Sb. vč. její novelizace 268/2011 Sb. vše v posledním platném znění Kabely ohniodolné se zaručenou funkční schopností při požáru P60-R. Dle jednotlivých vývodů v rozvaděčích a výkresové části, včetně prořezů, atd. | [15 empty] | VV | 2 | 2 | True | 1 | ROZPOCET
37 | K | SIL-37 | Kabel "V" Cu J 5x6 B2cas1d1 | m | 140 |  | 0 |  |  |  | snížená |  | 0 | 0 | 0 | 0 | 0 | 4 | K | 1 |  |  |  | ROZPOCET | 0 | 0 | 0 | 0 | 0 | 2 | 0 | 4 | 74
| VV |  | Dodávka, manipulace a montáž kabelu, včetně dodávky drobného instalačního materiálu, včetně ukončení, kabelových štítků, apod. Kabel tvoří spolu s kabelovými nosnými konstrukcemi funkční celek s klasifikací dle PBŘ a vyhlášky 23/2008 Sb. vč. její novelizace 268/2011 Sb. vše v posledním platném znění Kabely ohniodolné se zaručenou funkční schopností při požáru P60-R. Dle jednotlivých vývodů v rozvaděčích a výkresové části, včetně prořezů, atd. | [15 empty] | VV | 2 | 2 | True | 1 | ROZPOCET
38 | K | SIL-38 | Kabel "V" Cu J 5x2,5 B2cas1d1 | m | 260 |  | 0 |  |  |  | snížená |  | 0 | 0 | 0 | 0 | 0 | 4 | K | 1 |  |  |  | ROZPOCET | 0 | 0 | 0 | 0 | 0 | 2 | 0 | 4 | 76
| VV |  | Dodávka, manipulace a montáž kabelu, včetně dodávky drobného instalačního materiálu, včetně ukončení, kabelových štítků, apod. Kabel tvoří spolu s kabelovými nosnými konstrukcemi funkční celek s klasifikací dle PBŘ a vyhlášky 23/2008 Sb. vč. její novelizace 268/2011 Sb. vše v posledním platném znění Kabely ohniodolné se zaručenou funkční schopností při požáru P60-R. Dle jednotlivých vývodů v rozvaděčích a výkresové části, včetně prořezů, atd. | [15 empty] | VV | 2 | 2 | True | 1 | ROZPOCET
39 | K | SIL-39 | Kabel "V" Cu 5x1,5 B2cas1d1 | m | 80 |  | 0 |  |  |  | snížená |  | 0 | 0 | 0 | 0 | 0 | 4 | K | 1 |  |  |  | ROZPOCET | 0 | 0 | 0 | 0 | 0 | 2 | 0 | 4 | 78
| VV |  | Dodávka, manipulace a montáž kabelu, včetně dodávky drobného instalačního materiálu, včetně ukončení, kabelových štítků, apod. Kabel tvoří spolu s kabelovými nosnými konstrukcemi funkční celek s klasifikací dle PBŘ a vyhlášky 23/2008 Sb. vč. její novelizace 268/2011 Sb. vše v posledním platném znění Kabely ohniodolné se zaručenou funkční schopností při požáru P60-R. Dle jednotlivých vývodů v rozvaděčích a výkresové části, včetně prořezů, atd. | [15 empty] | VV | 2 | 2 | True | 1 | ROZPOCET
40 | K | SIL-40 | Kabel "V" Cu J 5x50 B2cas1d1 | m | 20 |  | 0 |  |  |  | snížená |  | 0 | 0 | 0 | 0 | 0 | 4 | K | 1 |  |  |  | ROZPOCET | 0 | 0 | 0 | 0 | 0 | 2 | 0 | 4 | 80
| VV |  | Dodávka, manipulace a montáž kabelu, včetně dodávky drobného instalačního materiálu, včetně ukončení, kabelových štítků, apod. Kabel tvoří spolu s kabelovými nosnými konstrukcemi funkční celek s klasifikací dle PBŘ a vyhlášky 23/2008 Sb. vč. její novelizace 268/2011 Sb. vše v posledním platném znění Kabely ohniodolné se zaručenou funkční schopností při požáru P60-R. Dle jednotlivých vývodů v rozvaděčích a výkresové části, včetně prořezů, atd. | [15 empty] | VV | 2 | 2 | True | 1 | ROZPOCET
41 | K | SIL-41 | Kabel "V" Cu J 3x6 B2cas1d1 | m | 20 |  | 0 |  |  |  | snížená |  | 0 | 0 | 0 | 0 | 0 | 4 | K | 1 |  |  |  | ROZPOCET | 0 | 0 | 0 | 0 | 0 | 2 | 0 | 4 | 82
| VV |  | Dodávka, manipulace a montáž kabelu, včetně dodávky drobného instalačního materiálu, včetně ukončení, kabelových štítků, apod. Kabel tvoří spolu s kabelovými nosnými konstrukcemi funkční celek s klasifikací dle PBŘ a vyhlášky 23/2008 Sb. vč. její novelizace 268/2011 Sb. vše v posledním platném znění Kabely ohniodolné se zaručenou funkční schopností při požáru P60-R. Dle jednotlivých vývodů v rozvaděčích a výkresové části, včetně prořezů, atd. | [15 empty] | VV | 2 | 2 | True | 1 | ROZPOCET
| D | D3 | Kabelové konstrukce |  |  |  | 0 | [5 empty] | 0 |  | 0 |  | 0 | 1 | D | 0 |  |  |  | ROZPOCET | [6 empty] | 0
42 | K | SIL-42 | Mřížový kabelový žlab 400/50 včetně kompletního příslušenství pro páteřní rozvody 1.PP a v technických místnostech | m | 160 |  | 0 |  |  |  | snížená |  | 0 | 0 | 0 | 0 | 0 | 4 | K | 1 |  |  |  | ROZPOCET | 0 | 0 | 0 | 0 | 0 | 2 | 0 | 4 | 84
| VV |  | Položka obsahuje dodávku kabelového roštu na třmenové příchytky včetně odbočovacích dílu, spojek a výložníků, kotvícího materiálu, třmenové příchytky, uskladnění, dopravu, manipulaci a jeho montáž. Kabelová trasa v jednotlivých podlažích dle výkresové části 03-10. | [15 empty] | VV | 2 | 2 | True | 1 | ROZPOCET
43 | K | SIL-43 | Mřížový kabelový žlab 200/50 včetně kompletního příslušenství pro páteřní rozvody 1.PP, půdní prostory a v technických místnostech | m | 90 |  | 0 |  |  |  | snížená |  | 0 | 0 | 0 | 0 | 0 | 4 | K | 1 |  |  |  | ROZPOCET | 0 | 0 | 0 | 0 | 0 | 2 | 0 | 4 | 86
| VV |  | Položka obsahuje dodávku kabelového roštu na třmenové příchytky včetně odbočovacích dílu, spojek a výložníků, kotvícího materiálu, třmenové příchytky, uskladnění, dopravu, manipulaci a jeho montáž. Kabelová trasa v jednotlivých podlažích dle výkresové části 03-10. | [15 empty] | VV | 2 | 2 | True | 1 | ROZPOCET
44 | K | SIL-44 | Kabelový žebřík pro stoupací vedení vč. uchycení kabelů š=400 | m | 60 |  | 0 |  |  |  | snížená |  | 0 | 0 | 0 | 0 | 0 | 4 | K | 1 |  |  |  | ROZPOCET | 0 | 0 | 0 | 0 | 0 | 2 | 0 | 4 | 88
| VV |  | Položka obsahuje dodávku kabelového roštu na třmenové příchytky včetně odbočovacích dílu, spojek a výložníků, kotvícího materiálu, třmenové příchytky, uskladnění, dopravu, manipulaci a jeho montáž. Kabelová trasa v jednotlivých podlažích dle výkresové části 03-10. | [15 empty] | VV | 2 | 2 | True | 1 | ROZPOCET
45 | K | SIL-45 | Kabelová konstrukce splňující funkční integritu dle vyhlášky 23/2008Sb. Pro požárně bezpečnostní vedení do š=400mm | m | 80 |  | 0 |  |  |  | snížená |  | 0 | 0 | 0 | 0 | 0 | 4 | K | 1 |  |  |  | ROZPOCET | 0 | 0 | 0 | 0 | 0 | 2 | 0 | 4 | 90
| VV |  | Položka obsahuje dodávku kabelového roštu na třmenové příchytky včetně odbočovacích dílu, spojek a výložníků. Kabelová konstrukce splňující funkční integritu dle vyhlášky 23/2008Sb v platném znění a dle PBŘ. Pro požárně bezpečnostní vedení do š=400mm kotvícího materiálu,třmenové příchytky, uskladnění, dopravu, manipulaci a jeho montáž. Kabelová trasa v jednotlivých podlažích dle výkresové části 03-10. | [15 empty] | VV | 2 | 2 | True | 1 | ROZPOCET
46 | K | SIL-46 | Kabelová lišta pro přívoní vedení ke koncovým zařízením (vypínače, svítidla atd.) v technickcý prostorách | m | 180 |  | 0 |  |  |  | snížená |  | 0 | 0 | 0 | 0 | 0 | 4 | K | 1 |  |  |  | ROZPOCET | 0 | 0 | 0 | 0 | 0 | 2 | 0 | 4 | 92
| VV |  | Položka obsahuje dodávku instalační lišty včetně kotvícího materiálu, upínacích pásek atd, uskladnění, dopravu, manipulaci a její montáž | [15 empty] | VV | 2 | 2 | True | 1 | ROZPOCET
| D | D4 | Zásuvky, spínače - koncové prvky elektro v design dle architekta - vybrané vývody soustředěny ve |  |  |  | 0 | [5 empty] | 0 |  | 0 |  | 0 | 1 | D | 0 |  |  |  | ROZPOCET | [6 empty] | 0
47 | K | SIL-47 | Zásuvka jednonásobná komplet vč.vícenásobného rámečku 230V/16A, IP20 | ks | 401 |  | 0 |  |  |  | snížená |  | 0 | 0 | 0 | 0 | 0 | 4 | K | 1 |  |  |  | ROZPOCET | 0 | 0 | 0 | 0 | 0 | 2 | 0 | 4 | 94
| VV |  | Položka obsahuje dodávku materiálu a jeho montáž a označení. Instalační koncové prvky rozmístěny v jednotlivých podlažích objektu dle výkresové části 03-10. | [15 empty] | VV | 2 | 2 | True | 1 | ROZPOCET
48 | K | SIL-48 | Zásuvka jednonásobná komplet vč.vícenásobného rámečku 230V/16A, IP20 v odlišném barevném provedení např.béžová dle arch. napájeno z DA | ks | 148 |  | 0 |  |  |  | snížená |  | 0 | 0 | 0 | 0 | 0 | 4 | K | 1 |  |  |  | ROZPOCET | 0 | 0 | 0 | 0 | 0 | 2 | 0 | 4 | 96
| VV |  | Položka obsahuje dodávku materiálu a jeho montáž a označení. Instalační koncové prvky rozmístěny v jednotlivých podlažích objektu dle výkresové části 03-10. | [15 empty] | VV | 2 | 2 | True | 1 | ROZPOCET
49 | K | SIL-49 | Zásuvka jednonásobná komplet vč.vícenásobného rámečku 230V/16A, IP44 | ks | 39 |  | 0 |  |  |  | snížená |  | 0 | 0 | 0 | 0 | 0 | 4 | K | 1 |  |  |  | ROZPOCET | 0 | 0 | 0 | 0 | 0 | 2 | 0 | 4 | 98
| VV |  | Položka obsahuje dodávku materiálu a jeho montáž a označení. Instalační koncové prvky rozmístěny v jednotlivých podlažích objektu dle výkresové části 03-10. | [15 empty] | VV | 2 | 2 | True | 1 | ROZPOCET
50 | K | SIL-50 | Zásuvka jednonásobná s ochrannými clonkami(víčkou - bude upřesněno dle arch.) komplet vč.vícenásobného rámečku 230V/16A, IP20 | ks | 134 |  | 0 |  |  |  | snížená |  | 0 | 0 | 0 | 0 | 0 | 4 | K | 1 |  |  |  | ROZPOCET | 0 | 0 | 0 | 0 | 0 | 2 | 0 | 4 | 100
| VV |  | Položka obsahuje dodávku materiálu a jeho montáž a označení. Instalační koncové prvky rozmístěny v jednotlivých podlažích objektu dle výkresové části 03-10. | [15 empty] | VV | 2 | 2 | True | 1 | ROZPOCET
51 | K | SIL-51 | Zásuvka 400V/16A | ks | 5 |  | 0 |  |  |  | snížená |  | 0 | 0 | 0 | 0 | 0 | 4 | K | 1 |  |  |  | ROZPOCET | 0 | 0 | 0 | 0 | 0 | 2 | 0 | 4 | 102
| VV |  | Položka obsahuje dodávku materiálu a jeho montáž a označení. Instalační koncové prvky rozmístěny v jednotlivých podlažích objektu dle výkresové části 03-10. | [15 empty] | VV | 2 | 2 | True | 1 | ROZPOCET
52 | K | SIL-52 | Přepínač sériový řaz.5 komplet vč.rámečku, přístroj, klapka, 230V/10, IP20 | ks | 16 |  | 0 |  |  |  | snížená |  | 0 | 0 | 0 | 0 | 0 | 4 | K | 1 |  |  |  | ROZPOCET | 0 | 0 | 0 | 0 | 0 | 2 | 0 | 4 | 104
| VV |  | Položka obsahuje dodávku materiálu a jeho montáž a označení. Instalační koncové prvky rozmístěny v jednotlivých podlažích objektu dle výkresové části 03-10. | [15 empty] | VV | 2 | 2 | True | 1 | ROZPOCET
53 | K | SIL-53 | Spínač jednopólový řaz.1 komplet vč.rámečku,přistroj, klapka, 230V/10A, IP20 | ks | 144 |  | 0 |  |  |  | snížená |  | 0 | 0 | 0 | 0 | 0 | 4 | K | 1 |  |  |  | ROZPOCET | 0 | 0 | 0 | 0 | 0 | 2 | 0 | 4 | 106
| VV |  | Položka obsahuje dodávku materiálu a jeho montáž a označení. Instalační koncové prvky rozmístěny v jednotlivých podlažích objektu dle výkresové části 03-10. | [15 empty] | VV | 2 | 2 | True | 1 | ROZPOCET
54 | K | SIL-54 | Spínač jednopólový řaz.1 komplet vč.rámečku,přistroj, klapka, 230V/10A, IP44 | ks | 13 |  | 0 |  |  |  | snížená |  | 0 | 0 | 0 | 0 | 0 | 4 | K | 1 |  |  |  | ROZPOCET | 0 | 0 | 0 | 0 | 0 | 2 | 0 | 4 | 108
| VV |  | Položka obsahuje dodávku materiálu a jeho montáž a označení. Instalační koncové prvky rozmístěny v jednotlivých podlažích objektu dle výkresové části 03-10. | [15 empty] | VV | 2 | 2 | True | 1 | ROZPOCET
55 | K | SIL-55 | Přepínač střídavý řaz.6 komplet vč.rámečku, přístroj, klapka 230V/10A, IP20 | ks | 70 |  | 0 |  |  |  | snížená |  | 0 | 0 | 0 | 0 | 0 | 4 | K | 1 |  |  |  | ROZPOCET | 0 | 0 | 0 | 0 | 0 | 2 | 0 | 4 | 110
| VV |  | Položka obsahuje dodávku materiálu a jeho montáž a označení. Instalační koncové prvky rozmístěny v jednotlivých podlažích objektu dle výkresové části 03-10. | [15 empty] | VV | 2 | 2 | True | 1 | ROZPOCET
56 | K | SIL-56 | Přepínač střídavý řaz.6 komplet vč.rámečku, přístroj, klapka 230V/10A, IP44 | ks | 8 |  | 0 |  |  |  | snížená |  | 0 | 0 | 0 | 0 | 0 | 4 | K | 1 |  |  |  | ROZPOCET | 0 | 0 | 0 | 0 | 0 | 2 | 0 | 4 | 112
| VV |  | Položka obsahuje dodávku materiálu a jeho montáž a označení. Instalační koncové prvky rozmístěny v jednotlivých podlažích objektu dle výkresové části 03-10. | [15 empty] | VV | 2 | 2 | True | 1 | ROZPOCET
57 | K | SIL-57 | Přepínač křížový řaz.7 komplet vč.rámečku, přístroj, klapka 230V/10A, IP20 | ks | 65 |  | 0 |  |  |  | snížená |  | 0 | 0 | 0 | 0 | 0 | 4 | K | 1 |  |  |  | ROZPOCET | 0 | 0 | 0 | 0 | 0 | 2 | 0 | 4 | 114
| VV |  | Položka obsahuje dodávku materiálu a jeho montáž a označení. Instalační koncové prvky rozmístěny v jednotlivých podlažích objektu dle výkresové části 03-10. | [15 empty] | VV | 2 | 2 | True | 1 | ROZPOCET
58 | K | SIL-58 | Přepínač křížový řaz.7 komplet vč.rámečku, přístroj, klapka 230V/10A, IP44 | ks | 2 |  | 0 |  |  |  | snížená |  | 0 | 0 | 0 | 0 | 0 | 4 | K | 1 |  |  |  | ROZPOCET | 0 | 0 | 0 | 0 | 0 | 2 | 0 | 4 | 116
| VV |  | Položka obsahuje dodávku materiálu a jeho montáž a označení. Instalační koncové prvky rozmístěny v jednotlivých podlažích objektu dle výkresové části 03-10. | [15 empty] | VV | 2 | 2 | True | 1 | ROZPOCET
59 | K | SIL-59 | Soumrakový spínač se snímačem pohybu, čidlo 180st. 5-1000lx, 2s-32min - kvalitní ovladač | ks | 12 |  | 0 |  |  |  | snížená |  | 0 | 0 | 0 | 0 | 0 | 4 | K | 1 |  |  |  | ROZPOCET | 0 | 0 | 0 | 0 | 0 | 2 | 0 | 4 | 118
| VV |  | Položka obsahuje dodávku materiálu a jeho montáž a označení. Instalační koncové prvky rozmístěny v jednotlivých podlažích objektu dle výkresové části 03-10. | [15 empty] | VV | 2 | 2 | True | 1 | ROZPOCET
60 | K | SIL-60 | Tlačítko pro ovládání osvětlení komplet vč.rámečku, přístroj, klapka 230V/10A, IP20 | ks | 92 |  | 0 |  |  |  | snížená |  | 0 | 0 | 0 | 0 | 0 | 4 | K | 1 |  |  |  | ROZPOCET | 0 | 0 | 0 | 0 | 0 | 2 | 0 | 4 | 120
| VV |  | Položka obsahuje dodávku materiálu a jeho montáž a označení. Instalační koncové prvky rozmístěny v jednotlivých podlažích objektu dle výkresové části 03-10. | [15 empty] | VV | 2 | 2 | True | 1 | ROZPOCET
61 | K | SIL-61 | Tlačítko pro ovládání osvětlení komplet vč.rámečku, přístroj, klapka 230V/10A, IP20 brevně odlišné dle arch. | ks | 26 |  | 0 |  |  |  | snížená |  | 0 | 0 | 0 | 0 | 0 | 4 | K | 1 |  |  |  | ROZPOCET | 0 | 0 | 0 | 0 | 0 | 2 | 0 | 4 | 122
| VV |  | Položka obsahuje dodávku materiálu a jeho montáž a označení. Instalační koncové prvky rozmístěny v jednotlivých podlažích objektu dle výkresové části 03-10. | [15 empty] | VV | 2 | 2 | True | 1 | ROZPOCET
62 | K | SIL-62 | Typové bezpečnostní "prosklené" tlačítko BEZPEČNOSTNÍ VYPNUTÍ technologie kuchyně, prádelna | ks | 1 |  | 0 |  |  |  | snížená |  | 0 | 0 | 0 | 0 | 0 | 4 | K | 1 |  |  |  | ROZPOCET | 0 | 0 | 0 | 0 | 0 | 2 | 0 | 4 | 124
| VV |  | Položka obsahuje dodávku materiálu a jeho montáž a označení. Instalační koncové prvky rozmístěny v jednotlivých podlažích objektu dle výkresové části 03-10. | [15 empty] | VV | 2 | 2 | True | 1 | ROZPOCET
63 | K | SIL-63 | Typové bezpečnostní "prosklené" tlačítko TOTAL STOP | ks | 1 |  | 0 |  |  |  | snížená |  | 0 | 0 | 0 | 0 | 0 | 4 | K | 1 |  |  |  | ROZPOCET | 0 | 0 | 0 | 0 | 0 | 2 | 0 | 4 | 126
| VV |  | Položka obsahuje dodávku materiálu a jeho montáž a označení. Instalační koncové prvky rozmístěny v jednotlivých podlažích objektu dle výkresové části 03-10. | [15 empty] | VV | 2 | 2 | True | 1 | ROZPOCET
64 | K | SIL-64 | Typové bezpečnostní "prosklené" tlačítko CENTRAL STOP | ks | 1 |  | 0 |  |  |  | snížená |  | 0 | 0 | 0 | 0 | 0 | 4 | K | 1 |  |  |  | ROZPOCET | 0 | 0 | 0 | 0 | 0 | 2 | 0 | 4 | 128
| VV |  | Položka obsahuje dodávku materiálu a jeho montáž a označení. Instalační koncové prvky rozmístěny v jednotlivých podlažích objektu dle výkresové části 03-10. | [15 empty] | VV | 2 | 2 | True | 1 | ROZPOCET
65 | K | SIL-65 | Výkonový vypínač 400V/63A | ks | 1 |  | 0 |  |  |  | snížená |  | 0 | 0 | 0 | 0 | 0 | 4 | K | 1 |  |  |  | ROZPOCET | 0 | 0 | 0 | 0 | 0 | 2 | 0 | 4 | 130
| VV |  | Položka obsahuje dodávku materiálu a jeho montáž a označení. Instalační koncové prvky rozmístěny v jednotlivých podlažích objektu dle výkresové části 03-10. | [15 empty] | VV | 2 | 2 | True | 1 | ROZPOCET
66 | K | SIL-66 | Výkonový vypínač 400V/50A | ks | 3 |  | 0 |  |  |  | snížená |  | 0 | 0 | 0 | 0 | 0 | 4 | K | 1 |  |  |  | ROZPOCET | 0 | 0 | 0 | 0 | 0 | 2 | 0 | 4 | 132
| VV |  | Položka obsahuje dodávku materiálu a jeho montáž a označení. Instalační koncové prvky rozmístěny v jednotlivých podlažích objektu dle výkresové části 03-10. | [15 empty] | VV | 2 | 2 | True | 1 | ROZPOCET
67 | K | SIL-67 | Výkonový vypínač 400V/40A | ks | 1 |  | 0 |  |  |  | snížená |  | 0 | 0 | 0 | 0 | 0 | 4 | K | 1 |  |  |  | ROZPOCET | 0 | 0 | 0 | 0 | 0 | 2 | 0 | 4 | 134
| VV |  | Položka obsahuje dodávku materiálu a jeho montáž a označení. Instalační koncové prvky rozmístěny v jednotlivých podlažích objektu dle výkresové části 03-10. | [15 empty] | VV | 2 | 2 | True | 1 | ROZPOCET
68 | K | SIL-68 | Výkonový vypínač 400V/32A | ks | 2 |  | 0 |  |  |  | snížená |  | 0 | 0 | 0 | 0 | 0 | 4 | K | 1 |  |  |  | ROZPOCET | 0 | 0 | 0 | 0 | 0 | 2 | 0 | 4 | 136
| VV |  | Položka obsahuje dodávku materiálu a jeho montáž a označení. Instalační koncové prvky rozmístěny v jednotlivých podlažích objektu dle výkresové části 03-10. | [15 empty] | VV | 2 | 2 | True | 1 | ROZPOCET
69 | K | SIL-69 | Výkonový vypínač 400V/16A | ks | 2 |  | 0 |  |  |  | snížená |  | 0 | 0 | 0 | 0 | 0 | 4 | K | 1 |  |  |  | ROZPOCET | 0 | 0 | 0 | 0 | 0 | 2 | 0 | 4 | 138
| VV |  | Položka obsahuje dodávku materiálu a jeho montáž a označení. Instalační koncové prvky rozmístěny v jednotlivých podlažích objektu dle výkresové části 03-10. | [15 empty] | VV | 2 | 2 | True | 1 | ROZPOCET
70 | K | SIL-70 | Krabice univerzální KU68 + pro vícenásobné rámečky | ks | 1250 |  | 0 |  |  |  | snížená |  | 0 | 0 | 0 | 0 | 0 | 4 | K | 1 |  |  |  | ROZPOCET | 0 | 0 | 0 | 0 | 0 | 2 | 0 | 4 | 140
| VV |  | Položka obsahuje dodávku materiálu a jeho montáž a označení. Instalační koncové prvky rozmístěny v jednotlivých podlažích objektu dle výkresové části 03-10. | [15 empty] | VV | 2 | 2 | True | 1 | ROZPOCET
| D | D5 | Centrální nouzový bateriový systém |  |  |  | 0 | [5 empty] | 0 |  | 0 |  | 0 | 1 | D | 0 |  |  |  | ROZPOCET | [6 empty] | 0
71 | K | SIL-71 | Centrální jednotka NO 16-obvodů, bat.18Ah, komplet | ks | 1 |  | 0 |  |  |  | snížená |  | 0 | 0 | 0 | 0 | 0 | 4 | K | 1 |  |  |  | ROZPOCET | 0 | 0 | 0 | 0 | 0 | 2 | 0 | 4 | 142
| VV |  | Položka obsahuje dodávku materiálu a jeho montáž a označení. Instalační koncové prvky rozmístěny v jednotlivých podlažích objektu dle výkresové části 03-10. | [15 empty] | VV | 2 | 2 | True | 1 | ROZPOCET
72 | K | SIL-72 | Monitor výpadku napájení do světelných rozvaděčů | ks | 6 |  | 0 |  |  |  | snížená |  | 0 | 0 | 0 | 0 | 0 | 4 | K | 1 |  |  |  | ROZPOCET | 0 | 0 | 0 | 0 | 0 | 2 | 0 | 4 | 144
| VV |  | Položka obsahuje dodávku komponent do jednotlivých světelných rozvaděčů, montáž, manipulaci, uskladnění, dopravu , připojení a zkoušky. Viz. příloha číslo 13-28 | [15 empty] | VV | 2 | 2 | True | 1 | ROZPOCET
73 | K | SIL-73 | NA Svítidlo s jednostranným pikto. 25m, přisazené, IP44 | ks | 57 |  | 0 |  |  |  | snížená |  | 0 | 0 | 0 | 0 | 0 | 4 | K | 1 |  |  |  | ROZPOCET | 0 | 0 | 0 | 0 | 0 | 2 | 0 | 4 | 146
| VV |  | Položka obsahuje dodávku, uskladnění, manipulaci a montáž svítidla včetně příslušenství a recyklačních poplatků. Svítidla rozmístěna v jednotlivých podlažích objektu dle výkresové části 03-10 | [15 empty] | VV | 2 | 2 | True | 1 | ROZPOCET
74 | K | SIL-74 | NB Svítidlo s dvoustrannm pikto. 25m, přisazené, IP44 | ks | 20 |  | 0 |  |  |  | snížená |  | 0 | 0 | 0 | 0 | 0 | 4 | K | 1 |  |  |  | ROZPOCET | 0 | 0 | 0 | 0 | 0 | 2 | 0 | 4 | 148
| VV |  | Položka obsahuje dodávku, uskladnění, manipulaci a montáž svítidla včetně příslušenství a recyklačních poplatků. Svítidla rozmístěna v jednotlivých podlažích objektu dle výkresové části 03-10 | [15 empty] | VV | 2 | 2 | True | 1 | ROZPOCET
75 | K | SIL-75 | NC Svítidlo s asymerickou optikou přisazené, IP20 | ks | 21 |  | 0 |  |  |  | snížená |  | 0 | 0 | 0 | 0 | 0 | 4 | K | 1 |  |  |  | ROZPOCET | 0 | 0 | 0 | 0 | 0 | 2 | 0 | 4 | 150
| VV |  | Položka obsahuje dodávku, uskladnění, manipulaci a montáž svítidla včetně příslušenství a recyklačních poplatků. Svítidla rozmístěna v jednotlivých podlažích objektu dle výkresové části 03-10 | [15 empty] | VV | 2 | 2 | True | 1 | ROZPOCET
76 | K | SIL-76 | ND Svítidlo se symerickou optikou přisazené, IP20 | ks | 21 |  | 0 |  |  |  | snížená |  | 0 | 0 | 0 | 0 | 0 | 4 | K | 1 |  |  |  | ROZPOCET | 0 | 0 | 0 | 0 | 0 | 2 | 0 | 4 | 152
| VV |  | Položka obsahuje dodávku, uskladnění, manipulaci a montáž svítidla včetně příslušenství a recyklačních poplatků. Svítidla rozmístěna v jednotlivých podlažích objektu dle výkresové části 03-10 | [15 empty] | VV | 2 | 2 | True | 1 | ROZPOCET
77 | K | SIL-77 | NE Svítidlo s asymerickou optikou pro PBZ přisazené, IP20 | ks | 7 |  | 0 |  |  |  | snížená |  | 0 | 0 | 0 | 0 | 0 | 4 | K | 1 |  |  |  | ROZPOCET | 0 | 0 | 0 | 0 | 0 | 2 | 0 | 4 | 154
| VV |  | Položka obsahuje dodávku, uskladnění, manipulaci a montáž svítidla včetně příslušenství a recyklačních poplatků. Svítidla rozmístěna v jednotlivých podlažích objektu dle výkresové části 03-10 | [15 empty] | VV | 2 | 2 | True | 1 | ROZPOCET
78 | K | SIL-78 | NG Svítidlo s dvoustrannm pikto. 25m, přisazené, IP65 | ks | 1 |  | 0 |  |  |  | snížená |  | 0 | 0 | 0 | 0 | 0 | 4 | K | 1 |  |  |  | ROZPOCET | 0 | 0 | 0 | 0 | 0 | 2 | 0 | 4 | 156
| VV |  | Položka obsahuje dodávku, uskladnění, manipulaci a montáž svítidla včetně příslušenství a recyklačních poplatků. Svítidla rozmístěna v jednotlivých podlažích objektu dle výkresové části 03-10 | [15 empty] | VV | 2 | 2 | True | 1 | ROZPOCET
79 | K | SIL-79 | NH Svítidlo s asymerickou optikou pro PBZ přisazené, IP65 | ks | 3 |  | 0 |  |  |  | snížená |  | 0 | 0 | 0 | 0 | 0 | 4 | K | 1 |  |  |  | ROZPOCET | 0 | 0 | 0 | 0 | 0 | 2 | 0 | 4 | 158
| VV |  | Položka obsahuje dodávku, uskladnění, manipulaci a montáž svítidla včetně příslušenství a recyklačních poplatků. Svítidla rozmístěna v jednotlivých podlažích objektu dle výkresové části 03-10 | [15 empty] | VV | 2 | 2 | True | 1 | ROZPOCET
80 | K | SIL-80 | NI Svítidlo se symerickou optikou přisazené, IP65 | ks | 3 |  | 0 |  |  |  | snížená |  | 0 | 0 | 0 | 0 | 0 | 4 | K | 1 |  |  |  | ROZPOCET | 0 | 0 | 0 | 0 | 0 | 2 | 0 | 4 | 160
| VV |  | Položka obsahuje dodávku, uskladnění, manipulaci a montáž svítidla včetně příslušenství a recyklačních poplatků. Svítidla rozmístěna v jednotlivých podlažích objektu dle výkresové části 03-10 | [15 empty] | VV | 2 | 2 | True | 1 | ROZPOCET
81 | K | SIL-81 | Ochranná stříška pro svítidla | ks | 3 |  | 0 |  |  |  | snížená |  | 0 | 0 | 0 | 0 | 0 | 4 | K | 1 |  |  |  | ROZPOCET | 0 | 0 | 0 | 0 | 0 | 2 | 0 | 4 | 162
| VV |  | Položka obsahuje dodávku, uskladnění, manipulaci a montáž svítidla včetně příslušenství a recyklačních poplatků. Svítidla rozmístěna v jednotlivých podlažích objektu dle výkresové části 03-10 | [15 empty] | VV | 2 | 2 | True | 1 | ROZPOCET
| D | D6 | Svítidla dle požadavku architekta, přesný typ, barevné provedení bude upřesněn architektem viz. vizu |  |  |  | 0 | [5 empty] | 0 |  | 0 |  | 0 | 1 | D | 0 |  |  |  | ROZPOCET | [6 empty] | 0
82 | K | SIL-82 | D-Led svítidlo závěsné kruhové/koule průměr 400 LED 29W/4100LM, IP20 | ks | 33 |  | 0 |  |  |  | snížená |  | 0 | 0 | 0 | 0 | 0 | 4 | K | 1 |  |  |  | ROZPOCET | 0 | 0 | 0 | 0 | 0 | 2 | 0 | 4 | 164
| VV |  | Položka obsahuje dodávku, uskladnění, manipulaci a montáž svítidla včetně příslušenství a recyklačních poplatků. Svítidla rozmístěna v jednotlivých podlažích objektu dle výkresové části 03-10 | [15 empty] | VV | 2 | 2 | True | 1 | ROZPOCET
83 | K | SIL-83 | CH-Led svítidlo přisazené nástěnné stropní kruhové/koule průměr 400 LED 29W/4000lm, IP20 | ks | 51 |  | 0 |  |  |  | snížená |  | 0 | 0 | 0 | 0 | 0 | 4 | K | 1 |  |  |  | ROZPOCET | 0 | 0 | 0 | 0 | 0 | 2 | 0 | 4 | 166
| VV |  | Položka obsahuje dodávku, uskladnění, manipulaci a montáž svítidla včetně příslušenství a recyklačních poplatků. Svítidla rozmístěna v jednotlivých podlažích objektu dle výkresové části 03-10 | [15 empty] | VV | 2 | 2 | True | 1 | ROZPOCET
84 | K | SIL-84 | K-Led koupelnové nástěnné svítidlokruhové/koule průměr 350 LED 11W/1350lm, IP44 | ks | 32 |  | 0 |  |  |  | snížená |  | 0 | 0 | 0 | 0 | 0 | 4 | K | 1 |  |  |  | ROZPOCET | 0 | 0 | 0 | 0 | 0 | 2 | 0 | 4 | 168
| VV |  | Položka obsahuje dodávku, uskladnění, manipulaci a montáž svítidla včetně příslušenství a recyklačních poplatků. Svítidla rozmístěna v jednotlivých podlažích objektu dle výkresové části 03-10 | [15 empty] | VV | 2 | 2 | True | 1 | ROZPOCET
85 | K | SIL-85 | K1-Led koupelnové stropní svítidlo kruhové průměr 540 LED 56W/7640lm, IP44 | ks | 33 |  | 0 |  |  |  | snížená |  | 0 | 0 | 0 | 0 | 0 | 4 | K | 1 |  |  |  | ROZPOCET | 0 | 0 | 0 | 0 | 0 | 2 | 0 | 4 | 170
| VV |  | Položka obsahuje dodávku, uskladnění, manipulaci a montáž svítidla včetně příslušenství a recyklačních poplatků. Svítidla rozmístěna v jednotlivých podlažích objektu dle výkresové části 03-10 | [15 empty] | VV | 2 | 2 | True | 1 | ROZPOCET
86 | K | SIL-86 | N-nástěnné noční LED světélko | ks | 31 |  | 0 |  |  |  | snížená |  | 0 | 0 | 0 | 0 | 0 | 4 | K | 1 |  |  |  | ROZPOCET | 0 | 0 | 0 | 0 | 0 | 2 | 0 | 4 | 172
| VV |  | Položka obsahuje dodávku, uskladnění, manipulaci a montáž svítidla včetně příslušenství a recyklačních poplatků. Svítidla rozmístěna v jednotlivých podlažích objektu dle výkresové části 03-10 | [15 empty] | VV | 2 | 2 | True | 1 | ROZPOCET
87 | K | SIL-87 | P-Led pokojové stropní svítidlo kruhové průměr 590 LED 35W/5010lm, IP20 | ks | 104 |  | 0 |  |  |  | snížená |  | 0 | 0 | 0 | 0 | 0 | 4 | K | 1 |  |  |  | ROZPOCET | 0 | 0 | 0 | 0 | 0 | 2 | 0 | 4 | 174
| VV |  | Položka obsahuje dodávku, uskladnění, manipulaci a montáž svítidla včetně příslušenství a recyklačních poplatků. Svítidla rozmístěna v jednotlivých podlažích objektu dle výkresové části 03-10 | [15 empty] | VV | 2 | 2 | True | 1 | ROZPOCET
88 | K | SIL-88 | P1-Led pokojové stropní svítidlo kruhové průměr 590 LED 53W/7150lm, IP20 | ks | 14 |  | 0 |  |  |  | snížená |  | 0 | 0 | 0 | 0 | 0 | 4 | K | 1 |  |  |  | ROZPOCET | 0 | 0 | 0 | 0 | 0 | 2 | 0 | 4 | 176
| VV |  | Položka obsahuje dodávku, uskladnění, manipulaci a montáž svítidla včetně příslušenství a recyklačních poplatků. Svítidla rozmístěna v jednotlivých podlažích objektu dle výkresové části 03-10 | [15 empty] | VV | 2 | 2 | True | 1 | ROZPOCET
89 | K | SIL-89 | T-Led stropní přisazené svítidlo s opálovým krytem průměr 480 LED 44W/5000lm, IP20 | ks | 26 |  | 0 |  |  |  | snížená |  | 0 | 0 | 0 | 0 | 0 | 4 | K | 1 |  |  |  | ROZPOCET | 0 | 0 | 0 | 0 | 0 | 2 | 0 | 4 | 178
| VV |  | Položka obsahuje dodávku, uskladnění, manipulaci a montáž svítidla včetně příslušenství a recyklačních poplatků. Svítidla rozmístěna v jednotlivých podlažích objektu dle výkresové části 03-10 | [15 empty] | VV | 2 | 2 | True | 1 | ROZPOCET
90 | K | SIL-90 | T1-Led stropní přisazené svítidlo s opálovým krytem průměr 480 LED 34W/3900lm, IP20 | ks | 13 |  | 0 |  |  |  | snížená |  | 0 | 0 | 0 | 0 | 0 | 4 | K | 1 |  |  |  | ROZPOCET | 0 | 0 | 0 | 0 | 0 | 2 | 0 | 4 | 180
| VV |  | Položka obsahuje dodávku, uskladnění, manipulaci a montáž svítidla včetně příslušenství a recyklačních poplatků. Svítidla rozmístěna v jednotlivých podlažích objektu dle výkresové části 03-10 | [15 empty] | VV | 2 | 2 | True | 1 | ROZPOCET
91 | K | SIL-91 | U-Led designové, závěsné svítidlo průměr 800 LED 38W/2903lm IP20 | ks | 1 |  | 0 |  |  |  | snížená |  | 0 | 0 | 0 | 0 | 0 | 4 | K | 1 |  |  |  | ROZPOCET | 0 | 0 | 0 | 0 | 0 | 2 | 0 | 4 | 182
| VV |  | Položka obsahuje dodávku, uskladnění, manipulaci a montáž svítidla včetně příslušenství a recyklačních poplatků. Svítidla rozmístěna v jednotlivých podlažích objektu dle výkresové části 03-10 | [15 empty] | VV | 2 | 2 | True | 1 | ROZPOCET
92 | K | SIL-92 | V-Led nástěnné svítidlo do venkovního prostoru na fasádu objektu, IP44 | ks | 3 |  | 0 |  |  |  | snížená |  | 0 | 0 | 0 | 0 | 0 | 4 | K | 1 |  |  |  | ROZPOCET | 0 | 0 | 0 | 0 | 0 | 2 | 0 | 4 | 184
| VV |  | Položka obsahuje dodávku, uskladnění, manipulaci a montáž svítidla včetně příslušenství a recyklačních poplatků. Svítidla rozmístěna v jednotlivých podlažích objektu dle výkresové části 03-10 | [15 empty] | VV | 2 | 2 | True | 1 | ROZPOCET
93 | K | SIL-93 | V1-Led stropní svítidlo do venkovního prostoru na fasádu objektu, IP44 | ks | 2 |  | 0 |  |  |  | snížená |  | 0 | 0 | 0 | 0 | 0 | 4 | K | 1 |  |  |  | ROZPOCET | 0 | 0 | 0 | 0 | 0 | 2 | 0 | 4 | 186
| VV |  | Položka obsahuje dodávku, uskladnění, manipulaci a montáž svítidla včetně příslušenství a recyklačních poplatků. Svítidla rozmístěna v jednotlivých podlažích objektu dle výkresové části 03-10 | [15 empty] | VV | 2 | 2 | True | 1 | ROZPOCET
94 | K | SIL-94 | LED průmyslové svítidlo do technických prostor 40W/5500lm, IP44 | ks | 15 |  | 0 |  |  |  | snížená |  | 0 | 0 | 0 | 0 | 0 | 4 | K | 1 |  |  |  | ROZPOCET | 0 | 0 | 0 | 0 | 0 | 2 | 0 | 4 | 188
| VV |  | Položka obsahuje dodávku, uskladnění, manipulaci a montáž svítidla včetně příslušenství a recyklačních poplatků. Svítidla rozmístěna v jednotlivých podlažích objektu dle výkresové části 03-10 | [15 empty] | VV | 2 | 2 | True | 1 | ROZPOCET
95 | K | SIL-95 | LED průmyslové svítidlo do technických prostor 32W/4400lm, IP44 | ks | 33 |  | 0 |  |  |  | snížená |  | 0 | 0 | 0 | 0 | 0 | 4 | K | 1 |  |  |  | ROZPOCET | 0 | 0 | 0 | 0 | 0 | 2 | 0 | 4 | 190
| VV |  | Položka obsahuje dodávku, uskladnění, manipulaci a montáž svítidla včetně příslušenství a recyklačních poplatků. Svítidla rozmístěna v jednotlivých podlažích objektu dle výkresové části 03-10 | [15 empty] | VV | 2 | 2 | True | 1 | ROZPOCET
| D | D7 | Hromosvod, uzemnění |  |  |  | 0 | [5 empty] | 0 |  | 0 |  | 0 | 1 | D | 0 |  |  |  | ROZPOCET | [6 empty] | 0
96 | K | SIL-96 | Svorka zkušební SZ | ks | 2 |  | 0 |  |  |  | snížená |  | 0 | 0 | 0 | 0 | 0 | 4 | K | 1 |  |  |  | ROZPOCET | 0 | 0 | 0 | 0 | 0 | 2 | 0 | 4 | 192
| VV |  | Položka obsahuje dodávku, uskladnění, manipulaci a montáž jednotlivých částí hromosvodu, práce ve výškách dle výkresové části 11 | [15 empty] | VV | 2 | 2 | True | 1 | ROZPOCET
97 | K | SIL-97 | FeZn(AlMgSi) pr.8mm | m | 100 |  | 0 |  |  |  | snížená |  | 0 | 0 | 0 | 0 | 0 | 4 | K | 1 |  |  |  | ROZPOCET | 0 | 0 | 0 | 0 | 0 | 2 | 0 | 4 | 194
| VV |  | Položka obsahuje dodávku, uskladnění, manipulaci a montáž jednotlivých částí hromosvodu, práce ve výškách dle výkresové části 11 | [15 empty] | VV | 2 | 2 | True | 1 | ROZPOCET
98 | K | SIL-98 | FeZn pr.10mm | m | 10 |  | 0 |  |  |  | snížená |  | 0 | 0 | 0 | 0 | 0 | 4 | K | 1 |  |  |  | ROZPOCET | 0 | 0 | 0 | 0 | 0 | 2 | 0 | 4 | 196
| VV |  | Položka obsahuje dodávku, uskladnění, manipulaci a montáž jednotlivých částí hromosvodu, práce ve výškách dle výkresové části 11 | [15 empty] | VV | 2 | 2 | True | 1 | ROZPOCET
99 | K | SIL-99 | Podpěra vedení PV pro jímací vedení FeZn pr.8mm | ks | 100 |  | 0 |  |  |  | snížená |  | 0 | 0 | 0 | 0 | 0 | 4 | K | 1 |  |  |  | ROZPOCET | 0 | 0 | 0 | 0 | 0 | 2 | 0 | 4 | 198
| VV |  | Položka obsahuje dodávku, uskladnění, manipulaci a montáž jednotlivých částí hromosvodu, práce ve výškách dle výkresové části 11 | [15 empty] | VV | 2 | 2 | True | 1 | ROZPOCET
100 | K | SIL-100 | Svorka okapová SO | ks | 2 |  | 0 |  |  |  | snížená |  | 0 | 0 | 0 | 0 | 0 | 4 | K | 1 |  |  |  | ROZPOCET | 0 | 0 | 0 | 0 | 0 | 2 | 0 | 4 | 200
| VV |  | Položka obsahuje dodávku, uskladnění, manipulaci a montáž jednotlivých částí hromosvodu, práce ve výškách dle výkresové části 11 | [15 empty] | VV | 2 | 2 | True | 1 | ROZPOCET
101 | K | SIL-101 | Svorka křížová SK | ks | 1 |  | 0 |  |  |  | snížená |  | 0 | 0 | 0 | 0 | 0 | 4 | K | 1 |  |  |  | ROZPOCET | 0 | 0 | 0 | 0 | 0 | 2 | 0 | 4 | 202
| VV |  | Položka obsahuje dodávku, uskladnění, manipulaci a montáž jednotlivých částí hromosvodu, práce ve výškách dle výkresové části 11 | [15 empty] | VV | 2 | 2 | True | 1 | ROZPOCET
102 | K | SIL-102 | Svorka spojovací SS | ks | 4 |  | 0 |  |  |  | snížená |  | 0 | 0 | 0 | 0 | 0 | 4 | K | 1 |  |  |  | ROZPOCET | 0 | 0 | 0 | 0 | 0 | 2 | 0 | 4 | 204
| VV |  | Položka obsahuje dodávku, uskladnění, manipulaci a montáž jednotlivých částí hromosvodu, práce ve výškách dle výkresové části 11 | [15 empty] | VV | 2 | 2 | True | 1 | ROZPOCET
103 | K | SIL-103 | Pomocný jímač l=0,5-1,3m | ks | 2 |  | 0 |  |  |  | snížená |  | 0 | 0 | 0 | 0 | 0 | 4 | K | 1 |  |  |  | ROZPOCET | 0 | 0 | 0 | 0 | 0 | 2 | 0 | 4 | 206
| VV |  | Položka obsahuje dodávku, uskladnění, manipulaci a montáž jednotlivých částí hromosvodu, práce ve výškách dle výkresové části 11 | [15 empty] | VV | 2 | 2 | True | 1 | ROZPOCET
104 | K | SIL-104 | Ochranný úhelník OU | ks | 2 |  | 0 |  |  |  | snížená |  | 0 | 0 | 0 | 0 | 0 | 4 | K | 1 |  |  |  | ROZPOCET | 0 | 0 | 0 | 0 | 0 | 2 | 0 | 4 | 208
| VV |  | Položka obsahuje dodávku, uskladnění, manipulaci a montáž jednotlivých částí hromosvodu, práce ve výškách dle výkresové části 11 | [15 empty] | VV | 2 | 2 | True | 1 | ROZPOCET
105 | K | SIL-105 | Označovací štítek | ks | 2 |  | 0 |  |  |  | snížená |  | 0 | 0 | 0 | 0 | 0 | 4 | K | 1 |  |  |  | ROZPOCET | 0 | 0 | 0 | 0 | 0 | 2 | 0 | 4 | 210
| VV |  | Položka obsahuje dodávku, uskladnění, manipulaci a montáž jednotlivých částí hromosvodu, práce ve výškách dle výkresové části 11 | [15 empty] | VV | 2 | 2 | True | 1 | ROZPOCET
106 | K | SIL-106 | Zemnící pásek FeZn 30x4 | m | 200 |  | 0 |  |  |  | snížená |  | 0 | 0 | 0 | 0 | 0 | 4 | K | 1 |  |  |  | ROZPOCET | 0 | 0 | 0 | 0 | 0 | 2 | 0 | 4 | 212
| VV |  | Položka obsahuje dodávku, uskladnění, manipulaci a montáž jednotlivých částí hromosvodu, práce ve výškách dle výkresové části 11 | [15 empty] | VV | 2 | 2 | True | 1 | ROZPOCET
107 | K | SIL-107 | Zemnící tyče se svrkou 2,0m ZT se svorkou | ks | 4 |  | 0 |  |  |  | snížená |  | 0 | 0 | 0 | 0 | 0 | 4 | K | 1 |  |  |  | ROZPOCET | 0 | 0 | 0 | 0 | 0 | 2 | 0 | 4 | 214
| VV |  | Položka obsahuje dodávku, uskladnění, manipulaci a montáž jednotlivých částí hromosvodu, práce ve výškách dle výkresové části 11 | [15 empty] | VV | 2 | 2 | True | 1 | ROZPOCET
| D | Ostatní | Ostatní |  |  |  | 0 | [5 empty] | 0 |  | 0 |  | 0 | 1 | D | 0 |  |  |  | ROZPOCET | [6 empty] | 0
108 | K | SIL-108 | Kompletní demontáž stávající elektroinstalace(koncové prvky, rozváděče, kabeláž), odvoz, skládkovné atd. | hod | 240 |  | 0 |  |  |  | snížená |  | 0 | 0 | 0 | 0 | 0 | 4 | K | 1 |  |  |  | ROZPOCET | 0 | 0 | 0 | 0 | 0 | 2 | 0 | 4 | 216
| VV |  | Položka obsahuje kompletní demontáž stávající elektroinstalace(koncové prvky, rozváděče, kabeláž), odvoz, skládkovné, ekkologická likvidace, práce na stávajícícm zařízení, pasport stávající rozvodů s ohledem na etapizaci výstavby atd. | [15 empty] | VV | 2 | 2 | True | 1 | ROZPOCET
109 | K | SIL-109 | Přepojovaní, úprava napojení dle etapizace výstavby, provizorní připojení atd., pasport stávajících rozvodů | hod | 40 |  | 0 |  |  |  | snížená |  | 0 | 0 | 0 | 0 | 0 | 4 | K | 1 |  |  |  | ROZPOCET | 0 | 0 | 0 | 0 | 0 | 2 | 0 | 4 | 218
| VV |  | Přepojovaní, úprava napojení dle etapizace výstavby, provizorní připojení atd., pasport stávajících rozvodů | [15 empty] | VV | 2 | 2 | True | 1 | ROZPOCET
110 | K | SIL-110 | Součinnost s profesí MaR - servopohony, čidla atd. dle požadavku VZT a vytápění | kpl | 1 |  | 0 |  |  |  | snížená |  | 0 | 0 | 0 | 0 | 0 | 4 | K | 1 |  |  |  | ROZPOCET | 0 | 0 | 0 | 0 | 0 | 2 | 0 | 4 | 220
| VV |  | Součinnost s profesí MaR - servopohony, čidla atd. dle požadavku VZT a vytápění - koordinace projektů D1.8. silno - D1.11 Mar | [15 empty] | VV | 2 | 2 | True | 1 | ROZPOCET
111 | K | SIL-111 | Drážkování, vrtání prostupů, konstrukce, nika pro rozváděč, atd, likvidace a odvoz materiálu | kpl | 1 |  | 0 |  |  |  | snížená |  | 0 | 0 | 0 | 0 | 0 | 4 | K | 1 |  |  |  | ROZPOCET | 0 | 0 | 0 | 0 | 0 | 2 | 0 | 4 | 222
| VV |  | Drážkování, vrtání prostupů, konstrukce, nika pro rozváděč, atd, likvidace a odvoz materiálu - dle výkresové části 03-10 | [15 empty] | VV | 2 | 2 | True | 1 | ROZPOCET
112 | K | SIL-112 | Ostatní drobný el. materiál(kabelové příchytky, kabelové lišty kovové, hmoždinky, šrouby, sádra, chráničky, trubkly pro uložení v podlaze atd) | kpl | 1 |  | 0 |  |  |  | snížená |  | 0 | 0 | 0 | 0 | 0 | 4 | K | 1 |  |  |  | ROZPOCET | 0 | 0 | 0 | 0 | 0 | 2 | 0 | 4 | 224
| VV |  | Položka obsahuje ostatní drobný el. materiál(kabelové příchytky, kabelové lišty kovové, hmoždinky, šrouby, sádra, chráničky, trubkly pro uložení v podlaze atd) | [15 empty] | VV | 2 | 2 | True | 1 | ROZPOCET
113 | K | SIL-113 | Požární těsnění na rozhraní požárních úseků, požární ucpávka | kg | 6 |  | 0 |  |  |  | snížená |  | 0 | 0 | 0 | 0 | 0 | 4 | K | 1 |  |  |  | ROZPOCET | 0 | 0 | 0 | 0 | 0 | 2 | 0 | 4 | 226
| VV |  | Položka obsahuje požární těsnění na rozhraní požárních úseků, požární ucpávka dle projektu PBŘ | [15 empty] | VV | 2 | 2 | True | 1 | ROZPOCET
114 | K | SIL-114 | Zkoušky, revize | hod | 48 |  | 0 |  |  |  | snížená |  | 0 | 0 | 0 | 0 | 0 | 4 | K | 1 |  |  |  | ROZPOCET | 0 | 0 | 0 | 0 | 0 | 2 | 0 | 4 | 228
| VV |  | Položka obsahuje revizi el. zařízení a vypracování revizní zprávy. | [15 empty] | VV | 2 | 2 | True | 1 | ROZPOCET
115 | K | SIL-116 | Montáž | kpl | 1 |  | 0 |  |  |  | snížená |  | 0 | 0 | 0 | 0 | 0 | 4 | K | 1 |  |  |  | ROZPOCET | 0 | 0 | 0 | 0 | 0 | 2 | 0 | 4 | 232
| VV |  | Položka obsahuje veškerou montáž a dodávku na stavbu výše uvedených zařízení a prací, vč. jejich manipulací a uskladnění. | [15 empty] | VV | 2 | 2 | True | 1 | ROZPOCET

## D.1.9 - Elektroinstalace-...
[9 empty] | >> skryté sloupce << | [9 empty] | {92f8f3c1-a54a-40c4-ac94-fd727026d1f7}
1
| KRYCÍ LIST SOUPISU PRACÍ | [8 empty] | v --- níže se nacházejí doplnkové a pomocné údaje k sestavám --- v | [8 empty] | False
Stavba:
Přestavba a rozšíření domova pro seniory Jiráskova č.p.193 Broumov - DOMOV DŮCHODCŮ
Objekt:
D.1.9 - Elektroinstalace-slaboproud
| KSO: |  |  |  |  | CC-CZ:
| Místo: |  |  |  |  | Datum: | 4. 3. 2022
| Zadavatel: |  |  |  |  | IČ:
|  | Město Broumov, třída Masarykova 239 |  |  |  | DIČ:
| Uchazeč: |  |  |  |  | IČ: | Vyplň údaj
|  | Vyplň údaj |  |  |  | DIČ: | Vyplň údaj
| Projektant: |  |  |  |  | IČ:
DIČ:
| Zpracovatel: |  |  |  |  | IČ:
DIČ:
Poznámka:
| Cena bez DPH | [5 empty] | 0
|  |  | Základ daně |  |  | Sazba daně | Výše daně
| DPH | základní | 0 |  |  | 21% | 0
|  | snížená | 0 |  |  | 15% | 0
|  | zákl. přenesená | 0 |  |  | 21% | 0
|  | sníž. přenesená | 0 |  |  | 15% | 0
|  | nulová | 0 |  |  | 0% | 0
| Cena s DPH |  |  | v | CZK |  | 0
REKAPITULACE ČLENĚNÍ SOUPISU PRACÍ
Stavba:
Přestavba a rozšíření domova pro seniory Jiráskova č.p.193 Broumov - DOMOV DŮCHODCŮ
Objekt:
D.1.9 - Elektroinstalace-slaboproud
Místo: | [5 empty] | Datum: | 4. 3. 2022
Zadavatel: |  |  | Město Broumov, třída Masarykova 239 |  |  | Projektant:
Uchazeč: |  |  | Vyplň údaj |  |  | Zpracovatel:
Kód dílu - Popis | [6 empty] | Cena celkem [CZK]
Náklady stavby celkem | [6 empty] | 0 | [12 empty] | -1
| D1 - Strukturovaná kabeláž + telefonní rozvody | [5 empty] | 0
| D2 - Rack | [5 empty] | 0
| D3 - Podružné rozvaděče R-SLB-x | [5 empty] | 0
| D4 - Aktivní prvky /nutné upřesnit před dodávkou s IT uživatele/ | [5 empty] | 0
| D5 - Telefonní ústředna, telefony, interkomy | [5 empty] | 0
| D6 - Datové zásuvky | [5 empty] | 0
| D7 - Kabely, chráničky | [5 empty] | 0
| D8 - Ostatní /datové rozvody/ | [5 empty] | 0
| D9 - EKV, docházkový systém | [5 empty] | 0
| D7 - Kabely, chráničky | [5 empty] | 0
| D10 - Ostatní EKV | [5 empty] | 0
| D11 - Přeložka rozv. Cetin a.s. | [5 empty] | 0
| D12 - Nouzový zvukový systém - evakuační rozhlas | [5 empty] | 0
| D13 - Aktivní prvky | [5 empty] | 0
| D14 - Reproduktory | [5 empty] | 0
| D7 - Kabely, chráničky | [5 empty] | 0
| D15 - Ostatní | [5 empty] | 0
| D16 - STA - společná televizní anténa | [5 empty] | 0
| D7 - Kabely, chráničky | [5 empty] | 0
| D15 - Ostatní | [5 empty] | 0
| D17 - Nouzový komunikační systém | [5 empty] | 0
| D18 - Kamerový dohled - CCTV /kabeláž a akt. prvky v rámci dat. rozvodů/ | [5 empty] | 0
| D19 - Ostatní /kamerový dohled - CCTV/ | [5 empty] | 0
| D20 - Hlavní kabelové trasy | [5 empty] | 0
| D21 - Ostatní | [5 empty] | 0
SOUPIS PRACÍ
Stavba:
Přestavba a rozšíření domova pro seniory Jiráskova č.p.193 Broumov - DOMOV DŮCHODCŮ
Objekt:
D.1.9 - Elektroinstalace-slaboproud
Místo: | [5 empty] | Datum: | 4. 3. 2022
Zadavatel: |  |  | Město Broumov, třída Masarykova 239 |  |  | Projektant:
Uchazeč: |  |  | Vyplň údaj |  |  | Zpracovatel:
PČ | Typ | Kód | Popis | MJ | Množství | J.cena [CZK] | Cena celkem [CZK] | Cenová soustava |  |  | DPH | J. Nh [h] | Nh celkem [h] | J. hmotnost [t] | Hmotnost celkem [t] | J. suť [t] | Suť Celkem [t]
Náklady soupisu celkem | [6 empty] | 0 | [5 empty] | 0 |  | 0 |  | 0 |  | D | -1 | [7 empty] | 0
| D | D1 | Strukturovaná kabeláž + telefonní rozvody |  |  |  | 0 | [5 empty] | 0 |  | 0 |  | 0 | 1 | D | 0 | ROZPOCET | [6 empty] | 0
| D | D2 | Rack |  |  |  | 0 | [5 empty] | 0 |  | 0 |  | 0 | 1 | D | 1 | ROZPOCET | [6 empty] | 0
1 | K | SLA-1 | rack 19",45U 800x800mm, vč podstavce ventil jednotky | ks | 1 |  | 0 |  |  |  | snížená |  | 0 | 0 | 0 | 0 | 0 | 4 | K | 2 | ROZPOCET | 0 | 0 | 0 | 0 | 0 | 2 | 0 | 4 | 2
2 | K | SLA-2 | patch panel 19" 24xRJ45 cat.6 FTP - komplet vč. keystone | ks | 9 |  | 0 |  |  |  | snížená |  | 0 | 0 | 0 | 0 | 0 | 4 | K | 2 | ROZPOCET | 0 | 0 | 0 | 0 | 0 | 2 | 0 | 4 | 4
3 | K | SLA-3 | patch panel telefonní 25xRJ45 cat.3 - komplet vč. keystone | ks | 1 |  | 0 |  |  |  | snížená |  | 0 | 0 | 0 | 0 | 0 | 4 | K | 2 | ROZPOCET | 0 | 0 | 0 | 0 | 0 | 2 | 0 | 4 | 6
4 | K | SLA-4 | 19" napájecí lišta s přepěť ochranou "D" 230V do dat. rozvaděče | ks | 1 |  | 0 |  |  |  | snížená |  | 0 | 0 | 0 | 0 | 0 | 4 | K | 2 | ROZPOCET | 0 | 0 | 0 | 0 | 0 | 2 | 0 | 4 | 8
5 | K | SLA-5 | optický rozvaděč pro ukončení opt. přípojky 4vl. SM, komplet | ks | 1 |  | 0 |  |  |  | snížená |  | 0 | 0 | 0 | 0 | 0 | 4 | K | 2 | ROZPOCET | 0 | 0 | 0 | 0 | 0 | 2 | 0 | 4 | 10
| D | D3 | Podružné rozvaděče R-SLB-x |  |  |  | 0 | [5 empty] | 0 |  | 0 |  | 0 | 1 | D | 1 | ROZPOCET | [6 empty] | 0
6 | K | SLA-6 | rozvaděč š.600x700mm hl.150mm (R-SLB-x páteřní rozvody) | ks | 3 |  | 0 |  |  |  | snížená |  | 0 | 0 | 0 | 0 | 0 | 4 | K | 2 | ROZPOCET | 0 | 0 | 0 | 0 | 0 | 2 | 0 | 4 | 12
7 | K | SLA-7 | montážní deska do rozvaděče | ks | 3 |  | 0 |  |  |  | snížená |  | 0 | 0 | 0 | 0 | 0 | 4 | K | 2 | ROZPOCET | 0 | 0 | 0 | 0 | 0 | 2 | 0 | 4 | 14
8 | K | SLA-8 | zásuvka 230V do rozvaděče s přepěťovou ochranou "D" | ks | 3 |  | 0 |  |  |  | snížená |  | 0 | 0 | 0 | 0 | 0 | 4 | K | 2 | ROZPOCET | 0 | 0 | 0 | 0 | 0 | 2 | 0 | 4 | 16
| D | D4 | Aktivní prvky /nutné upřesnit před dodávkou s IT uživatele/ |  |  |  | 0 | [5 empty] | 0 |  | 0 |  | 0 | 1 | D | 1 | ROZPOCET | [6 empty] | 0
9 | K | SLA-9 | Switch Gigabit, 48port 10/100/1000, 4x SFP, 802.3at PoE+ na 24 portech, PoE výkon15,5W/port, Smart Managed (web, SNMP, DNA utility) | ks | 3 |  | 0 |  |  |  | snížená |  | 0 | 0 | 0 | 0 | 0 | 4 | K | 2 | ROZPOCET | 0 | 0 | 0 | 0 | 0 | 2 | 0 | 4 | 18
10 | K | SLA-10 | SFP modul 10GB | ks | 4 |  | 0 |  |  |  | snížená |  | 0 | 0 | 0 | 0 | 0 | 4 | K | 2 | ROZPOCET | 0 | 0 | 0 | 0 | 0 | 2 | 0 | 4 | 20
11 | K | SLA-11 | WiFi Access Controller | ks | 1 |  | 0 |  |  |  | snížená |  | 0 | 0 | 0 | 0 | 0 | 4 | K | 2 | ROZPOCET | 0 | 0 | 0 | 0 | 0 | 2 | 0 | 4 | 22
12 | K | SLA-12 | WiFi Access Point 2,4+5GHz 802.11a/b/g/n/ac až 867Mbps, Dualband, PoE, 2x GLAN, WPS, centrální správa AP, vč. licencí | ks | 11 |  | 0 |  |  |  | snížená |  | 0 | 0 | 0 | 0 | 0 | 4 | K | 2 | ROZPOCET | 0 | 0 | 0 | 0 | 0 | 2 | 0 | 4 | 24
| D | D5 | Telefonní ústředna, telefony, interkomy |  |  |  | 0 | [5 empty] | 0 |  | 0 |  | 0 | 1 | D | 1 | ROZPOCET | [6 empty] | 0
13 | K | SLA-13 | telefonní ústředna, až 8 portů, 50 uživatelů, 25 hovorů, rack, SW | ks | 1 |  | 0 |  |  |  | snížená |  | 0 | 0 | 0 | 0 | 0 | 4 | K | 2 | ROZPOCET | 0 | 0 | 0 | 0 | 0 | 2 | 0 | 4 | 26
14 | K | SLA-14 | základní IP telefon, grafický nepodsvícený LCD, 1 SIP účet, HD Voice, PoE napájení | ks | 12 |  | 0 |  |  |  | snížená |  | 0 | 0 | 0 | 0 | 0 | 4 | K | 2 | ROZPOCET | 0 | 0 | 0 | 0 | 0 | 2 | 0 | 4 | 28
15 | K | SLA-15 | manažerský IP 4,3" bar. LCD, 27 prog.tl., GigE | ks | 5 |  | 0 |  |  |  | snížená |  | 0 | 0 | 0 | 0 | 0 | 4 | K | 2 | ROZPOCET | 0 | 0 | 0 | 0 | 0 | 2 | 0 | 4 | 30
16 | K | SLA-16 | vstupní zvonkové videotablo 4x tlačítko, IP65 vč. mont krabice a příslušenství | ks | 1 |  | 0 |  |  |  | snížená |  | 0 | 0 | 0 | 0 | 0 | 4 | K | 2 | ROZPOCET | 0 | 0 | 0 | 0 | 0 | 2 | 0 | 4 | 32
| D | D6 | Datové zásuvky |  |  |  | 0 | [5 empty] | 0 |  | 0 |  | 0 | 1 | D | 1 | ROZPOCET | [6 empty] | 0
17 | K | SLA-17 | datová dvouzásuvka design cat.6 UTP - komplet design dle NN | ks | 24 |  | 0 |  |  |  | snížená |  | 0 | 0 | 0 | 0 | 0 | 4 | K | 2 | ROZPOCET | 0 | 0 | 0 | 0 | 0 | 2 | 0 | 4 | 34
18 | K | SLA-18 | datová zásuvka design cat.6 UTP - komplet design dle NN | ks | 77 |  | 0 |  |  |  | snížená |  | 0 | 0 | 0 | 0 | 0 | 4 | K | 2 | ROZPOCET | 0 | 0 | 0 | 0 | 0 | 2 | 0 | 4 | 36
| D | D7 | Kabely, chráničky |  |  |  | 0 | [5 empty] | 0 |  | 0 |  | 0 | 1 | D | 1 | ROZPOCET | [6 empty] | 0
19 | K | SLA-19 | kabel UTP cat.6 - interiér | m | 11245 |  | 0 |  |  |  | snížená |  | 0 | 0 | 0 | 0 | 0 | 4 | K | 2 | ROZPOCET | 0 | 0 | 0 | 0 | 0 | 2 | 0 | 4 | 38
20 | K | SLA-20 | kabel UTP cat.6 - venkovní | m | 350 |  | 0 |  |  |  | snížená |  | 0 | 0 | 0 | 0 | 0 | 4 | K | 2 | ROZPOCET | 0 | 0 | 0 | 0 | 0 | 2 | 0 | 4 | 40
21 | K | SLA-21 | optický kabel 4vl. SM 9/125 | m | 120 |  | 0 |  |  |  | snížená |  | 0 | 0 | 0 | 0 | 0 | 4 | K | 2 | ROZPOCET | 0 | 0 | 0 | 0 | 0 | 2 | 0 | 4 | 42
22 | K | SLA-22 | kabely CYKY 3Cx2,5 | m | 250 |  | 0 |  |  |  | snížená |  | 0 | 0 | 0 | 0 | 0 | 4 | K | 2 | ROZPOCET | 0 | 0 | 0 | 0 | 0 | 2 | 0 | 4 | 44
23 | K | SLA-23 | patch kabel do 1m cat.6 | ks | 50 |  | 0 |  |  |  | snížená |  | 0 | 0 | 0 | 0 | 0 | 4 | K | 2 | ROZPOCET | 0 | 0 | 0 | 0 | 0 | 2 | 0 | 4 | 46
24 | K | SLA-24 | patch kabel do 2m cat.6 | ks | 120 |  | 0 |  |  |  | snížená |  | 0 | 0 | 0 | 0 | 0 | 4 | K | 2 | ROZPOCET | 0 | 0 | 0 | 0 | 0 | 2 | 0 | 4 | 48
25 | K | SLA-25 | ptický patchcord do 2m SM duplex | ks | 2 |  | 0 |  |  |  | snížená |  | 0 | 0 | 0 | 0 | 0 | 4 | K | 2 | ROZPOCET | 0 | 0 | 0 | 0 | 0 | 2 | 0 | 4 | 50
26 | K | SLA-26 | vodič CU 16 ZŽ, pro pospojování | m | 25 |  | 0 |  |  |  | snížená |  | 0 | 0 | 0 | 0 | 0 | 4 | K | 2 | ROZPOCET | 0 | 0 | 0 | 0 | 0 | 2 | 0 | 4 | 52
27 | K | SLA-27 | vodič CU 6 ZŽ, pro pospojování | m | 80 |  | 0 |  |  |  | snížená |  | 0 | 0 | 0 | 0 | 0 | 4 | K | 2 | ROZPOCET | 0 | 0 | 0 | 0 | 0 | 2 | 0 | 4 | 54
28 | K | SLA-28 | el. instal trubka vnější prům. do 25mm např. monoflexsuper (pro dva kabely UTP/FTP cat.6) | m | 1800 |  | 0 |  |  |  | snížená |  | 0 | 0 | 0 | 0 | 0 | 4 | K | 2 | ROZPOCET | 0 | 0 | 0 | 0 | 0 | 2 | 0 | 4 | 56
29 | K | SLA-29 | el. instal trubka vnější prům. 40mm např. monoflexsuper (páteřní rozvod) | m | 130 |  | 0 |  |  |  | snížená |  | 0 | 0 | 0 | 0 | 0 | 4 | K | 2 | ROZPOCET | 0 | 0 | 0 | 0 | 0 | 2 | 0 | 4 | 58
30 | K | SLA-30 | instalační krabice do zdi typu KU68-hluboká | ks | 101 |  | 0 |  |  |  | snížená |  | 0 | 0 | 0 | 0 | 0 | 4 | K | 2 | ROZPOCET | 0 | 0 | 0 | 0 | 0 | 2 | 0 | 4 | 60
31 | K | SLA-31 | krabice typu KT | ks | 6 |  | 0 |  |  |  | snížená |  | 0 | 0 | 0 | 0 | 0 | 4 | K | 2 | ROZPOCET | 0 | 0 | 0 | 0 | 0 | 2 | 0 | 4 | 62
| D | D8 | Ostatní /datové rozvody/ |  |  |  | 0 | [5 empty] | 0 |  | 0 |  | 0 | 1 | D | 1 | ROZPOCET | [6 empty] | 0
32 | K | SLA-32 | měření UTP segmentu vč. protokolu | ks | 173 |  | 0 |  |  |  | snížená |  | 0 | 0 | 0 | 0 | 0 | 4 | K | 2 | ROZPOCET | 0 | 0 | 0 | 0 | 0 | 2 | 0 | 4 | 64
33 | K | SLA-33 | měření vláken optického kabelu | ks | 4 |  | 0 |  |  |  | snížená |  | 0 | 0 | 0 | 0 | 0 | 4 | K | 2 | ROZPOCET | 0 | 0 | 0 | 0 | 0 | 2 | 0 | 4 | 66
34 | K | SLA-34 | Měření signálu WiFi před instalací a po instalaci AP vč. protokolu | hod | 4 |  | 0 |  |  |  | snížená |  | 0 | 0 | 0 | 0 | 0 | 4 | K | 2 | ROZPOCET | 0 | 0 | 0 | 0 | 0 | 2 | 0 | 4 | 68
35 | K | SLA-35 | Instalace a konfigurace WiFi | hod | 4 |  | 0 |  |  |  | snížená |  | 0 | 0 | 0 | 0 | 0 | 4 | K | 2 | ROZPOCET | 0 | 0 | 0 | 0 | 0 | 2 | 0 | 4 | 70
36 | K | SLA-36 | Konfigurace aktivních prvků - zákl. nastavení - IPS, VLAN, routing, VPN | hod | 12 |  | 0 |  |  |  | snížená |  | 0 | 0 | 0 | 0 | 0 | 4 | K | 2 | ROZPOCET | 0 | 0 | 0 | 0 | 0 | 2 | 0 | 4 | 72
| D | D9 | EKV, docházkový systém |  |  |  | 0 | [5 empty] | 0 |  | 0 |  | 0 | 1 | D | 0 | ROZPOCET | [6 empty] | 0
37 | K | SLA-37 | IP čtečka EKV,biometrie otisk prstů | ks | 2 |  | 0 |  |  |  | snížená |  | 0 | 0 | 0 | 0 | 0 | 4 | K | 1 | ROZPOCET | 0 | 0 | 0 | 0 | 0 | 2 | 0 | 4 | 74
38 | K | SLA-38 | dveřní kontakt | ks | 2 |  | 0 |  |  |  | snížená |  | 0 | 0 | 0 | 0 | 0 | 4 | K | 1 | ROZPOCET | 0 | 0 | 0 | 0 | 0 | 2 | 0 | 4 | 76
39 | K | SLA-39 | programátor karet/chipů, SW | ks | 1 |  | 0 |  |  |  | snížená |  | 0 | 0 | 0 | 0 | 0 | 4 | K | 1 | ROZPOCET | 0 | 0 | 0 | 0 | 0 | 2 | 0 | 4 | 78
40 | K | SLA-40 | čip - typ dle projektové dokumentace | ks | 60 |  | 0 |  |  |  | snížená |  | 0 | 0 | 0 | 0 | 0 | 4 | K | 1 | ROZPOCET | 0 | 0 | 0 | 0 | 0 | 2 | 0 | 4 | 80
41 | K | SLA-41 | elektromechanický zámek, komplet vč. kování a příslušenství (protiplech, dělený čtyřhran, pruchodka, kabel...) | ks | 2 |  | 0 |  |  |  | snížená |  | 0 | 0 | 0 | 0 | 0 | 4 | K | 1 | ROZPOCET | 0 | 0 | 0 | 0 | 0 | 2 | 0 | 4 | 82
42 | K | SLA-42 | zálohovaný napájecí zdroj 24V/5A | ks | 2 |  | 0 |  |  |  | snížená |  | 0 | 0 | 0 | 0 | 0 | 4 | K | 1 | ROZPOCET | 0 | 0 | 0 | 0 | 0 | 2 | 0 | 4 | 84
43 | K | SLA-43 | docházkový terminál vč. licence | ks | 1 |  | 0 |  |  |  | snížená |  | 0 | 0 | 0 | 0 | 0 | 4 | K | 1 | ROZPOCET | 0 | 0 | 0 | 0 | 0 | 2 | 0 | 4 | 86
| D | D7 | Kabely, chráničky |  |  |  | 0 | [5 empty] | 0 |  | 0 |  | 0 | 1 | D | 1 | ROZPOCET | [6 empty] | 0
44 | K | SLA-44 | kabely CYKY 2x2,5 (napájení el. zámků) | m | 120 |  | 0 |  |  |  | snížená |  | 0 | 0 | 0 | 0 | 0 | 4 | K | 2 | ROZPOCET | 0 | 0 | 0 | 0 | 0 | 2 | 0 | 4 | 88
45 | K | SLA-45 | přepojovací box vč. svorkovnice | ks | 2 |  | 0 |  |  |  | snížená |  | 0 | 0 | 0 | 0 | 0 | 4 | K | 2 | ROZPOCET | 0 | 0 | 0 | 0 | 0 | 2 | 0 | 4 | 90
| D | D10 | Ostatní EKV |  |  |  | 0 | [5 empty] | 0 |  | 0 |  | 0 | 1 | D | 1 | ROZPOCET | [6 empty] | 0
46 | K | SLA-46 | programování, oživení, nastavení | hod | 8 |  | 0 |  |  |  | snížená |  | 0 | 0 | 0 | 0 | 0 | 4 | K | 2 | ROZPOCET | 0 | 0 | 0 | 0 | 0 | 2 | 0 | 4 | 92
47 | K | SLA-47 | úprava stáv dveří pro instalaci EMZ | ks | 2 |  | 0 |  |  |  | snížená |  | 0 | 0 | 0 | 0 | 0 | 4 | K | 2 | ROZPOCET | 0 | 0 | 0 | 0 | 0 | 2 | 0 | 4 | 94
| D | D11 | Přeložka rozv. Cetin a.s. |  |  |  | 0 | [5 empty] | 0 |  | 0 |  | 0 | 1 | D | 0 | ROZPOCET | [6 empty] | 0
48 | K | SLA-48 | přeložka stáv rozvopaděče Cetin | ks | 1 |  | 0 |  |  |  | snížená |  | 0 | 0 | 0 | 0 | 0 | 4 | K | 1 | ROZPOCET | 0 | 0 | 0 | 0 | 0 | 2 | 0 | 4 | 96
49 | K | SLA-49 | technický dohled pracovníka Cetin | hod. | 1 |  | 0 |  |  |  | snížená |  | 0 | 0 | 0 | 0 | 0 | 4 | K | 1 | ROZPOCET | 0 | 0 | 0 | 0 | 0 | 2 | 0 | 4 | 98
| D | D12 | Nouzový zvukový systém - evakuační rozhlas |  |  |  | 0 | [5 empty] | 0 |  | 0 |  | 0 | 1 | D | 0 | ROZPOCET | [6 empty] | 0
50 | K | SLA-50 | 19" rozvaděč stojanový 42U/600x600 | ks | 1 |  | 0 |  |  |  | snížená |  | 0 | 0 | 0 | 0 | 0 | 4 | K | 1 | ROZPOCET | 0 | 0 | 0 | 0 | 0 | 2 | 0 | 4 | 100
51 | K | SLA-51 | Výsuvná polička 1U/450mm RAL 7032 šedá | ks | 1 |  | 0 |  |  |  | snížená |  | 0 | 0 | 0 | 0 | 0 | 4 | K | 1 | ROZPOCET | 0 | 0 | 0 | 0 | 0 | 2 | 0 | 4 | 102
52 | K | SLA-52 | Vent.j.spod.(hor.)-4V-220V/150W term.RAL7032 šedá | ks | 1 |  | 0 |  |  |  | snížená |  | 0 | 0 | 0 | 0 | 0 | 4 | K | 1 | ROZPOCET | 0 | 0 | 0 | 0 | 0 | 2 | 0 | 4 | 104
53 | K | SLA-53 | Podstavec 600x600 | ks | 1 |  | 0 |  |  |  | snížená |  | 0 | 0 | 0 | 0 | 0 | 4 | K | 1 | ROZPOCET | 0 | 0 | 0 | 0 | 0 | 2 | 0 | 4 | 106
54 | K | SLA-54 | Filtr do podstavce 600mm | ks | 1 |  | 0 |  |  |  | snížená |  | 0 | 0 | 0 | 0 | 0 | 4 | K | 1 | ROZPOCET | 0 | 0 | 0 | 0 | 0 | 2 | 0 | 4 | 108
55 | K | SLA-55 | DIN lišta | ks | 1 |  | 0 |  |  |  | snížená |  | 0 | 0 | 0 | 0 | 0 | 4 | K | 1 | ROZPOCET | 0 | 0 | 0 | 0 | 0 | 2 | 0 | 4 | 110
56 | K | SLA-56 | Kabelové řadové svorky na DIN lištu | ks | 100 |  | 0 |  |  |  | snížená |  | 0 | 0 | 0 | 0 | 0 | 4 | K | 1 | ROZPOCET | 0 | 0 | 0 | 0 | 0 | 2 | 0 | 4 | 112
57 | K | SLA-57 | Panel napájení 230V s přepěť.ochranou | ks | 2 |  | 0 |  |  |  | snížená |  | 0 | 0 | 0 | 0 | 0 | 4 | K | 1 | ROZPOCET | 0 | 0 | 0 | 0 | 0 | 2 | 0 | 4 | 114
| D | D13 | Aktivní prvky |  |  |  | 0 | [5 empty] | 0 |  | 0 |  | 0 | 1 | D | 1 | ROZPOCET | [6 empty] | 0
58 | K | SLA-58 | centrální řídící jednotka 24 repr. zón dle ČSN EN 60849 | ks | 1 |  | 0 |  |  |  | snížená |  | 0 | 0 | 0 | 0 | 0 | 4 | K | 2 | ROZPOCET | 0 | 0 | 0 | 0 | 0 | 2 | 0 | 4 | 116
59 | K | SLA-59 | univerzální modul rozhraní 48 kontaktů | ks | 1 |  | 0 |  |  |  | snížená |  | 0 | 0 | 0 | 0 | 0 | 4 | K | 2 | ROZPOCET | 0 | 0 | 0 | 0 | 0 | 2 | 0 | 4 | 118
60 | K | SLA-60 | systémová komunikační jednotka | ks | 1 |  | 0 |  |  |  | snížená |  | 0 | 0 | 0 | 0 | 0 | 4 | K | 2 | ROZPOCET | 0 | 0 | 0 | 0 | 0 | 2 | 0 | 4 | 120
61 | K | SLA-61 | výkonový 100V zesilovač 4x150W | ks | 1 |  | 0 |  |  |  | snížená |  | 0 | 0 | 0 | 0 | 0 | 4 | K | 2 | ROZPOCET | 0 | 0 | 0 | 0 | 0 | 2 | 0 | 4 | 122
62 | K | SLA-62 | spínací jednotka napájecího napětí | ks | 1 |  | 0 |  |  |  | snížená |  | 0 | 0 | 0 | 0 | 0 | 4 | K | 2 | ROZPOCET | 0 | 0 | 0 | 0 | 0 | 2 | 0 | 4 | 124
63 | K | SLA-63 | digitální hlásící a ovládací stanice (15 tlačítek) | ks | 2 |  | 0 |  |  |  | snížená |  | 0 | 0 | 0 | 0 | 0 | 4 | K | 2 | ROZPOCET | 0 | 0 | 0 | 0 | 0 | 2 | 0 | 4 | 126
64 | K | SLA-64 | skříňka pro jmikrof stanici se zámkem | ks | 1 |  | 0 |  |  |  | snížená |  | 0 | 0 | 0 | 0 | 0 | 4 | K | 2 | ROZPOCET | 0 | 0 | 0 | 0 | 0 | 2 | 0 | 4 | 128
65 | K | SLA-65 | záložní zdroj, | ks | 1 |  | 0 |  |  |  | snížená |  | 0 | 0 | 0 | 0 | 0 | 4 | K | 2 | ROZPOCET | 0 | 0 | 0 | 0 | 0 | 2 | 0 | 4 | 130
66 | K | SLA-66 | baterie12V/105Ah | ks | 4 |  | 0 |  |  |  | snížená |  | 0 | 0 | 0 | 0 | 0 | 4 | K | 2 | ROZPOCET | 0 | 0 | 0 | 0 | 0 | 2 | 0 | 4 | 132
| D | D14 | Reproduktory |  |  |  | 0 | [5 empty] | 0 |  | 0 |  | 0 | 1 | D | 1 | ROZPOCET | [6 empty] | 0
67 | K | SLA-67 | nástěnný reproduktor 1/3/6 W / 100 V bílý vč.pojistek dle ČSN EN 60849 | ks | 77 |  | 0 |  |  |  | snížená |  | 0 | 0 | 0 | 0 | 0 | 4 | K | 2 | ROZPOCET | 0 | 0 | 0 | 0 | 0 | 2 | 0 | 4 | 134
68 | K | SLA-68 | stropní nástěnný reproduktor 1/3/6 W /100V dle ČSN EN 60849 | ks | 33 |  | 0 |  |  |  | snížená |  | 0 | 0 | 0 | 0 | 0 | 4 | K | 2 | ROZPOCET | 0 | 0 | 0 | 0 | 0 | 2 | 0 | 4 | 136
69 | K | SLA-69 | nástěnný reproduktor do hlhka 1/3/6 W / 100 V bílý vč.pojistek dle ČSN EN 60849 | ks | 24 |  | 0 |  |  |  | snížená |  | 0 | 0 | 0 | 0 | 0 | 4 | K | 2 | ROZPOCET | 0 | 0 | 0 | 0 | 0 | 2 | 0 | 4 | 138
| D | D7 | Kabely, chráničky |  |  |  | 0 | [5 empty] | 0 |  | 0 |  | 0 | 1 | D | 1 | ROZPOCET | [6 empty] | 0
70 | K | SLA-70 | kabel typu 1-CHKE-V 2x1,5 dle 23/2008Sb. P-90R | m | 1400 |  | 0 |  |  |  | snížená |  | 0 | 0 | 0 | 0 | 0 | 4 | K | 2 | ROZPOCET | 0 | 0 | 0 | 0 | 0 | 2 | 0 | 4 | 140
71 | K | SLA-71 | Metalický kabel Cat.6 S/FTP "R" B2cas1d0 dle 23/2008Sb. | m | 350 |  | 0 |  |  |  | snížená |  | 0 | 0 | 0 | 0 | 0 | 4 | K | 2 | ROZPOCET | 0 | 0 | 0 | 0 | 0 | 2 | 0 | 4 | 142
72 | K | SLA-72 | systémové a propojovací kabely | kpl. | 1 |  | 0 |  |  |  | snížená |  | 0 | 0 | 0 | 0 | 0 | 4 | K | 2 | ROZPOCET | 0 | 0 | 0 | 0 | 0 | 2 | 0 | 4 | 144
73 | K | SLA-73 | sada montážního příslušenství | kpl. | 1 |  | 0 |  |  |  | snížená |  | 0 | 0 | 0 | 0 | 0 | 4 | K | 2 | ROZPOCET | 0 | 0 | 0 | 0 | 0 | 2 | 0 | 4 | 146
| D | D15 | Ostatní |  |  |  | 0 | [5 empty] | 0 |  | 0 |  | 0 | 1 | D | 1 | ROZPOCET | [6 empty] | 0
74 | K | SLA-74 | zásuvka cat.6a FTP | ks | 2 |  | 0 |  |  |  | snížená |  | 0 | 0 | 0 | 0 | 0 | 4 | K | 2 | ROZPOCET | 0 | 0 | 0 | 0 | 0 | 2 | 0 | 4 | 148
75 | K | SLA-75 | požárně odolné krabice vč. keramické svorkovnice P90-R | ks | 8 |  | 0 |  |  |  | snížená |  | 0 | 0 | 0 | 0 | 0 | 4 | K | 2 | ROZPOCET | 0 | 0 | 0 | 0 | 0 | 2 | 0 | 4 | 150
76 | K | SLA-76 | příchytky jednostranné typu PO GMT dle ZP 27/2008 | ks | 1200 |  | 0 |  |  |  | snížená |  | 0 | 0 | 0 | 0 | 0 | 4 | K | 2 | ROZPOCET | 0 | 0 | 0 | 0 | 0 | 2 | 0 | 4 | 152
77 | K | SLA-77 | příchytky dvojité požární typu PO GMT dle ZP 27/2008 | ks | 700 |  | 0 |  |  |  | snížená |  | 0 | 0 | 0 | 0 | 0 | 4 | K | 2 | ROZPOCET | 0 | 0 | 0 | 0 | 0 | 2 | 0 | 4 | 154
78 | K | SLA-78 | držák GRIP 15 dle ZP 27/2008 | ks | 120 |  | 0 |  |  |  | snížená |  | 0 | 0 | 0 | 0 | 0 | 4 | K | 2 | ROZPOCET | 0 | 0 | 0 | 0 | 0 | 2 | 0 | 4 | 156
79 | K | SLA-79 | Instalace a konfigurace, nastavení | hod | 48 |  | 0 |  |  |  | snížená |  | 0 | 0 | 0 | 0 | 0 | 4 | K | 2 | ROZPOCET | 0 | 0 | 0 | 0 | 0 | 2 | 0 | 4 | 158
80 | K | SLA-80 | Poslechové zkoušky, měření srozumitelnosti dle ČSN EN 50849 vč. protokolu | hod | 12 |  | 0 |  |  |  | snížená |  | 0 | 0 | 0 | 0 | 0 | 4 | K | 2 | ROZPOCET | 0 | 0 | 0 | 0 | 0 | 2 | 0 | 4 | 160
81 | K | SLA-81 | Úprava umístění reproduktorů dle měření | ks | 5 |  | 0 |  |  |  | snížená |  | 0 | 0 | 0 | 0 | 0 | 4 | K | 2 | ROZPOCET | 0 | 0 | 0 | 0 | 0 | 2 | 0 | 4 | 162
| D | D16 | STA - společná televizní anténa |  |  |  | 0 | [5 empty] | 0 |  | 0 |  | 0 | 1 | D | 0 | ROZPOCET | [6 empty] | 0
82 | K | SLA-82 | anténní stožár prům.60mm délka 3m. žárově zinkováno, včetně atyp. ukotvení přes krov | ks | 1 |  | 0 |  |  |  | snížená |  | 0 | 0 | 0 | 0 | 0 | 4 | K | 1 | ROZPOCET | 0 | 0 | 0 | 0 | 0 | 2 | 0 | 4 | 164
83 | K | SLA-83 | parabola sat prům.90cm | ks | 1 |  | 0 |  |  |  | snížená |  | 0 | 0 | 0 | 0 | 0 | 4 | K | 1 | ROZPOCET | 0 | 0 | 0 | 0 | 0 | 2 | 0 | 4 | 166
84 | K | SLA-84 | anténa DVB-T2 | ks | 2 |  | 0 |  |  |  | snížená |  | 0 | 0 | 0 | 0 | 0 | 4 | K | 1 | ROZPOCET | 0 | 0 | 0 | 0 | 0 | 2 | 0 | 4 | 168
85 | K | SLA-85 | anténa VKV (FM) | ks | 1 |  | 0 |  |  |  | snížená |  | 0 | 0 | 0 | 0 | 0 | 4 | K | 1 | ROZPOCET | 0 | 0 | 0 | 0 | 0 | 2 | 0 | 4 | 170
86 | K | SLA-86 | zesilovač SAT- dle měření signálu | ks | 1 |  | 0 |  |  |  | snížená |  | 0 | 0 | 0 | 0 | 0 | 4 | K | 1 | ROZPOCET | 0 | 0 | 0 | 0 | 0 | 2 | 0 | 4 | 172
87 | K | SLA-87 | multipřepínač SAT - typ dle projektové dokumentace | ks | 3 |  | 0 |  |  |  | snížená |  | 0 | 0 | 0 | 0 | 0 | 4 | K | 1 | ROZPOCET | 0 | 0 | 0 | 0 | 0 | 2 | 0 | 4 | 174
88 | K | SLA-89 | zdroj - typ dle projektové dokumentace | ks | 1 |  | 0 |  |  |  | snížená |  | 0 | 0 | 0 | 0 | 0 | 4 | K | 1 | ROZPOCET | 0 | 0 | 0 | 0 | 0 | 2 | 0 | 4 | 178
89 | K | SLA-90 | zdroj - typ dle projektové dokumentace | ks | 1 |  | 0 |  |  |  | snížená |  | 0 | 0 | 0 | 0 | 0 | 4 | K | 1 | ROZPOCET | 0 | 0 | 0 | 0 | 0 | 2 | 0 | 4 | 180
90 | K | SLA-91 | quatro LNB | ks | 2 |  | 0 |  |  |  | snížená |  | 0 | 0 | 0 | 0 | 0 | 4 | K | 1 | ROZPOCET | 0 | 0 | 0 | 0 | 0 | 2 | 0 | 4 | 182
91 | K | SLA-92 | držák pro 2 LNB | ks | 1 |  | 0 |  |  |  | snížená |  | 0 | 0 | 0 | 0 | 0 | 4 | K | 1 | ROZPOCET | 0 | 0 | 0 | 0 | 0 | 2 | 0 | 4 | 184
92 | K | SLA-93 | hrubá koaxiální ochrana (bleskojistky) | ks | 10 |  | 0 |  |  |  | snížená |  | 0 | 0 | 0 | 0 | 0 | 4 | K | 1 | ROZPOCET | 0 | 0 | 0 | 0 | 0 | 2 | 0 | 4 | 186
93 | K | SLA-94 | jemná koaxiální ochrana (bleskojistky) | ks | 10 |  | 0 |  |  |  | snížená |  | 0 | 0 | 0 | 0 | 0 | 4 | K | 1 | ROZPOCET | 0 | 0 | 0 | 0 | 0 | 2 | 0 | 4 | 188
94 | K | SLA-95 | zesilovač, rozbočovač, slučovač (VKV,DVB-T) - dle měření signálu | kpl. | 1 |  | 0 |  |  |  | snížená |  | 0 | 0 | 0 | 0 | 0 | 4 | K | 1 | ROZPOCET | 0 | 0 | 0 | 0 | 0 | 2 | 0 | 4 | 190
95 | K | SLA-96 | zásuvka koncová SAT,TV,R - design NN - komplet | ks | 40 |  | 0 |  |  |  | snížená |  | 0 | 0 | 0 | 0 | 0 | 4 | K | 1 | ROZPOCET | 0 | 0 | 0 | 0 | 0 | 2 | 0 | 4 | 192
96 | K | SLA-97 | konektory lisovací | ks | 112 |  | 0 |  |  |  | snížená |  | 0 | 0 | 0 | 0 | 0 | 4 | K | 1 | ROZPOCET | 0 | 0 | 0 | 0 | 0 | 2 | 0 | 4 | 194
97 | K | SLA-98 | instal. box pro koax. ochranu | ks | 1 |  | 0 |  |  |  | snížená |  | 0 | 0 | 0 | 0 | 0 | 4 | K | 1 | ROZPOCET | 0 | 0 | 0 | 0 | 0 | 2 | 0 | 4 | 196
| D | D7 | Kabely, chráničky |  |  |  | 0 | [5 empty] | 0 |  | 0 |  | 0 | 1 | D | 1 | ROZPOCET | [6 empty] | 0
98 | K | SLA-99 | koaxiální kabel 75ohmů 27dB/100m při 2150MHz - venkovní provedení (K2) | m | 200 |  | 0 |  |  |  | snížená |  | 0 | 0 | 0 | 0 | 0 | 4 | K | 2 | ROZPOCET | 0 | 0 | 0 | 0 | 0 | 2 | 0 | 4 | 198
99 | K | SLA-100 | koaxiální kabel 75ohmů 27dB/100m při 2150MHz - vnitřní provedení (K1) | m | 1950 |  | 0 |  |  |  | snížená |  | 0 | 0 | 0 | 0 | 0 | 4 | K | 2 | ROZPOCET | 0 | 0 | 0 | 0 | 0 | 2 | 0 | 4 | 200
100 | K | SLA-101 | vodič CU 16 ZŽ, pro pospojování | m | 50 |  | 0 |  |  |  | snížená |  | 0 | 0 | 0 | 0 | 0 | 4 | K | 2 | ROZPOCET | 0 | 0 | 0 | 0 | 0 | 2 | 0 | 4 | 202
101 | K | SLA-102 | instalační krabice do zdi typu KU68-hluboká | ks | 40 |  | 0 |  |  |  | snížená |  | 0 | 0 | 0 | 0 | 0 | 4 | K | 2 | ROZPOCET | 0 | 0 | 0 | 0 | 0 | 2 | 0 | 4 | 204
102 | K | SLA-103 | el. instal trubka vnější do prům. 25mm např. monoflexsuper | m | 700 |  | 0 |  |  |  | snížená |  | 0 | 0 | 0 | 0 | 0 | 4 | K | 2 | ROZPOCET | 0 | 0 | 0 | 0 | 0 | 2 | 0 | 4 | 206
| D | D15 | Ostatní |  |  |  | 0 | [5 empty] | 0 |  | 0 |  | 0 | 1 | D | 1 | ROZPOCET | [6 empty] | 0
103 | K | SLA-104 | prostup střešním pláštěm | ks | 1 |  | 0 |  |  |  | snížená |  | 0 | 0 | 0 | 0 | 0 | 4 | K | 2 | ROZPOCET | 0 | 0 | 0 | 0 | 0 | 2 | 0 | 4 | 208
104 | K | SLA-105 | Instalace a konfigurace, nastavení, úprava návrhu na základě měření | hod | 18 |  | 0 |  |  |  | snížená |  | 0 | 0 | 0 | 0 | 0 | 4 | K | 2 | ROZPOCET | 0 | 0 | 0 | 0 | 0 | 2 | 0 | 4 | 210
105 | K | SLA-106 | měření signálu vč. protokolu | ks | 1 |  | 0 |  |  |  | snížená |  | 0 | 0 | 0 | 0 | 0 | 4 | K | 2 | ROZPOCET | 0 | 0 | 0 | 0 | 0 | 2 | 0 | 4 | 212
106 | K | SLA-107 | měření signálu na zásuvách vč. protokolu | ks | 40 |  | 0 |  |  |  | snížená |  | 0 | 0 | 0 | 0 | 0 | 4 | K | 2 | ROZPOCET | 0 | 0 | 0 | 0 | 0 | 2 | 0 | 4 | 214
| D | D17 | Nouzový komunikační systém |  |  |  | 0 | [5 empty] | 0 |  | 0 |  | 0 | 1 | D | 0 | ROZPOCET | [6 empty] | 0
107 | K | SLA-108 | Adaptér VKJV IP | ks | 2 |  | 0 |  |  |  | snížená |  | 0 | 0 | 0 | 0 | 0 | 4 | K | 1 | ROZPOCET | 0 | 0 | 0 | 0 | 0 | 2 | 0 | 4 | 216
108 | K | SLA-109 | Adaptér VKJV skupinový IP | ks | 1 |  | 0 |  |  |  | snížená |  | 0 | 0 | 0 | 0 | 0 | 4 | K | 1 | ROZPOCET | 0 | 0 | 0 | 0 | 0 | 2 | 0 | 4 | 218
109 | K | SLA-110 | Anténa modulu detekční brány IP | ks | 1 |  | 0 |  |  |  | snížená |  | 0 | 0 | 0 | 0 | 0 | 4 | K | 1 | ROZPOCET | 0 | 0 | 0 | 0 | 0 | 2 | 0 | 4 | 220
110 | K | SLA-111 | Komunikační jednotka IP | ks | 5 |  | 0 |  |  |  | snížená |  | 0 | 0 | 0 | 0 | 0 | 4 | K | 1 | ROZPOCET | 0 | 0 | 0 | 0 | 0 | 2 | 0 | 4 | 222
111 | K | SLA-112 | Komunikační jednotka s displejem IP | ks | 31 |  | 0 |  |  |  | snížená |  | 0 | 0 | 0 | 0 | 0 | 4 | K | 1 | ROZPOCET | 0 | 0 | 0 | 0 | 0 | 2 | 0 | 4 | 224
112 | K | SLA-113 | Lůžková jednotka IP | ks | 60 |  | 0 |  |  |  | snížená |  | 0 | 0 | 0 | 0 | 0 | 4 | K | 1 | ROZPOCET | 0 | 0 | 0 | 0 | 0 | 2 | 0 | 4 | 226
113 | K | SLA-114 | Modul detekční brány IP | ks | 1 |  | 0 |  |  |  | snížená |  | 0 | 0 | 0 | 0 | 0 | 4 | K | 1 | ROZPOCET | 0 | 0 | 0 | 0 | 0 | 2 | 0 | 4 | 228
114 | K | SLA-115 | Napáječ 250W 24V IP | ks | 2 |  | 0 |  |  |  | snížená |  | 0 | 0 | 0 | 0 | 0 | 4 | K | 1 | ROZPOCET | 0 | 0 | 0 | 0 | 0 | 2 | 0 | 4 | 230
115 | K | SLA-116 | Ovladač elektrického zámku IP | ks | 5 |  | 0 |  |  |  | snížená |  | 0 | 0 | 0 | 0 | 0 | 4 | K | 1 | ROZPOCET | 0 | 0 | 0 | 0 | 0 | 2 | 0 | 4 | 232
116 | K | SLA-117 | Sada kamera venkovní IP | ks | 2 |  | 0 |  |  |  | snížená |  | 0 | 0 | 0 | 0 | 0 | 4 | K | 1 | ROZPOCET | 0 | 0 | 0 | 0 | 0 | 2 | 0 | 4 | 234
117 | K | SLA-118 | Signalizační jednotka IP | ks | 1 |  | 0 |  |  |  | snížená |  | 0 | 0 | 0 | 0 | 0 | 4 | K | 1 | ROZPOCET | 0 | 0 | 0 | 0 | 0 | 2 | 0 | 4 | 236
118 | K | SLA-119 | Služební jednotka s displejem IP | ks | 5 |  | 0 |  |  |  | snížená |  | 0 | 0 | 0 | 0 | 0 | 4 | K | 1 | ROZPOCET | 0 | 0 | 0 | 0 | 0 | 2 | 0 | 4 | 238
119 | K | SLA-120 | Svítidlo IP | ks | 37 |  | 0 |  |  |  | snížená |  | 0 | 0 | 0 | 0 | 0 | 4 | K | 1 | ROZPOCET | 0 | 0 | 0 | 0 | 0 | 2 | 0 | 4 | 240
120 | K | SLA-121 | Switch modul ZPT (RJ45) IP | ks | 21 |  | 0 |  |  |  | snížená |  | 0 | 0 | 0 | 0 | 0 | 4 | K | 1 | ROZPOCET | 0 | 0 | 0 | 0 | 0 | 2 | 0 | 4 | 242
121 | K | SLA-122 | Switch 8 portů | ks | 1 |  | 0 |  |  |  | snížená |  | 0 | 0 | 0 | 0 | 0 | 4 | K | 1 | ROZPOCET | 0 | 0 | 0 | 0 | 0 | 2 | 0 | 4 | 244
122 | K | SLA-123 | Systémový server VoIP | ks | 1 |  | 0 |  |  |  | snížená |  | 0 | 0 | 0 | 0 | 0 | 4 | K | 1 | ROZPOCET | 0 | 0 | 0 | 0 | 0 | 2 | 0 | 4 | 246
123 | K | SLA-124 | Táhlo nouzového volání IP | ks | 32 |  | 0 |  |  |  | snížená |  | 0 | 0 | 0 | 0 | 0 | 4 | K | 1 | ROZPOCET | 0 | 0 | 0 | 0 | 0 | 2 | 0 | 4 | 248
124 | K | SLA-125 | Táhlo nouzového volání s tlačíkem IP | ks | 31 |  | 0 |  |  |  | snížená |  | 0 | 0 | 0 | 0 | 0 | 4 | K | 1 | ROZPOCET | 0 | 0 | 0 | 0 | 0 | 2 | 0 | 4 | 250
125 | K | SLA-126 | Terminál personálu IP | ks | 1 |  | 0 |  |  |  | snížená |  | 0 | 0 | 0 | 0 | 0 | 4 | K | 1 | ROZPOCET | 0 | 0 | 0 | 0 | 0 | 2 | 0 | 4 | 252
126 | K | SLA-127 | Vchodová komnikační jednotka venkovní s RFID IP | ks | 1 |  | 0 |  |  |  | snížená |  | 0 | 0 | 0 | 0 | 0 | 4 | K | 1 | ROZPOCET | 0 | 0 | 0 | 0 | 0 | 2 | 0 | 4 | 254
127 | K | SLA-128 | Vchodová komunikační jednotka s RFID IP | ks | 1 |  | 0 |  |  |  | snížená |  | 0 | 0 | 0 | 0 | 0 | 4 | K | 1 | ROZPOCET | 0 | 0 | 0 | 0 | 0 | 2 | 0 | 4 | 256
128 | K | SLA-129 | Vchodová komunikační jednotka venkovní skupinová IP | ks | 1 |  | 0 |  |  |  | snížená |  | 0 | 0 | 0 | 0 | 0 | 4 | K | 1 | ROZPOCET | 0 | 0 | 0 | 0 | 0 | 2 | 0 | 4 | 258
129 | K | SLA-130 | Zásuvka ethernet IP | ks | 1 |  | 0 |  |  |  | snížená |  | 0 | 0 | 0 | 0 | 0 | 4 | K | 1 | ROZPOCET | 0 | 0 | 0 | 0 | 0 | 2 | 0 | 4 | 260
130 | K | SLA-131 | Závěs LJ s konektorem IP | ks | 60 |  | 0 |  |  |  | snížená |  | 0 | 0 | 0 | 0 | 0 | 4 | K | 1 | ROZPOCET | 0 | 0 | 0 | 0 | 0 | 2 | 0 | 4 | 262
131 | K | SLA-132 | Instalační rámeček malý | ks | 61 |  | 0 |  |  |  | snížená |  | 0 | 0 | 0 | 0 | 0 | 4 | K | 1 | ROZPOCET | 0 | 0 | 0 | 0 | 0 | 2 | 0 | 4 | 264
132 | K | SLA-133 | Instalační rámeček malý (SIJ) | ks | 2 |  | 0 |  |  |  | snížená |  | 0 | 0 | 0 | 0 | 0 | 4 | K | 1 | ROZPOCET | 0 | 0 | 0 | 0 | 0 | 2 | 0 | 4 | 266
133 | K | SLA-134 | Instalační rámeček malý (ZE) | ks | 2 |  | 0 |  |  |  | snížená |  | 0 | 0 | 0 | 0 | 0 | 4 | K | 1 | ROZPOCET | 0 | 0 | 0 | 0 | 0 | 2 | 0 | 4 | 268
134 | K | SLA-135 | Instalační rámeček střední (TPS AVKJV) | ks | 2 |  | 0 |  |  |  | snížená |  | 0 | 0 | 0 | 0 | 0 | 4 | K | 1 | ROZPOCET | 0 | 0 | 0 | 0 | 0 | 2 | 0 | 4 | 270
135 | K | SLA-136 | Instalační rámeček střední (ZLJ) | ks | 1 |  | 0 |  |  |  | snížená |  | 0 | 0 | 0 | 0 | 0 | 4 | K | 1 | ROZPOCET | 0 | 0 | 0 | 0 | 0 | 2 | 0 | 4 | 272
136 | K | SLA-137 | Instalační rámeček střední (ZLJK) | ks | 60 |  | 0 |  |  |  | snížená |  | 0 | 0 | 0 | 0 | 0 | 4 | K | 1 | ROZPOCET | 0 | 0 | 0 | 0 | 0 | 2 | 0 | 4 | 274
137 | K | SLA-138 | Instalační rámeček střední (ZUR SJD) | ks | 3 |  | 0 |  |  |  | snížená |  | 0 | 0 | 0 | 0 | 0 | 4 | K | 1 | ROZPOCET | 0 | 0 | 0 | 0 | 0 | 2 | 0 | 4 | 276
138 | K | SLA-139 | Instalační rámeček velký (KJ KJD VKJ) | ks | 30 |  | 0 |  |  |  | snížená |  | 0 | 0 | 0 | 0 | 0 | 4 | K | 1 | ROZPOCET | 0 | 0 | 0 | 0 | 0 | 2 | 0 | 4 | 278
139 | K | SLA-140 | Kabel FTP 5E LSOH | m | 1100 |  | 0 |  |  |  | snížená |  | 0 | 0 | 0 | 0 | 0 | 4 | K | 1 | ROZPOCET | 0 | 0 | 0 | 0 | 0 | 2 | 0 | 4 | 280
140 | K | SLA-141 | Kabel CHKE-R 2 x 1,5 | m | 190 |  | 0 |  |  |  | snížená |  | 0 | 0 | 0 | 0 | 0 | 4 | K | 1 | ROZPOCET | 0 | 0 | 0 | 0 | 0 | 2 | 0 | 4 | 282
141 | K | SLA-142 | Kabel UTP 5E LSOH | m | 300 |  | 0 |  |  |  | snížená |  | 0 | 0 | 0 | 0 | 0 | 4 | K | 1 | ROZPOCET | 0 | 0 | 0 | 0 | 0 | 2 | 0 | 4 | 284
142 | K | SLA-143 | Konektor RJ45 včetně proměření | ks | 200 |  | 0 |  |  |  | snížená |  | 0 | 0 | 0 | 0 | 0 | 4 | K | 1 | ROZPOCET | 0 | 0 | 0 | 0 | 0 | 2 | 0 | 4 | 286
143 | K | SLA-144 | Kontrola a otestování rozvodného vedení | ks | 1 |  | 0 |  |  |  | snížená |  | 0 | 0 | 0 | 0 | 0 | 4 | K | 1 | ROZPOCET | 0 | 0 | 0 | 0 | 0 | 2 | 0 | 4 | 288
144 | K | SLA-145 | Kontrola provozu a zaškolení | ks | 1 |  | 0 |  |  |  | snížená |  | 0 | 0 | 0 | 0 | 0 | 4 | K | 1 | ROZPOCET | 0 | 0 | 0 | 0 | 0 | 2 | 0 | 4 | 290
145 | K | SLA-146 | Krabice KO97 pod omítku | ks | 30 |  | 0 |  |  |  | snížená |  | 0 | 0 | 0 | 0 | 0 | 4 | K | 1 | ROZPOCET | 0 | 0 | 0 | 0 | 0 | 2 | 0 | 4 | 292
146 | K | SLA-147 | Krabice KT250 | ks | 21 |  | 0 |  |  |  | snížená |  | 0 | 0 | 0 | 0 | 0 | 4 | K | 1 | ROZPOCET | 0 | 0 | 0 | 0 | 0 | 2 | 0 | 4 | 294
147 | K | SLA-148 | Krabice KU68 pod omítku | ks | 135 |  | 0 |  |  |  | snížená |  | 0 | 0 | 0 | 0 | 0 | 4 | K | 1 | ROZPOCET | 0 | 0 | 0 | 0 | 0 | 2 | 0 | 4 | 296
148 | K | SLA-149 | Naprogramování a konfigurace systému | ks | 1 |  | 0 |  |  |  | snížená |  | 0 | 0 | 0 | 0 | 0 | 4 | K | 1 | ROZPOCET | 0 | 0 | 0 | 0 | 0 | 2 | 0 | 4 | 298
149 | K | SLA-150 | SW aktivace sdruženého provozu | ks | 1 |  | 0 |  |  |  | snížená |  | 0 | 0 | 0 | 0 | 0 | 4 | K | 1 | ROZPOCET | 0 | 0 | 0 | 0 | 0 | 2 | 0 | 4 | 300
150 | K | SLA-151 | SW historie volání | ks | 1 |  | 0 |  |  |  | snížená |  | 0 | 0 | 0 | 0 | 0 | 4 | K | 1 | ROZPOCET | 0 | 0 | 0 | 0 | 0 | 2 | 0 | 4 | 302
151 | K | SLA-152 | SW licence Audio programu | ks | 1 |  | 0 |  |  |  | snížená |  | 0 | 0 | 0 | 0 | 0 | 4 | K | 1 | ROZPOCET | 0 | 0 | 0 | 0 | 0 | 2 | 0 | 4 | 304
152 | K | SLA-153 | SW licence účastníka | ks | 82 |  | 0 |  |  |  | snížená |  | 0 | 0 | 0 | 0 | 0 | 4 | K | 1 | ROZPOCET | 0 | 0 | 0 | 0 | 0 | 2 | 0 | 4 | 306
153 | K | SLA-154 | Trubka HFX prům. 25 mm | m | 1050 |  | 0 |  |  |  | snížená |  | 0 | 0 | 0 | 0 | 0 | 4 | K | 1 | ROZPOCET | 0 | 0 | 0 | 0 | 0 | 2 | 0 | 4 | 308
154 | K | SLA-155 | Zkratovací propojka (jumper) | ks | 90 |  | 0 |  |  |  | snížená |  | 0 | 0 | 0 | 0 | 0 | 4 | K | 1 | ROZPOCET | 0 | 0 | 0 | 0 | 0 | 2 | 0 | 4 | 310
| D | D18 | Kamerový dohled - CCTV /kabeláž a akt. prvky v rámci dat. rozvodů/ |  |  |  | 0 | [5 empty] | 0 |  | 0 |  | 0 | 1 | D | 0 | ROZPOCET | [6 empty] | 0
155 | K | SLA-156 | Kamera vnitřní - DOME, IP, 3MPix, D/N, vč. objektivu, drážaku, IR přísvit, PoE | ks | 15 |  | 0 |  |  |  | snížená |  | 0 | 0 | 0 | 0 | 0 | 4 | K | 1 | ROZPOCET | 0 | 0 | 0 | 0 | 0 | 2 | 0 | 4 | 312
156 | K | SLA-157 | Kamera venkovní - IP, 3MPix, D/N, vč. objektivu, drážaku, IR přísvit min. 30m, PoE | ks | 7 |  | 0 |  |  |  | snížená |  | 0 | 0 | 0 | 0 | 0 | 4 | K | 1 | ROZPOCET | 0 | 0 | 0 | 0 | 0 | 2 | 0 | 4 | 314
157 | K | SLA-158 | záznamové zařízení pro 64 kamer vč. 2x HDD HDD 6TB vč.licence | ks | 1 |  | 0 |  |  |  | snížená |  | 0 | 0 | 0 | 0 | 0 | 4 | K | 1 | ROZPOCET | 0 | 0 | 0 | 0 | 0 | 2 | 0 | 4 | 316
158 | K | SLA-159 | ovládací klávesnioce CCTV+24"LCD do racku | ks | 1 |  | 0 |  |  |  | snížená |  | 0 | 0 | 0 | 0 | 0 | 4 | K | 1 | ROZPOCET | 0 | 0 | 0 | 0 | 0 | 2 | 0 | 4 | 318
159 | K | SLA-160 | 32"- LCD moniotr, 24/7, 4K, VGA, DVI, HDMI, 230VAC, 50/60 HZ, vč. držáku na stěnu | ks | 3 |  | 0 |  |  |  | snížená |  | 0 | 0 | 0 | 0 | 0 | 4 | K | 1 | ROZPOCET | 0 | 0 | 0 | 0 | 0 | 2 | 0 | 4 | 320
160 | K | SLA-161 | PC: 1× procesor 2,9 GHz, turbo boost 4,8GHz, 16MB cache, 8C/16T (65W) 1× paměť 16GB DDR4-2666 1× grafická karta 2GB GDDR6, PCIe 3.0 x16, 3x DP, 1×USB-C, USB-C - DP adaptér, HDD 2TB 1× integrovaná síťová karta 1× klávesnice USB, myš USB 1× OS Windows 10 Pro 64bit | ks | 3 |  | 0 |  |  |  | snížená |  | 0 | 0 | 0 | 0 | 0 | 4 | K | 1 | ROZPOCET | 0 | 0 | 0 | 0 | 0 | 2 | 0 | 4 | 322
161 | K | SLA-162 | dvoustupňová přepěťová ochrana včetně rytu | ks | 7 |  | 0 |  |  |  | snížená |  | 0 | 0 | 0 | 0 | 0 | 4 | K | 1 | ROZPOCET | 0 | 0 | 0 | 0 | 0 | 2 | 0 | 4 | 324
| D | D19 | Ostatní /kamerový dohled - CCTV/ |  |  |  | 0 | [5 empty] | 0 |  | 0 |  | 0 | 1 | D | 1 | ROZPOCET | [6 empty] | 0
162 | K | SLA-163 | Konfigurace, nastavení | hod | 18 |  | 0 |  |  |  | snížená |  | 0 | 0 | 0 | 0 | 0 | 4 | K | 2 | ROZPOCET | 0 | 0 | 0 | 0 | 0 | 2 | 0 | 4 | 326
| D | D20 | Hlavní kabelové trasy |  |  |  | 0 | [5 empty] | 0 |  | 0 |  | 0 | 1 | D | 0 | ROZPOCET | [6 empty] | 0
163 | K | SLA-164 | žlab neděrovaný 100/50 s víkem, pozink - komplet vč. konzol (závěsů) a mont. příslušenství | m | 95 |  | 0 |  |  |  | snížená |  | 0 | 0 | 0 | 0 | 0 | 4 | K | 1 | ROZPOCET | 0 | 0 | 0 | 0 | 0 | 2 | 0 | 4 | 328
164 | K | SLA-165 | žlab neděrovaný 200/50 s víkem, pozink - komplet vč. konzol (závěsů) a mont. příslušenství | m | 120 |  | 0 |  |  |  | snížená |  | 0 | 0 | 0 | 0 | 0 | 4 | K | 1 | ROZPOCET | 0 | 0 | 0 | 0 | 0 | 2 | 0 | 4 | 330
165 | K | SLA-166 | drátěný žlab 200/50 s víkem, pozink - komplet vč. konzol (závěsů) a mont. příslušenství | m | 60 |  | 0 |  |  |  | snížená |  | 0 | 0 | 0 | 0 | 0 | 4 | K | 1 | ROZPOCET | 0 | 0 | 0 | 0 | 0 | 2 | 0 | 4 | 332
166 | K | SLA-167 | drátěný žlab 300/100 pozink - komplet vč. konzol (závěsů) a mont. příslušenství | m | 70 |  | 0 |  |  |  | snížená |  | 0 | 0 | 0 | 0 | 0 | 4 | K | 1 | ROZPOCET | 0 | 0 | 0 | 0 | 0 | 2 | 0 | 4 | 334
| D | D21 | Ostatní |  |  |  | 0 | [5 empty] | 0 |  | 0 |  | 0 | 1 | D | 0 | ROZPOCET | [6 empty] | 0
167 | K | SLA-168 | upínací pásky | ks | 2500 |  | 0 |  |  |  | snížená |  | 0 | 0 | 0 | 0 | 0 | 4 | K | 1 | ROZPOCET | 0 | 0 | 0 | 0 | 0 | 2 | 0 | 4 | 336
168 | K | SLA-169 | popisovací kabelový štítek | ks | 750 |  | 0 |  |  |  | snížená |  | 0 | 0 | 0 | 0 | 0 | 4 | K | 1 | ROZPOCET | 0 | 0 | 0 | 0 | 0 | 2 | 0 | 4 | 338
169 | K | SLA-170 | demontáž stávajících zařízení a kabelových rozvodů slaboproudu (TEL, STA atd.) vč. ekol. likvidace | hod. | 12 |  | 0 |  |  |  | snížená |  | 0 | 0 | 0 | 0 | 0 | 4 | K | 1 | ROZPOCET | 0 | 0 | 0 | 0 | 0 | 2 | 0 | 4 | 340
170 | K | SLA-171 | vrtání prostupu do prům. 25mm hl. do 50cm | ks | 30 |  | 0 |  |  |  | snížená |  | 0 | 0 | 0 | 0 | 0 | 4 | K | 1 | ROZPOCET | 0 | 0 | 0 | 0 | 0 | 2 | 0 | 4 | 342
171 | K | SLA-172 | jádrové vrtání prostupu do prům. 100mm hl. 50cm | ks | 12 |  | 0 |  |  |  | snížená |  | 0 | 0 | 0 | 0 | 0 | 4 | K | 1 | ROZPOCET | 0 | 0 | 0 | 0 | 0 | 2 | 0 | 4 | 344
172 | K | SLA-173 | požární ucpávka vč. štítku a protokolu | dm3 | 40 |  | 0 |  |  |  | snížená |  | 0 | 0 | 0 | 0 | 0 | 4 | K | 1 | ROZPOCET | 0 | 0 | 0 | 0 | 0 | 2 | 0 | 4 | 346
173 | K | SLA-174 | drobné stavební práce - sekání drážek, začištění, demontáž podhledu apod. | kpl. | 1 |  | 0 |  |  |  | snížená |  | 0 | 0 | 0 | 0 | 0 | 4 | K | 1 | ROZPOCET | 0 | 0 | 0 | 0 | 0 | 2 | 0 | 4 | 348
174 | K | SLA-175 | SDK konstrukce -zakrytí kabel tras | m2 | 12 |  | 0 |  |  |  | snížená |  | 0 | 0 | 0 | 0 | 0 | 4 | K | 1 | ROZPOCET | 0 | 0 | 0 | 0 | 0 | 2 | 0 | 4 | 350
175 | K | SLA-176 | drobný úlož.a inst.mat.(příchytky, pásky, štítky, hmoždínky apod.) | sada | 1 |  | 0 |  |  |  | snížená |  | 0 | 0 | 0 | 0 | 0 | 4 | K | 1 | ROZPOCET | 0 | 0 | 0 | 0 | 0 | 2 | 0 | 4 | 352
176 | K | SLA-177 | nastavení ,seřízení, oživení | hod | 16 |  | 0 |  |  |  | snížená |  | 0 | 0 | 0 | 0 | 0 | 4 | K | 1 | ROZPOCET | 0 | 0 | 0 | 0 | 0 | 2 | 0 | 4 | 354
177 | K | SLA-178 | komplexní přezkoušení, revize | hod | 16 |  | 0 |  |  |  | snížená |  | 0 | 0 | 0 | 0 | 0 | 4 | K | 1 | ROZPOCET | 0 | 0 | 0 | 0 | 0 | 2 | 0 | 4 | 356

## D.1.10 - EPS
[9 empty] | >> skryté sloupce << | [9 empty] | {9bd22a1c-905e-4105-8e35-9e795a3100a0}
1
| KRYCÍ LIST SOUPISU PRACÍ | [8 empty] | v --- níže se nacházejí doplnkové a pomocné údaje k sestavám --- v | [8 empty] | False
Stavba:
Přestavba a rozšíření domova pro seniory Jiráskova č.p.193 Broumov - DOMOV DŮCHODCŮ
Objekt:
D.1.10 - EPS
| KSO: |  |  |  |  | CC-CZ:
| Místo: |  |  |  |  | Datum: | 4. 3. 2022
| Zadavatel: |  |  |  |  | IČ:
|  | Město Broumov, třída Masarykova 239 |  |  |  | DIČ:
| Uchazeč: |  |  |  |  | IČ: | Vyplň údaj
|  | Vyplň údaj |  |  |  | DIČ: | Vyplň údaj
| Projektant: |  |  |  |  | IČ:
DIČ:
| Zpracovatel: |  |  |  |  | IČ:
DIČ:
Poznámka:
| Cena bez DPH | [5 empty] | 0
|  |  | Základ daně |  |  | Sazba daně | Výše daně
| DPH | základní | 0 |  |  | 21% | 0
|  | snížená | 0 |  |  | 15% | 0
|  | zákl. přenesená | 0 |  |  | 21% | 0
|  | sníž. přenesená | 0 |  |  | 15% | 0
|  | nulová | 0 |  |  | 0% | 0
| Cena s DPH |  |  | v | CZK |  | 0
REKAPITULACE ČLENĚNÍ SOUPISU PRACÍ
Stavba:
Přestavba a rozšíření domova pro seniory Jiráskova č.p.193 Broumov - DOMOV DŮCHODCŮ
Objekt:
D.1.10 - EPS
Místo: | [5 empty] | Datum: | 4. 3. 2022
Zadavatel: |  |  | Město Broumov, třída Masarykova 239 |  |  | Projektant:
Uchazeč: |  |  | Vyplň údaj |  |  | Zpracovatel:
Kód dílu - Popis | [6 empty] | Cena celkem [CZK]
Náklady stavby celkem | [6 empty] | 0 | [12 empty] | -1
| D1 - dodávka zařízení EPS | [5 empty] | 0
| D2 - Montážní materiál | [5 empty] | 0
| D3 - Montáž EPS | [5 empty] | 0
| D4 - Kabely | [5 empty] | 0
SOUPIS PRACÍ
Stavba:
Přestavba a rozšíření domova pro seniory Jiráskova č.p.193 Broumov - DOMOV DŮCHODCŮ
Objekt:
D.1.10 - EPS
Místo: | [5 empty] | Datum: | 4. 3. 2022
Zadavatel: |  |  | Město Broumov, třída Masarykova 239 |  |  | Projektant:
Uchazeč: |  |  | Vyplň údaj |  |  | Zpracovatel:
PČ | Typ | Kód | Popis | MJ | Množství | J.cena [CZK] | Cena celkem [CZK] | Cenová soustava |  |  | DPH | J. Nh [h] | Nh celkem [h] | J. hmotnost [t] | Hmotnost celkem [t] | J. suť [t] | Suť Celkem [t]
Náklady soupisu celkem | [6 empty] | 0 | [5 empty] | 0 |  | 0 |  | 0 |  | D | -1 | [7 empty] | 0
| D | D1 | dodávka zařízení EPS |  |  |  | 0 | [5 empty] | 0 |  | 0 |  | 0 | 1 | D | 0 | ROZPOCET | [6 empty] | 0
1 | K | EPS-1 | optickokouřový hlásič požáru vč příslušenství | ks | 85 |  | 0 |  |  |  | snížená |  | 0 | 0 | 0 | 0 | 0 | 4 | K | 1 | ROZPOCET | 0 | 0 | 0 | 0 | 0 | 2 | 0 | 4 | 2
2 | K | EPS-2 | tlačítko adresné červené vnitřní | ks | 8 |  | 0 |  |  |  | snížená |  | 0 | 0 | 0 | 0 | 0 | 4 | K | 1 | ROZPOCET | 0 | 0 | 0 | 0 | 0 | 2 | 0 | 4 | 4
3 | K | EPS-3 | Houkačka adresná | ks | 7 |  | 0 |  |  |  | snížená |  | 0 | 0 | 0 | 0 | 0 | 4 | K | 1 | ROZPOCET | 0 | 0 | 0 | 0 | 0 | 2 | 0 | 4 | 6
4 | K | EPS-4 | přídržný magnet dveří 24V | ks | 16 |  | 0 |  |  |  | snížená |  | 0 | 0 | 0 | 0 | 0 | 4 | K | 1 | ROZPOCET | 0 | 0 | 0 | 0 | 0 | 2 | 0 | 4 | 8
5 | K | EPS-5 | adresný spínací člen -4x kontakt 230V/1A | ks | 2 |  | 0 |  |  |  | snížená |  | 0 | 0 | 0 | 0 | 0 | 4 | K | 1 | ROZPOCET | 0 | 0 | 0 | 0 | 0 | 2 | 0 | 4 | 10
6 | K | EPS-6 | vstupní/výstupní člen | ks | 1 |  | 0 |  |  |  | snížená |  | 0 | 0 | 0 | 0 | 0 | 4 | K | 1 | ROZPOCET | 0 | 0 | 0 | 0 | 0 | 2 | 0 | 4 | 12
7 | K | EPS-7 | Štítek s číslem hlásiče | ks | 130 |  | 0 |  |  |  | snížená |  | 0 | 0 | 0 | 0 | 0 | 4 | K | 1 | ROZPOCET | 0 | 0 | 0 | 0 | 0 | 2 | 0 | 4 | 14
8 | K | EPS-8 | panel OPPO | ks | 1 |  | 0 |  |  |  | snížená |  | 0 | 0 | 0 | 0 | 0 | 4 | K | 1 | ROZPOCET | 0 | 0 | 0 | 0 | 0 | 2 | 0 | 4 | 16
9 | K | EPS-9 | klíčový trezor | ks | 1 |  | 0 |  |  |  | snížená |  | 0 | 0 | 0 | 0 | 0 | 4 | K | 1 | ROZPOCET | 0 | 0 | 0 | 0 | 0 | 2 | 0 | 4 | 18
10 | K | EPS-10 | zábleskový maják | ks | 1 |  | 0 |  |  |  | snížená |  | 0 | 0 | 0 | 0 | 0 | 4 | K | 1 | ROZPOCET | 0 | 0 | 0 | 0 | 0 | 2 | 0 | 4 | 20
11 | K | EPS-11 | vyhodnocovací jednotka tepl. Kabelu | ks | 1 |  | 0 |  |  |  | snížená |  | 0 | 0 | 0 | 0 | 0 | 4 | K | 1 | ROZPOCET | 0 | 0 | 0 | 0 | 0 | 2 | 0 | 4 | 22
12 | K | EPS-12 | teplotní kabel | m | 70 |  | 0 |  |  |  | snížená |  | 0 | 0 | 0 | 0 | 0 | 4 | K | 1 | ROZPOCET | 0 | 0 | 0 | 0 | 0 | 2 | 0 | 4 | 24
13 | K | EPS-13 | vstupní/výstupní člen | ks | 4 |  | 0 |  |  |  | snížená |  | 0 | 0 | 0 | 0 | 0 | 4 | K | 1 | ROZPOCET | 0 | 0 | 0 | 0 | 0 | 2 | 0 | 4 | 26
14 | K | EPS-14 | příchytka pro instalaci | ks | 200 |  | 0 |  |  |  | snížená |  | 0 | 0 | 0 | 0 | 0 | 4 | K | 1 | ROZPOCET | 0 | 0 | 0 | 0 | 0 | 2 | 0 | 4 | 28
15 | K | EPS-15 | Akumulátor 12V | m | 2 |  | 0 |  |  |  | snížená |  | 0 | 0 | 0 | 0 | 0 | 4 | K | 1 | ROZPOCET | 0 | 0 | 0 | 0 | 0 | 2 | 0 | 4 | 30
| D | D2 | Montážní materiál |  |  |  | 0 | [5 empty] | 0 |  | 0 |  | 0 | 1 | D | 0 | ROZPOCET | [6 empty] | 0
9 | K | EPS-9.1 | nosná kabelová lišta | m | 180 |  | 0 |  |  |  | snížená |  | 0 | 0 | 0 | 0 | 0 | 4 | K | 1 | ROZPOCET | 0 | 0 | 0 | 0 | 0 | 2 | 0 | 4 | 32
10 | K | EPS-10.1 | trubka t 21 pod om | m | 1800 |  | 0 |  |  |  | snížená |  | 0 | 0 | 0 | 0 | 0 | 4 | K | 1 | ROZPOCET | 0 | 0 | 0 | 0 | 0 | 2 | 0 | 4 | 34
11 | K | EPS-11.1 | krabice instalační | ks | 50 |  | 0 |  |  |  | snížená |  | 0 | 0 | 0 | 0 | 0 | 4 | K | 1 | ROZPOCET | 0 | 0 | 0 | 0 | 0 | 2 | 0 | 4 | 36
12 | K | EPS-12.1 | Drobný instalační materiál | sada | 1 |  | 0 |  |  |  | snížená |  | 0 | 0 | 0 | 0 | 0 | 4 | K | 1 | ROZPOCET | 0 | 0 | 0 | 0 | 0 | 2 | 0 | 4 | 38
| D | D3 | Montáž EPS |  |  |  | 0 | [5 empty] | 0 |  | 0 |  | 0 | 1 | D | 0 | ROZPOCET | [6 empty] | 0
13 | K | EPS-13.1 | montáž hlásičů vč soklu a příslušenství | ks | 117 |  | 0 |  |  |  | snížená |  | 0 | 0 | 0 | 0 | 0 | 4 | K | 1 | ROZPOCET | 0 | 0 | 0 | 0 | 0 | 2 | 0 | 4 | 40
14 | K | EPS-14.1 | montáž OPPO | ks | 1 |  | 0 |  |  |  | snížená |  | 0 | 0 | 0 | 0 | 0 | 4 | K | 1 | ROZPOCET | 0 | 0 | 0 | 0 | 0 | 2 | 0 | 4 | 42
15 | K | EPS-15.1 | montáž houkačky | ks | 5 |  | 0 |  |  |  | snížená |  | 0 | 0 | 0 | 0 | 0 | 4 | K | 1 | ROZPOCET | 0 | 0 | 0 | 0 | 0 | 2 | 0 | 4 | 44
16 | K | EPS-16 | montáž tlačítk. hlásiče | ks | 5 |  | 0 |  |  |  | snížená |  | 0 | 0 | 0 | 0 | 0 | 4 | K | 1 | ROZPOCET | 0 | 0 | 0 | 0 | 0 | 2 | 0 | 4 | 46
17 | K | EPS-17 | montáž jednotky teplotního kabelu | ks | 1 |  | 0 |  |  |  | snížená |  | 0 | 0 | 0 | 0 | 0 | 4 | K | 1 | ROZPOCET | 0 | 0 | 0 | 0 | 0 | 2 | 0 | 4 | 48
18 | K | EPS-18 | montáž teplotního kabelu | m | 70 |  | 0 |  |  |  | snížená |  | 0 | 0 | 0 | 0 | 0 | 4 | K | 1 | ROZPOCET | 0 | 0 | 0 | 0 | 0 | 2 | 0 | 4 | 50
19 | K | EPS-19 | montáž kabelu | m | 3000 |  | 0 |  |  |  | snížená |  | 0 | 0 | 0 | 0 | 0 | 4 | K | 1 | ROZPOCET | 0 | 0 | 0 | 0 | 0 | 2 | 0 | 4 | 52
20 | K | EPS-20 | montáž klíčového trezoru | ks | 1 |  | 0 |  |  |  | snížená |  | 0 | 0 | 0 | 0 | 0 | 4 | K | 1 | ROZPOCET | 0 | 0 | 0 | 0 | 0 | 2 | 0 | 4 | 54
21 | K | EPS-21 | montáž zábleskového majáku | ks | 1 |  | 0 |  |  |  | snížená |  | 0 | 0 | 0 | 0 | 0 | 4 | K | 1 | ROZPOCET | 0 | 0 | 0 | 0 | 0 | 2 | 0 | 4 | 56
22 | K | EPS-22 | programování ústředny | ks | 2 |  | 0 |  |  |  | snížená |  | 0 | 0 | 0 | 0 | 0 | 4 | K | 1 | ROZPOCET | 0 | 0 | 0 | 0 | 0 | 2 | 0 | 4 | 58
23 | K | EPS-23 | montáž vstupu a výstupu | ks | 2 |  | 0 |  |  |  | snížená |  | 0 | 0 | 0 | 0 | 0 | 4 | K | 1 | ROZPOCET | 0 | 0 | 0 | 0 | 0 | 2 | 0 | 4 | 60
24 | K | EPS-24 | mont. AKU | ks | 2 |  | 0 |  |  |  | snížená |  | 0 | 0 | 0 | 0 | 0 | 4 | K | 1 | ROZPOCET | 0 | 0 | 0 | 0 | 0 | 2 | 0 | 4 | 62
25 | K | EPS-25 | zasekání trubky pod om. | m | 1800 |  | 0 |  |  |  | snížená |  | 0 | 0 | 0 | 0 | 0 | 4 | K | 1 | ROZPOCET | 0 | 0 | 0 | 0 | 0 | 2 | 0 | 4 | 64
26 | K | EPS-26 | vyfrézování drážky | m | 1500 |  | 0 |  |  |  | snížená |  | 0 | 0 | 0 | 0 | 0 | 4 | K | 1 | ROZPOCET | 0 | 0 | 0 | 0 | 0 | 2 | 0 | 4 | 66
27 | K | EPS-27 | vrtání otvoru do 60mm | ks | 40 |  | 0 |  |  |  | snížená |  | 0 | 0 | 0 | 0 | 0 | 4 | K | 1 | ROZPOCET | 0 | 0 | 0 | 0 | 0 | 2 | 0 | 4 | 68
28 | K | EPS-28 | montáž krabice | ks | 50 |  | 0 |  |  |  | snížená |  | 0 | 0 | 0 | 0 | 0 | 4 | K | 1 | ROZPOCET | 0 | 0 | 0 | 0 | 0 | 2 | 0 | 4 | 70
29 | K | EPS-29 | Zaškolení obsluhy | hod | 2 |  | 0 |  |  |  | snížená |  | 0 | 0 | 0 | 0 | 0 | 4 | K | 1 | ROZPOCET | 0 | 0 | 0 | 0 | 0 | 2 | 0 | 4 | 72
| D | D4 | Kabely |  |  |  | 0 | [5 empty] | 0 |  | 0 |  | 0 | 1 | D | 0 | ROZPOCET | [6 empty] | 0
30 | K | EPS-30 | kabel 2x0,8 ( J-Y(St)Y | m | 2800 |  | 0 |  |  |  | snížená |  | 0 | 0 | 0 | 0 | 0 | 4 | K | 1 | ROZPOCET | 0 | 0 | 0 | 0 | 0 | 2 | 0 | 4 | 74
31 | K | EPS-31 | kabel 2x1,5 (CYKY) | m | 800 |  | 0 |  |  |  | snížená |  | 0 | 0 | 0 | 0 | 0 | 4 | K | 1 | ROZPOCET | 0 | 0 | 0 | 0 | 0 | 2 | 0 | 4 | 76
32 | K | EPS-32 | kabel 10x2x0,8 ( J-Y(St)Y | m | 120 |  | 0 |  |  |  | snížená |  | 0 | 0 | 0 | 0 | 0 | 4 | K | 1 | ROZPOCET | 0 | 0 | 0 | 0 | 0 | 2 | 0 | 4 | 78
33 | K | EPS-33 | kabel 3x1,5 (CYKY) | m | 45 |  | 0 |  |  |  | snížená |  | 0 | 0 | 0 | 0 | 0 | 4 | K | 1 | ROZPOCET | 0 | 0 | 0 | 0 | 0 | 2 | 0 | 4 | 80
34 | K | EPS-34 | Revize zařízení | kompl | 1 |  | 0 |  |  |  | snížená |  | 0 | 0 | 0 | 0 | 0 | 4 | K | 1 | ROZPOCET | 0 | 0 | 0 | 0 | 0 | 2 | 0 | 4 | 82

## D.1.12 - Pokojový zvedací...
[9 empty] | >> skryté sloupce << | [9 empty] | {b0c868ec-baef-4d62-9b07-922d40988479}
1
| KRYCÍ LIST SOUPISU PRACÍ | [8 empty] | v --- níže se nacházejí doplnkové a pomocné údaje k sestavám --- v | [8 empty] | False
Stavba:
Přestavba a rozšíření domova pro seniory Jiráskova č.p.193 Broumov - DOMOV DŮCHODCŮ
Objekt:
D.1.12 - Pokojový zvedací systém
| KSO: |  |  |  |  | CC-CZ:
| Místo: |  |  |  |  | Datum: | 4. 3. 2022
| Zadavatel: |  |  |  |  | IČ:
|  | Město Broumov, třída Masarykova 239 |  |  |  | DIČ:
| Uchazeč: |  |  |  |  | IČ: | Vyplň údaj
|  | Vyplň údaj |  |  |  | DIČ: | Vyplň údaj
| Projektant: |  |  |  |  | IČ:
DIČ:
| Zpracovatel: |  |  |  |  | IČ:
DIČ:
Poznámka:
| Cena bez DPH | [5 empty] | 0
|  |  | Základ daně |  |  | Sazba daně | Výše daně
| DPH | základní | 0 |  |  | 21% | 0
|  | snížená | 0 |  |  | 15% | 0
|  | zákl. přenesená | 0 |  |  | 21% | 0
|  | sníž. přenesená | 0 |  |  | 15% | 0
|  | nulová | 0 |  |  | 0% | 0
| Cena s DPH |  |  | v | CZK |  | 0
REKAPITULACE ČLENĚNÍ SOUPISU PRACÍ
Stavba:
Přestavba a rozšíření domova pro seniory Jiráskova č.p.193 Broumov - DOMOV DŮCHODCŮ
Objekt:
D.1.12 - Pokojový zvedací systém
Místo: | [5 empty] | Datum: | 4. 3. 2022
Zadavatel: |  |  | Město Broumov, třída Masarykova 239 |  |  | Projektant:
Uchazeč: |  |  | Vyplň údaj |  |  | Zpracovatel:
Kód dílu - Popis | [6 empty] | Cena celkem [CZK]
Náklady stavby celkem | [6 empty] | 0 | [12 empty] | -1
| Ostatní - Ostatní | [5 empty] | 0
| KZS - Kolejnicový zvedací systém | [5 empty] | 0
SOUPIS PRACÍ
Stavba:
Přestavba a rozšíření domova pro seniory Jiráskova č.p.193 Broumov - DOMOV DŮCHODCŮ
Objekt:
D.1.12 - Pokojový zvedací systém
Místo: | [5 empty] | Datum: | 4. 3. 2022
Zadavatel: |  |  | Město Broumov, třída Masarykova 239 |  |  | Projektant:
Uchazeč: |  |  | Vyplň údaj |  |  | Zpracovatel:
PČ | Typ | Kód | Popis | MJ | Množství | J.cena [CZK] | Cena celkem [CZK] | Cenová soustava |  |  | DPH | J. Nh [h] | Nh celkem [h] | J. hmotnost [t] | Hmotnost celkem [t] | J. suť [t] | Suť Celkem [t]
Náklady soupisu celkem | [6 empty] | 0 | [5 empty] | 0 |  | 0 |  | 0 |  | D | -1 | [7 empty] | 0
| D | Ostatní | Ostatní |  |  |  | 0 | [5 empty] | 0 |  | 0 |  | 0 | 4 | D | 0 | ROZPOCET | [6 empty] | 0
| D | KZS | Kolejnicový zvedací systém |  |  |  | 0 | [5 empty] | 0 |  | 0 |  | 0 | 4 | D | 1 | ROZPOCET | [6 empty] | 0
1 | K | KZS-0001 | Kolejnicový systém portálový na ploše cca 3,5 x 3,5 m pro pokrytí celé plochy místnosti, včetně dopravy, montáže a inicializační revize. Montáž do stěn. Všechny kolejnice profilu 120 x 73 mm. Nosnost 150 kg. Pokoj A | kus | 1 |  | 0 |  |  |  | snížená |  | 0 | 0 | 0 | 0 | 0 | 4 | K | 2 | ROZPOCET | 0 | 0 | 0 | 0 | 0 | 2 | 0 | 4 | -186582142
2 | K | KZS-0002 | Kolejnicový systém portálový na ploše cca 3,3 x 3,5 m pro pokrytí celé plochy místnosti, včetně dopravy, montáže a inicializační revize. Montáž do stěn. Pevné kolejnice profilu 120 x 73 mm, pohyblivá kolejnice profilu 87 x 70 mm. Nosnost 150 kg. Sociální | kus | 1 |  | 0 |  |  |  | snížená |  | 0 | 0 | 0 | 0 | 0 | 4 | K | 2 | ROZPOCET | 0 | 0 | 0 | 0 | 0 | 2 | 0 | 4 | 675127991
3 | K | KZS-0003 | Kolejnicový systém portálový na ploše cca 4,2 x 3,4 m pro pokrytí celé plochy místnosti, včetně dopravy, montáže a inicializační revize. Montáž do stěn. Všechny kolejnice profilu 120 x 73 mm. Nosnost 150 kg. Pokoj B | kus | 1 |  | 0 |  |  |  | snížená |  | 0 | 0 | 0 | 0 | 0 | 4 | K | 2 | ROZPOCET | 0 | 0 | 0 | 0 | 0 | 2 | 0 | 4 | -1695718206
4 | K | KZS-0004 | Kolejnicový systém portálový na ploše cca 4,3 x 3,5 m pro pokrytí celé plochy místnosti, včetně dopravy, montáže a inicializační revize. Montáž do stěn. Všechny kolejnice profilu 120 x 73 mm. Nosnost 150 kg. Pokoj C | kus | 1 |  | 0 |  |  |  | snížená |  | 0 | 0 | 0 | 0 | 0 | 4 | K | 2 | ROZPOCET | 0 | 0 | 0 | 0 | 0 | 2 | 0 | 4 | -1540364879
5 | K | KZS-0005 | Kolejnicový systém portálový na ploše cca 3,2 x 3,5 m pro pokrytí celé plochy místnosti, včetně dopravy, montáže a inicializační revize. Montáž do stěn. Pevné kolejnice profilu 120 x 73 mm, pohyblivá kolejnice profilu 87 x 70 mm. Nosnost 150 kg. Sociální | kus | 1 |  | 0 |  |  |  | snížená |  | 0 | 0 | 0 | 0 | 0 | 4 | K | 2 | ROZPOCET | 0 | 0 | 0 | 0 | 0 | 2 | 0 | 4 | -724832092
6 | K | KZS-0006 | Kolejnicový systém portálový na ploše cca 3,5 x 3,9 m pro pokrytí celé plochy místnosti, včetně dopravy, montáže a inicializační revize. Montáž do stěn. Všechny kolejnice profilu 120 x 73 mm. Nosnost 150 kg. Pokoj D | kus | 1 |  | 0 |  |  |  | snížená |  | 0 | 0 | 0 | 0 | 0 | 4 | K | 2 | ROZPOCET | 0 | 0 | 0 | 0 | 0 | 2 | 0 | 4 | 84836803
7 | K | KZS-0007 | Kolejnicový systém portálový na ploše cca 3,5 x 3,8 m pro pokrytí celé plochy místnosti, včetně dopravy, montáže a inicializační revize. Montáž do stěn. Všechny kolejnice profilu 120 x 73 mm. Nosnost 150 kg. Pokoj E | kus | 1 |  | 0 |  |  |  | snížená |  | 0 | 0 | 0 | 0 | 0 | 4 | K | 2 | ROZPOCET | 0 | 0 | 0 | 0 | 0 | 2 | 0 | 4 | -927127399
8 | K | KZS-0008 | Kolejnicový systém portálový na ploše cca 3,3 x 3,5 m pro pokrytí celé plochy místnosti, včetně dopravy, montáže a inicializační revize. Montáž do stěn. Pevné kolejnice profilu 120 x 73 mm, pohyblivá kolejnice profilu 87 x 70 mm. Nosnost 150 kg. Sociální | kus | 1 |  | 0 |  |  |  | snížená |  | 0 | 0 | 0 | 0 | 0 | 4 | K | 2 | ROZPOCET | 0 | 0 | 0 | 0 | 0 | 2 | 0 | 4 | -1753543638
9 | K | KZS-0009 | Kolejnicový systém portálový na ploše cca 4,2 x 3,5 m pro pokrytí celé plochy místnosti, včetně dopravy, montáže a inicializační revize. Montáž do stěn. Všechny kolejnice profilu 120 x 73 mm. Nosnost 150 kg. Pokoj F | kus | 1 |  | 0 |  |  |  | snížená |  | 0 | 0 | 0 | 0 | 0 | 4 | K | 2 | ROZPOCET | 0 | 0 | 0 | 0 | 0 | 2 | 0 | 4 | -1971754477
10 | K | KZS-0010 | Kolejnicový systém portálový na ploše cca 4,3 x 3,5 m pro pokrytí celé plochy místnosti, včetně dopravy, montáže a inicializační revize. Montáž do stěn. Všechny kolejnice profilu 120 x 73 mm. Nosnost 150 kg. Pokoj G | kus | 1 |  | 0 |  |  |  | snížená |  | 0 | 0 | 0 | 0 | 0 | 4 | K | 2 | ROZPOCET | 0 | 0 | 0 | 0 | 0 | 2 | 0 | 4 | 760644216
11 | K | KZS-0011 | Kolejnicový systém portálový na ploše cca 3,2 x 3,5 m pro pokrytí celé plochy místnosti, včetně dopravy, montáže a inicializační revize. Montáž do stěn. Pevné kolejnice profilu 120 x 73 mm, pohyblivá kolejnice profilu 87 x 70 mm. Nosnost 150 kg. Sociální | kus | 1 |  | 0 |  |  |  | snížená |  | 0 | 0 | 0 | 0 | 0 | 4 | K | 2 | ROZPOCET | 0 | 0 | 0 | 0 | 0 | 2 | 0 | 4 | -1689961302
12 | K | KZS-0012 | Kolejnicový systém portálový na ploše cca 3,5 x 3,9 m pro pokrytí celé plochy místnosti, včetně dopravy, montáže a inicializační revize. Montáž do stěn. Všechny kolejnice profilu 120 x 73 mm. Nosnost 150 kg. Pokoj H | kus | 1 |  | 0 |  |  |  | snížená |  | 0 | 0 | 0 | 0 | 0 | 4 | K | 2 | ROZPOCET | 0 | 0 | 0 | 0 | 0 | 2 | 0 | 4 | -879018093
13 | K | KZS-0013 | Kolejnicový systém portálový na ploše cca 4,0 x 2,5 m pro pokrytí celé plochy místnosti, včetně dopravy, montáže a inicializační revize. Montáž do stěn. Pevné kolejnice profilu 87 x 70 mm, šikmo pojízdná pohyblivá kolejnice profilu 120 x 73 mm. Nosnost 15 | kus | 1 |  | 0 |  |  |  | snížená |  | 0 | 0 | 0 | 0 | 0 | 4 | K | 2 | ROZPOCET | 0 | 0 | 0 | 0 | 0 | 2 | 0 | 4 | -2102682762
14 | K | KZS-0014 | Kolejnicový systém portálový na ploše cca 2,1 x 5,6 m pro pokrytíhlavní části plochy místnosti, včetně dopravy, montáže a inicializační revize. Montáž do stěn. Všechny kolejnice profilu 87 x 70 mm. Nosnost 150 kg. Sociální zařízení I | kus | 1 |  | 0 |  |  |  | snížená |  | 0 | 0 | 0 | 0 | 0 | 4 | K | 2 | ROZPOCET | 0 | 0 | 0 | 0 | 0 | 2 | 0 | 4 | -1092938647
15 | K | KZS-0015 | Kolejnicový systém portálový na ploše cca 3,6 x 3,3 m pro pokrytí celé plochy místnosti, včetně dopravy, montáže a inicializační revize. Montáž do stěn. Všechny kolejnice profilu 87 x 70 mm. Nosnost 150 kg. Záložní pokoj | kus | 1 |  | 0 |  |  |  | snížená |  | 0 | 0 | 0 | 0 | 0 | 4 | K | 2 | ROZPOCET | 0 | 0 | 0 | 0 | 0 | 2 | 0 | 4 | -1013918510
16 | K | KZS-0016 | Dvourychlostní zvedací jednotka pro transport mezi místnostmi se dvěma aktivními popruhy, s tříbodovým zavěšením asistenčního vaku a nastavitelnou šířkou závěsného ramene pro zvedání klientů do 150 kg | kus | 4 |  | 0 |  |  |  | snížená |  | 0 | 0 | 0 | 0 | 0 | 4 | K | 2 | ROZPOCET | 0 | 0 | 0 | 0 | 0 | 2 | 0 | 4 | 1359222225
17 | K | KZS-0017 | Dvourychlostní zvedací jednotka pro obsluhu jedné místnosti s tříbodovým zavěšením asistenčního vaku a nastavitelnou šířkou závěsného ramene pro zvedání klientů do 150 kg. | kus | 1 |  | 0 |  |  |  | snížená |  | 0 | 0 | 0 | 0 | 0 | 4 | K | 2 | ROZPOCET | 0 | 0 | 0 | 0 | 0 | 2 | 0 | 4 | -40651731
18 | K | KZS-0018 | Přepravní vozík zvedací jednotky | kus | 1 |  | 0 |  |  |  | snížená |  | 0 | 0 | 0 | 0 | 0 | 4 | K | 2 | ROZPOCET | 0 | 0 | 0 | 0 | 0 | 2 | 0 | 4 | -1715250685
19 | K | KZS-0019 | Závěs pro transport různé velikosti | kus | 6 |  | 0 |  |  |  | snížená |  | 0 | 0 | 0 | 0 | 0 | 4 | K | 2 | ROZPOCET | 0 | 0 | 0 | 0 | 0 | 2 | 0 | 4 | 476488153
20 | K | KZS-0020 | Závěs pro sprchování, různé velikosti | kus | 6 |  | 0 |  |  |  | snížená |  | 0 | 0 | 0 | 0 | 0 | 4 | K | 2 | ROZPOCET | 0 | 0 | 0 | 0 | 0 | 2 | 0 | 4 | 351409571
21 | K | KZS-0021 | Závěs pro použití toalety, různé velikosti | kus | 6 |  | 0 |  |  |  | snížená |  | 0 | 0 | 0 | 0 | 0 | 4 | K | 2 | ROZPOCET | 0 | 0 | 0 | 0 | 0 | 2 | 0 | 4 | 457884313

## VON - Vedlejší a ostatní ...
[9 empty] | >> skryté sloupce << | [9 empty] | {dea7ca95-5f1f-4d1d-ba01-dfcd4f5cb242}
1
| KRYCÍ LIST SOUPISU PRACÍ | [8 empty] | v --- níže se nacházejí doplnkové a pomocné údaje k sestavám --- v | [8 empty] | False
Stavba:
Přestavba a rozšíření domova pro seniory Jiráskova č.p.193 Broumov - DOMOV DŮCHODCŮ
Objekt:
VON - Vedlejší a ostatní ...
| KSO: |  |  |  |  | CC-CZ:
| Místo: |  |  |  |  | Datum: | 4. 3. 2022
| Zadavatel: |  |  |  |  | IČ:
|  | Město Broumov, třída Masarykova 239 |  |  |  | DIČ:
| Uchazeč: |  |  |  |  | IČ: | Vyplň údaj
|  | Vyplň údaj |  |  |  | DIČ: | Vyplň údaj
| Projektant: |  |  |  |  | IČ:
DIČ:
| Zpracovatel: |  |  |  |  | IČ:
DIČ:
Poznámka:
| Cena bez DPH | [5 empty] | 0
|  |  | Základ daně |  |  | Sazba daně | Výše daně
| DPH | základní | 0 |  |  | 21% | 0
|  | snížená | 0 |  |  | 15% | 0
|  | zákl. přenesená | 0 |  |  | 21% | 0
|  | sníž. přenesená | 0 |  |  | 15% | 0
|  | nulová | 0 |  |  | 0% | 0
| Cena s DPH |  |  | v | CZK |  | 0
REKAPITULACE ČLENĚNÍ SOUPISU PRACÍ
Stavba:
Přestavba a rozšíření domova pro seniory Jiráskova č.p.193 Broumov - DOMOV DŮCHODCŮ
Objekt:
VON - Vedlejší a ostatní ...
Místo: | [5 empty] | Datum: | 4. 3. 2022
Zadavatel: |  |  | Město Broumov, třída Masarykova 239 |  |  | Projektant:
Uchazeč: |  |  | Vyplň údaj |  |  | Zpracovatel:
Kód dílu - Popis | [6 empty] | Cena celkem [CZK]
Náklady stavby celkem | [6 empty] | 0 | [12 empty] | -1
| VRN - VRN | [5 empty] | 0
| 1 - ZS - Zařízení staveniště | [5 empty] | 0
| 2 - PP - Projektové práce | [5 empty] | 0
| 3 - GP - Geodetické práce | [5 empty] | 0
SOUPIS PRACÍ
Stavba:
Přestavba a rozšíření domova pro seniory Jiráskova č.p.193 Broumov - DOMOV DŮCHODCŮ
Objekt:
VON - Vedlejší a ostatní ...
Místo: | [5 empty] | Datum: | 4. 3. 2022
Zadavatel: |  |  | Město Broumov, třída Masarykova 239 |  |  | Projektant:
Uchazeč: |  |  | Vyplň údaj |  |  | Zpracovatel:
PČ | Typ | Kód | Popis | MJ | Množství | J.cena [CZK] | Cena celkem [CZK] | Cenová soustava |  |  | DPH | J. Nh [h] | Nh celkem [h] | J. hmotnost [t] | Hmotnost celkem [t] | J. suť [t] | Suť Celkem [t]
Náklady soupisu celkem | [6 empty] | 0 | [5 empty] | 0 |  | 0 |  | 0 |  | D | -1 | [7 empty] | 0
| D | VRN | VRN |  |  |  | 0 | [5 empty] | 0 |  | 0 |  | 0 | 5 | D | 0 | ROZPOCET | [6 empty] | 0
| D | 1 - ZS | Zařízení staveniště |  |  |  | 0 | [5 empty] | 0 |  | 0 |  | 0 | 1 | D | 1 | ROZPOCET | [6 empty] | 0
1 | K | ZS-001 | Zařízení staveniště - zřízení, provoz, odstranění - položka obsahuje veškeré náklady zařízení staveniště, které nejsou uvedeny zvlášť | kpl | 1 |  | 0 |  |  |  | snížená |  | 0 | 0 | 0 | 0 | 0 | 4 | K | 2 | ROZPOCET | 0 | 0 | 0 | 0 | 0 | 2 | 0 | 4 | 2
| D | 2 - PP | Projektové práce |  |  |  | 0 | [5 empty] | 0 |  | 0 |  | 0 | 1 | D | 1 | ROZPOCET | [6 empty] | 0
2 | K | PP-002 | Dokumentace skutečného provedení stavby | kus | 1 |  | 0 |  |  |  | snížená |  | 0 | 0 | 0 | 0 | 0 | 4 | K | 2 | ROZPOCET | 0 | 0 | 0 | 0 | 0 | 2 | 0 | 4 | 6
| D | 3 - GP | Geodetické práce |  |  |  | 0 | [5 empty] | 0 |  | 0 |  | 0 | 1 | D | 1 | ROZPOCET | [6 empty] | 0
3 | K | GP-001 | Vytyčení stavby a geodetické práce dodavatele | kpl | 1 |  | 0 |  |  |  | snížená |  | 0 | 0 | 0 | 0 | 0 | 4 | K | 2 | ROZPOCET | 0 | 0 | 0 | 0 | 0 | 2 | 0 | 4 | 8
4 | K | GP-002 | Vytyčení stávajících inženýrských sítí | kpl | 1 |  | 0 |  |  |  | snížená |  | 0 | 0 | 0 | 0 | 0 | 4 | K | 2 | ROZPOCET | 0 | 0 | 0 | 0 | 0 | 2 | 0 | 4 | 10