## Rekapitulace stavby
Export Komplet | [25 empty] | VZ | 2.0 | [5 empty] | False | False | {b5436887-7aed-4c24-b2d5-b0fbd06ba03d}
[18 empty] | >> skryté sloupce << | [13 empty] | 0,01 | 21
[32 empty] | 0,01 | 15
|  | REKAPITULACE STAVBY | [16 empty] | v --- níže se nacházejí doplnkové a pomocné údaje k sestavám --- v | [11 empty] | Návod na vyplnění | 0,001
|  | Kód: |  |  |  |  | B | [23 empty] | Měnit lze pouze buňky se žlutým podbarvením! 1) v Rekapitulaci stavby vyplňte údaje o Uchazeči (přenesou se do ostatních sestav i v jiných listech) 2) na vybraných listech vyplňte v sestavě Soupis prací ceny u položek | 0,01
|  | Stavba: |  |  |  |  | Přestavba a rozšíření domova pro seniory Jiráskova č.p.193 Broumov - CHRÁNĚNÉ BYTY | [24 empty] | 0,01
|  | KSO: | [11 empty] | CC-CZ: | [17 empty] | 0,01
|  | Místo: | [11 empty] | Datum: |  | 4. 3. 2022 | [15 empty] | 0,01
0,01
|  | Zadavatel: | [11 empty] | IČ: | [17 empty] | 0,01
|  |  | Město Broumov, třída Masarykova 239 | [10 empty] | DIČ: | [17 empty] | 0,01
0,01
|  | Uchazeč: | [11 empty] | IČ: |  | Vyplň údaj | [15 empty] | 0,01
|  |  | Vyplň údaj | [10 empty] | DIČ: |  | Vyplň údaj | [15 empty] | 0,01
False
|  | Projektant: | [11 empty] | IČ: | [17 empty] | False
[14 empty] | DIČ: | [17 empty] | True
0,01
|  | Zpracovatel: | [11 empty] | IČ: | [17 empty] | 0,01
[14 empty] | DIČ: | [17 empty] | False
Poznámka:
Soupis prací je sestaven s využitím Cenové soustavy ÚRS. Položky, které pochází z této cenové soustavy, jsou ve sloupci 'Cenová soustava' označeny popisem 'CS ÚRS' a úrovní příslušného kalendářního pololetí. Veškeré další informace vymezující popis a podmínky použití těchto položek z Cenové soustavy, které nejsou uvedeny přímo v soupisu prací, jsou neomezeně dálkově k dispozici na webu www.podminky.urs.cz.
|  | Cena bez DPH | [11 empty] | 0
[8 empty] | Sazba daně |  | Základ daně |  |  |  | Výše daně
|  | DPH |  | základní |  |  |  | 21% |  | 0 |  |  |  | 0
|  |  |  | snížená |  |  |  | 15% |  | 0 |  |  |  | 0
|  |  |  | zákl. přenesená |  |  |  | 21% |  | 0 |  |  |  | 0
|  |  |  | sníž. přenesená |  |  |  | 15% |  | 0 |  |  |  | 0
|  |  |  | nulová |  |  |  | 0% |  | 0 |  |  |  | 0
|  | Cena s DPH | [6 empty] | v |  | CZK |  |  | 0
REKAPITULACE OBJEKTŮ STAVBY A SOUPISŮ PRACÍ
| Kód: | [6 empty] | B
| Stavba: | [6 empty] | Přestavba a rozšíření domova pro seniory Jiráskova č.p.193 Broumov - CHRÁNĚNÉ BYTY
| Místo: | [11 empty] | Datum: |  | 4. 3. 2022
| Zadavatel: | [6 empty] | Město Broumov, třída Masarykova 239 |  |  |  |  | Projektant: | [5 empty] | Informatívní údaje z listů zakázek
| Uchazeč: | [11 empty] | Zpracovatel:
| Kód |  |  |  | Popis | [6 empty] | Cena bez DPH [CZK] |  |  |  | Cena s DPH [CZK] | Typ |  | z toho Ostat. náklady [CZK] | DPH [CZK] | Normohodiny [h] | DPH základní [CZK] | DPH snížená [CZK] | DPH základní přenesená [CZK] | DPH snížená přenesená [CZK] | Základna DPH základní | Základna DPH snížená | Základna DPH zákl. přenesená | Základna DPH sníž. přenesená | Základna DPH nulová
| Náklady stavby celkem | [10 empty] | 0 |  |  |  | 0 |  |  | 0 | 0 | 0 | 0 | 0 | 0 | 0 | 0 | 0 | 0 | 0 | 0 |  | D | 0 | ###NOIMPORT### | IMPORT | {b5436887-7aed-4c24-b2d5-b0fbd06ba03d} | {00000000-0000-0000-0000-000000000000}
/ |  | D.1.1 |  |  |  | Architektonicko-stavební řešení | [5 empty] | 0 |  |  |  | 0 | STA |  | 0 | 0 | 0 | 0 | 0 | 0 | 0 | 0 | 0 | 0 | 0 | 0 |  |  | 1 |  | IMPORT | {cc774e05-60e9-4781-a40a-1073bfc8aafd} | {b5436887-7aed-4c24-b2d5-b0fbd06ba03d} | 1
/ |  | D.1.4 |  |  |  | Vytápění | [5 empty] | 0 |  |  |  | 0 | STA |  | 0 | 0 | 0 | 0 | 0 | 0 | 0 | 0 | 0 | 0 | 0 | 0 |  |  | 1 |  | IMPORT | {53b3bb64-ebb1-42cc-8e51-4f4e6e8c26a4} | {b5436887-7aed-4c24-b2d5-b0fbd06ba03d} | 1
/ |  | D.1.5 |  |  |  | MaR | [5 empty] | 0 |  |  |  | 0 | STA |  | 0 | 0 | 0 | 0 | 0 | 0 | 0 | 0 | 0 | 0 | 0 | 0 |  |  | 1 |  | IMPORT | {78649991-a1dc-4ba5-891a-4b478ebd384e} | {b5436887-7aed-4c24-b2d5-b0fbd06ba03d} | 1
/ |  | D.1.6 |  |  |  | Zdravotně-technic... | [5 empty] | 0 |  |  |  | 0 | STA |  | 0 | 0 | 0 | 0 | 0 | 0 | 0 | 0 | 0 | 0 | 0 | 0 |  |  | 1 |  | IMPORT | {ae75550c-3a22-46d5-a405-2d0385834a2e} | {b5436887-7aed-4c24-b2d5-b0fbd06ba03d} | 1
/ |  | D.1.7 |  |  |  | VZT | [5 empty] | 0 |  |  |  | 0 | STA |  | 0 | 0 | 0 | 0 | 0 | 0 | 0 | 0 | 0 | 0 | 0 | 0 |  |  | 1 |  | IMPORT | {514232ea-e3fc-4c91-acca-12676b05ea3c} | {b5436887-7aed-4c24-b2d5-b0fbd06ba03d} | 2
/ |  | D.1.8 |  |  |  | Elektroinstalace-silnoproud | [5 empty] | 0 |  |  |  | 0 | STA |  | 0 | 0 | 0 | 0 | 0 | 0 | 0 | 0 | 0 | 0 | 0 | 0 |  |  | 1 |  | IMPORT | {4a7d20d7-0934-4896-ba63-89c39f4cf540} | {b5436887-7aed-4c24-b2d5-b0fbd06ba03d} | 1
/ |  | D.1.9 |  |  |  | Elektroinstalace-slaboproud | [5 empty] | 0 |  |  |  | 0 | STA |  | 0 | 0 | 0 | 0 | 0 | 0 | 0 | 0 | 0 | 0 | 0 | 0 |  |  | 1 |  | IMPORT | {4b315629-10cd-4484-affa-f4f815fd400f} | {b5436887-7aed-4c24-b2d5-b0fbd06ba03d} | 1
/ |  | D.1.10 |  |  |  | EPS | [5 empty] | 0 |  |  |  | 0 | STA |  | 0 | 0 | 0 | 0 | 0 | 0 | 0 | 0 | 0 | 0 | 0 | 0 |  |  | 1 |  | IMPORT | {c7a6dc11-9d34-48e6-9886-f69d2130f30d} | {b5436887-7aed-4c24-b2d5-b0fbd06ba03d} | 1
/ |  | D.1.12 |  |  |  | Pokojový zvedací systém | [5 empty] | 0 |  |  |  | 0 | STA |  | 0 | 0 | 0 | 0 | 0 | 0 | 0 | 0 | 0 | 0 | 0 | 0 |  |  | 1 |  | IMPORT | {6a15f03c-d33a-4f02-91df-3b1ca62a375d} | {b5436887-7aed-4c24-b2d5-b0fbd06ba03d} | 1
/ |  | VON |  |  |  | Vedlejší a ostatní ... | [5 empty] | 0 |  |  |  | 0 | STA |  | 0 | 0 | 0 | 0 | 0 | 0 | 0 | 0 | 0 | 0 | 0 | 0 |  |  | 1 |  | IMPORT | {bc4fe42b-4677-4368-80dd-5dd9ecd2bbef} | {b5436887-7aed-4c24-b2d5-b0fbd06ba03d} | 1

## D.1.1 - Architektonicko-s...
[9 empty] | >> skryté sloupce << | [9 empty] | {cc774e05-60e9-4781-a40a-1073bfc8aafd}
1
| KRYCÍ LIST SOUPISU PRACÍ | [8 empty] | v --- níže se nacházejí doplnkové a pomocné údaje k sestavám --- v | [8 empty] | False
Stavba:
Přestavba a rozšíření domova pro seniory Jiráskova č.p.193 Broumov - CHRÁNĚNÉ BYTY
Objekt:
D.1.1 - Architektonicko-stavební řešení
| KSO: |  |  |  |  | CC-CZ:
| Místo: |  |  |  |  | Datum: | 4. 3. 2022
| Zadavatel: |  |  |  |  | IČ:
|  | Město Broumov, třída Masarykova 239 |  |  |  | DIČ:
| Uchazeč: |  |  |  |  | IČ: | Vyplň údaj
|  | Vyplň údaj |  |  |  | DIČ: | Vyplň údaj
| Projektant: |  |  |  |  | IČ:
DIČ:
| Zpracovatel: |  |  |  |  | IČ:
DIČ:
Poznámka:
| Cena bez DPH | [5 empty] | 0
|  |  | Základ daně |  |  | Sazba daně | Výše daně
| DPH | základní | 0 |  |  | 21% | 0
|  | snížená | 0 |  |  | 15% | 0
|  | zákl. přenesená | 0 |  |  | 21% | 0
|  | sníž. přenesená | 0 |  |  | 15% | 0
|  | nulová | 0 |  |  | 0% | 0
| Cena s DPH |  |  | v | CZK |  | 0
REKAPITULACE ČLENĚNÍ SOUPISU PRACÍ
Stavba:
Přestavba a rozšíření domova pro seniory Jiráskova č.p.193 Broumov - CHRÁNĚNÉ BYTY
Objekt:
D.1.1 - Architektonicko-stavební řešení
Místo: | [5 empty] | Datum: | 4. 3. 2022
Zadavatel: |  |  | Město Broumov, třída Masarykova 239 |  |  | Projektant:
Uchazeč: |  |  | Vyplň údaj |  |  | Zpracovatel:
Kód dílu - Popis | [6 empty] | Cena celkem [CZK]
Náklady stavby celkem | [6 empty] | 0 | [12 empty] | -1
| HSV - Práce a dodávky HSV | [5 empty] | 0
| 1 - Zemní práce | [5 empty] | 0
| 2 - Zakládání | [5 empty] | 0
| 3 - Svislé a kompletní konstrukce | [5 empty] | 0
| 4 - Vodorovné konstrukce | [5 empty] | 0
| 6 - Úpravy povrchů, podlahy a osazování výplní | [5 empty] | 0
| 9 - Ostatní konstrukce a práce, bourání | [5 empty] | 0
| 997 - Přesun sutě | [5 empty] | 0
| 998 - Přesun hmot | [5 empty] | 0
| PSV - Práce a dodávky PSV | [5 empty] | 0
| 711 - Izolace proti vodě, vlhkosti a plynům | [5 empty] | 0
| 712 - Povlakové krytiny | [5 empty] | 0
| 713 - Izolace tepelné | [5 empty] | 0
| 721 - Zdravotechnika - vnitřní kanalizace | [5 empty] | 0
| 760 - Výplně otvorů | [5 empty] | 0
| 762 - Konstrukce tesařské | [5 empty] | 0
| 763 - Konstrukce suché výstavby | [5 empty] | 0
| 764 - Konstrukce klempířské | [5 empty] | 0
| 765 - Krytina skládaná | [5 empty] | 0
| 766 - Konstrukce truhlářské | [5 empty] | 0
| 767 - Konstrukce zámečnické | [5 empty] | 0
| 771 - Podlahy z dlaždic | [5 empty] | 0
| 773 - Podlahy z litého teraca | [5 empty] | 0
| 776 - Podlahy povlakové | [5 empty] | 0
| 781 - Dokončovací práce - obklady | [5 empty] | 0
| 783 - Dokončovací práce - nátěry | [5 empty] | 0
| 784 - Dokončovací práce - malby a tapety | [5 empty] | 0
SOUPIS PRACÍ
Stavba:
Přestavba a rozšíření domova pro seniory Jiráskova č.p.193 Broumov - CHRÁNĚNÉ BYTY
Objekt:
D.1.1 - Architektonicko-stavební řešení
Místo: | [5 empty] | Datum: | 2022-03-31
Zadavatel: |  |  | Město Broumov, třída Masarykova 239 |  |  | Projektant:
Uchazeč: |  |  | Vyplň údaj |  |  | Zpracovatel:
PČ | Typ | Kód | Popis | MJ | Množství | J.cena [CZK] | Cena celkem [CZK] | Cenová soustava |  |  | DPH | J. Nh [h] | Nh celkem [h] | J. hmotnost [t] | Hmotnost celkem [t] | J. suť [t] | Suť Celkem [t]
Náklady soupisu celkem | [6 empty] | 0 | [5 empty] | 0 |  | 1908.924 |  | 797.4632 |  | D | -1 | [10 empty] | 0
| D | HSV | Práce a dodávky HSV |  |  |  | 0 | [5 empty] | 0 |  | 1780.3967 |  | 761.9515 | 1 | D | 0 |  |  |  | ROZPOCET | [6 empty] | 0
| D | 1 | Zemní práce |  |  |  | 0 | [5 empty] | 0 |  | 276.48 |  | 0 | 1 | D | 1 |  |  |  | ROZPOCET | [6 empty] | 0
1 | K | 131251104 | Hloubení nezapažených jam a zářezů strojně s urovnáním dna do předepsaného profilu a spádu v hornině třídy těžitelnosti I skupiny 3 přes 100 do 500 m3 | m3 | 121.4 |  | 0 | CS ÚRS 2021 01 |  |  | snížená |  | 0 | 0 | 0 | 0 | 0 | 4 | K | 2 |  |  |  | ROZPOCET | 0 | 0 | 0 | 0 | 0 | 2 | 0 | 4 | -1386872187
| Online PSC |  | https://podminky.urs.cz/item/CS_URS_2021_01/131251104 | [15 empty] | Online PSC | 2
| VV |  | 0,9m2*16m + 0,2m* 135m2 +20m2*2,5m + 12m2*2,5m | [15 empty] | VV | 2 | 1 | True | 0 | ROZPOCET
| VV |  | 121,4 |  | 121.4 | [13 empty] | VV | 2 | 2 | True | 1 | ROZPOCET
2 | K | 162351103 | Vodorovné přemístění výkopku nebo sypaniny po suchu na obvyklém dopravním prostředku, bez naložení výkopku, avšak se složením bez rozhrnutí z horniny třídy těžitelnosti I skupiny 1 až 3 na vzdálenost přes 50 do 500 m | m3 | 242.8 |  | 0 | CS ÚRS 2021 01 |  |  | snížená |  | 0 | 0 | 0 | 0 | 0 | 4 | K | 2 |  |  |  | ROZPOCET | 0 | 0 | 0 | 0 | 0 | 2 | 0 | 4 | -1504642308
| Online PSC |  | https://podminky.urs.cz/item/CS_URS_2021_01/162351103 | [15 empty] | Online PSC | 2
| VV |  | na meziskládku a zpět do zásypů | [15 empty] | VV | 2 | 1 | True | 0 | ROZPOCET
| VV |  | 121,4*2 |  | 242.8 | [13 empty] | VV | 2 | 2 | True | 1 | ROZPOCET
3 | K | 162751117 | Vodorovné přemístění výkopku nebo sypaniny po suchu na obvyklém dopravním prostředku, bez naložení výkopku, avšak se složením bez rozhrnutí z horniny třídy těžitelnosti I skupiny 1 až 3 na vzdálenost přes 9 000 do 10 000 m | m3 | 76.538 |  | 0 | CS ÚRS 2021 01 |  |  | snížená |  | 0 | 0 | 0 | 0 | 0 | 4 | K | 2 |  |  |  | ROZPOCET | 0 | 0 | 0 | 0 | 0 | 2 | 0 | 4 | -1484872411
| Online PSC |  | https://podminky.urs.cz/item/CS_URS_2021_01/162751117 | [15 empty] | Online PSC | 2
| VV |  | piloty | [15 empty] | VV | 2 | 1 | True | 0 | ROZPOCET
| VV |  | 97,5*3,14*0,5*0,5 |  | 76.538 | [13 empty] | VV | 2 | 2 | True | 1 | ROZPOCET
4 | K | 162751119 | Vodorovné přemístění výkopku nebo sypaniny po suchu na obvyklém dopravním prostředku, bez naložení výkopku, avšak se složením bez rozhrnutí z horniny třídy těžitelnosti I skupiny 1 až 3 na vzdálenost Příplatek k ceně za každých dalších i započatých 1 000 | m3 | 765.38 |  | 0 | CS ÚRS 2021 01 |  |  | snížená |  | 0 | 0 | 0 | 0 | 0 | 4 | K | 2 |  |  |  | ROZPOCET | 0 | 0 | 0 | 0 | 0 | 2 | 0 | 4 | 1533958486
| Online PSC |  | https://podminky.urs.cz/item/CS_URS_2021_01/162751119 | [15 empty] | Online PSC | 2
| VV |  | 76,538*10 |  | 765.38 | [13 empty] | VV | 2 | 2 | True | 1 | ROZPOCET
5 | K | 167151111 | Nakládání, skládání a překládání neulehlého výkopku nebo sypaniny strojně nakládání, množství přes 100 m3, z hornin třídy těžitelnosti I, skupiny 1 až 3 | m3 | 121.4 |  | 0 | CS ÚRS 2021 01 |  |  | snížená |  | 0 | 0 | 0 | 0 | 0 | 4 | K | 2 |  |  |  | ROZPOCET | 0 | 0 | 0 | 0 | 0 | 2 | 0 | 4 | 1358507472
| Online PSC |  | https://podminky.urs.cz/item/CS_URS_2021_01/167151111 | [15 empty] | Online PSC | 2
6 | K | 171201221 | Poplatek za uložení stavebního odpadu na skládce (skládkovné) zeminy a kamení zatříděného do Katalogu odpadů pod kódem 17 05 04 | t | 137.768 |  | 0 | CS ÚRS 2021 01 |  |  | snížená |  | 0 | 0 | 0 | 0 | 0 | 4 | K | 2 |  |  |  | ROZPOCET | 0 | 0 | 0 | 0 | 0 | 2 | 0 | 4 | 126679322
| Online PSC |  | https://podminky.urs.cz/item/CS_URS_2021_01/171201221 | [15 empty] | Online PSC | 2
| VV |  | 76,538*1,8 |  | 137.768 | [13 empty] | VV | 2 | 2 | True | 1 | ROZPOCET
7 | K | 171251201 | Uložení sypaniny na skládky nebo meziskládky bez hutnění s upravením uložené sypaniny do předepsaného tvaru | m3 | 197.938 |  | 0 | CS ÚRS 2021 01 |  |  | snížená |  | 0 | 0 | 0 | 0 | 0 | 4 | K | 2 |  |  |  | ROZPOCET | 0 | 0 | 0 | 0 | 0 | 2 | 0 | 4 | -1169249593
| Online PSC |  | https://podminky.urs.cz/item/CS_URS_2021_01/171251201 | [15 empty] | Online PSC | 2
| VV |  | 121,4+76,538 |  | 197.938 | [13 empty] | VV | 2 | 2 | True | 1 | ROZPOCET
8 | K | 174151101 | Zásyp sypaninou z jakékoliv horniny strojně s uložením výkopku ve vrstvách se zhutněním jam, šachet, rýh nebo kolem objektů v těchto vykopávkách | m3 | 275 |  | 0 | CS ÚRS 2021 01 |  |  | snížená |  | 0 | 0 | 0 | 0 | 0 | 4 | K | 2 |  |  |  | ROZPOCET | 0 | 0 | 0 | 0 | 0 | 2 | 0 | 4 | 1382150663
| Online PSC |  | https://podminky.urs.cz/item/CS_URS_2021_01/174151101 | [15 empty] | Online PSC | 2
| VV |  | 10m2*15,5m + 30m2*3,5m + 6m2*2,5m | [15 empty] | VV | 2 | 1 | True | 0 | ROZPOCET
| VV |  | 275 |  | 275 | [13 empty] | VV | 2 | 2 | True | 1 | ROZPOCET
9 | M | 10364100 | zemina pro terénní úpravy - tříděná | t | 276.48 |  | 0 | CS ÚRS 2021 01 |  |  | snížená |  | 0 | 1 | 276.48 | 0 | 0 | 8 | M | 2 |  |  |  | ROZPOCET | 0 | 0 | 0 | 0 | 0 | 2 | 0 | 4 | -1695393168
| VV |  | (275-121,4)*1,8 |  | 276.48 | [13 empty] | VV | 2 | 2 | True | 1 | ROZPOCET
| D | 2 | Zakládání |  |  |  | 0 | [5 empty] | 0 |  | 432.614 |  | 0 | 1 | D | 1 |  |  |  | ROZPOCET | [6 empty] | 0
10 | K | 213311113 | Polštáře zhutněné pod základy z kameniva hrubého drceného, frakce 16 - 63 mm | m3 | 4.4 |  | 0 | CS ÚRS 2021 01 |  |  | snížená |  | 0 | 2.16 | 9.504 | 0 | 0 | 4 | K | 2 |  |  |  | ROZPOCET | 0 | 0 | 0 | 0 | 0 | 2 | 0 | 4 | -119860522
| Online PSC |  | https://podminky.urs.cz/item/CS_URS_2021_01/213311113 | [15 empty] | Online PSC | 2
| VV |  | 3,7m*2,35m*0,2m + 3,7m*2,35m*0,2m + 2,0m*2,35m*0,2m | [15 empty] | VV | 2 | 1 | True | 0 | ROZPOCET
| VV |  | 4,4 |  | 4.4 | [13 empty] | VV | 2 | 2 | True | 1 | ROZPOCET
11 | K | 224311114 | Maloprofilové vrty průběžným sacím vrtáním průměru přes 93 do 156 mm do úklonu 45° v hl 0 až 25 m v hornině tř. III a IV | m | 9 |  | 0 | CS ÚRS 2021 01 |  |  | snížená |  | 0 | 0.00032 | 0.00288 | 0 | 0 | 4 | K | 2 |  |  |  | ROZPOCET | 0 | 0 | 0 | 0 | 0 | 2 | 0 | 4 | 1920288764
| Online PSC |  | https://podminky.urs.cz/item/CS_URS_2021_01/224311114 | [15 empty] | Online PSC | 2
| VV |  | 3*3 |  | 9 | [13 empty] | VV | 2 | 2 | True | 1 | ROZPOCET
12 | K | 226113213 | Velkoprofilové vrty náběrovým vrtáním svislé nezapažené průměru přes 850 do 1050 mm, v hl přes 5 m v hornině tř. III | m | 97.5 |  | 0 | CS ÚRS 2021 01 |  |  | snížená |  | 0 | 4e-05 | 0.0039 | 0 | 0 | 4 | K | 2 |  |  |  | ROZPOCET | 0 | 0 | 0 | 0 | 0 | 2 | 0 | 4 | 1043756935
| Online PSC |  | https://podminky.urs.cz/item/CS_URS_2021_01/226113213 | [15 empty] | Online PSC | 2
| VV |  | 6,5*15 |  | 97.5 | [13 empty] | VV | 2 | 2 | True | 1 | ROZPOCET
13 | K | 231212113 | Zřízení výplně pilot zapažených s vytažením pažnic z vrtu svislých z betonu železového, v hl od 0 do 10 m, při průměru piloty přes 650 do 1250 mm | m | 97.5 |  | 0 | CS ÚRS 2021 01 |  |  | snížená |  | 0 | 0 | 0 | 0 | 0 | 4 | K | 2 |  |  |  | ROZPOCET | 0 | 0 | 0 | 0 | 0 | 2 | 0 | 4 | 724871085
| Online PSC |  | https://podminky.urs.cz/item/CS_URS_2021_01/231212113 | [15 empty] | Online PSC | 2
| VV |  | 6,5*15 |  | 97.5 | [13 empty] | VV | 2 | 2 | True | 1 | ROZPOCET
14 | M | 58933328 | beton C 30/37 XF1 kamenivo frakce 0/8 | m3 | 80.364 |  | 0 | CS ÚRS 2021 01 |  |  | snížená |  | 0 | 2.429 | 195.2042 | 0 | 0 | 8 | M | 2 |  |  |  | ROZPOCET | 0 | 0 | 0 | 0 | 0 | 2 | 0 | 4 | -890638097
| VV |  | 97,5*3,14*0,5*0,5*1,05 |  | 80.364 | [13 empty] | VV | 2 | 2 | True | 1 | ROZPOCET
15 | K | 231611114 | Výztuž pilot betonovaných do země z oceli 10 505 (R) | t | 3.3 |  | 0 | CS ÚRS 2021 01 |  |  | snížená |  | 0 | 1.1138 | 3.6756 | 0 | 0 | 4 | K | 2 |  |  |  | ROZPOCET | 0 | 0 | 0 | 0 | 0 | 2 | 0 | 4 | 1767750885
| Online PSC |  | https://podminky.urs.cz/item/CS_URS_2021_01/231611114 | [15 empty] | Online PSC | 2
| VV |  | Viz. výkres 07 – přístavba I., výkres výztuže pilot, množství 3,3 tuny |  | 3.3 | [13 empty] | VV | 2 | 2 | True | 0 | ROZPOCET
16 | K | 272361821 | Výztuž základů kleneb z betonářské oceli 10 505 (R) nebo BSt 500 | t | 3.5 |  | 0 | CS ÚRS 2021 01 |  |  | snížená |  | 0 | 1.0606 | 3.7122 | 0 | 0 | 4 | K | 2 |  |  |  | ROZPOCET | 0 | 0 | 0 | 0 | 0 | 2 | 0 | 4 | -1919265385
| Online PSC |  | https://podminky.urs.cz/item/CS_URS_2021_01/272361821 | [15 empty] | Online PSC | 2
17 | K | 273313511 | Základy z betonu prostého desky z betonu kamenem neprokládaného tř. C 12/15 | m3 | 9.129 |  | 0 | CS ÚRS 2021 01 |  |  | snížená |  | 0 | 2.2563 | 20.5981 | 0 | 0 | 4 | K | 2 |  |  |  | ROZPOCET | 0 | 0 | 0 | 0 | 0 | 2 | 0 | 4 | 1556387011
| Online PSC |  | https://podminky.urs.cz/item/CS_URS_2021_01/273313511 | [15 empty] | Online PSC | 2
| VV |  | Podkladní beton C12/15 pod základové pasy | [15 empty] | VV | 2 | 1 | True | 0 | ROZPOCET
| VV |  | (9,2+9,2+9,2+9,2+14,7+8,5)*1,1*0,1 + 32*0,01 |  | 6.92 | [13 empty] | VV | 2 | 2 | True | 0 | ROZPOCET
| VV |  | podkladní beton | [15 empty] | VV | 2 | 1 | True | 0 | ROZPOCET
| VV |  | (3,7*2,35*0,1)*2 + 2*2,35*0,1 |  | 2.209 | [13 empty] | VV | 2 | 2 | True | 0 | ROZPOCET
| VV |  | Součet |  | 9.129 | [13 empty] | VV | 2 | 4 | True | 1 | ROZPOCET
18 | K | 273321311 | Základy z betonu železového (bez výztuže) desky z betonu bez zvláštních nároků na prostředí tř. C 16/20 | m3 | 19.95 |  | 0 | CS ÚRS 2021 01 |  |  | snížená |  | 0 | 2.2563 | 45.014 | 0 | 0 | 4 | K | 2 |  |  |  | ROZPOCET | 0 | 0 | 0 | 0 | 0 | 2 | 0 | 4 | -1659913347
| Online PSC |  | https://podminky.urs.cz/item/CS_URS_2021_01/273321311 | [15 empty] | Online PSC | 2
| VV |  | 133*0,15 |  | 19.95 | [13 empty] | VV | 2 | 2 | True | 1 | ROZPOCET
19 | K | 273321611 | Základy z betonu železového (bez výztuže) desky z betonu bez zvláštních nároků na prostředí tř. C 30/37 | m3 | 5.2 |  | 0 | CS ÚRS 2021 01 |  |  | snížená |  | 0 | 2.4533 | 12.7571 | 0 | 0 | 4 | K | 2 |  |  |  | ROZPOCET | 0 | 0 | 0 | 0 | 0 | 2 | 0 | 4 | -233316764
| Online PSC |  | https://podminky.urs.cz/item/CS_URS_2021_01/273321611 | [15 empty] | Online PSC | 2
| VV |  | 7m2*0,3m + 7m2*0,3m+ 3,2m2*0,3m | [15 empty] | VV | 2 | 1 | True | 0 | ROZPOCET
| VV |  | 5,2 |  | 5.2 | [13 empty] | VV | 2 | 2 | True | 1 | ROZPOCET
20 | K | 273351121 | Bednění základů desek zřízení | m2 | 13.29 |  | 0 | CS ÚRS 2021 01 |  |  | snížená |  | 0 | 0.00247 | 0.032826 | 0 | 0 | 4 | K | 2 |  |  |  | ROZPOCET | 0 | 0 | 0 | 0 | 0 | 2 | 0 | 4 | -880855132
| Online PSC |  | https://podminky.urs.cz/item/CS_URS_2021_01/273351121 | [15 empty] | Online PSC | 2
| VV |  | 47,6*0,15 |  | 7.14 | [13 empty] | VV | 2 | 2 | True | 0 | ROZPOCET
| VV |  | (5,7+7,4+7,4)*0,3 |  | 6.15 | [13 empty] | VV | 2 | 2 | True | 0 | ROZPOCET
| VV |  | Součet |  | 13.29 | [13 empty] | VV | 2 | 4 | True | 1 | ROZPOCET
21 | K | 273351122 | Bednění základů desek odstranění | m2 | 13.29 |  | 0 | CS ÚRS 2021 01 |  |  | snížená |  | 0 | 0 | 0 | 0 | 0 | 4 | K | 2 |  |  |  | ROZPOCET | 0 | 0 | 0 | 0 | 0 | 2 | 0 | 4 | -604159441
| Online PSC |  | https://podminky.urs.cz/item/CS_URS_2021_01/273351122 | [15 empty] | Online PSC | 2
22 | K | 273361821 | Výztuž základů desek z betonářské oceli 10 505 (R) nebo BSt 500 | t | 4 |  | 0 | CS ÚRS 2021 01 |  |  | snížená |  | 0 | 1.0606 | 4.2425 | 0 | 0 | 4 | K | 2 |  |  |  | ROZPOCET | 0 | 0 | 0 | 0 | 0 | 2 | 0 | 4 | -1907432343
| Online PSC |  | https://podminky.urs.cz/item/CS_URS_2021_01/273361821 | [15 empty] | Online PSC | 2
| VV |  | Výkres 08 – přístavba I., výkres výztuže základů, množství 3,4 tuny |  | 3.4 | [13 empty] | VV | 2 | 2 | True | 1 | ROZPOCET
| VV |  | Výkres 09 – přístavba I. Výkres výztuže podkladní desky, množství 0,6 tuny |  | 0.6 | [13 empty] | VV | 2 | 2 | True | 1 | ROZPOCET
23 | K | 274321611 | Základy z betonu železového (bez výztuže) pasy z betonu bez zvláštních nároků na prostředí tř. C 30/37 | m3 | 55.8 |  | 0 | CS ÚRS 2021 01 |  |  | snížená |  | 0 | 2.4533 | 136.8936 | 0 | 0 | 4 | K | 2 |  |  |  | ROZPOCET | 0 | 0 | 0 | 0 | 0 | 2 | 0 | 4 | -576701338
| Online PSC |  | https://podminky.urs.cz/item/CS_URS_2021_01/274321611 | [15 empty] | Online PSC | 2
| VV |  | 22*0,9 + 30*1,2 |  | 55.8 | [13 empty] | VV | 2 | 2 | True | 1 | ROZPOCET
24 | K | 274351121 | Bednění základů pasů rovné zřízení | m2 | 148.83 |  | 0 | CS ÚRS 2021 01 |  |  | snížená |  | 0 | 0.00269 | 0.40035 | 0 | 0 | 4 | K | 2 |  |  |  | ROZPOCET | 0 | 0 | 0 | 0 | 0 | 2 | 0 | 4 | -1271526787
| Online PSC |  | https://podminky.urs.cz/item/CS_URS_2021_01/274351121 | [15 empty] | Online PSC | 2
| VV |  | 32,3*0,9 + 78,0*1,2 + 21,8*1,2 |  | 148.83 | [13 empty] | VV | 2 | 2 | True | 1 | ROZPOCET
25 | K | 274351122 | Bednění základů pasů rovné odstranění | m2 | 148.83 |  | 0 | CS ÚRS 2021 01 |  |  | snížená |  | 0 | 0 | 0 | 0 | 0 | 4 | K | 2 |  |  |  | ROZPOCET | 0 | 0 | 0 | 0 | 0 | 2 | 0 | 4 | -1315993471
| Online PSC |  | https://podminky.urs.cz/item/CS_URS_2021_01/274351122 | [15 empty] | Online PSC | 2
26 | K | 283111113 | Zřízení ocelových, trubkových mikropilot tlakové i tahové svislé nebo odklon od svislice do 60° část hladká, průměru přes 105 do 115 mm | m | 7.5 |  | 0 | CS ÚRS 2021 01 |  |  | snížená |  | 0 | 0.03739 | 0.28042 | 0 | 0 | 4 | K | 2 |  |  |  | ROZPOCET | 0 | 0 | 0 | 0 | 0 | 2 | 0 | 4 | 1773840066
| Online PSC |  | https://podminky.urs.cz/item/CS_URS_2021_01/283111113 | [15 empty] | Online PSC | 2
| VV |  | 2,5*3 |  | 7.5 | [13 empty] | VV | 2 | 2 | True | 1 | ROZPOCET
27 | M | 55283918 | trubka ocelová bezešvá hladká jakost 11 353 114x3,6mm | m | 8.25 |  | 0 | CS ÚRS 2021 01 |  |  | snížená |  | 0 | 0.00925 | 0.076312 | 0 | 0 | 8 | M | 2 |  |  |  | ROZPOCET | 0 | 0 | 0 | 0 | 0 | 2 | 0 | 4 | 1950477574
| VV |  | 7,5*1,1 'Přepočtené koeficientem množství |  | 8.25 | [13 empty] | VV | 2 | 2 | False | 1 | ROZPOCET
28 | K | 283111123 | Zřízení ocelových, trubkových mikropilot tlakové i tahové svislé nebo odklon od svislice do 60° část manžetová, průměru přes 105 do 115 mm | m | 4.5 |  | 0 | CS ÚRS 2021 01 |  |  | snížená |  | 0 | 0.03739 | 0.16825 | 0 | 0 | 4 | K | 2 |  |  |  | ROZPOCET | 0 | 0 | 0 | 0 | 0 | 2 | 0 | 4 | 865107125
| Online PSC |  | https://podminky.urs.cz/item/CS_URS_2021_01/283111123 | [15 empty] | Online PSC | 2
| VV |  | 1,5*3 |  | 4.5 | [13 empty] | VV | 2 | 2 | True | 1 | ROZPOCET
29 | M | 55283918a | trubka ocelová bezešvá hladká jakost 11 353 114x3,6mm | m | 4.95 |  | 0 |  |  |  | snížená |  | 0 | 0.00925 | 0.045788 | 0 | 0 | 8 | M | 2 |  |  |  | ROZPOCET | 0 | 0 | 0 | 0 | 0 | 2 | 0 | 4 | -491632185
| VV |  | 4,5*1,1 'Přepočtené koeficientem množství |  | 4.95 | [13 empty] | VV | 2 | 2 | False | 1 | ROZPOCET
30 | K | 283131113 | Zřízení hlav trubkových mikropilot namáhaných tlakem i tahem, průměru přes 105 do 115 mm | kus | 3 |  | 0 | CS ÚRS 2021 01 |  |  | snížená |  | 0 | 0.00071 | 0.00213 | 0 | 0 | 4 | K | 2 |  |  |  | ROZPOCET | 0 | 0 | 0 | 0 | 0 | 2 | 0 | 4 | -1445329810
| Online PSC |  | https://podminky.urs.cz/item/CS_URS_2021_01/283131113 | [15 empty] | Online PSC | 2
31 | M | 283001 | Hlava mikropiloty kompletní | kus | 3 |  | 0 |  |  |  | snížená |  | 0 | 0 | 0 | 0 | 0 | 8 | M | 2 |  |  |  | ROZPOCET | 0 | 0 | 0 | 0 | 0 | 2 | 0 | 4 | -870046894
| D | 3 | Svislé a kompletní konstrukce |  |  |  | 0 | [5 empty] | 0 |  | 257.7132 |  | 0 | 1 | D | 1 |  |  |  | ROZPOCET | [6 empty] | 0
32 | K | 311235145 | Zdivo jednovrstvé z cihel děrovaných broušených na celoplošnou tenkovrstvou maltu, pevnost cihel přes P10 do P15, tl. zdiva 250 mm | m2 | 28.95 |  | 0 | CS ÚRS 2021 01 |  |  | snížená |  | 0 | 0.18085 | 5.2356 | 0 | 0 | 4 | K | 2 |  |  |  | ROZPOCET | 0 | 0 | 0 | 0 | 0 | 2 | 0 | 4 | -391979503
| Online PSC |  | https://podminky.urs.cz/item/CS_URS_2021_01/311235145 | [15 empty] | Online PSC | 2
| VV |  | 4,0m*0,25m*2,85m + 5,0m*0,25m*3,5m | [15 empty] | VV | 2 | 1 | True | 0 | ROZPOCET
| VV |  | 28,95 |  | 28.95 | [13 empty] | VV | 2 | 2 | True | 1 | ROZPOCET
33 | K | 311235161 | Zdivo jednovrstvé z cihel děrovaných broušených na celoplošnou tenkovrstvou maltu, pevnost cihel přes P10 do P15, tl. zdiva 300 mm | m2 | 12.825 |  | 0 | CS ÚRS 2021 01 |  |  | snížená |  | 0 | 0.26032 | 3.3386 | 0 | 0 | 4 | K | 2 |  |  |  | ROZPOCET | 0 | 0 | 0 | 0 | 0 | 2 | 0 | 4 | 1659611587
| Online PSC |  | https://podminky.urs.cz/item/CS_URS_2021_01/311235161 | [15 empty] | Online PSC | 2
| VV |  | (2,7 + 1,8)*2,85 |  | 12.825 | [13 empty] | VV | 2 | 2 | True | 1 | ROZPOCET
34 | K | 311235211 | Zdivo jednovrstvé z cihel děrovaných broušených na celoplošnou tenkovrstvou maltu, pevnost cihel do P10, tl. zdiva 400 mm | m2 | 13.5 |  | 0 | CS ÚRS 2021 01 |  |  | snížená |  | 0 | 0.33293 | 4.4946 | 0 | 0 | 4 | K | 2 |  |  |  | ROZPOCET | 0 | 0 | 0 | 0 | 0 | 2 | 0 | 4 | 1354310452
| Online PSC |  | https://podminky.urs.cz/item/CS_URS_2021_01/311235211 | [15 empty] | Online PSC | 2
| VV |  | (1,2*1,5 + 0,9*1,5 + 0,9*1,5)*3 |  | 13.5 | [13 empty] | VV | 2 | 2 | True | 1 | ROZPOCET
35 | K | 311236121 | Zdivo jednovrstvé zvukově izolační z cihel děrovaných spojených na pero a drážku na maltu cementovou M10, pevnost cihel do P15, tl. zdiva 250 mm | m2 | 181.6 |  | 0 | CS ÚRS 2021 01 |  |  | snížená |  | 0 | 0.29951 | 54.391 | 0 | 0 | 4 | K | 2 |  |  |  | ROZPOCET | 0 | 0 | 0 | 0 | 0 | 2 | 0 | 4 | 1328885398
| Online PSC |  | https://podminky.urs.cz/item/CS_URS_2021_01/311236121 | [15 empty] | Online PSC | 2
| VV |  | (4m2+2,1m2)*8,8m - (1,2m*2,3m*0,25m)*4*3 | [15 empty] | VV | 2 | 1 | True | 0 | ROZPOCET
| VV |  | 181,6 |  | 181.6 | [13 empty] | VV | 2 | 2 | True | 1 | ROZPOCET
36 | K | 311238652 | Zdivo jednovrstvé tepelně izolační z cihel děrovaných broušených s integrovanou izolací z hydrofobizované minerální vlny na tenkovrstvou maltu, součinitel prostupu tepla U přes 0,14 do 0,18, pevnost cihel P8, tl. zdiva 380 mm | m2 | 377.4 |  | 0 | CS ÚRS 2021 01 |  |  | snížená |  | 0 | 0.26068 | 98.3806 | 0 | 0 | 4 | K | 2 |  |  |  | ROZPOCET | 0 | 0 | 0 | 0 | 0 | 2 | 0 | 4 | -232494569
| Online PSC |  | https://podminky.urs.cz/item/CS_URS_2021_01/311238652 | [15 empty] | Online PSC | 2
| VV |  | 17,5m2*2,85m + 17,5m2*2,75m + 17,5m2*2,75m - (1,2m*1,5m*0,38m)*24 + 30m2*0,38m | [15 empty] | VV | 2 | 1 | True | 0 | ROZPOCET
| VV |  | 377,4 |  | 377.4 | [13 empty] | VV | 2 | 2 | True | 1 | ROZPOCET
37 | K | 317142422 | Překlady nenosné z pórobetonu osazené do tenkého maltového lože, výšky do 250 mm, šířky překladu 100 mm, délky překladu přes 1000 do 1250 mm | kus | 52 |  | 0 | CS ÚRS 2021 01 |  |  | snížená |  | 0 | 0.02628 | 1.3666 | 0 | 0 | 4 | K | 2 |  |  |  | ROZPOCET | 0 | 0 | 0 | 0 | 0 | 2 | 0 | 4 | 1455300412
| Online PSC |  | https://podminky.urs.cz/item/CS_URS_2021_01/317142422 | [15 empty] | Online PSC | 2
| VV |  | Odečteno z dispozičních výkresů - 09 Půdorys 1.PP-nový stav, 10 Půdorys 1.NP-nový stav, 11 Půdorys 2.NP-nový stav, 12 Půdorys 3.NP-nový stav | [15 empty] | VV | 2 | 2 | True | 1 | ROZPOCET
38 | K | 317168053 | Překlady keramické vysoké osazené do maltového lože, šířky překladu 70 mm výšky 238 mm, délky 1500 mm | kus | 132 |  | 0 | CS ÚRS 2021 01 |  |  | snížená |  | 0 | 0.05455 | 7.2006 | 0 | 0 | 4 | K | 2 |  |  |  | ROZPOCET | 0 | 0 | 0 | 0 | 0 | 2 | 0 | 4 | 1622128957
| Online PSC |  | https://podminky.urs.cz/item/CS_URS_2021_01/317168053 | [15 empty] | Online PSC | 2
| VV |  | Odečteno z konstrukčních výkresů stropů – viz D.1.2 – Stavebně konstrukční část. Překlady tam jsou vyznačeny a popsány. | [15 empty] | VV | 2 | 2 | True | 1 | ROZPOCET
39 | K | 317168056 | Překlady keramické vysoké osazené do maltového lože, šířky překladu 70 mm výšky 238 mm, délky 2250 mm | kus | 10 |  | 0 | CS ÚRS 2021 01 |  |  | snížená |  | 0 | 0.08185 | 0.8185 | 0 | 0 | 4 | K | 2 |  |  |  | ROZPOCET | 0 | 0 | 0 | 0 | 0 | 2 | 0 | 4 | 21033044
| Online PSC |  | https://podminky.urs.cz/item/CS_URS_2021_01/317168056 | [15 empty] | Online PSC | 2
| VV |  | Odečteno z konstrukčních výkresů stropů – viz D.1.2 – Stavebně konstrukční část. Překlady tam jsou vyznačeny a popsány. | [15 empty] | VV | 2 | 2 | True | 1 | ROZPOCET
40 | K | 317998121 | Izolace tepelná mezi překlady z pěnového polystyrenu jakékoliv výšky, tloušťky přes 30 do 50 mm | m2 | 50 |  | 0 | CS ÚRS 2021 01 |  |  | snížená |  | 0 | 0.00079 | 0.0395 | 0 | 0 | 4 | K | 2 |  |  |  | ROZPOCET | 0 | 0 | 0 | 0 | 0 | 2 | 0 | 4 | 246199884
| Online PSC |  | https://podminky.urs.cz/item/CS_URS_2021_01/317998121 | [15 empty] | Online PSC | 2
| VV |  | Odečteno z konstrukčních výkresů stropů – viz D.1.2 – Stavebně konstrukční část. Ve výkresech jsou detaily překladů vč. izolací mezi překlady. | [15 empty] | VV | 2 | 2 | True | 1 | ROZPOCET
41 | K | 341321610 | Stěny a příčky z betonu železového (bez výztuže) nosné tř. C 30/37 | m3 | 6.3 |  | 0 | CS ÚRS 2021 01 |  |  | snížená |  | 0 | 2.4533 | 15.4558 | 0 | 0 | 4 | K | 2 |  |  |  | ROZPOCET | 0 | 0 | 0 | 0 | 0 | 2 | 0 | 4 | -2016381913
| Online PSC |  | https://podminky.urs.cz/item/CS_URS_2021_01/341321610 | [15 empty] | Online PSC | 2
| VV |  | Viz. výkresy stavebně konstrukční část – viz. výkresy 19 a 22: 1,1m2*1,6m + 1,4m2*1,6m + 1,4m2*1,6m | [15 empty] | VV | 2 | 1 | True | 0 | ROZPOCET
| VV |  | 6,3 |  | 6.3 | [13 empty] | VV | 2 | 2 | True | 1 | ROZPOCET
42 | K | 341351111 | Bednění stěn a příček nosných rovné oboustranné za každou stranu zřízení | m2 | 64 |  | 0 | CS ÚRS 2021 01 |  |  | snížená |  | 0 | 0.00275 | 0.176 | 0 | 0 | 4 | K | 2 |  |  |  | ROZPOCET | 0 | 0 | 0 | 0 | 0 | 2 | 0 | 4 | -1302887218
| Online PSC |  | https://podminky.urs.cz/item/CS_URS_2021_01/341351111 | [15 empty] | Online PSC | 2
| VV |  | 14,4m*1,6m + 14,4m*1,6m + 11m*1,6m | [15 empty] | VV | 2 | 1 | True | 0 | ROZPOCET
| VV |  | 64 |  | 64 | [13 empty] | VV | 2 | 2 | True | 1 | ROZPOCET
43 | K | 341351112 | Bednění stěn a příček nosných rovné oboustranné za každou stranu odstranění | m2 | 64 |  | 0 | CS ÚRS 2021 01 |  |  | snížená |  | 0 | 0 | 0 | 0 | 0 | 4 | K | 2 |  |  |  | ROZPOCET | 0 | 0 | 0 | 0 | 0 | 2 | 0 | 4 | -1067551823
| Online PSC |  | https://podminky.urs.cz/item/CS_URS_2021_01/341351112 | [15 empty] | Online PSC | 2
44 | K | 341361821 | Výztuž stěn a příček nosných svislých nebo šikmých, rovných nebo oblých z betonářské oceli 10 505 (R) nebo BSt 500 | t | 0.9 |  | 0 | CS ÚRS 2021 01 |  |  | snížená |  | 0 | 1.0463 | 0.94169 | 0 | 0 | 4 | K | 2 |  |  |  | ROZPOCET | 0 | 0 | 0 | 0 | 0 | 2 | 0 | 4 | -738035642
| Online PSC |  | https://podminky.urs.cz/item/CS_URS_2021_01/341361821 | [15 empty] | Online PSC | 2
45 | K | 342272225 | Příčky z pórobetonových tvárnic hladkých na tenké maltové lože objemová hmotnost do 500 kg/m3, tloušťka příčky 100 mm | m2 | 552.1 |  | 0 | CS ÚRS 2021 01 |  |  | snížená |  | 0 | 0.05897 | 32.5573 | 0 | 0 | 4 | K | 2 |  |  |  | ROZPOCET | 0 | 0 | 0 | 0 | 0 | 2 | 0 | 4 | 2042230828
| Online PSC |  | https://podminky.urs.cz/item/CS_URS_2021_01/342272225 | [15 empty] | Online PSC | 2
| VV |  | (2,3m+2,9m+2,9m+1,5m+2,6m+1,5m+2,6m+1,5m+1m+2,5m+2,6m+2,6m+1,5m+2,6m+1,5m+1,5m+2,5m+4,1m+1,5m+ | [15 empty] | VV | 2 | 1 | True | 0 | ROZPOCET
| VV |  | 2,5m+1,5m+2,6m+1,5m+2,5m+1,5m+4,1m+2,5m+1,5m)*2,85m + (2,9m+2,3m+2,9m+2,9m+1,5m+2,7m+2,7m+3,8m+ | [15 empty] | VV | 2 | 1 | True | 0 | ROZPOCET
| VV |  | 1,0m+2,5m+2,5m+1,5m+1,5m+2,5m+2,5m+1,5m+2,5m+1,5m+4,1m+2,5m+1,5m+2,5m+1,5m+2,5m+1,5m+4,1m+2,5m+ | [15 empty] | VV | 2 | 1 | True | 0 | ROZPOCET
| VV |  | 1,6m)*2,75m + (2,9m+2,9m+2,9m+2,2m+2,5m+1,5m+2,5m+1,5m+2,5m+1,5m+2,5m+1,0m+2,5m+1,5m+2,5m+1,5m+ | [15 empty] | VV | 2 | 1 | True | 0 | ROZPOCET
| VV |  | 2,5m+1,5m+2,5m+1,5m+2,5m+1,5m+4,1m+2,5m+1,5m+2,5m+1,5m+4,1+2,5m+1,5m)*2,75m + 2m*2,9m | [15 empty] | VV | 2 | 1 | True | 0 | ROZPOCET
| VV |  | 552,1 |  | 552.1 | [13 empty] | VV | 2 | 2 | True | 1 | ROZPOCET
46 | K | 342272235 | Příčky z pórobetonových tvárnic hladkých na tenké maltové lože objemová hmotnost do 500 kg/m3, tloušťka příčky 125 mm | m2 | 219 |  | 0 | CS ÚRS 2021 01 |  |  | snížená |  | 0 | 0.06688 | 14.6467 | 0 | 0 | 4 | K | 2 |  |  |  | ROZPOCET | 0 | 0 | 0 | 0 | 0 | 2 | 0 | 4 | 973213087
| Online PSC |  | https://podminky.urs.cz/item/CS_URS_2021_01/342272235 | [15 empty] | Online PSC | 2
| VV |  | (2,6m+2,6m+2,6m+2,6m+2,6m+2,6m+2,6m+3,0m+2,6m+2,6m+2,6m)*2,85m + (2,6m+2,6m+2,6m+2,6m+2,6m+2,6m+ | [15 empty] | VV | 2 | 1 | True | 0 | ROZPOCET
| VV |  | +2,6m+2,5m)*2,75m + (2,6m+2,6m+2,6m+2,6m+2,6m+2,6m+2,6m+2,6m+2,6m+2,6m)*2,75m | [15 empty] | VV | 2 | 1 | True | 0 | ROZPOCET
| VV |  | 219 |  | 219 | [13 empty] | VV | 2 | 2 | True | 1 | ROZPOCET
47 | K | 342272245 | Příčky z pórobetonových tvárnic hladkých na tenké maltové lože objemová hmotnost do 500 kg/m3, tloušťka příčky 150 mm | m2 | 246.6 |  | 0 | CS ÚRS 2021 01 |  |  | snížená |  | 0 | 0.07571 | 18.6701 | 0 | 0 | 4 | K | 2 |  |  |  | ROZPOCET | 0 | 0 | 0 | 0 | 0 | 2 | 0 | 4 | 1079051186
| Online PSC |  | https://podminky.urs.cz/item/CS_URS_2021_01/342272245 | [15 empty] | Online PSC | 2
| VV |  | (3,9m+3,0m)*2,85m + (3,9m+4,1m+7,6m+3,0m+2,6m+2,6m+4,1m)*2,75m + (3,85m+3,85m+3,0m)*2,75m + (3,85m+ | [15 empty] | VV | 2 | 1 | True | 0 | ROZPOCET
| VV |  | 3,85m+6,3m+3,0m+1,1m+5,5m+2,6m+4,1m+5,6m+2,5m+2,5m)*2,85m | [15 empty] | VV | 2 | 1 | True | 0 | ROZPOCET
| VV |  | 246,6 |  | 246.6 | [13 empty] | VV | 2 | 2 | True | 1 | ROZPOCET
| D | 4 | Vodorovné konstrukce |  |  |  | 0 | [5 empty] | 0 |  | 249.8464 |  | 0 | 1 | D | 1 |  |  |  | ROZPOCET | [6 empty] | 0
48 | K | 411168334 | Stropy keramické z cihelných stropních vložek a keramobetonových nosníků včetně zmonolitnění konstrukce z betonu C 20/25 a svařované sítě při osové vzdálenosti nosníků 62,5 cm, z vložek výšky 15 cm (15/62,5), tloušťky stropní konstrukce 21 cm, z nosníků d | m2 | 267 |  | 0 | CS ÚRS 2021 01 |  |  | snížená |  | 0 | 0.33075 | 88.3102 | 0 | 0 | 4 | K | 2 |  |  |  | ROZPOCET | 0 | 0 | 0 | 0 | 0 | 2 | 0 | 4 | -1290887883
| Online PSC |  | https://podminky.urs.cz/item/CS_URS_2021_01/411168334 | [15 empty] | Online PSC | 2
| VV |  | Stropní vložka 15/62,5 | [15 empty] | VV | 2 | 1 | True | 0 | ROZPOCET
| VV |  | 1 440 kusů | [15 empty] | VV | 2 | 1 | True | 0 | ROZPOCET
| VV |  | Stropní trám 175 délky 4,35m | [15 empty] | VV | 2 | 1 | True | 0 | ROZPOCET
| VV |  | 88 kusů | [15 empty] | VV | 2 | 1 | True | 0 | ROZPOCET
| VV |  | Stropní trám 175 délky 2,10m | [15 empty] | VV | 2 | 1 | True | 0 | ROZPOCET
| VV |  | 32,00 kusů | [15 empty] | VV | 2 | 1 | True | 0 | ROZPOCET
| VV |  | "plocha stropů" 267,0 |  | 267 | [13 empty] | VV | 2 | 2 | True | 1 | ROZPOCET
49 | K | 411321616 | Stropy z betonu železového (bez výztuže) stropů deskových, plochých střech, desek balkonových, desek hřibových stropů včetně hlavic hřibových sloupů tř. C 30/37 | m3 | 35.372 |  | 0 | CS ÚRS 2021 01 |  |  | snížená |  | 0 | 2.4534 | 86.7827 | 0 | 0 | 4 | K | 2 |  |  |  | ROZPOCET | 0 | 0 | 0 | 0 | 0 | 2 | 0 | 4 | 598154101
| Online PSC |  | https://podminky.urs.cz/item/CS_URS_2021_01/411321616 | [15 empty] | Online PSC | 2
| VV |  | 134*0,25 + 48*0,13*0,3 |  | 35.372 | [13 empty] | VV | 2 | 2 | True | 1 | ROZPOCET
50 | K | 411351011 | Bednění stropních konstrukcí - bez podpěrné konstrukce desek tloušťky stropní desky přes 5 do 25 cm zřízení | m2 | 162.5 |  | 0 | CS ÚRS 2021 01 |  |  | snížená |  | 0 | 0.00533 | 0.86612 | 0 | 0 | 4 | K | 2 |  |  |  | ROZPOCET | 0 | 0 | 0 | 0 | 0 | 2 | 0 | 4 | 1607308331
| Online PSC |  | https://podminky.urs.cz/item/CS_URS_2021_01/411351011 | [15 empty] | Online PSC | 2
| VV |  | 134 + 47,5*0,6 |  | 162.5 | [13 empty] | VV | 2 | 2 | True | 1 | ROZPOCET
51 | K | 411351012 | Bednění stropních konstrukcí - bez podpěrné konstrukce desek tloušťky stropní desky přes 5 do 25 cm odstranění | m2 | 162.5 |  | 0 | CS ÚRS 2021 01 |  |  | snížená |  | 0 | 0 | 0 | 0 | 0 | 4 | K | 2 |  |  |  | ROZPOCET | 0 | 0 | 0 | 0 | 0 | 2 | 0 | 4 | 1818493313
| Online PSC |  | https://podminky.urs.cz/item/CS_URS_2021_01/411351012 | [15 empty] | Online PSC | 2
52 | K | 411354313 | Podpěrná konstrukce stropů - desek, kleneb a skořepin výška podepření do 4 m tloušťka stropu přes 15 do 25 cm zřízení | m2 | 162.5 |  | 0 | CS ÚRS 2021 01 |  |  | snížená |  | 0 | 0.00088 | 0.143 | 0 | 0 | 4 | K | 2 |  |  |  | ROZPOCET | 0 | 0 | 0 | 0 | 0 | 2 | 0 | 4 | 1650990403
| Online PSC |  | https://podminky.urs.cz/item/CS_URS_2021_01/411354313 | [15 empty] | Online PSC | 2
53 | K | 411354314 | Podpěrná konstrukce stropů - desek, kleneb a skořepin výška podepření do 4 m tloušťka stropu přes 15 do 25 cm odstranění | m2 | 162.5 |  | 0 | CS ÚRS 2021 01 |  |  | snížená |  | 0 | 0 | 0 | 0 | 0 | 4 | K | 2 |  |  |  | ROZPOCET | 0 | 0 | 0 | 0 | 0 | 2 | 0 | 4 | 2047514868
| Online PSC |  | https://podminky.urs.cz/item/CS_URS_2021_01/411354314 | [15 empty] | Online PSC | 2
54 | K | 411361821 | Výztuž stropů prostě uložených, vetknutých, spojitých, deskových, trámových (žebrových, kazetových), s keramickými a jinými vložkami, konsolových nebo balkonových, hřibových včetně hlavic hřibových sloupů, plochých střech a pro zavěšení železobetonových podhledů z betonářské oceli 10 505 (R) nebo BSt 500 | t | 3.8 |  | 0 | CS ÚRS 2021 01 |  |  | snížená |  | 0 | 1.0555 | 4.0111 | 0 | 0 | 4 | K | 2 |  |  |  | ROZPOCET | 0 | 0 | 0 | 0 | 0 | 2 | 0 | 4 | 1635908043
| Online PSC |  | https://podminky.urs.cz/item/CS_URS_2021_01/411361821 | [15 empty] | Online PSC | 2
55 | K | 417238212 | Obezdívka ztužujícího věnce keramickými věncovkami včetně tepelné izolace z pěnového polystyrenu tl. 100 mm jednostranná, výška věnce přes 150 do 210 mm | m | 70 |  | 0 | CS ÚRS 2021 01 |  |  | snížená |  | 0 | 0.01726 | 1.2082 | 0 | 0 | 4 | K | 2 |  |  |  | ROZPOCET | 0 | 0 | 0 | 0 | 0 | 2 | 0 | 4 | -1324151813
| Online PSC |  | https://podminky.urs.cz/item/CS_URS_2021_01/417238212 | [15 empty] | Online PSC | 2
| VV |  | 140 kusů * 500 mm | [15 empty] | VV | 2 | 1 | True | 0 | ROZPOCET
| VV |  | 140*0,5 |  | 70 | [13 empty] | VV | 2 | 2 | True | 1 | ROZPOCET
56 | K | 417321616 | Ztužující pásy a věnce z betonu železového (bez výztuže) tř. C 30/37 | m3 | 11.8 |  | 0 | CS ÚRS 2021 01 |  |  | snížená |  | 0 | 2.4534 | 28.9501 | 0 | 0 | 4 | K | 2 |  |  |  | ROZPOCET | 0 | 0 | 0 | 0 | 0 | 2 | 0 | 4 | -356403782
| Online PSC |  | https://podminky.urs.cz/item/CS_URS_2021_01/417321616 | [15 empty] | Online PSC | 2
| VV |  | 23,6*0,25*2 |  | 11.8 | [13 empty] | VV | 2 | 2 | True | 1 | ROZPOCET
57 | K | 417351115 | Bednění bočnic ztužujících pásů a věnců včetně vzpěr zřízení | m2 | 23.75 |  | 0 | CS ÚRS 2021 01 |  |  | snížená |  | 0 | 0.00576 | 0.1368 | 0 | 0 | 4 | K | 2 |  |  |  | ROZPOCET | 0 | 0 | 0 | 0 | 0 | 2 | 0 | 4 | 492858440
| Online PSC |  | https://podminky.urs.cz/item/CS_URS_2021_01/417351115 | [15 empty] | Online PSC | 2
| VV |  | 47,5*0,25*2 |  | 23.75 | [13 empty] | VV | 2 | 2 | True | 1 | ROZPOCET
58 | K | 417351116 | Bednění bočnic ztužujících pásů a věnců včetně vzpěr odstranění | m2 | 23.75 |  | 0 | CS ÚRS 2021 01 |  |  | snížená |  | 0 | 0 | 0 | 0 | 0 | 4 | K | 2 |  |  |  | ROZPOCET | 0 | 0 | 0 | 0 | 0 | 2 | 0 | 4 | -2002827387
| Online PSC |  | https://podminky.urs.cz/item/CS_URS_2021_01/417351116 | [15 empty] | Online PSC | 2
59 | K | 417361821 | Výztuž ztužujících pásů a věnců z betonářské oceli 10 505 (R) nebo BSt 500 | t | 0.8 |  | 0 | CS ÚRS 2021 01 |  |  | snížená |  | 0 | 1.0529 | 0.84233 | 0 | 0 | 4 | K | 2 |  |  |  | ROZPOCET | 0 | 0 | 0 | 0 | 0 | 2 | 0 | 4 | 71988914
| Online PSC |  | https://podminky.urs.cz/item/CS_URS_2021_01/417361821 | [15 empty] | Online PSC | 2
60 | K | 430321616 | Schodišťové konstrukce a rampy z betonu železového (bez výztuže) stupně, schodnice, ramena, podesty s nosníky tř. C 30/37 | m3 | 15 |  | 0 | CS ÚRS 2021 01 |  |  | snížená |  | 0 | 2.4534 | 36.8006 | 0 | 0 | 4 | K | 2 |  |  |  | ROZPOCET | 0 | 0 | 0 | 0 | 0 | 2 | 0 | 4 | 630999541
| Online PSC |  | https://podminky.urs.cz/item/CS_URS_2021_01/430321616 | [15 empty] | Online PSC | 2
| VV |  | 6+4+5 |  | 15 | [13 empty] | VV | 2 | 2 | True | 1 | ROZPOCET
61 | K | 430361821 | Výztuž schodišťových konstrukcí a ramp stupňů, schodnic, ramen, podest s nosníky z betonářské oceli 10 505 (R) nebo BSt 500 | t | 1.1 |  | 0 | CS ÚRS 2021 01 |  |  | snížená |  | 0 | 1.0493 | 1.1542 | 0 | 0 | 4 | K | 2 |  |  |  | ROZPOCET | 0 | 0 | 0 | 0 | 0 | 2 | 0 | 4 | 1419369076
| Online PSC |  | https://podminky.urs.cz/item/CS_URS_2021_01/430361821 | [15 empty] | Online PSC | 2
62 | K | 431351121 | Bednění podest, podstupňových desek a ramp včetně podpěrné konstrukce výšky do 4 m půdorysně přímočarých zřízení | m2 | 50 |  | 0 | CS ÚRS 2021 01 |  |  | snížená |  | 0 | 0.01282 | 0.641 | 0 | 0 | 4 | K | 2 |  |  |  | ROZPOCET | 0 | 0 | 0 | 0 | 0 | 2 | 0 | 4 | 1315968636
| Online PSC |  | https://podminky.urs.cz/item/CS_URS_2021_01/431351121 | [15 empty] | Online PSC | 2
| VV |  | vč. bednění stupňů | [15 empty] | VV | 2 | 1 | True | 0 | ROZPOCET
| VV |  | 50 |  | 50 | [13 empty] | VV | 2 | 2 | True | 1 | ROZPOCET
63 | K | 431351122 | Bednění podest, podstupňových desek a ramp včetně podpěrné konstrukce výšky do 4 m půdorysně přímočarých odstranění | m2 | 50 |  | 0 | CS ÚRS 2021 01 |  |  | snížená |  | 0 | 0 | 0 | 0 | 0 | 4 | K | 2 |  |  |  | ROZPOCET | 0 | 0 | 0 | 0 | 0 | 2 | 0 | 4 | -1646707286
| Online PSC |  | https://podminky.urs.cz/item/CS_URS_2021_01/431351122 | [15 empty] | Online PSC | 2
| D | 6 | Úpravy povrchů, podlahy a osazování výplní |  |  |  | 0 | [5 empty] | 0 |  | 563.461 |  | 0 | 1 | D | 1 |  |  |  | ROZPOCET | [6 empty] | 0
64 | K | 611321341 | Omítka vápenocementová vnitřních ploch nanášená strojně dvouvrstvá, tloušťky jádrové omítky do 10 mm a tloušťky štuku do 3 mm štuková vodorovných konstrukcí stropů rovných | m2 | 2470 |  | 0 | CS ÚRS 2021 01 |  |  | snížená |  | 0 | 0.01628 | 40.2116 | 0 | 0 | 4 | K | 2 |  |  |  | ROZPOCET | 0 | 0 | 0 | 0 | 0 | 2 | 0 | 4 | -733025228
| Online PSC |  | https://podminky.urs.cz/item/CS_URS_2021_01/611321341 | [15 empty] | Online PSC | 2
| VV |  | 750+750+750+220 |  | 2470 | [13 empty] | VV | 2 | 2 | True | 1 | ROZPOCET
65 | K | 612321341 | Omítka vápenocementová vnitřních ploch nanášená strojně dvouvrstvá, tloušťky jádrové omítky do 10 mm a tloušťky štuku do 3 mm štuková svislých konstrukcí stěn | m2 | 3039.5 |  | 0 | CS ÚRS 2021 01 |  |  | snížená |  | 0 | 0.01628 | 49.4831 | 0 | 0 | 4 | K | 2 |  |  |  | ROZPOCET | 0 | 0 | 0 | 0 | 0 | 2 | 0 | 4 | -1286385066
| Online PSC |  | https://podminky.urs.cz/item/CS_URS_2021_01/612321341 | [15 empty] | Online PSC | 2
| VV |  | 60*2,8 + 30*2,8 + 40*2,8 + (185*2,7)*3 +820 +93 |  | 2775.5 | [13 empty] | VV | 2 | 2 | True | 1 | ROZPOCET
| VV |  | ostění: 4,8m x 64 x 0,4m + 6,4m x 3 x 0,4m + 7m x 0,4m + 4,8m x 0,4m + 5,1m x 0,4m + 4,8m x 0,4m + 7m x 0,4m + 3m x 0,4m x 4 + 7,5m x 0,4m + 6,4m x 0,4m + 31 x 3,6m |  | 264 | [13 empty] | VV | 2 | 2 | True | 1 | ROZPOCET
66 | K | 612381031 | Omítka tenkovrstvá minerální vnitřních ploch včetně penetrace podkladu zrnitá, tloušťky 3,0 mm svislých konstrukcí stěn v podlaží i na schodišti | m2 | 1456 |  | 0 | CS ÚRS 2021 01 |  |  | snížená |  | 0 | 0.00388 | 5.6493 | 0 | 0 | 4 | K | 2 |  |  |  | ROZPOCET | 0 | 0 | 0 | 0 | 0 | 2 | 0 | 4 | -770579588
| Online PSC |  | https://podminky.urs.cz/item/CS_URS_2021_01/612381031 | [15 empty] | Online PSC | 2
| VV |  | 728*2 |  | 1456 | [13 empty] | VV | 2 | 2 | True | 1 | ROZPOCET
67 | K | 622221111 | Montáž kontaktního zateplení lepením a mechanickým kotvením z desek z minerální vlny s kolmou orientací vláken na vnější stěny, tloušťky desek přes 40 do 80 mm, vč. veškerých lišt a profilů | m2 | 30 |  | 0 | CS ÚRS 2021 01 |  |  | snížená |  | 0 | 0.01143 | 0.3429 | 0 | 0 | 4 | K | 2 |  |  |  | ROZPOCET | 0 | 0 | 0 | 0 | 0 | 2 | 0 | 4 | 1733429296
| Online PSC |  | https://podminky.urs.cz/item/CS_URS_2021_01/622221111 | [15 empty] | Online PSC | 2
| VV |  | 30*1 |  | 30 | [13 empty] | VV | 2 | 2 | True | 1 | ROZPOCET
68 | M | 63151511 | deska tepelně izolační minerální kontaktních fasád kolmé vlákno λ=0,041 tl 80mm | m2 | 30.6 |  | 0 | CS ÚRS 2021 01 |  |  | snížená |  | 0 | 0.008 | 0.2448 | 0 | 0 | 8 | M | 2 |  |  |  | ROZPOCET | 0 | 0 | 0 | 0 | 0 | 2 | 0 | 4 | 270798702
| VV |  | 30*1,02 'Přepočtené koeficientem množství |  | 30.6 | [13 empty] | VV | 2 | 2 | False | 1 | ROZPOCET
69 | K | 622321141 | Omítka vápenocementová vnějších ploch nanášená ručně dvouvrstvá, tloušťky jádrové omítky do 15 mm a tloušťky štuku do 3 mm štuková stěn | m2 | 670 |  | 0 | CS ÚRS 2021 01 |  |  | snížená |  | 0 | 0.02636 | 17.6612 | 0 | 0 | 4 | K | 2 |  |  |  | ROZPOCET | 0 | 0 | 0 | 0 | 0 | 2 | 0 | 4 | -126149431
| Online PSC |  | https://podminky.urs.cz/item/CS_URS_2021_01/622321141 | [15 empty] | Online PSC | 2
| VV |  | 90+145+90+345 |  | 670 | [13 empty] | VV | 2 | 2 | True | 1 | ROZPOCET
70 | K | 629995101 | Očištění vnějších ploch tlakovou vodou omytím | m2 | 390 |  | 0 | CS ÚRS 2021 01 |  |  | snížená |  | 0 | 0 | 0 | 0 | 0 | 4 | K | 2 |  |  |  | ROZPOCET | 0 | 0 | 0 | 0 | 0 | 2 | 0 | 4 | 683235071
| Online PSC |  | https://podminky.urs.cz/item/CS_URS_2021_01/629995101 | [15 empty] | Online PSC | 2
| VV |  | "fasáda" 390 |  | 390 | [13 empty] | VV | 2 | 2 | True | 1 | ROZPOCET
71 | K | 631311116 | Mazanina z betonu prostého bez zvýšených nároků na prostředí tl. přes 50 do 80 mm tř. C 25/30 | m3 | 155.614 |  | 0 | CS ÚRS 2021 01 |  |  | snížená |  | 0 | 2.4533 | 381.7663 | 0 | 0 | 4 | K | 2 |  |  |  | ROZPOCET | 0 | 0 | 0 | 0 | 0 | 2 | 0 | 4 | -1578267726
| Online PSC |  | https://podminky.urs.cz/item/CS_URS_2021_01/631311116 | [15 empty] | Online PSC | 2
| VV |  | (750+750+750)* 0,065 |  | 146.25 | [13 empty] | VV | 2 | 2 | True | 0 | ROZPOCET
| VV |  | 14,7*9,1*0,07 |  | 9.364 | [13 empty] | VV | 2 | 2 | True | 0 | ROZPOCET
| VV |  | Součet |  | 155.614 | [13 empty] | VV | 2 | 4 | True | 1 | ROZPOCET
72 | K | 631311126 | Mazanina z betonu prostého bez zvýšených nároků na prostředí tl. přes 80 do 120 mm tř. C 25/30 | m3 | 22 |  | 0 | CS ÚRS 2021 01 |  |  | snížená |  | 0 | 2.4533 | 53.9724 | 0 | 0 | 4 | K | 2 |  |  |  | ROZPOCET | 0 | 0 | 0 | 0 | 0 | 2 | 0 | 4 | 1605681200
| Online PSC |  | https://podminky.urs.cz/item/CS_URS_2021_01/631311126 | [15 empty] | Online PSC | 2
| VV |  | 220*0,1 |  | 22 | [13 empty] | VV | 2 | 2 | True | 1 | ROZPOCET
73 | K | 631319011 | Příplatek k cenám mazanin za úpravu povrchu mazaniny přehlazením, mazanina tl. přes 50 do 80 mm | m3 | 155.614 |  | 0 | CS ÚRS 2021 01 |  |  | snížená |  | 0 | 0 | 0 | 0 | 0 | 4 | K | 2 |  |  |  | ROZPOCET | 0 | 0 | 0 | 0 | 0 | 2 | 0 | 4 | -2043266533
| Online PSC |  | https://podminky.urs.cz/item/CS_URS_2021_01/631319011 | [15 empty] | Online PSC | 2
74 | K | 631319012 | Příplatek k cenám mazanin za úpravu povrchu mazaniny přehlazením, mazanina tl. přes 80 do 120 mm | m3 | 22 |  | 0 | CS ÚRS 2021 01 |  |  | snížená |  | 0 | 0 | 0 | 0 | 0 | 4 | K | 2 |  |  |  | ROZPOCET | 0 | 0 | 0 | 0 | 0 | 2 | 0 | 4 | -1451844467
| Online PSC |  | https://podminky.urs.cz/item/CS_URS_2021_01/631319012 | [15 empty] | Online PSC | 2
75 | K | 631319171 | Příplatek k cenám mazanin za stržení povrchu spodní vrstvy mazaniny latí před vložením výztuže nebo pletiva pro tl. obou vrstev mazaniny přes 50 do 80 mm | m3 | 155.614 |  | 0 | CS ÚRS 2021 01 |  |  | snížená |  | 0 | 0 | 0 | 0 | 0 | 4 | K | 2 |  |  |  | ROZPOCET | 0 | 0 | 0 | 0 | 0 | 2 | 0 | 4 | 580544444
| Online PSC |  | https://podminky.urs.cz/item/CS_URS_2021_01/631319171 | [15 empty] | Online PSC | 2
76 | K | 631319173 | Příplatek k cenám mazanin za stržení povrchu spodní vrstvy mazaniny latí před vložením výztuže nebo pletiva pro tl. obou vrstev mazaniny přes 80 do 120 mm | m3 | 22 |  | 0 | CS ÚRS 2021 01 |  |  | snížená |  | 0 | 0 | 0 | 0 | 0 | 4 | K | 2 |  |  |  | ROZPOCET | 0 | 0 | 0 | 0 | 0 | 2 | 0 | 4 | 1700903355
| Online PSC |  | https://podminky.urs.cz/item/CS_URS_2021_01/631319173 | [15 empty] | Online PSC | 2
77 | K | 631362021 | Výztuž mazanin ze svařovaných sítí KARI | t | 13.295 |  | 0 | CS ÚRS 2021 01 |  |  | snížená |  | 0 | 1.0628 | 14.1295 | 0 | 0 | 4 | K | 2 |  |  |  | ROZPOCET | 0 | 0 | 0 | 0 | 0 | 2 | 0 | 4 | -1397008912
| Online PSC |  | https://podminky.urs.cz/item/CS_URS_2021_01/631362021 | [15 empty] | Online PSC | 2
| VV |  | (750*3+220+14,7*9,1)*4,44*1,15/1000 |  | 13.295 | [13 empty] | VV | 2 | 2 | True | 1 | ROZPOCET
| D | 9 | Ostatní konstrukce a práce, bourání |  |  |  | 0 | [5 empty] | 0 |  | 0.28203 |  | 761.9515 | 1 | D | 1 |  |  |  | ROZPOCET | [6 empty] | 0
78 | K | 9001001 | Výtah lůžkový evakuační, 3 stanice, zdvih 7m - dodávka a montáž | kus | 1 |  | 0 |  |  |  | snížená |  | 0 | 0 | 0 | 0 | 0 | 4 | K | 2 |  |  |  | ROZPOCET | 0 | 0 | 0 | 0 | 0 | 2 | 0 | 4 | -1433942863
79 | K | 941311112 | Montáž lešení řadového modulového lehkého pracovního s podlahami | m2 | 1300 |  | 0 | CS ÚRS 2021 01 |  |  | snížená |  | 0 | 0 | 0 | 0 | 0 | 4 | K | 2 |  |  |  | ROZPOCET | 0 | 0 | 0 | 0 | 0 | 2 | 0 | 4 | -410843413
| Online PSC |  | https://podminky.urs.cz/item/CS_URS_2021_01/941311112 | [15 empty] | Online PSC | 2
| VV |  | 1300 |  | 1300 | [13 empty] | VV | 2 | 2 | True | 1 | ROZPOCET
80 | K | 941311211 | Montáž lešení řadového modulového lehkého pracovního s podlahami s provozním zatížením tř. 3 do 200 kg/m2 Příplatek za první a každý další den použití lešení k ceně -1111 nebo -1112 | m2 | 117000 |  | 0 | CS ÚRS 2021 01 |  |  | snížená |  | 0 | 0 | 0 | 0 | 0 | 4 | K | 2 |  |  |  | ROZPOCET | 0 | 0 | 0 | 0 | 0 | 2 | 0 | 4 | 1031138465
| Online PSC |  | https://podminky.urs.cz/item/CS_URS_2021_01/941311211 | [15 empty] | Online PSC | 2
| VV |  | 1300*90 |  | 117000 | [13 empty] | VV | 2 | 2 | True | 1 | ROZPOCET
81 | K | 941311812 | Demontáž lešení řadového modulového lehkého pracovního s podlahami | m2 | 1300 |  | 0 | CS ÚRS 2021 01 |  |  | snížená |  | 0 | 0 | 0 | 0 | 0 | 4 | K | 2 |  |  |  | ROZPOCET | 0 | 0 | 0 | 0 | 0 | 2 | 0 | 4 | 708116525
| Online PSC |  | https://podminky.urs.cz/item/CS_URS_2021_01/941311812 | [15 empty] | Online PSC | 2
82 | K | 949101111 | Lešení pomocné pracovní pro objekty pozemních staveb pro zatížení do 150 kg/m2, o výšce lešeňové podlahy do 1,9 m | m2 | 2169.5 |  | 0 | CS ÚRS 2021 01 |  |  | snížená |  | 0 | 0.00013 | 0.28203 | 0 | 0 | 4 | K | 2 |  |  |  | ROZPOCET | 0 | 0 | 0 | 0 | 0 | 2 | 0 | 4 | -2033688927
| Online PSC |  | https://podminky.urs.cz/item/CS_URS_2021_01/949101111 | [15 empty] | Online PSC | 2
| VV |  | 1086+941+142,5 |  | 2169.5 | [13 empty] | VV | 2 | 2 | True | 1 | ROZPOCET
83 | K | 962031136 | Bourání příček z cihel, tvárnic nebo příčkovek z tvárnic nebo příčkovek pálených nebo nepálených na maltu vápennou nebo vápenocementovou, tl. do 150 mm | m2 | 728.5 |  | 0 | CS ÚRS 2021 01 |  |  | snížená |  | 0 | 0 | 0 | 0.117 | 85.2345 | 4 | K | 2 |  |  |  | ROZPOCET | 0 | 0 | 0 | 0 | 0 | 2 | 0 | 4 | 998055477
| Online PSC |  | https://podminky.urs.cz/item/CS_URS_2021_01/962031136 | [15 empty] | Online PSC | 2
| VV |  | tl. 100 mm - | [15 empty] | VV | 2 | 1 | True | 0 | ROZPOCET
| VV |  | (1,5m+2,55m+2,5m+1,5m+2,5m+1,5m+3,0m+1,5m+2,5m+2,5m+1,5m+1,5m+2,5m+1,0m+2,5m+2,5m+4,5m+2,5m+7,5m)*2,9m + (2,5m+1,5m+2,45m+2,45m+1,5m+1,5m+2,45m+1,0m+3 | [15 empty] | VV | 2 | 1 | True | 0 | ROZPOCET
| VV |  | 2,5m+1,5m+2,9m+2,45+1,5m+2,45m+1,5+2,45m+1,5m+3,0m+2,5m+1,5m+2,5m+1,5m+2,5m+1,5m+2,5m+1,5m+2,5m+ | [15 empty] | VV | 2 | 1 | True | 0 | ROZPOCET
| VV |  | 1,5m+2,55m+1,5m)*2,75m= | [15 empty] | VV | 2 | 1 | True | 0 | ROZPOCET
| VV |  | 365,2 |  | 365.2 | [13 empty] | VV | 2 | 2 | True | 0 | ROZPOCET
| VV |  | tl. 125 mm - | [15 empty] | VV | 2 | 1 | True | 0 | ROZPOCET
| VV |  | (3,9m+4,1m+4,1m+4,1m+5,1m+4,1m+4,1m+4,1m+4,1m+4,1m)*2,9m + (10m+3,9m+4,1m+4,1m+2,5m+5,1m+4,1m+ | [15 empty] | VV | 2 | 1 | True | 0 | ROZPOCET
| VV |  | 4,1m+4,1m+4,1m+4,1m+4,1m+4,1m+4,1m+5,1m+4,1m+4,1m+4,1m+4,1m+4,1m)*2,75m= | [15 empty] | VV | 2 | 1 | True | 0 | ROZPOCET
| VV |  | 363,3 |  | 363.3 | [13 empty] | VV | 2 | 2 | True | 0 | ROZPOCET
| VV |  | Součet |  | 728.5 | [13 empty] | VV | 2 | 4 | True | 1 | ROZPOCET
84 | K | 962032231 | Bourání zdiva nadzákladového z cihel nebo tvárnic z cihel pálených nebo vápenopískových, na maltu vápennou nebo vápenocementovou, objemu přes 1 m3 | m3 | 22.7 |  | 0 | CS ÚRS 2021 01 |  |  | snížená |  | 0 | 0 | 0 | 1.8 | 40.86 | 4 | K | 2 |  |  |  | ROZPOCET | 0 | 0 | 0 | 0 | 0 | 2 | 0 | 4 | 636700545
| Online PSC |  | https://podminky.urs.cz/item/CS_URS_2021_01/962032231 | [15 empty] | Online PSC | 2
| VV |  | 1,5m*0,3m*2,85m + 1,95m*0,3m*2,85m + 1,65m*0,3m*2,85m + | [15 empty] | VV | 2 | 1 | True | 0 | ROZPOCET
| VV |  | +1,0m*0,3m*2,2m+2,5m*0,3m*2,3m + 0,5m*0,4m*2,5m+8,5m * 0,25m * 2,5m + 6,2m*0,25m*2,5m + 1,7m*0,4m*2,6m + 0,5m*0,4m*2,5m= | [15 empty] | VV | 2 | 1 | True | 0 | ROZPOCET
| VV |  | 18,7 |  | 18.7 | [13 empty] | VV | 2 | 2 | True | 0 | ROZPOCET
| VV |  | 1+1,5+1,5 |  | 4 | [13 empty] | VV | 2 | 2 | True | 0 | ROZPOCET
| VV |  | Součet |  | 22.7 | [13 empty] | VV | 2 | 4 | True | 1 | ROZPOCET
85 | K | 963051113 | Bourání železobetonových stropů deskových, tl. přes 80 mm | m3 | 17.5 |  | 0 | CS ÚRS 2021 01 |  |  | snížená |  | 0 | 0 | 0 | 2.4 | 42 | 4 | K | 2 |  |  |  | ROZPOCET | 0 | 0 | 0 | 0 | 0 | 2 | 0 | 4 | -1820731562
| Online PSC |  | https://podminky.urs.cz/item/CS_URS_2021_01/963051113 | [15 empty] | Online PSC | 2
| VV |  | Železobetonové schodiště (2,0m2+2,0m2+2,0m2+1,5m2)*1,8m + 2,0m3 + 2,0m3 | [15 empty] | VV | 2 | 1 | True | 0 | ROZPOCET
| VV |  | 17,5 |  | 17.5 | [13 empty] | VV | 2 | 2 | True | 1 | ROZPOCET
86 | K | 965042141 | Bourání mazanin betonových nebo z litého asfaltu tl. do 100 mm, plochy přes 4 m2 | m3 | 124 |  | 0 | CS ÚRS 2021 01 |  |  | snížená |  | 0 | 0 | 0 | 2.2 | 272.8 | 4 | K | 2 |  |  |  | ROZPOCET | 0 | 0 | 0 | 0 | 0 | 2 | 0 | 4 | -208803389
| Online PSC |  | https://podminky.urs.cz/item/CS_URS_2021_01/965042141 | [15 empty] | Online PSC | 2
| VV |  | (220 + 350 + 370 + 300)*0,1 |  | 124 | [13 empty] | VV | 2 | 2 | True | 1 | ROZPOCET
87 | K | 965049111 | Bourání mazanin Příplatek k cenám za bourání mazanin betonových se svařovanou sítí, tl. do 100 mm | m3 | 124 |  | 0 | CS ÚRS 2021 01 |  |  | snížená |  | 0 | 0 | 0 | 0.044 | 5.456 | 4 | K | 2 |  |  |  | ROZPOCET | 0 | 0 | 0 | 0 | 0 | 2 | 0 | 4 | 1889050195
| Online PSC |  | https://podminky.urs.cz/item/CS_URS_2021_01/965049111 | [15 empty] | Online PSC | 2
| VV |  | (220 + 350 + 370 + 300)*0,1 |  | 124 | [13 empty] | VV | 2 | 2 | True | 1 | ROZPOCET
88 | K | 965081223 | Bourání podlah z dlaždic, s jakoukoliv výplní spár keramických tl. přes 10 mm plochy přes 1 m2, vč. soklu | m2 | 1240 |  | 0 | CS ÚRS 2021 01 |  |  | snížená |  | 0 | 0 | 0 | 0.057 | 70.68 | 4 | K | 2 |  |  |  | ROZPOCET | 0 | 0 | 0 | 0 | 0 | 2 | 0 | 4 | -632869906
| Online PSC |  | https://podminky.urs.cz/item/CS_URS_2021_01/965081223 | [15 empty] | Online PSC | 2
| VV |  | 220+ 350+ 370+ 300 |  | 1240 | [13 empty] | VV | 2 | 2 | True | 1 | ROZPOCET
89 | K | 9680001 | Vybourání stávajícího výtahu - 3 stanice, vnitřní rozměr šachty 2,7m * 1,9m * 12,1m | kus | 1 |  | 0 |  |  |  | snížená |  | 0 | 0 | 0 | 0 | 0 | 4 | K | 2 |  |  |  | ROZPOCET | 0 | 0 | 0 | 0 | 0 | 2 | 0 | 4 | -270017023
90 | K | 968072455 | Vybourání kovových rámů oken s křídly, dveřních zárubní, vrat, stěn, ostění nebo obkladů dveřních zárubní, plochy do 2 m2 | m2 | 186.756 |  | 0 | CS ÚRS 2021 01 |  |  | snížená |  | 0 | 0 | 0 | 0.076 | 14.1935 | 4 | K | 2 |  |  |  | ROZPOCET | 0 | 0 | 0 | 0 | 0 | 2 | 0 | 4 | -146950364
| Online PSC |  | https://podminky.urs.cz/item/CS_URS_2021_01/968072455 | [15 empty] | Online PSC | 2
| VV |  | Vnitřní dřevěné dveře 600/1970 | [15 empty] | VV | 2 | 1 | True | 0 | ROZPOCET
| VV |  | 2*0,6*1,97 |  | 2.364 | [13 empty] | VV | 2 | 2 | True | 0 | ROZPOCET
| VV |  | Vnitřní dřevěné dveře 900/1970 | [15 empty] | VV | 2 | 1 | True | 0 | ROZPOCET
| VV |  | 104*0,9*1,97 |  | 184.392 | [13 empty] | VV | 2 | 2 | True | 0 | ROZPOCET
| VV |  | Součet |  | 186.756 | [13 empty] | VV | 2 | 4 | True | 1 | ROZPOCET
91 | K | 968072456 | Vybourání kovových rámů oken s křídly, dveřních zárubní, vrat, stěn, ostění nebo obkladů dveřních zárubní, plochy přes 2 m2 | m2 | 25.709 |  | 0 | CS ÚRS 2021 01 |  |  | snížená |  | 0 | 0 | 0 | 0.063 | 1.6197 | 4 | K | 2 |  |  |  | ROZPOCET | 0 | 0 | 0 | 0 | 0 | 2 | 0 | 4 | 1568920461
| Online PSC |  | https://podminky.urs.cz/item/CS_URS_2021_01/968072456 | [15 empty] | Online PSC | 2
| VV |  | 1,450*1,970*9 |  | 25.709 | [13 empty] | VV | 2 | 2 | True | 1 | ROZPOCET
92 | K | 968072641 | Vybourání kovových rámů oken s křídly, dveřních zárubní, vrat, stěn, ostění nebo obkladů stěn jakýchkoliv, kromě výkladních jakékoliv plochy | m2 | 25.353 |  | 0 | CS ÚRS 2021 01 |  |  | snížená |  | 0 | 0 | 0 | 0.025 | 0.63383 | 4 | K | 2 |  |  |  | ROZPOCET | 0 | 0 | 0 | 0 | 0 | 2 | 0 | 4 | -1091427555
| Online PSC |  | https://podminky.urs.cz/item/CS_URS_2021_01/968072641 | [15 empty] | Online PSC | 2
| VV |  | Vnitřní prosklená stěna 2700/2400 | [15 empty] | VV | 2 | 1 | True | 0 | ROZPOCET
| VV |  | 3*2,7*2,4 |  | 19.44 | [13 empty] | VV | 2 | 2 | True | 0 | ROZPOCET
| VV |  | Vnější prosklená stěna vchodová 2750/2150 | [15 empty] | VV | 2 | 1 | True | 0 | ROZPOCET
| VV |  | 2,75*2,15 |  | 5.913 | [13 empty] | VV | 2 | 2 | True | 0 | ROZPOCET
| VV |  | Součet |  | 25.353 | [13 empty] | VV | 2 | 4 | True | 1 | ROZPOCET
93 | K | 968082015 | Vybourání plastových rámů oken s křídly, dveřních zárubní, vrat rámu oken s křídly, plochy do 1 m2 | m2 | 2.25 |  | 0 | CS ÚRS 2021 01 |  |  | snížená |  | 0 | 0 | 0 | 0.073 | 0.16425 | 4 | K | 2 |  |  |  | ROZPOCET | 0 | 0 | 0 | 0 | 0 | 2 | 0 | 4 | -166454864
| Online PSC |  | https://podminky.urs.cz/item/CS_URS_2021_01/968082015 | [15 empty] | Online PSC | 2
| VV |  | 0,9*0,5*5 |  | 2.25 | [13 empty] | VV | 2 | 2 | True | 1 | ROZPOCET
94 | K | 968082016 | Vybourání plastových rámů oken s křídly, dveřních zárubní, vrat rámu oken s křídly, plochy přes 1 do 2 m2 | m2 | 74.7 |  | 0 | CS ÚRS 2021 01 |  |  | snížená |  | 0 | 0 | 0 | 0.059 | 4.4073 | 4 | K | 2 |  |  |  | ROZPOCET | 0 | 0 | 0 | 0 | 0 | 2 | 0 | 4 | 1863815735
| Online PSC |  | https://podminky.urs.cz/item/CS_URS_2021_01/968082016 | [15 empty] | Online PSC | 2
| VV |  | Okno plastové 900/1500 | [15 empty] | VV | 2 | 1 | True | 0 | ROZPOCET
| VV |  | 6*0,9*1,5 |  | 8.1 | [13 empty] | VV | 2 | 2 | True | 0 | ROZPOCET
| VV |  | Okno plastové 1200/1500 | [15 empty] | VV | 2 | 1 | True | 0 | ROZPOCET
| VV |  | 37*1,2*1,5 |  | 66.6 | [13 empty] | VV | 2 | 2 | True | 0 | ROZPOCET
| VV |  | Součet |  | 74.7 | [13 empty] | VV | 2 | 4 | True | 1 | ROZPOCET
95 | K | 968082017 | Vybourání plastových rámů oken s křídly, dveřních zárubní, vrat rámu oken s křídly, plochy přes 2 do 4 m2 | m2 | 15.225 |  | 0 | CS ÚRS 2021 01 |  |  | snížená |  | 0 | 0 | 0 | 0.051 | 0.77647 | 4 | K | 2 |  |  |  | ROZPOCET | 0 | 0 | 0 | 0 | 0 | 2 | 0 | 4 | -289017962
| Online PSC |  | https://podminky.urs.cz/item/CS_URS_2021_01/968082017 | [15 empty] | Online PSC | 2
| VV |  | Okno plastové 2150/1500 | [15 empty] | VV | 2 | 1 | True | 0 | ROZPOCET
| VV |  | 2,15*1,5*2 |  | 6.45 | [13 empty] | VV | 2 | 2 | True | 0 | ROZPOCET
| VV |  | Okno plastové 2750/1500 | [15 empty] | VV | 2 | 1 | True | 0 | ROZPOCET
| VV |  | 2,75*1,5*1 |  | 4.125 | [13 empty] | VV | 2 | 2 | True | 0 | ROZPOCET
| VV |  | Okno plastové 1550/1500 | [15 empty] | VV | 2 | 1 | True | 0 | ROZPOCET
| VV |  | 1,55*1,5*2 |  | 4.65 | [13 empty] | VV | 2 | 2 | True | 0 | ROZPOCET
| VV |  | Součet |  | 15.225 | [13 empty] | VV | 2 | 4 | True | 1 | ROZPOCET
96 | K | 976071111 | Vybourání kovových madel, zábradlí, dvířek, zděří, kotevních želez madel a zábradlí | m | 36 |  | 0 | CS ÚRS 2021 01 |  |  | snížená |  | 0 | 0 | 0 | 0.037 | 1.332 | 4 | K | 2 |  |  |  | ROZPOCET | 0 | 0 | 0 | 0 | 0 | 2 | 0 | 4 | -117138775
| Online PSC |  | https://podminky.urs.cz/item/CS_URS_2021_01/976071111 | [15 empty] | Online PSC | 2
| VV |  | zábradlí 18 m + madlo 18 m | [15 empty] | VV | 2 | 1 | True | 0 | ROZPOCET
| VV |  | 36 |  | 36 | [13 empty] | VV | 2 | 2 | True | 1 | ROZPOCET
97 | K | 976085411 | Vybourání poklopů | kus | 2 |  | 0 | CS ÚRS 2021 01 |  |  | snížená |  | 0 | 0 | 0 | 0.054 | 0.108 | 4 | K | 2 |  |  |  | ROZPOCET | 0 | 0 | 0 | 0 | 0 | 2 | 0 | 4 | 596864710
| Online PSC |  | https://podminky.urs.cz/item/CS_URS_2021_01/976085411 | [15 empty] | Online PSC | 2
98 | K | 978011191 | Otlučení vápenných nebo vápenocementových omítek vnitřních ploch stropů, v rozsahu přes 50 do 100 % | m2 | 1655 |  | 0 | CS ÚRS 2021 01 |  |  | snížená |  | 0 | 0 | 0 | 0.05 | 82.75 | 4 | K | 2 |  |  |  | ROZPOCET | 0 | 0 | 0 | 0 | 0 | 2 | 0 | 4 | -1293745369
| Online PSC |  | https://podminky.urs.cz/item/CS_URS_2021_01/978011191 | [15 empty] | Online PSC | 2
| VV |  | 185+490+490+490 |  | 1655 | [13 empty] | VV | 2 | 2 | True | 1 | ROZPOCET
99 | K | 9600001 | Odstranění stávajících kuchyňských linek 2,7m*0,6m (vařič, umyvadlo, lednice) | ks | 28 |  | 0 |  |  |  | snížená |  | 0 | 0 | 0 | 0 | 0 | 4 | K | 2 |  |  |  | ROZPOCET | 0 | 0 | 0 | 0 | 0 | 2 | 0 | 4 | -328736653
100 | K | 9600002 | Odstranění stávajícího mobiliáře (1 stůl,3 židle) | ks | 4 |  | 0 |  |  |  | snížená |  | 0 | 0 | 0 | 0 | 0 | 4 | K | 2 |  |  |  | ROZPOCET | 0 | 0 | 0 | 0 | 0 | 2 | 0 | 4 | 834087251
| VV |  | (1 stůl,3 židle) | [15 empty] | VV | 2 | 1 | True | 0 | ROZPOCET
| VV |  | 4 |  | 4 | [13 empty] | VV | 2 | 2 | True | 1 | ROZPOCET
101 | K | 9600003 | Odstranění stávajícího lůžka | ks | 32 |  | 0 |  |  |  | snížená |  | 0 | 0 | 0 | 0 | 0 | 4 | K | 2 |  |  |  | ROZPOCET | 0 | 0 | 0 | 0 | 0 | 2 | 0 | 4 | -363584842
102 | K | 9600004 | Odstranění stávajícího zábradlí | m | 140 |  | 0 |  |  |  | snížená |  | 0 | 0 | 0 | 0 | 0 | 4 | K | 2 |  |  |  | ROZPOCET | 0 | 0 | 0 | 0 | 0 | 2 | 0 | 4 | 1906937143
103 | K | 9600005 | Odstranění anglického dvorku 1m*0,4m*1,1m | ks | 5 |  | 0 |  |  |  | snížená |  | 0 | 0 | 0 | 0 | 0 | 4 | K | 2 |  |  |  | ROZPOCET | 0 | 0 | 0 | 0 | 0 | 2 | 0 | 4 | 2027399997
104 | K | 9100001 | Přenosný hasící přístroj práškový 21A 113B | ks | 9 |  | 0 |  |  |  | snížená |  | 0 | 0 | 0 | 0 | 0 | 4 | K | 2 |  |  |  | ROZPOCET | 0 | 0 | 0 | 0 | 0 | 2 | 0 | 4 | 2109997139
105 | K | 9100002 | Přenosný hasící přístroj práškový CO2 55B | ks | 1 |  | 0 |  |  |  | snížená |  | 0 | 0 | 0 | 0 | 0 | 4 | K | 2 |  |  |  | ROZPOCET | 0 | 0 | 0 | 0 | 0 | 2 | 0 | 4 | 1394109473
106 | K | 9100003 | Přenosný hasící přístroj práškový F | ks | 1 |  | 0 |  |  |  | snížená |  | 0 | 0 | 0 | 0 | 0 | 4 | K | 2 |  |  |  | ROZPOCET | 0 | 0 | 0 | 0 | 0 | 2 | 0 | 4 | -101888397
107 | K | 9100004 | Venkovní podlahová vpusť DN110 se zpětnou klapkou | ks | 3 |  | 0 |  |  |  | snížená |  | 0 | 0 | 0 | 0 | 0 | 4 | K | 2 |  |  |  | ROZPOCET | 0 | 0 | 0 | 0 | 0 | 2 | 0 | 4 | 1520470063
108 | K | 978013191 | Otlučení vápenných nebo vápenocementových omítek vnitřních ploch stěn s vyškrabáním spar, s očištěním zdiva, v rozsahu přes 50 do 100 % | m2 | 1956 |  | 0 | CS ÚRS 2021 01 |  |  | snížená |  | 0 | 0 | 0 | 0.046 | 89.976 | 4 | K | 2 |  |  |  | ROZPOCET | 0 | 0 | 0 | 0 | 0 | 2 | 0 | 4 | -887152866
| Online PSC |  | https://podminky.urs.cz/item/CS_URS_2021_01/978013191 | [15 empty] | Online PSC | 2
| VV |  | 60*2,8 + 30*2,8 + 40*2,8 + (185*2,7)*3 + 93,5 |  | 1956 | [13 empty] | VV | 2 | 2 | True | 1 | ROZPOCET
109 | K | 978059541 | Odsekání obkladů stěn včetně otlučení podkladní omítky až na zdivo z obkládaček vnitřních, z jakýchkoliv materiálů, plochy přes 1 m2 | m2 | 720 |  | 0 | CS ÚRS 2021 01 |  |  | snížená |  | 0 | 0 | 0 | 0.068 | 48.96 | 4 | K | 2 |  |  |  | ROZPOCET | 0 | 0 | 0 | 0 | 0 | 2 | 0 | 4 | 269587990
| Online PSC |  | https://podminky.urs.cz/item/CS_URS_2021_01/978059541 | [15 empty] | Online PSC | 2
| VV |  | (10*2,0*10)*3 + 12*2,0*5 |  | 720 | [13 empty] | VV | 2 | 2 | True | 1 | ROZPOCET
| D | 997 | Přesun sutě |  |  |  | 0 | [5 empty] | 0 |  | 0 |  | 0 | 1 | D | 1 |  |  |  | ROZPOCET | [6 empty] | 0
110 | K | 997013113 | Vnitrostaveništní doprava suti a vybouraných hmot vodorovně a svisle | t | 797.463 |  | 0 | CS ÚRS 2021 01 |  |  | snížená |  | 0 | 0 | 0 | 0 | 0 | 4 | K | 2 |  |  |  | ROZPOCET | 0 | 0 | 0 | 0 | 0 | 2 | 0 | 4 | 959306251
| Online PSC |  | https://podminky.urs.cz/item/CS_URS_2021_01/997013113 | [15 empty] | Online PSC | 2
111 | K | 997013501 | Odvoz suti a vybouraných hmot na skládku nebo meziskládku se složením, na vzdálenost do 1 km | t | 797.463 |  | 0 | CS ÚRS 2021 01 |  |  | snížená |  | 0 | 0 | 0 | 0 | 0 | 4 | K | 2 |  |  |  | ROZPOCET | 0 | 0 | 0 | 0 | 0 | 2 | 0 | 4 | -1832574285
| Online PSC |  | https://podminky.urs.cz/item/CS_URS_2021_01/997013501 | [15 empty] | Online PSC | 2
112 | K | 997013509 | Odvoz suti a vybouraných hmot na skládku nebo meziskládku se složením, na vzdálenost Příplatek k ceně za každý další i započatý 1 km přes 1 km | t | 15151.797 |  | 0 | CS ÚRS 2021 01 |  |  | snížená |  | 0 | 0 | 0 | 0 | 0 | 4 | K | 2 |  |  |  | ROZPOCET | 0 | 0 | 0 | 0 | 0 | 2 | 0 | 4 | -35057266
| Online PSC |  | https://podminky.urs.cz/item/CS_URS_2021_01/997013509 | [15 empty] | Online PSC | 2
| VV |  | 797,463*19 'Přepočtené koeficientem množství |  | 15151.797 | [13 empty] | VV | 2 | 2 | False | 1 | ROZPOCET
113 | K | 997013631 | Poplatek za uložení stavebního odpadu na skládce (skládkovné) směsného stavebního a demoličního zatříděného do Katalogu odpadů pod kódem 17 09 04 | t | 270.195 |  | 0 | CS ÚRS 2021 01 |  |  | snížená |  | 0 | 0 | 0 | 0 | 0 | 4 | K | 2 |  |  |  | ROZPOCET | 0 | 0 | 0 | 0 | 0 | 2 | 0 | 4 | -1336965535
| Online PSC |  | https://podminky.urs.cz/item/CS_URS_2021_01/997013631 | [15 empty] | Online PSC | 2
| D | 998 | Přesun hmot |  |  |  | 0 | [5 empty] | 0 |  | 0 |  | 0 | 1 | D | 1 |  |  |  | ROZPOCET | [6 empty] | 0
114 | K | 998011002 | Přesun hmot HSV PSV | t | 1903.098 |  | 0 | CS ÚRS 2021 01 |  |  | snížená |  | 0 | 0 | 0 | 0 | 0 | 4 | K | 2 |  |  |  | ROZPOCET | 0 | 0 | 0 | 0 | 0 | 2 | 0 | 4 | -1375736817
| Online PSC |  | https://podminky.urs.cz/item/CS_URS_2021_01/998011002 | [15 empty] | Online PSC | 2
| D | PSV | Práce a dodávky PSV |  |  |  | 0 | [5 empty] | 0 |  | 128.5273 |  | 35.5117 | 2 | D | 0 |  |  |  | ROZPOCET | [6 empty] | 0
| D | 711 | Izolace proti vodě, vlhkosti a plynům |  |  |  | 0 | [5 empty] | 0 |  | 3.2561 |  | 0 | 2 | D | 1 |  |  |  | ROZPOCET | [6 empty] | 0
115 | K | 711112001 | Provedení izolace proti zemní vlhkosti natěradly a tmely za studena na ploše svislé S nátěrem penetračním | m2 | 7.14 |  | 0 | CS ÚRS 2021 01 |  |  | snížená |  | 0 | 0 | 0 | 0 | 0 | 16 | K | 2 |  |  |  | ROZPOCET | 0 | 0 | 0 | 0 | 0 | 2 | 0 | 16 | -893301431
| Online PSC |  | https://podminky.urs.cz/item/CS_URS_2021_01/711112001 | [15 empty] | Online PSC | 2
| VV |  | Ochrannný asfaltový penetrační nátěr na železobetonové základové pasy | [15 empty] | VV | 2 | 1 | True | 0 | ROZPOCET
| VV |  | 47,6*0,15 |  | 7.14 | [13 empty] | VV | 2 | 2 | True | 1 | ROZPOCET
116 | M | 11163150 | lak penetrační asfaltový | t | 0.002 |  | 0 | CS ÚRS 2021 01 |  |  | snížená |  | 0 | 1 | 0.002 | 0 | 0 | 32 | M | 2 |  |  |  | ROZPOCET | 0 | 0 | 0 | 0 | 0 | 2 | 0 | 16 | 1831592073
| VV |  | 7,14*0,00034 'Přepočtené koeficientem množství |  | 0.002 | [13 empty] | VV | 2 | 2 | False | 1 | ROZPOCET
117 | K | 711113125 | Hydroizolační stěrka pod dlažby a obklad | m2 | 810 |  | 0 | CS ÚRS 2021 01 |  |  | snížená |  | 0 | 0.004 | 3.24 | 0 | 0 | 16 | K | 2 |  |  |  | ROZPOCET | 0 | 0 | 0 | 0 | 0 | 2 | 0 | 16 | -1851226758
| Online PSC |  | https://podminky.urs.cz/item/CS_URS_2021_01/711113125 | [15 empty] | Online PSC | 2
| VV |  | 220+350+240 |  | 810 | [13 empty] | VV | 2 | 2 | True | 1 | ROZPOCET
118 | K | 711161273 | Provedení izolace proti zemní vlhkosti nopovou fólií na ploše svislé S z nopové fólie | m2 | 7.14 |  | 0 | CS ÚRS 2021 01 |  |  | snížená |  | 0 | 4e-05 | 0.0002856 | 0 | 0 | 16 | K | 2 |  |  |  | ROZPOCET | 0 | 0 | 0 | 0 | 0 | 2 | 0 | 16 | -340730773
| Online PSC |  | https://podminky.urs.cz/item/CS_URS_2021_01/711161273 | [15 empty] | Online PSC | 2
| VV |  | 47,6*0,15 |  | 7.14 | [13 empty] | VV | 2 | 2 | True | 1 | ROZPOCET
119 | M | 28323137 | fólie profilovaná (nopová) drenážní HDPE s výškou nopů 30mm | m2 | 8.718 |  | 0 | CS ÚRS 2021 01 |  |  | snížená |  | 0 | 0.00158 | 0.013774 | 0 | 0 | 32 | M | 2 |  |  |  | ROZPOCET | 0 | 0 | 0 | 0 | 0 | 2 | 0 | 16 | -27496341
| VV |  | 7,14*1,221 'Přepočtené koeficientem množství |  | 8.718 | [13 empty] | VV | 2 | 2 | False | 1 | ROZPOCET
| D | 712 | Povlakové krytiny |  |  |  | 0 | [5 empty] | 0 |  | 4.663 |  | 0 | 2 | D | 1 |  |  |  | ROZPOCET | [6 empty] | 0
120 | K | 712311101 | Provedení povlakové krytiny střech plochých do 10° natěradly a tmely za studena nátěrem lakem penetračním nebo asfaltovým | m2 | 60.05 |  | 0 | CS ÚRS 2021 01 |  |  | snížená |  | 0 | 0 | 0 | 0 | 0 | 16 | K | 2 |  |  |  | ROZPOCET | 0 | 0 | 0 | 0 | 0 | 2 | 0 | 16 | 1860464499
| Online PSC |  | https://podminky.urs.cz/item/CS_URS_2021_01/712311101 | [15 empty] | Online PSC | 2
| VV |  | 5,4+5,4+2,1+20,5*2,3 |  | 60.05 | [13 empty] | VV | 2 | 2 | True | 1 | ROZPOCET
121 | M | 11163150 | lak penetrační asfaltový | t | 0.019 |  | 0 | CS ÚRS 2021 01 |  |  | snížená |  | 0 | 1 | 0.019 | 0 | 0 | 32 | M | 2 |  |  |  | ROZPOCET | 0 | 0 | 0 | 0 | 0 | 2 | 0 | 16 | -1125309069
| VV |  | 60,05*0,00032 'Přepočtené koeficientem množství |  | 0.019 | [13 empty] | VV | 2 | 2 | False | 1 | ROZPOCET
122 | K | 712771203 | Provedení vrstvy z kameniva, tloušťky násypu přes 100 do 200 mm | m2 | 12.9 |  | 0 | CS ÚRS 2021 01 |  |  | snížená |  | 0 | 0 | 0 | 0 | 0 | 16 | K | 2 |  |  |  | ROZPOCET | 0 | 0 | 0 | 0 | 0 | 2 | 0 | 16 | 704513527
| Online PSC |  | https://podminky.urs.cz/item/CS_URS_2021_01/712771203 | [15 empty] | Online PSC | 2
| VV |  | 5,4+5,4+2,1 |  | 12.9 | [13 empty] | VV | 2 | 2 | True | 1 | ROZPOCET
123 | M | 58337403 | kamenivo dekorační (kačírek) frakce 16/32 | t | 4.644 |  | 0 | CS ÚRS 2021 01 |  |  | snížená |  | 0 | 1 | 4.644 | 0 | 0 | 32 | M | 2 |  |  |  | ROZPOCET | 0 | 0 | 0 | 0 | 0 | 2 | 0 | 16 | -812979976
| VV |  | (5,4+5,4+2,1)*0,2*1,8 |  | 4.644 | [13 empty] | VV | 2 | 2 | True | 1 | ROZPOCET
| D | 713 | Izolace tepelné |  |  |  | 0 | [5 empty] | 0 |  | 24.0112 |  | 5.4105 | 2 | D | 1 |  |  |  | ROZPOCET | [6 empty] | 0
124 | K | 713111111 | Montáž tepelné izolace stropů rohožemi, pásy, dílci, deskami, bloky (izolační materiál ve specifikaci) vrchem bez překrytí lepenkou kladenými volně | m2 | 145 |  | 0 | CS ÚRS 2021 01 |  |  | snížená |  | 0 | 0 | 0 | 0 | 0 | 16 | K | 2 |  |  |  | ROZPOCET | 0 | 0 | 0 | 0 | 0 | 2 | 0 | 16 | 405071517
| Online PSC |  | https://podminky.urs.cz/item/CS_URS_2021_01/713111111 | [15 empty] | Online PSC | 2
| VV |  | "zateplení podhledu" 145 |  | 145 | [13 empty] | VV | 2 | 2 | True | 1 | ROZPOCET
125 | M | 63140407 | deska tepelně izolační minerální tl 160mm | m2 | 147.9 |  | 0 | CS ÚRS 2021 01 |  |  | snížená |  | 0 | 0.02139 | 3.1636 | 0 | 0 | 32 | M | 2 |  |  |  | ROZPOCET | 0 | 0 | 0 | 0 | 0 | 2 | 0 | 16 | 1498985925
| VV |  | 145*1,02 'Přepočtené koeficientem množství |  | 147.9 | [13 empty] | VV | 2 | 2 | False | 1 | ROZPOCET
126 | K | 713120821 | Odstranění tepelné izolace podlah z rohoží, pásů, dílců, desek, bloků podlah | m2 | 1650 |  | 0 | CS ÚRS 2021 01 |  |  | snížená |  | 0 | 0 | 0 | 0.00042 | 0.693 | 16 | K | 2 |  |  |  | ROZPOCET | 0 | 0 | 0 | 0 | 0 | 2 | 0 | 16 | -66882333
| Online PSC |  | https://podminky.urs.cz/item/CS_URS_2021_01/713120821 | [15 empty] | Online PSC | 2
| VV |  | 550+550+550 |  | 1650 | [13 empty] | VV | 2 | 2 | True | 1 | ROZPOCET
127 | K | 713121111 | Montáž tepelné izolace podlah rohožemi, pásy, deskami, dílci, bloky (izolační materiál ve specifikaci) kladenými volně jednovrstvá | m2 | 2887.54 |  | 0 | CS ÚRS 2021 01 |  |  | snížená |  | 0 | 0 | 0 | 0 | 0 | 16 | K | 2 |  |  |  | ROZPOCET | 0 | 0 | 0 | 0 | 0 | 2 | 0 | 16 | 52772250
| Online PSC |  | https://podminky.urs.cz/item/CS_URS_2021_01/713121111 | [15 empty] | Online PSC | 2
| VV |  | 750*3+220+150+14,7*9,1*2 |  | 2887.54 | [13 empty] | VV | 2 | 2 | True | 1 | ROZPOCET
128 | M | 63141434 | deska tepelně izolační minerální podlahová tl 40mm | m2 | 267.54 |  | 0 | CS ÚRS 2021 01 |  |  | snížená |  | 0 | 0.0045 | 1.2039 | 0 | 0 | 32 | M | 2 |  |  |  | ROZPOCET | 0 | 0 | 0 | 0 | 0 | 2 | 0 | 16 | -452050010
| VV |  | 14,7m * 9,1m = 135m2 * 2 vrstvy | [15 empty] | VV | 2 | 1 | True | 0 | ROZPOCET
| VV |  | 14,7*9,1*2 |  | 267.54 | [13 empty] | VV | 2 | 2 | True | 1 | ROZPOCET
129 | M | 28376383 | deska z polystyrénu XPS, hrana polodrážková a hladký povrch s vyšší odolností tl 120mm | m2 | 388.5 |  | 0 | CS ÚRS 2021 01 |  |  | snížená |  | 0 | 0.004 | 1.554 | 0 | 0 | 32 | M | 2 |  |  |  | ROZPOCET | 0 | 0 | 0 | 0 | 0 | 2 | 0 | 16 | 1710586883
| VV |  | 220+150 |  | 370 | [13 empty] | VV | 2 | 2 | True | 1 | ROZPOCET
| VV |  | 370*1,05 'Přepočtené koeficientem množství |  | 388.5 | [13 empty] | VV | 2 | 2 | False | 1 | ROZPOCET
130 | M | 28376550 | deska polystyrénová pro snížení kročejového hluku (max. zatížení 10 kN/m2) | m3 | 189 |  | 0 | CS ÚRS 2021 01 |  |  | snížená |  | 0 | 0.018 | 3.402 | 0 | 0 | 32 | M | 2 |  |  |  | ROZPOCET | 0 | 0 | 0 | 0 | 0 | 2 | 0 | 16 | -1949501427
| VV |  | (750*3)*0,08 |  | 180 | [13 empty] | VV | 2 | 2 | True | 1 | ROZPOCET
| VV |  | 180*1,05 'Přepočtené koeficientem množství |  | 189 | [13 empty] | VV | 2 | 2 | False | 1 | ROZPOCET
131 | K | 713151111 | Montáž tepelné izolace střech šikmých rohožemi, pásy, deskami (izolační materiál ve specifikaci) kladenými volně mezi krokve | m2 | 324 |  | 0 | CS ÚRS 2021 01 |  |  | snížená |  | 0 | 0 | 0 | 0 | 0 | 16 | K | 2 |  |  |  | ROZPOCET | 0 | 0 | 0 | 0 | 0 | 2 | 0 | 16 | 2031130014
| Online PSC |  | https://podminky.urs.cz/item/CS_URS_2021_01/713151111 | [15 empty] | Online PSC | 2
| VV |  | 18*18 |  | 324 | [13 empty] | VV | 2 | 2 | True | 1 | ROZPOCET
132 | M | 63151643 | deska tepelně izolační minerální střech tl 300mm | m2 | 330.48 |  | 0 | CS ÚRS 2021 01 |  |  | snížená |  | 0 | 0.04 | 13.2192 | 0 | 0 | 32 | M | 2 |  |  |  | ROZPOCET | 0 | 0 | 0 | 0 | 0 | 2 | 0 | 16 | -1444970184
| VV |  | 324*1,02 'Přepočtené koeficientem množství |  | 330.48 | [13 empty] | VV | 2 | 2 | False | 1 | ROZPOCET
133 | K | 713151813 | Odstranění tepelné izolace střech šikmých nebo nadstřešních částí z rohoží, pásů, dílců, desek, bloků mezi krokve nebo pod krokve volně položených z vláknitých materiálů suchých, tloušťka izolace přes 100 mm | m2 | 145 |  | 0 | CS ÚRS 2021 01 |  |  | snížená |  | 0 | 0 | 0 | 0.024 | 3.48 | 16 | K | 2 |  |  |  | ROZPOCET | 0 | 0 | 0 | 0 | 0 | 2 | 0 | 16 | 1597073943
| Online PSC |  | https://podminky.urs.cz/item/CS_URS_2021_01/713151813 | [15 empty] | Online PSC | 2
134 | K | 713190821 | Odstranění tepelné izolace běžných stavebních konstrukcí – vrstvy, doplňky a konstrukční součásti dilatační vrstvy a pod | m2 | 1650 |  | 0 | CS ÚRS 2021 01 |  |  | snížená |  | 0 | 0 | 0 | 0.00075 | 1.2375 | 16 | K | 2 |  |  |  | ROZPOCET | 0 | 0 | 0 | 0 | 0 | 2 | 0 | 16 | -120136609
| Online PSC |  | https://podminky.urs.cz/item/CS_URS_2021_01/713190821 | [15 empty] | Online PSC | 2
| VV |  | Odstranění stávajících hydroizolací a lepenky z podlahy | [15 empty] | VV | 2 | 1 | True | 0 | ROZPOCET
| VV |  | 550+550+550 |  | 1650 | [13 empty] | VV | 2 | 2 | True | 1 | ROZPOCET
135 | K | 713191132 | Montáž tepelné izolace stavebních konstrukcí - doplňky a konstrukční součásti podlah, stropů vrchem nebo střech překrytím fólií separační z PE | m2 | 2470 |  | 0 | CS ÚRS 2021 01 |  |  | snížená |  | 0 | 0 | 0 | 0 | 0 | 16 | K | 2 |  |  |  | ROZPOCET | 0 | 0 | 0 | 0 | 0 | 2 | 0 | 16 | -1550124270
| Online PSC |  | https://podminky.urs.cz/item/CS_URS_2021_01/713191132 | [15 empty] | Online PSC | 2
| VV |  | 750*3+220 |  | 2470 | [13 empty] | VV | 2 | 2 | True | 1 | ROZPOCET
136 | M | 28323071 | fólie LDPE (750 kg/m3) proti zemní vlhkosti nad úrovní terénu tl 1,2mm | m2 | 1631.7 |  | 0 | CS ÚRS 2021 01 |  |  | snížená |  | 0 | 0.0009 | 1.4685 | 0 | 0 | 32 | M | 2 |  |  |  | ROZPOCET | 0 | 0 | 0 | 0 | 0 | 2 | 0 | 16 | 206747779
| VV |  | 1400*1,1655 'Přepočtené koeficientem množství |  | 1631.7 | [13 empty] | VV | 2 | 2 | False | 1 | ROZPOCET
| D | 721 | Zdravotechnika - vnitřní kanalizace |  |  |  | 0 | [5 empty] | 0 |  | 0.00888 |  | 0 | 2 | D | 1 |  |  |  | ROZPOCET | [6 empty] | 0
137 | K | 721211422 | Podlahové vpusti DN 110 nerez | kus | 6 |  | 0 | CS ÚRS 2021 01 |  |  | snížená |  | 0 | 0.00148 | 0.00888 | 0 | 0 | 16 | K | 2 |  |  |  | ROZPOCET | 0 | 0 | 0 | 0 | 0 | 2 | 0 | 16 | -1962220225
| Online PSC |  | https://podminky.urs.cz/item/CS_URS_2021_01/721211422 | [15 empty] | Online PSC | 2
| D | 760 | Výplně otvorů |  |  |  | 0 | [5 empty] | 0 |  | 0 |  | 0 | 2 | D | 1 |  |  |  | ROZPOCET | [6 empty] | 0
138 | K | D-015 | Vnější plastové dveře 1100/2250, izolační trojsklo, plastový rám - dodávka a montáž vč. zárubně, kování a ostatních prvků dle tabulky dveří | kus | 3 |  | 0 |  |  |  | snížená |  | 0 | 0 | 0 | 0 | 0 | 16 | K | 2 |  |  |  | ROZPOCET | 0 | 0 | 0 | 0 | 0 | 2 | 0 | 16 | -756592686
139 | K | O-002 | Okno 900x1250mm, izolační trojsklo, plastový rám - dodávka a montáž | kus | 1 |  | 0 |  |  |  | snížená |  | 0 | 0 | 0 | 0 | 0 | 16 | K | 2 |  |  |  | ROZPOCET | 0 | 0 | 0 | 0 | 0 | 2 | 0 | 16 | 849453278
140 | K | O-003 | Okno 900x1500mm, izolační trojsklo, plastový rám - dodávka a montáž | kus | 1 |  | 0 |  |  |  | snížená |  | 0 | 0 | 0 | 0 | 0 | 16 | K | 2 |  |  |  | ROZPOCET | 0 | 0 | 0 | 0 | 0 | 2 | 0 | 16 | 1901096465
141 | K | O-004 | Okno 2150x1500mm, izolační trojsklo, plastový rám, neotvíravé, požární odolnost EI30 DP1 - dodávka a montáž | kus | 2 |  | 0 |  |  |  | snížená |  | 0 | 0 | 0 | 0 | 0 | 16 | K | 2 |  |  |  | ROZPOCET | 0 | 0 | 0 | 0 | 0 | 2 | 0 | 16 | -1347366740
142 | K | O-005 | Okno 2150x1100mm, izolační trojsklo, plastový rám, neotvíravé, požární odolnost EI30 DP1 - dodávka a montáž | kus | 2 |  | 0 |  |  |  | snížená |  | 0 | 0 | 0 | 0 | 0 | 16 | K | 2 |  |  |  | ROZPOCET | 0 | 0 | 0 | 0 | 0 | 2 | 0 | 16 | 385070914
143 | K | O-006 | Prosklená stěna vchodová, 2750x2150mm, plastový rám, trojsklo, dvě křídla 1700x1970 - dodávka a montáž | kus | 1 |  | 0 |  |  |  | snížená |  | 0 | 0 | 0 | 0 | 0 | 16 | K | 2 |  |  |  | ROZPOCET | 0 | 0 | 0 | 0 | 0 | 2 | 0 | 16 | -1761016092
144 | K | O-007 | Vnější plastová prosklená stěna 1550/350 s dveřmi 1100/2250 - dodávka a montáž | kus | 1 |  | 0 |  |  |  | snížená |  | 0 | 0 | 0 | 0 | 0 | 16 | K | 2 |  |  |  | ROZPOCET | 0 | 0 | 0 | 0 | 0 | 2 | 0 | 16 | -1985172891
145 | K | O-008 | Okno 1550x1500mm, izolační trojsklo, plastový rám - dodávka a montáž | kus | 1 |  | 0 |  |  |  | snížená |  | 0 | 0 | 0 | 0 | 0 | 16 | K | 2 |  |  |  | ROZPOCET | 0 | 0 | 0 | 0 | 0 | 2 | 0 | 16 | 2100939394
146 | K | O-009 | Okno 1200x1500mm, izolační trojsklo, plastový rám - dodávka a montáž | kus | 48 |  | 0 |  |  |  | snížená |  | 0 | 0 | 0 | 0 | 0 | 16 | K | 2 |  |  |  | ROZPOCET | 0 | 0 | 0 | 0 | 0 | 2 | 0 | 16 | 1432818095
147 | K | O-010 | Okno 1200x1230mm, izolační trojsklo, plastový rám - dodávka a montáž | kus | 1 |  | 0 |  |  |  | snížená |  | 0 | 0 | 0 | 0 | 0 | 16 | K | 2 |  |  |  | ROZPOCET | 0 | 0 | 0 | 0 | 0 | 2 | 0 | 16 | -1133478720
148 | K | O-011 | Okno 1200x1230mm, izolační trojsklo, plastový rám, EW30 DP3 - dodávka a montáž | kus | 1 |  | 0 |  |  |  | snížená |  | 0 | 0 | 0 | 0 | 0 | 16 | K | 2 |  |  |  | ROZPOCET | 0 | 0 | 0 | 0 | 0 | 2 | 0 | 16 | 2091097412
149 | K | O-012 | Okno 900x1500mm, izolační trojsklo, plastový rám - dodávka a montáž | kus | 3 |  | 0 |  |  |  | snížená |  | 0 | 0 | 0 | 0 | 0 | 16 | K | 2 |  |  |  | ROZPOCET | 0 | 0 | 0 | 0 | 0 | 2 | 0 | 16 | -327707139
150 | K | O-013 | Okno 900x1500mm, izolační trojsklo, plastový rám, EW30 DP3 - dodávka a montáž | kus | 2 |  | 0 |  |  |  | snížená |  | 0 | 0 | 0 | 0 | 0 | 16 | K | 2 |  |  |  | ROZPOCET | 0 | 0 | 0 | 0 | 0 | 2 | 0 | 16 | 405740101
151 | K | O-014 | Okno 900x1200mm, izolační trojsklo, plastový rám - dodávka a montáž | kus | 2 |  | 0 |  |  |  | snížená |  | 0 | 0 | 0 | 0 | 0 | 16 | K | 2 |  |  |  | ROZPOCET | 0 | 0 | 0 | 0 | 0 | 2 | 0 | 16 | -1406759607
152 | K | O-015 | Okno 2750x1500mm, izolační trojsklo, plastový rám - dodávka a montáž | kus | 2 |  | 0 |  |  |  | snížená |  | 0 | 0 | 0 | 0 | 0 | 16 | K | 2 |  |  |  | ROZPOCET | 0 | 0 | 0 | 0 | 0 | 2 | 0 | 16 | 1532080346
153 | K | P-001 | Požární poklop ve stropě 1100x700 EI30-DP1-S200 - dodávka a montáž | kus | 3 |  | 0 |  |  |  | snížená |  | 0 | 0 | 0 | 0 | 0 | 16 | K | 2 |  |  |  | ROZPOCET | 0 | 0 | 0 | 0 | 0 | 2 | 0 | 16 | 1035686455
154 | K | S-001 | Dveře - dodávka a montáž | kus | 1 |  | 0 |  |  |  | snížená |  | 0 | 0 | 0 | 0 | 0 | 16 | K | 2 |  |  |  | ROZPOCET | 0 | 0 | 0 | 0 | 0 | 2 | 0 | 16 | -1779001811
155 | K | D-001 | Vnitřní dřevěné dveře 700/1970, obložková zárubeň - dodávka a montáž vč. zárubně, kování a ostatních prvků dle tabulky dveří | kus | 13 |  | 0 |  |  |  | snížená |  | 0 | 0 | 0 | 0 | 0 | 16 | K | 2 |  |  |  | ROZPOCET | 0 | 0 | 0 | 0 | 0 | 2 | 0 | 16 | -1067181148
156 | K | D-002 | Vnitřní dřevěné dveře 800/1970, obložková zárubeň - dodávka a montáž vč. zárubně, kování a ostatních prvků dle tabulky dveří | kus | 7 |  | 0 |  |  |  | snížená |  | 0 | 0 | 0 | 0 | 0 | 16 | K | 2 |  |  |  | ROZPOCET | 0 | 0 | 0 | 0 | 0 | 2 | 0 | 16 | -1402046391
157 | K | D-003 | Vnitřní dřevěné dveře 1100/1970, obložková zárubeň - dodávka a montáž vč. zárubně, kování a ostatních prvků dle tabulky dveří | kus | 2 |  | 0 |  |  |  | snížená |  | 0 | 0 | 0 | 0 | 0 | 16 | K | 2 |  |  |  | ROZPOCET | 0 | 0 | 0 | 0 | 0 | 2 | 0 | 16 | -1310333732
158 | K | D-004 | Vnitřní dřevěné dveře dvoukřídlé 1450/1970 EW30 DP1-C3 - dodávka a montáž vč. zárubně, kování a ostatních prvků dle tabulky dveří | kus | 1 |  | 0 |  |  |  | snížená |  | 0 | 0 | 0 | 0 | 0 | 16 | K | 2 |  |  |  | ROZPOCET | 0 | 0 | 0 | 0 | 0 | 2 | 0 | 16 | -136574965
159 | K | D-005 | Vnitřní dřevěné dveře dvoukřídlé 1450/1970 EI230 DP1-S200-C3 - dodávka a montáž vč. zárubně, kování a ostatních prvků dle tabulky dveří | kus | 1 |  | 0 |  |  |  | snížená |  | 0 | 0 | 0 | 0 | 0 | 16 | K | 2 |  |  |  | ROZPOCET | 0 | 0 | 0 | 0 | 0 | 2 | 0 | 16 | 650645371
160 | K | D-006 | Vnitřní dřevěné dveře 1100/1970 EI2,30DP3-S200-C3, obložková zárubeň - dodávka a montáž vč. zárubně, kování a ostatních prvků dle tabulky dveří | kus | 11 |  | 0 |  |  |  | snížená |  | 0 | 0 | 0 | 0 | 0 | 16 | K | 2 |  |  |  | ROZPOCET | 0 | 0 | 0 | 0 | 0 | 2 | 0 | 16 | -1608700469
161 | K | D-007 | Vnitřní dřevěné dveře 900/1970 EW30 DP3-C3, obložková zárubeň - dodávka a montáž vč. zárubně, kování a ostatních prvků dle tabulky dveří | kus | 11 |  | 0 |  |  |  | snížená |  | 0 | 0 | 0 | 0 | 0 | 16 | K | 2 |  |  |  | ROZPOCET | 0 | 0 | 0 | 0 | 0 | 2 | 0 | 16 | 824480846
162 | K | D-008 | Vnitřní dřevěné dveře 900/1970 EW30 DP1-C3, obložková zárubeň - dodávka a montáž vč. zárubně, kování a ostatních prvků dle tabulky dveří | kus | 3 |  | 0 |  |  |  | snížená |  | 0 | 0 | 0 | 0 | 0 | 16 | K | 2 |  |  |  | ROZPOCET | 0 | 0 | 0 | 0 | 0 | 2 | 0 | 16 | 517663200
163 | K | D-009 | Vnitřní dřevěné dveře 1100/1970 EW30 DP3-C3, obložková zárubeň - dodávka a montáž vč. zárubně, kování a ostatních prvků dle tabulky dveří | kus | 5 |  | 0 |  |  |  | snížená |  | 0 | 0 | 0 | 0 | 0 | 16 | K | 2 |  |  |  | ROZPOCET | 0 | 0 | 0 | 0 | 0 | 2 | 0 | 16 | -264504595
164 | K | D-010 | Vnitřní dřevěné dveře 1100/1970 EI2,30DP3-S200, obložková zárubeň - dodávka a montáž vč. zárubně, kování a ostatních prvků dle tabulky dveří | kus | 20 |  | 0 |  |  |  | snížená |  | 0 | 0 | 0 | 0 | 0 | 16 | K | 2 |  |  |  | ROZPOCET | 0 | 0 | 0 | 0 | 0 | 2 | 0 | 16 | -156281569
165 | K | D-011 | Vnitřní dřevěné dveře 900/1970, obložková zárubeň - dodávka a montáž vč. zárubně, kování a ostatních prvků dle tabulky dveří | kus | 34 |  | 0 |  |  |  | snížená |  | 0 | 0 | 0 | 0 | 0 | 16 | K | 2 |  |  |  | ROZPOCET | 0 | 0 | 0 | 0 | 0 | 2 | 0 | 16 | -221530161
166 | K | D-012 | Vnitřní dřevěné dveře 900/1970 EI2,30DP3-S200-C3, obložková zárubeň - dodávka a montáž vč. zárubně, kování a ostatních prvků dle tabulky dveří | kus | 3 |  | 0 |  |  |  | snížená |  | 0 | 0 | 0 | 0 | 0 | 16 | K | 2 |  |  |  | ROZPOCET | 0 | 0 | 0 | 0 | 0 | 2 | 0 | 16 | -122705149
167 | K | S-002 | Vnitřní prosklená stěna 2500/2150 EW30 DP3-C3, hliníkový rám - dodávka a montáž | kus | 3 |  | 0 |  |  |  | snížená |  | 0 | 0 | 0 | 0 | 0 | 16 | K | 2 |  |  |  | ROZPOCET | 0 | 0 | 0 | 0 | 0 | 2 | 0 | 16 | 1741825906
168 | K | S-003 | Vnitřní prosklená stěna 2500/2150 EI2,30 DP3-S200-C3, hliníkový rám - dodávka a montáž | kus | 1 |  | 0 |  |  |  | snížená |  | 0 | 0 | 0 | 0 | 0 | 16 | K | 2 |  |  |  | ROZPOCET | 0 | 0 | 0 | 0 | 0 | 2 | 0 | 16 | 1629244200
169 | K | D-013 | Vnitřní dvoukřídlé dveře 1800/2600 EW30 DP3-S200-C3, hliníkový rám - dodávka a montáž vč. zárubně, kování a ostatních prvků dle tabulky dveří | kus | 4 |  | 0 |  |  |  | snížená |  | 0 | 0 | 0 | 0 | 0 | 16 | K | 2 |  |  |  | ROZPOCET | 0 | 0 | 0 | 0 | 0 | 2 | 0 | 16 | -2077189638
170 | K | D-014 | Vnitřní dvoukřídlé dveře 1700/2600 EW30 DP3-S200-C3, hliníkový rám - dodávka a montáž vč. zárubně, kování a ostatních prvků dle tabulky dveří | kus | 6 |  | 0 |  |  |  | snížená |  | 0 | 0 | 0 | 0 | 0 | 16 | K | 2 |  |  |  | ROZPOCET | 0 | 0 | 0 | 0 | 0 | 2 | 0 | 16 | 2056987585
171 | K | S-004 | Vnitřní prosklená stěna 1650/2150 EI230 DP3 S200-C3, hliníkový rám - dodávka a montáž | kus | 2 |  | 0 |  |  |  | snížená |  | 0 | 0 | 0 | 0 | 0 | 16 | K | 2 |  |  |  | ROZPOCET | 0 | 0 | 0 | 0 | 0 | 2 | 0 | 16 | 667253742
172 | K | S-005 | Vnější prosklená stěna vchodová 2750/2150, dveře dvoukřídlé 1700/1970 - dodávka a montáž | kus | 1 |  | 0 |  |  |  | snížená |  | 0 | 0 | 0 | 0 | 0 | 16 | K | 2 |  |  |  | ROZPOCET | 0 | 0 | 0 | 0 | 0 | 2 | 0 | 16 | -744475407
| D | 762 | Konstrukce tesařské |  |  |  | 0 | [5 empty] | 0 |  | 10.4125 |  | 8.63 | 2 | D | 1 |  |  |  | ROZPOCET | [6 empty] | 0
173 | K | 7620001 | Vaznice ocelová U160 - dodávka a montáž vč. kotvení a povrchových úprav | m | 20 |  | 0 |  |  |  | snížená |  | 0 | 0 | 0 | 0 | 0 | 16 | K | 2 |  |  |  | ROZPOCET | 0 | 0 | 0 | 0 | 0 | 2 | 0 | 16 | -1990115494
| VV |  | "5m * 4ks" 20 |  | 20 | [13 empty] | VV | 2 | 2 | True | 1 | ROZPOCET
174 | K | 7620002 | Sloupek U140 - dodávka a montáž vč. kotvení a povrchových úprav | m | 14 |  | 0 |  |  |  | snížená |  | 0 | 0 | 0 | 0 | 0 | 16 | K | 2 |  |  |  | ROZPOCET | 0 | 0 | 0 | 0 | 0 | 2 | 0 | 16 | -694882571
| VV |  | "1,75m * 8ks" 14 |  | 14 | [13 empty] | VV | 2 | 2 | True | 1 | ROZPOCET
175 | K | 7620003 | Ocelový patní plech 300x300x10mm, včetně kotvení 4 ks kotva průměr 12mm, délka 150mm - dodávka a montáž vč. povrchových úprav | kus | 4 |  | 0 |  |  |  | snížená |  | 0 | 0 | 0 | 0 | 0 | 16 | K | 2 |  |  |  | ROZPOCET | 0 | 0 | 0 | 0 | 0 | 2 | 0 | 16 | -651135126
176 | K | 762083111 | Práce společné pro tesařské konstrukce impregnace řeziva máčením proti dřevokaznému hmyzu a houbám, třída ohrožení 1 a 2 (dřevo v interiéru) | m3 | 5.14 |  | 0 | CS ÚRS 2021 01 |  |  | snížená |  | 0 | 0.00122 | 0.0062708 | 0 | 0 | 16 | K | 2 |  |  |  | ROZPOCET | 0 | 0 | 0 | 0 | 0 | 2 | 0 | 16 | 115902198
| Online PSC |  | https://podminky.urs.cz/item/CS_URS_2021_01/762083111 | [15 empty] | Online PSC | 2
| VV |  | 0,18+4,3+0,66 |  | 5.14 | [13 empty] | VV | 2 | 2 | True | 1 | ROZPOCET
177 | K | 7621001 | Dřevěný příhradový vazník, délka 15,85m, výška 3,22m - dodávka a montáž vč. kotvení a impregnace | kus | 6 |  | 0 |  |  |  | snížená |  | 0 | 0 | 0 | 0 | 0 | 16 | K | 2 |  |  |  | ROZPOCET | 0 | 0 | 0 | 0 | 0 | 2 | 0 | 16 | -2001464938
178 | K | 762332131 | Montáž vázaných konstrukcí krovů střech pultových, sedlových, valbových, stanových čtvercového nebo obdélníkového půdorysu z řeziva hraněného průřezové plochy do 120 cm2 | m | 20 |  | 0 | CS ÚRS 2021 01 |  |  | snížená |  | 0 | 0 | 0 | 0 | 0 | 16 | K | 2 |  |  |  | ROZPOCET | 0 | 0 | 0 | 0 | 0 | 2 | 0 | 16 | -158112639
| Online PSC |  | https://podminky.urs.cz/item/CS_URS_2021_01/762332131 | [15 empty] | Online PSC | 2
| VV |  | Kleština 60x150mm | [15 empty] | VV | 2 | 1 | True | 0 | ROZPOCET
| VV |  | "5m * 4ks" 20 |  | 20 | [13 empty] | VV | 2 | 2 | True | 1 | ROZPOCET
179 | M | 60512125 | hranol stavební řezivo průřezu do 120cm2 | m3 | 0.18 |  | 0 | CS ÚRS 2021 01 |  |  | snížená |  | 0 | 0.55 | 0.099 | 0 | 0 | 32 | M | 2 |  |  |  | ROZPOCET | 0 | 0 | 0 | 0 | 0 | 2 | 0 | 16 | -844231070
| VV |  | 20*0,15*0,06 |  | 0.18 | [13 empty] | VV | 2 | 2 | True | 1 | ROZPOCET
180 | K | 762332132 | Montáž vázaných konstrukcí krovů střech pultových, sedlových, valbových, stanových čtvercového nebo obdélníkového půdorysu z řeziva hraněného průřezové plochy přes 120 do 224 cm2 | m | 215 |  | 0 | CS ÚRS 2021 01 |  |  | snížená |  | 0 | 0 | 0 | 0 | 0 | 16 | K | 2 |  |  |  | ROZPOCET | 0 | 0 | 0 | 0 | 0 | 2 | 0 | 16 | 1546890459
| Online PSC |  | https://podminky.urs.cz/item/CS_URS_2021_01/762332132 | [15 empty] | Online PSC | 2
| VV |  | Krokev 100x200mm | [15 empty] | VV | 2 | 1 | True | 0 | ROZPOCET
| VV |  | 182,0 |  | 182 | [13 empty] | VV | 2 | 2 | True | 0 | ROZPOCET
| VV |  | Pozednice 200x100mm | [15 empty] | VV | 2 | 1 | True | 0 | ROZPOCET
| VV |  | 33,0 |  | 33 | [13 empty] | VV | 2 | 2 | True | 0 | ROZPOCET
| VV |  | Součet |  | 215 | [13 empty] | VV | 2 | 4 | True | 1 | ROZPOCET
181 | M | 60512130 | hranol stavební řezivo průřezu do 224cm2 | m3 | 4.3 |  | 0 | CS ÚRS 2021 01 |  |  | snížená |  | 0 | 0.55 | 2.365 | 0 | 0 | 32 | M | 2 |  |  |  | ROZPOCET | 0 | 0 | 0 | 0 | 0 | 2 | 0 | 16 | -125871572
| VV |  | 215*0,1*0,2 |  | 4.3 | [13 empty] | VV | 2 | 2 | True | 1 | ROZPOCET
182 | K | 762332134 | Montáž vázaných konstrukcí krovů střech pultových, sedlových, valbových, stanových čtvercového nebo obdélníkového půdorysu z řeziva hraněného průřezové plochy přes 288 do 450 cm2 | m | 22 |  | 0 | CS ÚRS 2021 01 |  |  | snížená |  | 0 | 0 | 0 | 0 | 0 | 16 | K | 2 |  |  |  | ROZPOCET | 0 | 0 | 0 | 0 | 0 | 2 | 0 | 16 | 1712183668
| Online PSC |  | https://podminky.urs.cz/item/CS_URS_2021_01/762332134 | [15 empty] | Online PSC | 2
| VV |  | Nárožní krokev 150x200mm | [15 empty] | VV | 2 | 1 | True | 0 | ROZPOCET
| VV |  | 11+11 |  | 22 | [13 empty] | VV | 2 | 2 | True | 1 | ROZPOCET
183 | M | 60512140 | hranol stavební řezivo průřezu do 450cm2 | m3 | 0.66 |  | 0 | CS ÚRS 2021 01 |  |  | snížená |  | 0 | 0.55 | 0.363 | 0 | 0 | 32 | M | 2 |  |  |  | ROZPOCET | 0 | 0 | 0 | 0 | 0 | 2 | 0 | 16 | -702550385
| VV |  | 22*0,15*0,2 |  | 0.66 | [13 empty] | VV | 2 | 2 | True | 1 | ROZPOCET
184 | K | 762341009 | Bednění střech rovných z desek OSB tl 32 mm | m2 | 324 |  | 0 |  |  |  | snížená |  | 0 | 0.0161 | 5.2164 | 0 | 0 | 16 | K | 2 |  |  |  | ROZPOCET | 0 | 0 | 0 | 0 | 0 | 2 | 0 | 16 | -33734554
| VV |  | 18*18 |  | 324 | [13 empty] | VV | 2 | 2 | True | 1 | ROZPOCET
185 | K | 762341114 | Bednění z cementotřískových desek, tloušťky desky 18 mm | m2 | 79.5 |  | 0 | CS ÚRS 2021 01 |  |  | snížená |  | 0 | 0.02821 | 2.2427 | 0 | 0 | 16 | K | 2 |  |  |  | ROZPOCET | 0 | 0 | 0 | 0 | 0 | 2 | 0 | 16 | -1198132623
| Online PSC |  | https://podminky.urs.cz/item/CS_URS_2021_01/762341114 | [15 empty] | Online PSC | 2
| VV |  | 53*1,5 |  | 79.5 | [13 empty] | VV | 2 | 2 | True | 1 | ROZPOCET
186 | K | 762341831 | Demontáž bednění a laťování bednění střech rovných, obloukových, sklonu do 60° se všemi nadstřešními konstrukcemi z desek měkkých (minerálněvláknitých dřevovláknitých apod.) | m2 | 145 |  | 0 | CS ÚRS 2021 01 |  |  | snížená |  | 0 | 0 | 0 | 0.014 | 2.03 | 16 | K | 2 |  |  |  | ROZPOCET | 0 | 0 | 0 | 0 | 0 | 2 | 0 | 16 | -933985796
| Online PSC |  | https://podminky.urs.cz/item/CS_URS_2021_01/762341831 | [15 empty] | Online PSC | 2
187 | K | 762395000 | Spojovací prostředky krovů, bednění a laťování, nadstřešních konstrukcí svory, prkna, hřebíky, pásová ocel, vruty | m3 | 5.14 |  | 0 | CS ÚRS 2021 01 |  |  | snížená |  | 0 | 0.02337 | 0.12012 | 0 | 0 | 16 | K | 2 |  |  |  | ROZPOCET | 0 | 0 | 0 | 0 | 0 | 2 | 0 | 16 | -204084949
| Online PSC |  | https://podminky.urs.cz/item/CS_URS_2021_01/762395000 | [15 empty] | Online PSC | 2
| VV |  | 0,18+4,3+0,66 |  | 5.14 | [13 empty] | VV | 2 | 2 | True | 1 | ROZPOCET
188 | K | 7629001 | Odstranění stávajících dřevěných vazníků délka 15,85m, výška 3,3m | kus | 6 |  | 0 |  |  |  | snížená |  | 0 | 0 | 0 | 1.1 | 6.6 | 16 | K | 2 |  |  |  | ROZPOCET | 0 | 0 | 0 | 0 | 0 | 2 | 0 | 16 | -2020709543
| D | 763 | Konstrukce suché výstavby |  |  |  | 0 | [5 empty] | 0 |  | 1.8256 |  | 5.8342 | 2 | D | 1 |  |  |  | ROZPOCET | [6 empty] | 0
189 | K | 763131451 | Podhled ze sádrokartonových desek dvouvrstvá zavěšená spodní konstrukce z ocelových profilů CD, UD jednoduše opláštěná | m2 | 145 |  | 0 | CS ÚRS 2021 01 |  |  | snížená |  | 0 | 0.01259 | 1.8256 | 0 | 0 | 16 | K | 2 |  |  |  | ROZPOCET | 0 | 0 | 0 | 0 | 0 | 2 | 0 | 16 | 209384893
| Online PSC |  | https://podminky.urs.cz/item/CS_URS_2021_01/763131451 | [15 empty] | Online PSC | 2
190 | K | 763131821 | Demontáž podhledu nebo samostatného požárního předělu ze sádrokartonových desek s nosnou konstrukcí dvouvrstvou z ocelových profilů, opláštění jednoduché | m2 | 339 |  | 0 | CS ÚRS 2021 01 |  |  | snížená |  | 0 | 0 | 0 | 0.01721 | 5.8342 | 16 | K | 2 |  |  |  | ROZPOCET | 0 | 0 | 0 | 0 | 0 | 2 | 0 | 16 | 1520272676
| Online PSC |  | https://podminky.urs.cz/item/CS_URS_2021_01/763131821 | [15 empty] | Online PSC | 2
| VV |  | 6,5*28+12+145 |  | 339 | [13 empty] | VV | 2 | 2 | True | 1 | ROZPOCET
| D | 764 | Konstrukce klempířské |  |  |  | 0 | [5 empty] | 0 |  | 7.3572 |  | 0.65843 | 2 | D | 1 |  |  |  | ROZPOCET | [6 empty] | 0
191 | K | 7610401 | Očištění-zbroušení stávajícího dřevěného podkladu pod hydroizolací | m2 | 840 |  | 0 |  |  |  | snížená |  | 0 | 0 | 0 | 0 | 0 | 16 | K | 2 |  |  |  | ROZPOCET | 0 | 0 | 0 | 0 | 0 | 2 | 0 | 16 | -739777064
192 | K | 764002851 | Demontáž klempířských konstrukcí oplechování parapetů do suti | m | 13.5 |  | 0 | CS ÚRS 2021 01 |  |  | snížená |  | 0 | 0 | 0 | 0.00167 | 0.022545 | 16 | K | 2 |  |  |  | ROZPOCET | 0 | 0 | 0 | 0 | 0 | 2 | 0 | 16 | -1106739461
| Online PSC |  | https://podminky.urs.cz/item/CS_URS_2021_01/764002851 | [15 empty] | Online PSC | 2
| VV |  | Vnější parapet 0,2m * 1,5m | [15 empty] | VV | 2 | 1 | True | 0 | ROZPOCET
| VV |  | 6*1,5 |  | 9 | [13 empty] | VV | 2 | 2 | True | 0 | ROZPOCET
| VV |  | Vnější parapet 0,2m * 0,9m | [15 empty] | VV | 2 | 1 | True | 0 | ROZPOCET
| VV |  | 5*0,9 |  | 4.5 | [13 empty] | VV | 2 | 2 | True | 0 | ROZPOCET
| VV |  | Součet |  | 13.5 | [13 empty] | VV | 2 | 4 | True | 1 | ROZPOCET
193 | K | 764004801 | Demontáž klempířských konstrukcí žlabu podokapního do suti | m | 90 |  | 0 | CS ÚRS 2021 01 |  |  | snížená |  | 0 | 0 | 0 | 0.0026 | 0.234 | 16 | K | 2 |  |  |  | ROZPOCET | 0 | 0 | 0 | 0 | 0 | 2 | 0 | 16 | 2063334437
| Online PSC |  | https://podminky.urs.cz/item/CS_URS_2021_01/764004801 | [15 empty] | Online PSC | 2
194 | K | 764004861 | Demontáž klempířských konstrukcí svodu do suti | m | 102 |  | 0 | CS ÚRS 2021 01 |  |  | snížená |  | 0 | 0 | 0 | 0.00394 | 0.40188 | 16 | K | 2 |  |  |  | ROZPOCET | 0 | 0 | 0 | 0 | 0 | 2 | 0 | 16 | -1306399003
| Online PSC |  | https://podminky.urs.cz/item/CS_URS_2021_01/764004861 | [15 empty] | Online PSC | 2
| VV |  | 11*2+80 |  | 102 | [13 empty] | VV | 2 | 2 | True | 1 | ROZPOCET
195 | K | 764042419 | Strukturovaná odddělovací rohož s integrovanou pojistnou hydroizolací jakékoliv rš | m2 | 1164 |  | 0 | CS ÚRS 2021 01 |  |  | snížená |  | 0 | 0.00058 | 0.67512 | 0 | 0 | 16 | K | 2 |  |  |  | ROZPOCET | 0 | 0 | 0 | 0 | 0 | 2 | 0 | 16 | -307742341
| Online PSC |  | https://podminky.urs.cz/item/CS_URS_2021_01/764042419 | [15 empty] | Online PSC | 2
| VV |  | 840+324 |  | 1164 | [13 empty] | VV | 2 | 2 | True | 1 | ROZPOCET
196 | K | 764111133 | Krytina z pozinkovaného plechu s povrchovou úpravou s úpravou u okapů, prostupů a výčnělků | m2 | 1164 |  | 0 | CS ÚRS 2021 01 |  |  | snížená |  | 0 | 0.00493 | 5.7385 | 0 | 0 | 16 | K | 2 |  |  |  | ROZPOCET | 0 | 0 | 0 | 0 | 0 | 2 | 0 | 16 | -1835134206
| Online PSC |  | https://podminky.urs.cz/item/CS_URS_2021_01/764111133 | [15 empty] | Online PSC | 2
| VV |  | 840+324 |  | 1164 | [13 empty] | VV | 2 | 2 | True | 1 | ROZPOCET
197 | K | 764215611 | Oplechování z pozinkovaného plechu s povrchovou úpravou | m2 | 50 |  | 0 | CS ÚRS 2021 01 |  |  | snížená |  | 0 | 0.00976 | 0.488 | 0 | 0 | 16 | K | 2 |  |  |  | ROZPOCET | 0 | 0 | 0 | 0 | 0 | 2 | 0 | 16 | -897780537
| Online PSC |  | https://podminky.urs.cz/item/CS_URS_2021_01/764215611 | [15 empty] | Online PSC | 2
198 | K | 764246001 | Sněhové háky na střechu | kus | 2400 |  | 0 |  |  |  | snížená |  | 0 | 0 | 0 | 0 | 0 | 16 | K | 2 |  |  |  | ROZPOCET | 0 | 0 | 0 | 0 | 0 | 2 | 0 | 16 | 1714729774
199 | K | 764216644 | Oplechování parapetů z pozinkovaného plechu s povrchovou úpravou rovných celoplošně lepené, bez rohů rš 330 mm | m | 13.5 |  | 0 | CS ÚRS 2021 01 |  |  | snížená |  | 0 | 0.00358 | 0.04833 | 0 | 0 | 16 | K | 2 |  |  |  | ROZPOCET | 0 | 0 | 0 | 0 | 0 | 2 | 0 | 16 | 162335947
| Online PSC |  | https://podminky.urs.cz/item/CS_URS_2021_01/764216644 | [15 empty] | Online PSC | 2
200 | K | 764511602 | Žlab podokapní z pozinkovaného plechu s povrchovou úpravou včetně háků a čel půlkruhový rš 330 mm | m | 110 |  | 0 | CS ÚRS 2021 01 |  |  | snížená |  | 0 | 0.00169 | 0.1859 | 0 | 0 | 16 | K | 2 |  |  |  | ROZPOCET | 0 | 0 | 0 | 0 | 0 | 2 | 0 | 16 | 691959742
| Online PSC |  | https://podminky.urs.cz/item/CS_URS_2021_01/764511602 | [15 empty] | Online PSC | 2
201 | K | 764518622 | Svod z pozinkovaného plechu s upraveným povrchem včetně objímek, kolen a odskoků kruhový, průměru 100 mm | m | 102 |  | 0 | CS ÚRS 2021 01 |  |  | snížená |  | 0 | 0.00217 | 0.22134 | 0 | 0 | 16 | K | 2 |  |  |  | ROZPOCET | 0 | 0 | 0 | 0 | 0 | 2 | 0 | 16 | 455405815
| Online PSC |  | https://podminky.urs.cz/item/CS_URS_2021_01/764518622 | [15 empty] | Online PSC | 2
| VV |  | 11*2+80 |  | 102 | [13 empty] | VV | 2 | 2 | True | 1 | ROZPOCET
| D | 765 | Krytina skládaná |  |  |  | 0 | [5 empty] | 0 |  | 0 |  | 9.6136 | 2 | D | 1 |  |  |  | ROZPOCET | [6 empty] | 0
202 | K | 765151801 | Demontáž krytiny bitumenové ze šindelů do suti | m2 | 985 |  | 0 | CS ÚRS 2021 01 |  |  | snížená |  | 0 | 0 | 0 | 0.0095 | 9.3575 | 16 | K | 2 |  |  |  | ROZPOCET | 0 | 0 | 0 | 0 | 0 | 2 | 0 | 16 | -1463337709
| Online PSC |  | https://podminky.urs.cz/item/CS_URS_2021_01/765151801 | [15 empty] | Online PSC | 2
| VV |  | 145 m2 + 20m * 42m | [15 empty] | VV | 2 | 1 | True | 0 | ROZPOCET
| VV |  | 145+840 |  | 985 | [13 empty] | VV | 2 | 2 | True | 1 | ROZPOCET
203 | K | 765191901 | Demontáž pojistné hydroizolační fólie | m2 | 1970 |  | 0 | CS ÚRS 2021 01 |  |  | snížená |  | 0 | 0 | 0 | 0.00013 | 0.2561 | 16 | K | 2 |  |  |  | ROZPOCET | 0 | 0 | 0 | 0 | 0 | 2 | 0 | 16 | 1822704380
| Online PSC |  | https://podminky.urs.cz/item/CS_URS_2021_01/765191901 | [15 empty] | Online PSC | 2
| VV |  | "pojistná" 145+840 |  | 985 | [13 empty] | VV | 2 | 2 | True | 0 | ROZPOCET
| VV |  | "parozábrana" 145+840 |  | 985 | [13 empty] | VV | 2 | 2 | True | 0 | ROZPOCET
| VV |  | Součet |  | 1970 | [13 empty] | VV | 2 | 4 | True | 1 | ROZPOCET
| D | 766 | Konstrukce truhlářské |  |  |  | 0 | [5 empty] | 0 |  | 0.748 |  | 0.055 | 2 | D | 1 |  |  |  | ROZPOCET | [6 empty] | 0
204 | K | 766010002 | Dřevěná deska obklad stěn DUB výšky 1,27m - dodávka a montáž | m2 | 228.6 |  | 0 |  |  |  | snížená |  | 0 | 0 | 0 | 0 | 0 | 16 | K | 2 |  |  |  | ROZPOCET | 0 | 0 | 0 | 0 | 0 | 2 | 0 | 16 | -261010940
| VV |  | (5,0m + 5,0m + 5,0m + 5,0m + 5,0m + 5,0m + 5,0m + 5,0m + 5,0m + 5,0m + 5,0m + 5,0m + 5,0m + 5,0m + | [15 empty] | VV | 2 | 1 | True | 0 | ROZPOCET
| VV |  | 5,0m + 5,0m + 5,0m + 5,0m + 4,8m + 5,0m + 5,0m + 5,0m + 5,0m + 5,0m + 5,0m + 5,0m + 5,0m + 5,0m + 5,0m + | [15 empty] | VV | 2 | 1 | True | 0 | ROZPOCET
| VV |  | 5,0m) * 1,2 * 1,27m | [15 empty] | VV | 2 | 1 | True | 0 | ROZPOCET
| VV |  | 228,6 |  | 228.6 | [13 empty] | VV | 2 | 2 | True | 1 | ROZPOCET
205 | K | 766010003 | Dřevěný obklad stěn - dubová lať 20x20mm svisle včetně podkladního dřevěného roštu - dodávka a montáž | m2 | 180 |  | 0 |  |  |  | snížená |  | 0 | 0 | 0 | 0 | 0 | 16 | K | 2 |  |  |  | ROZPOCET | 0 | 0 | 0 | 0 | 0 | 2 | 0 | 16 | -1326367853
| VV |  | "(1,5m * 3,0m) * 40ks - 180,0 m2" 180 |  | 180 | [13 empty] | VV | 2 | 2 | True | 1 | ROZPOCET
206 | K | 766010004 | Dřevěný obklad stěn - dubová lať 18x36mm vodorovně kladená na dřevěném roštu - dodávka a montáž | m2 | 39 |  | 0 |  |  |  | snížená |  | 0 | 0 | 0 | 0 | 0 | 16 | K | 2 |  |  |  | ROZPOCET | 0 | 0 | 0 | 0 | 0 | 2 | 0 | 16 | -1240958611
| VV |  | "5,0m * 2,6m * 3" 39 |  | 39 | [13 empty] | VV | 2 | 2 | True | 1 | ROZPOCET
207 | K | 766211410 | Montáž madel dřevěných | m | 290 |  | 0 | CS ÚRS 2021 01 |  |  | snížená |  | 0 | 0 | 0 | 0 | 0 | 16 | K | 2 |  |  |  | ROZPOCET | 0 | 0 | 0 | 0 | 0 | 2 | 0 | 16 | -157043516
| Online PSC |  | https://podminky.urs.cz/item/CS_URS_2021_01/766211410 | [15 empty] | Online PSC | 2
| VV |  | 20+40+40+20+ 120 +30+20 |  | 290 | [13 empty] | VV | 2 | 2 | True | 1 | ROZPOCET
208 | M | 05217101 | madlo dřevěné | m | 290 |  | 0 | CS ÚRS 2021 01 |  |  | snížená |  | 0 | 0 | 0 | 0 | 0 | 32 | M | 2 |  |  |  | ROZPOCET | 0 | 0 | 0 | 0 | 0 | 2 | 0 | 16 | -1831074840
209 | K | 766441821 | Demontáž parapetních desek dřevěných nebo plastových šířky do 300 mm délky přes 1 m | kus | 11 |  | 0 | CS ÚRS 2021 01 |  |  | snížená |  | 0 | 0 | 0 | 0.005 | 0.055 | 16 | K | 2 |  |  |  | ROZPOCET | 0 | 0 | 0 | 0 | 0 | 2 | 0 | 16 | 2124070485
| Online PSC |  | https://podminky.urs.cz/item/CS_URS_2021_01/766441821 | [15 empty] | Online PSC | 2
| VV |  | 6+5 |  | 11 | [13 empty] | VV | 2 | 2 | True | 1 | ROZPOCET
210 | K | 766694111 | Montáž ostatních truhlářských konstrukcí parapetních desek dřevěných nebo plastových šířky do 300 mm | m | 68 |  | 0 | CS ÚRS 2021 01 |  |  | snížená |  | 0 | 0 | 0 | 0 | 0 | 16 | K | 2 |  |  |  | ROZPOCET | 0 | 0 | 0 | 0 | 0 | 2 | 0 | 16 | 1731489980
| Online PSC |  | https://podminky.urs.cz/item/CS_URS_2021_01/766694111 | [15 empty] | Online PSC | 2
211 | M | 607940051 | parapet dřevěný vnitřní š 250mm | m | 68 |  | 0 |  |  |  | snížená |  | 0 | 0.011 | 0.748 | 0 | 0 | 32 | M | 2 |  |  |  | ROZPOCET | 0 | 0 | 0 | 0 | 0 | 2 | 0 | 16 | 1881202546
| D | 767 | Konstrukce zámečnické |  |  |  | 0 | [5 empty] | 0 |  | 0.26103 |  | 3.42 | 2 | D | 1 |  |  |  | ROZPOCET | [6 empty] | 0
212 | K | 7670001 | VZT žaluzie 1400x400 - dodávka a montáž vč. kotvení a povrchových úprav | kus | 1 |  | 0 |  |  |  | snížená |  | 0 | 0 | 0 | 0 | 0 | 16 | K | 2 |  |  |  | ROZPOCET | 0 | 0 | 0 | 0 | 0 | 2 | 0 | 16 | 174426427
213 | K | 7670002 | Venkovní ocelové nerez zábradlí výšky 0,9m - dodávka a montáž vč. kotvení a povrchových úprav | m | 20.7 |  | 0 |  |  |  | snížená |  | 0 | 0 | 0 | 0 | 0 | 16 | K | 2 |  |  |  | ROZPOCET | 0 | 0 | 0 | 0 | 0 | 2 | 0 | 16 | 80539175
| VV |  | 7,5+7,5+5,7 |  | 20.7 | [13 empty] | VV | 2 | 2 | True | 1 | ROZPOCET
214 | K | 7670003 | Interiérové madlo - dodávka a montáž vč. kotvení a povrchových úprav | m | 380 |  | 0 |  |  |  | snížená |  | 0 | 0 | 0 | 0 | 0 | 16 | K | 2 |  |  |  | ROZPOCET | 0 | 0 | 0 | 0 | 0 | 2 | 0 | 16 | -1401195152
| VV |  | 133+142+105 |  | 380 | [13 empty] | VV | 2 | 2 | True | 1 | ROZPOCET
215 | K | 7670051 | Zámečnické konstrukce z oceli - dodávka a montáž vč. kotvení a povrchových úprav | kg | 2600 |  | 0 |  |  |  | snížená |  | 0 | 0 | 0 | 0 | 0 | 16 | K | 2 |  |  |  | ROZPOCET | 0 | 0 | 0 | 0 | 0 | 2 | 0 | 16 | -468781772
216 | K | 7670061 | Překlady z válcovaných profilů - dodávka a montáž vč. kotvení a povrchových úprav | kg | 5400 |  | 0 |  |  |  | snížená |  | 0 | 0 | 0 | 0 | 0 | 16 | K | 2 |  |  |  | ROZPOCET | 0 | 0 | 0 | 0 | 0 | 2 | 0 | 16 | 1897286097
| VV |  | 5400 |  | 5400 | [13 empty] | VV | 2 | 2 | True | 1 | ROZPOCET
217 | K | 767132812 | Demontáž stěn a příček z plechů svařovaných do suti | m2 | 190 |  | 0 | CS ÚRS 2021 01 |  |  | snížená |  | 0 | 0 | 0 | 0.018 | 3.42 | 16 | K | 2 |  |  |  | ROZPOCET | 0 | 0 | 0 | 0 | 0 | 2 | 0 | 16 | -1279040618
| Online PSC |  | https://podminky.urs.cz/item/CS_URS_2021_01/767132812 | [15 empty] | Online PSC | 2
| VV |  | (4,9m+4,9m+2,0m+2,0m+2,0m+2,4m+2,4m+2,4m)*2,9m+(4,9m+4,9m+2,0m+2,0m+2,0m+2,4m+2,4m+2,4m+4,85m+4,85m+12m)*2,75m= | [15 empty] | VV | 2 | 1 | True | 0 | ROZPOCET
| VV |  | 190 |  | 190 | [13 empty] | VV | 2 | 2 | True | 1 | ROZPOCET
218 | K | 767421211 | Montáž kovových obkladů stěn | m2 | 450 |  | 0 | CS ÚRS 2021 01 |  |  | snížená |  | 0 | 0.00058 | 0.261 | 0 | 0 | 16 | K | 2 |  |  |  | ROZPOCET | 0 | 0 | 0 | 0 | 0 | 2 | 0 | 16 | 660940959
| Online PSC |  | https://podminky.urs.cz/item/CS_URS_2021_01/767421211 | [15 empty] | Online PSC | 2
219 | M | 767491 | vnitřní kovový obklad, imitace dřevo | m2 | 450 |  | 0 |  |  |  | snížená |  | 0 | 0 | 0 | 0 | 0 | 32 | M | 2 |  |  |  | ROZPOCET | 0 | 0 | 0 | 0 | 0 | 2 | 0 | 16 | -1271645392
220 | K | 76758012 | VZT žaluzie 2100x960mm - dodávka a montáž | kus | 1 |  | 0 |  |  |  | snížená |  | 0 | 3e-05 | 3e-05 | 0 | 0 | 16 | K | 2 |  |  |  | ROZPOCET | 0 | 0 | 0 | 0 | 0 | 2 | 0 | 16 | -367611152
| D | 771 | Podlahy z dlaždic |  |  |  | 0 | [5 empty] | 0 |  | 32.2763 |  | 0 | 2 | D | 1 |  |  |  | ROZPOCET | [6 empty] | 0
221 | K | 771574152 | Montáž podlah z dlaždic keramických lepených flexibilním lepidlem velkoformátových | m2 | 941 |  | 0 | CS ÚRS 2021 02 |  |  | snížená |  | 0 | 0.009 | 8.469 | 0 | 0 | 16 | K | 2 |  |  |  | ROZPOCET | 0 | 0 | 0 | 0 | 0 | 2 | 0 | 16 | -279510981
| Online PSC |  | https://podminky.urs.cz/item/CS_URS_2021_02/771574152 | [15 empty] | Online PSC | 2
| VV |  | 21,9+5,7+5,7+5,7+3,7+8,3+5,7+5,7+43,7+4,3+6,3+4,7+5,7+5,7+5,7+49,2+5,7+5,7+5,7+10,7+37,5+7,7+5,7+5,7+3,7 |  | 275.8 | [13 empty] | VV | 2 | 2 | True | 0 | ROZPOCET
| VV |  | 5.7+5,7+5,7+9,5+9,5+21,9+43,8+5,7+5,7+5,7+4,4+6,3+4,7+5,7+49,2+14,7+14,9+9,7+10,7+5,7+5,7+5,7+3,7+5,7+5,7 |  | 271.4 | [13 empty] | VV | 2 | 2 | True | 0 | ROZPOCET
| VV |  | 21,9+17,9+44+5,7+5,7+5,7+48,5+4,7+6,3+4,3+5,6+5,6+5,6+10,7+23,5+8,4+7,3+18,7+3,6+23,5+8+4,6+3,9+4+56+4,4 |  | 358.1 | [13 empty] | VV | 2 | 2 | True | 0 | ROZPOCET
| VV |  | 10,7+25 |  | 35.7 | [13 empty] | VV | 2 | 2 | True | 0 | ROZPOCET
| VV |  | Součet |  | 941 | [13 empty] | VV | 2 | 4 | True | 1 | ROZPOCET
222 | M | 59761008 | dlažba velkoformátová keramická | m2 | 1035.1 |  | 0 | CS ÚRS 2021 02 |  |  | snížená |  | 0 | 0.023 | 23.8073 | 0 | 0 | 32 | M | 2 |  |  |  | ROZPOCET | 0 | 0 | 0 | 0 | 0 | 2 | 0 | 16 | 1173875289
| VV |  | 941*1,1 'Přepočtené koeficientem množství |  | 1035.1 | [13 empty] | VV | 2 | 2 | False | 1 | ROZPOCET
| D | 773 | Podlahy z litého teraca |  |  |  | 0 | [5 empty] | 0 |  | 8.91 |  | 0 | 2 | D | 1 |  |  |  | ROZPOCET | [6 empty] | 0
223 | K | 773221221 | Podlahy z litého teraca na schodištích, vč. soklů | m2 | 132 |  | 0 | CS ÚRS 2021 02 |  |  | snížená |  | 0 | 0.0675 | 8.91 | 0 | 0 | 16 | K | 2 |  |  |  | ROZPOCET | 0 | 0 | 0 | 0 | 0 | 2 | 0 | 16 | -441851657
| Online PSC |  | https://podminky.urs.cz/item/CS_URS_2021_02/773221221 | [15 empty] | Online PSC | 2
| VV |  | 44m2 + 44m2 + 44m2 | [15 empty] | VV | 2 | 1 | True | 0 | ROZPOCET
| VV |  | 132 |  | 132 | [13 empty] | VV | 2 | 2 | True | 1 | ROZPOCET
| D | 776 | Podlahy povlakové |  |  |  | 0 | [5 empty] | 0 |  | 3.6109 |  | 1.89 | 2 | D | 1 |  |  |  | ROZPOCET | [6 empty] | 0
224 | K | 776201812 | Demontáž povlakových podlahovin lepených ručně s podložkou vč. soklů | m2 | 630 |  | 0 | CS ÚRS 2021 01 |  |  | snížená |  | 0 | 0 | 0 | 0.003 | 1.89 | 16 | K | 2 |  |  |  | ROZPOCET | 0 | 0 | 0 | 0 | 0 | 2 | 0 | 16 | -454276558
| Online PSC |  | https://podminky.urs.cz/item/CS_URS_2021_01/776201812 | [15 empty] | Online PSC | 2
225 | K | 776231111 | Montáž podlahovin z vinylu lepením lamel nebo čtverců standardním lepidlem, vč. dodávky a montáže soklové lišty | m2 | 1086 |  | 0 | CS ÚRS 2021 01 |  |  | snížená |  | 0 | 0.0003 | 0.3258 | 0 | 0 | 16 | K | 2 |  |  |  | ROZPOCET | 0 | 0 | 0 | 0 | 0 | 2 | 0 | 16 | 194456085
| Online PSC |  | https://podminky.urs.cz/item/CS_URS_2021_01/776231111 | [15 empty] | Online PSC | 2
| VV |  | 24,3+24,3+23,7+24,9+24,3+24,3+22,6+31,5+24,5+24,5+32,1+18,9+22,9+24,2+24,2+24,3+23,7+24,3+24,3+24,3+14,3 |  | 506.4 | [13 empty] | VV | 2 | 2 | True | 0 | ROZPOCET
| VV |  | 22,6+24,5+24,5+32,1+31,5+18,9+23,0+20+24,3+24,3+23,7+12,5+21,4+24,3+24,3+32,1+24,5+24,5+31,3+19+22,9 |  | 506.2 | [13 empty] | VV | 2 | 2 | True | 0 | ROZPOCET
| VV |  | 24,2+24,2+25 |  | 73.4 | [13 empty] | VV | 2 | 2 | True | 0 | ROZPOCET
| VV |  | Součet |  | 1086 | [13 empty] | VV | 2 | 4 | True | 1 | ROZPOCET
226 | M | 28411015 | vinylová podlahová krytina | m2 | 1194.6 |  | 0 | CS ÚRS 2021 01 |  |  | snížená |  | 0 | 0.00275 | 3.2851 | 0 | 0 | 32 | M | 2 |  |  |  | ROZPOCET | 0 | 0 | 0 | 0 | 0 | 2 | 0 | 16 | -1432956548
| VV |  | 1086*1,1 'Přepočtené koeficientem množství |  | 1194.6 | [13 empty] | VV | 2 | 2 | False | 1 | ROZPOCET
| D | 781 | Dokončovací práce - obklady |  |  |  | 0 | [5 empty] | 0 |  | 28.5627 |  | 0 | 2 | D | 1 |  |  |  | ROZPOCET | [6 empty] | 0
227 | K | 781474154 | Montáž obkladů vnitřních stěn z dlaždic keramických lepených flexibilním lepidlem velkoformátových hladkých přes 4 do 6 ks/m2, vč. rohových a ukončovacích lišt | m2 | 860 |  | 0 | CS ÚRS 2021 01 |  |  | snížená |  | 0 | 0.009 | 7.74 | 0 | 0 | 16 | K | 2 |  |  |  | ROZPOCET | 0 | 0 | 0 | 0 | 0 | 2 | 0 | 16 | -1279517417
| Online PSC |  | https://podminky.urs.cz/item/CS_URS_2021_01/781474154 | [15 empty] | Online PSC | 2
228 | M | 59761001 | obklad keramický | m2 | 989 |  | 0 | CS ÚRS 2021 01 |  |  | snížená |  | 0 | 0.02 | 19.78 | 0 | 0 | 32 | M | 2 |  |  |  | ROZPOCET | 0 | 0 | 0 | 0 | 0 | 2 | 0 | 16 | -1990312165
| VV |  | 860*1,15 'Přepočtené koeficientem množství |  | 989 | [13 empty] | VV | 2 | 2 | False | 1 | ROZPOCET
229 | K | 781774113 | Montáž obkladů vnějších stěn z dlaždic keramických lepených flexibilním lepidlem | m2 | 52.5 |  | 0 | CS ÚRS 2021 02 |  |  | snížená |  | 0 | 0.006 | 0.315 | 0 | 0 | 16 | K | 2 |  |  |  | ROZPOCET | 0 | 0 | 0 | 0 | 0 | 2 | 0 | 16 | 422627692
| Online PSC |  | https://podminky.urs.cz/item/CS_URS_2021_02/781774113 | [15 empty] | Online PSC | 2
| VV |  | 35*1,5 |  | 52.5 | [13 empty] | VV | 2 | 2 | True | 1 | ROZPOCET
230 | M | 59761040 | obklad keramický hladký přes 19 do 22ks/m2 | m2 | 57.75 |  | 0 | CS ÚRS 2021 02 |  |  | snížená |  | 0 | 0.0126 | 0.72765 | 0 | 0 | 32 | M | 2 |  |  |  | ROZPOCET | 0 | 0 | 0 | 0 | 0 | 2 | 0 | 16 | 1855525690
| VV |  | 52,5*1,1 'Přepočtené koeficientem množství |  | 57.75 | [13 empty] | VV | 2 | 2 | False | 1 | ROZPOCET
| D | 783 | Dokončovací práce - nátěry |  |  |  | 0 | [5 empty] | 0 |  | 0.3644 |  | 0 | 2 | D | 1 |  |  |  | ROZPOCET | [6 empty] | 0
231 | K | 783817421 | Nátěr fasády | m2 | 715 |  | 0 | CS ÚRS 2021 01 |  |  | snížená |  | 0 | 0.00041 | 0.29315 | 0 | 0 | 16 | K | 2 |  |  |  | ROZPOCET | 0 | 0 | 0 | 0 | 0 | 2 | 0 | 16 | -780525204
| Online PSC |  | https://podminky.urs.cz/item/CS_URS_2021_01/783817421 | [15 empty] | Online PSC | 2
| VV |  | na MVC omítku 345+ 90+145+90 m2 | [15 empty] | VV | 2 | 1 | True | 0 | ROZPOCET
| VV |  | na zateplovák 30 m2 | [15 empty] | VV | 2 | 1 | True | 0 | ROZPOCET
| VV |  | na stávající fasádu 390 m2 | [15 empty] | VV | 2 | 1 | True | 0 | ROZPOCET
| VV |  | 345+ 90+145+90+30+390 |  | 1090 | [13 empty] | VV | 2 | 2 | True | 0 | ROZPOCET
| VV |  | 390+90+145+90 |  | 715 | [13 empty] | VV | 2 | 2 | True | 1 | ROZPOCET
232 | K | 783937161 | Bezprašný nátěr betonových podlah | m2 | 142.5 |  | 0 | CS ÚRS 2021 01 |  |  | snížená |  | 0 | 0.0005 | 0.07125 | 0 | 0 | 16 | K | 2 |  |  |  | ROZPOCET | 0 | 0 | 0 | 0 | 0 | 2 | 0 | 16 | 1571082966
| Online PSC |  | https://podminky.urs.cz/item/CS_URS_2021_01/783937161 | [15 empty] | Online PSC | 2
| VV |  | 15*9,5 |  | 142.5 | [13 empty] | VV | 2 | 2 | True | 1 | ROZPOCET
| D | 784 | Dokončovací práce - malby a tapety |  |  |  | 0 | [5 empty] | 0 |  | 2.2595 |  | 0 | 2 | D | 1 |  |  |  | ROZPOCET | [6 empty] | 0
233 | K | 784321033 | Malby dvojnásobné, bílé | m2 | 6847 |  | 0 | CS ÚRS 2020 02 |  |  | snížená |  | 0 | 0.00033 | 2.2595 | 0 | 0 | 16 | K | 2 |  |  |  | ROZPOCET | 0 | 0 | 0 | 0 | 0 | 2 | 0 | 16 | 91200634
| VV |  | "stropy" 2470 |  | 2470 | [13 empty] | VV | 2 | 2 | True | 0 | ROZPOCET
| VV |  | "stěny" 2776+1456 |  | 4232 | [13 empty] | VV | 2 | 2 | True | 0 | ROZPOCET
| VV |  | "malba na SDK" 145 |  | 145 | [13 empty] | VV | 2 | 2 | True | 0 | ROZPOCET
| VV |  | Součet |  | 6847 | [13 empty] | VV | 2 | 4 | True | 1 | ROZPOCET

## D.1.4 - Vytápění
[9 empty] | >> skryté sloupce << | [9 empty] | {53b3bb64-ebb1-42cc-8e51-4f4e6e8c26a4}
1
| KRYCÍ LIST SOUPISU PRACÍ | [8 empty] | v --- níže se nacházejí doplnkové a pomocné údaje k sestavám --- v | [8 empty] | False
Stavba:
Přestavba a rozšíření domova pro seniory Jiráskova č.p.193 Broumov - CHRÁNĚNÉ BYTY
Objekt:
D.1.4 - Vytápění
| KSO: |  |  |  |  | CC-CZ:
| Místo: |  |  |  |  | Datum: | 4. 3. 2022
| Zadavatel: |  |  |  |  | IČ:
|  | Město Broumov, třída Masarykova 239 |  |  |  | DIČ:
| Uchazeč: |  |  |  |  | IČ: | Vyplň údaj
|  | Vyplň údaj |  |  |  | DIČ: | Vyplň údaj
| Projektant: |  |  |  |  | IČ:
DIČ:
| Zpracovatel: |  |  |  |  | IČ:
DIČ:
Poznámka:
| Cena bez DPH | [5 empty] | 0
|  |  | Základ daně |  |  | Sazba daně | Výše daně
| DPH | základní | 0 |  |  | 21% | 0
|  | snížená | 0 |  |  | 15% | 0
|  | zákl. přenesená | 0 |  |  | 21% | 0
|  | sníž. přenesená | 0 |  |  | 15% | 0
|  | nulová | 0 |  |  | 0% | 0
| Cena s DPH |  |  | v | CZK |  | 0
REKAPITULACE ČLENĚNÍ SOUPISU PRACÍ
Stavba:
Přestavba a rozšíření domova pro seniory Jiráskova č.p.193 Broumov - CHRÁNĚNÉ BYTY
Objekt:
D.1.4 - Vytápění
Místo: | [5 empty] | Datum: | 4. 3. 2022
Zadavatel: |  |  | Město Broumov, třída Masarykova 239 |  |  | Projektant:
Uchazeč: |  |  | Vyplň údaj |  |  | Zpracovatel:
Kód dílu - Popis | [6 empty] | Cena celkem [CZK]
Náklady stavby celkem | [6 empty] | 0 | [12 empty] | -1
| D1 - KOTELNA V OBJEKTU B | [5 empty] | 0
| D2 - ROZVODY POTRUBÍ V KOTELNĚ B | [5 empty] | 0
| D3 - ARMATURY KOTELNA B | [5 empty] | 0
| D4 - OTOPNÁ TĚLESA A | [5 empty] | 0
| D5 - ROZVODY POTRUBÍ | [5 empty] | 0
| D6 - DEMONTÁŽE KOTELNY | [5 empty] | 0
SOUPIS PRACÍ
Stavba:
Přestavba a rozšíření domova pro seniory Jiráskova č.p.193 Broumov - CHRÁNĚNÉ BYTY
Objekt:
D.1.4 - Vytápění
Místo: | [5 empty] | Datum: | 2022-03-31
Zadavatel: |  |  | Město Broumov, třída Masarykova 239 |  |  | Projektant:
Uchazeč: |  |  | Vyplň údaj |  |  | Zpracovatel:
PČ | Typ | Kód | Popis | MJ | Množství | J.cena [CZK] | Cena celkem [CZK] | Cenová soustava |  |  | DPH | J. Nh [h] | Nh celkem [h] | J. hmotnost [t] | Hmotnost celkem [t] | J. suť [t] | Suť Celkem [t]
Náklady soupisu celkem | [6 empty] | 0 | [5 empty] | 0 |  | 0 |  | 0 |  | D | -1 | [10 empty] | 0
| D | D1 | KOTELNA V OBJEKTU B |  |  |  | 0 | [5 empty] | 0 |  | 0 |  | 0 | 1 | D | 0 |  |  |  | ROZPOCET | [6 empty] | 0
1 | K | 73200001 | Montáž kotle | soubor | 2 |  | 0 |  |  |  | snížená |  | 0 | 0 | 0 | 0 | 0 | 4 | K | 1 |  |  |  | ROZPOCET | 0 | 0 | 0 | 0 | 0 | 2 | 0 | 4 | -2057868650
| VV |  | Odečteno v Autocadu | [15 empty] | VV | 2 | 2 | True | 1 | ROZPOCET
2 | K | 73200002 | Montáž ohříváku | kpl | 1 |  | 0 |  |  |  | snížená |  | 0 | 0 | 0 | 0 | 0 | 4 | K | 1 |  |  |  | ROZPOCET | 0 | 0 | 0 | 0 | 0 | 2 | 0 | 4 | -350388527
Odečteno v Autocadu
3 | K | 73200003 | Montáž elektrického topného tělesa | kpl | 1 |  | 0 |  |  |  | snížená |  | 0 | 0 | 0 | 0 | 0 | 4 | K | 1 |  |  |  | ROZPOCET | 0 | 0 | 0 | 0 | 0 | 2 | 0 | 4 | 364264812
Odečteno v Autocadu
4 | K | 73200004 | montáž plnoautomatického doplňovacího zařízení | kpl | 1 |  | 0 |  |  |  | snížená |  | 0 | 0 | 0 | 0 | 0 | 4 | K | 1 |  |  |  | ROZPOCET | 0 | 0 | 0 | 0 | 0 | 2 | 0 | 4 | -925548130
Odečteno v Autocadu
5 | K | 73200005 | Montáž změkčovacího filtru | kpl | 1 |  | 0 |  |  |  | snížená |  | 0 | 0 | 0 | 0 | 0 | 4 | K | 1 |  |  |  | ROZPOCET | 0 | 0 | 0 | 0 | 0 | 2 | 0 | 4 | -17523831
Odečteno v Autocadu
6 | K | 73200006 | Montáž elektronického vodoměru s kontrolou kapacity | kpl | 1 |  | 0 |  |  |  | snížená |  | 0 | 0 | 0 | 0 | 0 | 4 | K | 1 |  |  |  | ROZPOCET | 0 | 0 | 0 | 0 | 0 | 2 | 0 | 4 | 25672622
Odečteno v Autocadu
7 | K | 732101 | Teplovodní stacionární kondenzační kotel na ZP o výkonu MAX 49,9 Kw | soubor | 2 |  | 0 |  |  |  | snížená |  | 0 | 0 | 0 | 0 | 0 | 4 | K | 1 |  |  |  | ROZPOCET | 0 | 0 | 0 | 0 | 0 | 2 | 0 | 4 | 799379218
Odečteno v Autocadu
8 | K | 732102 | Odkouření C53 X dn 80/125, včetně montáže | soubor | 2 |  | 0 |  |  |  | snížená |  | 0 | 0 | 0 | 0 | 0 | 4 | K | 1 |  |  |  | ROZPOCET | 0 | 0 | 0 | 0 | 0 | 2 | 0 | 4 | 1760484682
Odečteno v Autocadu
9 | K | 732103 | Kombinovaný rozdělovač modul 100 včetně montáže | soubor | 1 |  | 0 |  |  |  | snížená |  | 0 | 0 | 0 | 0 | 0 | 4 | K | 1 |  |  |  | ROZPOCET | 0 | 0 | 0 | 0 | 0 | 2 | 0 | 4 | -1656578899
Odečteno v Autocadu
10 | K | 732107 | Elektrické topné těleso do ohříváku TV 9kW | soubor | 1 |  | 0 |  |  |  | snížená |  | 0 | 0 | 0 | 0 | 0 | 4 | K | 1 |  |  |  | ROZPOCET | 0 | 0 | 0 | 0 | 0 | 2 | 0 | 4 | -188258217
Odečteno v Autocadu
11 | K | 732109 | Expanzomat 50l, 6bar,120 C | soubor | 1 |  | 0 |  |  |  | snížená |  | 0 | 0 | 0 | 0 | 0 | 4 | K | 1 |  |  |  | ROZPOCET | 0 | 0 | 0 | 0 | 0 | 2 | 0 | 4 | -1435546514
Odečteno v Autocadu
12 | K | 732110 | plnoautomatické doplňovací zařízení | soubor | 1 |  | 0 |  |  |  | snížená |  | 0 | 0 | 0 | 0 | 0 | 4 | K | 1 |  |  |  | ROZPOCET | 0 | 0 | 0 | 0 | 0 | 2 | 0 | 4 | -1993189077
Odečteno v Autocadu
13 | K | 732111 | Změkčovací filtr pro plnění a doplňování soustavy vodou | soubor | 1 |  | 0 |  |  |  | snížená |  | 0 | 0 | 0 | 0 | 0 | 4 | K | 1 |  |  |  | ROZPOCET | 0 | 0 | 0 | 0 | 0 | 2 | 0 | 4 | 211996253
Odečteno v Autocadu
14 | K | 732112 | Elektronický vodoměr s kontrolou kapacity | soubor | 1 |  | 0 |  |  |  | snížená |  | 0 | 0 | 0 | 0 | 0 | 4 | K | 1 |  |  |  | ROZPOCET | 0 | 0 | 0 | 0 | 0 | 2 | 0 | 4 | -1550008146
Odečteno v Autocadu
15 | K | 732211123 | Ohřívač TV, objem 500l | soubor | 1 |  | 0 |  |  |  | snížená |  | 0 | 0 | 0 | 0 | 0 | 4 | K | 1 |  |  |  | ROZPOCET | 0 | 0 | 0 | 0 | 0 | 2 | 0 | 4 | -1110037252
Odečteno v Autocadu
16 | K | 732331614 | Expanzní nádoba pro ohřívák 25l, 10bar | soubor | 1 |  | 0 |  |  |  | snížená |  | 0 | 0 | 0 | 0 | 0 | 4 | K | 1 |  |  |  | ROZPOCET | 0 | 0 | 0 | 0 | 0 | 2 | 0 | 4 | 1490504984
Odečteno v Autocadu
17 | K | 732421401 | Teplovodní oběhové čerpadlo Q=1,5m3/h, H=4m, DN25 | kpl | 5 |  | 0 |  |  |  | snížená |  | 0 | 0 | 0 | 0 | 0 | 4 | K | 1 |  |  |  | ROZPOCET | 0 | 0 | 0 | 0 | 0 | 2 | 0 | 4 | 656490317
Odečteno v Autocadu
18 | K | 732421404 | Teplovodní oběhové čerpadlo Q=2,5m3/h, H=4m, DN25 | kpl | 1 |  | 0 |  |  |  | snížená |  | 0 | 0 | 0 | 0 | 0 | 4 | K | 1 |  |  |  | ROZPOCET | 0 | 0 | 0 | 0 | 0 | 2 | 0 | 4 | 238439785
Odečteno v Autocadu
19 | K | 732429122 | Montáž oběhových čerpadel | kpl | 6 |  | 0 |  |  |  | snížená |  | 0 | 0 | 0 | 0 | 0 | 4 | K | 1 |  |  |  | ROZPOCET | 0 | 0 | 0 | 0 | 0 | 2 | 0 | 4 | -694359731
Odečteno v Autocadu
| D | D2 | ROZVODY POTRUBÍ V KOTELNĚ B |  |  |  | 0 | [5 empty] | 0 |  | 0 |  | 0 | 1 | D | 0 |  |  |  | ROZPOCET | [6 empty] | 0
20 | K | 733111102 | Potrubí závitové bezešvé běžné nízkotlaké DN 10 | m | 3 |  | 0 |  |  |  | snížená |  | 0 | 0 | 0 | 0 | 0 | 4 | K | 1 |  |  |  | ROZPOCET | 0 | 0 | 0 | 0 | 0 | 2 | 0 | 4 | -1276249157
1m + 2m
21 | K | 733111103 | Potrubí závitové bezešvé běžné nízkotlaké DN 15 | m | 5 |  | 0 |  |  |  | snížená |  | 0 | 0 | 0 | 0 | 0 | 4 | K | 1 |  |  |  | ROZPOCET | 0 | 0 | 0 | 0 | 0 | 2 | 0 | 4 | 1518333671
1m + 2m + 2m
22 | K | 733111104 | Potrubí závitové bezešvé běžné nízkotlaké DN 20 | m | 4 |  | 0 |  |  |  | snížená |  | 0 | 0 | 0 | 0 | 0 | 4 | K | 1 |  |  |  | ROZPOCET | 0 | 0 | 0 | 0 | 0 | 2 | 0 | 4 | -752677629
1m + 3m
23 | K | 733111105 | Potrubí závitové bezešvé běžné nízkotlaké DN 25 | m | 17 |  | 0 |  |  |  | snížená |  | 0 | 0 | 0 | 0 | 0 | 4 | K | 1 |  |  |  | ROZPOCET | 0 | 0 | 0 | 0 | 0 | 2 | 0 | 4 | -1775420113
2m + 3m + 5m + 5m + 2m
24 | K | 733111106 | Potrubí závitové bezešvé běžné nízkotlaké DN 32 | m | 14 |  | 0 |  |  |  | snížená |  | 0 | 0 | 0 | 0 | 0 | 4 | K | 1 |  |  |  | ROZPOCET | 0 | 0 | 0 | 0 | 0 | 2 | 0 | 4 | -2082498814
8m + 7m
25 | K | 733111108 | Potrubí závitové bezešvé běžné nízkotlaké DN 50 | m | 10 |  | 0 |  |  |  | snížená |  | 0 | 0 | 0 | 0 | 0 | 4 | K | 1 |  |  |  | ROZPOCET | 0 | 0 | 0 | 0 | 0 | 2 | 0 | 4 | 1728795921
5m + 5m
26 | K | 733190107 | Zkoušky těsnosti potrubí z trubek plastových do 32/2,9 | m | 180 |  | 0 |  |  |  | snížená |  | 0 | 0 | 0 | 0 | 0 | 4 | K | 1 |  |  |  | ROZPOCET | 0 | 0 | 0 | 0 | 0 | 2 | 0 | 4 | 5464167
90m + 20m + 12m + 50m + 8m
27 | K | 733190108 | Tlaková zkouška potrubí DN 50 | m | 53 |  | 0 |  |  |  | snížená |  | 0 | 0 | 0 | 0 | 0 | 4 | K | 1 |  |  |  | ROZPOCET | 0 | 0 | 0 | 0 | 0 | 2 | 0 | 4 | -757489868
12m + 10m + 12m + 13m + 6m
28 | K | 733190225 | Zkoušky těsnosti potrubí z trubek plastových do 75/6,8 | m | 35 |  | 0 |  |  |  | snížená |  | 0 | 0 | 0 | 0 | 0 | 4 | K | 1 |  |  |  | ROZPOCET | 0 | 0 | 0 | 0 | 0 | 2 | 0 | 4 | -2080785824
12m + 10m + 12m + 1m
29 | K | 998733103 | Přesun hmot pro rozvody potrubí, výšky do 24 m | tun | 2.5 |  | 0 |  |  |  | snížená |  | 0 | 0 | 0 | 0 | 0 | 4 | K | 1 |  |  |  | ROZPOCET | 0 | 0 | 0 | 0 | 0 | 2 | 0 | 4 | 141983691
| D | D3 | ARMATURY KOTELNA B |  |  |  | 0 | [5 empty] | 0 |  | 0 |  | 0 | 1 | D | 0 |  |  |  | ROZPOCET | [6 empty] | 0
30 | K | 722262162 | Vodoměr horizontální suchoběžný přírubový Q=2,5 | ks | 1 |  | 0 |  |  |  | snížená |  | 0 | 0 | 0 | 0 | 0 | 4 | K | 1 |  |  |  | ROZPOCET | 0 | 0 | 0 | 0 | 0 | 2 | 0 | 4 | 709971004
Odečteno v Autocadu
31 | K | 734001 | Vyvažovací ventil přímý G1/2 | ks | 7 |  | 0 |  |  |  | snížená |  | 0 | 0 | 0 | 0 | 0 | 4 | K | 1 |  |  |  | ROZPOCET | 0 | 0 | 0 | 0 | 0 | 2 | 0 | 4 | -1389545460
Odečteno v Autocadu
32 | K | 734002 | Pojistný ventil závitový 8 Bar G 3/4 | ks | 1 |  | 0 |  |  |  | snížená |  | 0 | 0 | 0 | 0 | 0 | 4 | K | 1 |  |  |  | ROZPOCET | 0 | 0 | 0 | 0 | 0 | 2 | 0 | 4 | -366634342
Odečteno v Autocadu
33 | K | 734003 | Uzavírací ventil s el. Pohonem DN32 | soubor | 1 |  | 0 |  |  |  | snížená |  | 0 | 0 | 0 | 0 | 0 | 4 | K | 1 |  |  |  | ROZPOCET | 0 | 0 | 0 | 0 | 0 | 2 | 0 | 4 | 1981927636
Odečteno v Autocadu
34 | K | 734004 | Kulový kohout na plyn,vnitřní závit PN 42, K20 | ks | 2 |  | 0 |  |  |  | snížená |  | 0 | 0 | 0 | 0 | 0 | 4 | K | 1 |  |  |  | ROZPOCET | 0 | 0 | 0 | 0 | 0 | 2 | 0 | 4 | 867225810
Odečteno v Autocadu
35 | K | 734005 | Hlavice termostatická pro ovládání ventilů s vestavěným čidlem | ks | 155 |  | 0 |  |  |  | snížená |  | 0 | 0 | 0 | 0 | 0 | 4 | K | 1 |  |  |  | ROZPOCET | 0 | 0 | 0 | 0 | 0 | 2 | 0 | 4 | -970332560
Odečteno v Autocadu
36 | K | 734111752 | Uzavírací ventil s el. Pohonem DN25 | soubor | 2 |  | 0 |  |  |  | snížená |  | 0 | 0 | 0 | 0 | 0 | 4 | K | 1 |  |  |  | ROZPOCET | 0 | 0 | 0 | 0 | 0 | 2 | 0 | 4 | 1868903916
Odečteno v Autocadu
37 | K | 734209113 | Montáž armatur závitových,se 2závity, DN15 | ks | 25 |  | 0 |  |  |  | snížená |  | 0 | 0 | 0 | 0 | 0 | 4 | K | 1 |  |  |  | ROZPOCET | 0 | 0 | 0 | 0 | 0 | 2 | 0 | 4 | 1371232234
Odečteno v Autocadu
38 | K | 734209114 | Montáž armatur závitových,se 2závity, DN20 | ks | 7 |  | 0 |  |  |  | snížená |  | 0 | 0 | 0 | 0 | 0 | 4 | K | 1 |  |  |  | ROZPOCET | 0 | 0 | 0 | 0 | 0 | 2 | 0 | 4 | 457242188
Odečteno v Autocadu
39 | K | 734209115 | Montáž armatur závitových,se 2závity, DN25 | ks | 32 |  | 0 |  |  |  | snížená |  | 0 | 0 | 0 | 0 | 0 | 4 | K | 1 |  |  |  | ROZPOCET | 0 | 0 | 0 | 0 | 0 | 2 | 0 | 4 | 1787469860
Odečteno v Autocadu
40 | K | 734209116 | Montáž armatur závitových,se 2závity, DN32 | ks | 7 |  | 0 |  |  |  | snížená |  | 0 | 0 | 0 | 0 | 0 | 4 | K | 1 |  |  |  | ROZPOCET | 0 | 0 | 0 | 0 | 0 | 2 | 0 | 4 | -923669267
Odečteno v Autocadu
41 | K | 734209118 | Montáž armatur závitových,se 2závity, DN50 | ks | 2 |  | 0 |  |  |  | snížená |  | 0 | 0 | 0 | 0 | 0 | 4 | K | 1 |  |  |  | ROZPOCET | 0 | 0 | 0 | 0 | 0 | 2 | 0 | 4 | 219223215
Odečteno v Autocadu
42 | K | 734211110 | Ventili odvzdušňovací závitové automatické G 1/2 | ks | 10 |  | 0 |  |  |  | snížená |  | 0 | 0 | 0 | 0 | 0 | 4 | K | 1 |  |  |  | ROZPOCET | 0 | 0 | 0 | 0 | 0 | 2 | 0 | 4 | 2013283230
Odečteno v Autocadu
43 | K | 734220101 | Vyvažovací ventil přímý G3/4 | ks | 6 |  | 0 |  |  |  | snížená |  | 0 | 0 | 0 | 0 | 0 | 4 | K | 1 |  |  |  | ROZPOCET | 0 | 0 | 0 | 0 | 0 | 2 | 0 | 4 | -1612955529
Odečteno v Autocadu
44 | K | 734220102 | Vyvažovací ventil přímý G1 | ks | 2 |  | 0 |  |  |  | snížená |  | 0 | 0 | 0 | 0 | 0 | 4 | K | 1 |  |  |  | ROZPOCET | 0 | 0 | 0 | 0 | 0 | 2 | 0 | 4 | 1243772439
Odečteno v Autocadu
45 | K | 734220103 | Vyvažovací ventil přímý G5/4 | ks | 1 |  | 0 |  |  |  | snížená |  | 0 | 0 | 0 | 0 | 0 | 4 | K | 1 |  |  |  | ROZPOCET | 0 | 0 | 0 | 0 | 0 | 2 | 0 | 4 | -1928830660
Odečteno v Autocadu
46 | K | 734242414 | Klapka zpětná závitová G1 | ks | 9 |  | 0 |  |  |  | snížená |  | 0 | 0 | 0 | 0 | 0 | 4 | K | 1 |  |  |  | ROZPOCET | 0 | 0 | 0 | 0 | 0 | 2 | 0 | 4 | -930859974
Odečteno v Autocadu
47 | K | 734242415 | Klapka zpětná závitová G5/4 | ks | 1 |  | 0 |  |  |  | snížená |  | 0 | 0 | 0 | 0 | 0 | 4 | K | 1 |  |  |  | ROZPOCET | 0 | 0 | 0 | 0 | 0 | 2 | 0 | 4 | -883192274
Odečteno v Autocadu
48 | K | 734242416 | Klapka zpětná závitová G6/4 | ks | 1 |  | 0 |  |  |  | snížená |  | 0 | 0 | 0 | 0 | 0 | 4 | K | 1 |  |  |  | ROZPOCET | 0 | 0 | 0 | 0 | 0 | 2 | 0 | 4 | 1517181738
Odečteno v Autocadu
49 | K | 734251212 | Pojistný ventil závitový 6 Bar G 3/4 | ks | 2 |  | 0 |  |  |  | snížená |  | 0 | 0 | 0 | 0 | 0 | 4 | K | 1 |  |  |  | ROZPOCET | 0 | 0 | 0 | 0 | 0 | 2 | 0 | 4 | 492912304
Odečteno v Autocadu
50 | K | 734261233 | Šroubení topenářské přímé G 1/2 | ks | 12 |  | 0 |  |  |  | snížená |  | 0 | 0 | 0 | 0 | 0 | 4 | K | 1 |  |  |  | ROZPOCET | 0 | 0 | 0 | 0 | 0 | 2 | 0 | 4 | 982468994
Odečteno v Autocadu
51 | K | 734261234 | Šroubení topenářské přímé G 3/4 | ks | 6 |  | 0 |  |  |  | snížená |  | 0 | 0 | 0 | 0 | 0 | 4 | K | 1 |  |  |  | ROZPOCET | 0 | 0 | 0 | 0 | 0 | 2 | 0 | 4 | -1600402999
Odečteno v Autocadu
52 | K | 734261235 | Šroubení topenářské přímé G 1 | ks | 18 |  | 0 |  |  |  | snížená |  | 0 | 0 | 0 | 0 | 0 | 4 | K | 1 |  |  |  | ROZPOCET | 0 | 0 | 0 | 0 | 0 | 2 | 0 | 4 | -644913808
Odečteno v Autocadu
53 | K | 734261236 | Šroubení topenářské přímé G 5/4 | ks | 6 |  | 0 |  |  |  | snížená |  | 0 | 0 | 0 | 0 | 0 | 4 | K | 1 |  |  |  | ROZPOCET | 0 | 0 | 0 | 0 | 0 | 2 | 0 | 4 | 34271283
Odečteno v Autocadu
54 | K | 734261237 | Šroubení topenářské přímé G 6/4 | ks | 4 |  | 0 |  |  |  | snížená |  | 0 | 0 | 0 | 0 | 0 | 4 | K | 1 |  |  |  | ROZPOCET | 0 | 0 | 0 | 0 | 0 | 2 | 0 | 4 | -2027364342
Odečteno v Autocadu
55 | K | 734261238 | Šroubení topenářské přímé G 2 | ks | 4 |  | 0 |  |  |  | snížená |  | 0 | 0 | 0 | 0 | 0 | 4 | K | 1 |  |  |  | ROZPOCET | 0 | 0 | 0 | 0 | 0 | 2 | 0 | 4 | -1185639789
Odečteno v Autocadu
56 | K | 734261717 | Připojovací armatura radiátorů typu VK s vypouštěním G 1/2 | ks | 155 |  | 0 |  |  |  | snížená |  | 0 | 0 | 0 | 0 | 0 | 4 | K | 1 |  |  |  | ROZPOCET | 0 | 0 | 0 | 0 | 0 | 2 | 0 | 4 | 677663707
Odečteno v Autocadu
57 | K | 734291123 | Kohouty plnící a vypouštěcí G1/2 | ks | 46 |  | 0 |  |  |  | snížená |  | 0 | 0 | 0 | 0 | 0 | 4 | K | 1 |  |  |  | ROZPOCET | 0 | 0 | 0 | 0 | 0 | 2 | 0 | 4 | -188108466
Odečteno v Autocadu
58 | K | 734291124 | Kohouty plnící a vypouštěcí G3/4 | ks | 2 |  | 0 |  |  |  | snížená |  | 0 | 0 | 0 | 0 | 0 | 4 | K | 1 |  |  |  | ROZPOCET | 0 | 0 | 0 | 0 | 0 | 2 | 0 | 4 | -405079410
Odečteno v Autocadu
59 | K | 734291244 | Filtr závitový G1 | ks | 7 |  | 0 |  |  |  | snížená |  | 0 | 0 | 0 | 0 | 0 | 4 | K | 1 |  |  |  | ROZPOCET | 0 | 0 | 0 | 0 | 0 | 2 | 0 | 4 | 1048613309
Odečteno v Autocadu
60 | K | 734291246 | Filtr závitový G6/4 | ks | 1 |  | 0 |  |  |  | snížená |  | 0 | 0 | 0 | 0 | 0 | 4 | K | 1 |  |  |  | ROZPOCET | 0 | 0 | 0 | 0 | 0 | 2 | 0 | 4 | 607787041
Odečteno v Autocadu
61 | K | 734292712 | Kulový kohout přímý - vnitřní závit G 3/8 | ks | 14 |  | 0 |  |  |  | snížená |  | 0 | 0 | 0 | 0 | 0 | 4 | K | 1 |  |  |  | ROZPOCET | 0 | 0 | 0 | 0 | 0 | 2 | 0 | 4 | 173000668
Odečteno v Autocadu
62 | K | 734292713 | Kulový kohout přímý - vnitřní závit G 1/2 | ks | 18 |  | 0 |  |  |  | snížená |  | 0 | 0 | 0 | 0 | 0 | 4 | K | 1 |  |  |  | ROZPOCET | 0 | 0 | 0 | 0 | 0 | 2 | 0 | 4 | 919825481
Odečteno v Autocadu
63 | K | 734292714 | Kulový kohout přímý - vnitřní závit G 3/4 | ks | 14 |  | 0 |  |  |  | snížená |  | 0 | 0 | 0 | 0 | 0 | 4 | K | 1 |  |  |  | ROZPOCET | 0 | 0 | 0 | 0 | 0 | 2 | 0 | 4 | -1332829193
Odečteno v Autocadu
64 | K | 734292715 | Kulový kohout přímý - vnitřní závit G 1 | ks | 28 |  | 0 |  |  |  | snížená |  | 0 | 0 | 0 | 0 | 0 | 4 | K | 1 |  |  |  | ROZPOCET | 0 | 0 | 0 | 0 | 0 | 2 | 0 | 4 | -1307430791
Odečteno v Autocadu
65 | K | 734292716 | Kulový kohout přímý - vnitřní závit G 5/4 | ks | 5 |  | 0 |  |  |  | snížená |  | 0 | 0 | 0 | 0 | 0 | 4 | K | 1 |  |  |  | ROZPOCET | 0 | 0 | 0 | 0 | 0 | 2 | 0 | 4 | -1341922785
Odečteno v Autocadu
66 | K | 734292717 | Kulový kohout přímý - vnitřní závit G 6/4 | ks | 3 |  | 0 |  |  |  | snížená |  | 0 | 0 | 0 | 0 | 0 | 4 | K | 1 |  |  |  | ROZPOCET | 0 | 0 | 0 | 0 | 0 | 2 | 0 | 4 | -2135505462
Odečteno v Autocadu
67 | K | 734292718 | Kulový kohout přímý - vnitřní závit G 2 | ks | 2 |  | 0 |  |  |  | snížená |  | 0 | 0 | 0 | 0 | 0 | 4 | K | 1 |  |  |  | ROZPOCET | 0 | 0 | 0 | 0 | 0 | 2 | 0 | 4 | -1150123625
Odečteno v Autocadu
68 | K | 734295021 | Směšovací ventil závitový se servropohonem DN20 | ks | 5 |  | 0 |  |  |  | snížená |  | 0 | 0 | 0 | 0 | 0 | 4 | K | 1 |  |  |  | ROZPOCET | 0 | 0 | 0 | 0 | 0 | 2 | 0 | 4 | -1852868823
Odečteno v Autocadu
69 | K | 734411102 | Teploměr s pevným stonkem a jímkou, zadní připojení, délka stonku 75mm | ks | 8 |  | 0 |  |  |  | snížená |  | 0 | 0 | 0 | 0 | 0 | 4 | K | 1 |  |  |  | ROZPOCET | 0 | 0 | 0 | 0 | 0 | 2 | 0 | 4 | -194474407
Odečteno v Autocadu
70 | K | 734421101 | Tlakoměr s pevným stonkem, spodní připojení +50mm | ks | 17 |  | 0 |  |  |  | snížená |  | 0 | 0 | 0 | 0 | 0 | 4 | K | 1 |  |  |  | ROZPOCET | 0 | 0 | 0 | 0 | 0 | 2 | 0 | 4 | 1818502682
Odečteno v Autocadu
71 | K | 734424101 | Kondenzační smyčka zahnutá | ks | 17 |  | 0 |  |  |  | snížená |  | 0 | 0 | 0 | 0 | 0 | 4 | K | 1 |  |  |  | ROZPOCET | 0 | 0 | 0 | 0 | 0 | 2 | 0 | 4 | 2014880470
Odečteno v Autocadu
72 | K | 998734101 | Přesun hmot pro armatury, výšky do 6 m | t | 1 |  | 0 |  |  |  | snížená |  | 0 | 0 | 0 | 0 | 0 | 4 | K | 1 |  |  |  | ROZPOCET | 0 | 0 | 0 | 0 | 0 | 2 | 0 | 4 | -311703402
0
| D | D4 | OTOPNÁ TĚLESA A |  |  |  | 0 | [5 empty] | 0 |  | 0 |  | 0 | 1 | D | 0 |  |  |  | ROZPOCET | [6 empty] | 0
73 | K | 20-06040 | OTOPNÁ TĚLESA PANELOVÁ 20-06040 | ks | 2 |  | 0 |  |  |  | snížená |  | 0 | 0 | 0 | 0 | 0 | 4 | K | 1 |  |  |  | ROZPOCET | 0 | 0 | 0 | 0 | 0 | 2 | 0 | 4 | -492126651
Odečteno v Autocadu
74 | K | 20-06050 | OTOPNÁ TĚLESA PANELOVÁ 20-06050 | ks | 4 |  | 0 |  |  |  | snížená |  | 0 | 0 | 0 | 0 | 0 | 4 | K | 1 |  |  |  | ROZPOCET | 0 | 0 | 0 | 0 | 0 | 2 | 0 | 4 | -128322786
Odečteno v Autocadu
75 | K | 20-06060 | OTOPNÁ TĚLESA PANELOVÁ 20-06060 | ks | 3 |  | 0 |  |  |  | snížená |  | 0 | 0 | 0 | 0 | 0 | 4 | K | 1 |  |  |  | ROZPOCET | 0 | 0 | 0 | 0 | 0 | 2 | 0 | 4 | 175809788
Odečteno v Autocadu
76 | K | 20-06060 | OTOPNÁ TĚLESA PANELOVÁ 20-06060 | ks | 3 |  | 0 |  |  |  | snížená |  | 0 | 0 | 0 | 0 | 0 | 4 | K | 1 |  |  |  | ROZPOCET | 0 | 0 | 0 | 0 | 0 | 2 | 0 | 4 | -1955494611
Odečteno v Autocadu
77 | K | 20-06070 | OTOPNÁ TĚLESA PANELOVÁ 20-06070 | ks | 1 |  | 0 |  |  |  | snížená |  | 0 | 0 | 0 | 0 | 0 | 4 | K | 1 |  |  |  | ROZPOCET | 0 | 0 | 0 | 0 | 0 | 2 | 0 | 4 | 2092452003
Odečteno v Autocadu
78 | K | 20-06080 | OTOPNÁ TĚLESA PANELOVÁ 20-06080 | ks | 45 |  | 0 |  |  |  | snížená |  | 0 | 0 | 0 | 0 | 0 | 4 | K | 1 |  |  |  | ROZPOCET | 0 | 0 | 0 | 0 | 0 | 2 | 0 | 4 | -1746996310
Odečteno v Autocadu
79 | K | 20-06090 | OTOPNÁ TĚLESA PANELOVÁ 20-06090 | ks | 22 |  | 0 |  |  |  | snížená |  | 0 | 0 | 0 | 0 | 0 | 4 | K | 1 |  |  |  | ROZPOCET | 0 | 0 | 0 | 0 | 0 | 2 | 0 | 4 | -1613010501
Odečteno v Autocadu
80 | K | 20-06100 | OTOPNÁ TĚLESA PANELOVÁ 20-06100 | ks | 21 |  | 0 |  |  |  | snížená |  | 0 | 0 | 0 | 0 | 0 | 4 | K | 1 |  |  |  | ROZPOCET | 0 | 0 | 0 | 0 | 0 | 2 | 0 | 4 | 1450092819
Odečteno v Autocadu
81 | K | 20-06110 | OTOPNÁ TĚLESA PANELOVÁ 20-06110 | ks | 10 |  | 0 |  |  |  | snížená |  | 0 | 0 | 0 | 0 | 0 | 4 | K | 1 |  |  |  | ROZPOCET | 0 | 0 | 0 | 0 | 0 | 2 | 0 | 4 | -1796286620
Odečteno v Autocadu
82 | K | 20-06120 | OTOPNÁ TĚLESA PANELOVÁ 20-06120 | ks | 2 |  | 0 |  |  |  | snížená |  | 0 | 0 | 0 | 0 | 0 | 4 | K | 1 |  |  |  | ROZPOCET | 0 | 0 | 0 | 0 | 0 | 2 | 0 | 4 | 1857667235
Odečteno v Autocadu
83 | K | 20-06140 | OTOPNÁ TĚLESA PANELOVÁ 20-06140 | ks | 5 |  | 0 |  |  |  | snížená |  | 0 | 0 | 0 | 0 | 0 | 4 | K | 1 |  |  |  | ROZPOCET | 0 | 0 | 0 | 0 | 0 | 2 | 0 | 4 | 772001440
Odečteno v Autocadu
84 | K | 22-09140 | OTOPNÁ TĚLESA PANELOVÁ 22-09140 | ks | 3 |  | 0 |  |  |  | snížená |  | 0 | 0 | 0 | 0 | 0 | 4 | K | 1 |  |  |  | ROZPOCET | 0 | 0 | 0 | 0 | 0 | 2 | 0 | 4 | 750335101
Odečteno v Autocadu
85 | K | 33-06100 | OTOPNÁ TĚLESA PANELOVÁ 33-06100 | ks | 6 |  | 0 |  |  |  | snížená |  | 0 | 0 | 0 | 0 | 0 | 4 | K | 1 |  |  |  | ROZPOCET | 0 | 0 | 0 | 0 | 0 | 2 | 0 | 4 | 1407856291
Odečteno v Autocadu
86 | K | PT-0001 | PANELOVÉ TĚLESO 1800X600 | ks | 1 |  | 0 |  |  |  | snížená |  | 0 | 0 | 0 | 0 | 0 | 4 | K | 1 |  |  |  | ROZPOCET | 0 | 0 | 0 | 0 | 0 | 2 | 0 | 4 | 715170631
Odečteno v Autocadu
87 | K | D4-001 | Designové koupelnové těleso | kus | 31 |  | 0 |  |  |  | snížená |  | 0 | 0 | 0 | 0 | 0 | 4 | K | 1 |  |  |  | ROZPOCET | 0 | 0 | 0 | 0 | 0 | 2 | 0 | 4 | 412779439
Odečteno v Autocadu
88 | K | 998735104 | Přesun hmot pro otopná tělesa, výšky do 36 m | tuna | 1.5 |  | 0 |  |  |  | snížená |  | 0 | 0 | 0 | 0 | 0 | 4 | K | 1 |  |  |  | ROZPOCET | 0 | 0 | 0 | 0 | 0 | 2 | 0 | 4 | 1898693100
0
89 | K | 9999001 | montáž | ks | 159 |  | 0 |  |  |  | snížená |  | 0 | 0 | 0 | 0 | 0 | 4 | K | 1 |  |  |  | ROZPOCET | 0 | 0 | 0 | 0 | 0 | 2 | 0 | 4 | 1820625393
Odečteno v Autocadu
| D | D5 | ROZVODY POTRUBÍ |  |  |  | 0 | [5 empty] | 0 |  | 0 |  | 0 | 1 | D | 1 |  |  |  | ROZPOCET | [6 empty] | 0
90 | K | 7300001 | Potrubí vícevrstvé 20x2,8 | m | 1768 |  | 0 |  |  |  | snížená |  | 0 | 0 | 0 | 0 | 0 | 4 | K | 2 |  |  |  | ROZPOCET | 0 | 0 | 0 | 0 | 0 | 2 | 0 | 4 | -2134192799
25m + 35m + 120m + 54m + 34m + 25m + 78m + 120m + 128m + 150m + 120m + 229m + 156m + 120m + 120m + 150m + 104m
91 | K | 7300002 | Potrubí vícevrstvé 25x3,5 | m | 338 |  | 0 |  |  |  | snížená |  | 0 | 0 | 0 | 0 | 0 | 4 | K | 2 |  |  |  | ROZPOCET | 0 | 0 | 0 | 0 | 0 | 2 | 0 | 4 | 1213692091
55m + 27m + 36m + 78m + 23m + 13m + 50m + 45m + 11m
92 | K | 7300003 | Potrubí vícevrstvé 32x4,6 | m | 468 |  | 0 |  |  |  | snížená |  | 0 | 0 | 0 | 0 | 0 | 4 | K | 2 |  |  |  | ROZPOCET | 0 | 0 | 0 | 0 | 0 | 2 | 0 | 4 | -1039944035
104m + 58m + 65m + 47m + 120m + 74m
93 | K | 7300004 | Potrubí vícevrstvé 40x5,6 | m | 78 |  | 0 |  |  |  | snížená |  | 0 | 0 | 0 | 0 | 0 | 4 | K | 2 |  |  |  | ROZPOCET | 0 | 0 | 0 | 0 | 0 | 2 | 0 | 4 | 1309817039
12m + 25m + 33m + 8m
94 | K | 7300005 | Potrubí vícevrstvé 63x8,6 | m | 91 |  | 0 |  |  |  | snížená |  | 0 | 0 | 0 | 0 | 0 | 4 | K | 2 |  |  |  | ROZPOCET | 0 | 0 | 0 | 0 | 0 | 2 | 0 | 4 | 1953658779
20m + 37m + 34m
95 | K | 7300006 | Montáž potrubí z plastových trub D přes 16 do 20 mm | m | 1768 |  | 0 |  |  |  | snížená |  | 0 | 0 | 0 | 0 | 0 | 4 | K | 2 |  |  |  | ROZPOCET | 0 | 0 | 0 | 0 | 0 | 2 | 0 | 4 | 566074090
25m + 35m + 120m + 54m + 34m + 25m + 78m + 120m + 128m + 150m + 120m + 229m + 156m + 120m + 120m + 150m + 104m
96 | K | 7300007 | Montáž potrubí z plastových trub D přes 20 do 25 mm | m | 338 |  | 0 |  |  |  | snížená |  | 0 | 0 | 0 | 0 | 0 | 4 | K | 2 |  |  |  | ROZPOCET | 0 | 0 | 0 | 0 | 0 | 2 | 0 | 4 | 1283973500
55m + 27m + 36m + 78m + 23m + 13m + 50m + 45m + 11m
97 | K | 7300008 | Montáž potrubí z plastových trub D přes 25 do 32 mm | m | 468 |  | 0 |  |  |  | snížená |  | 0 | 0 | 0 | 0 | 0 | 4 | K | 2 |  |  |  | ROZPOCET | 0 | 0 | 0 | 0 | 0 | 2 | 0 | 4 | -945717245
104m + 58m + 65m + 47m + 120m + 74m
98 | K | 7300009 | Montáž potrubí z plastových trub D přes 32 do 40 mm | m | 78 |  | 0 |  |  |  | snížená |  | 0 | 0 | 0 | 0 | 0 | 4 | K | 2 |  |  |  | ROZPOCET | 0 | 0 | 0 | 0 | 0 | 2 | 0 | 4 | 2036286507
12m + 25m + 33m + 8m
99 | K | 7300010 | Montáž potrubí z plastových trub D přes 40 do 63 mm | m | 91 |  | 0 |  |  |  | snížená |  | 0 | 0 | 0 | 0 | 0 | 4 | K | 2 |  |  |  | ROZPOCET | 0 | 0 | 0 | 0 | 0 | 2 | 0 | 4 | 711451378
20m + 37m + 34m
| D | D6 | DEMONTÁŽE KOTELNY |  |  |  | 0 | [5 empty] | 0 |  | 0 |  | 0 | 1 | D | 1 |  |  |  | ROZPOCET | [6 empty] | 0
100 | K | 731100803 | Demontáž kotle litinového Viadrus U,G Emka 5 čl. | ks | 4 |  | 0 |  |  |  | snížená |  | 0 | 0 | 0 | 0 | 0 | 4 | K | 2 |  |  |  | ROZPOCET | 0 | 0 | 0 | 0 | 0 | 2 | 0 | 4 | -714081864
Odečteno v Autocadu
101 | K | 731391811 | Vypouštění vody z kotlů samospádem do 5 m2 | ks | 4 |  | 0 |  |  |  | snížená |  | 0 | 0 | 0 | 0 | 0 | 4 | K | 2 |  |  |  | ROZPOCET | 0 | 0 | 0 | 0 | 0 | 2 | 0 | 4 | 2058017125
Odečteno v Autocadu
102 | K | 731890801 | Přemístění vybouraných hmot - kotelny, H do 6 m | t | 1.3 |  | 0 |  |  |  | snížená |  | 0 | 0 | 0 | 0 | 0 | 4 | K | 2 |  |  |  | ROZPOCET | 0 | 0 | 0 | 0 | 0 | 2 | 0 | 4 | 1997847336
Odečteno v Autocadu
103 | K | 732212815 | Demontáž ohříváků zásobníkových stojat.do 1600 l | ks | 2 |  | 0 |  |  |  | snížená |  | 0 | 0 | 0 | 0 | 0 | 4 | K | 2 |  |  |  | ROZPOCET | 0 | 0 | 0 | 0 | 0 | 2 | 0 | 4 | 704057655
Odečteno v Autocadu
104 | K | 733110803 | Demontáž potrubí ocelového závitového do DN 15 | m | 1750 |  | 0 |  |  |  | snížená |  | 0 | 0 | 0 | 0 | 0 | 4 | K | 2 |  |  |  | ROZPOCET | 0 | 0 | 0 | 0 | 0 | 2 | 0 | 4 | 547813333
Odečteno v Autocadu
105 | K | 733110806 | Demontáž potrubí ocelového závitového do DN 15-32 | m | 650 |  | 0 |  |  |  | snížená |  | 0 | 0 | 0 | 0 | 0 | 4 | K | 2 |  |  |  | ROZPOCET | 0 | 0 | 0 | 0 | 0 | 2 | 0 | 4 | -1124854627
Odečteno v Autocadu
106 | K | 733110808 | Demontáž potrubí ocelového závitového do DN 32-50 | m | 150 |  | 0 |  |  |  | snížená |  | 0 | 0 | 0 | 0 | 0 | 4 | K | 2 |  |  |  | ROZPOCET | 0 | 0 | 0 | 0 | 0 | 2 | 0 | 4 | -553914334
Odečteno v Autocadu
107 | K | 733890801 | Přemístění vybouraných hmot - potrubí, H do 6 m | tun | 2.5 |  | 0 |  |  |  | snížená |  | 0 | 0 | 0 | 0 | 0 | 4 | K | 2 |  |  |  | ROZPOCET | 0 | 0 | 0 | 0 | 0 | 2 | 0 | 4 | 707121364
Odečteno v Autocadu
108 | K | 734200824 | Demontáž armatur závitových se dvěma závity do G2 | ks | 150 |  | 0 |  |  |  | snížená |  | 0 | 0 | 0 | 0 | 0 | 4 | K | 2 |  |  |  | ROZPOCET | 0 | 0 | 0 | 0 | 0 | 2 | 0 | 4 | -1871585656
Odečteno v Autocadu
109 | K | 735151821 | Demontáž otopných těles panelových 2řadých,1500 mm | ks | 280 |  | 0 |  |  |  | snížená |  | 0 | 0 | 0 | 0 | 0 | 4 | K | 2 |  |  |  | ROZPOCET | 0 | 0 | 0 | 0 | 0 | 2 | 0 | 4 | 1485364062
Odečteno v Autocadu
110 | K | 735890801 | Vnitrostaveništní přeprava otopných těles vodorovně do 100 m a výšky do 12m | tun | 3 |  | 0 |  |  |  | snížená |  | 0 | 0 | 0 | 0 | 0 | 4 | K | 2 |  |  |  | ROZPOCET | 0 | 0 | 0 | 0 | 0 | 2 | 0 | 4 | -861011568
Odečteno v Autocadu

## D.1.5 - MaR
[9 empty] | >> skryté sloupce << | [9 empty] | {78649991-a1dc-4ba5-891a-4b478ebd384e}
1
| KRYCÍ LIST SOUPISU PRACÍ | [8 empty] | v --- níže se nacházejí doplnkové a pomocné údaje k sestavám --- v | [8 empty] | False
Stavba:
Přestavba a rozšíření domova pro seniory Jiráskova č.p.193 Broumov - CHRÁNĚNÉ BYTY
Objekt:
D.1.5 - MaR
| KSO: |  |  |  |  | CC-CZ:
| Místo: |  |  |  |  | Datum: | 4. 3. 2022
| Zadavatel: |  |  |  |  | IČ:
|  | Město Broumov, třída Masarykova 239 |  |  |  | DIČ:
| Uchazeč: |  |  |  |  | IČ: | Vyplň údaj
|  | Vyplň údaj |  |  |  | DIČ: | Vyplň údaj
| Projektant: |  |  |  |  | IČ:
DIČ:
| Zpracovatel: |  |  |  |  | IČ:
DIČ:
Poznámka:
| Cena bez DPH | [5 empty] | 0
|  |  | Základ daně |  |  | Sazba daně | Výše daně
| DPH | základní | 0 |  |  | 21% | 0
|  | snížená | 0 |  |  | 15% | 0
|  | zákl. přenesená | 0 |  |  | 21% | 0
|  | sníž. přenesená | 0 |  |  | 15% | 0
|  | nulová | 0 |  |  | 0% | 0
| Cena s DPH |  |  | v | CZK |  | 0
REKAPITULACE ČLENĚNÍ SOUPISU PRACÍ
Stavba:
Přestavba a rozšíření domova pro seniory Jiráskova č.p.193 Broumov - CHRÁNĚNÉ BYTY
Objekt:
D.1.5 - MaR
Místo: | [5 empty] | Datum: | 4. 3. 2022
Zadavatel: |  |  | Město Broumov, třída Masarykova 239 |  |  | Projektant:
Uchazeč: |  |  | Vyplň údaj |  |  | Zpracovatel:
Kód dílu - Popis | [6 empty] | Cena celkem [CZK]
Náklady stavby celkem | [6 empty] | 0 | [12 empty] | -1
| 1 - ROZVADĚČE | [5 empty] | 0
| 2 - KABELY | [5 empty] | 0
| 3 - KABELOVÉ TRASY | [5 empty] | 0
| 5 - Polní instrumentace | [5 empty] | 0
| 6 - Nehmotné dodávky - systémový (licenční) a uživatelský SW | [5 empty] | 0
| 7 - OSTATNÍ MATERIÁL A MONTÁŽNÍ PRÁCE | [5 empty] | 0
| 8 - INŽENÝRSKÁ ČINNOST | [5 empty] | 0
SOUPIS PRACÍ
Stavba:
Přestavba a rozšíření domova pro seniory Jiráskova č.p.193 Broumov - CHRÁNĚNÉ BYTY
Objekt:
D.1.5 - MaR
Místo: | [5 empty] | Datum: | 4. 3. 2022
Zadavatel: |  |  | Město Broumov, třída Masarykova 239 |  |  | Projektant:
Uchazeč: |  |  | Vyplň údaj |  |  | Zpracovatel:
PČ | Typ | Kód | Popis | MJ | Množství | J.cena [CZK] | Cena celkem [CZK] | Cenová soustava |  |  | DPH | J. Nh [h] | Nh celkem [h] | J. hmotnost [t] | Hmotnost celkem [t] | J. suť [t] | Suť Celkem [t]
Náklady soupisu celkem | [6 empty] | 0 | [5 empty] | 0 |  | 0 |  | 0 |  | D | -1 | [7 empty] | 0
| D | 1 | ROZVADĚČE |  |  |  | 0 | [5 empty] | 0 |  | 0 |  | 0 | 1 | D | 0 | ROZPOCET | [6 empty] | 0
1 | K | 1.1 | Nový rozvaděč DT1 | ks | 1 |  | 0 |  |  |  | snížená |  | 0 | 0 | 0 | 0 | 0 | 4 | K | 1 | ROZPOCET | 0 | 0 | 0 | 0 | 0 | 2 | 0 | 4 | 4
2 | K | 1.2 | Dodavatelská dokumentace (vnitřní zapojení rozvaděče DT1) | ks | 1 |  | 0 |  |  |  | snížená |  | 0 | 0 | 0 | 0 | 0 | 4 | K | 1 | ROZPOCET | 0 | 0 | 0 | 0 | 0 | 2 | 0 | 4 | 6
| D | 2 | KABELY |  |  |  | 0 | [5 empty] | 0 |  | 0 |  | 0 | 1 | D | 0 | ROZPOCET | [6 empty] | 0
3 | K | 2.1 | Kabel CYKY do 3x2,5 Metalický kabel Cu(O) | m | 15 |  | 0 |  |  |  | snížená |  | 0 | 0 | 0 | 0 | 0 | 4 | K | 1 | ROZPOCET | 0 | 0 | 0 | 0 | 0 | 2 | 0 | 4 | 8
4 | K | 2.2 | Metalický kabel stíněný Cu(O) do 30x1 | m | 480 |  | 0 |  |  |  | snížená |  | 0 | 0 | 0 | 0 | 0 | 4 | K | 1 | ROZPOCET | 0 | 0 | 0 | 0 | 0 | 2 | 0 | 4 | 10
5 | K | 2.3 | Metalický kabel stíněný Cu(O) do 30x1 provedení "R" | m | 60 |  | 0 |  |  |  | snížená |  | 0 | 0 | 0 | 0 | 0 | 4 | K | 1 | ROZPOCET | 0 | 0 | 0 | 0 | 0 | 2 | 0 | 4 | 12
6 | K | 2.4 | Vodič CYA 10 zž | m | 8 |  | 0 |  |  |  | snížená |  | 0 | 0 | 0 | 0 | 0 | 4 | K | 1 | ROZPOCET | 0 | 0 | 0 | 0 | 0 | 2 | 0 | 4 | 14
| D | 3 | KABELOVÉ TRASY |  |  |  | 0 | [5 empty] | 0 |  | 0 |  | 0 | 1 | D | 0 | ROZPOCET | [6 empty] | 0
7 | K | 3.1 | Mřížový kabelový žlab do 200/50, vč. příslušenství, kabelových příchytek a nosného materiálu, stavebních přípomocí a drobného nespecifikovaného materiálu (hmoždiny, šrouby, sádra, …), kompletní dodávka | m | 12 |  | 0 |  |  |  | snížená |  | 0 | 0 | 0 | 0 | 0 | 4 | K | 1 | ROZPOCET | 0 | 0 | 0 | 0 | 0 | 2 | 0 | 4 | 16
8 | K | 3.2 | Mřížový kabelový žlab do 50/50, vč. příslušenství, kabelových příchytek a nosného materiálu, stavebních přípomocí a drobného nespecifikovaného materiálu (hmoždiny, šrouby, sádra, …), kompletní dodávka | m | 13 |  | 0 |  |  |  | snížená |  | 0 | 0 | 0 | 0 | 0 | 4 | K | 1 | ROZPOCET | 0 | 0 | 0 | 0 | 0 | 2 | 0 | 4 | 18
9 | K | 3.3 | Kabelová příchytka pro svazek Ć 8÷30 mm, vč. příslušenství, stavebních přípomocí a drobného nespecifikovaného materiálu (hmoždiny, šrouby, sádra, …), kompletní dodávka | m | 6 |  | 0 |  |  |  | snížená |  | 0 | 0 | 0 | 0 | 0 | 4 | K | 1 | ROZPOCET | 0 | 0 | 0 | 0 | 0 | 2 | 0 | 4 | 20
10 | K | 3.4 | Požární ucpávky kabelových tras, kompletní dodávka | kpl | 1 |  | 0 |  |  |  | snížená |  | 0 | 0 | 0 | 0 | 0 | 4 | K | 1 | ROZPOCET | 0 | 0 | 0 | 0 | 0 | 2 | 0 | 4 | 22
| D | 5 | Polní instrumentace |  |  |  | 0 | [5 empty] | 0 |  | 0 |  | 0 | 1 | D | 0 | ROZPOCET | [6 empty] | 0
11 | K | 5.1 | Snímač teploty venkovní, 4-20mA, -30-70°C | ks | 1 |  | 0 |  |  |  | snížená |  | 0 | 0 | 0 | 0 | 0 | 4 | K | 1 | ROZPOCET | 0 | 0 | 0 | 0 | 0 | 2 | 0 | 4 | 24
12 | K | 5.2 | Detektor úniku plynu | ks | 2 |  | 0 |  |  |  | snížená |  | 0 | 0 | 0 | 0 | 0 | 4 | K | 1 | ROZPOCET | 0 | 0 | 0 | 0 | 0 | 2 | 0 | 4 | 26
13 | K | 5.3 | Siréna s optickou signalizací | ks | 1 |  | 0 |  |  |  | snížená |  | 0 | 0 | 0 | 0 | 0 | 4 | K | 1 | ROZPOCET | 0 | 0 | 0 | 0 | 0 | 2 | 0 | 4 | 28
14 | K | 5.4 | Snímač tlaku do vodního potrubí (návarky součástí dodávky tehcnologie),rozsah dle projektu vytápění | ks | 3 |  | 0 |  |  |  | snížená |  | 0 | 0 | 0 | 0 | 0 | 4 | K | 1 | ROZPOCET | 0 | 0 | 0 | 0 | 0 | 2 | 0 | 4 | 30
15 | K | 5.5 | Prostorový termostat, havarijní teplota 35°C | ks | 1 |  | 0 |  |  |  | snížená |  | 0 | 0 | 0 | 0 | 0 | 4 | K | 1 | ROZPOCET | 0 | 0 | 0 | 0 | 0 | 2 | 0 | 4 | 32
16 | K | 5.6 | Termostat boileru bezpečnostní | ks | 1 |  | 0 |  |  |  | snížená |  | 0 | 0 | 0 | 0 | 0 | 4 | K | 1 | ROZPOCET | 0 | 0 | 0 | 0 | 0 | 2 | 0 | 4 | 34
17 | K | 5.7 | Prostorové teplotní čidlo 4-20mA, 0-70°C | ks | 1 |  | 0 |  |  |  | snížená |  | 0 | 0 | 0 | 0 | 0 | 4 | K | 1 | ROZPOCET | 0 | 0 | 0 | 0 | 0 | 2 | 0 | 4 | 36
18 | K | 5.8 | Snímač zaplavení prostoru - kapacitní | ks | 1 |  | 0 |  |  |  | snížená |  | 0 | 0 | 0 | 0 | 0 | 4 | K | 1 | ROZPOCET | 0 | 0 | 0 | 0 | 0 | 2 | 0 | 4 | 38
19 | K | 5.9 | Teplotní snímač horké vody v boileru (včetně stonku) | ks | 1 |  | 0 |  |  |  | snížená |  | 0 | 0 | 0 | 0 | 0 | 4 | K | 1 | ROZPOCET | 0 | 0 | 0 | 0 | 0 | 2 | 0 | 4 | 40
20 | K | 5.10 | Teplotní snímač topné vody - rozdělovač/sběrač, 0-100 °C, 4-20mA-déka stonku 100mm, včetně jímky (návarky součástí dodávky tehcnologie) | ks | 2 |  | 0 |  |  |  | snížená |  | 0 | 0 | 0 | 0 | 0 | 4 | K | 1 | ROZPOCET | 0 | 0 | 0 | 0 | 0 | 2 | 0 | 4 | 42
21 | K | 5.11 | Teplotní snímač topné vody - topné větve, 0-100 °C, 4-20mA-déka stonku 50mm, včetně jímky (návarky součástí dodávky tehcnologie) | ks | 4 |  | 0 |  |  |  | snížená |  | 0 | 0 | 0 | 0 | 0 | 4 | K | 1 | ROZPOCET | 0 | 0 | 0 | 0 | 0 | 2 | 0 | 4 | 44
22 | K | 5.12 | Teplotní snímač topné vody - výstup z kotlů, 0-100 °C, 4-20mA-déka stonku 50mm, včetně jímky (návarky součástí dodávky tehcnologie) | ks | 1 |  | 0 |  |  |  | snížená |  | 0 | 0 | 0 | 0 | 0 | 4 | K | 1 | ROZPOCET | 0 | 0 | 0 | 0 | 0 | 2 | 0 | 4 | 46
23 | K | 5.13 | Kaskádový řadič kotle, včetně 2ks regulátorů pro kotle a příslušenství | ks | 1 |  | 0 |  |  |  | snížená |  | 0 | 0 | 0 | 0 | 0 | 4 | K | 1 | ROZPOCET | 0 | 0 | 0 | 0 | 0 | 2 | 0 | 4 | 48
24 | K | 5.14 | Teplotní snímač topné vody - výstup z kotlů, 0-100 °C, 4-20mA - pro připojení do kaskádového řadiče | ks | 1 |  | 0 |  |  |  | snížená |  | 0 | 0 | 0 | 0 | 0 | 4 | K | 1 | ROZPOCET | 0 | 0 | 0 | 0 | 0 | 2 | 0 | 4 | 50
25 | K | 5.15 | Servopohony na ventily (vodní armatury), 24VDC, ovl, sig. 0-10V, pro regulaci TV boileru,dimenze dle dodávky technologie | ks | 1 |  | 0 |  |  |  | snížená |  | 0 | 0 | 0 | 0 | 0 | 4 | K | 1 | ROZPOCET | 0 | 0 | 0 | 0 | 0 | 2 | 0 | 4 | 52
26 | K | 5.16 | Servopohony na ventily (vodní armatury), 24VDC, ovl, sig. 0-10V, pro regulaci výstupní vody z kotlů,dimenze dle dodávky technologie | ks | 2 |  | 0 |  |  |  | snížená |  | 0 | 0 | 0 | 0 | 0 | 4 | K | 1 | ROZPOCET | 0 | 0 | 0 | 0 | 0 | 2 | 0 | 4 | 54
27 | K | 5.17 | Servopohony na trojcestné ventily (vodní armatury), 24VDC, ovl, sig. 0-10V, pro regulaci topných větví,dimenze dle dodávky technologie | ks | 3 |  | 0 |  |  |  | snížená |  | 0 | 0 | 0 | 0 | 0 | 4 | K | 1 | ROZPOCET | 0 | 0 | 0 | 0 | 0 | 2 | 0 | 4 | 56
28 | K | 5.18 | Bezpečnostní tlačítko CENTRAL STOP | ks | 1 |  | 0 |  |  |  | snížená |  | 0 | 0 | 0 | 0 | 0 | 4 | K | 1 | ROZPOCET | 0 | 0 | 0 | 0 | 0 | 2 | 0 | 4 | 58
| D | 6 | Nehmotné dodávky - systémový (licenční) a uživatelský SW |  |  |  | 0 | [5 empty] | 0 |  | 0 |  | 0 | 1 | D | 0 | ROZPOCET | [6 empty] | 0
29 | K | 6.1 | Vývojové prostředí, uživatelský SW v PLC (DT2) | ks | 1 |  | 0 |  |  |  | snížená |  | 0 | 0 | 0 | 0 | 0 | 4 | K | 1 | ROZPOCET | 0 | 0 | 0 | 0 | 0 | 2 | 0 | 4 | 60
30 | K | 6.2 | Systémový SW pro panelové PC ve skříni DT2 | ks | 1 |  | 0 |  |  |  | snížená |  | 0 | 0 | 0 | 0 | 0 | 4 | K | 1 | ROZPOCET | 0 | 0 | 0 | 0 | 0 | 2 | 0 | 4 | 62
31 | K | 6.3 | Prametrizace systému | ks | 1 |  | 0 |  |  |  | snížená |  | 0 | 0 | 0 | 0 | 0 | 4 | K | 1 | ROZPOCET | 0 | 0 | 0 | 0 | 0 | 2 | 0 | 4 | 64
32 | K | 6.3.1 | Kalibrace, odzkoušení detekčního systému plynu | ks | 2 |  | 0 |  |  |  | snížená |  | 0 | 0 | 0 | 0 | 0 | 4 | K | 1 | ROZPOCET | 0 | 0 | 0 | 0 | 0 | 2 | 0 | 4 | 66
| D | 7 | OSTATNÍ MATERIÁL A MONTÁŽNÍ PRÁCE |  |  |  | 0 | [5 empty] | 0 |  | 0 |  | 0 | 1 | D | 0 | ROZPOCET | [6 empty] | 0
33 | K | 7.1 | Kovové konstrukce všeobecně, vč. nátěrů | kg | 10 |  | 0 |  |  |  | snížená |  | 0 | 0 | 0 | 0 | 0 | 4 | K | 1 | ROZPOCET | 0 | 0 | 0 | 0 | 0 | 2 | 0 | 4 | 68
34 | K | 7.2 | Individuální a komplexní zkoušky | ks | 1 |  | 0 |  |  |  | snížená |  | 0 | 0 | 0 | 0 | 0 | 4 | K | 1 | ROZPOCET | 0 | 0 | 0 | 0 | 0 | 2 | 0 | 4 | 70
35 | K | 7.3 | Oživení | ks | 1 |  | 0 |  |  |  | snížená |  | 0 | 0 | 0 | 0 | 0 | 4 | K | 1 | ROZPOCET | 0 | 0 | 0 | 0 | 0 | 2 | 0 | 4 | 72
36 | K | 7.4 | Zaškolení obsluhy | ks | 1 |  | 0 |  |  |  | snížená |  | 0 | 0 | 0 | 0 | 0 | 4 | K | 1 | ROZPOCET | 0 | 0 | 0 | 0 | 0 | 2 | 0 | 4 | 74
37 | K | 7.5 | Výchozí revize | ks | 1 |  | 0 |  |  |  | snížená |  | 0 | 0 | 0 | 0 | 0 | 4 | K | 1 | ROZPOCET | 0 | 0 | 0 | 0 | 0 | 2 | 0 | 4 | 76
| D | 8 | INŽENÝRSKÁ ČINNOST |  |  |  | 0 | [5 empty] | 0 |  | 0 |  | 0 | 1 | D | 0 | ROZPOCET | [6 empty] | 0
38 | K | 8.3 | Provozní zkoušky (komplexní stress-test) | ks | 1 |  | 0 |  |  |  | snížená |  | 0 | 0 | 0 | 0 | 0 | 4 | K | 1 | ROZPOCET | 0 | 0 | 0 | 0 | 0 | 2 | 0 | 4 | 82

## D.1.6 - Zdravotně-technic...
[9 empty] | >> skryté sloupce << | [9 empty] | {ae75550c-3a22-46d5-a405-2d0385834a2e}
1
| KRYCÍ LIST SOUPISU PRACÍ | [8 empty] | v --- níže se nacházejí doplnkové a pomocné údaje k sestavám --- v | [8 empty] | False
Stavba:
Přestavba a rozšíření domova pro seniory Jiráskova č.p.193 Broumov - CHRÁNĚNÉ BYTY
Objekt:
D.1.6 - Zdravotně-technic...
| KSO: |  |  |  |  | CC-CZ:
| Místo: |  |  |  |  | Datum: | 4. 3. 2022
| Zadavatel: |  |  |  |  | IČ:
|  | Město Broumov, třída Masarykova 239 |  |  |  | DIČ:
| Uchazeč: |  |  |  |  | IČ: | Vyplň údaj
|  | Vyplň údaj |  |  |  | DIČ: | Vyplň údaj
| Projektant: |  |  |  |  | IČ:
DIČ:
| Zpracovatel: |  |  |  |  | IČ:
DIČ:
Poznámka:
| Cena bez DPH | [5 empty] | 0
|  |  | Základ daně |  |  | Sazba daně | Výše daně
| DPH | základní | 0 |  |  | 21% | 0
|  | snížená | 0 |  |  | 15% | 0
|  | zákl. přenesená | 0 |  |  | 21% | 0
|  | sníž. přenesená | 0 |  |  | 15% | 0
|  | nulová | 0 |  |  | 0% | 0
| Cena s DPH |  |  | v | CZK |  | 0
REKAPITULACE ČLENĚNÍ SOUPISU PRACÍ
Stavba:
Přestavba a rozšíření domova pro seniory Jiráskova č.p.193 Broumov - CHRÁNĚNÉ BYTY
Objekt:
D.1.6 - Zdravotně-technic...
Místo: | [5 empty] | Datum: | 4. 3. 2022
Zadavatel: |  |  | Město Broumov, třída Masarykova 239 |  |  | Projektant:
Uchazeč: |  |  | Vyplň údaj |  |  | Zpracovatel:
Kód dílu - Popis | [6 empty] | Cena celkem [CZK]
Náklady stavby celkem | [6 empty] | 0 | [12 empty] | -1
| 1 - KANALIZACE PŮVODNÍ OBJEKTY | [5 empty] | 0
| 2 - KANALIZACE PŘÍSTAVBA | [5 empty] | 0
| 3 - DEŠŤOVÁ KANALIZACE | [5 empty] | 0
| 4 - VODOMĚRNÁ SESTAVA | [5 empty] | 0
| 5 - VODOVODNÍ ARMATURY | [5 empty] | 0
| 6 - POTRUBÍ VODOVODNÍ | [5 empty] | 0
| 7 - ZAŘIZOVACÍ PŘEDMĚTY - dodávka + montáž | [5 empty] | 0
SOUPIS PRACÍ
Stavba:
Přestavba a rozšíření domova pro seniory Jiráskova č.p.193 Broumov - CHRÁNĚNÉ BYTY
Objekt:
D.1.6 - Zdravotně-technic...
Místo: | [5 empty] | Datum: | 2022-03-31
Zadavatel: |  |  | Město Broumov, třída Masarykova 239 |  |  | Projektant:
Uchazeč: |  |  | Vyplň údaj |  |  | Zpracovatel:
PČ | Typ | Kód | Popis | MJ | Množství | J.cena [CZK] | Cena celkem [CZK] | Cenová soustava |  |  | DPH | J. Nh [h] | Nh celkem [h] | J. hmotnost [t] | Hmotnost celkem [t] | J. suť [t] | Suť Celkem [t]
Náklady soupisu celkem | [6 empty] | 0 | [5 empty] | 0 |  | 0 |  | 0 |  | D | -1 | [10 empty] | 0
| D | 1 | KANALIZACE PŮVODNÍ OBJEKTY |  |  |  | 0 | [10 empty] | 1 | D | 0 |  |  |  | ROZPOCET | [6 empty] | 0
1 | K | 721175001 | Potrubí kanalizační plastové připojovací odhlučněné dvouvrstvé DN 50 | m | 85 |  | 0 | [10 empty] | 4 | K | 1 |  |  |  | ROZPOCET | 0 | 0 | 0 | 0 | 0 | 2 | 0 | 4 | 2
| VV |  | 10m + 12m + 12m + 15m + 15m + 12m + 9m | [15 empty] | VV | 2 | 2 | True | 1 | ROZPOCET
2 | K | 721175002 | Potrubí kanalizační plastové připojovací odhlučněné dvouvrstvé DN 70 | m | 250 |  | 0 | [10 empty] | 4 | K | 1 |  |  |  | ROZPOCET | 0 | 0 | 0 | 0 | 0 | 2 | 0 | 4 | 4
| VV |  | 25m + 150m + 23m + 52m
3 | K | 721175021 | Potrubí kanalizační plastové svodné odhlučněné dvouvrstvé DN 100 | m | 12 |  | 0 | [10 empty] | 4 | K | 1 |  |  |  | ROZPOCET | 0 | 0 | 0 | 0 | 0 | 2 | 0 | 4 | 6
| VV |  | 2m x 6
4 | K | 721175022 | Potrubí kanalizační plastové svodné odhlučněné dvouvrstvé DN 125 | m | 85 |  | 0 | [10 empty] | 4 | K | 1 |  |  |  | ROZPOCET | 0 | 0 | 0 | 0 | 0 | 2 | 0 | 4 | 8
| VV |  | 15m + 12m + 13m + 20m + 25m
5 | K | 721175023 | Potrubí kanalizační plastové svodné odhlučněné dvouvrstvé DN 150 | m | 65 |  | 0 | [10 empty] | 4 | K | 1 |  |  |  | ROZPOCET | 0 | 0 | 0 | 0 | 0 | 2 | 0 | 4 | 10
| VV |  | 25m + 20m + 15m + 5m
6 | K | 721175024 | Potrubí kanalizační plastové svodné odhlučněné dvouvrstvé DN 200 | m | 8 |  | 0 | [10 empty] | 4 | K | 1 |  |  |  | ROZPOCET | 0 | 0 | 0 | 0 | 0 | 2 | 0 | 4 | 12
| VV |  | 2m + 2m + 2m + 2m
7 | K | 721211403 | podlahové vpusti DN 50/75 | ks | 2 |  | 0 | [10 empty] | 4 | K | 1 |  |  |  | ROZPOCET | 0 | 0 | 0 | 0 | 0 | 2 | 0 | 4 | 14
| VV |  | Odečteno v Autocadu
8 | K | 721211912 | montáž podlahových vpustí DN 50/75 | ks | 1 |  | 0 | [10 empty] | 4 | K | 1 |  |  |  | ROZPOCET | 0 | 0 | 0 | 0 | 0 | 2 | 0 | 4 | 16
| VV |  | Odečteno v Autocadu
9 | K | 721212113 | odtokové střešní žlaby l=1000mm | ks | 2 |  | 0 | [10 empty] | 4 | K | 1 |  |  |  | ROZPOCET | 0 | 0 | 0 | 0 | 0 | 2 | 0 | 4 | 18
| VV |  | Odečteno v Autocadu
10 | K | 721219114 | montáž odtokových žlabů l=1000mm | ks | 3 |  | 0 | [10 empty] | 4 | K | 1 |  |  |  | ROZPOCET | 0 | 0 | 0 | 0 | 0 | 2 | 0 | 4 | 20
| VV |  | Odečteno v Autocadu
11 | K | 721273133 | ventilační hlavice DN110 | ks | 5 |  | 0 | [10 empty] | 4 | K | 1 |  |  |  | ROZPOCET | 0 | 0 | 0 | 0 | 0 | 2 | 0 | 4 | 22
| VV |  | Odečteno v Autocadu
12 | K | 721171809 | demontáž potrubí z vodovodních trub | m | 285 |  | 0 | [10 empty] | 4 | K | 1 |  |  |  | ROZPOCET | 0 | 0 | 0 | 0 | 0 | 2 | 0 | 4 | 24
| VV |  | 120m + 55m + 60m + 50m
13 | K | 998721 | přesun hmot do výšky 12m | tun | 1.2 |  | 0 | [10 empty] | 4 | K | 1 |  |  |  | ROZPOCET | 0 | 0 | 0 | 0 | 0 | 2 | 0 | 4 | 26
| VV |  | 0
14 | K | 721290112 | zkouška těsnosti kanalizace do DN 200 | m | 658 |  | 0 | [10 empty] | 4 | K | 1 |  |  |  | ROZPOCET | 0 | 0 | 0 | 0 | 0 | 2 | 0 | 4 | 28
| VV |  | 20m + 30m + 30m + 20m + 30m + 40m + 15m + 25m + 35m + 120m + 60m + 45m + 120m + 38m + 20m + 10m
| D | 2 | KANALIZACE PŘÍSTAVBA |  |  |  | 0 | [10 empty] | 1 | D | 0 |  |  |  | ROZPOCET | [6 empty] | 0
15 | K | 721175001.1 | Potrubí z plastových trub polypropylenové tlumící zvuk dvouvrstvé připojovací DN 50 | m | 120 |  | 0 | [10 empty] | 4 | K | 1 |  |  |  | ROZPOCET | 0 | 0 | 0 | 0 | 0 | 2 | 0 | 4 | 30
| VV |  | 25m + 25m + 40m + 30m
16 | K | 721175002.1 | Potrubí z plastových trub polypropylenové tlumící zvuk dvouvrstvé připojovací DN 70 | m | 110 |  | 0 | [10 empty] | 4 | K | 1 |  |  |  | ROZPOCET | 0 | 0 | 0 | 0 | 0 | 2 | 0 | 4 | 32
| VV |  | 25m + 35m + 25m + 25m
17 | K | 721175003 | Potrubí z plastových trub polypropylenové tlumící zvuk dvouvrstvé připojovací DN 100 | m | 76 |  | 0 | [10 empty] | 4 | K | 1 |  |  |  | ROZPOCET | 0 | 0 | 0 | 0 | 0 | 2 | 0 | 4 | 34
| VV |  | 20m + 14m + 20m + 22m
18 | K | 721173402 | Potrubí kanalizační KG-Systém SN 4 svodné DN 125 | m | 110 |  | 0 | [10 empty] | 4 | K | 1 |  |  |  | ROZPOCET | 0 | 0 | 0 | 0 | 0 | 2 | 0 | 4 | 36
| VV |  | 50m + 25m + 35m
19 | K | 721173403 | Potrubí kanalizační KG-Systém SN 4 svodné DN 160 | m | 42 |  | 0 | [10 empty] | 4 | K | 1 |  |  |  | ROZPOCET | 0 | 0 | 0 | 0 | 0 | 2 | 0 | 4 | 38
| VV |  | 12m + 12m + 10m + 8m
20 | K | 721173404 | Potrubí kanalizační KG-Systém SN 4 svodné DN 200 | m | 45 |  | 0 | [10 empty] | 4 | K | 1 |  |  |  | ROZPOCET | 0 | 0 | 0 | 0 | 0 | 2 | 0 | 4 | 40
| VV |  | 12m + 12m + 10m + 8m
| D | 3 | DEŠŤOVÁ KANALIZACE |  |  |  | 0 | [10 empty] | 1 | D | 0 |  |  |  | ROZPOCET | [6 empty] | 0
21 | K | 721173404 | Potrubí kanalizační KG-Systém SN 4 svodné DN 200 | m | 205 |  | 0 | [10 empty] | 4 | K | 1 |  |  |  | ROZPOCET | 0 | 0 | 0 | 0 | 0 | 2 | 0 | 4 | 42
| VV |  | 35m + 25m + 46m + 67m + 47m + 27m + 25m
| D | 4 | VODOMĚRNÁ SESTAVA |  |  |  | 0 | [10 empty] | 1 | D | 0 |  |  |  | ROZPOCET | [6 empty] | 0
22 | K | 7220001 | vodoměrná sestava - dodávka a montáž | soubor | 1 |  | 0 | [10 empty] | 4 | K | 1 |  |  |  | ROZPOCET | 0 | 0 | 0 | 0 | 0 | 2 | 0 | 4 | 44
| VV |  | Odečteno v Autocadu
| D | 5 | VODOVODNÍ ARMATURY |  |  |  | 0 | [10 empty] | 1 | D | 0 |  |  |  | ROZPOCET | [6 empty] | 0
23 | K | 7220002 | kulový kohout K80 | ks | 1 |  | 0 | [10 empty] | 4 | K | 1 |  |  |  | ROZPOCET | 0 | 0 | 0 | 0 | 0 | 2 | 0 | 4 | 46
| VV |  | Odečteno v Autocadu
24 | K | 7220003 | kulový kohout K50 | ks | 3 |  | 0 | [10 empty] | 4 | K | 1 |  |  |  | ROZPOCET | 0 | 0 | 0 | 0 | 0 | 2 | 0 | 4 | 48
| VV |  | Odečteno v Autocadu
25 | K | 7220004 | kulový kohout K40 | ks | 28 |  | 0 | [10 empty] | 4 | K | 1 |  |  |  | ROZPOCET | 0 | 0 | 0 | 0 | 0 | 2 | 0 | 4 | 50
| VV |  | Odečteno v Autocadu
26 | K | 7220005 | kulový kohout K32 | ks | 28 |  | 0 | [10 empty] | 4 | K | 1 |  |  |  | ROZPOCET | 0 | 0 | 0 | 0 | 0 | 2 | 0 | 4 | 52
| VV |  | Odečteno v Autocadu
27 | K | 7220006 | kulový kohout K25 | ks | 2 |  | 0 | [10 empty] | 4 | K | 1 |  |  |  | ROZPOCET | 0 | 0 | 0 | 0 | 0 | 2 | 0 | 4 | 54
| VV |  | Odečteno v Autocadu
28 | K | 7220007 | zpětná klapka ZK 50 | SOUBOR | 1 |  | 0 | [10 empty] | 4 | K | 1 |  |  |  | ROZPOCET | 0 | 0 | 0 | 0 | 0 | 2 | 0 | 4 | 56
| VV |  | Odečteno v Autocadu
29 | K | 7220008 | zpětná klapka ZK 25 | SOUBOR | 1 |  | 0 | [10 empty] | 4 | K | 1 |  |  |  | ROZPOCET | 0 | 0 | 0 | 0 | 0 | 2 | 0 | 4 | 58
| VV |  | Odečteno v Autocadu
30 | K | 7220009 | zpětná klapka ZK 40 | SOUBOR | 1 |  | 0 | [10 empty] | 4 | K | 1 |  |  |  | ROZPOCET | 0 | 0 | 0 | 0 | 0 | 2 | 0 | 4 | 60
| VV |  | Odečteno v Autocadu
31 | K | 7220010 | vyvažovací ventil VV25 | ks | 9 |  | 0 | [10 empty] | 4 | K | 1 |  |  |  | ROZPOCET | 0 | 0 | 0 | 0 | 0 | 2 | 0 | 4 | 62
| VV |  | Odečteno v Autocadu
32 | K | 7220011 | vyvažovací ventil VV15 | ks | 20 |  | 0 | [10 empty] | 4 | K | 1 |  |  |  | ROZPOCET | 0 | 0 | 0 | 0 | 0 | 2 | 0 | 4 | 64
| VV |  | Odečteno v Autocadu
33 | K | 7220012 | filtr F25 | ks | 1 |  | 0 | [10 empty] | 4 | K | 1 |  |  |  | ROZPOCET | 0 | 0 | 0 | 0 | 0 | 2 | 0 | 4 | 66
| VV |  | Odečteno v Autocadu
34 | K | 7220013 | kulový kohout s elektropohonem K32 | ks | 2 |  | 0 | [10 empty] | 4 | K | 1 |  |  |  | ROZPOCET | 0 | 0 | 0 | 0 | 0 | 2 | 0 | 4 | 68
| VV |  | Odečteno v Autocadu
35 | K | 7220014 | pojišťovací ventil G 15/20 8bar | ks | 1 |  | 0 | [10 empty] | 4 | K | 1 |  |  |  | ROZPOCET | 0 | 0 | 0 | 0 | 0 | 2 | 0 | 4 | 70
| VV |  | Odečteno v Autocadu
36 | K | 7220015 | vodoměr G20 na studenou vodu | ks | 1 |  | 0 | [10 empty] | 4 | K | 1 |  |  |  | ROZPOCET | 0 | 0 | 0 | 0 | 0 | 2 | 0 | 4 | 72
| VV |  | Odečteno v Autocadu
37 | K | 7220016 | manometr 300kPa | ks | 1 |  | 0 | [10 empty] | 4 | K | 1 |  |  |  | ROZPOCET | 0 | 0 | 0 | 0 | 0 | 2 | 0 | 4 | 74
| VV |  | Odečteno v Autocadu
38 | K | 7220017 | manometr 800kPa | ks | 1 |  | 0 | [10 empty] | 4 | K | 1 |  |  |  | ROZPOCET | 0 | 0 | 0 | 0 | 0 | 2 | 0 | 4 | 76
| VV |  | Odečteno v Autocadu
39 | K | 7220018 | teploměr 0-100 stupňů | ks | 3 |  | 0 | [10 empty] | 4 | K | 1 |  |  |  | ROZPOCET | 0 | 0 | 0 | 0 | 0 | 2 | 0 | 4 | 78
| VV |  | Odečteno v Autocadu
40 | K | 7220019 | expanzomat 25l | ks | 2 |  | 0 | [10 empty] | 4 | K | 1 |  |  |  | ROZPOCET | 0 | 0 | 0 | 0 | 0 | 2 | 0 | 4 | 80
| VV |  | Odečteno v Autocadu
41 | K | 7220020 | flowjet 3/4'' | ks | 2 |  | 0 | [10 empty] | 4 | K | 1 |  |  |  | ROZPOCET | 0 | 0 | 0 | 0 | 0 | 2 | 0 | 4 | 82
| VV |  | Odečteno v Autocadu
42 | K | 7220021 | cirkulační čerpadlo | ks | 2 |  | 0 | [10 empty] | 4 | K | 1 |  |  |  | ROZPOCET | 0 | 0 | 0 | 0 | 0 | 2 | 0 | 4 | 84
| VV |  | Odečteno v Autocadu
| D | 6 | POTRUBÍ VODOVODNÍ |  |  |  | 0 | [10 empty] | 1 | D | 0 |  |  |  | ROZPOCET | [6 empty] | 0
43 | K | 7220022 | vícevrstvá plastová trubka DN 32 | m | 600 |  | 0 | [10 empty] | 4 | K | 1 |  |  |  | ROZPOCET | 0 | 0 | 0 | 0 | 0 | 2 | 0 | 4 | 86
| VV |  | 80m + 45m + 35m + 25m + 150m + 45m + 120m + 100m
44 | K | 7220023 | vícevrstvá plastová trubka DN 40 | m | 85 |  | 0 | [10 empty] | 4 | K | 1 |  |  |  | ROZPOCET | 0 | 0 | 0 | 0 | 0 | 2 | 0 | 4 | 88
| VV |  | 20m + 10m + 15m + 20m + 20m
45 | K | 7220024 | vícevrstvá plastová trubka DN 50 | m | 80 |  | 0 | [10 empty] | 4 | K | 1 |  |  |  | ROZPOCET | 0 | 0 | 0 | 0 | 0 | 2 | 0 | 4 | 90
| VV |  | 15m + 12m + 13m + 20m + 20m
46 | K | 7220025 | vícevrstvá plastová trubka DN 63 | m | 5 |  | 0 | [10 empty] | 4 | K | 1 |  |  |  | ROZPOCET | 0 | 0 | 0 | 0 | 0 | 2 | 0 | 4 | 92
| VV |  | 1m + 1m + 1m + 1m + 1m
47 | K | 7220026 | vícevrstvá plastová trubka DN 80 | m | 28 |  | 0 | [10 empty] | 4 | K | 1 |  |  |  | ROZPOCET | 0 | 0 | 0 | 0 | 0 | 2 | 0 | 4 | 94
| VV |  | 10m + 10m + 8m
48 | K | 7220027 | vícevrstvá plastová trubka DN 100 | m | 8 |  | 0 | [10 empty] | 4 | K | 1 |  |  |  | ROZPOCET | 0 | 0 | 0 | 0 | 0 | 2 | 0 | 4 | 96
| VV |  | 4m + 4m
49 | K | 7220028 | vícevrstvá plastová trubka DN 25 | m | 650 |  | 0 | [10 empty] | 4 | K | 1 |  |  |  | ROZPOCET | 0 | 0 | 0 | 0 | 0 | 2 | 0 | 4 | 98
| VV |  | 45m + 28m + 56m + 23m + 25m + 45m + 60m + 25m + 34m + 60m + 58m + 31m + 45m + 60m + 55m
50 | K | 7220029 | vícevrstvá plastová trubka DN 20 | m | 625 |  | 0 | [10 empty] | 4 | K | 1 |  |  |  | ROZPOCET | 0 | 0 | 0 | 0 | 0 | 2 | 0 | 4 | 100
| VV |  | 23m + 40m + 35m + 23m + 15m + 23m + 25m + 120m + 45m + 63m + 34m + 25m + 45m + 50m + 30m + 29m
51 | K | 7220030 | ocelová závitová trubka pozink DN 25 | m | 12 |  | 0 | [10 empty] | 4 | K | 1 |  |  |  | ROZPOCET | 0 | 0 | 0 | 0 | 0 | 2 | 0 | 4 | 102
| VV |  | 6m + 2m + 4m
52 | K | 7220031 | ocelová závitová trubka pozink DN 32 | m | 8 |  | 0 | [10 empty] | 4 | K | 1 |  |  |  | ROZPOCET | 0 | 0 | 0 | 0 | 0 | 2 | 0 | 4 | 104
| VV |  | 2m + 2m + 2m + 2m
53 | K | 7220032 | ocelová závitová trubka pozink DN 40 | m | 45 |  | 0 | [10 empty] | 4 | K | 1 |  |  |  | ROZPOCET | 0 | 0 | 0 | 0 | 0 | 2 | 0 | 4 | 106
| VV |  | 10m + 25m + 10m
54 | K | 7220033 | ocelová závitová trubka pozink DN 50 | m | 135 |  | 0 | [10 empty] | 4 | K | 1 |  |  |  | ROZPOCET | 0 | 0 | 0 | 0 | 0 | 2 | 0 | 4 | 108
| VV |  | 12m + 23m + 15m + 24m + 32m + 12m + 17m
55 | K | 7220034 | hydrantová skříň s tvarově stálou hadicí o délce 30m | kpl | 5 |  | 0 | [10 empty] | 4 | K | 1 |  |  |  | ROZPOCET | 0 | 0 | 0 | 0 | 0 | 2 | 0 | 4 | 110
| VV |  | Odečteno v Autocadu
| D | 7 | ZAŘIZOVACÍ PŘEDMĚTY - dodávka + montáž |  |  |  | 0 | [10 empty] | 1 | D | 0 |  |  |  | ROZPOCET | [6 empty] | 0
56 | K | 7220035 | WC+tlačítko - standard viz. D.1.14. Vybavení, architektura | kpl | 42 |  | 0 | [10 empty] | 4 | K | 1 |  |  |  | ROZPOCET | 0 | 0 | 0 | 0 | 0 | 2 | 0 | 4 | 112
| VV |  | Odečteno v Autocadu
57 | K | 7220036 | UMYVADLO na desku, otvor pro baterii uprostřed, vč. baterie - standard viz. D.1.14. Vybavení, architektura | kpl | 55 |  | 0 | [10 empty] | 4 | K | 1 |  |  |  | ROZPOCET | 0 | 0 | 0 | 0 | 0 | 2 | 0 | 4 | 114
| VV |  | Odečteno v Autocadu
58 | K | 7220037 | SPRCHA - vč. termostatické baterie chrom - standard viz. D.1.14. Vybavení, architektura | kpl | 36 |  | 0 | [10 empty] | 4 | K | 1 |  |  |  | ROZPOCET | 0 | 0 | 0 | 0 | 0 | 2 | 0 | 4 | 116
| VV |  | Odečteno v Autocadu
59 | K | 7220038 | VÝLEVKA - standard viz. D.1.14. Vybavení, architektura | kpl | 12 |  | 0 | [10 empty] | 4 | K | 1 |  |  |  | ROZPOCET | 0 | 0 | 0 | 0 | 0 | 2 | 0 | 4 | 118
| VV |  | Odečteno v Autocadu
60 | K | 7220039 | DŘEZ -vč. baterie - standard viz. D.1.14. Vybavení, architektura | kpl | 18 |  | 0 | [10 empty] | 4 | K | 1 |  |  |  | ROZPOCET | 0 | 0 | 0 | 0 | 0 | 2 | 0 | 4 | 120
| VV |  | Odečteno v Autocadu
61 | K | 7220040 | MYČKA - standard viz. D.1.14. Vybavení, architektura | kpl | 11 |  | 0 | [10 empty] | 4 | K | 1 |  |  |  | ROZPOCET | 0 | 0 | 0 | 0 | 0 | 2 | 0 | 4 | 122
| VV |  | Odečteno v Autocadu

## D.1.7 - VZT
[9 empty] | >> skryté sloupce << | [9 empty] | {514232ea-e3fc-4c91-acca-12676b05ea3c}
2
| KRYCÍ LIST SOUPISU PRACÍ | [8 empty] | v --- níže se nacházejí doplnkové a pomocné údaje k sestavám --- v | [8 empty] | False
Stavba:
Přestavba a rozšíření domova pro seniory Jiráskova č.p.193 Broumov - CHRÁNĚNÉ BYTY
Objekt:
D.1.7 - VZT
| KSO: |  |  |  |  | CC-CZ:
| Místo: |  |  |  |  | Datum: | 4. 3. 2022
| Zadavatel: |  |  |  |  | IČ:
|  | Město Broumov, třída Masarykova 239 |  |  |  | DIČ:
| Uchazeč: |  |  |  |  | IČ: | Vyplň údaj
|  | Vyplň údaj |  |  |  | DIČ: | Vyplň údaj
| Projektant: |  |  |  |  | IČ:
DIČ:
| Zpracovatel: |  |  |  |  | IČ:
DIČ:
Poznámka:
| Cena bez DPH | [5 empty] | 0
|  |  | Základ daně |  |  | Sazba daně | Výše daně
| DPH | základní | 0 |  |  | 21% | 0
|  | snížená | 0 |  |  | 15% | 0
|  | zákl. přenesená | 0 |  |  | 21% | 0
|  | sníž. přenesená | 0 |  |  | 15% | 0
|  | nulová | 0 |  |  | 0% | 0
| Cena s DPH |  |  | v | CZK |  | 0
REKAPITULACE ČLENĚNÍ SOUPISU PRACÍ
Stavba:
Přestavba a rozšíření domova pro seniory Jiráskova č.p.193 Broumov - CHRÁNĚNÉ BYTY
Objekt:
D.1.7 - VZT
Místo: | [5 empty] | Datum: | 4. 3. 2022
Zadavatel: |  |  | Město Broumov, třída Masarykova 239 |  |  | Projektant:
Uchazeč: |  |  | Vyplň údaj |  |  | Zpracovatel:
Kód dílu - Popis | [6 empty] | Cena celkem [CZK]
Náklady stavby celkem | [6 empty] | 0 | [12 empty] | -1
| Zař. č. 1 - Zař. č. - Zař. č. 1 - Zař. č. | [5 empty] | 0
| Zař. č. 1A - Zař. č. - Zař. č. 1A - Zař. č. | [5 empty] | 0
| Zař. č. 3A - Zař. č. - Zař. č. 3A - Zař. č. | [5 empty] | 0
| Zař. č. 5 - Zař. č. - Zař. č. 5 - Zař. č. | [5 empty] | 0
| Zař. č. 55 - Doplňko - Zař. č. 55 - Doplňko | [5 empty] | 0
SOUPIS PRACÍ
Stavba:
Přestavba a rozšíření domova pro seniory Jiráskova č.p.193 Broumov - CHRÁNĚNÉ BYTY
Objekt:
D.1.7 - VZT
Místo: | [5 empty] | Datum: | 4. 3. 2022
Zadavatel: |  |  | Město Broumov, třída Masarykova 239 |  |  | Projektant:
Uchazeč: |  |  | Vyplň údaj |  |  | Zpracovatel:
PČ | Typ | Kód | Popis | MJ | Množství | J.cena [CZK] | Cena celkem [CZK] | Cenová soustava |  |  | DPH | J. Nh [h] | Nh celkem [h] | J. hmotnost [t] | Hmotnost celkem [t] | J. suť [t] | Suť Celkem [t]
Náklady soupisu celkem | [6 empty] | 0 | [5 empty] | 0 |  | 0 |  | 0 |  | D | -1 | [7 empty] | 0
| D | Zař. č. 1 - Zař. č. | Zař. č. 1 - Zař. č. |  |  |  | 0 | [5 empty] | 0 |  | 0 |  | 0 | 1 | D | 0 | ROZPOCET | [6 empty] | 0
1 | K | 1.200 | Regulační klapka, 1250x315 | ks | 1 |  | 0 |  |  |  | základní |  | 0 | 0 | 0 | 0 | 0 | 4 | K | 1 | ROZPOCET | 0 | 0 | 0 | 0 | 0 | 1 | 0 | 4 | 2
2 | K | 1.302 | Požární klapka, se servopohonem 230V, signalizace poloh, zpětná pružina, odolnost 90 minut, 1000x355 - nebo rovnocenný výrobek | KS | 1 |  | 0 |  |  |  | základní |  | 0 | 0 | 0 | 0 | 0 | 4 | K | 1 | ROZPOCET | 0 | 0 | 0 | 0 | 0 | 1 | 0 | 4 | 4
3 | K | 1.304 | Požární klapka, se servopohonem 230V, signalizace poloh, zpětná pružina, odolnost 90 minut, 1000x355 - nebo rovnocenný výrobek | KS | 1 |  | 0 |  |  |  | základní |  | 0 | 0 | 0 | 0 | 0 | 4 | K | 1 | ROZPOCET | 0 | 0 | 0 | 0 | 0 | 1 | 0 | 4 | 6
4 | K | 1.305 | Požární klapka, se servopohonem 230V, signalizace poloh, zpětná pružina, odolnost 90 minut, 1250x315 - nebo rovnocenný výrobek | ks | 1 |  | 0 |  |  |  | základní |  | 0 | 0 | 0 | 0 | 0 | 4 | K | 1 | ROZPOCET | 0 | 0 | 0 | 0 | 0 | 1 | 0 | 4 | 8
5 | K | 1.400 | Vyústka přívodní, dvouřadá, s upevňovacím rámem, včetně regulace výkonu, 425x75 - nebo rovnocenný výrobek | ks | 2 |  | 0 |  |  |  | základní |  | 0 | 0 | 0 | 0 | 0 | 4 | K | 1 | ROZPOCET | 0 | 0 | 0 | 0 | 0 | 1 | 0 | 4 | 10
6 | K | 1.800 | Požární izolace 90 min, odolnost 90 min | m2 | 8.71 |  | 0 |  |  |  | základní |  | 0 | 0 | 0 | 0 | 0 | 4 | K | 1 | ROZPOCET | 0 | 0 | 0 | 0 | 0 | 1 | 0 | 4 | 12
7 | K | 1.950 | Trouby rovné, materiál pozinkovaný plech, Čtyřhranné potrubí skupiny I., se stranami do 250 mm | m2 | 5.92 |  | 0 |  |  |  | základní |  | 0 | 0 | 0 | 0 | 0 | 4 | K | 1 | ROZPOCET | 0 | 0 | 0 | 0 | 0 | 1 | 0 | 4 | 14
8 | K | 1.950.1 | Trouby rovné, materiál pozinkovaný plech, Čtyřhranné potrubí skupiny I., se stranami nad 250 mm | m2 | 35.68 |  | 0 |  |  |  | základní |  | 0 | 0 | 0 | 0 | 0 | 4 | K | 1 | ROZPOCET | 0 | 0 | 0 | 0 | 0 | 1 | 0 | 4 | 16
9 | K | 1.951 | Tvarovky potrubí, materiál pozinkovaný plech, Čtyřhranné potrubí skupiny I., se stranami do 250 mm, tvarovky | m2 | 1.32 |  | 0 |  |  |  | základní |  | 0 | 0 | 0 | 0 | 0 | 4 | K | 1 | ROZPOCET | 0 | 0 | 0 | 0 | 0 | 1 | 0 | 4 | 18
10 | K | 1.951.1 | Tvarovky potrubí, materiál pozinkovaný plech, Čtyřhranné potrubí skupiny I., se stranami nad 250 mm, tvarovky | m2 | 11.52 |  | 0 |  |  |  | základní |  | 0 | 0 | 0 | 0 | 0 | 4 | K | 1 | ROZPOCET | 0 | 0 | 0 | 0 | 0 | 1 | 0 | 4 | 20
11 | K | Pol1 | Větrací strop TPV - přívodní vzduchovod, odtahový vzduchovod, včetně osvětlení, čidel - příloha č. 012, automatický hasící systém, LED osvětlení, UV-C technologie pro eleminaci zápachu | kpl | 1 |  | 0 |  |  |  | základní |  | 0 | 0 | 0 | 0 | 0 | 4 | K | 1 | ROZPOCET | 0 | 0 | 0 | 0 | 0 | 1 | 0 | 4 | 22
| D | Zař. č. 1A - Zař. č. | Zař. č. 1A - Zař. č. |  |  |  | 0 | [5 empty] | 0 |  | 0 |  | 0 | 1 | D | 0 | ROZPOCET | [6 empty] | 0
12 | K | 1A.304 | Požární klapka, se servopohonem 230V, signalizace poloh, zpětná pružina, odolnost 90 minut, 160x200 - nebo rovnocenný výrobek | ks | 1 |  | 0 |  |  |  | základní |  | 0 | 0 | 0 | 0 | 0 | 4 | K | 1 | ROZPOCET | 0 | 0 | 0 | 0 | 0 | 1 | 0 | 4 | 24
13 | K | 1A.305 | Požární klapka, se servopohonem 230V, signalizace poloh, zpětná pružina, odolnost 90 minut, 200x200 - nebo rovnocenný výrobek | ks | 1 |  | 0 |  |  |  | základní |  | 0 | 0 | 0 | 0 | 0 | 4 | K | 1 | ROZPOCET | 0 | 0 | 0 | 0 | 0 | 1 | 0 | 4 | 26
14 | K | 1A.306 | Požární klapka, se servopohonem 230V, signalizace poloh, zpětná pružina, odolnost 90 minut, 160x200 - nebo rovnocenný výrobek | ks | 1 |  | 0 |  |  |  | základní |  | 0 | 0 | 0 | 0 | 0 | 4 | K | 1 | ROZPOCET | 0 | 0 | 0 | 0 | 0 | 1 | 0 | 4 | 28
15 | K | 1A.400 | Vyústka odvodní, dvouřadá, s upevňovacím rámem, včetně regulace výkonu, 225x75 - nebo rovnocenný výrobek | ks | 3 |  | 0 |  |  |  | základní |  | 0 | 0 | 0 | 0 | 0 | 4 | K | 1 | ROZPOCET | 0 | 0 | 0 | 0 | 0 | 1 | 0 | 4 | 30
16 | K | 1A.401 | Vyústka odvodní, dvouřadá, s upevňovacím rámem, včetně regulace výkonu, 425x75 - nebo rovnocenný výrobek | ks | 2 |  | 0 |  |  |  | základní |  | 0 | 0 | 0 | 0 | 0 | 4 | K | 1 | ROZPOCET | 0 | 0 | 0 | 0 | 0 | 1 | 0 | 4 | 32
17 | K | 1A.402 | Vyústka odvodní, dvouřadá, s upevňovacím rámem, včetně regulace výkonu, 625x75 - nebo rovnocenný výrobek | ks | 1 |  | 0 |  |  |  | základní |  | 0 | 0 | 0 | 0 | 0 | 4 | K | 1 | ROZPOCET | 0 | 0 | 0 | 0 | 0 | 1 | 0 | 4 | 34
18 | K | 1A.800 | Požární izolace 90 min, odolnost 90 min | m2 | 1.51 |  | 0 |  |  |  | základní |  | 0 | 0 | 0 | 0 | 0 | 4 | K | 1 | ROZPOCET | 0 | 0 | 0 | 0 | 0 | 1 | 0 | 4 | 36
19 | K | 1A.950 | Trouby rovné, materiál pozinkovaný plech, Čtyřhranné potrubí skupiny I., se stranami do 250 mm | m2 | 26.51 |  | 0 |  |  |  | základní |  | 0 | 0 | 0 | 0 | 0 | 4 | K | 1 | ROZPOCET | 0 | 0 | 0 | 0 | 0 | 1 | 0 | 4 | 38
20 | K | 1A.951 | Tvarovky potrubí, materiál pozinkovaný plech, Čtyřhranné potrubí skupiny I., se stranami do 250 mm, tvarovky | m2 | 2.97 |  | 0 |  |  |  | základní |  | 0 | 0 | 0 | 0 | 0 | 4 | K | 1 | ROZPOCET | 0 | 0 | 0 | 0 | 0 | 1 | 0 | 4 | 40
| D | Zař. č. 3A - Zař. č. | Zař. č. 3A - Zař. č. |  |  |  | 0 | [5 empty] | 0 |  | 0 |  | 0 | 1 | D | 0 | ROZPOCET | [6 empty] | 0
21 | K | 3A.009 | Ventilátor, diagonální, krytí motoru IP44, se stejnosměrným motorem, Odvodní ventilátor, Vo = 160 m3/h, Ne=0,053kW, 230V, 0,21A, doběh 5 min. - nebo rovnocenný výrobek | ks | 1 |  | 0 |  |  |  | základní |  | 0 | 0 | 0 | 0 | 0 | 4 | K | 1 | ROZPOCET | 0 | 0 | 0 | 0 | 0 | 1 | 0 | 4 | 42
22 | K | 3A.010 | Radiální ventilátor, malý, IP44, Odvodní ventilátor, Vo = 150 m3/h, Ne= 0,068kW, 230V, doběh 5 min. - nebo rovnocenný výrobek | ks | 1 |  | 0 |  |  |  | základní |  | 0 | 0 | 0 | 0 | 0 | 4 | K | 1 | ROZPOCET | 0 | 0 | 0 | 0 | 0 | 1 | 0 | 4 | 44
23 | K | 3A.011 | Radiální ventilátor, malý, IP44, Odvodní ventilátor, Vo = 150 m3/h, Ne= 0,068kW, 230V, doběh 5 min. - nebo rovnocenný výrobek | ks | 1 |  | 0 |  |  |  | základní |  | 0 | 0 | 0 | 0 | 0 | 4 | K | 1 | ROZPOCET | 0 | 0 | 0 | 0 | 0 | 1 | 0 | 4 | 46
24 | K | 3A.012 | Radiální ventilátor, malý, IP44, Odvodní ventilátor, Vo = 150 m3/h, Ne= 0,068kW, 230V, doběh 5 min. - nebo rovnocenný výrobek | ks | 1 |  | 0 |  |  |  | základní |  | 0 | 0 | 0 | 0 | 0 | 4 | K | 1 | ROZPOCET | 0 | 0 | 0 | 0 | 0 | 1 | 0 | 4 | 48
25 | K | 3A.013 | Radiální ventilátor, malý, IP44, Odvodní ventilátor, Vo = 150 m3/h, Ne= 0,068kW, 230V, doběh 5 min. - nebo rovnocenný výrobek | ks | 1 |  | 0 |  |  |  | základní |  | 0 | 0 | 0 | 0 | 0 | 4 | K | 1 | ROZPOCET | 0 | 0 | 0 | 0 | 0 | 1 | 0 | 4 | 50
26 | K | 3A.014 | Radiální ventilátor, malý, IP44, Odvodní ventilátor, Vo = 150 m3/h, Ne= 0,068kW, 230V, doběh 5 min. - nebo rovnocenný výrobek | ks | 1 |  | 0 |  |  |  | základní |  | 0 | 0 | 0 | 0 | 0 | 4 | K | 1 | ROZPOCET | 0 | 0 | 0 | 0 | 0 | 1 | 0 | 4 | 52
27 | K | 3A.015 | Radiální ventilátor, malý, IP44, Odvodní ventilátor, Vo = 150 m3/h, Ne= 0,068kW, 230V, doběh 5 min. - nebo rovnocenný výrobek | ks | 1 |  | 0 |  |  |  | základní |  | 0 | 0 | 0 | 0 | 0 | 4 | K | 1 | ROZPOCET | 0 | 0 | 0 | 0 | 0 | 1 | 0 | 4 | 54
28 | K | 3A.016 | Radiální ventilátor, malý, IP44, Odvodní ventilátor, Vo = 150 m3/h, Ne= 0,068kW, 230V, doběh 5 min. - nebo rovnocenný výrobek | ks | 1 |  | 0 |  |  |  | základní |  | 0 | 0 | 0 | 0 | 0 | 4 | K | 1 | ROZPOCET | 0 | 0 | 0 | 0 | 0 | 1 | 0 | 4 | 56
29 | K | 3A.017 | Radiální ventilátor, malý, IP44, Odvodní ventilátor, Vo = 150 m3/h, Ne= 0,068kW, 230V, doběh 5 min. - nebo rovnocenný výrobek | ks | 1 |  | 0 |  |  |  | základní |  | 0 | 0 | 0 | 0 | 0 | 4 | K | 1 | ROZPOCET | 0 | 0 | 0 | 0 | 0 | 1 | 0 | 4 | 58
30 | K | 3A.018 | Radiální ventilátor, malý, IP44, Odvodní ventilátor, Vo = 150 m3/h, Ne= 0,068kW, 230V, doběh 5 min. - nebo rovnocenný výrobek | ks | 1 |  | 0 |  |  |  | základní |  | 0 | 0 | 0 | 0 | 0 | 4 | K | 1 | ROZPOCET | 0 | 0 | 0 | 0 | 0 | 1 | 0 | 4 | 60
31 | K | 3A.020 | Radiální ventilátor, malý, IP44, Odvodní ventilátor, Vo = 150 m3/h, Ne= 0,068kW, 230V, doběh 5 min. - nebo rovnocenný výrobek | ks | 1 |  | 0 |  |  |  | základní |  | 0 | 0 | 0 | 0 | 0 | 4 | K | 1 | ROZPOCET | 0 | 0 | 0 | 0 | 0 | 1 | 0 | 4 | 62
32 | K | 3A.021 | Radiální ventilátor, malý, IP44, Odvodní ventilátor, Vo = 150 m3/h, Ne= 0,068kW, 230V, doběh 5 min. - nebo rovnocenný výrobek | ks | 1 |  | 0 |  |  |  | základní |  | 0 | 0 | 0 | 0 | 0 | 4 | K | 1 | ROZPOCET | 0 | 0 | 0 | 0 | 0 | 1 | 0 | 4 | 64
33 | K | 3A.023 | Radiální ventilátor, malý, IP44, Odvodní ventilátor, Vo = 150 m3/h, Ne= 0,068kW, 230V, doběh 5 min. - nebo rovnocenný výrobek | ks | 1 |  | 0 |  |  |  | základní |  | 0 | 0 | 0 | 0 | 0 | 4 | K | 1 | ROZPOCET | 0 | 0 | 0 | 0 | 0 | 1 | 0 | 4 | 66
34 | K | 3A.028 | Ventilátor, diagonální, krytí motoru IP44, se stejnosměrným motorem, Odvodní ventilátor, Vo = 160 m3/h, Ne=0,053kW, 230V, 0,21A, doběh 5 min. - nebo rovnocenný výrobek | ks | 1 |  | 0 |  |  |  | základní |  | 0 | 0 | 0 | 0 | 0 | 4 | K | 1 | ROZPOCET | 0 | 0 | 0 | 0 | 0 | 1 | 0 | 4 | 68
35 | K | 3A.029 | Radiální ventilátor, malý, IP44, Odvodní ventilátor, Vo = 150 m3/h, Ne= 0,068kW, 230V, doběh 5 min. - nebo rovnocenný výrobek | ks | 1 |  | 0 |  |  |  | základní |  | 0 | 0 | 0 | 0 | 0 | 4 | K | 1 | ROZPOCET | 0 | 0 | 0 | 0 | 0 | 1 | 0 | 4 | 70
36 | K | 3A.030 | Radiální ventilátor, malý, IP44, Odvodní ventilátor, Vo = 50 m3/h, Ne= 0,026kW, 230V, doběh 5 min. | ks | 1 |  | 0 |  |  |  | základní |  | 0 | 0 | 0 | 0 | 0 | 4 | K | 1 | ROZPOCET | 0 | 0 | 0 | 0 | 0 | 1 | 0 | 4 | 72
37 | K | 3A.031 | Radiální ventilátor, malý, IP44, Odvodní ventilátor, Vo = 50 m3/h, Ne= 0,026kW, 230V, doběh 5 min. | ks | 1 |  | 0 |  |  |  | základní |  | 0 | 0 | 0 | 0 | 0 | 4 | K | 1 | ROZPOCET | 0 | 0 | 0 | 0 | 0 | 1 | 0 | 4 | 74
38 | K | 3A.032 | Radiální ventilátor, malý, IP44, Odvodní ventilátor, Vo = 50 m3/h, Ne= 0,026kW, 230V, doběh 5 min. | ks | 1 |  | 0 |  |  |  | základní |  | 0 | 0 | 0 | 0 | 0 | 4 | K | 1 | ROZPOCET | 0 | 0 | 0 | 0 | 0 | 1 | 0 | 4 | 76
39 | K | 3A.033 | Radiální ventilátor, malý, IP44, Odvodní ventilátor, Vo = 50 m3/h, Ne= 0,026kW, 230V, doběh 5 min. | ks | 1 |  | 0 |  |  |  | základní |  | 0 | 0 | 0 | 0 | 0 | 4 | K | 1 | ROZPOCET | 0 | 0 | 0 | 0 | 0 | 1 | 0 | 4 | 78
40 | K | 3A.034 | Radiální ventilátor, malý, IP44, Odvodní ventilátor, Vo = 150 m3/h, Ne= 0,068kW, 230V, doběh 5 min. - nebo rovnocenný výrobek | ks | 1 |  | 0 |  |  |  | základní |  | 0 | 0 | 0 | 0 | 0 | 4 | K | 1 | ROZPOCET | 0 | 0 | 0 | 0 | 0 | 1 | 0 | 4 | 80
41 | K | 3A.035 | Radiální ventilátor, malý, IP44, Odvodní ventilátor, Vo = 150 m3/h, Ne= 0,068kW, 230V, doběh 5 min. - nebo rovnocenný výrobek | ks | 1 |  | 0 |  |  |  | základní |  | 0 | 0 | 0 | 0 | 0 | 4 | K | 1 | ROZPOCET | 0 | 0 | 0 | 0 | 0 | 1 | 0 | 4 | 82
42 | K | 3A.036 | Radiální ventilátor, malý, IP44, Odvodní ventilátor, Vo = 150 m3/h, Ne= 0,068kW, 230V, doběh 5 min. - nebo rovnocenný výrobek | ks | 1 |  | 0 |  |  |  | základní |  | 0 | 0 | 0 | 0 | 0 | 4 | K | 1 | ROZPOCET | 0 | 0 | 0 | 0 | 0 | 1 | 0 | 4 | 84
43 | K | 3A.037 | Radiální ventilátor, malý, IP44, Odvodní ventilátor, Vo = 150 m3/h, Ne= 0,068kW, 230V, doběh 5 min. - nebo rovnocenný výrobek | ks | 1 |  | 0 |  |  |  | základní |  | 0 | 0 | 0 | 0 | 0 | 4 | K | 1 | ROZPOCET | 0 | 0 | 0 | 0 | 0 | 1 | 0 | 4 | 86
44 | K | 3A.038 | Radiální ventilátor, malý, IP44, Odvodní ventilátor, Vo = 150 m3/h, Ne= 0,068kW, 230V, doběh 5 min. - nebo rovnocenný výrobek | ks | 1 |  | 0 |  |  |  | základní |  | 0 | 0 | 0 | 0 | 0 | 4 | K | 1 | ROZPOCET | 0 | 0 | 0 | 0 | 0 | 1 | 0 | 4 | 88
45 | K | 3A.040 | Radiální ventilátor, malý, IP44, Odvodní ventilátor, Vo = 150 m3/h, Ne= 0,068kW, 230V, doběh 5 min. - nebo rovnocenný výrobek | ks | 1 |  | 0 |  |  |  | základní |  | 0 | 0 | 0 | 0 | 0 | 4 | K | 1 | ROZPOCET | 0 | 0 | 0 | 0 | 0 | 1 | 0 | 4 | 90
46 | K | 3A.041 | Radiální ventilátor, malý, IP44, Odvodní ventilátor, Vo = 160 m3/h, Ne=0,053kW, 230V, 0,21A, doběh 5 min. - nebo rovnocenný výrobek | ks | 1 |  | 0 |  |  |  | základní |  | 0 | 0 | 0 | 0 | 0 | 4 | K | 1 | ROZPOCET | 0 | 0 | 0 | 0 | 0 | 1 | 0 | 4 | 92
47 | K | 3A.042 | Ventilátor, diagonální, krytí motoru IP44, se stejnosměrným motorem, Odvodní ventilátor, Vo = 160 m3/h, Ne=0,053kW, 230V, 0,21A, doběh 5 min. - nebo rovnocenný výrobek | ks | 1 |  | 0 |  |  |  | základní |  | 0 | 0 | 0 | 0 | 0 | 4 | K | 1 | ROZPOCET | 0 | 0 | 0 | 0 | 0 | 1 | 0 | 4 | 94
48 | K | 3A.044 | Radiální ventilátor, malý, IP44, Odvodní ventilátor, Vo = 160 m3/h, Ne=0,053kW, 230V, 0,21A, doběh 5 min. - nebo rovnocenný výrobek | ks | 1 |  | 0 |  |  |  | základní |  | 0 | 0 | 0 | 0 | 0 | 4 | K | 1 | ROZPOCET | 0 | 0 | 0 | 0 | 0 | 1 | 0 | 4 | 96
49 | K | 3A.046 | Radiální ventilátor, malý, IP44, Odvodní ventilátor, Vo = 50 m3/h, Ne= 0,026kW, 230V, doběh 5 min. - nebo rovnocenný výrobek | ks | 1 |  | 0 |  |  |  | základní |  | 0 | 0 | 0 | 0 | 0 | 4 | K | 1 | ROZPOCET | 0 | 0 | 0 | 0 | 0 | 1 | 0 | 4 | 98
50 | K | 3A.047 | Radiální ventilátor, malý, IP44, Odvodní ventilátor, Vo = 50 m3/h, Ne= 0,026kW, 230V, doběh 5 min. - nebo rovnocenný výrobek | ks | 1 |  | 0 |  |  |  | základní |  | 0 | 0 | 0 | 0 | 0 | 4 | K | 1 | ROZPOCET | 0 | 0 | 0 | 0 | 0 | 1 | 0 | 4 | 100
51 | K | 3A.048 | Radiální ventilátor, malý, IP44, Odvodní ventilátor, Vo = 50 m3/h, Ne= 0,026kW, 230V, doběh 5 min. - nebo rovnocenný výrobek | ks | 1 |  | 0 |  |  |  | základní |  | 0 | 0 | 0 | 0 | 0 | 4 | K | 1 | ROZPOCET | 0 | 0 | 0 | 0 | 0 | 1 | 0 | 4 | 102
52 | K | 3A.049 | Radiální ventilátor, malý, IP44, Odvodní ventilátor, Vo = 160 m3/h, Ne=0,053kW, 230V, 0,21A, doběh 5 min. - nebo rovnocenný výrobek | ks | 1 |  | 0 |  |  |  | základní |  | 0 | 0 | 0 | 0 | 0 | 4 | K | 1 | ROZPOCET | 0 | 0 | 0 | 0 | 0 | 1 | 0 | 4 | 104
53 | K | 3A.050 | Radiální ventilátor, malý, IP44, Odvodní ventilátor, Vo = 160 m3/h, Ne=0,053kW, 230V, 0,21A, doběh 5 min. - nebo rovnocenný výrobek | ks | 1 |  | 0 |  |  |  | základní |  | 0 | 0 | 0 | 0 | 0 | 4 | K | 1 | ROZPOCET | 0 | 0 | 0 | 0 | 0 | 1 | 0 | 4 | 106
54 | K | 3A.051 | Radiální ventilátor, malý, IP44, Odvodní ventilátor, Vo = 160 m3/h, Ne=0,053kW, 230V, 0,21A, doběh 5 min. - nebo rovnocenný výrobek | ks | 1 |  | 0 |  |  |  | základní |  | 0 | 0 | 0 | 0 | 0 | 4 | K | 1 | ROZPOCET | 0 | 0 | 0 | 0 | 0 | 1 | 0 | 4 | 108
55 | K | 3A.052 | Radiální ventilátor, malý, IP44, Odvodní ventilátor, Vo = 160 m3/h, Ne=0,053kW, 230V, 0,21A, doběh 5 min. - nebo rovnocenný výrobek | ks | 1 |  | 0 |  |  |  | základní |  | 0 | 0 | 0 | 0 | 0 | 4 | K | 1 | ROZPOCET | 0 | 0 | 0 | 0 | 0 | 1 | 0 | 4 | 110
56 | K | 3A.053 | Radiální ventilátor, malý, IP44, Odvodní ventilátor, Vo = 160 m3/h, Ne=0,053kW, 230V, 0,21A, doběh 5 min. - nebo rovnocenný výrobek | ks | 1 |  | 0 |  |  |  | základní |  | 0 | 0 | 0 | 0 | 0 | 4 | K | 1 | ROZPOCET | 0 | 0 | 0 | 0 | 0 | 1 | 0 | 4 | 112
57 | K | 3A.054 | Radiální ventilátor, malý, IP44, Odvodní ventilátor, Vo = 160 m3/h, Ne=0,053kW, 230V, 0,21A, doběh 5 min. - nebo rovnocenný výrobek | ks | 1 |  | 0 |  |  |  | základní |  | 0 | 0 | 0 | 0 | 0 | 4 | K | 1 | ROZPOCET | 0 | 0 | 0 | 0 | 0 | 1 | 0 | 4 | 114
58 | K | 3A.055 | Radiální ventilátor, malý, IP44, Odvodní ventilátor, Vo = 160 m3/h, Ne=0,053kW, 230V, 0,21A, doběh 5 min. - nebo rovnocenný výrobek | ks | 1 |  | 0 |  |  |  | základní |  | 0 | 0 | 0 | 0 | 0 | 4 | K | 1 | ROZPOCET | 0 | 0 | 0 | 0 | 0 | 1 | 0 | 4 | 116
59 | K | 3A.056 | Radiální ventilátor, malý, IP44, Odvodní ventilátor, Vo = 160 m3/h, Ne=0,053kW, 230V, 0,21A, doběh 5 min. - nebo rovnocenný výrobek | ks | 1 |  | 0 |  |  |  | základní |  | 0 | 0 | 0 | 0 | 0 | 4 | K | 1 | ROZPOCET | 0 | 0 | 0 | 0 | 0 | 1 | 0 | 4 | 118
60 | K | 3A.057 | Radiální ventilátor, malý, IP44, Odvodní ventilátor, Vo = 160 m3/h, Ne=0,053kW, 230V, 0,21A, doběh 5 min. - nebo rovnocenný výrobek | ks | 1 |  | 0 |  |  |  | základní |  | 0 | 0 | 0 | 0 | 0 | 4 | K | 1 | ROZPOCET | 0 | 0 | 0 | 0 | 0 | 1 | 0 | 4 | 120
61 | K | 3A.058 | Radiální ventilátor, malý, IP44, Odvodní ventilátor, Vo = 160 m3/h, Ne=0,053kW, 230V, 0,21A, doběh 5 min. - nebo rovnocenný výrobek | ks | 1 |  | 0 |  |  |  | základní |  | 0 | 0 | 0 | 0 | 0 | 4 | K | 1 | ROZPOCET | 0 | 0 | 0 | 0 | 0 | 1 | 0 | 4 | 122
62 | K | 3A.060 | Radiální ventilátor, malý, IP44, Odvodní ventilátor, Vo = 160 m3/h, Ne=0,053kW, 230V, 0,21A, doběh 5 min. - nebo rovnocenný výrobek | ks | 1 |  | 0 |  |  |  | základní |  | 0 | 0 | 0 | 0 | 0 | 4 | K | 1 | ROZPOCET | 0 | 0 | 0 | 0 | 0 | 1 | 0 | 4 | 124
63 | K | 3A.061 | Radiální ventilátor, malý, IP44, Odvodní ventilátor, Vo = 160 m3/h, Ne=0,053kW, 230V, 0,21A, doběh 5 min. - nebo rovnocenný výrobek | ks | 1 |  | 0 |  |  |  | základní |  | 0 | 0 | 0 | 0 | 0 | 4 | K | 1 | ROZPOCET | 0 | 0 | 0 | 0 | 0 | 1 | 0 | 4 | 126
64 | K | 3A.062 | Radiální ventilátor, malý, IP44, Odvodní ventilátor, Vo = 150 m3/h, Ne= 0,068kW, 230V, doběh 5 min. - nebo rovnocenný výrobek | ks | 1 |  | 0 |  |  |  | základní |  | 0 | 0 | 0 | 0 | 0 | 4 | K | 1 | ROZPOCET | 0 | 0 | 0 | 0 | 0 | 1 | 0 | 4 | 128
65 | K | 3A.201 | Regulační klapka, d160 | ks | 1 |  | 0 |  |  |  | základní |  | 0 | 0 | 0 | 0 | 0 | 4 | K | 1 | ROZPOCET | 0 | 0 | 0 | 0 | 0 | 1 | 0 | 4 | 130
66 | K | 3A.202 | Regulační klapka, d160 | ks | 1 |  | 0 |  |  |  | základní |  | 0 | 0 | 0 | 0 | 0 | 4 | K | 1 | ROZPOCET | 0 | 0 | 0 | 0 | 0 | 1 | 0 | 4 | 132
67 | K | 3A.203 | Regulační klapka, d160 | ks | 1 |  | 0 |  |  |  | základní |  | 0 | 0 | 0 | 0 | 0 | 4 | K | 1 | ROZPOCET | 0 | 0 | 0 | 0 | 0 | 1 | 0 | 4 | 134
68 | K | 3A.313 | Požární klapka, se servopohonem 230V, signalizace poloh, zpětná pružina, odolnost 90 minut, d= 160 - nebo rovnocenný výrobek | ks | 1 |  | 0 |  |  |  | základní |  | 0 | 0 | 0 | 0 | 0 | 4 | K | 1 | ROZPOCET | 0 | 0 | 0 | 0 | 0 | 1 | 0 | 4 | 136
69 | K | 3A.314 | Požární klapka, se servopohonem 230V, signalizace poloh, zpětná pružina, odolnost 90 minut, d= 160 - nebo rovnocenný výrobek | ks | 1 |  | 0 |  |  |  | základní |  | 0 | 0 | 0 | 0 | 0 | 4 | K | 1 | ROZPOCET | 0 | 0 | 0 | 0 | 0 | 1 | 0 | 4 | 138
70 | K | 3A.315 | Požární klapka, se servopohonem 230V, signalizace poloh, zpětná pružina, odolnost 90 minut, d= 160 - nebo rovnocenný výrobek | ks | 1 |  | 0 |  |  |  | základní |  | 0 | 0 | 0 | 0 | 0 | 4 | K | 1 | ROZPOCET | 0 | 0 | 0 | 0 | 0 | 1 | 0 | 4 | 140
71 | K | 3A.317 | Požární klapka, se servopohonem 230V, signalizace poloh, zpětná pružina, odolnost 90 minut, d= 160 - nebo rovnocenný výrobek | ks | 1 |  | 0 |  |  |  | základní |  | 0 | 0 | 0 | 0 | 0 | 4 | K | 1 | ROZPOCET | 0 | 0 | 0 | 0 | 0 | 1 | 0 | 4 | 142
72 | K | 3A.318 | Požární klapka, se servopohonem 230V, signalizace poloh, zpětná pružina, odolnost 90 minut, d= 160 - nebo rovnocenný výrobek | ks | 1 |  | 0 |  |  |  | základní |  | 0 | 0 | 0 | 0 | 0 | 4 | K | 1 | ROZPOCET | 0 | 0 | 0 | 0 | 0 | 1 | 0 | 4 | 144
73 | K | 3A.321 | Požární klapka, se servopohonem 230V, signalizace poloh, zpětná pružina, odolnost 90 minut, 200x200 - nebo rovnocenný výrobek | ks | 1 |  | 0 |  |  |  | základní |  | 0 | 0 | 0 | 0 | 0 | 4 | K | 1 | ROZPOCET | 0 | 0 | 0 | 0 | 0 | 1 | 0 | 4 | 146
74 | K | 3A.324 | Požární klapka, se servopohonem 230V, signalizace poloh, zpětná pružina, odolnost 90 minut, d= 160 - nebo rovnocenný výrobek | ks | 1 |  | 0 |  |  |  | základní |  | 0 | 0 | 0 | 0 | 0 | 4 | K | 1 | ROZPOCET | 0 | 0 | 0 | 0 | 0 | 1 | 0 | 4 | 148
75 | K | 3A.325 | Požární klapka, se servopohonem 230V, signalizace poloh, zpětná pružina, odolnost 90 minut, d= 160 - nebo rovnocenný výrobek | ks | 1 |  | 0 |  |  |  | základní |  | 0 | 0 | 0 | 0 | 0 | 4 | K | 1 | ROZPOCET | 0 | 0 | 0 | 0 | 0 | 1 | 0 | 4 | 150
76 | K | 3A.326 | Požární klapka, se servopohonem 230V, signalizace poloh, zpětná pružina, odolnost 90 minut, d= 160 - nebo rovnocenný výrobek | ks | 1 |  | 0 |  |  |  | základní |  | 0 | 0 | 0 | 0 | 0 | 4 | K | 1 | ROZPOCET | 0 | 0 | 0 | 0 | 0 | 1 | 0 | 4 | 152
77 | K | 3A.328 | Požární klapka, se servopohonem 230V, signalizace poloh, zpětná pružina, odolnost 90 minut, d= 160 - nebo rovnocenný výrobek | ks | 1 |  | 0 |  |  |  | základní |  | 0 | 0 | 0 | 0 | 0 | 4 | K | 1 | ROZPOCET | 0 | 0 | 0 | 0 | 0 | 1 | 0 | 4 | 154
78 | K | 3A.329 | Požární klapka, se servopohonem 230V, signalizace poloh, zpětná pružina, odolnost 90 minut, d= 160 - nebo rovnocenný výrobek | ks | 1 |  | 0 |  |  |  | základní |  | 0 | 0 | 0 | 0 | 0 | 4 | K | 1 | ROZPOCET | 0 | 0 | 0 | 0 | 0 | 1 | 0 | 4 | 156
79 | K | 3A.330 | Požární klapka, se servopohonem 230V, signalizace poloh, zpětná pružina, odolnost 90 minut, d= 160 - nebo rovnocenný výrobek | ks | 1 |  | 0 |  |  |  | základní |  | 0 | 0 | 0 | 0 | 0 | 4 | K | 1 | ROZPOCET | 0 | 0 | 0 | 0 | 0 | 1 | 0 | 4 | 158
80 | K | 3A.331 | Požární klapka, se servopohonem 230V, signalizace poloh, zpětná pružina, odolnost 90 minut, d= 160 - nebo rovnocenný výrobek | ks | 1 |  | 0 |  |  |  | základní |  | 0 | 0 | 0 | 0 | 0 | 4 | K | 1 | ROZPOCET | 0 | 0 | 0 | 0 | 0 | 1 | 0 | 4 | 160
81 | K | 3A.332 | Požární klapka, se servopohonem 230V, signalizace poloh, zpětná pružina, odolnost 90 minut, d= 160 - nebo rovnocenný výrobek | ks | 1 |  | 0 |  |  |  | základní |  | 0 | 0 | 0 | 0 | 0 | 4 | K | 1 | ROZPOCET | 0 | 0 | 0 | 0 | 0 | 1 | 0 | 4 | 162
82 | K | 3A.334 | Požární klapka, se servopohonem 230V, signalizace poloh, zpětná pružina, odolnost 90 minut, d= 160 - nebo rovnocenný výrobek | ks | 1 |  | 0 |  |  |  | základní |  | 0 | 0 | 0 | 0 | 0 | 4 | K | 1 | ROZPOCET | 0 | 0 | 0 | 0 | 0 | 1 | 0 | 4 | 164
83 | K | 3A.336 | Požární klapka, se servopohonem 230V, signalizace poloh, zpětná pružina, odolnost 90 minut, d= 160 - nebo rovnocenný výrobek | ks | 1 |  | 0 |  |  |  | základní |  | 0 | 0 | 0 | 0 | 0 | 4 | K | 1 | ROZPOCET | 0 | 0 | 0 | 0 | 0 | 1 | 0 | 4 | 166
84 | K | 3A.337 | Požární klapka, se servopohonem 230V, signalizace poloh, zpětná pružina, odolnost 90 minut, d= 160 - nebo rovnocenný výrobek | ks | 1 |  | 0 |  |  |  | základní |  | 0 | 0 | 0 | 0 | 0 | 4 | K | 1 | ROZPOCET | 0 | 0 | 0 | 0 | 0 | 1 | 0 | 4 | 168
85 | K | 3A.338 | Požární klapka, se servopohonem 230V, signalizace poloh, zpětná pružina, odolnost 90 minut, d= 160 - nebo rovnocenný výrobek | ks | 1 |  | 0 |  |  |  | základní |  | 0 | 0 | 0 | 0 | 0 | 4 | K | 1 | ROZPOCET | 0 | 0 | 0 | 0 | 0 | 1 | 0 | 4 | 170
86 | K | 3A.339 | Požární klapka, se servopohonem 230V, signalizace poloh, zpětná pružina, odolnost 90 minut, d= 160 - nebo rovnocenný výrobek | ks | 1 |  | 0 |  |  |  | základní |  | 0 | 0 | 0 | 0 | 0 | 4 | K | 1 | ROZPOCET | 0 | 0 | 0 | 0 | 0 | 1 | 0 | 4 | 172
87 | K | 3A.340 | Požární klapka, se servopohonem 230V, signalizace poloh, zpětná pružina, odolnost 90 minut, d= 160 - nebo rovnocenný výrobek | ks | 1 |  | 0 |  |  |  | základní |  | 0 | 0 | 0 | 0 | 0 | 4 | K | 1 | ROZPOCET | 0 | 0 | 0 | 0 | 0 | 1 | 0 | 4 | 174
88 | K | 3A.341 | Požární klapka, se servopohonem 230V, signalizace poloh, zpětná pružina, odolnost 90 minut, d= 160 - nebo rovnocenný výrobek | ks | 1 |  | 0 |  |  |  | základní |  | 0 | 0 | 0 | 0 | 0 | 4 | K | 1 | ROZPOCET | 0 | 0 | 0 | 0 | 0 | 1 | 0 | 4 | 176
89 | K | 3A.342 | Požární klapka, se servopohonem 230V, signalizace poloh, zpětná pružina, odolnost 90 minut, d= 160 - nebo rovnocenný výrobek | ks | 1 |  | 0 |  |  |  | základní |  | 0 | 0 | 0 | 0 | 0 | 4 | K | 1 | ROZPOCET | 0 | 0 | 0 | 0 | 0 | 1 | 0 | 4 | 178
90 | K | 3A.343 | Požární klapka, se servopohonem 230V, signalizace poloh, zpětná pružina, odolnost 90 minut, d= 160 - nebo rovnocenný výrobek | ks | 1 |  | 0 |  |  |  | základní |  | 0 | 0 | 0 | 0 | 0 | 4 | K | 1 | ROZPOCET | 0 | 0 | 0 | 0 | 0 | 1 | 0 | 4 | 180
91 | K | 3A.344 | Požární klapka, se servopohonem 230V, signalizace poloh, zpětná pružina, odolnost 90 minut, d= 160 - nebo rovnocenný výrobek | ks | 1 |  | 0 |  |  |  | základní |  | 0 | 0 | 0 | 0 | 0 | 4 | K | 1 | ROZPOCET | 0 | 0 | 0 | 0 | 0 | 1 | 0 | 4 | 182
92 | K | 3A.345 | Požární klapka, se servopohonem 230V, signalizace poloh, zpětná pružina, odolnost 90 minut, d= 160 - nebo rovnocenný výrobek | ks | 1 |  | 0 |  |  |  | základní |  | 0 | 0 | 0 | 0 | 0 | 4 | K | 1 | ROZPOCET | 0 | 0 | 0 | 0 | 0 | 1 | 0 | 4 | 184
93 | K | 3A.346 | Požární klapka, se servopohonem 230V, signalizace poloh, zpětná pružina, odolnost 90 minut, d= 160 - nebo rovnocenný výrobek | ks | 1 |  | 0 |  |  |  | základní |  | 0 | 0 | 0 | 0 | 0 | 4 | K | 1 | ROZPOCET | 0 | 0 | 0 | 0 | 0 | 1 | 0 | 4 | 186
94 | K | 3A.347 | Požární klapka, se servopohonem 230V, signalizace poloh, zpětná pružina, odolnost 90 minut, d= 160 - nebo rovnocenný výrobek | ks | 1 |  | 0 |  |  |  | základní |  | 0 | 0 | 0 | 0 | 0 | 4 | K | 1 | ROZPOCET | 0 | 0 | 0 | 0 | 0 | 1 | 0 | 4 | 188
95 | K | 3A.348 | Požární klapka, se servopohonem 230V, signalizace poloh, zpětná pružina, odolnost 90 minut, d= 160 - nebo rovnocenný výrobek | ks | 1 |  | 0 |  |  |  | základní |  | 0 | 0 | 0 | 0 | 0 | 4 | K | 1 | ROZPOCET | 0 | 0 | 0 | 0 | 0 | 1 | 0 | 4 | 190
96 | K | 3A.349 | Požární klapka, se servopohonem 230V, signalizace poloh, zpětná pružina, odolnost 90 minut, d= 160 - nebo rovnocenný výrobek | ks | 1 |  | 0 |  |  |  | základní |  | 0 | 0 | 0 | 0 | 0 | 4 | K | 1 | ROZPOCET | 0 | 0 | 0 | 0 | 0 | 1 | 0 | 4 | 192
97 | K | 3A.350 | Požární klapka, se servopohonem 230V, signalizace poloh, zpětná pružina, odolnost 90 minut, d= 160 - nebo rovnocenný výrobek | ks | 1 |  | 0 |  |  |  | základní |  | 0 | 0 | 0 | 0 | 0 | 4 | K | 1 | ROZPOCET | 0 | 0 | 0 | 0 | 0 | 1 | 0 | 4 | 194
98 | K | 3A.351 | Požární klapka, se servopohonem 230V, signalizace poloh, zpětná pružina, odolnost 90 minut, d= 160 - nebo rovnocenný výrobek | ks | 1 |  | 0 |  |  |  | základní |  | 0 | 0 | 0 | 0 | 0 | 4 | K | 1 | ROZPOCET | 0 | 0 | 0 | 0 | 0 | 1 | 0 | 4 | 196
99 | K | 3A.352 | Požární klapka, se servopohonem 230V, signalizace poloh, zpětná pružina, odolnost 90 minut, d= 160 - nebo rovnocenný výrobek | ks | 1 |  | 0 |  |  |  | základní |  | 0 | 0 | 0 | 0 | 0 | 4 | K | 1 | ROZPOCET | 0 | 0 | 0 | 0 | 0 | 1 | 0 | 4 | 198
100 | K | 3A.353 | Požární klapka, se servopohonem 230V, signalizace poloh, zpětná pružina, odolnost 90 minut, d= 160 - nebo rovnocenný výrobek | ks | 1 |  | 0 |  |  |  | základní |  | 0 | 0 | 0 | 0 | 0 | 4 | K | 1 | ROZPOCET | 0 | 0 | 0 | 0 | 0 | 1 | 0 | 4 | 200
101 | K | 3A.354 | Požární klapka, se servopohonem 230V, signalizace poloh, zpětná pružina, odolnost 90 minut, d= 160 - nebo rovnocenný výrobek | ks | 1 |  | 0 |  |  |  | základní |  | 0 | 0 | 0 | 0 | 0 | 4 | K | 1 | ROZPOCET | 0 | 0 | 0 | 0 | 0 | 1 | 0 | 4 | 202
102 | K | 3A.355 | Požární klapka, se servopohonem 230V, signalizace poloh, zpětná pružina, odolnost 90 minut, 200x160 - nebo rovnocenný výrobek | ks | 1 |  | 0 |  |  |  | základní |  | 0 | 0 | 0 | 0 | 0 | 4 | K | 1 | ROZPOCET | 0 | 0 | 0 | 0 | 0 | 1 | 0 | 4 | 204
103 | K | 3A.356 | Požární klapka, se servopohonem 230V, signalizace poloh, zpětná pružina, odolnost 90 minut, 200x160 - nebo rovnocenný výrobek | ks | 1 |  | 0 |  |  |  | základní |  | 0 | 0 | 0 | 0 | 0 | 4 | K | 1 | ROZPOCET | 0 | 0 | 0 | 0 | 0 | 1 | 0 | 4 | 206
104 | K | 3A.357 | Požární klapka, se servopohonem 230V, signalizace poloh, zpětná pružina, odolnost 90 minut, 200x200 - nebo rovnocenný výrobek | ks | 1 |  | 0 |  |  |  | základní |  | 0 | 0 | 0 | 0 | 0 | 4 | K | 1 | ROZPOCET | 0 | 0 | 0 | 0 | 0 | 1 | 0 | 4 | 208
105 | K | 3A.358 | Požární klapka, se servopohonem 230V, signalizace poloh, zpětná pružina, odolnost 90 minut, 200x160 - nebo rovnocenný výrobek | ks | 1 |  | 0 |  |  |  | základní |  | 0 | 0 | 0 | 0 | 0 | 4 | K | 1 | ROZPOCET | 0 | 0 | 0 | 0 | 0 | 1 | 0 | 4 | 210
106 | K | 3A.359 | Požární klapka, se servopohonem 230V, signalizace poloh, zpětná pružina, odolnost 90 minut, 200x160 - nebo rovnocenný výrobek | ks | 1 |  | 0 |  |  |  | základní |  | 0 | 0 | 0 | 0 | 0 | 4 | K | 1 | ROZPOCET | 0 | 0 | 0 | 0 | 0 | 1 | 0 | 4 | 212
107 | K | 3A.360 | Požární klapka, se servopohonem 230V, signalizace poloh, zpětná pružina, odolnost 90 minut, 200x160 - nebo rovnocenný výrobek | ks | 1 |  | 0 |  |  |  | základní |  | 0 | 0 | 0 | 0 | 0 | 4 | K | 1 | ROZPOCET | 0 | 0 | 0 | 0 | 0 | 1 | 0 | 4 | 214
108 | K | 3A.361 | Požární klapka, se servopohonem 230V, signalizace poloh, zpětná pružina, odolnost 90 minut, d= 160 - nebo rovnocenný výrobek | ks | 1 |  | 0 |  |  |  | základní |  | 0 | 0 | 0 | 0 | 0 | 4 | K | 1 | ROZPOCET | 0 | 0 | 0 | 0 | 0 | 1 | 0 | 4 | 216
109 | K | 3A.362 | Požární klapka, se servopohonem 230V, signalizace poloh, zpětná pružina, odolnost 90 minut, 160x200 - nebo rovnocenný výrobek | ks | 1 |  | 0 |  |  |  | základní |  | 0 | 0 | 0 | 0 | 0 | 4 | K | 1 | ROZPOCET | 0 | 0 | 0 | 0 | 0 | 1 | 0 | 4 | 218
110 | K | 3A.363 | Požární klapka, se servopohonem 230V, signalizace poloh, zpětná pružina, odolnost 90 minut, 200x200 - nebo rovnocenný výrobek | ks | 1 |  | 0 |  |  |  | základní |  | 0 | 0 | 0 | 0 | 0 | 4 | K | 1 | ROZPOCET | 0 | 0 | 0 | 0 | 0 | 1 | 0 | 4 | 220
111 | K | 3A.369 | Požární klapka, se servopohonem 230V, signalizace poloh, zpětná pružina, odolnost 90 minut, d= 160 - nebo rovnocenný výrobek | ks | 1 |  | 0 |  |  |  | základní |  | 0 | 0 | 0 | 0 | 0 | 4 | K | 1 | ROZPOCET | 0 | 0 | 0 | 0 | 0 | 1 | 0 | 4 | 222
112 | K | 3A.370 | Požární klapka, se servopohonem 230V, signalizace poloh, zpětná pružina, odolnost 90 minut, d= 160 - nebo rovnocenný výrobek | ks | 1 |  | 0 |  |  |  | základní |  | 0 | 0 | 0 | 0 | 0 | 4 | K | 1 | ROZPOCET | 0 | 0 | 0 | 0 | 0 | 1 | 0 | 4 | 224
113 | K | 3A.371 | Požární klapka, se servopohonem 230V, signalizace poloh, zpětná pružina, odolnost 90 minut, d= 160 - nebo rovnocenný výrobek | ks | 1 |  | 0 |  |  |  | základní |  | 0 | 0 | 0 | 0 | 0 | 4 | K | 1 | ROZPOCET | 0 | 0 | 0 | 0 | 0 | 1 | 0 | 4 | 226
114 | K | 3A.372 | Požární klapka, se servopohonem 230V, signalizace poloh, zpětná pružina, odolnost 90 minut, 160x160 - nebo rovnocenný výrobek | ks | 1 |  | 0 |  |  |  | základní |  | 0 | 0 | 0 | 0 | 0 | 4 | K | 1 | ROZPOCET | 0 | 0 | 0 | 0 | 0 | 1 | 0 | 4 | 228
115 | K | 3A.373 | Požární klapka, se servopohonem 230V, signalizace poloh, zpětná pružina, odolnost 90 minut, d= 160 - nebo rovnocenný výrobek | ks | 1 |  | 0 |  |  |  | základní |  | 0 | 0 | 0 | 0 | 0 | 4 | K | 1 | ROZPOCET | 0 | 0 | 0 | 0 | 0 | 1 | 0 | 4 | 230
116 | K | 3A.374 | Požární klapka, se servopohonem 230V, signalizace poloh, zpětná pružina, odolnost 90 minut, d= 160 - nebo rovnocenný výrobek | ks | 1 |  | 0 |  |  |  | základní |  | 0 | 0 | 0 | 0 | 0 | 4 | K | 1 | ROZPOCET | 0 | 0 | 0 | 0 | 0 | 1 | 0 | 4 | 232
117 | K | 3A.375 | Požární klapka, se servopohonem 230V, signalizace poloh, zpětná pružina, odolnost 90 minut, d= 160 - nebo rovnocenný výrobek | ks | 1 |  | 0 |  |  |  | základní |  | 0 | 0 | 0 | 0 | 0 | 4 | K | 1 | ROZPOCET | 0 | 0 | 0 | 0 | 0 | 1 | 0 | 4 | 234
118 | K | 3A.376 | Požární klapka, se servopohonem 230V, signalizace poloh, zpětná pružina, odolnost 90 minut, d= 160 - nebo rovnocenný výrobek | ks | 1 |  | 0 |  |  |  | základní |  | 0 | 0 | 0 | 0 | 0 | 4 | K | 1 | ROZPOCET | 0 | 0 | 0 | 0 | 0 | 1 | 0 | 4 | 236
119 | K | 3A.377 | Požární klapka, se servopohonem 230V, signalizace poloh, zpětná pružina, odolnost 90 minut, d= 160 - nebo rovnocenný výrobek | ks | 1 |  | 0 |  |  |  | základní |  | 0 | 0 | 0 | 0 | 0 | 4 | K | 1 | ROZPOCET | 0 | 0 | 0 | 0 | 0 | 1 | 0 | 4 | 238
120 | K | 3A.378 | Požární klapka, se servopohonem 230V, signalizace poloh, zpětná pružina, odolnost 90 minut, d= 160 - nebo rovnocenný výrobek | ks | 1 |  | 0 |  |  |  | základní |  | 0 | 0 | 0 | 0 | 0 | 4 | K | 1 | ROZPOCET | 0 | 0 | 0 | 0 | 0 | 1 | 0 | 4 | 240
121 | K | 3A.379 | Požární klapka, se servopohonem 230V, signalizace poloh, zpětná pružina, odolnost 90 minut, d= 160 - nebo rovnocenný výrobek | ks | 1 |  | 0 |  |  |  | základní |  | 0 | 0 | 0 | 0 | 0 | 4 | K | 1 | ROZPOCET | 0 | 0 | 0 | 0 | 0 | 1 | 0 | 4 | 242
122 | K | 3A.380 | Požární klapka, se servopohonem 230V, signalizace poloh, zpětná pružina, odolnost 90 minut, d= 160 - nebo rovnocenný výrobek | ks | 1 |  | 0 |  |  |  | základní |  | 0 | 0 | 0 | 0 | 0 | 4 | K | 1 | ROZPOCET | 0 | 0 | 0 | 0 | 0 | 1 | 0 | 4 | 244
123 | K | 3A.381 | Požární klapka, se servopohonem 230V, signalizace poloh, zpětná pružina, odolnost 90 minut, 160x200 - nebo rovnocenný výrobek | ks | 1 |  | 0 |  |  |  | základní |  | 0 | 0 | 0 | 0 | 0 | 4 | K | 1 | ROZPOCET | 0 | 0 | 0 | 0 | 0 | 1 | 0 | 4 | 246
124 | K | 3A.400 | Vyústka odvodní, dvouřadá, s upevňovacím rámem, včetně regulace výkonu, 225x75 - nebo rovnocenný výrobek | ks | 12 |  | 0 |  |  |  | základní |  | 0 | 0 | 0 | 0 | 0 | 4 | K | 1 | ROZPOCET | 0 | 0 | 0 | 0 | 0 | 1 | 0 | 4 | 248
125 | K | 3A.800 | Požární izolace 90 min, odolnost 90 min | m2 | 12.92 |  | 0 |  |  |  | základní |  | 0 | 0 | 0 | 0 | 0 | 4 | K | 1 | ROZPOCET | 0 | 0 | 0 | 0 | 0 | 1 | 0 | 4 | 250
126 | K | 3A.950 | Trouby rovné, materiál pozinkovaný plech, Čtyřhranné potrubí skupiny I., se stranami do 250 mm | m2 | 76.39 |  | 0 |  |  |  | základní |  | 0 | 0 | 0 | 0 | 0 | 4 | K | 1 | ROZPOCET | 0 | 0 | 0 | 0 | 0 | 1 | 0 | 4 | 252
127 | K | 3A.951 | Tvarovky potrubí, materiál pozinkovaný plech, Čtyřhranné potrubí skupiny I., se stranami do 250 mm, tvarovky | m2 | 13.78 |  | 0 |  |  |  | základní |  | 0 | 0 | 0 | 0 | 0 | 4 | K | 1 | ROZPOCET | 0 | 0 | 0 | 0 | 0 | 1 | 0 | 4 | 254
128 | K | 3A.955 | Trouby rovné, materiál pozinkovaný plech, Vinuté potrubí SPIRO, d=100 | bm | 0.08 |  | 0 |  |  |  | základní |  | 0 | 0 | 0 | 0 | 0 | 4 | K | 1 | ROZPOCET | 0 | 0 | 0 | 0 | 0 | 1 | 0 | 4 | 256
129 | K | 3A.955.1 | Trouby rovné, materiál pozinkovaný plech, Vinuté potrubí SPIRO, d=160 | bm | 0.48 |  | 0 |  |  |  | základní |  | 0 | 0 | 0 | 0 | 0 | 4 | K | 1 | ROZPOCET | 0 | 0 | 0 | 0 | 0 | 1 | 0 | 4 | 258
130 | K | 3A.955.1.1 | Trouby rovné, materiál pozinkovaný plech, Vinuté potrubí SPIRO, d=100 | bm | 21.46 |  | 0 |  |  |  | základní |  | 0 | 0 | 0 | 0 | 0 | 4 | K | 1 | ROZPOCET | 0 | 0 | 0 | 0 | 0 | 1 | 0 | 4 | 260
131 | K | 3A.955.3 | Trouby rovné, materiál pozinkovaný plech, Vinuté potrubí SPIRO, d=160 | bm | 70.37 |  | 0 |  |  |  | základní |  | 0 | 0 | 0 | 0 | 0 | 4 | K | 1 | ROZPOCET | 0 | 0 | 0 | 0 | 0 | 1 | 0 | 4 | 262
132 | K | 3A.956 | Tvarovky potrubí, materiál pozinkovaný plech, Vinuté potrubí SPIRO, d=100 | bm | 0.41 |  | 0 |  |  |  | základní |  | 0 | 0 | 0 | 0 | 0 | 4 | K | 1 | ROZPOCET | 0 | 0 | 0 | 0 | 0 | 1 | 0 | 4 | 264
133 | K | 3A.956.1 | Tvarovky potrubí, materiál pozinkovaný plech, Vinuté potrubí SPIRO, d=160 | bm | 0.15 |  | 0 |  |  |  | základní |  | 0 | 0 | 0 | 0 | 0 | 4 | K | 1 | ROZPOCET | 0 | 0 | 0 | 0 | 0 | 1 | 0 | 4 | 266
134 | K | 3A.956.1.1 | Tvarovky potrubí, materiál pozinkovaný plech, Vinuté potrubí SPIRO, d=100 | bm | 14.07 |  | 0 |  |  |  | základní |  | 0 | 0 | 0 | 0 | 0 | 4 | K | 1 | ROZPOCET | 0 | 0 | 0 | 0 | 0 | 1 | 0 | 4 | 268
135 | K | 3A.956.3 | Tvarovky potrubí, materiál pozinkovaný plech, Vinuté potrubí SPIRO, d=160 | bm | 13.61 |  | 0 |  |  |  | základní |  | 0 | 0 | 0 | 0 | 0 | 4 | K | 1 | ROZPOCET | 0 | 0 | 0 | 0 | 0 | 1 | 0 | 4 | 270
| D | Zař. č. 5 - Zař. č. | Zař. č. 5 - Zař. č. |  |  |  | 0 | [5 empty] | 0 |  | 0 |  | 0 | 1 | D | 0 | ROZPOCET | [6 empty] | 0
136 | K | 5.006 | Radiální ventilátor do čtyřhranného potrubí IP55, Přívodní ventilátor, Vp = 6650 m3/h, Ne=8,36kW, 400V, 14,6A - nebo rovnocenný výrobek | ks | 1 |  | 0 |  |  |  | základní |  | 0 | 0 | 0 | 0 | 0 | 4 | K | 1 | ROZPOCET | 0 | 0 | 0 | 0 | 0 | 1 | 0 | 4 | 272
137 | K | 5.007 | Radiální ventilátor do čtyřhranného potrubí IP55, Přívodní ventilátor, Vp = 6650 m3/h, Ne=8,36kW, 400V, 14,6A - nebo rovnocenný výrobek | ks | 1 |  | 0 |  |  |  | základní |  | 0 | 0 | 0 | 0 | 0 | 4 | K | 1 | ROZPOCET | 0 | 0 | 0 | 0 | 0 | 1 | 0 | 4 | 274
138 | K | 5.012 | Pružná vložka, 1000x500 | ks | 4 |  | 0 |  |  |  | základní |  | 0 | 0 | 0 | 0 | 0 | 4 | K | 1 | ROZPOCET | 0 | 0 | 0 | 0 | 0 | 1 | 0 | 4 | 276
139 | K | 5.201 | Regulační klapka, 1000x500, ovládání pomocí servopohonu 230V | ks | 1 |  | 0 |  |  |  | základní |  | 0 | 0 | 0 | 0 | 0 | 4 | K | 1 | ROZPOCET | 0 | 0 | 0 | 0 | 0 | 1 | 0 | 4 | 278
140 | K | 5.203 | Regulační klapka, 1000x500, ovládání pomocí servopohonu 230V | ks | 1 |  | 0 |  |  |  | základní |  | 0 | 0 | 0 | 0 | 0 | 4 | K | 1 | ROZPOCET | 0 | 0 | 0 | 0 | 0 | 1 | 0 | 4 | 280
141 | K | 5.400 | Mřížka, 900x900 | ks | 2 |  | 0 |  |  |  | základní |  | 0 | 0 | 0 | 0 | 0 | 4 | K | 1 | ROZPOCET | 0 | 0 | 0 | 0 | 0 | 1 | 0 | 4 | 282
142 | K | 5.405 | Protidešťová žaluzie, 1400x400 | ks | 1 |  | 0 |  |  |  | základní |  | 0 | 0 | 0 | 0 | 0 | 4 | K | 1 | ROZPOCET | 0 | 0 | 0 | 0 | 0 | 1 | 0 | 4 | 284
143 | K | 5.800 | Požární izolace 90 min, odolnost 90 min | m2 | 183.21 |  | 0 |  |  |  | základní |  | 0 | 0 | 0 | 0 | 0 | 4 | K | 1 | ROZPOCET | 0 | 0 | 0 | 0 | 0 | 1 | 0 | 4 | 286
144 | K | 5.950 | Trouby rovné, materiál pozinkovaný plech, Čtyřhranné potrubí skupiny I., se stranami nad 250 mm | m2 | 196.36 |  | 0 |  |  |  | základní |  | 0 | 0 | 0 | 0 | 0 | 4 | K | 1 | ROZPOCET | 0 | 0 | 0 | 0 | 0 | 1 | 0 | 4 | 288
145 | K | 5.951 | Tvarovky potrubí, materiál pozinkovaný plech, Čtyřhranné potrubí skupiny I., se stranami nad 250 mm, tvarovky | m2 | 76.75 |  | 0 |  |  |  | základní |  | 0 | 0 | 0 | 0 | 0 | 4 | K | 1 | ROZPOCET | 0 | 0 | 0 | 0 | 0 | 1 | 0 | 4 | 290
| D | Zař. č. 55 - Doplňko | Zař. č. 55 - Doplňko |  |  |  | 0 | [5 empty] | 0 |  | 0 |  | 0 | 1 | D | 0 | ROZPOCET | [6 empty] | 0
146 | K | 55.10 | Zkoušky a protokoly | kpl | 1 |  | 0 |  |  |  | základní |  | 0 | 0 | 0 | 0 | 0 | 4 | K | 1 | ROZPOCET | 0 | 0 | 0 | 0 | 0 | 1 | 0 | 4 | 292
147 | K | 55.11 | Stavební přípomoce | kpl | 1 |  | 0 |  |  |  | základní |  | 0 | 0 | 0 | 0 | 0 | 4 | K | 1 | ROZPOCET | 0 | 0 | 0 | 0 | 0 | 1 | 0 | 4 | 294
148 | K | 55.2 | Doprava | kpl | 1 |  | 0 |  |  |  | základní |  | 0 | 0 | 0 | 0 | 0 | 4 | K | 1 | ROZPOCET | 0 | 0 | 0 | 0 | 0 | 1 | 0 | 4 | 296
149 | K | 55.3 | Montáž VZT | kpl | 1 |  | 0 |  |  |  | základní |  | 0 | 0 | 0 | 0 | 0 | 4 | K | 1 | ROZPOCET | 0 | 0 | 0 | 0 | 0 | 1 | 0 | 4 | 298
150 | K | 55.4 | Měření hluku od vzducuhotechniky | kpl | 1 |  | 0 |  |  |  | základní |  | 0 | 0 | 0 | 0 | 0 | 4 | K | 1 | ROZPOCET | 0 | 0 | 0 | 0 | 0 | 1 | 0 | 4 | 300
151 | K | 55.5 | Měření průtočných množství | kpl | 1 |  | 0 |  |  |  | základní |  | 0 | 0 | 0 | 0 | 0 | 4 | K | 1 | ROZPOCET | 0 | 0 | 0 | 0 | 0 | 1 | 0 | 4 | 302
152 | K | 55.7 | Systém MaR | kpl | 1 |  | 0 |  |  |  | základní |  | 0 | 0 | 0 | 0 | 0 | 4 | K | 1 | ROZPOCET | 0 | 0 | 0 | 0 | 0 | 1 | 0 | 4 | 304
153 | K | 55.8 | Upevňovací a spojovací materiál | kpl | 1 |  | 0 |  |  |  | základní |  | 0 | 0 | 0 | 0 | 0 | 4 | K | 1 | ROZPOCET | 0 | 0 | 0 | 0 | 0 | 1 | 0 | 4 | 306
154 | K | 55.9 | Zaškolení obsluhy | kpl | 1 |  | 0 |  |  |  | základní |  | 0 | 0 | 0 | 0 | 0 | 4 | K | 1 | ROZPOCET | 0 | 0 | 0 | 0 | 0 | 1 | 0 | 4 | 308

## D.1.8 - Elektroinstalace-...
[9 empty] | >> skryté sloupce << | [9 empty] | {4a7d20d7-0934-4896-ba63-89c39f4cf540}
1
| KRYCÍ LIST SOUPISU PRACÍ | [8 empty] | v --- níže se nacházejí doplnkové a pomocné údaje k sestavám --- v | [8 empty] | False
Stavba:
Přestavba a rozšíření domova pro seniory Jiráskova č.p.193 Broumov - CHRÁNĚNÉ BYTY
Objekt:
D.1.8 - Elektroinstalace-silnoproud
| KSO: |  |  |  |  | CC-CZ:
| Místo: |  |  |  |  | Datum: | 4. 3. 2022
| Zadavatel: |  |  |  |  | IČ:
|  | Město Broumov, třída Masarykova 239 |  |  |  | DIČ:
| Uchazeč: |  |  |  |  | IČ: | Vyplň údaj
|  | Vyplň údaj |  |  |  | DIČ: | Vyplň údaj
| Projektant: |  |  |  |  | IČ:
DIČ:
| Zpracovatel: |  |  |  |  | IČ:
DIČ:
Poznámka:
| Cena bez DPH | [5 empty] | 0
|  |  | Základ daně |  |  | Sazba daně | Výše daně
| DPH | základní | 0 |  |  | 21% | 0
|  | snížená | 0 |  |  | 15% | 0
|  | zákl. přenesená | 0 |  |  | 21% | 0
|  | sníž. přenesená | 0 |  |  | 15% | 0
|  | nulová | 0 |  |  | 0% | 0
| Cena s DPH |  |  | v | CZK |  | 0
REKAPITULACE ČLENĚNÍ SOUPISU PRACÍ
Stavba:
Přestavba a rozšíření domova pro seniory Jiráskova č.p.193 Broumov - CHRÁNĚNÉ BYTY
Objekt:
D.1.8 - Elektroinstalace-silnoproud
Místo: | [5 empty] | Datum: | 4. 3. 2022
Zadavatel: |  |  | Město Broumov, třída Masarykova 239 |  |  | Projektant:
Uchazeč: |  |  | Vyplň údaj |  |  | Zpracovatel:
Kód dílu - Popis | [6 empty] | Cena celkem [CZK]
Náklady stavby celkem | [6 empty] | 0 | [12 empty] | -1
| Rozváděče - Rozváděče | [5 empty] | 0
| D1 - Kabely včetně prořezu CYKY(Lo), uložení pod omítkou, v dutinách stavebních konstrukcí, v ochranných | [5 empty] | 0
| D2 - Kabely dle vyhlášky 23/2008 Sb. vč. její novelizace 268/2011 Sb. kabely a kabelové kosntrukce s funk | [5 empty] | 0
| D3 - Kabelové konstrukce | [5 empty] | 0
| D4 - Zásuvky, spínače - koncové prvky elektro v design dle architekta - vybrané vývody soustředěny ve | [5 empty] | 0
| D5 - Centrální nouzový bateriový systém | [5 empty] | 0
| D6 - Svítidla dle požadavku architekta, přesný typ, barevné provedení bude upřesněn architektem viz. vizu | [5 empty] | 0
| Ostatní - Ostatní | [5 empty] | 0
SOUPIS PRACÍ
Stavba:
Přestavba a rozšíření domova pro seniory Jiráskova č.p.193 Broumov - CHRÁNĚNÉ BYTY
Objekt:
D.1.8 - Elektroinstalace-silnoproud
Místo: | [5 empty] | Datum: | 2022-03-31
Zadavatel: |  |  | Město Broumov, třída Masarykova 239 |  |  | Projektant:
Uchazeč: |  |  | Vyplň údaj |  |  | Zpracovatel:
PČ | Typ | Kód | Popis | MJ | Množství | J.cena [CZK] | Cena celkem [CZK] | Cenová soustava |  |  | DPH | J. Nh [h] | Nh celkem [h] | J. hmotnost [t] | Hmotnost celkem [t] | J. suť [t] | Suť Celkem [t]
Náklady soupisu celkem | [6 empty] | 0 | [5 empty] | 0 |  | 0 |  | 0 |  | D | -1 | [10 empty] | 0
| D | Rozváděče | Rozváděče |  |  |  | 0 | [5 empty] | 0 |  | 0 |  | 0 | 1 | D | 0 |  |  |  | ROZPOCET | [6 empty] | 0
1 | K | SIL-1 | Hlavní skříňový rozváděče objektu RH-B, náplň rozváděče viz.výkres 22 | ks | 1 |  | 0 |  |  |  | snížená |  | 0 | 0 | 0 | 0 | 0 | 4 | K | 1 |  |  |  | ROZPOCET | 0 | 0 | 0 | 0 | 0 | 2 | 0 | 4 | 2
| VV |  | Položka obsahuje dodávku rozvaděče, montáž, manipulaci, uskladnění, dopravu rozvaděče, připojení a zkoušky. Viz. příloha číslo 22
2 | K | SIL-2 | Průmyslový nástěnný rozváděč dílny RD-B , náplň a provedení rozváděče viz. výkres 24 | ks | 1 |  | 0 |  |  |  | snížená |  | 0 | 0 | 0 | 0 | 0 | 4 | K | 1 |  |  |  | ROZPOCET | 0 | 0 | 0 | 0 | 0 | 2 | 0 | 4 | 4
| VV |  | Položka obsahuje dodávku rozvaděče, montáž, manipulaci, uskladnění, dopravu rozvaděče, připojení a zkoušky. Viz. příloha číslo 24
3 | K | SIL-3 | Průmyslový nástěnný rozváděč pro technologii vytápění RT-B-DA , náplň a provedení rozváděče viz. výkres 25 | ks | 1 |  | 0 |  |  |  | snížená |  | 0 | 0 | 0 | 0 | 0 | 4 | K | 1 |  |  |  | ROZPOCET | 0 | 0 | 0 | 0 | 0 | 2 | 0 | 4 | 6
| VV |  | Položka obsahuje dodávku rozvaděče, montáž, manipulaci, uskladnění, dopravu rozvaděče, připojení a zkoušky. Viz. příloha číslo 25
4 | K | SIL-4 | Průmyslový nástěnný rozváděč pro technologii prádelny RP-B náplň rozváděče viz. výkres 26 | ks | 1 |  | 0 |  |  |  | snížená |  | 0 | 0 | 0 | 0 | 0 | 4 | K | 1 |  |  |  | ROZPOCET | 0 | 0 | 0 | 0 | 0 | 2 | 0 | 4 | 8
| VV |  | Položka obsahuje dodávku rozvaděče, montáž, manipulaci, uskladnění, dopravu rozvaděče, připojení a zkoušky. Viz. příloha číslo 26
5 | K | SIL-5 | Podružný patrový rozváděč průmyslový, skříňový R1-B-DA náplň rozváděče viz. výkres 27 | ks | 1 |  | 0 |  |  |  | snížená |  | 0 | 0 | 0 | 0 | 0 | 4 | K | 1 |  |  |  | ROZPOCET | 0 | 0 | 0 | 0 | 0 | 2 | 0 | 4 | 10
| VV |  | Položka obsahuje dodávku rozvaděče, montáž, manipulaci, uskladnění, dopravu rozvaděče, připojení a zkoušky. Viz. příloha číslo 27
6 | K | SIL-6 | Podružný patrový rozváděč průmyslový, skříňový R2-B-DA náplň rozváděče viz. výkres 28 | ks | 1 |  | 0 |  |  |  | snížená |  | 0 | 0 | 0 | 0 | 0 | 4 | K | 1 |  |  |  | ROZPOCET | 0 | 0 | 0 | 0 | 0 | 2 | 0 | 4 | 12
| VV |  | Položka obsahuje dodávku rozvaděče, montáž, manipulaci, uskladnění, dopravu rozvaděče, připojení a zkoušky. Viz. příloha číslo 28
7 | K | SIL-7 | Hlavní ochranná přípojnice HOP | ks | 10 |  | 0 |  |  |  | snížená |  | 0 | 0 | 0 | 0 | 0 | 4 | K | 1 |  |  |  | ROZPOCET | 0 | 0 | 0 | 0 | 0 | 2 | 0 | 4 | 14
| VV |  | Položka obsahuje dodávku, uskladnění, manipulaci a montáž HOP včetně příslušenství. Viz. příloha číslo 03 - 10
| D | D1 | Kabely včetně prořezu CYKY(Lo), uložení pod omítkou, v dutinách stavebních konstrukcí, v ochranných |  |  |  | 0 | [5 empty] | 0 |  | 0 |  | 0 | 1 | D | 0 |  |  |  | ROZPOCET | [6 empty] | 0
8 | K | SIL-8 | Kabel 1-CYKY 3Jx1,5mm2 | m | 2100 |  | 0 |  |  |  | snížená |  | 0 | 0 | 0 | 0 | 0 | 4 | K | 1 |  |  |  | ROZPOCET | 0 | 0 | 0 | 0 | 0 | 2 | 0 | 4 | 16
| VV |  | Dodávka, manipulace a montáž kabelu, včetně dodávky drobného instalačního materiálu, včetně ukončení, kabelových štítků, apod. Dle jednotlivých vývodů v rozvaděčích a výkresové části, včetně prořezů, atd.
9 | K | SIL-9 | Kabel 1-CYKY 3Ox1,5mm2 | m | 650 |  | 0 |  |  |  | snížená |  | 0 | 0 | 0 | 0 | 0 | 4 | K | 1 |  |  |  | ROZPOCET | 0 | 0 | 0 | 0 | 0 | 2 | 0 | 4 | 18
| VV |  | Dodávka, manipulace a montáž kabelu, včetně dodávky drobného instalačního materiálu, včetně ukončení, kabelových štítků, apod. Dle jednotlivých vývodů v rozvaděčích a výkresové části, včetně prořezů, atd.
10 | K | SIL-10 | Kabel 1-CYKY 3Jx2,5mm2 | m | 3600 |  | 0 |  |  |  | snížená |  | 0 | 0 | 0 | 0 | 0 | 4 | K | 1 |  |  |  | ROZPOCET | 0 | 0 | 0 | 0 | 0 | 2 | 0 | 4 | 20
| VV |  | Dodávka, manipulace a montáž kabelu, včetně dodávky drobného instalačního materiálu, včetně ukončení, kabelových štítků, apod. Dle jednotlivých vývodů v rozvaděčích a výkresové části, včetně prořezů, atd.
11 | K | SIL-11 | Kabel 1-CYKY 5Jx1,5mm2 | m | 1100 |  | 0 |  |  |  | snížená |  | 0 | 0 | 0 | 0 | 0 | 4 | K | 1 |  |  |  | ROZPOCET | 0 | 0 | 0 | 0 | 0 | 2 | 0 | 4 | 22
| VV |  | Dodávka, manipulace a montáž kabelu, včetně dodávky drobného instalačního materiálu, včetně ukončení, kabelových štítků, apod. Dle jednotlivých vývodů v rozvaděčích a výkresové části, včetně prořezů, atd.
12 | K | SIL-12 | Kabel 1-CYKY 5Ox1,5mm2 | m | 200 |  | 0 |  |  |  | snížená |  | 0 | 0 | 0 | 0 | 0 | 4 | K | 1 |  |  |  | ROZPOCET | 0 | 0 | 0 | 0 | 0 | 2 | 0 | 4 | 24
| VV |  | Dodávka, manipulace a montáž kabelu, včetně dodávky drobného instalačního materiálu, včetně ukončení, kabelových štítků, apod. Dle jednotlivých vývodů v rozvaděčích a výkresové části, včetně prořezů, atd.
13 | K | SIL-13 | Kabel 1-CYKY 7Jx1,5mm2 | m | 480 |  | 0 |  |  |  | snížená |  | 0 | 0 | 0 | 0 | 0 | 4 | K | 1 |  |  |  | ROZPOCET | 0 | 0 | 0 | 0 | 0 | 2 | 0 | 4 | 26
| VV |  | Dodávka, manipulace a montáž kabelu, včetně dodávky drobného instalačního materiálu, včetně ukončení, kabelových štítků, apod. Dle jednotlivých vývodů v rozvaděčích a výkresové části, včetně prořezů, atd.
14 | K | SIL-14 | Kabel 1-CYKY 5Jx2,5mm2 | m | 240 |  | 0 |  |  |  | snížená |  | 0 | 0 | 0 | 0 | 0 | 4 | K | 1 |  |  |  | ROZPOCET | 0 | 0 | 0 | 0 | 0 | 2 | 0 | 4 | 28
| VV |  | Dodávka, manipulace a montáž kabelu, včetně dodávky drobného instalačního materiálu, včetně ukončení, kabelových štítků, apod. Dle jednotlivých vývodů v rozvaděčích a výkresové části, včetně prořezů, atd.
15 | K | SIL-15 | Kabel 1-CYKY 5Jx6mm2 | m | 140 |  | 0 |  |  |  | snížená |  | 0 | 0 | 0 | 0 | 0 | 4 | K | 1 |  |  |  | ROZPOCET | 0 | 0 | 0 | 0 | 0 | 2 | 0 | 4 | 30
| VV |  | Dodávka, manipulace a montáž kabelu, včetně dodávky drobného instalačního materiálu, včetně ukončení, kabelových štítků, apod. Dle jednotlivých vývodů v rozvaděčích a výkresové části, včetně prořezů, atd.
16 | K | SIL-16 | Kabel 1-CYKY 5Jx4mm2 | m | 80 |  | 0 |  |  |  | snížená |  | 0 | 0 | 0 | 0 | 0 | 4 | K | 1 |  |  |  | ROZPOCET | 0 | 0 | 0 | 0 | 0 | 2 | 0 | 4 | 32
| VV |  | Dodávka, manipulace a montáž kabelu, včetně dodávky drobného instalačního materiálu, včetně ukončení, kabelových štítků, apod. Dle jednotlivých vývodů v rozvaděčích a výkresové části, včetně prořezů, atd.
17 | K | SIL-17 | Kabel 1-CYKY 5Jx10mm2 | m | 180 |  | 0 |  |  |  | snížená |  | 0 | 0 | 0 | 0 | 0 | 4 | K | 1 |  |  |  | ROZPOCET | 0 | 0 | 0 | 0 | 0 | 2 | 0 | 4 | 34
| VV |  | Dodávka, manipulace a montáž kabelu, včetně dodávky drobného instalačního materiálu, včetně ukončení, kabelových štítků, apod. Dle jednotlivých vývodů v rozvaděčích a výkresové části, včetně prořezů, atd.
18 | K | SIL-18 | Kabel 1-CYKY 5Jx35mm2 | m | 30 |  | 0 |  |  |  | snížená |  | 0 | 0 | 0 | 0 | 0 | 4 | K | 1 |  |  |  | ROZPOCET | 0 | 0 | 0 | 0 | 0 | 2 | 0 | 4 | 36
| VV |  | Dodávka, manipulace a montáž kabelu, včetně dodávky drobného instalačního materiálu, včetně ukončení, kabelových štítků, apod. Dle jednotlivých vývodů v rozvaděčích a výkresové části, včetně prořezů, atd.
19 | K | SIL-19 | Kabel 1-CYKY 5Jx70mm2 | m | 80 |  | 0 |  |  |  | snížená |  | 0 | 0 | 0 | 0 | 0 | 4 | K | 1 |  |  |  | ROZPOCET | 0 | 0 | 0 | 0 | 0 | 2 | 0 | 4 | 38
| VV |  | Dodávka, manipulace a montáž kabelu, včetně dodávky drobného instalačního materiálu, včetně ukončení, kabelových štítků, apod. Dle jednotlivých vývodů v rozvaděčích a výkresové části, včetně prořezů, atd.
20 | K | SIL-20 | Kabel 1-CYKY 3Jx4mm2 | m | 160 |  | 0 |  |  |  | snížená |  | 0 | 0 | 0 | 0 | 0 | 4 | K | 1 |  |  |  | ROZPOCET | 0 | 0 | 0 | 0 | 0 | 2 | 0 | 4 | 40
| VV |  | Dodávka, manipulace a montáž kabelu, včetně dodávky drobného instalačního materiálu, včetně ukončení, kabelových štítků, apod. Dle jednotlivých vývodů v rozvaděčích a výkresové části, včetně prořezů, atd.
21 | K | SIL-21 | Kabel JYTY 5x1,5 | m | 250 |  | 0 |  |  |  | snížená |  | 0 | 0 | 0 | 0 | 0 | 4 | K | 1 |  |  |  | ROZPOCET | 0 | 0 | 0 | 0 | 0 | 2 | 0 | 4 | 42
| VV |  | Dodávka, manipulace a montáž kabelu, včetně dodávky drobného instalačního materiálu, včetně ukončení, kabelových štítků, apod. Dle jednotlivých vývodů v rozvaděčích a výkresové části, včetně prořezů, atd.
22 | K | SIL-22 | Kabel 1-CGTG 5x2,5 | m | 10 |  | 0 |  |  |  | snížená |  | 0 | 0 | 0 | 0 | 0 | 4 | K | 1 |  |  |  | ROZPOCET | 0 | 0 | 0 | 0 | 0 | 2 | 0 | 4 | 44
| VV |  | Dodávka, manipulace a montáž kabelu, včetně dodávky drobného instalačního materiálu, včetně ukončení, kabelových štítků, apod. Dle jednotlivých vývodů v rozvaděčích a výkresové části, včetně prořezů, atd.
23 | K | SIL-23 | Kabel 1-CGTG 5x4 | m | 20 |  | 0 |  |  |  | snížená |  | 0 | 0 | 0 | 0 | 0 | 4 | K | 1 |  |  |  | ROZPOCET | 0 | 0 | 0 | 0 | 0 | 2 | 0 | 4 | 46
| VV |  | Dodávka, manipulace a montáž kabelu, včetně dodávky drobného instalačního materiálu, včetně ukončení, kabelových štítků, apod. Dle jednotlivých vývodů v rozvaděčích a výkresové části, včetně prořezů, atd.
24 | K | SIL-24 | Kabel 1-CGTG 5x10 | m | 10 |  | 0 |  |  |  | snížená |  | 0 | 0 | 0 | 0 | 0 | 4 | K | 1 |  |  |  | ROZPOCET | 0 | 0 | 0 | 0 | 0 | 2 | 0 | 4 | 48
| VV |  | Dodávka, manipulace a montáž kabelu, včetně dodávky drobného instalačního materiálu, včetně ukončení, kabelových štítků, apod. Dle jednotlivých vývodů v rozvaděčích a výkresové části, včetně prořezů, atd.
25 | K | SIL-25 | Kabel 1-H07 V-K/CYA/ 35mm2 | m | 100 |  | 0 |  |  |  | snížená |  | 0 | 0 | 0 | 0 | 0 | 4 | K | 1 |  |  |  | ROZPOCET | 0 | 0 | 0 | 0 | 0 | 2 | 0 | 4 | 50
| VV |  | Dodávka, manipulace a montáž kabelu, včetně dodávky drobného instalačního materiálu, včetně ukončení, kabelových štítků, apod. Dle jednotlivých vývodů v rozvaděčích a výkresové části, včetně prořezů, atd.
26 | K | SIL-26 | Kabel 1-H07 V-K/CYA/ 25mm2 | m | 40 |  | 0 |  |  |  | snížená |  | 0 | 0 | 0 | 0 | 0 | 4 | K | 1 |  |  |  | ROZPOCET | 0 | 0 | 0 | 0 | 0 | 2 | 0 | 4 | 52
| VV |  | Dodávka, manipulace a montáž kabelu, včetně dodávky drobného instalačního materiálu, včetně ukončení, kabelových štítků, apod. Dle jednotlivých vývodů v rozvaděčích a výkresové části, včetně prořezů, atd.
27 | K | SIL-27 | Kabel 1-H07 V-K/CYA/ 16mm2 | m | 180 |  | 0 |  |  |  | snížená |  | 0 | 0 | 0 | 0 | 0 | 4 | K | 1 |  |  |  | ROZPOCET | 0 | 0 | 0 | 0 | 0 | 2 | 0 | 4 | 54
| VV |  | Dodávka, manipulace a montáž kabelu, včetně dodávky drobného instalačního materiálu, včetně ukončení, kabelových štítků, apod. Dle jednotlivých vývodů v rozvaděčích a výkresové části, včetně prořezů, atd.
28 | K | SIL-28 | Kabel 1-H07 V-K/CYA/ 6mm2 | m | 280 |  | 0 |  |  |  | snížená |  | 0 | 0 | 0 | 0 | 0 | 4 | K | 1 |  |  |  | ROZPOCET | 0 | 0 | 0 | 0 | 0 | 2 | 0 | 4 | 56
| VV |  | Dodávka, manipulace a montáž kabelu, včetně dodávky drobného instalačního materiálu, včetně ukončení, kabelových štítků, apod. Dle jednotlivých vývodů v rozvaděčích a výkresové části, včetně prořezů, atd.
| D | D2 | Kabely dle vyhlášky 23/2008 Sb. vč. její novelizace 268/2011 Sb. kabely a kabelové kosntrukce s funk |  |  |  | 0 | [5 empty] | 0 |  | 0 |  | 0 | 1 | D | 0 |  |  |  | ROZPOCET | [6 empty] | 0
29 | K | SIL-29 | Kabel "V" Cu J 5x6 B2cas1d1 | m | 80 |  | 0 |  |  |  | snížená |  | 0 | 0 | 0 | 0 | 0 | 4 | K | 1 |  |  |  | ROZPOCET | 0 | 0 | 0 | 0 | 0 | 2 | 0 | 4 | 58
| VV |  | Dodávka, manipulace a montáž kabelu, včetně dodávky drobného instalačního materiálu, včetně ukončení, kabelových štítků, apod. Kabel tvoří spolu s kabelovými nosnými konstrukcemi funkční celek s klasifikací dle PBŘ a vyhlášky 23/2008 Sb. vč. její novelizace 268/2011 Sb. vše v posledním platném znění Kabely ohniodolné se zaručenou funkční schopností při požáru P60-R. Dle jednotlivých vývodů v rozvaděčích a výkresové části, včetně prořezů, atd.
30 | K | SIL-30 | Kabel "V" Cu J 5x2,5 B2cas1d1 | m | 360 |  | 0 |  |  |  | snížená |  | 0 | 0 | 0 | 0 | 0 | 4 | K | 1 |  |  |  | ROZPOCET | 0 | 0 | 0 | 0 | 0 | 2 | 0 | 4 | 60
| VV |  | Dodávka, manipulace a montáž kabelu, včetně dodávky drobného instalačního materiálu, včetně ukončení, kabelových štítků, apod. Kabel tvoří spolu s kabelovými nosnými konstrukcemi funkční celek s klasifikací dle PBŘ a vyhlášky 23/2008 Sb. vč. její novelizace 268/2011 Sb. vše v posledním platném znění Kabely ohniodolné se zaručenou funkční schopností při požáru P60-R. Dle jednotlivých vývodů v rozvaděčích a výkresové části, včetně prořezů, atd.
31 | K | SIL-31 | Kabel "V" Cu 5x1,5 B2cas1d1 | m | 20 |  | 0 |  |  |  | snížená |  | 0 | 0 | 0 | 0 | 0 | 4 | K | 1 |  |  |  | ROZPOCET | 0 | 0 | 0 | 0 | 0 | 2 | 0 | 4 | 62
| VV |  | Dodávka, manipulace a montáž kabelu, včetně dodávky drobného instalačního materiálu, včetně ukončení, kabelových štítků, apod. Kabel tvoří spolu s kabelovými nosnými konstrukcemi funkční celek s klasifikací dle PBŘ a vyhlášky 23/2008 Sb. vč. její novelizace 268/2011 Sb. vše v posledním platném znění Kabely ohniodolné se zaručenou funkční schopností při požáru P60-R. Dle jednotlivých vývodů v rozvaděčích a výkresové části, včetně prořezů, atd.
| D | D3 | Kabelové konstrukce |  |  |  | 0 | [5 empty] | 0 |  | 0 |  | 0 | 1 | D | 0 |  |  |  | ROZPOCET | [6 empty] | 0
32 | K | SIL-32 | Mřížový kabelový žlab 400/50 včetně kompletního příslušenství pro páteřní rozvody 1.PP a v technických místnostech | m | 120 |  | 0 |  |  |  | snížená |  | 0 | 0 | 0 | 0 | 0 | 4 | K | 1 |  |  |  | ROZPOCET | 0 | 0 | 0 | 0 | 0 | 2 | 0 | 4 | 64
| VV |  | Položka obsahuje dodávku kabelového roštu na třmenové příchytky včetně odbočovacích dílu, spojek a výložníků, kotvícího materiálu, třmenové příchytky, uskladnění, dopravu, manipulaci a jeho montáž. Kabelová trasa v jednotlivých podlažích dle výkresové části 03-10.
33 | K | SIL-33 | Mřížový kabelový žlab 200/50 včetně kompletního příslušenství pro páteřní rozvody 1.PP, půdní prostory a v technických místnostech | m | 70 |  | 0 |  |  |  | snížená |  | 0 | 0 | 0 | 0 | 0 | 4 | K | 1 |  |  |  | ROZPOCET | 0 | 0 | 0 | 0 | 0 | 2 | 0 | 4 | 66
| VV |  | Položka obsahuje dodávku kabelového roštu na třmenové příchytky včetně odbočovacích dílu, spojek a výložníků, kotvícího materiálu, třmenové příchytky, uskladnění, dopravu, manipulaci a jeho montáž. Kabelová trasa v jednotlivých podlažích dle výkresové části 03-10.
34 | K | SIL-34 | Kabelový žebřík pro stoupací vedení vč. uchycení kabelů š=400 | m | 30 |  | 0 |  |  |  | snížená |  | 0 | 0 | 0 | 0 | 0 | 4 | K | 1 |  |  |  | ROZPOCET | 0 | 0 | 0 | 0 | 0 | 2 | 0 | 4 | 68
| VV |  | Položka obsahuje dodávku kabelového roštu na třmenové příchytky včetně odbočovacích dílu, spojek a výložníků, kotvícího materiálu, třmenové příchytky, uskladnění, dopravu, manipulaci a jeho montáž. Kabelová trasa v jednotlivých podlažích dle výkresové části 03-10.
35 | K | SIL-35 | Kabelová konstrukce splňující funkční integritu dle vyhlášky 23/2008Sb. Pro požárně bezpečnostní vedení do š=400mm | m | 80 |  | 0 |  |  |  | snížená |  | 0 | 0 | 0 | 0 | 0 | 4 | K | 1 |  |  |  | ROZPOCET | 0 | 0 | 0 | 0 | 0 | 2 | 0 | 4 | 70
| VV |  | Položka obsahuje dodávku kabelového roštu na třmenové příchytky včetně odbočovacích dílu, spojek a výložníků. Kabelová konstrukce splňující funkční integritu dle vyhlášky 23/2008Sb v platném znění a dle PBŘ. Pro požárně bezpečnostní vedení do š=400mm kotvícího materiálu,třmenové příchytky, uskladnění, dopravu, manipulaci a jeho montáž. Kabelová trasa v jednotlivých podlažích dle výkresové části 03-10.
36 | K | SIL-36 | Kabelová lišta pro přívoní vedení ke koncovým zařízením (vypínače, svítidla atd.) v technickcý prostorách | m | 120 |  | 0 |  |  |  | snížená |  | 0 | 0 | 0 | 0 | 0 | 4 | K | 1 |  |  |  | ROZPOCET | 0 | 0 | 0 | 0 | 0 | 2 | 0 | 4 | 72
| VV |  | Položka obsahuje dodávku instalační lišty včetně kotvícího materiálu, upínacích pásek atd, uskladnění, dopravu, manipulaci a její montáž
| D | D4 | Zásuvky, spínače - koncové prvky elektro v design dle architekta - vybrané vývody soustředěny ve |  |  |  | 0 | [5 empty] | 0 |  | 0 |  | 0 | 1 | D | 0 |  |  |  | ROZPOCET | [6 empty] | 0
37 | K | SIL-37 | Zásuvka jednonásobná komplet vč.vícenásobného rámečku 230V/16A, IP20 | ks | 228 |  | 0 |  |  |  | snížená |  | 0 | 0 | 0 | 0 | 0 | 4 | K | 1 |  |  |  | ROZPOCET | 0 | 0 | 0 | 0 | 0 | 2 | 0 | 4 | 74
| VV |  | Položka obsahuje dodávku materiálu a jeho montáž a označení. Instalační koncové prvky rozmístěny v jednotlivých podlažích objektu dle výkresové části 03-10.
38 | K | SIL-38 | Zásuvka jednonásobná komplet vč.vícenásobného rámečku 230V/16A, IP20 v odlišném barevném provedení např.béžová dle arch. napájeno z DA | ks | 30 |  | 0 |  |  |  | snížená |  | 0 | 0 | 0 | 0 | 0 | 4 | K | 1 |  |  |  | ROZPOCET | 0 | 0 | 0 | 0 | 0 | 2 | 0 | 4 | 76
| VV |  | Položka obsahuje dodávku materiálu a jeho montáž a označení. Instalační koncové prvky rozmístěny v jednotlivých podlažích objektu dle výkresové části 03-10.
39 | K | SIL-39 | Zásuvka jednonásobná komplet vč.vícenásobného rámečku 230V/16A, IP44 | ks | 22 |  | 0 |  |  |  | snížená |  | 0 | 0 | 0 | 0 | 0 | 4 | K | 1 |  |  |  | ROZPOCET | 0 | 0 | 0 | 0 | 0 | 2 | 0 | 4 | 78
| VV |  | Položka obsahuje dodávku materiálu a jeho montáž a označení. Instalační koncové prvky rozmístěny v jednotlivých podlažích objektu dle výkresové části 03-10.
40 | K | SIL-40 | Zásuvka jednonásobná s ochrannými clonkami(víčkou - bude upřesněno dle arch.) komplet vč.vícenásobného rámečku 230V/16A, IP20 | ks | 30 |  | 0 |  |  |  | snížená |  | 0 | 0 | 0 | 0 | 0 | 4 | K | 1 |  |  |  | ROZPOCET | 0 | 0 | 0 | 0 | 0 | 2 | 0 | 4 | 80
| VV |  | Položka obsahuje dodávku materiálu a jeho montáž a označení. Instalační koncové prvky rozmístěny v jednotlivých podlažích objektu dle výkresové části 03-10.
41 | K | SIL-41 | Zásuvka 400V/16A | ks | 5 |  | 0 |  |  |  | snížená |  | 0 | 0 | 0 | 0 | 0 | 4 | K | 1 |  |  |  | ROZPOCET | 0 | 0 | 0 | 0 | 0 | 2 | 0 | 4 | 82
| VV |  | Položka obsahuje dodávku materiálu a jeho montáž a označení. Instalační koncové prvky rozmístěny v jednotlivých podlažích objektu dle výkresové části 03-10.
42 | K | SIL-42 | Přepínač sériový řaz.5 komplet vč.rámečku, přístroj, klapka, 230V/10, IP20 | ks | 12 |  | 0 |  |  |  | snížená |  | 0 | 0 | 0 | 0 | 0 | 4 | K | 1 |  |  |  | ROZPOCET | 0 | 0 | 0 | 0 | 0 | 2 | 0 | 4 | 84
| VV |  | Položka obsahuje dodávku materiálu a jeho montáž a označení. Instalační koncové prvky rozmístěny v jednotlivých podlažích objektu dle výkresové části 03-10.
43 | K | SIL-43 | Spínač jednopólový řaz.1 komplet vč.rámečku,přistroj, klapka, 230V/10A, IP20 | ks | 60 |  | 0 |  |  |  | snížená |  | 0 | 0 | 0 | 0 | 0 | 4 | K | 1 |  |  |  | ROZPOCET | 0 | 0 | 0 | 0 | 0 | 2 | 0 | 4 | 86
| VV |  | Položka obsahuje dodávku materiálu a jeho montáž a označení. Instalační koncové prvky rozmístěny v jednotlivých podlažích objektu dle výkresové části 03-10.
44 | K | SIL-44 | Spínač jednopólový řaz.1 komplet vč.rámečku,přistroj, klapka, 230V/10A, IP44 | ks | 5 |  | 0 |  |  |  | snížená |  | 0 | 0 | 0 | 0 | 0 | 4 | K | 1 |  |  |  | ROZPOCET | 0 | 0 | 0 | 0 | 0 | 2 | 0 | 4 | 88
| VV |  | Položka obsahuje dodávku materiálu a jeho montáž a označení. Instalační koncové prvky rozmístěny v jednotlivých podlažích objektu dle výkresové části 03-10.
45 | K | SIL-45 | Přepínač střídavý dvojitý řaz.6+6 komplet vč.rámečku, přístroj, klapka 230V/10A, IP20 | ks | 4 |  | 0 |  |  |  | snížená |  | 0 | 0 | 0 | 0 | 0 | 4 | K | 1 |  |  |  | ROZPOCET | 0 | 0 | 0 | 0 | 0 | 2 | 0 | 4 | 90
| VV |  | Položka obsahuje dodávku materiálu a jeho montáž a označení. Instalační koncové prvky rozmístěny v jednotlivých podlažích objektu dle výkresové části 03-10.
46 | K | SIL-46 | Přepínač střídavý řaz.6 komplet vč.rámečku, přístroj, klapka 230V/10A, IP20 | ks | 38 |  | 0 |  |  |  | snížená |  | 0 | 0 | 0 | 0 | 0 | 4 | K | 1 |  |  |  | ROZPOCET | 0 | 0 | 0 | 0 | 0 | 2 | 0 | 4 | 92
| VV |  | Položka obsahuje dodávku materiálu a jeho montáž a označení. Instalační koncové prvky rozmístěny v jednotlivých podlažích objektu dle výkresové části 03-10.
47 | K | SIL-47 | Přepínač střídavý řaz.6 komplet vč.rámečku, přístroj, klapka 230V/10A, IP44 | ks | 10 |  | 0 |  |  |  | snížená |  | 0 | 0 | 0 | 0 | 0 | 4 | K | 1 |  |  |  | ROZPOCET | 0 | 0 | 0 | 0 | 0 | 2 | 0 | 4 | 94
| VV |  | Položka obsahuje dodávku materiálu a jeho montáž a označení. Instalační koncové prvky rozmístěny v jednotlivých podlažích objektu dle výkresové části 03-10.
48 | K | SIL-48 | Přepínač křížový řaz.7 komplet vč.rámečku, přístroj, klapka 230V/10A, IP20 | ks | 13 |  | 0 |  |  |  | snížená |  | 0 | 0 | 0 | 0 | 0 | 4 | K | 1 |  |  |  | ROZPOCET | 0 | 0 | 0 | 0 | 0 | 2 | 0 | 4 | 96
| VV |  | Položka obsahuje dodávku materiálu a jeho montáž a označení. Instalační koncové prvky rozmístěny v jednotlivých podlažích objektu dle výkresové části 03-10.
49 | K | SIL-49 | Soumrakový spínač se snímačem pohybu, čidlo 180st. 5-1000lx, 2s-32min - kvalitní ovladač | ks | 30 |  | 0 |  |  |  | snížená |  | 0 | 0 | 0 | 0 | 0 | 4 | K | 1 |  |  |  | ROZPOCET | 0 | 0 | 0 | 0 | 0 | 2 | 0 | 4 | 98
| VV |  | Položka obsahuje dodávku materiálu a jeho montáž a označení. Instalační koncové prvky rozmístěny v jednotlivých podlažích objektu dle výkresové části 03-10.
50 | K | SIL-50 | Tlačítko pro ovládání osvětlení komplet vč.rámečku, přístroj, klapka 230V/10A, IP20 | ks | 47 |  | 0 |  |  |  | snížená |  | 0 | 0 | 0 | 0 | 0 | 4 | K | 1 |  |  |  | ROZPOCET | 0 | 0 | 0 | 0 | 0 | 2 | 0 | 4 | 100
| VV |  | Položka obsahuje dodávku materiálu a jeho montáž a označení. Instalační koncové prvky rozmístěny v jednotlivých podlažích objektu dle výkresové části 03-10.
51 | K | SIL-51 | Tlačítko pro ovládání osvětlení komplet vč.rámečku, přístroj, klapka 230V/10A, IP20 brevně odlišné dle arch. | ks | 14 |  | 0 |  |  |  | snížená |  | 0 | 0 | 0 | 0 | 0 | 4 | K | 1 |  |  |  | ROZPOCET | 0 | 0 | 0 | 0 | 0 | 2 | 0 | 4 | 102
| VV |  | Položka obsahuje dodávku materiálu a jeho montáž a označení. Instalační koncové prvky rozmístěny v jednotlivých podlažích objektu dle výkresové části 03-10.
52 | K | SIL-52 | Typové bezpečnostní "prosklené" tlačítko BEZPEČNOSTNÍ VYPNUTÍ technologie kuchyně, prádelna | ks | 1 |  | 0 |  |  |  | snížená |  | 0 | 0 | 0 | 0 | 0 | 4 | K | 1 |  |  |  | ROZPOCET | 0 | 0 | 0 | 0 | 0 | 2 | 0 | 4 | 104
| VV |  | Položka obsahuje dodávku materiálu a jeho montáž a označení. Instalační koncové prvky rozmístěny v jednotlivých podlažích objektu dle výkresové části 03-10.
53 | K | SIL-53 | Výkonový vypínač 400V/50A | ks | 2 |  | 0 |  |  |  | snížená |  | 0 | 0 | 0 | 0 | 0 | 4 | K | 1 |  |  |  | ROZPOCET | 0 | 0 | 0 | 0 | 0 | 2 | 0 | 4 | 106
| VV |  | Položka obsahuje dodávku materiálu a jeho montáž a označení. Instalační koncové prvky rozmístěny v jednotlivých podlažích objektu dle výkresové části 03-10.
54 | K | SIL-54 | Výkonový vypínač 400V/32A | ks | 3 |  | 0 |  |  |  | snížená |  | 0 | 0 | 0 | 0 | 0 | 4 | K | 1 |  |  |  | ROZPOCET | 0 | 0 | 0 | 0 | 0 | 2 | 0 | 4 | 108
| VV |  | Položka obsahuje dodávku materiálu a jeho montáž a označení. Instalační koncové prvky rozmístěny v jednotlivých podlažích objektu dle výkresové části 03-10.
55 | K | SIL-55 | Výkonový vypínač 400V/16A | ks | 1 |  | 0 |  |  |  | snížená |  | 0 | 0 | 0 | 0 | 0 | 4 | K | 1 |  |  |  | ROZPOCET | 0 | 0 | 0 | 0 | 0 | 2 | 0 | 4 | 110
| VV |  | Položka obsahuje dodávku materiálu a jeho montáž a označení. Instalační koncové prvky rozmístěny v jednotlivých podlažích objektu dle výkresové části 03-10.
56 | K | SIL-56 | Krabice univerzální KU68 + pro vícenásobné rámečky | ks | 750 |  | 0 |  |  |  | snížená |  | 0 | 0 | 0 | 0 | 0 | 4 | K | 1 |  |  |  | ROZPOCET | 0 | 0 | 0 | 0 | 0 | 2 | 0 | 4 | 112
| VV |  | Položka obsahuje dodávku materiálu a jeho montáž a označení. Instalační koncové prvky rozmístěny v jednotlivých podlažích objektu dle výkresové části 03-10.
| D | D5 | Centrální nouzový bateriový systém |  |  |  | 0 | [5 empty] | 0 |  | 0 |  | 0 | 1 | D | 0 |  |  |  | ROZPOCET | [6 empty] | 0
57 | K | SIL-57 | Monitor výpadku napájení do světelných rozvaděčů | ks | 4 |  | 0 |  |  |  | snížená |  | 0 | 0 | 0 | 0 | 0 | 4 | K | 1 |  |  |  | ROZPOCET | 0 | 0 | 0 | 0 | 0 | 2 | 0 | 4 | 114
| VV |  | Položka obsahuje dodávku komponent do jednotlivých světelných rozvaděčů, montáž, manipulaci, uskladnění, dopravu , připojení a zkoušky. Viz. příloha číslo 13-28
58 | K | SIL-58 | NA Svítidlo s jednostranným pikto. 25m, přisazené, IP44 | ks | 31 |  | 0 |  |  |  | snížená |  | 0 | 0 | 0 | 0 | 0 | 4 | K | 1 |  |  |  | ROZPOCET | 0 | 0 | 0 | 0 | 0 | 2 | 0 | 4 | 116
| VV |  | Položka obsahuje dodávku, uskladnění, manipulaci a montáž svítidla včetně příslušenství a recyklačních poplatků. Svítidla rozmístěna v jednotlivých podlažích objektu dle výkresové části 03-10
59 | K | SIL-59 | NB Svítidlo s dvoustrannm pikto. 25m, přisazené, IP44 | ks | 9 |  | 0 |  |  |  | snížená |  | 0 | 0 | 0 | 0 | 0 | 4 | K | 1 |  |  |  | ROZPOCET | 0 | 0 | 0 | 0 | 0 | 2 | 0 | 4 | 118
| VV |  | Položka obsahuje dodávku, uskladnění, manipulaci a montáž svítidla včetně příslušenství a recyklačních poplatků. Svítidla rozmístěna v jednotlivých podlažích objektu dle výkresové části 03-10
60 | K | SIL-60 | NC Svítidlo s asymerickou optikou přisazené, IP20 | ks | 10 |  | 0 |  |  |  | snížená |  | 0 | 0 | 0 | 0 | 0 | 4 | K | 1 |  |  |  | ROZPOCET | 0 | 0 | 0 | 0 | 0 | 2 | 0 | 4 | 120
| VV |  | Položka obsahuje dodávku, uskladnění, manipulaci a montáž svítidla včetně příslušenství a recyklačních poplatků. Svítidla rozmístěna v jednotlivých podlažích objektu dle výkresové části 03-10
61 | K | SIL-61 | ND Svítidlo se symerickou optikou přisazené, IP20 | ks | 15 |  | 0 |  |  |  | snížená |  | 0 | 0 | 0 | 0 | 0 | 4 | K | 1 |  |  |  | ROZPOCET | 0 | 0 | 0 | 0 | 0 | 2 | 0 | 4 | 122
| VV |  | Položka obsahuje dodávku, uskladnění, manipulaci a montáž svítidla včetně příslušenství a recyklačních poplatků. Svítidla rozmístěna v jednotlivých podlažích objektu dle výkresové části 03-10
62 | K | SIL-62 | NE Svítidlo s asymerickou optikou pro PBZ přisazené, IP20 | ks | 9 |  | 0 |  |  |  | snížená |  | 0 | 0 | 0 | 0 | 0 | 4 | K | 1 |  |  |  | ROZPOCET | 0 | 0 | 0 | 0 | 0 | 2 | 0 | 4 | 124
| VV |  | Položka obsahuje dodávku, uskladnění, manipulaci a montáž svítidla včetně příslušenství a recyklačních poplatků. Svítidla rozmístěna v jednotlivých podlažích objektu dle výkresové části 03-10
63 | K | SIL-63 | NF Svítidlo s jednostranným pikto. 25m, přisazené, IP65 | ks | 8 |  | 0 |  |  |  | snížená |  | 0 | 0 | 0 | 0 | 0 | 4 | K | 1 |  |  |  | ROZPOCET | 0 | 0 | 0 | 0 | 0 | 2 | 0 | 4 | 126
| VV |  | Položka obsahuje dodávku, uskladnění, manipulaci a montáž svítidla včetně příslušenství a recyklačních poplatků. Svítidla rozmístěna v jednotlivých podlažích objektu dle výkresové části 03-10
64 | K | SIL-64 | NH Svítidlo s asymerickou optikou pro PBZ přisazené, IP65 | ks | 3 |  | 0 |  |  |  | snížená |  | 0 | 0 | 0 | 0 | 0 | 4 | K | 1 |  |  |  | ROZPOCET | 0 | 0 | 0 | 0 | 0 | 2 | 0 | 4 | 128
| VV |  | Položka obsahuje dodávku, uskladnění, manipulaci a montáž svítidla včetně příslušenství a recyklačních poplatků. Svítidla rozmístěna v jednotlivých podlažích objektu dle výkresové části 03-10
| D | D6 | Svítidla dle požadavku architekta, přesný typ, barevné provedení bude upřesněn architektem viz. vizu |  |  |  | 0 | [5 empty] | 0 |  | 0 |  | 0 | 1 | D | 0 |  |  |  | ROZPOCET | [6 empty] | 0
65 | K | SIL-65 | CH-Led svítidlo přisazené nástěnné stropní kruhové/koule průměr 400 LED 29W/4000lm, IP20 | ks | 54 |  | 0 |  |  |  | snížená |  | 0 | 0 | 0 | 0 | 0 | 4 | K | 1 |  |  |  | ROZPOCET | 0 | 0 | 0 | 0 | 0 | 2 | 0 | 4 | 130
| VV |  | Položka obsahuje dodávku, uskladnění, manipulaci a montáž svítidla včetně příslušenství a recyklačních poplatků. Svítidla rozmístěna v jednotlivých podlažích objektu dle výkresové části 03-10
66 | K | SIL-66 | K-Led koupelnové nástěnné svítidlokruhové/koule průměr 350 LED 11W/1350lm, IP44 | ks | 8 |  | 0 |  |  |  | snížená |  | 0 | 0 | 0 | 0 | 0 | 4 | K | 1 |  |  |  | ROZPOCET | 0 | 0 | 0 | 0 | 0 | 2 | 0 | 4 | 132
| VV |  | Položka obsahuje dodávku, uskladnění, manipulaci a montáž svítidla včetně příslušenství a recyklačních poplatků. Svítidla rozmístěna v jednotlivých podlažích objektu dle výkresové části 03-10
67 | K | SIL-67 | K1-Led koupelnové stropní svítidlo kruhové průměr 540 LED 56W/7640lm, IP44 | ks | 9 |  | 0 |  |  |  | snížená |  | 0 | 0 | 0 | 0 | 0 | 4 | K | 1 |  |  |  | ROZPOCET | 0 | 0 | 0 | 0 | 0 | 2 | 0 | 4 | 134
| VV |  | Položka obsahuje dodávku, uskladnění, manipulaci a montáž svítidla včetně příslušenství a recyklačních poplatků. Svítidla rozmístěna v jednotlivých podlažích objektu dle výkresové části 03-10
68 | K | SIL-68 | N-nástěnné noční LED světélko | ks | 10 |  | 0 |  |  |  | snížená |  | 0 | 0 | 0 | 0 | 0 | 4 | K | 1 |  |  |  | ROZPOCET | 0 | 0 | 0 | 0 | 0 | 2 | 0 | 4 | 136
| VV |  | Položka obsahuje dodávku, uskladnění, manipulaci a montáž svítidla včetně příslušenství a recyklačních poplatků. Svítidla rozmístěna v jednotlivých podlažích objektu dle výkresové části 03-10
69 | K | SIL-69 | P-Led pokojové stropní svítidlo kruhové průměr 590 LED 35W/5010lm, IP20 | ks | 37 |  | 0 |  |  |  | snížená |  | 0 | 0 | 0 | 0 | 0 | 4 | K | 1 |  |  |  | ROZPOCET | 0 | 0 | 0 | 0 | 0 | 2 | 0 | 4 | 138
| VV |  | Položka obsahuje dodávku, uskladnění, manipulaci a montáž svítidla včetně příslušenství a recyklačních poplatků. Svítidla rozmístěna v jednotlivých podlažích objektu dle výkresové části 03-10
70 | K | SIL-70 | P1-Led pokojové stropní svítidlo kruhové průměr 590 LED 53W/7150lm, IP20 | ks | 4 |  | 0 |  |  |  | snížená |  | 0 | 0 | 0 | 0 | 0 | 4 | K | 1 |  |  |  | ROZPOCET | 0 | 0 | 0 | 0 | 0 | 2 | 0 | 4 | 140
| VV |  | Položka obsahuje dodávku, uskladnění, manipulaci a montáž svítidla včetně příslušenství a recyklačních poplatků. Svítidla rozmístěna v jednotlivých podlažích objektu dle výkresové části 03-10
71 | K | SIL-71 | S-Led závěsné atypické svítidlo z ručně vyráběného skla průměr 300 LED 36W/3000lm, IP20 | ks | 12 |  | 0 |  |  |  | snížená |  | 0 | 0 | 0 | 0 | 0 | 4 | K | 1 |  |  |  | ROZPOCET | 0 | 0 | 0 | 0 | 0 | 2 | 0 | 4 | 142
| VV |  | Položka obsahuje dodávku, uskladnění, manipulaci a montáž svítidla včetně příslušenství a recyklačních poplatků. Svítidla rozmístěna v jednotlivých podlažích objektu dle výkresové části 03-10
72 | K | SIL-72 | T-Led stropní přisazené svítidlo s opálovým krytem průměr 480 LED 44W/5000lm, IP20 | ks | 15 |  | 0 |  |  |  | snížená |  | 0 | 0 | 0 | 0 | 0 | 4 | K | 1 |  |  |  | ROZPOCET | 0 | 0 | 0 | 0 | 0 | 2 | 0 | 4 | 144
| VV |  | Položka obsahuje dodávku, uskladnění, manipulaci a montáž svítidla včetně příslušenství a recyklačních poplatků. Svítidla rozmístěna v jednotlivých podlažích objektu dle výkresové části 03-10
73 | K | SIL-73 | T1-Led stropní přisazené svítidlo s opálovým krytem průměr 480 LED 34W/3900lm, IP20 | ks | 23 |  | 0 |  |  |  | snížená |  | 0 | 0 | 0 | 0 | 0 | 4 | K | 1 |  |  |  | ROZPOCET | 0 | 0 | 0 | 0 | 0 | 2 | 0 | 4 | 146
| VV |  | Položka obsahuje dodávku, uskladnění, manipulaci a montáž svítidla včetně příslušenství a recyklačních poplatků. Svítidla rozmístěna v jednotlivých podlažích objektu dle výkresové části 03-10
74 | K | SIL-74 | U-Led designové, závěsné svítidlo průměr 800 LED 38W/2903lm IP20 | ks | 6 |  | 0 |  |  |  | snížená |  | 0 | 0 | 0 | 0 | 0 | 4 | K | 1 |  |  |  | ROZPOCET | 0 | 0 | 0 | 0 | 0 | 2 | 0 | 4 | 148
| VV |  | Položka obsahuje dodávku, uskladnění, manipulaci a montáž svítidla včetně příslušenství a recyklačních poplatků. Svítidla rozmístěna v jednotlivých podlažích objektu dle výkresové části 03-10
75 | K | SIL-75 | V-Led nástěnné svítidlo do venkovního prostoru na fasádu objektu, IP44 | ks | 1 |  | 0 |  |  |  | snížená |  | 0 | 0 | 0 | 0 | 0 | 4 | K | 1 |  |  |  | ROZPOCET | 0 | 0 | 0 | 0 | 0 | 2 | 0 | 4 | 150
| VV |  | Položka obsahuje dodávku, uskladnění, manipulaci a montáž svítidla včetně příslušenství a recyklačních poplatků. Svítidla rozmístěna v jednotlivých podlažích objektu dle výkresové části 03-10
76 | K | SIL-76 | V1-Led stropní svítidlo do venkovního prostoru na fasádu objektu, IP44 | ks | 2 |  | 0 |  |  |  | snížená |  | 0 | 0 | 0 | 0 | 0 | 4 | K | 1 |  |  |  | ROZPOCET | 0 | 0 | 0 | 0 | 0 | 2 | 0 | 4 | 152
| VV |  | Položka obsahuje dodávku, uskladnění, manipulaci a montáž svítidla včetně příslušenství a recyklačních poplatků. Svítidla rozmístěna v jednotlivých podlažích objektu dle výkresové části 03-10
77 | K | SIL-77 | Z-Led designové závěsné svítidlo dle arch., IP20 | ks | 2 |  | 0 |  |  |  | snížená |  | 0 | 0 | 0 | 0 | 0 | 4 | K | 1 |  |  |  | ROZPOCET | 0 | 0 | 0 | 0 | 0 | 2 | 0 | 4 | 154
| VV |  | Položka obsahuje dodávku, uskladnění, manipulaci a montáž svítidla včetně příslušenství a recyklačních poplatků. Svítidla rozmístěna v jednotlivých podlažích objektu dle výkresové části 03-10
78 | K | SIL-78 | ZA-Led designové závěsné svítidlo průměr 500 LED 50W/6890lm, IP20 | ks | 3 |  | 0 |  |  |  | snížená |  | 0 | 0 | 0 | 0 | 0 | 4 | K | 1 |  |  |  | ROZPOCET | 0 | 0 | 0 | 0 | 0 | 2 | 0 | 4 | 156
| VV |  | Položka obsahuje dodávku, uskladnění, manipulaci a montáž svítidla včetně příslušenství a recyklačních poplatků. Svítidla rozmístěna v jednotlivých podlažích objektu dle výkresové části 03-10
79 | K | SIL-79 | LED průmyslové svítidlo do technických prostor 40W/5500lm, IP44 | ks | 6 |  | 0 |  |  |  | snížená |  | 0 | 0 | 0 | 0 | 0 | 4 | K | 1 |  |  |  | ROZPOCET | 0 | 0 | 0 | 0 | 0 | 2 | 0 | 4 | 158
| VV |  | Položka obsahuje dodávku, uskladnění, manipulaci a montáž svítidla včetně příslušenství a recyklačních poplatků. Svítidla rozmístěna v jednotlivých podlažích objektu dle výkresové části 03-10
80 | K | SIL-80 | LED průmyslové svítidlo do technických prostor 32W/4400lm, IP44 | ks | 38 |  | 0 |  |  |  | snížená |  | 0 | 0 | 0 | 0 | 0 | 4 | K | 1 |  |  |  | ROZPOCET | 0 | 0 | 0 | 0 | 0 | 2 | 0 | 4 | 160
| VV |  | Položka obsahuje dodávku, uskladnění, manipulaci a montáž svítidla včetně příslušenství a recyklačních poplatků. Svítidla rozmístěna v jednotlivých podlažích objektu dle výkresové části 03-10
| D | Ostatní | Ostatní |  |  |  | 0 | [5 empty] | 0 |  | 0 |  | 0 | 1 | D | 0 |  |  |  | ROZPOCET | [6 empty] | 0
81 | K | SIL-81 | Kompletní demontáž stávající elektroinstalace(koncové prvky, rozváděče, kabeláž), odvoz, skládkovné atd. | hod | 160 |  | 0 |  |  |  | snížená |  | 0 | 0 | 0 | 0 | 0 | 4 | K | 1 |  |  |  | ROZPOCET | 0 | 0 | 0 | 0 | 0 | 2 | 0 | 4 | 162
| VV |  | Položka obsahuje kompletní demontáž stávající elektroinstalace(koncové prvky, rozváděče, kabeláž), odvoz, skládkovné, ekkologická likvidace, práce na stávajícícm zařízení, pasport stávající rozvodů s ohledem na etapizaci výstavby atd.
82 | K | SIL-82 | Přepojovaní, úprava napojení dle etapizace výstavby, provizorní připojení atd., pasport stávajících rozvodů | hod | 40 |  | 0 |  |  |  | snížená |  | 0 | 0 | 0 | 0 | 0 | 4 | K | 1 |  |  |  | ROZPOCET | 0 | 0 | 0 | 0 | 0 | 2 | 0 | 4 | 164
| VV |  | Přepojovaní, úprava napojení dle etapizace výstavby, provizorní připojení atd., pasport stávajících rozvodů | [15 empty] | VV | 2 | 2 | True | 1 | ROZPOCET
83 | K | SIL-83 | Součinnost s profesí MaR - servopohony, čidla atd. dle požadavku VZT a vytápění | kpl | 1 |  | 0 |  |  |  | snížená |  | 0 | 0 | 0 | 0 | 0 | 4 | K | 1 |  |  |  | ROZPOCET | 0 | 0 | 0 | 0 | 0 | 2 | 0 | 4 | 166
| VV |  | Součinnost s profesí MaR - servopohony, čidla atd. dle požadavku VZT a vytápění - koordinace projektů D1.8. silno - D1.11 Mar | [15 empty] | VV | 2 | 2 | True | 1 | ROZPOCET
84 | K | SIL-84 | Drážkování, vrtání prostupů, konstrukce, nika pro rozváděč, atd, likvidace a odvoz materiálu | kpl | 1 |  | 0 |  |  |  | snížená |  | 0 | 0 | 0 | 0 | 0 | 4 | K | 1 |  |  |  | ROZPOCET | 0 | 0 | 0 | 0 | 0 | 2 | 0 | 4 | 168
| VV |  | Drážkování, vrtání prostupů, konstrukce, nika pro rozváděč, atd, likvidace a odvoz materiálu - dle výkresové části 03-10 | [15 empty] | VV | 2 | 2 | True | 1 | ROZPOCET
85 | K | SIL-85 | Ostatní drobný el. materiál(kabelové příchytky, kabelové lišty kovové, hmoždinky, šrouby, sádra, chráničky, trubkly pro uložení v podlaze atd) | kpl | 1 |  | 0 |  |  |  | snížená |  | 0 | 0 | 0 | 0 | 0 | 4 | K | 1 |  |  |  | ROZPOCET | 0 | 0 | 0 | 0 | 0 | 2 | 0 | 4 | 170
| VV |  | Položka obsahuje ostatní drobný el. materiál(kabelové příchytky, kabelové lišty kovové, hmoždinky, šrouby, sádra, chráničky, trubkly pro uložení v podlaze atd) | [15 empty] | VV | 2 | 2 | True | 1 | ROZPOCET
86 | K | SIL-86 | Požární těsnění na rozhraní požárních úseků, požární ucpávka | kg | 4 |  | 0 |  |  |  | snížená |  | 0 | 0 | 0 | 0 | 0 | 4 | K | 1 |  |  |  | ROZPOCET | 0 | 0 | 0 | 0 | 0 | 2 | 0 | 4 | 172
| VV |  | Položka obsahuje požární těsnění na rozhraní požárních úseků, požární ucpávka dle projektu PBŘ | [15 empty] | VV | 2 | 2 | True | 1 | ROZPOCET
87 | K | SIL-87 | Zkoušky, revize | hod | 48 |  | 0 |  |  |  | snížená |  | 0 | 0 | 0 | 0 | 0 | 4 | K | 1 |  |  |  | ROZPOCET | 0 | 0 | 0 | 0 | 0 | 2 | 0 | 4 | 174
| VV |  | Položka obsahuje revizi el. zařízení a vypracování revizní zprávy. | [15 empty] | VV | 2 | 2 | True | 1 | ROZPOCET
88 | K | SIL-89 | Montáž | kpl | 1 |  | 0 |  |  |  | snížená |  | 0 | 0 | 0 | 0 | 0 | 4 | K | 1 |  |  |  | ROZPOCET | 0 | 0 | 0 | 0 | 0 | 2 | 0 | 4 | 178
| VV |  | Položka obsahuje veškerou montáž a dodávku na stavbu výše uvedených zařízení a prací, vč. jejich manipulací a uskladnění. | [15 empty] | VV | 2 | 2 | True | 1 | ROZPOCET

## D.1.9 - Elektroinstalace-...
[9 empty] | >> skryté sloupce << | [9 empty] | {4b315629-10cd-4484-affa-f4f815fd400f}
1
| KRYCÍ LIST SOUPISU PRACÍ | [8 empty] | v --- níže se nacházejí doplnkové a pomocné údaje k sestavám --- v | [8 empty] | False
Stavba:
Přestavba a rozšíření domova pro seniory Jiráskova č.p.193 Broumov - CHRÁNĚNÉ BYTY
Objekt:
D.1.9 - Elektroinstalace-slaboproud
| KSO: |  |  |  |  | CC-CZ:
| Místo: |  |  |  |  | Datum: | 4. 3. 2022
| Zadavatel: |  |  |  |  | IČ:
|  | Město Broumov, třída Masarykova 239 |  |  |  | DIČ:
| Uchazeč: |  |  |  |  | IČ: | Vyplň údaj
|  | Vyplň údaj |  |  |  | DIČ: | Vyplň údaj
| Projektant: |  |  |  |  | IČ:
DIČ:
| Zpracovatel: |  |  |  |  | IČ:
DIČ:
Poznámka:
| Cena bez DPH | [5 empty] | 0
|  |  | Základ daně |  |  | Sazba daně | Výše daně
| DPH | základní | 0 |  |  | 21% | 0
|  | snížená | 0 |  |  | 15% | 0
|  | zákl. přenesená | 0 |  |  | 21% | 0
|  | sníž. přenesená | 0 |  |  | 15% | 0
|  | nulová | 0 |  |  | 0% | 0
| Cena s DPH |  |  | v | CZK |  | 0
REKAPITULACE ČLENĚNÍ SOUPISU PRACÍ
Stavba:
Přestavba a rozšíření domova pro seniory Jiráskova č.p.193 Broumov - CHRÁNĚNÉ BYTY
Objekt:
D.1.9 - Elektroinstalace-slaboproud
Místo: | [5 empty] | Datum: | 4. 3. 2022
Zadavatel: |  |  | Město Broumov, třída Masarykova 239 |  |  | Projektant:
Uchazeč: |  |  | Vyplň údaj |  |  | Zpracovatel:
Kód dílu - Popis | [6 empty] | Cena celkem [CZK]
Náklady stavby celkem | [6 empty] | 0 | [12 empty] | -1
| D1 - Strukturovaná kabeláž + telefonní rozvody | [5 empty] | 0
| D2 - Rack | [5 empty] | 0
| D3 - Podružné rozvaděče R-SLB-x | [5 empty] | 0
| D4 - Aktivní prvky /nutné upřesnit před dodávkou s IT uživatele/ | [5 empty] | 0
| D5 - Telefonní ústředna, telefony, interkomy | [5 empty] | 0
| D6 - Datové zásuvky | [5 empty] | 0
| D7 - Kabely, chráničky | [5 empty] | 0
| D8 - Ostatní /datové rozvody/ | [5 empty] | 0
| D9 - EKV, docházkový systém | [5 empty] | 0
| D7 - Kabely, chráničky | [5 empty] | 0
| D10 - Ostatní EKV | [5 empty] | 0
| D11 - AV technika - projektor, plátno, audio | [5 empty] | 0
| D12 - Nouzový zvukový systém - evakuační rozhlas | [5 empty] | 0
| D13 - Aktivní prvky | [5 empty] | 0
| D14 - Reproduktory | [5 empty] | 0
| D7 - Kabely, chráničky | [5 empty] | 0
| D15 - Ostatní | [5 empty] | 0
| D16 - STA - společná televizní anténa | [5 empty] | 0
| D7 - Kabely, chráničky | [5 empty] | 0
| D15 - Ostatní | [5 empty] | 0
| D17 - Nouzový komunikační systém | [5 empty] | 0
| D18 - Kamerový dohled - CCTV /kabeláž a akt. prvky v rámci dat. rozvodů/ | [5 empty] | 0
| D19 - Ostatní /kamerový dohled - CCTV/ | [5 empty] | 0
| D20 - Hlavní kabelové trasy | [5 empty] | 0
| D21 - Ostatní | [5 empty] | 0
SOUPIS PRACÍ
Stavba:
Přestavba a rozšíření domova pro seniory Jiráskova č.p.193 Broumov - CHRÁNĚNÉ BYTY
Objekt:
D.1.9 - Elektroinstalace-slaboproud
Místo: | [5 empty] | Datum: | 4. 3. 2022
Zadavatel: |  |  | Město Broumov, třída Masarykova 239 |  |  | Projektant:
Uchazeč: |  |  | Vyplň údaj |  |  | Zpracovatel:
PČ | Typ | Kód | Popis | MJ | Množství | J.cena [CZK] | Cena celkem [CZK] | Cenová soustava |  |  | DPH | J. Nh [h] | Nh celkem [h] | J. hmotnost [t] | Hmotnost celkem [t] | J. suť [t] | Suť Celkem [t]
Náklady soupisu celkem | [6 empty] | 0 | [5 empty] | 0 |  | 0 |  | 0 |  | D | -1 | [7 empty] | 0
| D | D1 | Strukturovaná kabeláž + telefonní rozvody |  |  |  | 0 | [5 empty] | 0 |  | 0 |  | 0 | 1 | D | 0 | ROZPOCET | [6 empty] | 0
| D | D2 | Rack |  |  |  | 0 | [5 empty] | 0 |  | 0 |  | 0 | 1 | D | 1 | ROZPOCET | [6 empty] | 0
1 | K | SLA-1 | rack 19",45U 800x800mm, vč podstavce ventil jednotky | ks | 1 |  | 0 |  |  |  | snížená |  | 0 | 0 | 0 | 0 | 0 | 4 | K | 2 | ROZPOCET | 0 | 0 | 0 | 0 | 0 | 2 | 0 | 4 | 2
2 | K | SLA-2 | patch panel 19" 24xRJ45 cat.6 FTP - komplet vč. keystone | ks | 7 |  | 0 |  |  |  | snížená |  | 0 | 0 | 0 | 0 | 0 | 4 | K | 2 | ROZPOCET | 0 | 0 | 0 | 0 | 0 | 2 | 0 | 4 | 4
3 | K | SLA-3 | patch panel telefonní 25xRJ45 cat.3 - komplet vč. keystone | ks | 1 |  | 0 |  |  |  | snížená |  | 0 | 0 | 0 | 0 | 0 | 4 | K | 2 | ROZPOCET | 0 | 0 | 0 | 0 | 0 | 2 | 0 | 4 | 6
4 | K | SLA-4 | 19" napájecí lišta s přepěť ochranou "D" 230V do dat. rozvaděče | ks | 1 |  | 0 |  |  |  | snížená |  | 0 | 0 | 0 | 0 | 0 | 4 | K | 2 | ROZPOCET | 0 | 0 | 0 | 0 | 0 | 2 | 0 | 4 | 8
| D | D3 | Podružné rozvaděče R-SLB-x |  |  |  | 0 | [5 empty] | 0 |  | 0 |  | 0 | 1 | D | 1 | ROZPOCET | [6 empty] | 0
5 | K | SLA-5 | rozvaděč š.600x700mm hl.150mm (R-SLB-x páteřní rozvody) | ks | 3 |  | 0 |  |  |  | snížená |  | 0 | 0 | 0 | 0 | 0 | 4 | K | 2 | ROZPOCET | 0 | 0 | 0 | 0 | 0 | 2 | 0 | 4 | 10
6 | K | SLA-6 | montážní deska do rozvaděče | ks | 3 |  | 0 |  |  |  | snížená |  | 0 | 0 | 0 | 0 | 0 | 4 | K | 2 | ROZPOCET | 0 | 0 | 0 | 0 | 0 | 2 | 0 | 4 | 12
7 | K | SLA-7 | zásuvka 230V do rozvaděče s přepěťovou ochranou "D" | ks | 3 |  | 0 |  |  |  | snížená |  | 0 | 0 | 0 | 0 | 0 | 4 | K | 2 | ROZPOCET | 0 | 0 | 0 | 0 | 0 | 2 | 0 | 4 | 14
| D | D4 | Aktivní prvky /nutné upřesnit před dodávkou s IT uživatele/ |  |  |  | 0 | [5 empty] | 0 |  | 0 |  | 0 | 1 | D | 1 | ROZPOCET | [6 empty] | 0
8 | K | SLA-8 | Switch Gigabit, 48port 10/100/1000, 4x SFP, 802.3at PoE+ na 24 portech, PoE výkon15,5W/port, Smart Managed (web, SNMP, DNA utility) | ks | 2 |  | 0 |  |  |  | snížená |  | 0 | 0 | 0 | 0 | 0 | 4 | K | 2 | ROZPOCET | 0 | 0 | 0 | 0 | 0 | 2 | 0 | 4 | 16
9 | K | SLA-9 | SFP modul 10GB | ks | 4 |  | 0 |  |  |  | snížená |  | 0 | 0 | 0 | 0 | 0 | 4 | K | 2 | ROZPOCET | 0 | 0 | 0 | 0 | 0 | 2 | 0 | 4 | 18
10 | K | SLA-10 | WiFi Access Controller | ks | 1 |  | 0 |  |  |  | snížená |  | 0 | 0 | 0 | 0 | 0 | 4 | K | 2 | ROZPOCET | 0 | 0 | 0 | 0 | 0 | 2 | 0 | 4 | 20
11 | K | SLA-11 | WiFi Access Point 2,4+5GHz 802.11a/b/g/n/ac až 867Mbps, Dualband, PoE, 2x GLAN, WPS, centrální správa AP, vč. licencí | ks | 6 |  | 0 |  |  |  | snížená |  | 0 | 0 | 0 | 0 | 0 | 4 | K | 2 | ROZPOCET | 0 | 0 | 0 | 0 | 0 | 2 | 0 | 4 | 22
| D | D5 | Telefonní ústředna, telefony, interkomy |  |  |  | 0 | [5 empty] | 0 |  | 0 |  | 0 | 1 | D | 1 | ROZPOCET | [6 empty] | 0
12 | K | SLA-12 | základní IP telefon, grafický nepodsvícený LCD, 1 SIP účet, HD Voice, PoE napájení | ks | 8 |  | 0 |  |  |  | snížená |  | 0 | 0 | 0 | 0 | 0 | 4 | K | 2 | ROZPOCET | 0 | 0 | 0 | 0 | 0 | 2 | 0 | 4 | 24
13 | K | SLA-13 | manažerský IP, PoE, 4,3" bar. LCD, 27 prog.tl., GigE | ks | 3 |  | 0 |  |  |  | snížená |  | 0 | 0 | 0 | 0 | 0 | 4 | K | 2 | ROZPOCET | 0 | 0 | 0 | 0 | 0 | 2 | 0 | 4 | 26
14 | K | SLA-14 | vstupní zvonkové videotablo 4x tlačítko, IP65 vč. mont krabice a příslušenství | ks | 3 |  | 0 |  |  |  | snížená |  | 0 | 0 | 0 | 0 | 0 | 4 | K | 2 | ROZPOCET | 0 | 0 | 0 | 0 | 0 | 2 | 0 | 4 | 28
| D | D6 | Datové zásuvky |  |  |  | 0 | [5 empty] | 0 |  | 0 |  | 0 | 1 | D | 1 | ROZPOCET | [6 empty] | 0
15 | K | SLA-15 | datová dvouzásuvka design cat.6 UTP - komplet design dle NN | ks | 38 |  | 0 |  |  |  | snížená |  | 0 | 0 | 0 | 0 | 0 | 4 | K | 2 | ROZPOCET | 0 | 0 | 0 | 0 | 0 | 2 | 0 | 4 | 30
16 | K | SLA-16 | datová zásuvka design cat.6 UTP - komplet design dle NN | ks | 28 |  | 0 |  |  |  | snížená |  | 0 | 0 | 0 | 0 | 0 | 4 | K | 2 | ROZPOCET | 0 | 0 | 0 | 0 | 0 | 2 | 0 | 4 | 32
| D | D7 | Kabely, chráničky |  |  |  | 0 | [5 empty] | 0 |  | 0 |  | 0 | 1 | D | 1 | ROZPOCET | [6 empty] | 0
17 | K | SLA-17 | kabel UTP cat.6 - interiér | m | 9880 |  | 0 |  |  |  | snížená |  | 0 | 0 | 0 | 0 | 0 | 4 | K | 2 | ROZPOCET | 0 | 0 | 0 | 0 | 0 | 2 | 0 | 4 | 34
18 | K | SLA-18 | kabel UTP cat.6 - venkovní | m | 380 |  | 0 |  |  |  | snížená |  | 0 | 0 | 0 | 0 | 0 | 4 | K | 2 | ROZPOCET | 0 | 0 | 0 | 0 | 0 | 2 | 0 | 4 | 36
19 | K | SLA-19 | kabely CYKY 3Cx2,5 | m | 250 |  | 0 |  |  |  | snížená |  | 0 | 0 | 0 | 0 | 0 | 4 | K | 2 | ROZPOCET | 0 | 0 | 0 | 0 | 0 | 2 | 0 | 4 | 38
20 | K | SLA-20 | patch kabel do 1m cat.6 | ks | 70 |  | 0 |  |  |  | snížená |  | 0 | 0 | 0 | 0 | 0 | 4 | K | 2 | ROZPOCET | 0 | 0 | 0 | 0 | 0 | 2 | 0 | 4 | 40
21 | K | SLA-21 | patch kabel do 2m cat.6 | ks | 85 |  | 0 |  |  |  | snížená |  | 0 | 0 | 0 | 0 | 0 | 4 | K | 2 | ROZPOCET | 0 | 0 | 0 | 0 | 0 | 2 | 0 | 4 | 42
22 | K | SLA-22 | ptický patchcord do 2m SM duplex | ks | 2 |  | 0 |  |  |  | snížená |  | 0 | 0 | 0 | 0 | 0 | 4 | K | 2 | ROZPOCET | 0 | 0 | 0 | 0 | 0 | 2 | 0 | 4 | 44
23 | K | SLA-23 | vodič CU 16 ZŽ, pro pospojování | m | 35 |  | 0 |  |  |  | snížená |  | 0 | 0 | 0 | 0 | 0 | 4 | K | 2 | ROZPOCET | 0 | 0 | 0 | 0 | 0 | 2 | 0 | 4 | 46
24 | K | SLA-24 | vodič CU 6 ZŽ, pro pospojování | m | 120 |  | 0 |  |  |  | snížená |  | 0 | 0 | 0 | 0 | 0 | 4 | K | 2 | ROZPOCET | 0 | 0 | 0 | 0 | 0 | 2 | 0 | 4 | 48
25 | K | SLA-25 | el. instal trubka vnější prům. do 25mm např. monoflexsuper (pro dva kabely UTP/FTP cat.6) | m | 2000 |  | 0 |  |  |  | snížená |  | 0 | 0 | 0 | 0 | 0 | 4 | K | 2 | ROZPOCET | 0 | 0 | 0 | 0 | 0 | 2 | 0 | 4 | 50
26 | K | SLA-26 | el. instal trubka vnější prům. 40mm např. monoflexsuper (páteřní rozvod) | m | 130 |  | 0 |  |  |  | snížená |  | 0 | 0 | 0 | 0 | 0 | 4 | K | 2 | ROZPOCET | 0 | 0 | 0 | 0 | 0 | 2 | 0 | 4 | 52
27 | K | SLA-27 | instalační krabice do zdi typu KU68-hluboká | ks | 66 |  | 0 |  |  |  | snížená |  | 0 | 0 | 0 | 0 | 0 | 4 | K | 2 | ROZPOCET | 0 | 0 | 0 | 0 | 0 | 2 | 0 | 4 | 54
28 | K | SLA-28 | krabice typu KT | ks | 6 |  | 0 |  |  |  | snížená |  | 0 | 0 | 0 | 0 | 0 | 4 | K | 2 | ROZPOCET | 0 | 0 | 0 | 0 | 0 | 2 | 0 | 4 | 56
| D | D8 | Ostatní /datové rozvody/ |  |  |  | 0 | [5 empty] | 0 |  | 0 |  | 0 | 1 | D | 1 | ROZPOCET | [6 empty] | 0
29 | K | SLA-29 | měření UTP segmentu vč. protokolu | ks | 152 |  | 0 |  |  |  | snížená |  | 0 | 0 | 0 | 0 | 0 | 4 | K | 2 | ROZPOCET | 0 | 0 | 0 | 0 | 0 | 2 | 0 | 4 | 58
30 | K | SLA-30 | Měření signálu WiFi před instalací a po instalaci AP vč. protokolu | hod | 4 |  | 0 |  |  |  | snížená |  | 0 | 0 | 0 | 0 | 0 | 4 | K | 2 | ROZPOCET | 0 | 0 | 0 | 0 | 0 | 2 | 0 | 4 | 60
31 | K | SLA-31 | Instalace a konfigurace WiFi | hod | 4 |  | 0 |  |  |  | snížená |  | 0 | 0 | 0 | 0 | 0 | 4 | K | 2 | ROZPOCET | 0 | 0 | 0 | 0 | 0 | 2 | 0 | 4 | 62
32 | K | SLA-32 | přepojení datových rozvodů z důvodu etapizace | hod | 168 |  | 0 |  |  |  | snížená |  | 0 | 0 | 0 | 0 | 0 | 4 | K | 2 | ROZPOCET | 0 | 0 | 0 | 0 | 0 | 2 | 0 | 4 | 64
33 | K | SLA-33 | Konfigurace aktivních prvků - zákl. nastavení - IPS, VLAN, routing, VPN | hod | 16 |  | 0 |  |  |  | snížená |  | 0 | 0 | 0 | 0 | 0 | 4 | K | 2 | ROZPOCET | 0 | 0 | 0 | 0 | 0 | 2 | 0 | 4 | 66
| D | D9 | EKV, docházkový systém |  |  |  | 0 | [5 empty] | 0 |  | 0 |  | 0 | 1 | D | 0 | ROZPOCET | [6 empty] | 0
34 | K | SLA-34 | IP čtečka EKV, biometrie otisk prstů | ks | 6 |  | 0 |  |  |  | snížená |  | 0 | 0 | 0 | 0 | 0 | 4 | K | 1 | ROZPOCET | 0 | 0 | 0 | 0 | 0 | 2 | 0 | 4 | 68
35 | K | SLA-35 | dveřní kontakt | ks | 6 |  | 0 |  |  |  | snížená |  | 0 | 0 | 0 | 0 | 0 | 4 | K | 1 | ROZPOCET | 0 | 0 | 0 | 0 | 0 | 2 | 0 | 4 | 70
36 | K | SLA-36 | čip - typ dle projektové dokumentace | ks | 60 |  | 0 |  |  |  | snížená |  | 0 | 0 | 0 | 0 | 0 | 4 | K | 1 | ROZPOCET | 0 | 0 | 0 | 0 | 0 | 2 | 0 | 4 | 72
37 | K | SLA-37 | elektromechanický zámek, komplet vč. kování a příslušenství (protiplech, dělený čtyřhran, pruchodka, kabel...) | ks | 6 |  | 0 |  |  |  | snížená |  | 0 | 0 | 0 | 0 | 0 | 4 | K | 1 | ROZPOCET | 0 | 0 | 0 | 0 | 0 | 2 | 0 | 4 | 74
38 | K | SLA-38 | zálohovaný napájecí zdroj 24V/5A | ks | 2 |  | 0 |  |  |  | snížená |  | 0 | 0 | 0 | 0 | 0 | 4 | K | 1 | ROZPOCET | 0 | 0 | 0 | 0 | 0 | 2 | 0 | 4 | 76
39 | K | SLA-39 | docházkový terminál vč. licence | ks | 1 |  | 0 |  |  |  | snížená |  | 0 | 0 | 0 | 0 | 0 | 4 | K | 1 | ROZPOCET | 0 | 0 | 0 | 0 | 0 | 2 | 0 | 4 | 78
| D | D7 | Kabely, chráničky |  |  |  | 0 | [5 empty] | 0 |  | 0 |  | 0 | 1 | D | 1 | ROZPOCET | [6 empty] | 0
40 | K | SLA-40 | kabely CYKY 2x2,5 (napájení el. zámků) | m | 230 |  | 0 |  |  |  | snížená |  | 0 | 0 | 0 | 0 | 0 | 4 | K | 2 | ROZPOCET | 0 | 0 | 0 | 0 | 0 | 2 | 0 | 4 | 80
41 | K | SLA-41 | přepojovací box vč. svorkovnice | ks | 6 |  | 0 |  |  |  | snížená |  | 0 | 0 | 0 | 0 | 0 | 4 | K | 2 | ROZPOCET | 0 | 0 | 0 | 0 | 0 | 2 | 0 | 4 | 82
| D | D10 | Ostatní EKV |  |  |  | 0 | [5 empty] | 0 |  | 0 |  | 0 | 1 | D | 1 | ROZPOCET | [6 empty] | 0
42 | K | SLA-42 | programování, oživení, nastavení | hod | 12 |  | 0 |  |  |  | snížená |  | 0 | 0 | 0 | 0 | 0 | 4 | K | 2 | ROZPOCET | 0 | 0 | 0 | 0 | 0 | 2 | 0 | 4 | 84
43 | K | SLA-43 | úprava stáv dveří pro instalaci EMZ | ks | 6 |  | 0 |  |  |  | snížená |  | 0 | 0 | 0 | 0 | 0 | 4 | K | 2 | ROZPOCET | 0 | 0 | 0 | 0 | 0 | 2 | 0 | 4 | 86
| D | D11 | AV technika - projektor, plátno, audio |  |  |  | 0 | [5 empty] | 0 |  | 0 |  | 0 | 1 | D | 0 | ROZPOCET | [6 empty] | 0
44 | K | SLA-44 | projekční plátno přenosné na stojanu cca 3x2m | ks | 1 |  | 0 |  |  |  | snížená |  | 0 | 0 | 0 | 0 | 0 | 4 | K | 1 | ROZPOCET | 0 | 0 | 0 | 0 | 0 | 2 | 0 | 4 | 88
45 | K | SLA-45 | Projektor DLP, Full HD (1920x1080), 2500 ANSI lm, kontrast 20000:1, VGA, 2x HDMI, RJ45, USB, repro (NBD On-Site) vč. kabeláže | ks | 1 |  | 0 |  |  |  | snížená |  | 0 | 0 | 0 | 0 | 0 | 4 | K | 1 | ROZPOCET | 0 | 0 | 0 | 0 | 0 | 2 | 0 | 4 | 90
46 | K | SLA-46 | propojovací kabely (HDMI, DVI, AUDIO) | sada | 1 |  | 0 |  |  |  | snížená |  | 0 | 0 | 0 | 0 | 0 | 4 | K | 1 | ROZPOCET | 0 | 0 | 0 | 0 | 0 | 2 | 0 | 4 | 92
| D | D12 | Nouzový zvukový systém - evakuační rozhlas |  |  |  | 0 | [5 empty] | 0 |  | 0 |  | 0 | 1 | D | 0 | ROZPOCET | [6 empty] | 0
| D | D13 | Aktivní prvky |  |  |  | 0 | [5 empty] | 0 |  | 0 |  | 0 | 1 | D | 1 | ROZPOCET | [6 empty] | 0
47 | K | SLA-47 | digitální hlásící a ovládací stanice (15 tlačítek) | ks | 2 |  | 0 |  |  |  | snížená |  | 0 | 0 | 0 | 0 | 0 | 4 | K | 2 | ROZPOCET | 0 | 0 | 0 | 0 | 0 | 2 | 0 | 4 | 94
48 | K | SLA-48 | skříňka pro jmikrof stanici se zámkem | ks | 1 |  | 0 |  |  |  | snížená |  | 0 | 0 | 0 | 0 | 0 | 4 | K | 2 | ROZPOCET | 0 | 0 | 0 | 0 | 0 | 2 | 0 | 4 | 96
| D | D14 | Reproduktory |  |  |  | 0 | [5 empty] | 0 |  | 0 |  | 0 | 1 | D | 1 | ROZPOCET | [6 empty] | 0
49 | K | SLA-49 | nástěnný reproduktor 1/3/6 W / 100 V bílý vč.pojistek dle ČSN EN 60849 | ks | 60 |  | 0 |  |  |  | snížená |  | 0 | 0 | 0 | 0 | 0 | 4 | K | 2 | ROZPOCET | 0 | 0 | 0 | 0 | 0 | 2 | 0 | 4 | 98
50 | K | SLA-50 | stropní nástěnný reproduktor 1/3/6 W /100V dle ČSN EN 60849 | ks | 8 |  | 0 |  |  |  | snížená |  | 0 | 0 | 0 | 0 | 0 | 4 | K | 2 | ROZPOCET | 0 | 0 | 0 | 0 | 0 | 2 | 0 | 4 | 100
51 | K | SLA-51 | nástěnný reproduktor do hlhka 1/3/6 W / 100 V bílý vč.pojistek dle ČSN EN 60849 | ks | 21 |  | 0 |  |  |  | snížená |  | 0 | 0 | 0 | 0 | 0 | 4 | K | 2 | ROZPOCET | 0 | 0 | 0 | 0 | 0 | 2 | 0 | 4 | 102
| D | D7 | Kabely, chráničky |  |  |  | 0 | [5 empty] | 0 |  | 0 |  | 0 | 1 | D | 1 | ROZPOCET | [6 empty] | 0
52 | K | SLA-52 | kabel typu 1-CHKE-V 2x1,5 dle 23/2008Sb. P-90R | m | 1600 |  | 0 |  |  |  | snížená |  | 0 | 0 | 0 | 0 | 0 | 4 | K | 2 | ROZPOCET | 0 | 0 | 0 | 0 | 0 | 2 | 0 | 4 | 104
53 | K | SLA-53 | Metalický kabel Cat.6 S/FTP "R" B2cas1d0 dle 23/2008Sb. | m | 350 |  | 0 |  |  |  | snížená |  | 0 | 0 | 0 | 0 | 0 | 4 | K | 2 | ROZPOCET | 0 | 0 | 0 | 0 | 0 | 2 | 0 | 4 | 106
54 | K | SLA-54 | systémové a propojovací kabely | kpl. | 1 |  | 0 |  |  |  | snížená |  | 0 | 0 | 0 | 0 | 0 | 4 | K | 2 | ROZPOCET | 0 | 0 | 0 | 0 | 0 | 2 | 0 | 4 | 108
55 | K | SLA-55 | sada montážního příslušenství | kpl. | 1 |  | 0 |  |  |  | snížená |  | 0 | 0 | 0 | 0 | 0 | 4 | K | 2 | ROZPOCET | 0 | 0 | 0 | 0 | 0 | 2 | 0 | 4 | 110
| D | D15 | Ostatní |  |  |  | 0 | [5 empty] | 0 |  | 0 |  | 0 | 1 | D | 1 | ROZPOCET | [6 empty] | 0
56 | K | SLA-56 | zásuvka cat.6a FTP | ks | 2 |  | 0 |  |  |  | snížená |  | 0 | 0 | 0 | 0 | 0 | 4 | K | 2 | ROZPOCET | 0 | 0 | 0 | 0 | 0 | 2 | 0 | 4 | 112
57 | K | SLA-57 | požárně odolné krabice vč. keramické svorkovnice P90-R | ks | 8 |  | 0 |  |  |  | snížená |  | 0 | 0 | 0 | 0 | 0 | 4 | K | 2 | ROZPOCET | 0 | 0 | 0 | 0 | 0 | 2 | 0 | 4 | 114
58 | K | SLA-58 | příchytky jednostranné typu PO GMT dle ZP 27/2008 | ks | 1400 |  | 0 |  |  |  | snížená |  | 0 | 0 | 0 | 0 | 0 | 4 | K | 2 | ROZPOCET | 0 | 0 | 0 | 0 | 0 | 2 | 0 | 4 | 116
59 | K | SLA-59 | příchytky dvojité požární typu PO GMT dle ZP 27/2008 | ks | 800 |  | 0 |  |  |  | snížená |  | 0 | 0 | 0 | 0 | 0 | 4 | K | 2 | ROZPOCET | 0 | 0 | 0 | 0 | 0 | 2 | 0 | 4 | 118
60 | K | SLA-60 | držák GRIP 15 dle ZP 27/2008 | ks | 150 |  | 0 |  |  |  | snížená |  | 0 | 0 | 0 | 0 | 0 | 4 | K | 2 | ROZPOCET | 0 | 0 | 0 | 0 | 0 | 2 | 0 | 4 | 120
61 | K | SLA-61 | Instalace a konfigurace, nastavení | hod | 48 |  | 0 |  |  |  | snížená |  | 0 | 0 | 0 | 0 | 0 | 4 | K | 2 | ROZPOCET | 0 | 0 | 0 | 0 | 0 | 2 | 0 | 4 | 122
62 | K | SLA-62 | Poslechové zkoušky, měření srozumitelnosti dle ČSN EN 50849 vč. protokolu | hod | 12 |  | 0 |  |  |  | snížená |  | 0 | 0 | 0 | 0 | 0 | 4 | K | 2 | ROZPOCET | 0 | 0 | 0 | 0 | 0 | 2 | 0 | 4 | 124
63 | K | SLA-63 | Úprava umístění reproduktorů dle měření | ks | 5 |  | 0 |  |  |  | snížená |  | 0 | 0 | 0 | 0 | 0 | 4 | K | 2 | ROZPOCET | 0 | 0 | 0 | 0 | 0 | 2 | 0 | 4 | 126
| D | D16 | STA - společná televizní anténa |  |  |  | 0 | [5 empty] | 0 |  | 0 |  | 0 | 1 | D | 0 | ROZPOCET | [6 empty] | 0
64 | K | SLA-64 | anténní stožár prům.60mm délka 3m. žárově zinkováno, včetně atyp. ukotvení přes krov | ks | 1 |  | 0 |  |  |  | snížená |  | 0 | 0 | 0 | 0 | 0 | 4 | K | 1 | ROZPOCET | 0 | 0 | 0 | 0 | 0 | 2 | 0 | 4 | 128
65 | K | SLA-65 | parabola sat prům.90cm | ks | 1 |  | 0 |  |  |  | snížená |  | 0 | 0 | 0 | 0 | 0 | 4 | K | 1 | ROZPOCET | 0 | 0 | 0 | 0 | 0 | 2 | 0 | 4 | 130
66 | K | SLA-66 | anténa DVB-T2 | ks | 2 |  | 0 |  |  |  | snížená |  | 0 | 0 | 0 | 0 | 0 | 4 | K | 1 | ROZPOCET | 0 | 0 | 0 | 0 | 0 | 2 | 0 | 4 | 132
67 | K | SLA-67 | anténa VKV (FM) | ks | 1 |  | 0 |  |  |  | snížená |  | 0 | 0 | 0 | 0 | 0 | 4 | K | 1 | ROZPOCET | 0 | 0 | 0 | 0 | 0 | 2 | 0 | 4 | 134
68 | K | SLA-68 | zesilovač SAT - typ dle projektové dokumentace | ks | 1 |  | 0 |  |  |  | snížená |  | 0 | 0 | 0 | 0 | 0 | 4 | K | 1 | ROZPOCET | 0 | 0 | 0 | 0 | 0 | 2 | 0 | 4 | 136
69 | K | SLA-69 | multipřepínač SAT - typ dle projektové dokumentace | ks | 2 |  | 0 |  |  |  | snížená |  | 0 | 0 | 0 | 0 | 0 | 4 | K | 1 | ROZPOCET | 0 | 0 | 0 | 0 | 0 | 2 | 0 | 4 | 138
70 | K | SLA-70 | zdroj - typ dle projektové dokumentace | ks | 1 |  | 0 |  |  |  | snížená |  | 0 | 0 | 0 | 0 | 0 | 4 | K | 1 | ROZPOCET | 0 | 0 | 0 | 0 | 0 | 2 | 0 | 4 | 140
71 | K | SLA-71 | zdroj - typ dle projektové dokumentace | ks | 1 |  | 0 |  |  |  | snížená |  | 0 | 0 | 0 | 0 | 0 | 4 | K | 1 | ROZPOCET | 0 | 0 | 0 | 0 | 0 | 2 | 0 | 4 | 142
72 | K | SLA-72 | quatro LNB | ks | 2 |  | 0 |  |  |  | snížená |  | 0 | 0 | 0 | 0 | 0 | 4 | K | 1 | ROZPOCET | 0 | 0 | 0 | 0 | 0 | 2 | 0 | 4 | 144
73 | K | SLA-73 | držák pro 2 LNB | ks | 1 |  | 0 |  |  |  | snížená |  | 0 | 0 | 0 | 0 | 0 | 4 | K | 1 | ROZPOCET | 0 | 0 | 0 | 0 | 0 | 2 | 0 | 4 | 146
74 | K | SLA-74 | hrubá koaxiální ochrana (bleskojistky) | ks | 10 |  | 0 |  |  |  | snížená |  | 0 | 0 | 0 | 0 | 0 | 4 | K | 1 | ROZPOCET | 0 | 0 | 0 | 0 | 0 | 2 | 0 | 4 | 148
75 | K | SLA-75 | jemná koaxiální ochrana (bleskojistky) | ks | 10 |  | 0 |  |  |  | snížená |  | 0 | 0 | 0 | 0 | 0 | 4 | K | 1 | ROZPOCET | 0 | 0 | 0 | 0 | 0 | 2 | 0 | 4 | 150
76 | K | SLA-76 | zesilovač, rozbočovač, slučovač (VKV,DVB-T) - dle měření signálu | kpl. | 1 |  | 0 |  |  |  | snížená |  | 0 | 0 | 0 | 0 | 0 | 4 | K | 1 | ROZPOCET | 0 | 0 | 0 | 0 | 0 | 2 | 0 | 4 | 152
77 | K | SLA-77 | zásuvka koncová SAT,TV,R - design NN - komplet | ks | 12 |  | 0 |  |  |  | snížená |  | 0 | 0 | 0 | 0 | 0 | 4 | K | 1 | ROZPOCET | 0 | 0 | 0 | 0 | 0 | 2 | 0 | 4 | 154
78 | K | SLA-78 | konektory lisovací | ks | 64 |  | 0 |  |  |  | snížená |  | 0 | 0 | 0 | 0 | 0 | 4 | K | 1 | ROZPOCET | 0 | 0 | 0 | 0 | 0 | 2 | 0 | 4 | 156
79 | K | SLA-79 | instal. box pro koax. ochranu | ks | 1 |  | 0 |  |  |  | snížená |  | 0 | 0 | 0 | 0 | 0 | 4 | K | 1 | ROZPOCET | 0 | 0 | 0 | 0 | 0 | 2 | 0 | 4 | 158
| D | D7 | Kabely, chráničky |  |  |  | 0 | [5 empty] | 0 |  | 0 |  | 0 | 1 | D | 1 | ROZPOCET | [6 empty] | 0
80 | K | SLA-80 | koaxiální kabel 75ohmů 27dB/100m při 2150MHz - venkovní provedení (K2) | m | 200 |  | 0 |  |  |  | snížená |  | 0 | 0 | 0 | 0 | 0 | 4 | K | 2 | ROZPOCET | 0 | 0 | 0 | 0 | 0 | 2 | 0 | 4 | 160
81 | K | SLA-81 | koaxiální kabel 75ohmů 27dB/100m při 2150MHz - vnitřní provedení (K1) | m | 820 |  | 0 |  |  |  | snížená |  | 0 | 0 | 0 | 0 | 0 | 4 | K | 2 | ROZPOCET | 0 | 0 | 0 | 0 | 0 | 2 | 0 | 4 | 162
82 | K | SLA-82 | vodič CU 16 ZŽ, pro pospojování | m | 50 |  | 0 |  |  |  | snížená |  | 0 | 0 | 0 | 0 | 0 | 4 | K | 2 | ROZPOCET | 0 | 0 | 0 | 0 | 0 | 2 | 0 | 4 | 164
83 | K | SLA-83 | instalační krabice do zdi typu KU68-hluboká | ks | 12 |  | 0 |  |  |  | snížená |  | 0 | 0 | 0 | 0 | 0 | 4 | K | 2 | ROZPOCET | 0 | 0 | 0 | 0 | 0 | 2 | 0 | 4 | 166
84 | K | SLA-84 | el. instal trubka vnější do prům. 25mm např. monoflexsuper | m | 500 |  | 0 |  |  |  | snížená |  | 0 | 0 | 0 | 0 | 0 | 4 | K | 2 | ROZPOCET | 0 | 0 | 0 | 0 | 0 | 2 | 0 | 4 | 168
| D | D15 | Ostatní |  |  |  | 0 | [5 empty] | 0 |  | 0 |  | 0 | 1 | D | 1 | ROZPOCET | [6 empty] | 0
85 | K | SLA-85 | prostup střešním pláštěm | ks | 1 |  | 0 |  |  |  | snížená |  | 0 | 0 | 0 | 0 | 0 | 4 | K | 2 | ROZPOCET | 0 | 0 | 0 | 0 | 0 | 2 | 0 | 4 | 170
86 | K | SLA-86 | Instalace a konfigurace, nastavení, úprava návrhu na základě měření | hod | 18 |  | 0 |  |  |  | snížená |  | 0 | 0 | 0 | 0 | 0 | 4 | K | 2 | ROZPOCET | 0 | 0 | 0 | 0 | 0 | 2 | 0 | 4 | 172
87 | K | SLA-87 | měření signálu vč. protokolu | ks | 1 |  | 0 |  |  |  | snížená |  | 0 | 0 | 0 | 0 | 0 | 4 | K | 2 | ROZPOCET | 0 | 0 | 0 | 0 | 0 | 2 | 0 | 4 | 174
88 | K | SLA-88 | měření signálu na zásuvách vč. protokolu | ks | 12 |  | 0 |  |  |  | snížená |  | 0 | 0 | 0 | 0 | 0 | 4 | K | 2 | ROZPOCET | 0 | 0 | 0 | 0 | 0 | 2 | 0 | 4 | 176
| D | D17 | Nouzový komunikační systém |  |  |  | 0 | [5 empty] | 0 |  | 0 |  | 0 | 1 | D | 0 | ROZPOCET | [6 empty] | 0
89 | K | SLA-89 | Adaptér VKJV IP | ks | 1 |  | 0 |  |  |  | snížená |  | 0 | 0 | 0 | 0 | 0 | 4 | K | 1 | ROZPOCET | 0 | 0 | 0 | 0 | 0 | 2 | 0 | 4 | 178
90 | K | SLA-90 | Komunikační jednotka IP | ks | 2 |  | 0 |  |  |  | snížená |  | 0 | 0 | 0 | 0 | 0 | 4 | K | 1 | ROZPOCET | 0 | 0 | 0 | 0 | 0 | 2 | 0 | 4 | 180
91 | K | SLA-91 | Komunikační jednotka s displejem IP | ks | 11 |  | 0 |  |  |  | snížená |  | 0 | 0 | 0 | 0 | 0 | 4 | K | 1 | ROZPOCET | 0 | 0 | 0 | 0 | 0 | 2 | 0 | 4 | 182
92 | K | SLA-92 | Lůžková jednotka IP | ks | 10 |  | 0 |  |  |  | snížená |  | 0 | 0 | 0 | 0 | 0 | 4 | K | 1 | ROZPOCET | 0 | 0 | 0 | 0 | 0 | 2 | 0 | 4 | 184
93 | K | SLA-93 | Napáječ 250W 24V IP | ks | 1 |  | 0 |  |  |  | snížená |  | 0 | 0 | 0 | 0 | 0 | 4 | K | 1 | ROZPOCET | 0 | 0 | 0 | 0 | 0 | 2 | 0 | 4 | 186
94 | K | SLA-94 | Ovladač elektrického zámku IP | ks | 5 |  | 0 |  |  |  | snížená |  | 0 | 0 | 0 | 0 | 0 | 4 | K | 1 | ROZPOCET | 0 | 0 | 0 | 0 | 0 | 2 | 0 | 4 | 188
95 | K | SLA-95 | Sada kamera venkovní IP | ks | 2 |  | 0 |  |  |  | snížená |  | 0 | 0 | 0 | 0 | 0 | 4 | K | 1 | ROZPOCET | 0 | 0 | 0 | 0 | 0 | 2 | 0 | 4 | 190
96 | K | SLA-96 | Signalizační jednotka IP | ks | 2 |  | 0 |  |  |  | snížená |  | 0 | 0 | 0 | 0 | 0 | 4 | K | 1 | ROZPOCET | 0 | 0 | 0 | 0 | 0 | 2 | 0 | 4 | 192
97 | K | SLA-97 | Svítidlo IP | ks | 14 |  | 0 |  |  |  | snížená |  | 0 | 0 | 0 | 0 | 0 | 4 | K | 1 | ROZPOCET | 0 | 0 | 0 | 0 | 0 | 2 | 0 | 4 | 194
98 | K | SLA-98 | Switch modul ZPT (RJ45) IP | ks | 7 |  | 0 |  |  |  | snížená |  | 0 | 0 | 0 | 0 | 0 | 4 | K | 1 | ROZPOCET | 0 | 0 | 0 | 0 | 0 | 2 | 0 | 4 | 196
99 | K | SLA-99 | Táhlo nouzového volání IP | ks | 5 |  | 0 |  |  |  | snížená |  | 0 | 0 | 0 | 0 | 0 | 4 | K | 1 | ROZPOCET | 0 | 0 | 0 | 0 | 0 | 2 | 0 | 4 | 198
100 | K | SLA-100 | Táhlo nouzového volání s tlačíkem IP | ks | 8 |  | 0 |  |  |  | snížená |  | 0 | 0 | 0 | 0 | 0 | 4 | K | 1 | ROZPOCET | 0 | 0 | 0 | 0 | 0 | 2 | 0 | 4 | 200
101 | K | SLA-101 | Vchodová komnikační jednotka venkovní s RFID IP | ks | 2 |  | 0 |  |  |  | snížená |  | 0 | 0 | 0 | 0 | 0 | 4 | K | 1 | ROZPOCET | 0 | 0 | 0 | 0 | 0 | 2 | 0 | 4 | 202
102 | K | SLA-102 | Vchodová komunikační jednotka s RFID IP | ks | 2 |  | 0 |  |  |  | snížená |  | 0 | 0 | 0 | 0 | 0 | 4 | K | 1 | ROZPOCET | 0 | 0 | 0 | 0 | 0 | 2 | 0 | 4 | 204
103 | K | SLA-103 | Závěs LJ s konektorem IP | ks | 10 |  | 0 |  |  |  | snížená |  | 0 | 0 | 0 | 0 | 0 | 4 | K | 1 | ROZPOCET | 0 | 0 | 0 | 0 | 0 | 2 | 0 | 4 | 206
104 | K | SLA-104 | Instalační rámeček malý | ks | 17 |  | 0 |  |  |  | snížená |  | 0 | 0 | 0 | 0 | 0 | 4 | K | 1 | ROZPOCET | 0 | 0 | 0 | 0 | 0 | 2 | 0 | 4 | 208
105 | K | SLA-105 | Instalační rámeček malý (SIJ) | ks | 1 |  | 0 |  |  |  | snížená |  | 0 | 0 | 0 | 0 | 0 | 4 | K | 1 | ROZPOCET | 0 | 0 | 0 | 0 | 0 | 2 | 0 | 4 | 210
106 | K | SLA-106 | Instalační rámeček malý (ZE) | ks | 1 |  | 0 |  |  |  | snížená |  | 0 | 0 | 0 | 0 | 0 | 4 | K | 1 | ROZPOCET | 0 | 0 | 0 | 0 | 0 | 2 | 0 | 4 | 212
107 | K | SLA-107 | Instalační rámeček střední (TPS AVKJV) | ks | 1 |  | 0 |  |  |  | snížená |  | 0 | 0 | 0 | 0 | 0 | 4 | K | 1 | ROZPOCET | 0 | 0 | 0 | 0 | 0 | 2 | 0 | 4 | 214
108 | K | SLA-109 | Instalační rámeček střední (ZLJK) | ks | 10 |  | 0 |  |  |  | snížená |  | 0 | 0 | 0 | 0 | 0 | 4 | K | 1 | ROZPOCET | 0 | 0 | 0 | 0 | 0 | 2 | 0 | 4 | 218
109 | K | SLA-110 | Instalační rámeček střední (ZUR SJD) | ks | 2 |  | 0 |  |  |  | snížená |  | 0 | 0 | 0 | 0 | 0 | 4 | K | 1 | ROZPOCET | 0 | 0 | 0 | 0 | 0 | 2 | 0 | 4 | 220
110 | K | SLA-111 | Instalační rámeček velký (KJ KJD VKJ) | ks | 23 |  | 0 |  |  |  | snížená |  | 0 | 0 | 0 | 0 | 0 | 4 | K | 1 | ROZPOCET | 0 | 0 | 0 | 0 | 0 | 2 | 0 | 4 | 222
111 | K | SLA-112 | Kabel FTP 5E LSOH | m | 690 |  | 0 |  |  |  | snížená |  | 0 | 0 | 0 | 0 | 0 | 4 | K | 1 | ROZPOCET | 0 | 0 | 0 | 0 | 0 | 2 | 0 | 4 | 224
112 | K | SLA-113 | Kabel CHKE-R 2 x 1,5 | m | 100 |  | 0 |  |  |  | snížená |  | 0 | 0 | 0 | 0 | 0 | 4 | K | 1 | ROZPOCET | 0 | 0 | 0 | 0 | 0 | 2 | 0 | 4 | 226
113 | K | SLA-114 | Kabel UTP 5E LSOH | m | 180 |  | 0 |  |  |  | snížená |  | 0 | 0 | 0 | 0 | 0 | 4 | K | 1 | ROZPOCET | 0 | 0 | 0 | 0 | 0 | 2 | 0 | 4 | 228
114 | K | SLA-115 | Konektor RJ45 včetně proměření | ks | 140 |  | 0 |  |  |  | snížená |  | 0 | 0 | 0 | 0 | 0 | 4 | K | 1 | ROZPOCET | 0 | 0 | 0 | 0 | 0 | 2 | 0 | 4 | 230
115 | K | SLA-116 | Kontrola a otestování rozvodného vedení | ks | 1 |  | 0 |  |  |  | snížená |  | 0 | 0 | 0 | 0 | 0 | 4 | K | 1 | ROZPOCET | 0 | 0 | 0 | 0 | 0 | 2 | 0 | 4 | 232
116 | K | SLA-117 | Kontrola provozu a zaškolení | ks | 1 |  | 0 |  |  |  | snížená |  | 0 | 0 | 0 | 0 | 0 | 4 | K | 1 | ROZPOCET | 0 | 0 | 0 | 0 | 0 | 2 | 0 | 4 | 234
117 | K | SLA-118 | Krabice KO97 pod omítku | ks | 23 |  | 0 |  |  |  | snížená |  | 0 | 0 | 0 | 0 | 0 | 4 | K | 1 | ROZPOCET | 0 | 0 | 0 | 0 | 0 | 2 | 0 | 4 | 236
118 | K | SLA-119 | Krabice KT250 | ks | 7 |  | 0 |  |  |  | snížená |  | 0 | 0 | 0 | 0 | 0 | 4 | K | 1 | ROZPOCET | 0 | 0 | 0 | 0 | 0 | 2 | 0 | 4 | 238
119 | K | SLA-120 | Krabice KU68 pod omítku | ks | 96 |  | 0 |  |  |  | snížená |  | 0 | 0 | 0 | 0 | 0 | 4 | K | 1 | ROZPOCET | 0 | 0 | 0 | 0 | 0 | 2 | 0 | 4 | 240
120 | K | SLA-121 | Naprogramování a konfigurace systému | ks | 1 |  | 0 |  |  |  | snížená |  | 0 | 0 | 0 | 0 | 0 | 4 | K | 1 | ROZPOCET | 0 | 0 | 0 | 0 | 0 | 2 | 0 | 4 | 242
121 | K | SLA-122 | SW licence účastníka | ks | 55 |  | 0 |  |  |  | snížená |  | 0 | 0 | 0 | 0 | 0 | 4 | K | 1 | ROZPOCET | 0 | 0 | 0 | 0 | 0 | 2 | 0 | 4 | 244
122 | K | SLA-123 | Trubka HFX prům. 25 mm | m | 730 |  | 0 |  |  |  | snížená |  | 0 | 0 | 0 | 0 | 0 | 4 | K | 1 | ROZPOCET | 0 | 0 | 0 | 0 | 0 | 2 | 0 | 4 | 246
123 | K | SLA-124 | Zkratovací propojka (jumper) | ks | 66 |  | 0 |  |  |  | snížená |  | 0 | 0 | 0 | 0 | 0 | 4 | K | 1 | ROZPOCET | 0 | 0 | 0 | 0 | 0 | 2 | 0 | 4 | 248
| D | D18 | Kamerový dohled - CCTV /kabeláž a akt. prvky v rámci dat. rozvodů/ |  |  |  | 0 | [5 empty] | 0 |  | 0 |  | 0 | 1 | D | 0 | ROZPOCET | [6 empty] | 0
124 | K | SLA-125 | Kamera vnitřní - DOME, IP, 3MPix, D/N, vč. objektivu, drážaku, IR přísvit, PoE | ks | 15 |  | 0 |  |  |  | snížená |  | 0 | 0 | 0 | 0 | 0 | 4 | K | 1 | ROZPOCET | 0 | 0 | 0 | 0 | 0 | 2 | 0 | 4 | 250
125 | K | SLA-126 | Kamera venkovní - IP, 3MPix, D/N, vč. objektivu, drážaku, IR přísvit min. 30m, PoE | ks | 4 |  | 0 |  |  |  | snížená |  | 0 | 0 | 0 | 0 | 0 | 4 | K | 1 | ROZPOCET | 0 | 0 | 0 | 0 | 0 | 2 | 0 | 4 | 252
126 | K | SLA-128 | ovládací klávesnioce CCTV+24"LCD do racku | ks | 1 |  | 0 |  |  |  | snížená |  | 0 | 0 | 0 | 0 | 0 | 4 | K | 1 | ROZPOCET | 0 | 0 | 0 | 0 | 0 | 2 | 0 | 4 | 256
127 | K | SLA-129 | 32"- LCD moniotr, 24/7, 4K, VGA, DVI, HDMI, 230VAC, 50/60 HZ, vč. držáku na stěnu | ks | 1 |  | 0 |  |  |  | snížená |  | 0 | 0 | 0 | 0 | 0 | 4 | K | 1 | ROZPOCET | 0 | 0 | 0 | 0 | 0 | 2 | 0 | 4 | 258
128 | K | SLA-130 | PC: 1× procesor 2,9 GHz, turbo boost 4,8GHz, 16MB cache, 8C/16T (65W) 1× paměť 16GB DDR4-2666 1× grafická karta 2GB GDDR6, PCIe 3.0 x16, 3x DP, 1×USB-C, USB-C - DP adaptér, HDD 2TB 1× integrovaná síťová karta 1× klávesnice USB, myš USB 1× OS Windows 10 Pro 64bit | ks | 1 |  | 0 |  |  |  | snížená |  | 0 | 0 | 0 | 0 | 0 | 4 | K | 1 | ROZPOCET | 0 | 0 | 0 | 0 | 0 | 2 | 0 | 4 | 260
129 | K | SLA-131 | dvoustupňová přepěťová ochrana | ks | 4 |  | 0 |  |  |  | snížená |  | 0 | 0 | 0 | 0 | 0 | 4 | K | 1 | ROZPOCET | 0 | 0 | 0 | 0 | 0 | 2 | 0 | 4 | 262
| D | D19 | Ostatní /kamerový dohled - CCTV/ |  |  |  | 0 | [5 empty] | 0 |  | 0 |  | 0 | 1 | D | 1 | ROZPOCET | [6 empty] | 0
130 | K | SLA-132 | Konfigurace, nastavení | hod | 18 |  | 0 |  |  |  | snížená |  | 0 | 0 | 0 | 0 | 0 | 4 | K | 2 | ROZPOCET | 0 | 0 | 0 | 0 | 0 | 2 | 0 | 4 | 264
| D | D20 | Hlavní kabelové trasy |  |  |  | 0 | [5 empty] | 0 |  | 0 |  | 0 | 1 | D | 0 | ROZPOCET | [6 empty] | 0
131 | K | SLA-133 | žlab neděrovaný 100/50 s víkem, pozink - komplet vč. konzol (závěsů) a mont. příslušenství | m | 90 |  | 0 |  |  |  | snížená |  | 0 | 0 | 0 | 0 | 0 | 4 | K | 1 | ROZPOCET | 0 | 0 | 0 | 0 | 0 | 2 | 0 | 4 | 266
132 | K | SLA-134 | žlab neděrovaný 200/50 s víkem, pozink - komplet vč. konzol (závěsů) a mont. příslušenství | m | 110 |  | 0 |  |  |  | snížená |  | 0 | 0 | 0 | 0 | 0 | 4 | K | 1 | ROZPOCET | 0 | 0 | 0 | 0 | 0 | 2 | 0 | 4 | 268
133 | K | SLA-135 | drátěný žlab 200/50 s víkem, pozink - komplet vč. konzol (závěsů) a mont. příslušenství | m | 50 |  | 0 |  |  |  | snížená |  | 0 | 0 | 0 | 0 | 0 | 4 | K | 1 | ROZPOCET | 0 | 0 | 0 | 0 | 0 | 2 | 0 | 4 | 270
134 | K | SLA-136 | drátěný žlab 300/100 pozink - komplet vč. konzol (závěsů) a mont. příslušenství | m | 60 |  | 0 |  |  |  | snížená |  | 0 | 0 | 0 | 0 | 0 | 4 | K | 1 | ROZPOCET | 0 | 0 | 0 | 0 | 0 | 2 | 0 | 4 | 272
| D | D21 | Ostatní |  |  |  | 0 | [5 empty] | 0 |  | 0 |  | 0 | 1 | D | 0 | ROZPOCET | [6 empty] | 0
135 | K | SLA-137 | upínací pásky | ks | 2500 |  | 0 |  |  |  | snížená |  | 0 | 0 | 0 | 0 | 0 | 4 | K | 1 | ROZPOCET | 0 | 0 | 0 | 0 | 0 | 2 | 0 | 4 | 274
136 | K | SLA-138 | popisovací kabelový štítek | ks | 750 |  | 0 |  |  |  | snížená |  | 0 | 0 | 0 | 0 | 0 | 4 | K | 1 | ROZPOCET | 0 | 0 | 0 | 0 | 0 | 2 | 0 | 4 | 276
137 | K | SLA-139 | demontáž stávajících zařízení a kabelových rozvodů slaboproudu (TEL, STA atd.) vč. ekol. likvidace | hod. | 12 |  | 0 |  |  |  | snížená |  | 0 | 0 | 0 | 0 | 0 | 4 | K | 1 | ROZPOCET | 0 | 0 | 0 | 0 | 0 | 2 | 0 | 4 | 278
138 | K | SLA-140 | vrtání prostupu do prům. 25mm hl. do 50cm | ks | 30 |  | 0 |  |  |  | snížená |  | 0 | 0 | 0 | 0 | 0 | 4 | K | 1 | ROZPOCET | 0 | 0 | 0 | 0 | 0 | 2 | 0 | 4 | 280
139 | K | SLA-141 | jádrové vrtání prostupu do prům. 100mm hl. 50cm | ks | 12 |  | 0 |  |  |  | snížená |  | 0 | 0 | 0 | 0 | 0 | 4 | K | 1 | ROZPOCET | 0 | 0 | 0 | 0 | 0 | 2 | 0 | 4 | 282
140 | K | SLA-142 | požární ucpávka vč. štítku a protokolu | dm3 | 40 |  | 0 |  |  |  | snížená |  | 0 | 0 | 0 | 0 | 0 | 4 | K | 1 | ROZPOCET | 0 | 0 | 0 | 0 | 0 | 2 | 0 | 4 | 284
141 | K | SLA-143 | drobné stavební práce - sekání drážek, začištění, demontáž podhledu apod. | kpl. | 1 |  | 0 |  |  |  | snížená |  | 0 | 0 | 0 | 0 | 0 | 4 | K | 1 | ROZPOCET | 0 | 0 | 0 | 0 | 0 | 2 | 0 | 4 | 286
142 | K | SLA-144 | SDK konstrukce -zakrytí kabel tras | m2 | 12 |  | 0 |  |  |  | snížená |  | 0 | 0 | 0 | 0 | 0 | 4 | K | 1 | ROZPOCET | 0 | 0 | 0 | 0 | 0 | 2 | 0 | 4 | 288
143 | K | SLA-145 | drobný úlož.a inst.mat.(příchytky, pásky, štítky, hmoždínky apod.) | sada | 1 |  | 0 |  |  |  | snížená |  | 0 | 0 | 0 | 0 | 0 | 4 | K | 1 | ROZPOCET | 0 | 0 | 0 | 0 | 0 | 2 | 0 | 4 | 290
144 | K | SLA-146 | nastavení ,seřízení, oživení | hod | 12 |  | 0 |  |  |  | snížená |  | 0 | 0 | 0 | 0 | 0 | 4 | K | 1 | ROZPOCET | 0 | 0 | 0 | 0 | 0 | 2 | 0 | 4 | 292
145 | K | SLA-147 | komplexní přezkoušení, revize | hod | 12 |  | 0 |  |  |  | snížená |  | 0 | 0 | 0 | 0 | 0 | 4 | K | 1 | ROZPOCET | 0 | 0 | 0 | 0 | 0 | 2 | 0 | 4 | 294

## D.1.10 - EPS
[9 empty] | >> skryté sloupce << | [9 empty] | {c7a6dc11-9d34-48e6-9886-f69d2130f30d}
1
| KRYCÍ LIST SOUPISU PRACÍ | [8 empty] | v --- níže se nacházejí doplnkové a pomocné údaje k sestavám --- v | [8 empty] | False
Stavba:
Přestavba a rozšíření domova pro seniory Jiráskova č.p.193 Broumov - CHRÁNĚNÉ BYTY
Objekt:
D.1.10 - EPS
| KSO: |  |  |  |  | CC-CZ:
| Místo: |  |  |  |  | Datum: | 4. 3. 2022
| Zadavatel: |  |  |  |  | IČ:
|  | Město Broumov, třída Masarykova 239 |  |  |  | DIČ:
| Uchazeč: |  |  |  |  | IČ: | Vyplň údaj
|  | Vyplň údaj |  |  |  | DIČ: | Vyplň údaj
| Projektant: |  |  |  |  | IČ:
DIČ:
| Zpracovatel: |  |  |  |  | IČ:
DIČ:
Poznámka:
| Cena bez DPH | [5 empty] | 0
|  |  | Základ daně |  |  | Sazba daně | Výše daně
| DPH | základní | 0 |  |  | 21% | 0
|  | snížená | 0 |  |  | 15% | 0
|  | zákl. přenesená | 0 |  |  | 21% | 0
|  | sníž. přenesená | 0 |  |  | 15% | 0
|  | nulová | 0 |  |  | 0% | 0
| Cena s DPH |  |  | v | CZK |  | 0
REKAPITULACE ČLENĚNÍ SOUPISU PRACÍ
Stavba:
Přestavba a rozšíření domova pro seniory Jiráskova č.p.193 Broumov - CHRÁNĚNÉ BYTY
Objekt:
D.1.10 - EPS
Místo: | [5 empty] | Datum: | 4. 3. 2022
Zadavatel: |  |  | Město Broumov, třída Masarykova 239 |  |  | Projektant:
Uchazeč: |  |  | Vyplň údaj |  |  | Zpracovatel:
Kód dílu - Popis | [6 empty] | Cena celkem [CZK]
Náklady stavby celkem | [6 empty] | 0 | [12 empty] | -1
| D1 - dodávka zařízení EPS | [5 empty] | 0
| D2 - Montážní materiál | [5 empty] | 0
| D3 - Montáž EPS | [5 empty] | 0
| D4 - Kabely | [5 empty] | 0
SOUPIS PRACÍ
Stavba:
Přestavba a rozšíření domova pro seniory Jiráskova č.p.193 Broumov - CHRÁNĚNÉ BYTY
Objekt:
D.1.10 - EPS
Místo: | [5 empty] | Datum: | 4. 3. 2022
Zadavatel: |  |  | Město Broumov, třída Masarykova 239 |  |  | Projektant:
Uchazeč: |  |  | Vyplň údaj |  |  | Zpracovatel:
PČ | Typ | Kód | Popis | MJ | Množství | J.cena [CZK] | Cena celkem [CZK] | Cenová soustava |  |  | DPH | J. Nh [h] | Nh celkem [h] | J. hmotnost [t] | Hmotnost celkem [t] | J. suť [t] | Suť Celkem [t]
Náklady soupisu celkem | [6 empty] | 0 | [5 empty] | 0 |  | 0 |  | 0 |  | D | -1 | [7 empty] | 0
| D | D1 | dodávka zařízení EPS |  |  |  | 0 | [5 empty] | 0 |  | 0 |  | 0 | 1 | D | 0 | ROZPOCET | [6 empty] | 0
1 | K | EPS-1 | LCD ovl panel | ks | 2 |  | 0 |  |  |  | snížená |  | 0 | 0 | 0 | 0 | 0 | 4 | K | 1 | ROZPOCET | 0 | 0 | 0 | 0 | 0 | 2 | 0 | 4 | 2
2 | K | EPS-2 | Pragramovatelná ústředna EPS 3.okružní smyčky, 250 adres vč.příslušenství | ks | 1 |  | 0 |  |  |  | snížená |  | 0 | 0 | 0 | 0 | 0 | 4 | K | 1 | ROZPOCET | 0 | 0 | 0 | 0 | 0 | 2 | 0 | 4 | 4
3 | K | EPS-3 | optickokouřový hlásič požáru vč příslušenství | ks | 117 |  | 0 |  |  |  | snížená |  | 0 | 0 | 0 | 0 | 0 | 4 | K | 1 | ROZPOCET | 0 | 0 | 0 | 0 | 0 | 2 | 0 | 4 | 6
4 | K | EPS-4 | tlačítko adresné červené vnitřní | ks | 5 |  | 0 |  |  |  | snížená |  | 0 | 0 | 0 | 0 | 0 | 4 | K | 1 | ROZPOCET | 0 | 0 | 0 | 0 | 0 | 2 | 0 | 4 | 8
5 | K | EPS-5 | Houkačka adresná | ks | 5 |  | 0 |  |  |  | snížená |  | 0 | 0 | 0 | 0 | 0 | 4 | K | 1 | ROZPOCET | 0 | 0 | 0 | 0 | 0 | 2 | 0 | 4 | 10
6 | K | EPS-6 | adresný spínací člen -4x kontakt 230V/1A | ks | 2 |  | 0 |  |  |  | snížená |  | 0 | 0 | 0 | 0 | 0 | 4 | K | 1 | ROZPOCET | 0 | 0 | 0 | 0 | 0 | 2 | 0 | 4 | 12
7 | K | EPS-7 | přídržný magnet dveří 24V | ks | 7 |  | 0 |  |  |  | snížená |  | 0 | 0 | 0 | 0 | 0 | 4 | K | 1 | ROZPOCET | 0 | 0 | 0 | 0 | 0 | 2 | 0 | 4 | 14
8 | K | EPS-8 | základní uživatelský SW | ks | 1 |  | 0 |  |  |  | snížená |  | 0 | 0 | 0 | 0 | 0 | 4 | K | 1 | ROZPOCET | 0 | 0 | 0 | 0 | 0 | 2 | 0 | 4 | 16
9 | K | EPS-9 | Štítek s číslem hlásiče | ks | 129 |  | 0 |  |  |  | snížená |  | 0 | 0 | 0 | 0 | 0 | 4 | K | 1 | ROZPOCET | 0 | 0 | 0 | 0 | 0 | 2 | 0 | 4 | 18
| D | D2 | Montážní materiál |  |  |  | 0 | [5 empty] | 0 |  | 0 |  | 0 | 1 | D | 0 | ROZPOCET | [6 empty] | 0
10 | K | EPS-10 | nosná kabelová lišta | m | 150 |  | 0 |  |  |  | snížená |  | 0 | 0 | 0 | 0 | 0 | 4 | K | 1 | ROZPOCET | 0 | 0 | 0 | 0 | 0 | 2 | 0 | 4 | 20
11 | K | EPS-11 | trubka t 21 pod om | m | 1500 |  | 0 |  |  |  | snížená |  | 0 | 0 | 0 | 0 | 0 | 4 | K | 1 | ROZPOCET | 0 | 0 | 0 | 0 | 0 | 2 | 0 | 4 | 22
12 | K | EPS-12 | krabice instalační | ks | 40 |  | 0 |  |  |  | snížená |  | 0 | 0 | 0 | 0 | 0 | 4 | K | 1 | ROZPOCET | 0 | 0 | 0 | 0 | 0 | 2 | 0 | 4 | 24
13 | K | EPS-13 | Drobný instalační materiál | sada | 1 |  | 0 |  |  |  | snížená |  | 0 | 0 | 0 | 0 | 0 | 4 | K | 1 | ROZPOCET | 0 | 0 | 0 | 0 | 0 | 2 | 0 | 4 | 26
| D | D3 | Montáž EPS |  |  |  | 0 | [5 empty] | 0 |  | 0 |  | 0 | 1 | D | 0 | ROZPOCET | [6 empty] | 0
14 | K | EPS-14 | montáž hlásičů vč soklu a příslušenství | ks | 117 |  | 0 |  |  |  | snížená |  | 0 | 0 | 0 | 0 | 0 | 4 | K | 1 | ROZPOCET | 0 | 0 | 0 | 0 | 0 | 2 | 0 | 4 | 28
15 | K | EPS-15 | montáž houkačky | ks | 5 |  | 0 |  |  |  | snížená |  | 0 | 0 | 0 | 0 | 0 | 4 | K | 1 | ROZPOCET | 0 | 0 | 0 | 0 | 0 | 2 | 0 | 4 | 30
16 | K | EPS-16 | montáž tlačítk. hlásiče | ks | 5 |  | 0 |  |  |  | snížená |  | 0 | 0 | 0 | 0 | 0 | 4 | K | 1 | ROZPOCET | 0 | 0 | 0 | 0 | 0 | 2 | 0 | 4 | 32
17 | K | EPS-17 | montáž ústředny | ks | 1 |  | 0 |  |  |  | snížená |  | 0 | 0 | 0 | 0 | 0 | 4 | K | 1 | ROZPOCET | 0 | 0 | 0 | 0 | 0 | 2 | 0 | 4 | 34
18 | K | EPS-18 | montáž kabelu | m | 2800 |  | 0 |  |  |  | snížená |  | 0 | 0 | 0 | 0 | 0 | 4 | K | 1 | ROZPOCET | 0 | 0 | 0 | 0 | 0 | 2 | 0 | 4 | 36
19 | K | EPS-19 | programování ústředny | ks | 2 |  | 0 |  |  |  | snížená |  | 0 | 0 | 0 | 0 | 0 | 4 | K | 1 | ROZPOCET | 0 | 0 | 0 | 0 | 0 | 2 | 0 | 4 | 38
20 | K | EPS-20 | montáž vstupu a výstupu | ks | 2 |  | 0 |  |  |  | snížená |  | 0 | 0 | 0 | 0 | 0 | 4 | K | 1 | ROZPOCET | 0 | 0 | 0 | 0 | 0 | 2 | 0 | 4 | 40
21 | K | EPS-21 | zasekání trubky pod om. | m | 1500 |  | 0 |  |  |  | snížená |  | 0 | 0 | 0 | 0 | 0 | 4 | K | 1 | ROZPOCET | 0 | 0 | 0 | 0 | 0 | 2 | 0 | 4 | 42
22 | K | EPS-22 | vyfrézování drážky | m | 1400 |  | 0 |  |  |  | snížená |  | 0 | 0 | 0 | 0 | 0 | 4 | K | 1 | ROZPOCET | 0 | 0 | 0 | 0 | 0 | 2 | 0 | 4 | 44
23 | K | EPS-23 | vrtání otvoru do 60mm | ks | 40 |  | 0 |  |  |  | snížená |  | 0 | 0 | 0 | 0 | 0 | 4 | K | 1 | ROZPOCET | 0 | 0 | 0 | 0 | 0 | 2 | 0 | 4 | 46
24 | K | EPS-24 | montáž krabice | ks | 45 |  | 0 |  |  |  | snížená |  | 0 | 0 | 0 | 0 | 0 | 4 | K | 1 | ROZPOCET | 0 | 0 | 0 | 0 | 0 | 2 | 0 | 4 | 48
25 | K | EPS-25 | Zaškolení obsluhy | hod | 2 |  | 0 |  |  |  | snížená |  | 0 | 0 | 0 | 0 | 0 | 4 | K | 1 | ROZPOCET | 0 | 0 | 0 | 0 | 0 | 2 | 0 | 4 | 50
| D | D4 | Kabely |  |  |  | 0 | [5 empty] | 0 |  | 0 |  | 0 | 1 | D | 0 | ROZPOCET | [6 empty] | 0
26 | K | EPS-26 | kabel 2x0,8 ( J-Y(St)Y | m | 2900 |  | 0 |  |  |  | snížená |  | 0 | 0 | 0 | 0 | 0 | 4 | K | 1 | ROZPOCET | 0 | 0 | 0 | 0 | 0 | 2 | 0 | 4 | 52
27 | K | EPS-27 | kabel 3x1,5 (CYKY) | m | 45 |  | 0 |  |  |  | snížená |  | 0 | 0 | 0 | 0 | 0 | 4 | K | 1 | ROZPOCET | 0 | 0 | 0 | 0 | 0 | 2 | 0 | 4 | 54
28 | K | EPS-28 | kabel 2x1,5 (CYKY) | m | 400 |  | 0 |  |  |  | snížená |  | 0 | 0 | 0 | 0 | 0 | 4 | K | 1 | ROZPOCET | 0 | 0 | 0 | 0 | 0 | 2 | 0 | 4 | 56
29 | K | EPS-29 | Revize zařízení | kompl | 1 |  | 0 |  |  |  | snížená |  | 0 | 0 | 0 | 0 | 0 | 4 | K | 1 | ROZPOCET | 0 | 0 | 0 | 0 | 0 | 2 | 0 | 4 | 58

## D.1.12 - Pokojový zvedací...
[9 empty] | >> skryté sloupce << | [9 empty] | {6a15f03c-d33a-4f02-91df-3b1ca62a375d}
1
| KRYCÍ LIST SOUPISU PRACÍ | [8 empty] | v --- níže se nacházejí doplnkové a pomocné údaje k sestavám --- v | [8 empty] | False
Stavba:
Přestavba a rozšíření domova pro seniory Jiráskova č.p.193 Broumov - CHRÁNĚNÉ BYTY
Objekt:
D.1.12 - Pokojový zvedací systém
| KSO: |  |  |  |  | CC-CZ:
| Místo: |  |  |  |  | Datum: | 4. 3. 2022
| Zadavatel: |  |  |  |  | IČ:
|  | Město Broumov, třída Masarykova 239 |  |  |  | DIČ:
| Uchazeč: |  |  |  |  | IČ: | Vyplň údaj
|  | Vyplň údaj |  |  |  | DIČ: | Vyplň údaj
| Projektant: |  |  |  |  | IČ:
DIČ:
| Zpracovatel: |  |  |  |  | IČ:
DIČ:
Poznámka:
| Cena bez DPH | [5 empty] | 0
|  |  | Základ daně |  |  | Sazba daně | Výše daně
| DPH | základní | 0 |  |  | 21% | 0
|  | snížená | 0 |  |  | 15% | 0
|  | zákl. přenesená | 0 |  |  | 21% | 0
|  | sníž. přenesená | 0 |  |  | 15% | 0
|  | nulová | 0 |  |  | 0% | 0
| Cena s DPH |  |  | v | CZK |  | 0
REKAPITULACE ČLENĚNÍ SOUPISU PRACÍ
Stavba:
Přestavba a rozšíření domova pro seniory Jiráskova č.p.193 Broumov - CHRÁNĚNÉ BYTY
Objekt:
D.1.12 - Pokojový zvedací systém
Místo: | [5 empty] | Datum: | 4. 3. 2022
Zadavatel: |  |  | Město Broumov, třída Masarykova 239 |  |  | Projektant:
Uchazeč: |  |  | Vyplň údaj |  |  | Zpracovatel:
Kód dílu - Popis | [6 empty] | Cena celkem [CZK]
Náklady stavby celkem | [6 empty] | 0 | [12 empty] | -1
| Ostatní - Ostatní | [5 empty] | 0
| KZS - Kolejnicový zvedací systém | [5 empty] | 0
SOUPIS PRACÍ
Stavba:
Přestavba a rozšíření domova pro seniory Jiráskova č.p.193 Broumov - CHRÁNĚNÉ BYTY
Objekt:
D.1.12 - Pokojový zvedací systém
Místo: | [5 empty] | Datum: | 4. 3. 2022
Zadavatel: |  |  | Město Broumov, třída Masarykova 239 |  |  | Projektant:
Uchazeč: |  |  | Vyplň údaj |  |  | Zpracovatel:
PČ | Typ | Kód | Popis | MJ | Množství | J.cena [CZK] | Cena celkem [CZK] | Cenová soustava |  |  | DPH | J. Nh [h] | Nh celkem [h] | J. hmotnost [t] | Hmotnost celkem [t] | J. suť [t] | Suť Celkem [t]
Náklady soupisu celkem | [6 empty] | 0 | [5 empty] | 0 |  | 0 |  | 0 |  | D | -1 | [7 empty] | 0
| D | Ostatní | Ostatní |  |  |  | 0 | [5 empty] | 0 |  | 0 |  | 0 | 4 | D | 0 | ROZPOCET | [6 empty] | 0
| D | KZS | Kolejnicový zvedací systém |  |  |  | 0 | [5 empty] | 0 |  | 0 |  | 0 | 4 | D | 1 | ROZPOCET | [6 empty] | 0
1 | K | KZS-0001 | Kolejnicový systém portálový na ploše cca 4,1 x 4,9 m pro pokrytí hlavní části plochy místnosti, včetně dopravy, montáže a inicializační revize. Montáž do stěn. Všechny kolejnice profilu 120 x 73 mm. Nosnost 150 kg. Pokoj č.1 | kus | 1 |  | 0 |  |  |  | snížená |  | 0 | 0 | 0 | 0 | 0 | 4 | K | 2 | ROZPOCET | 0 | 0 | 0 | 0 | 0 | 2 | 0 | 4 | -735146376
2 | K | KZS-0002 | Kolejnicový systém portálový na ploše cca 4,1 x 4,9 m pro pokrytí hlavní části plochy místnosti, včetně dopravy, montáže a inicializační revize. Montáž do stěn. Všechny kolejnice profilu 120 x 73 mm. Nosnost 150 kg. Pokoj č.2 | kus | 1 |  | 0 |  |  |  | snížená |  | 0 | 0 | 0 | 0 | 0 | 4 | K | 2 | ROZPOCET | 0 | 0 | 0 | 0 | 0 | 2 | 0 | 4 | 236925715
3 | K | KZS-0003 | Kolejnicový systém portálový na ploše cca 3,4 x 4,9 m pro pokrytí hlavní části plochy místnosti, včetně dopravy, montáže a inicializační revize. Montáž do stěn. Všechny kolejnice profilu 120 x 73 mm. Nosnost 150 kg. Pokoj č.3 | kus | 1 |  | 0 |  |  |  | snížená |  | 0 | 0 | 0 | 0 | 0 | 4 | K | 2 | ROZPOCET | 0 | 0 | 0 | 0 | 0 | 2 | 0 | 4 | -279944426
4 | K | KZS-0004 | Kolejnicový systém portálový na ploše cca 5,0 x 5,0 m pro pokrytí hlavní části plochy místnosti, včetně dopravy, montáže a inicializační revize. Montáž do stěn. Pevné kolejnice profilu 87 x 70 mm, pohyblivá kolejnice profilu 120 x 73 mm. Nosnost 150 kg. P | kus | 1 |  | 0 |  |  |  | snížená |  | 0 | 0 | 0 | 0 | 0 | 4 | K | 2 | ROZPOCET | 0 | 0 | 0 | 0 | 0 | 2 | 0 | 4 | 2139153593
5 | K | KZS-0005 | Kolejnicový systém portálový na ploše cca 5,0 x 4,0 m pro pokrytí hlavní části plochy místnosti, včetně dopravy, montáže a inicializační revize. Montáž do stěn. Pevné kolejnice profilu 87 x 70 mm, pohyblivá kolejnice profilu 120 x 73 mm. Nosnost 150 kg. P | kus | 1 |  | 0 |  |  |  | snížená |  | 0 | 0 | 0 | 0 | 0 | 4 | K | 2 | ROZPOCET | 0 | 0 | 0 | 0 | 0 | 2 | 0 | 4 | -1762690003
6 | K | KZS-0006 | Kolejnicový systém portálový na ploše cca 5,0 x 4,0 m pro pokrytí hlavní části plochy místnosti, včetně dopravy, montáže a inicializační revize. Montáž do stěn. Pevné kolejnice profilu 87 x 70 mm, pohyblivá kolejnice profilu 120 x 73 mm. Nosnost 150 kg. P | kus | 1 |  | 0 |  |  |  | snížená |  | 0 | 0 | 0 | 0 | 0 | 4 | K | 2 | ROZPOCET | 0 | 0 | 0 | 0 | 0 | 2 | 0 | 4 | 10079695
7 | K | KZS-0007 | Kolejnicový systém portálový na ploše cca 5,0 x 4,0 m pro pokrytí hlavní části plochy místnosti, včetně dopravy, montáže a inicializační revize. Montáž do stěn. Pevné kolejnice profilu 87 x 70 mm, pohyblivá kolejnice profilu 120 x 73 mm. Nosnost 150 kg. P | kus | 1 |  | 0 |  |  |  | snížená |  | 0 | 0 | 0 | 0 | 0 | 4 | K | 2 | ROZPOCET | 0 | 0 | 0 | 0 | 0 | 2 | 0 | 4 | -181990403
8 | K | KZS-0008 | Kolejnicový systém portálový na ploše cca 5,0 x 4,0 m pro pokrytí hlavní části plochy místnosti, včetně dopravy, montáže a inicializační revize. Montáž do stěn. Pevné kolejnice profilu 87 x 70 mm, pohyblivá kolejnice profilu 120 x 73 mm. Nosnost 150 kg. P | kus | 1 |  | 0 |  |  |  | snížená |  | 0 | 0 | 0 | 0 | 0 | 4 | K | 2 | ROZPOCET | 0 | 0 | 0 | 0 | 0 | 2 | 0 | 4 | 2089392044
9 | K | KZS-0009 | Kolejnicový systém portálový na ploše cca 5,0 x 4,0 m pro pokrytí hlavní části plochy místnosti, včetně dopravy, montáže a inicializační revize. Montáž do stěn. Pevné kolejnice profilu 87 x 70 mm, pohyblivá kolejnice profilu 120 x 73 mm. Nosnost 150 kg. P | kus | 1 |  | 0 |  |  |  | snížená |  | 0 | 0 | 0 | 0 | 0 | 4 | K | 2 | ROZPOCET | 0 | 0 | 0 | 0 | 0 | 2 | 0 | 4 | -540107923
10 | K | KZS-0010 | Kolejnicový systém portálový na ploše cca 5,0 x 4,0 m pro pokrytí hlavní části plochy místnosti, včetně dopravy, montáže a inicializační revize. Montáž do stěn. Pevné kolejnice profilu 87 x 70 mm, pohyblivá kolejnice profilu 120 x 73 mm. Nosnost 150 kg. P | kus | 1 |  | 0 |  |  |  | snížená |  | 0 | 0 | 0 | 0 | 0 | 4 | K | 2 | ROZPOCET | 0 | 0 | 0 | 0 | 0 | 2 | 0 | 4 | -1603325961
11 | K | KZS-0011 | Kolejnicový systém portálový na ploše cca 4,0 x 5,8 m pro pokrytí celé plochy místnosti, včetně dopravy, montáže a inicializační revize. Montáž do stěn. Pevné kolejnice profilu 87 x 70 mm, pohyblivá kolejnice profilu 120 x 73 mm. Nosnost 150 kg. Pokoj č.1 | kus | 1 |  | 0 |  |  |  | snížená |  | 0 | 0 | 0 | 0 | 0 | 4 | K | 2 | ROZPOCET | 0 | 0 | 0 | 0 | 0 | 2 | 0 | 4 | 1655450389
12 | K | KZS-0012 | Kolejnicový systém portálový na ploše cca 2,4 x 2,1 m pro pokrytí hlavní části plochy místnosti, včetně dopravy, montáže a inicializační revize. Montáž do stěn. Všechny kolejnice profilu 87 x 70 mm. Nosnost 150 kg. Sociální zařízení č.11 | kus | 1 |  | 0 |  |  |  | snížená |  | 0 | 0 | 0 | 0 | 0 | 4 | K | 2 | ROZPOCET | 0 | 0 | 0 | 0 | 0 | 2 | 0 | 4 | 1168485234
13 | K | KZS-0013 | Kolejnicový systém portálový na ploše cca 4,0 x 2,5 m pro pokrytí celé plochy místnosti, včetně dopravy, montáže a inicializační revize. Montáž do stěn. Pevné kolejnice profilu 87 x 70 mm, pohyblivá kolejnice profilu 120 x 73 mm. Nosnost 150 kg. Koupelna | kus | 1 |  | 0 |  |  |  | snížená |  | 0 | 0 | 0 | 0 | 0 | 4 | K | 2 | ROZPOCET | 0 | 0 | 0 | 0 | 0 | 2 | 0 | 4 | 1120443571
14 | K | KZS-0014 | Kolejnicový systém portálový na ploše cca 5,0 x 4,0 m pro pokrytí hlavní části plochy místnosti, včetně dopravy, montáže a inicializační revize. Montáž do stěn. Pevné kolejnice profilu 87 x 70 mm, pohyblivá kolejnice profilu 120 x 73 mm. Nosnost 150 kg. P | kus | 1 |  | 0 |  |  |  | snížená |  | 0 | 0 | 0 | 0 | 0 | 4 | K | 2 | ROZPOCET | 0 | 0 | 0 | 0 | 0 | 2 | 0 | 4 | -776120963
15 | K | KZS-0015 | Kolejnicový systém portálový na ploše cca 5,0 x 4,0 m pro pokrytí hlavní části plochy místnosti, včetně dopravy, montáže a inicializační revize. Montáž do stěn. Pevné kolejnice profilu 87 x 70 mm, pohyblivá kolejnice profilu 120 x 73 mm. Nosnost 150 kg. P | kus | 1 |  | 0 |  |  |  | snížená |  | 0 | 0 | 0 | 0 | 0 | 4 | K | 2 | ROZPOCET | 0 | 0 | 0 | 0 | 0 | 2 | 0 | 4 | -1942161377
16 | K | KZS-0016 | Kolejnicový systém portálový na ploše cca 5,0 x 4,0 m pro pokrytí hlavní části plochy místnosti, včetně dopravy, montáže a inicializační revize. Montáž do stěn. Pevné kolejnice profilu 87 x 70 mm, pohyblivá kolejnice profilu 120 x 73 mm. Nosnost 150 kg. P | kus | 1 |  | 0 |  |  |  | snížená |  | 0 | 0 | 0 | 0 | 0 | 4 | K | 2 | ROZPOCET | 0 | 0 | 0 | 0 | 0 | 2 | 0 | 4 | 1029949111
17 | K | KZS-0017 | Kolejnicový systém portálový na ploše cca 5,0 x 4,0 m pro pokrytí hlavní části plochy místnosti, včetně dopravy, montáže a inicializační revize. Montáž do stěn. Pevné kolejnice profilu 87 x 70 mm, pohyblivá kolejnice profilu 120 x 73 mm. Nosnost 150 kg. P | kus | 1 |  | 0 |  |  |  | snížená |  | 0 | 0 | 0 | 0 | 0 | 4 | K | 2 | ROZPOCET | 0 | 0 | 0 | 0 | 0 | 2 | 0 | 4 | 1016421986
18 | K | KZS-0018 | Kolejnicový systém portálový na ploše cca 5,0 x 5,0 m pro pokrytí hlavní části plochy místnosti, včetně dopravy, montáže a inicializační revize. Montáž do stěn. Pevné kolejnice profilu 87 x 70 mm, pohyblivá kolejnice profilu 120 x 73 mm. Nosnost 150 kg. P | kus | 1 |  | 0 |  |  |  | snížená |  | 0 | 0 | 0 | 0 | 0 | 4 | K | 2 | ROZPOCET | 0 | 0 | 0 | 0 | 0 | 2 | 0 | 4 | 265836280
19 | K | KZS-0019 | Kolejnicový systém portálový na ploše cca 5,0 x 4,0 m pro pokrytí hlavní části plochy místnosti, včetně dopravy, montáže a inicializační revize. Montáž do stěn. Pevné kolejnice profilu 87 x 70 mm, pohyblivá kolejnice profilu 120 x 73 mm. Nosnost 150 kg. P | kus | 1 |  | 0 |  |  |  | snížená |  | 0 | 0 | 0 | 0 | 0 | 4 | K | 2 | ROZPOCET | 0 | 0 | 0 | 0 | 0 | 2 | 0 | 4 | 665011441
20 | K | KZS-0020 | Kolejnicový systém portálový na ploše cca 5,0 x 4,0 m pro pokrytí hlavní části plochy místnosti, včetně dopravy, montáže a inicializační revize. Montáž do stěn. Pevné kolejnice profilu 87 x 70 mm, pohyblivá kolejnice profilu 120 x 73 mm. Nosnost 150 kg. P | kus | 1 |  | 0 |  |  |  | snížená |  | 0 | 0 | 0 | 0 | 0 | 4 | K | 2 | ROZPOCET | 0 | 0 | 0 | 0 | 0 | 2 | 0 | 4 | -1739555835
21 | K | KZS-0021 | Kolejnicový systém portálový na ploše cca 4,0 x 5,8 m pro pokrytí celé plochy místnosti, včetně dopravy, montáže a inicializační revize. Montáž do stěn. Pevné kolejnice profilu 87 x 70 mm, pohyblivá kolejnice profilu 120 x 73 mm. Nosnost 150 kg. Pokoj č.1 | kus | 1 |  | 0 |  |  |  | snížená |  | 0 | 0 | 0 | 0 | 0 | 4 | K | 2 | ROZPOCET | 0 | 0 | 0 | 0 | 0 | 2 | 0 | 4 | 813031801
22 | K | KZS-0022 | Kolejnicový systém portálový na ploše cca 2,4 x 2,1 m pro pokrytí hlavní části plochy místnosti, včetně dopravy, montáže a inicializační revize. Montáž do stěn. Všechny kolejnice profilu 87 x 70 mm. Nosnost 150 kg. Sociální zařízení č.19 | kus | 1 |  | 0 |  |  |  | snížená |  | 0 | 0 | 0 | 0 | 0 | 4 | K | 2 | ROZPOCET | 0 | 0 | 0 | 0 | 0 | 2 | 0 | 4 | -618743742
23 | K | KZS-0023 | Kolejnicový systém portálový na ploše cca 4,1 x 4,9 m pro pokrytí hlavní části plochy místnosti, včetně dopravy, montáže a inicializační revize. Montáž do stěn. Všechny kolejnice profilu 120 x 73 mm. Nosnost 150 kg. Pokoj č.20 | kus | 1 |  | 0 |  |  |  | snížená |  | 0 | 0 | 0 | 0 | 0 | 4 | K | 2 | ROZPOCET | 0 | 0 | 0 | 0 | 0 | 2 | 0 | 4 | 1967466126
24 | K | KZS-0024 | Kolejnicový systém portálový na ploše cca 3,4 x 4,9 m pro pokrytí hlavní části plochy místnosti, včetně dopravy, montáže a inicializační revize. Montáž do stěn. Všechny kolejnice profilu 120 x 73 mm. Nosnost 150 kg. Pokoj č.21 | kus | 1 |  | 0 |  |  |  | snížená |  | 0 | 0 | 0 | 0 | 0 | 4 | K | 2 | ROZPOCET | 0 | 0 | 0 | 0 | 0 | 2 | 0 | 4 | -2100972045
25 | K | KZS-0025 | Kolejnicový systém portálový na ploše cca 5,0 x 5,0 m pro pokrytí hlavní části plochy místnosti, včetně dopravy, montáže a inicializační revize. Montáž do stěn. Pevné kolejnice profilu 87 x 70 mm, pohyblivá kolejnice profilu 120 x 73 mm. Nosnost 150 kg. P | kus | 1 |  | 0 |  |  |  | snížená |  | 0 | 0 | 0 | 0 | 0 | 4 | K | 2 | ROZPOCET | 0 | 0 | 0 | 0 | 0 | 2 | 0 | 4 | 899993712
26 | K | KZS-0026 | Kolejnicový systém portálový na ploše cca 5,0 x 4,0 m pro pokrytí hlavní části plochy místnosti, včetně dopravy, montáže a inicializační revize. Montáž do stěn. Pevné kolejnice profilu 87 x 70 mm, pohyblivá kolejnice profilu 120 x 73 mm. Nosnost 150 kg. P | kus | 1 |  | 0 |  |  |  | snížená |  | 0 | 0 | 0 | 0 | 0 | 4 | K | 2 | ROZPOCET | 0 | 0 | 0 | 0 | 0 | 2 | 0 | 4 | 169618069
27 | K | KZS-0027 | Kolejnicový systém portálový na ploše cca 5,0 x 4,0 m pro pokrytí hlavní části plochy místnosti, včetně dopravy, montáže a inicializační revize. Montáž do stěn. Pevné kolejnice profilu 87 x 70 mm, pohyblivá kolejnice profilu 120 x 73 mm. Nosnost 150 kg. P | kus | 1 |  | 0 |  |  |  | snížená |  | 0 | 0 | 0 | 0 | 0 | 4 | K | 2 | ROZPOCET | 0 | 0 | 0 | 0 | 0 | 2 | 0 | 4 | -1239365571
28 | K | KZS-0028 | Kolejnicový systém portálový na ploše cca 5,0 x 4,0 m pro pokrytí hlavní části plochy místnosti, včetně dopravy, montáže a inicializační revize. Montáž do stěn. Pevné kolejnice profilu 87 x 70 mm, pohyblivá kolejnice profilu 120 x 73 mm. Nosnost 150 kg. P | kus | 1 |  | 0 |  |  |  | snížená |  | 0 | 0 | 0 | 0 | 0 | 4 | K | 2 | ROZPOCET | 0 | 0 | 0 | 0 | 0 | 2 | 0 | 4 | 69532728
29 | K | KZS-0029 | Kolejnicový systém portálový na ploše cca 5,0 x 4,0 m pro pokrytí hlavní části plochy místnosti, včetně dopravy, montáže a inicializační revize. Montáž do stěn. Pevné kolejnice profilu 87 x 70 mm, pohyblivá kolejnice profilu 120 x 73 mm. Nosnost 150 kg. P | kus | 1 |  | 0 |  |  |  | snížená |  | 0 | 0 | 0 | 0 | 0 | 4 | K | 2 | ROZPOCET | 0 | 0 | 0 | 0 | 0 | 2 | 0 | 4 | -578775652
30 | K | KZS-0030 | Kolejnicový systém portálový na ploše cca 5,0 x 4,0 m pro pokrytí hlavní části plochy místnosti, včetně dopravy, montáže a inicializační revize. Montáž do stěn. Pevné kolejnice profilu 87 x 70 mm, pohyblivá kolejnice profilu 120 x 73 mm. Nosnost 150 kg. P | kus | 1 |  | 0 |  |  |  | snížená |  | 0 | 0 | 0 | 0 | 0 | 4 | K | 2 | ROZPOCET | 0 | 0 | 0 | 0 | 0 | 2 | 0 | 4 | 374230427
31 | K | KZS-0031 | Kolejnicový systém portálový na ploše cca 5,0 x 4,0 m pro pokrytí hlavní části plochy místnosti, včetně dopravy, montáže a inicializační revize. Montáž do stěn. Pevné kolejnice profilu 87 x 70 mm, pohyblivá kolejnice profilu 120 x 73 mm. Nosnost 150 kg. P | kus | 1 |  | 0 |  |  |  | snížená |  | 0 | 0 | 0 | 0 | 0 | 4 | K | 2 | ROZPOCET | 0 | 0 | 0 | 0 | 0 | 2 | 0 | 4 | -2122352809
32 | K | KZS-0032 | Kolejnicový systém portálový na ploše cca 4,0 x 5,8 m pro pokrytí celé plochy místnosti, včetně dopravy, montáže a inicializační revize. Montáž do stěn. Pevné kolejnice profilu 87 x 70 mm, pohyblivá kolejnice profilu 120 x 73 mm. Nosnost 150 kg. Pokoj č.2 | kus | 1 |  | 0 |  |  |  | snížená |  | 0 | 0 | 0 | 0 | 0 | 4 | K | 2 | ROZPOCET | 0 | 0 | 0 | 0 | 0 | 2 | 0 | 4 | -1617209437
33 | K | KZS-0033 | Kolejnicový systém portálový na ploše cca 2,4 x 2,1 m pro pokrytí hlavní části plochy místnosti, včetně dopravy, montáže a inicializační revize. Montáž do stěn. Všechny kolejnice profilu 87 x 70 mm. Nosnost 150 kg. Sociální zařízení č.29 | kus | 1 |  | 0 |  |  |  | snížená |  | 0 | 0 | 0 | 0 | 0 | 4 | K | 2 | ROZPOCET | 0 | 0 | 0 | 0 | 0 | 2 | 0 | 4 | -508971747
34 | K | KZS-0034 | Kolejnicový systém portálový na ploše cca 4,0 x 6,1 m pro pokrytí celé plochy místnosti, včetně dopravy, montáže a inicializační revize. Montáž do stěn. Pevné kolejnice profilu 87 x 70 mm, pohyblivá kolejnice profilu 120 x 73 mm. Nosnost 150 kg. Pokoj č.3 | kus | 1 |  | 0 |  |  |  | snížená |  | 0 | 0 | 0 | 0 | 0 | 4 | K | 2 | ROZPOCET | 0 | 0 | 0 | 0 | 0 | 2 | 0 | 4 | -8789547
35 | K | KZS-0035 | Kolejnicový systém portálový na ploše cca 4,0 x 1,8 m pro pokrytí hlavní části plochy místnosti, včetně dopravy, montáže a inicializační revize. Montáž do stěn. Pevné kolejnice profilu 87 x 70 mm, pohyblivá kolejnice profilu 120 x 73 mm. Nosnost 150 kg. S | kus | 1 |  | 0 |  |  |  | snížená |  | 0 | 0 | 0 | 0 | 0 | 4 | K | 2 | ROZPOCET | 0 | 0 | 0 | 0 | 0 | 2 | 0 | 4 | 515299845
36 | K | KZS-0036 | Dvourychlostní zvedací jednotka pro transport mezi místnostmi se dvěma aktivními popruhy, s tříbodovým zavěšením asistenčního vaku a nastavitelnou šířkou závěsného ramene pro zvedání klientů do 150 kg | kus | 2 |  | 0 |  |  |  | snížená |  | 0 | 0 | 0 | 0 | 0 | 4 | K | 2 | ROZPOCET | 0 | 0 | 0 | 0 | 0 | 2 | 0 | 4 | -1516723368
37 | K | KZS-0037 | Dvourychlostní zvedací jednotka pro obsluhu jedné místnosti s tříbodovým zavěšením asistenčního vaku a nastavitelnou šířkou závěsného ramene pro zvedání klientů do 150 kg. | kus | 3 |  | 0 |  |  |  | snížená |  | 0 | 0 | 0 | 0 | 0 | 4 | K | 2 | ROZPOCET | 0 | 0 | 0 | 0 | 0 | 2 | 0 | 4 | -609991320
38 | K | KZS-0038 | Přepravní vozík zvedací jednotky | kus | 2 |  | 0 |  |  |  | snížená |  | 0 | 0 | 0 | 0 | 0 | 4 | K | 2 | ROZPOCET | 0 | 0 | 0 | 0 | 0 | 2 | 0 | 4 | -1144575109
39 | K | KZS-0039 | Závěs pro transport různé velikosti | kus | 8 |  | 0 |  |  |  | snížená |  | 0 | 0 | 0 | 0 | 0 | 4 | K | 2 | ROZPOCET | 0 | 0 | 0 | 0 | 0 | 2 | 0 | 4 | -487903751
40 | K | KZS-0040 | Závěs pro sprchování, různé velikosti | kus | 10 |  | 0 |  |  |  | snížená |  | 0 | 0 | 0 | 0 | 0 | 4 | K | 2 | ROZPOCET | 0 | 0 | 0 | 0 | 0 | 2 | 0 | 4 | -463119851
41 | K | KZS-0041 | Závěs pro použití toalety, různé velikosti | kus | 10 |  | 0 |  |  |  | snížená |  | 0 | 0 | 0 | 0 | 0 | 4 | K | 2 | ROZPOCET | 0 | 0 | 0 | 0 | 0 | 2 | 0 | 4 | -1838610920

## VON - Vedlejší a ostatní ...
[9 empty] | >> skryté sloupce << | [9 empty] | {bc4fe42b-4677-4368-80dd-5dd9ecd2bbef}
1
| KRYCÍ LIST SOUPISU PRACÍ | [8 empty] | v --- níže se nacházejí doplnkové a pomocné údaje k sestavám --- v | [8 empty] | False
Stavba:
Přestavba a rozšíření domova pro seniory Jiráskova č.p.193 Broumov - CHRÁNĚNÉ BYTY
Objekt:
VON - Vedlejší a ostatní ...
| KSO: |  |  |  |  | CC-CZ:
| Místo: |  |  |  |  | Datum: | 4. 3. 2022
| Zadavatel: |  |  |  |  | IČ:
|  | Město Broumov, třída Masarykova 239 |  |  |  | DIČ:
| Uchazeč: |  |  |  |  | IČ: | Vyplň údaj
|  | Vyplň údaj |  |  |  | DIČ: | Vyplň údaj
| Projektant: |  |  |  |  | IČ:
DIČ:
| Zpracovatel: |  |  |  |  | IČ:
DIČ:
Poznámka:
| Cena bez DPH | [5 empty] | 0
|  |  | Základ daně |  |  | Sazba daně | Výše daně
| DPH | základní | 0 |  |  | 21% | 0
|  | snížená | 0 |  |  | 15% | 0
|  | zákl. přenesená | 0 |  |  | 21% | 0
|  | sníž. přenesená | 0 |  |  | 15% | 0
|  | nulová | 0 |  |  | 0% | 0
| Cena s DPH |  |  | v | CZK |  | 0
REKAPITULACE ČLENĚNÍ SOUPISU PRACÍ
Stavba:
Přestavba a rozšíření domova pro seniory Jiráskova č.p.193 Broumov - CHRÁNĚNÉ BYTY
Objekt:
VON - Vedlejší a ostatní ...
Místo: | [5 empty] | Datum: | 4. 3. 2022
Zadavatel: |  |  | Město Broumov, třída Masarykova 239 |  |  | Projektant:
Uchazeč: |  |  | Vyplň údaj |  |  | Zpracovatel:
Kód dílu - Popis | [6 empty] | Cena celkem [CZK]
Náklady stavby celkem | [6 empty] | 0 | [12 empty] | -1
| VRN - VRN | [5 empty] | 0
| 1 - ZS - Zařízení staveniště | [5 empty] | 0
| 2 - PP - Projektové práce | [5 empty] | 0
| 3 - GP - Geodetické práce | [5 empty] | 0
SOUPIS PRACÍ
Stavba:
Přestavba a rozšíření domova pro seniory Jiráskova č.p.193 Broumov - CHRÁNĚNÉ BYTY
Objekt:
VON - Vedlejší a ostatní ...
Místo: | [5 empty] | Datum: | 4. 3. 2022
Zadavatel: |  |  | Město Broumov, třída Masarykova 239 |  |  | Projektant:
Uchazeč: |  |  | Vyplň údaj |  |  | Zpracovatel:
PČ | Typ | Kód | Popis | MJ | Množství | J.cena [CZK] | Cena celkem [CZK] | Cenová soustava |  |  | DPH | J. Nh [h] | Nh celkem [h] | J. hmotnost [t] | Hmotnost celkem [t] | J. suť [t] | Suť Celkem [t]
Náklady soupisu celkem | [6 empty] | 0 | [5 empty] | 0 |  | 0 |  | 0 |  | D | -1 | [7 empty] | 0
| D | VRN | VRN |  |  |  | 0 | [5 empty] | 0 |  | 0 |  | 0 | 5 | D | 0 | ROZPOCET | [6 empty] | 0
| D | 1 - ZS | Zařízení staveniště |  |  |  | 0 | [5 empty] | 0 |  | 0 |  | 0 | 1 | D | 1 | ROZPOCET | [6 empty] | 0
1 | K | ZS-001 | Zařízení staveniště - zřízení, provoz, odstranění - položka obsahuje veškeré náklady zařízení staveniště, které nejsou uvedeny zvlášť | kpl | 1 |  | 0 |  |  |  | snížená |  | 0 | 0 | 0 | 0 | 0 | 4 | K | 2 | ROZPOCET | 0 | 0 | 0 | 0 | 0 | 2 | 0 | 4 | 2
| D | 2 - PP | Projektové práce |  |  |  | 0 | [5 empty] | 0 |  | 0 |  | 0 | 1 | D | 1 | ROZPOCET | [6 empty] | 0
2 | K | PP-002 | Dokumentace skutečného provedení stavby | kus | 1 |  | 0 |  |  |  | snížená |  | 0 | 0 | 0 | 0 | 0 | 4 | K | 2 | ROZPOCET | 0 | 0 | 0 | 0 | 0 | 2 | 0 | 4 | 6
| D | 3 - GP | Geodetické práce |  |  |  | 0 | [5 empty] | 0 |  | 0 |  | 0 | 1 | D | 1 | ROZPOCET | [6 empty] | 0
3 | K | GP-001 | Vytyčení stavby a geodetické práce dodavatele | kpl | 1 |  | 0 |  |  |  | snížená |  | 0 | 0 | 0 | 0 | 0 | 4 | K | 2 | ROZPOCET | 0 | 0 | 0 | 0 | 0 | 2 | 0 | 4 | 8
4 | K | GP-002 | Vytyčení stávajících inženýrských sítí | kpl | 1 |  | 0 |  |  |  | snížená |  | 0 | 0 | 0 | 0 | 0 | 4 | K | 2 | ROZPOCET | 0 | 0 | 0 | 0 | 0 | 2 | 0 | 4 | 10