## Pokyny pro vyplnění
Pokyny pro vyplnění
Ve všech listech tohoto souboru můžete měnit pouze buňky s modrým pozadím. Jedná se o tyto údaje : - údaje o firmě - jednotkové ceny položek zadané na maximálně dvě desetinná místa

## Stavba
#RTSROZP# | Soupis stavebních prací, dodávek a služeb
| Stavba: |  | 2022-012 | STAVEBNÍ ÚPRAVY OBJEKTU TERASA U VEVERKY
| Objekt: |  | SO-01 | Stavební práce
915 | Rozpočet: |  | 01 | Stavební práce
| Zadavatel | [5 empty] | IČO:
DIČ:
| Projektant: | [5 empty] | IČO:
DIČ:
| Zhotovitel: | [5 empty] | IČO:
DIČ:
Vypracoval:
| Rozpis ceny | [6 empty] | Celkem
HSV | HSV | [6 empty] | 0
PSV | PSV | [6 empty] | 0
MON | MON | [6 empty] | 0
VN | Vedlejší náklady | [6 empty] | 0
ON | Ostatní náklady | [6 empty] | 0
| Celkem | [6 empty] | 0
Rekapitulace daní
| Základ pro sníženou DPH |  |  | 15 | % | 0 |  |  | CZK
| Snížená DPH |  |  | 15 | % | 0 |  |  | CZK
| Základ pro základní DPH |  |  | 21 | % | 0 |  |  | CZK
| Základní DPH |  |  | 21 | % | 0 |  |  | CZK
0 | Zaokrouhlení |  |  |  |  | 0 |  |  | CZK
0 | Cena celkem bez DPH |  |  |  |  | 0 |  |  | CZK
| Cena celkem s DPH |  |  |  |  | 0 |  |  | CZK
|  | v |  |  | dne
|  |  | Za zhotovitele |  |  |  | Za objednatele
Rekapitulace dílčích částí
#CASTI>> | Číslo | Název |  |  | Základ pro sníženou DPH | Základ pro základní DPH | DPH celkem | Cena celkem | %
1 | Stavba |  |  |  | 0 | 0 |  | 0
2 |  | Stavební objekt
2 | SO-01 | Stavební práce |  |  | 0 | 0 |  | 0
3 | 01 | Stavební práce |  |  | 0 | 0 |  | 0
| Celkem za stavbu |  |  |  | 0 | 0 | 0 | 0 | 0
#POPS | Popis stavby: 2022-012 - STAVEBNÍ ÚPRAVY OBJEKTU TERASA U VEVERKY
#POPO | Popis objektu: SO-01 - Stavební práce
#POPR | Popis rozpočtu: 01 - Stavební práce
Rekapitulace dílů
| Číslo | Název |  |  | Typ dílu |  |  | Celkem | %
| 1 | Zemní práce |  |  | HSV |  |  | 0
| 2 | Základy a zvláštní zakládání |  |  | HSV |  |  | 0
| 3 | Svislé a kompletní konstrukce |  |  | HSV |  |  | 0
| 4 | Vodorovné konstrukce |  |  | HSV |  |  | 0
| 61 | Úpravy povrchů vnitřní |  |  | HSV |  |  | 0
| 62 | Úpravy povrchů vnější |  |  | HSV |  |  | 0
| 63 | Podlahy a podlahové konstrukce |  |  | HSV |  |  | 0
| 64 | Výplně otvorů |  |  | HSV |  |  | 0
| 95 | Dokončovací konstrukce na pozemních stavbách |  |  | HSV |  |  | 0
| 99 | Staveništní přesun hmot |  |  | HSV |  |  | 0
| 711 | Izolace proti vodě |  |  | PSV |  |  | 0
| 712 | Povlakové krytiny |  |  | PSV |  |  | 0
| 713 | Izolace tepelné |  |  | PSV |  |  | 0
| 720 | Zdravotechnická instalace |  |  | PSV |  |  | 0
| 721 | Vnitřní kanalizace |  |  | PSV |  |  | 0
| 762 | Konstrukce tesařské |  |  | PSV |  |  | 0
| 764 | Konstrukce klempířské |  |  | PSV |  |  | 0
| 767 | Konstrukce zámečnické |  |  | PSV |  |  | 0
| 771 | Podlahy z dlaždic a obklady |  |  | PSV |  |  | 0
| 777 | Podlahy ze syntetických hmot |  |  | PSV |  |  | 0
| 781 | Obklady keramické |  |  | PSV |  |  | 0
| 783 | Nátěry |  |  | PSV |  |  | 0
| 784 | Malby |  |  | PSV |  |  | 0
| M21 | Elektromontáže |  |  | MON |  |  | 0
| VN | Vedlejší náklady |  |  | VN |  |  | 0
| Cena celkem | [6 empty] | 0 | 0
Note on D11: Název
Note on I11: IČO
Note on D12: Ulice
Note on I12: DIČ
Note on D13: PSČ
Note on E13: Místo

## VzorPolozky (hidden)
Položkový rozpočet
S:
O:
R:

## SO-01 01 Pol
Položkový soupis prací a dodávek | [27 empty] | #TypZaznamu#
S: | 2022-012 | STAVEBNÍ ÚPRAVY OBJEKTU TERASA U VEVERKY | [25 empty] | STA
O: | SO-01 | Stavební práce | [22 empty] | STA |  |  | OBJ
R: | 01 | Stavební práce | [25 empty] | ROZ
P.č. | Číslo položky | Název položky | MJ | Množství | Cena / MJ | Celkem | Dodávka | Dodávka celk. | Montáž | Montáž celk. | DPH | Cena s DPH | Hmotnost / MJ | Hmotnost celk.(t) | Dem. hmotnost / MJ | Dem. hmotnost celk.(t) | Ceník | Cen. soustava / platnost | Cenová úroveň | Nhod / MJ | Nhod celk. | Dodavatel | Typ položky | Stav položky
Díl: | 1 | Zemní práce |  |  |  | 0 |  | 0 |  | 0 |  | 0 |  | 0 |  | 0 |  |  |  |  | 58.7 | [6 empty] | DIL
1 | 131201111R00 | Hloubení nezapažených jam a zářezů do 100 m3, v hornině 3, hloubení strojně | m3 | 81.5855 |  | 0 |  | 0 |  | 0 | 21 | 0 | 0 | 0 | 0 | 0 | 800-1 | RTS 22/ II | RTS 22/ I | 0.12 | 9.79 |  | Práce | Běžná |  |  |  | POL1_
|  | kromě zářezů se šikmými stěnami pro podzemní vedení, s urovnáním dna do předepsaného profilu a spádu, s případným nutným přemístěním ve výkopišti a dále buď s přemístěním výkopku na přilehlém terénu na vzdálenost do 3 m od okraje jámy nebo s naložením na dopravní prostředek, | [25 empty] | SPI |  | kromě zářezů se šikmými stěnami pro podzemní vedení, s urovnáním dna do předepsaného profilu a spádu, s případným nutným přemístěním ve výkopišti a dále buď s přemístěním výkopku na přilehlém terénu na vzdálenost do 3 m od okraje jámy nebo s naložením na dopravní prostředek,
|  | (24,96*9,905)*0,33 |  | 81.5855 | [23 empty] | VV | 0
2 | 131201119R00 | Hloubení nezapažených jam a zářezů příplatek za lepivost, v hornině 3, | m3 | 81.5855 |  | 0 |  | 0 |  | 0 | 21 | 0 | 0 | 0 | 0 | 0 | 800-1 | RTS 22/ II | RTS 22/ I | 0.04 | 3.26 |  | Práce | Běžná |  |  |  | POL1_
|  | kromě zářezů se šikmými stěnami pro podzemní vedení, s urovnáním dna do předepsaného profilu a spádu, s případným nutným přemístěním ve výkopišti a dále buď s přemístěním výkopku na přilehlém terénu na vzdálenost do 3 m od okraje jámy nebo s naložením na dopravní prostředek, | [25 empty] | SPI |  | kromě zářezů se šikmými stěnami pro podzemní vedení, s urovnáním dna do předepsaného profilu a spádu, s případným nutným přemístěním ve výkopišti a dále buď s přemístěním výkopku na přilehlém terénu na vzdálenost do 3 m od okraje jámy nebo s naložením na dopravní prostředek,
|  | (24,96*9,905)*0,33 |  | 81.5855 | [23 empty] | VV | 0
3 | 132201110R00 | Hloubení rýh šířky do 60 cm do 50 m3, v hornině 3, hloubení strojně | m3 | 33.7227 |  | 0 |  | 0 |  | 0 | 21 | 0 | 0 | 0 | 0 | 0 | 800-1 | RTS 22/ II | RTS 22/ I | 0.37 | 12.48 |  | Práce | Běžná |  |  |  | POL1_
|  | zapažených i nezapažených s urovnáním dna do předepsaného profilu a spádu, s přehozením výkopku na přilehlém terénu na vzdálenost do 3 m od podélné osy rýhy nebo s naložením výkopku na dopravní prostředek. | [25 empty] | SPI |  | zapažených i nezapažených s urovnáním dna do předepsaného profilu a spádu, s přehozením výkopku na přilehlém terénu na vzdálenost do 3 m od podélné osy rýhy nebo s naložením výkopku na dopravní prostředek.
|  | 33,72273 |  | 33.7227 | [23 empty] | VV | 0
4 | 132201119R00 | Hloubení rýh šířky do 60 cm příplatek za lepivost, v hornině 3, | m3 | 33.7227 |  | 0 |  | 0 |  | 0 | 21 | 0 | 0 | 0 | 0 | 0 | 800-1 | RTS 22/ II | RTS 22/ I | 0.3898 | 13.15 |  | Práce | Běžná |  |  |  | POL1_
|  | zapažených i nezapažených s urovnáním dna do předepsaného profilu a spádu, s přehozením výkopku na přilehlém terénu na vzdálenost do 3 m od podélné osy rýhy nebo s naložením výkopku na dopravní prostředek. | [25 empty] | SPI |  | zapažených i nezapažených s urovnáním dna do předepsaného profilu a spádu, s přehozením výkopku na přilehlém terénu na vzdálenost do 3 m od podélné osy rýhy nebo s naložením výkopku na dopravní prostředek.
|  | 33,72273 |  | 33.7227 | [23 empty] | VV | 0
5 | 162201102R00 | Vodorovné přemístění výkopku z horniny 1 až 4, na vzdálenost přes 20 do 50 m | m3 | 155.3082 |  | 0 |  | 0 |  | 0 | 21 | 0 | 0 | 0 | 0 | 0 | 800-1 | RTS 22/ II | RTS 22/ I | 0.07 | 10.87 |  | Práce | Běžná |  |  |  | POL1_
|  | po suchu, bez naložení výkopku, avšak se složením bez rozhrnutí, zpáteční cesta vozidla. | [25 empty] | SPI
|  | 33,72273 |  | 33.7227 | [23 empty] | VV | 0
|  | 81,5855 |  | 81.5855 | [23 empty] | VV | 0
|  | 40,0 |  | 40 | [23 empty] | VV | 0
6 | 171201201R00 | Uložení sypaniny na dočasnou skládku tak, že na 1 m2 plochy připadá přes 2 m3 výkopku nebo ornice | m3 | 115.3082 |  | 0 |  | 0 |  | 0 | 21 | 0 | 0 | 0 | 0 | 0 | 800-1 | RTS 22/ II | RTS 22/ I | 0.01 | 1.15 |  | Práce | Běžná |  |  |  | POL1_
|  | 33,72273 |  | 33.7227 | [23 empty] | VV | 0
|  | 81,5855 |  | 81.5855 | [23 empty] | VV | 0
7 | 174101101R00 | Zásyp sypaninou se zhutněním jam, šachet, rýh nebo kolem objektů v těchto vykopávkách | m3 | 40 |  | 0 |  | 0 |  | 0 | 21 | 0 | 0 | 0 | 0 | 0 | 800-1 | RTS 22/ II | RTS 22/ I | 0.2 | 8 |  | Práce | Běžná |  |  |  | POL1_
|  | z jakékoliv horniny s uložením výkopku po vrstvách, | [25 empty] | SPI
|  | 40,0 |  | 40 | [23 empty] | VV | 0
Díl: | 2 | Základy a zvláštní zakládání |  |  |  | 0 |  | 0 |  | 0 |  | 0 |  | 265.25 |  | 0 |  |  |  |  | 377.77 | [6 empty] | DIL
8 | 273321321R00 | Beton základových desek železový třídy C 20/25, Beton čerstvý obyčejný; C 20/25; prostředí: X0; cement: CEM I; Dmax = 22 mm; S 3 | m3 | 25.9437 |  | 0 |  | 0 |  | 0 | 21 | 0 | 2.525 | 65.51 | 0 | 0 | 801-1 | RTS 22/ II | RTS 22/ I | 0.48 | 12.45 |  | Práce | Běžná |  |  |  | POL1_
|  | bez dodávky a uložení výztuže | [25 empty] | SPI
|  | 23,96*8,905*0,12 |  | 25.6037 | [23 empty] | VV | 0
|  | 1,7*2,0*0,1 |  | 0.34 | [23 empty] | VV | 0
9 | 273323611RT6 | Beton základových desek železový vodostavební třídy C 30/37, stupeň vlivu prostředí XF4, odolnost proti střídavému působení mrazu, Beton čerstvý obyčejný; C 30/37; prostředí: XF4; cement: CEM I; Dmax = 22 mm; S 4 | m3 | 21.33 |  | 0 |  | 0 |  | 0 | 21 | 0 | 2.525 | 53.86 | 0 | 0 | 801-1 | RTS 22/ II | RTS 22/ I | 0.48 | 10.24 |  | Práce | Běžná |  |  |  | POL1_
|  | bez dodávky a uložení výztuže | [25 empty] | SPI
|  | základová deska terasy : (111,5+30,7)*0,15 |  | 21.33 | [23 empty] | VV | 0
10 | 273351215R00 | Bednění stěn základových desek zřízení | m2 | 17.7471 |  | 0 |  | 0 |  | 0 | 21 | 0 | 0.0392 | 0.7 | 0 | 0 | 801-1 | RTS 22/ II | RTS 22/ I | 1.6 | 28.4 |  | Práce | Běžná |  |  |  | POL1_
|  | svislé nebo šikmé (odkloněné) , půdorysně přímé nebo zalomené, stěn základových desek ve volných nebo zapažených jámách, rýhách, šachtách, včetně případných vzpěr, | [25 empty] | SPI |  | svislé nebo šikmé (odkloněné) , půdorysně přímé nebo zalomené, stěn základových desek ve volných nebo zapažených jámách, rýhách, šachtách, včetně případných vzpěr,
|  | podkladní deska tl. 120 mm : (23,96+23,96+8,905+8,905)*0,12 |  | 7.8876 | [23 empty] | VV | 0
|  | žb deska tl. 130 mm : (23,96+23,96+8,905+8,905)*0,15 |  | 9.8595 | [23 empty] | VV | 0
11 | 273351216R00 | Bednění stěn základových desek odstranění | m2 | 17.7471 |  | 0 |  | 0 |  | 0 | 21 | 0 | 0 | 0 | 0 | 0 | 801-1 | RTS 22/ II | RTS 22/ I | 0.32 | 5.68 |  | Práce | Běžná |  |  |  | POL1_
|  | svislé nebo šikmé (odkloněné) , půdorysně přímé nebo zalomené, stěn základových desek ve volných nebo zapažených jámách, rýhách, šachtách, včetně případných vzpěr, | [25 empty] | SPI |  | svislé nebo šikmé (odkloněné) , půdorysně přímé nebo zalomené, stěn základových desek ve volných nebo zapažených jámách, rýhách, šachtách, včetně případných vzpěr,
|  | 17,74710 |  | 17.7471 | [23 empty] | VV | 0
12 | 273361821R00 | Výztuž základových desek z betonářské oceli 10 505(R), Výztuž ocelová betonářská - tyč; úprava: střih, ohyb; povrch: žebírkový; značka: B500B (1.0439); d = 12,0 mm | t | 1.0784 |  | 0 |  | 0 |  | 0 | 21 | 0 | 1.0217 | 1.1 | 0 | 0 | 801-1 | RTS 22/ II | RTS 22/ I | 23.53 | 25.37 |  | Práce | Běžná |  |  |  | POL1_
|  | včetně distančních prvků | [25 empty] | SPI
|  | podkladní deska 120 mm 6/15/15 x1 : (23,96*8,905)*3,03*0,001 |  | 0.64649 | [23 empty] | VV | 0
|  | podkladní deska 150 mm 6/15/15 x1 : (111,5+30,7)*3,03*0,001 |  | 0.43087 | [23 empty] | VV | 0
|  | podkladní deska 100 mm 6/15/15 x1 : 0,34*3,03*0,001 |  | 0.00103 | [23 empty] | VV | 0
13 | 274321411R00 | Beton základových pasů železový třídy C 25/30, Beton čerstvý obyčejný; C 25/30; prostředí: X0; cement: CEM I; Dmax = 22 mm; S 3 | m3 | 33.7227 |  | 0 |  | 0 |  | 0 | 21 | 0 | 2.525 | 85.15 | 0 | 0 | 801-1 | RTS 22/ II | RTS 22/ I | 0.48 | 16.19 |  | Práce | Běžná |  |  |  | POL1_
|  | včetně dodávky a uložení betonu, bez výztuže | [25 empty] | SPI
|  | (23,96+4,58+8,405+8,63+2,825+23,62+1,625+3,325+3,695)*0,5*0,73 |  | 29.4427 | [23 empty] | VV | 0
|  | (2,0+1,73)*0,5*1,6 |  | 2.984 | [23 empty] | VV | 0
|  | (1,5+1,2)*0,3*1,6 |  | 1.296 | [23 empty] | VV | 0
14 | 274351215R00 | Bednění stěn základových pasů zřízení | m2 | 138.3469 |  | 0 |  | 0 |  | 0 | 21 | 0 | 0.03916 | 5.42 | 0 | 0 | 801-1 | RTS 22/ II | RTS 22/ I | 1.05 | 145.26 |  | Práce | Běžná |  |  |  | POL1_
|  | svislé nebo šikmé (odkloněné), půdorysně přímé nebo zalomené, stěn základových pasů ve volných nebo zapažených jámách, rýhách, šachtách, včetně případných vzpěr, | [25 empty] | SPI |  | svislé nebo šikmé (odkloněné), půdorysně přímé nebo zalomené, stěn základových pasů ve volných nebo zapažených jámách, rýhách, šachtách, včetně případných vzpěr,
|  | (23,96+4,58+8,405+8,63+2,825+23,62+1,625+3,325+3,695)*0,73*2 |  | 117.7709 | [23 empty] | VV | 0
|  | (2,0+1,73)*1,6*2 |  | 11.936 | [23 empty] | VV | 0
|  | (1,5+1,2)*1,6*2 |  | 8.64 | [23 empty] | VV | 0
15 | 274351216R00 | Bednění stěn základových pasů odstranění | m2 | 138.3469 |  | 0 |  | 0 |  | 0 | 21 | 0 | 0 | 0 | 0 | 0 | 801-1 | RTS 22/ II | RTS 22/ I | 0.32 | 44.27 |  | Práce | Běžná |  |  |  | POL1_
|  | svislé nebo šikmé (odkloněné), půdorysně přímé nebo zalomené, stěn základových pasů ve volných nebo zapažených jámách, rýhách, šachtách, včetně případných vzpěr, | [25 empty] | SPI |  | svislé nebo šikmé (odkloněné), půdorysně přímé nebo zalomené, stěn základových pasů ve volných nebo zapažených jámách, rýhách, šachtách, včetně případných vzpěr,
|  | 138,3469 |  | 138.3469 | [23 empty] | VV | 0
16 | 274354043R00 | Bednění stěn základových pasů Bednění prostupu základy průřezu do 0,1 m2, délky prostupu do 1,0 m | kus | 6 |  | 0 |  | 0 |  | 0 | 21 | 0 | 0.00444 | 0.03 | 0 | 0 | 801-1 | RTS 22/ II | RTS 22/ I | 0.4 | 2.4 |  | Práce | Běžná |  |  |  | POL1_
|  | svislé nebo šikmé (odkloněné), půdorysně přímé nebo zalomené, stěn základových pasů ve volných nebo zapažených jámách, rýhách, šachtách, včetně případných vzpěr, úprava trouby na potřebný rozměr, uložení a ukotvení trouby v bednění. Včetně dodávky trouby. | [25 empty] | SPI |  | svislé nebo šikmé (odkloněné), půdorysně přímé nebo zalomené, stěn základových pasů ve volných nebo zapažených jámách, rýhách, šachtách, včetně případných vzpěr, úprava trouby na potřebný rozměr, uložení a ukotvení trouby v bednění. Včetně dodávky trouby.
|  | 6 |  | 6 | [23 empty] | VV | 0
17 | 274361821R00 | Výztuž základových pasů z betonářské oceli výztuž, z oceli 10505, , , Výztuž ocelová betonářská - tyč; úprava: střih, ohyb; povrch: žebírkový; značka: B500B (1.0439); d = 12,0 mm | t | 2.3606 |  | 0 |  | 0 |  | 0 | 21 | 0 | 1.0212 | 2.41 | 0 | 0 | 801-1 | RTS 22/ II | RTS 22/ I | 23.53 | 55.54 |  | Práce | Běžná |  |  |  | POL1_
|  | 33,722725*70*0,001 |  | 2.3606 | [23 empty] | VV | 0
18 | 289971211R00 | Zřízení vrstvy z geotextilie na upraveném povrchu sklon do 1:5, šířka od 0 do 3 m | m2 | 213.3638 |  | 0 |  | 0 |  | 0 | 21 | 0 | 3e-05 | 0.01 | 0 | 0 | 800-2 | RTS 22/ II | RTS 22/ I | 0.04 | 8.53 |  | Práce | Běžná |  |  |  | POL1_
|  | 23,96*8,905 |  | 213.3638 | [23 empty] | VV | 0
19 | 564221111R00 | Podklad nebo podsyp ze štěrkopísku tloušťka po zhutnění 80 mm | m2 | 213.3638 |  | 0 |  | 0 |  | 0 | 21 | 0 | 0.16192 | 34.55 | 0 | 0 | 822-1 | RTS 22/ II | RTS 22/ I | 0.02 | 4.27 |  | Práce | Běžná |  |  |  | POL1_
|  | s rozprostřením, vlhčením a zhutněním | [25 empty] | SPI
|  | 23,96*8,905 |  | 213.3638 | [23 empty] | VV | 0
20 | 639571215R00 | Kačírek pro okapový chodník tl. 150 mm | m2 | 34.865 |  | 0 |  | 0 |  | 0 | 21 | 0 | 0.24 | 8.37 | 0 | 0 | 801-1 | RTS 22/ II | RTS 22/ I | 0.27 | 9.41 |  | Práce | Běžná |  |  |  | POL1_
|  | (24,96+24,96+9,905+9,905)*0,5 |  | 34.865 | [23 empty] | VV | 0
21 | 639561111R00 | Obrubník pro okapový chodník výšky 200 mm, šedý | m | 69.73 |  | 0 |  | 0 |  | 0 | 21 | 0 | 0.11583 | 8.08 | 0 | 0 | 801-1 | RTS 22/ II | RTS 22/ I | 0.14 | 9.76 |  | Práce | Běžná |  |  |  | POL1_
|  | se zřízením lože z betonu prostého tl. 5 až 10 cm. Včetně dodávky obrubníku. | [25 empty] | SPI
|  | 24,96+24,96+9,905+9,905 |  | 69.73 | [23 empty] | VV | 0
22 | 693660192R | geotextilie směs přírodních a syntetických vláken; funkce separační, ochranná, filtrační; plošná hmotnost 300 g/m2 | m2 | 213.3638 |  | 0 |  | 0 |  | 0 | 21 | 0 | 0.0003 | 0.06 | 0 | 0 | SPCM | RTS 22/ II | RTS 22/ I | 0 | 0 |  | Specifikace | Běžná |  |  |  | POL3_
|  | 23,96*8,905 |  | 213.3638 | [23 empty] | VV | 0
Díl: | 3 | Svislé a kompletní konstrukce |  |  |  | 0 |  | 0 |  | 0 |  | 0 |  | 57.02 |  | 0 |  |  |  |  | 322.16 | [6 empty] | DIL
23 | 311271177RT4 | Zdivo nosné z tvárnic porobetonových hladkých tloušťky 300 mm, charakteristická pevnost v tlaku fk = 1,50 MPa, součinitel prostupu tepla U=0,33 W/m2.K | m2 | 82.3295 |  | 0 |  | 0 |  | 0 | 21 | 0 | 0.17454 | 14.37 | 0 | 0 | 801-1 | RTS 22/ II | RTS 22/ I | 0.78 | 64.22 |  | Práce | Běžná |  |  |  | POL1_
|  | ((6,365+3,855+9,295+3,765+7,0)*2,4)-(1,0*2,4)-(6,0*0,5)-(5,425*0,5) |  | 64.5595 | [23 empty] | VV | 0
|  | (23,62*0,5)+(2*2,0*0,5) |  | 13.81 | [23 empty] | VV | 0
|  | 7,92*0,5 |  | 3.96 | [23 empty] | VV | 0
24 | 311321825R00 | Beton nadzákladových zdí železový pohledový třídy PB 2 v přírodní barvě drtí a přísad z betonu třídy C 25/30, Beton čerstvý obyčejný; C 25/30; prostředí: X0; cement: CEM I; Dmax = 16 mm; S 3 | m3 | 11.412 |  | 0 |  | 0 |  | 0 | 21 | 0 | 2.5301 | 28.87 | 0 | 0 | 801-1 | RTS 22/ II | RTS 22/ I | 1.212 | 13.83 |  | Práce | Běžná |  |  |  | POL1_
|  | nosných, výplňových, obkladových, půdních, štítových, poprsních apod. (bez výztuže), s pomocným lešením o výšce podlahy do 1900 mm a pro zatížení 1,5 kPa, | [25 empty] | SPI |  | nosných, výplňových, obkladových, půdních, štítových, poprsních apod. (bez výztuže), s pomocným lešením o výšce podlahy do 1900 mm a pro zatížení 1,5 kPa,
|  | ŽB stěny tl. 300 mm : ((4,42+3,495)*2,4*0,3)-(3,195*1,5*0,3)-(4,16*1,5*0,3) |  | 2.3891 | [23 empty] | VV | 0
|  | ŽB stěny tl. 300 mm : ((1,96+3,465)*2,4*0,3)-(0,9*2,4*0,3)-(1,0*2,4*0,3)-(0,8*1,5*0,3)-(2,195*1,5*0,3) |  | 1.1903 | [23 empty] | VV | 0
|  | ŽB stěny tl. 330 mm : (23,62-2,775)*0,8*0,33 |  | 5.5031 | [23 empty] | VV | 0
|  | ŽB stěny tl. 150 mm : (1,5*4)*0,73*0,15 |  | 0.657 | [23 empty] | VV | 0
|  | ŽB stěny tl. 300 mm : (1,305+8,64+8,64)*0,3*0,3 |  | 1.6726 | [23 empty] | VV | 0
25 | 311351105R00 | Bednění nadzákladových zdí oboustranné za každou stranu zřízení | m2 | 117.295 |  | 0 |  | 0 |  | 0 | 21 | 0 | 0.03931 | 4.61 | 0 | 0 | 801-1 | RTS 22/ II | RTS 22/ I | 0.65 | 76.24 |  | Práce | Běžná |  |  |  | POL1_
|  | svislé nebo šikmé (odkloněné), půdorysně přímé nebo zalomené nadzákladových zdí nosných, výplňových, obkladových, půdních, štítových, poprsních apod. ve volném prostranství, ve volných nebo zapažených jámách, rýhách, šachtách, včetně případných vzpěr, | [25 empty] | SPI |  | svislé nebo šikmé (odkloněné), půdorysně přímé nebo zalomené nadzákladových zdí nosných, výplňových, obkladových, půdních, štítových, poprsních apod. ve volném prostranství, ve volných nebo zapažených jámách, rýhách, šachtách, včetně případných vzpěr,
|  | ŽB stěny tl. 300 mm : (4,42+3,495)*2,4*2 |  | 37.992 | [23 empty] | VV | 0
|  | ŽB stěny tl. 300 mm : (1,96+3,465)*2,4*2 |  | 26.04 | [23 empty] | VV | 0
|  | ŽB stěny tl. 330 mm : (23,62-2,775)*0,8*2 |  | 33.352 | [23 empty] | VV | 0
|  | ŽB stěny tl. 150 mm : (1,5*4)*0,73*2 |  | 8.76 | [23 empty] | VV | 0
|  | ŽB stěny tl. 300 mm : (1,305+8,64+8,64)*0,3*2 |  | 11.151 | [23 empty] | VV | 0
26 | 311351106R00 | Bednění nadzákladových zdí oboustranné za každou stranu odstranění | m2 | 117.295 |  | 0 |  | 0 |  | 0 | 21 | 0 | 0 | 0 | 0 | 0 | 801-1 | RTS 22/ II | RTS 22/ I | 0.35 | 41.05 |  | Práce | Běžná |  |  |  | POL1_
|  | svislé nebo šikmé (odkloněné), půdorysně přímé nebo zalomené nadzákladových zdí nosných, výplňových, obkladových, půdních, štítových, poprsních apod. ve volném prostranství, ve volných nebo zapažených jámách, rýhách, šachtách, včetně případných vzpěr, | [25 empty] | SPI |  | svislé nebo šikmé (odkloněné), půdorysně přímé nebo zalomené nadzákladových zdí nosných, výplňových, obkladových, půdních, štítových, poprsních apod. ve volném prostranství, ve volných nebo zapažených jámách, rýhách, šachtách, včetně případných vzpěr,
|  | 117,295 |  | 117.295 | [23 empty] | VV | 0
27 | 311361821R00 | Výztuž nadzákladových zdí z betonářské oceli 10 505(R), Výztuž ocelová betonářská - tyč; úprava: střih, ohyb; povrch: žebírkový; značka: B500B (1.0439); d = 12,0 mm | t | 0.91296 |  | 0 |  | 0 |  | 0 | 21 | 0 | 1.0203 | 0.93 | 0 | 0 | 801-1 | RTS 22/ II | RTS 22/ I | 25.27 | 23.07 |  | Práce | Běžná |  |  |  | POL1_
|  | včetně distančních prvků | [25 empty] | SPI
|  | 11,41203*80*0,001 |  | 0.91296 | [23 empty] | VV | 0
28 | 317147302R00 | Překlady pórobetonové nenosné délky 1500 mm, šířky 100 mm, výšky 250 mm | kus | 3 |  | 0 |  | 0 |  | 0 | 21 | 0 | 0.03011 | 0.09 | 0 | 0 | 801-1 | RTS 22/ II | RTS 22/ I | 0.24 | 0.72 |  | Práce | Běžná |  |  |  | POL1_
|  | 2 |  | 2 | [23 empty] | VV | 0
|  | 1 |  | 1 | [23 empty] | VV | 0
29 | 317941123RT3 | Osazení ocelových válcovaných nosníků na zdivu profil I, výšky 160 mm | t | 0.2584 |  | 0 |  | 0 |  | 0 | 21 | 0 | 1.0971 | 0.28 | 0 | 0 | 801-1 | RTS 22/ II | RTS 22/ I | 16.583 | 4.29 |  | Práce | Běžná |  |  |  | POL1_
|  | profilu I, nebo IE, nebo U, nebo UE, nebo L | [25 empty] | SPI
|  | P4=HEA160 : 30,4*8,5*0,001 |  | 0.2584 | [23 empty] | VV | 0
30 | 317941123RU3 | Osazení ocelových válcovaných nosníků na zdivu profil U, výšky 160 mm | t | 2.8411 |  | 0 |  | 0 |  | 0 | 21 | 0 | 1.0971 | 3.12 | 0 | 0 | 801-1 | RTS 22/ II | RTS 22/ I | 16.58 | 47.1 |  | Práce | Běžná |  |  |  | POL1_
|  | profilu I, nebo IE, nebo U, nebo UE, nebo L | [25 empty] | SPI
|  | Ocelové nosníky pro uchycení ocelových vrat, 160/160 : 6,63*2*2*18,8*0,001 |  | 0.49858 | [23 empty] | VV | 0
|  | Ocelové nosníky - sloupy 160/160 : 2,8*2*11*18,8*0,001 |  | 1.1581 | [23 empty] | VV | 0
|  | Ocelové nosníky - sloupy 160/160 : 3,5*2*9*18,8*0,001 |  | 1.1844 | [23 empty] | VV | 0
31 | 317941125RT4 | Osazení ocelových válcovaných nosníků na zdivu profil IPE, výšky 300 mm | t | 2.0424 |  | 0 |  | 0 |  | 0 | 21 | 0 | 1.0922 | 2.23 | 0 | 0 | 801-1 | RTS 22/ II | Indiv | 15.53 | 31.72 |  | Práce | Běžná |  |  |  | POL1_
|  | profilu I, nebo IE, nebo U, nebo UE, nebo L | [25 empty] | SPI
|  | P1=2xIPE400 : 2*69,0*14,8*0,001 |  | 2.0424 | [23 empty] | VV | 0
32 | 317944313RT5 | Dodání a osazení válcovaných nosníků do připravených otvorů profil I 200 | t | 0.17884 |  | 0 |  | 0 |  | 0 | 21 | 0 | 1.09 | 0.19 | 0 | 0 | 801-4 | RTS 22/ II | RTS 22/ I | 18.8 | 3.36 |  | Práce | Běžná |  |  |  | POL1_
|  | bez zazdění hlav, s nařezáním nosníků na potřebný rozměr, | [25 empty] | SPI
|  | P2=2xI200 : 2*26,3*2,1*0,001 |  | 0.11046 | [23 empty] | VV | 0
|  | P3=2xI200 : 2*26,3*1,3*0,001 |  | 0.06838 | [23 empty] | VV | 0
33 | 342255024RT1 | Příčky z cihel a tvárnic nepálených příčky z příčkovek pórobetonových tloušťky 100 mm | m2 | 31.252 |  | 0 |  | 0 |  | 0 | 21 | 0 | 0.07471 | 2.33 | 0 | 0 | 801-1 | RTS 22/ II | RTS 22/ I | 0.53 | 16.56 |  | Práce | Běžná |  |  |  | POL1_
|  | včetně pomocného lešení | [25 empty] | SPI
|  | ((3,3+3,165+3,165+3,165+2,56)*2,4)-(1,0*2,0)-(0,9*2,0*2) |  | 31.252 | [23 empty] | VV | 0
34 | 171156461200R | Jeřáb automobilní Tatra 815 AD 28 | Sh | 5 |  | 0 |  | 0 |  | 0 | 21 | 0 | 0 | 0 | 0 | 0 | STROJ | RTS 22/ II | RTS 22/ I | 0 | 0 |  | Stroj | Běžná |  |  |  | POL6_
|  | 5 |  | 5 | [23 empty] | VV | 0
35 | 03-01 | D+M Sanitární příčky WC | m2 | 14 |  | 0 |  | 0 |  | 0 | 21 | 0 | 0 | 0 | 0 | 0 |  | Vlastní | Indiv | 0 | 0 |  | OPN | Běžná |  |  |  | POL13_0
|  | (1,8+1,8+2,0+0,9)*2,0 |  | 13 | [23 empty] | VV | 0
|  | (0,5+0,5)*1,0 |  | 1 | [23 empty] | VV | 0
36 | 03-02 | Příplatek za probarvení betonu stěn | m3 | 11.412 |  | 0 |  | 0 |  | 0 | 21 | 0 | 0 | 0 | 0 | 0 |  | Vlastní | Indiv | 0 | 0 |  | OPN | Běžná |  |  |  | POL13_0
|  | 11,41203 |  | 11.412 | [23 empty] | VV | 0
Díl: | 4 | Vodorovné konstrukce |  |  |  | 0 |  | 0 |  | 0 |  | 0 |  | 15.95 |  | 0 |  |  |  |  | 128.48 | [6 empty] | DIL
37 | 416021124R00 | Podhledy na kovové konstrukci opláštěné deskami sádrokartonovými nosná konstrukce z profilů CD s přímým uchycením 1x deska, tloušťky 12,5 mm, protipožární impregnovaná, bez izolace | m2 | 72.7 |  | 0 |  | 0 |  | 0 | 21 | 0 | 0.01327 | 0.96 | 0 | 0 | 801-1 | RTS 22/ II | RTS 22/ I | 0.95 | 69.07 |  | Práce | Běžná |  |  |  | POL1_
|  | 184,2-111,5 |  | 72.7 | [23 empty] | VV | 0
38 | 417321414R00 | Železobeton ztužujících pásů a věnců třídy C 25/30, Beton čerstvý obyčejný; C 25/30; prostředí: X0; cement: CEM I; Dmax = 22 mm; S 3 | m3 | 5.6412 |  | 0 |  | 0 |  | 0 | 21 | 0 | 2.5251 | 14.24 | 0 | 0 | 801-1 | RTS 22/ II | RTS 22/ I | 1.45 | 8.18 |  | Práce | Běžná |  |  |  | POL1_
|  | (23,62+23,62+3,86+3,86+3,86+3,86)*0,3*0,3 |  | 5.6412 | [23 empty] | VV | 0
39 | 417351115R00 | Bednění bočnic ztužujících pásů a věnců včetně vzpěr zřízení | m2 | 37.608 |  | 0 |  | 0 |  | 0 | 21 | 0 | 0.00782 | 0.29 | 0 | 0 | 801-1 | RTS 22/ II | RTS 22/ I | 0.79 | 29.71 |  | Práce | Běžná |  |  |  | POL1_
|  | (23,62+23,62+3,86+3,86+3,86+3,86)*0,3*2 |  | 37.608 | [23 empty] | VV | 0
40 | 417351116R00 | Bednění bočnic ztužujících pásů a věnců včetně vzpěr odstranění | m2 | 37.608 |  | 0 |  | 0 |  | 0 | 21 | 0 | 0 | 0 | 0 | 0 | 801-1 | RTS 22/ II | RTS 22/ I | 0.24 | 9.03 |  | Práce | Běžná |  |  |  | POL1_
|  | 37,608 |  | 37.608 | [23 empty] | VV | 0
41 | 417361821R00 | Výztuž ztužujících pásů a věnců z betonářské oceli 10 505(R) | t | 0.4513 |  | 0 |  | 0 |  | 0 | 21 | 0 | 1.0167 | 0.46 | 0 | 0 | 801-1 | RTS 22/ II | RTS 22/ I | 27.67 | 12.49 |  | Práce | Běžná |  |  |  | POL1_
|  | Včetně distančních prvků. | [25 empty] | SPI
|  | 5,6412*80*0,001 |  | 0.4513 | [23 empty] | VV | 0
Díl: | 61 | Úpravy povrchů vnitřní |  |  |  | 0 |  | 0 |  | 0 |  | 0 |  | 5.97 |  | 0 |  |  |  |  | 113.31 | [6 empty] | DIL
42 | 612421637R00 | Omítky vnitřní stěn vápenné nebo vápenocementové v podlaží i ve schodišti štukové | m2 | 124.512 |  | 0 |  | 0 |  | 0 | 21 | 0 | 0.04766 | 5.93 | 0 | 0 | 801-1 | RTS 22/ II | RTS 22/ I | 0.84 | 104.59 |  | Práce | Běžná |  |  |  | POL1_
|  | včetně perlinky | [25 empty] | POP
|  | 1.03 : ((1,305+1,305+3,275+3,275)*2,4)-(1,0*2,0)-(1,305*2,4) |  | 16.852 | [23 empty] | VV | 0
|  | 1.04 : ((4,16+4,16+3,275+3,275)*2,4)-(1,0*2,0)-(4,16*1,5)-(3,195*1,5)-(5,425*0,5) |  | 19.943 | [23 empty] | VV | 0
|  | 1.05 : ((2,195+2,195+2,26+2,26)*2,4)-(1,0*2,4)-(0,8*1,5)-(2,194*1,5) |  | 14.493 | [23 empty] | VV | 0
|  | 1.06 : ((0,9+0,9+2,26+2,26)*2,4)-(0,9*2,4)-(1,2*0,5) |  | 12.408 | [23 empty] | VV | 0
|  | 1.07 : ((3,165+3,165+1,8+1,8)*2,4)-(0,9*2,0) |  | 22.032 | [23 empty] | VV | 0
|  | 1.08 : ((3,165+3,165+1,65+1,65)*2,4)-(0,9*2,0*2)-(1,0*2,4) |  | 17.112 | [23 empty] | VV | 0
|  | 1.09 : ((3,165+3,165+2,35+2,35)*2,4)-(0,9*2,0)-(6,0*0,5) |  | 21.672 | [23 empty] | VV | 0
43 | 622323041R00 | Příprava podkladu penetrace | m2 | 124.512 |  | 0 |  | 0 |  | 0 | 21 | 0 | 0.00035 | 0.04 | 0 | 0 | 801-1 | RTS 22/ II | RTS 22/ I | 0.07 | 8.72 |  | Práce | Běžná |  |  |  | POL1_
|  | 124,512 |  | 124.512 | [23 empty] | VV | 0
44 | 61-01 | Příplatek za rohovníky a lišty | kpl | 1 |  | 0 |  | 0 |  | 0 | 21 | 0 | 0 | 0 | 0 | 0 |  | Vlastní | Indiv | 0 | 0 |  | OPN | Běžná |  |  |  | POL13_0
|  | 1 |  | 1 | [23 empty] | VV | 0
Díl: | 62 | Úpravy povrchů vnější |  |  |  | 0 |  | 0 |  | 0 |  | 0 |  | 5.81 |  | 0 |  |  |  |  | 149.06 | [6 empty] | DIL
45 | 602016191R00 | Omítka stěn z hotových směsí Doplňkové práce pro omítky stěn z hotových směsí penetrační nátěr stěn akrylátový | m2 | 95.0167 |  | 0 |  | 0 |  | 0 | 21 | 0 | 0.0003 | 0.03 | 0 | 0 | 801-1 | RTS 22/ II | RTS 22/ I | 0.07 | 6.65 |  | Práce | Běžná |  |  |  | POL1_
|  | po jednotlivých vrstvách | [25 empty] | SPI
|  | 95,01667 |  | 95.0167 | [23 empty] | VV | 0
46 | 622311510R00 | Zateplení suterénu extrudovaným polysterenem, tloušťky 50 mm | m2 | 31.42 |  | 0 |  | 0 |  | 0 | 21 | 0 | 0.00629 | 0.2 | 0 | 0 | 801-1 | RTS 22/ II | RTS 22/ I | 0.35542 | 11.17 |  | Práce | Běžná |  |  |  | POL1_
|  | nanesení lepicího tmelu na izolační desky, nalepení desek a zajištění talířovými hmoždinkami (6 ks/m2). Bez povrchové úpravy desek. | [25 empty] | SPI |  | nanesení lepicího tmelu na izolační desky, nalepení desek a zajištění talířovými hmoždinkami (6 ks/m2). Bez povrchové úpravy desek.
|  | (23,62+3,9+3,9)*1,0 |  | 31.42 | [23 empty] | VV | 0
47 | 622311511R00 | Zateplení suterénu extrudovaným polysterenem, tloušťky 80 mm | m2 | 13.81 |  | 0 |  | 0 |  | 0 | 21 | 0 | 0.00736 | 0.1 | 0 | 0 | 801-1 | RTS 22/ II | RTS 22/ I | 0.493 | 6.81 |  | Práce | Běžná |  |  |  | POL1_
|  | nanesení lepicího tmelu na izolační desky, nalepení desek a zajištění talířovými hmoždinkami (6 ks/m2). Bez povrchové úpravy desek. | [25 empty] | SPI |  | nanesení lepicího tmelu na izolační desky, nalepení desek a zajištění talířovými hmoždinkami (6 ks/m2). Bez povrchové úpravy desek.
|  | (23,62*0,5)+(2*2,0*0,5) |  | 13.81 | [23 empty] | VV | 0
48 | 622421143R00 | Omítky vnější stěn vápenné nebo vápenocementové štukové, , složitost 1÷ 2 | m2 | 95.0167 |  | 0 |  | 0 |  | 0 | 21 | 0 | 0.05258 | 5 | 0 | 0 | 801-1 | RTS 22/ II | RTS 22/ I | 0.917 | 87.13 |  | Práce | Běžná |  |  |  | POL1_
|  | 7,0*2,4 |  | 16.8 | [23 empty] | VV | 0
|  | 0,6*2,4*2 |  | 2.88 | [23 empty] | VV | 0
|  | (3,25*23,62)-(7,96*2,248)-(1,2*0,5)-(6,0*0,5)-(5,425*0,5) |  | 52.5584 | [23 empty] | VV | 0
|  | 3,025*3,765*2 |  | 22.7782 | [23 empty] | VV | 0
49 | 622481211RU2 | Vyztužení povrchových úprav vnějších stěn stěrkou s výztužnou sklotextilní tkaninou, s dodávkou sítě a stěrkového tmelu | m2 | 95.0167 |  | 0 |  | 0 |  | 0 | 21 | 0 | 0.00491 | 0.47 | 0 | 0 | 801-1 | RTS 22/ II | RTS 22/ I | 0.362 | 34.4 |  | Práce | Běžná |  |  |  | POL1_
|  | 95,01667 |  | 95.0167 | [23 empty] | VV | 0
50 | 627991003R00 | Těsnění a vnější úprava spár pásem mikroporézní pryže, | m | 21.2 |  | 0 |  | 0 |  | 0 | 21 | 0 | 0 | 0 | 0 | 0 | 801-2 | RTS 22/ II | RTS 22/ I | 0.137 | 2.9 |  | Práce | Běžná |  |  |  | POL1_
|  | svislých i vodorovných spár obvodového pláště z prefabrikovaných dílců, | [25 empty] | SPI
|  | (2,0*4)+(1,7*4)+(1,6*4) |  | 21.2 | [23 empty] | VV | 0
51 | 283140901R | deska/pás těsnicí pro pracovní spáry; PVC-P; teplotní odolnost -20 až 60 °C; tvrdost 75,0 °Sh; š = 240 mm; l = 30 000,0 mm | m | 20.8 |  | 0 |  | 0 |  | 0 | 21 | 0 | 0.0007 | 0.01 | 0 | 0 | SPCM | RTS 22/ II | RTS 22/ I | 0 | 0 |  | Specifikace | Běžná |  |  |  | POL3_
|  | (2,0*4)+(1,7*4)+(1,5*4) |  | 20.8 | [23 empty] | VV | 0
52 | 62-01 | Příplatek za probarvení omítky | m2 | 2.88 |  | 0 |  | 0 |  | 0 | 21 | 0 | 0 | 0 | 0 | 0 |  | Vlastní | Indiv | 0 | 0 |  | OPN | Běžná |  |  |  | POL13_0
|  | 0,6*2,4*2 |  | 2.88 | [23 empty] | VV | 0
53 | 62-02 | D+M Dřevěné obložení fasády - smrková palubka 24 mm | m2 | 16.8 |  | 0 |  | 0 |  | 0 | 21 | 0 | 0 | 0 | 0 | 0 |  | Vlastní | Indiv | 0 | 0 |  | OPN | Běžná |  |  |  | POL13_0
|  | 7,0*2,4 |  | 16.8 | [23 empty] | VV | 0
Díl: | 63 | Podlahy a podlahové konstrukce |  |  |  | 0 |  | 0 |  | 0 |  | 0 |  | 5.44 |  | 0 |  |  |  |  | 10.41 | [6 empty] | DIL
54 | 631312611R00 | Mazanina z betonu prostého tl. přes 50 do 80 mm třídy C 16/20, , Beton čerstvý obyčejný; C 16/20; prostředí: X0; cement: CEM II; Dmax = 22 mm; S 2 | m3 | 2.1 |  | 0 |  | 0 |  | 0 | 21 | 0 | 2.525 | 5.3 | 0 | 0 | 801-1 | RTS 22/ II | RTS 22/ I | 3.213 | 6.75 |  | Práce | Běžná |  |  |  | POL1_
|  | (z kameniva) hlazená dřevěným hladítkem | [25 empty] | SPI
|  | (4,3+12,3+4,9+2,2+5,7+5,2+7,4)*0,05 |  | 2.1 | [23 empty] | VV | 0
55 | 631319171R00 | Příplatek za stržení povrchu tloušťka mazaniny do 80 mm | m3 | 2.1 |  | 0 |  | 0 |  | 0 | 21 | 0 | 0 | 0 | 0 | 0 | 801-1 | RTS 22/ II | RTS 22/ I | 0.82 | 1.72 |  | Práce | Běžná |  |  |  | POL1_
|  | spodní vrstvy mazaniny latí před vložením výztuže nebo pletiva pro tloušťku obou vrstev mazaniny | [25 empty] | SPI
|  | 2,1 |  | 2.1 | [23 empty] | VV | 0
56 | 631361921RT5 | Výztuž mazanin z betonů a z lehkých betonů ze svařovaných sítí průměr drátu 6 mm, velikost oka 150/150 mm | t | 0.12726 |  | 0 |  | 0 |  | 0 | 21 | 0 | 1.0662 | 0.14 | 0 | 0 | 801-1 | RTS 22/ II | RTS 22/ I | 15.231 | 1.94 |  | Práce | Běžná |  |  |  | POL1_
|  | včetně distančních prvků | [25 empty] | SPI
|  | 42,0*3,03*0,001 |  | 0.12726 | [23 empty] | VV | 0
Díl: | 64 | Výplně otvorů |  |  |  | 0 |  | 0 |  | 0 |  | 0 |  | 0.2 |  | 0 |  |  |  |  | 10.73 | [6 empty] | DIL
57 | 642941111RT4 | Stavební pouzdra pro posuvné dveře osazené do zdiva sestavení pouzdra, vložení do stavebního otvoru, vyrovnání do vodorovné a svislé polohy, zakotvení pouzdra do otvoru montážní pěnou nebo maltou, potažení pouzdra armovací sítí, odstranění zaslepení pouzdra tj. víka a polystyrenu z vnitřku pouzdra, upevnění vodícího trnu, vsazení vozíků do kolejnice, upevnění závěsných prvků na vozíky, vsazení brzdy a seřízení dojezdu, připevnění úchytů na horní hranu dveřního křídla, našroubování gumových dorazů na křídlo, zavěšení dveří. jednostranné pouzdro 900/1970 mm | kus | 1 |  | 0 |  | 0 |  | 0 | 21 | 0 | 0.04525 | 0.05 | 0 | 0 | 801-1 | RTS 22/ II | RTS 22/ I | 1.5 | 1.5 |  | Práce | Běžná |  |  |  | POL1_
|  | z pozinkovaného ocelového profilovaného plechu | [25 empty] | SPI
|  | 1 |  | 1 | [23 empty] | VV | 0
58 | 642942111RU5 | Osazení zárubní dveřních ocelových bez dveřních křídel, do zdiva včetně kotvení, na jakoukoliv cementovou maltu, s vybetonováním prahu v zárubni a s osazením špalíků nebo latí pro dřevěný práh včetně dodávky zárubní 900 x 1970 x 150 mm | kus | 2 |  | 0 |  | 0 |  | 0 | 21 | 0 | 0.03217 | 0.06 | 0 | 0 | 801-1 | RTS 22/ II | Indiv | 1.86 | 3.72 |  | Práce | Běžná |  |  |  | POL1_
|  | 1 |  | 1 | [23 empty] | VV | 0
|  | 1 |  | 1 | [23 empty] | VV | 0
59 | 766661122R00 | Montáž dveřních křídel kompletizovaných otevíravých , , do ocelové nebo fošnové zárubně, jednokřídlových, šířky přes 800 mm | kus | 2 |  | 0 |  | 0 |  | 0 | 21 | 0 | 0 | 0 | 0 | 0 | 800-766 | RTS 22/ II | RTS 22/ I | 1.5 | 3 |  | Práce | Běžná |  |  |  | POL1_
|  | 1+1 |  | 2 | [23 empty] | VV | 0
60 | 766666112R00 | Montáž dveřních křídel kompletizovaných posuvných, , do předem osazeného stavebního pouzdra, jednokřídlových, | kus | 1 |  | 0 |  | 0 |  | 0 | 21 | 0 | 0 | 0 | 0 | 0 | 800-766 | RTS 22/ II | RTS 22/ I | 2.51 | 2.51 |  | Práce | Běžná |  |  |  | POL1_
|  | 1 |  | 1 | [23 empty] | VV | 0
61 | 61165004R | dveře vnitřní š = 900 mm; h = 1 970,0 mm; hladké; otevíravé; počet křídel 1; plné; povrch. úprava laminát CPL; dekor dub, buk, javor, bílá, hruška, ořech | kus | 2 |  | 0 |  | 0 |  | 0 | 21 | 0 | 0.021 | 0.04 | 0 | 0 | SPCM | RTS 22/ II | RTS 22/ I | 0 | 0 |  | Specifikace | Běžná |  |  |  | POL3_
|  | 1+1 |  | 2 | [23 empty] | VV | 0
62 | 61169704R | dveře vnitřní h = 1 970,0 mm; fóliované; bezfalcové; posuvné do pouzdra; počet křídel 1; plné; dekor dub, buk, bílá, ořech, wenge | kus | 1 |  | 0 |  | 0 |  | 0 | 21 | 0 | 0.05 | 0.05 | 0 | 0 | SPCM | RTS 22/ II | RTS 22/ I | 0 | 0 |  | Specifikace | Běžná |  |  |  | POL3_
|  | 1 |  | 1 | [23 empty] | VV | 0
63 | 64-01 | Výplně otvorů vnější - okna a dveře | m2 | 54.3505 |  | 0 |  | 0 |  | 0 | 21 | 0 | 0 | 0 | 0 | 0 |  | Vlastní | Indiv | 0 | 0 |  | OPN | Běžná |  |  |  | POL13_0
|  | Dřevěné okno, trojsklo V1 : 1,355*0,5*4 |  | 2.71 | [23 empty] | VV | 0
|  | Dřevěné okno, trojsklo V2 : 1,2*0,5*3 |  | 1.8 | [23 empty] | VV | 0
|  | Dřevěné okno, trojsklo V3 : 1,85*0,5*1 |  | 0.925 | [23 empty] | VV | 0
|  | Dřevěné okno, trojsklo V4 : 1,75*0,5*1 |  | 0.875 | [23 empty] | VV | 0
|  | Dřevěné okno, trojsklo V5 : 2,775*0,945*8 |  | 20.979 | [23 empty] | VV | 0
|  | Plechové dveře V6 : 1,405*2,4*1 |  | 3.372 | [23 empty] | VV | 0
|  | Hliníková okno, dvojsklo V7 : 4,16*1,5*1 |  | 6.24 | [23 empty] | VV | 0
|  | Hliníková okno, dvojsklo V8 : 3,195*1,5*1 |  | 4.7925 | [23 empty] | VV | 0
|  | Plechové dveře V9 : 1,405*2,4*1 |  | 3.372 | [23 empty] | VV | 0
|  | Hliníková okno, dvojsklo V10 : 2,195*1,5*1 |  | 3.2925 | [23 empty] | VV | 0
|  | Hliníkové okno, trojsklo V11 : 0,795*1,5*1 |  | 1.1925 | [23 empty] | VV | 0
|  | Dveře, skleněná výplň V12 : 1,0*2,4*1 |  | 2.4 | [23 empty] | VV | 0
|  | Dveře, skleněná výplň V13 : 1,0*2,4*1 |  | 2.4 | [23 empty] | VV | 0
Díl: | 95 | Dokončovací konstrukce na pozemních stavbách |  |  |  | 0 |  | 0 |  | 0 |  | 0 |  | 0.01 |  | 0 |  |  |  |  | 66.14 | [6 empty] | DIL
64 | 952901111R00 | Vyčištění budov a ostatních objektů budov bytové nebo občanské výstavby - zametení a umytí podlah, dlažeb, obkladů, schodů v místnostech, chodbách a schodištích, vyčištění a umytí oken, dveří s rámy, zárubněmi, umytí a vyčištění jiných zasklených a natíraných ploch a zařizovacích předmětů před předáním do užívání světlá výška podlaží do 4 m | m2 | 213.3638 |  | 0 |  | 0 |  | 0 | 21 | 0 | 4e-05 | 0.01 | 0 | 0 | 801-1 | RTS 22/ II | RTS 22/ I | 0.31 | 66.14 |  | Práce | Běžná |  |  |  | POL1_
|  | 23,96*8,905 |  | 213.3638 | [23 empty] | VV | 0
Díl: | 99 | Staveništní přesun hmot |  |  |  | 0 |  | 0 |  | 0 |  | 0 |  | 0 |  | 0 |  |  |  |  | 303.02 | [6 empty] | DIL
65 | 998011001R00 | Přesun hmot pro budovy s nosnou konstrukcí zděnou výšky do 6 m | t | 355.6615 |  | 0 |  | 0 |  | 0 | 21 | 0 | 0 | 0 | 0 | 0 | 801-1 | RTS 22/ II | RTS 22/ I | 0.852 | 303.02 |  | Přesun hmot | Běžná |  |  |  | POL7_
|  | přesun hmot pro budovy občanské výstavby (JKSO 801), budovy pro bydlení (JKSO 803) budovy pro výrobu a služby (JKSO 812) s nosnou svislou konstrukcí zděnou z cihel nebo tvárnic nebo kovovou | [25 empty] | SPI |  | přesun hmot pro budovy občanské výstavby (JKSO 801), budovy pro bydlení (JKSO 803) budovy pro výrobu a služby (JKSO 812) s nosnou svislou konstrukcí zděnou z cihel nebo tvárnic nebo kovovou
Díl: | 711 | Izolace proti vodě |  |  |  | 0 |  | 0 |  | 0 |  | 0 |  | 1.04 |  | 0 |  |  |  |  | 59.1 | [6 empty] | DIL
66 | 711111002RZ1 | Provedení izolace proti zemní vlhkosti natěradly za studena na ploše vodorovné nátěrem asfaltovým lakem, 1 x nátěr, včetně dodávky laku ALN, Hmota nátěrová | m2 | 42 |  | 0 |  | 0 |  | 0 | 21 | 0 | 0.00044 | 0.02 | 0 | 0 | 800-711 | RTS 22/ II | RTS 22/ I | 0.04 | 1.68 |  | Práce | Běžná |  |  |  | POL1_
|  | 4,3+12,3+4,9+2,2+5,7+5,2+7,4 |  | 42 | [23 empty] | VV | 0
67 | 711112002RZ1 | Provedení izolace proti zemní vlhkosti natěradly za studena na ploše svislé, včetně pomocného lešení o výšce podlahy do 1900 mm a pro zatížení do 1,5 kPa. nátěrem asfaltovým lakem, 1x nátěr, včetně dodávky laku ALN, Hmota nátěrová | m2 | 116.869 |  | 0 |  | 0 |  | 0 | 21 | 0 | 0.00063 | 0.07 | 0 | 0 | 800-711 | RTS 22/ II | RTS 22/ I | 0.06 | 7.01 |  | Práce | Běžná |  |  |  | POL1_
|  | (23,96+23,96+8,905+8,905)*1,3 |  | 85.449 | [23 empty] | VV | 0
|  | (23,62+3,9+3,9)*1,0 |  | 31.42 | [23 empty] | VV | 0
68 | 711131101RT1 | Provedení izolace proti zemní vlhkosti pásy na sucho vodorovná, 1 vrstva, bez dodávky izolačních pásů | m2 | 42 |  | 0 |  | 0 |  | 0 | 21 | 0 | 0 | 0 | 0 | 0 | 800-711 | RTS 22/ II | RTS 22/ I | 0.02 | 0.84 |  | Práce | Běžná |  |  |  | POL1_
|  | 42,0 |  | 42 | [23 empty] | VV | 0
69 | 711142559RT1 | Provedení izolace proti zemní vlhkosti pásy přitavením svislá, 1 vrstva, bez dodávky izolačních pásů, | m2 | 116.869 |  | 0 |  | 0 |  | 0 | 21 | 0 | 0.00058 | 0.07 | 0 | 0 | 800-711 | RTS 22/ II | RTS 22/ I | 0.27 | 31.55 |  | Práce | Běžná |  |  |  | POL1_
|  | 85,449 |  | 85.449 | [23 empty] | VV | 0
|  | (23,62+3,9+3,9)*1,0 |  | 31.42 | [23 empty] | VV | 0
70 | 711212002RT1 | Izolace proti vodě stěrka hydroizolační proti vlhkosti | m2 | 42 |  | 0 |  | 0 |  | 0 | 21 | 0 | 0.00368 | 0.15 | 0 | 0 | 800-711 | RTS 22/ II | RTS 22/ I | 0.39 | 16.38 |  | Práce | Běžná |  |  |  | POL1_
|  | 4,3+12,3+4,9+2,2+5,7+5,2+7,4 |  | 42 | [23 empty] | VV | 0
71 | 62852251R | pás izolační z modifikovaného asfaltu natavitelný; nosná vložka polyesterové rouno; horní strana jemný minerální posyp; spodní strana PE fólie; tl. 4,0 mm | m2 | 158.869 |  | 0 |  | 0 |  | 0 | 21 | 0 | 0.0046 | 0.73 | 0 | 0 | SPCM | RTS 22/ II | RTS 22/ I | 0 | 0 |  | Specifikace | Běžná |  |  |  | POL3_
|  | 42,0 |  | 42 | [23 empty] | VV | 0
|  | 85,449 |  | 85.449 | [23 empty] | VV | 0
|  | (23,62+3,9+3,9)*1,0 |  | 31.42 | [23 empty] | VV | 0
72 | 998711101R00 | Přesun hmot pro izolace proti vodě svisle do 6 m | t | 1.0453 |  | 0 |  | 0 |  | 0 | 21 | 0 | 0 | 0 | 0 | 0 | 800-711 | RTS 22/ II | RTS 22/ I | 1.567 | 1.64 |  | Přesun hmot | Běžná |  |  |  | POL7_
|  | 50 m vodorovně měřeno od těžiště půdorysné plochy skládky do těžiště půdorysné plochy objektu | [25 empty] | SPI
Díl: | 712 | Povlakové krytiny |  |  |  | 0 |  | 0 |  | 0 |  | 0 |  | 8.71 |  | 0 |  |  |  |  | 101.55 | [6 empty] | DIL
73 | 289971211R00 | Zřízení vrstvy z geotextilie na upraveném povrchu sklon do 1:5, šířka od 0 do 3 m | m2 | 275.0472 |  | 0 |  | 0 |  | 0 | 21 | 0 | 3e-05 | 0.01 | 0 | 0 | 800-2 | RTS 22/ II | RTS 22/ I | 0.04 | 11 |  | Práce | Běžná |  |  |  | POL1_
|  | 4,3*23,62 |  | 101.566 | [23 empty] | VV | 0
|  | (23,62*0,5)+(2*2,0*0,5) |  | 13.81 | [23 empty] | VV | 0
|  | 6,76*23,62 |  | 159.6712 | [23 empty] | VV | 0
74 | 631571005R00 | Násyp pod podlahy z kameniva z kameniva z kačírku frakce 22-32 mm | m3 | 4.8608 |  | 0 |  | 0 |  | 0 | 21 | 0 | 1.6 | 7.78 | 0 | 0 | 801-1 | RTS 22/ II | RTS 22/ I | 1.84 | 8.94 |  | Práce | Běžná |  |  |  | POL1_
|  | pod mazaniny a dlažby, popř. na plochých střechách, vodorovný nebo ve spádu, s udusáním a urovnáním povrchu, | [25 empty] | SPI |  | pod mazaniny a dlažby, popř. na plochých střechách, vodorovný nebo ve spádu, s udusáním a urovnáním povrchu,
|  | (23,62+23,62+6,76+6,76)*0,4*0,2 |  | 4.8608 | [23 empty] | VV | 0
75 | 711823111RT2 | Ochrana konstrukcí nopovou fólií vodorovně, výška nopu 8 mm, včetně dodávky fólie | m2 | 159.6712 |  | 0 |  | 0 |  | 0 | 21 | 0 | 0.00017 | 0.03 | 0 | 0 | 800-711 | RTS 22/ II | RTS 22/ I | 0.13 | 20.76 |  | Práce | Běžná |  |  |  | POL1_
|  | 6,76*23,62 |  | 159.6712 | [23 empty] | VV | 0
76 | 711823129RT1 | Ochrana konstrukcí nopovou fólií ukončovací lišta, , bez dodávky lišty | m | 60.76 |  | 0 |  | 0 |  | 0 | 21 | 0 | 0 | 0 | 0 | 0 | 800-711 | RTS 22/ II | RTS 22/ I | 0.1 | 6.08 |  | Práce | Běžná |  |  |  | POL1_
|  | 6,76+6,76+23,62+23,62 |  | 60.76 | [23 empty] | VV | 0
77 | 712371801RZ4 | Povlakové krytiny střech do 10° termoplasty volně položené, , , včetně dodávky fólie, tloušťky 1,5 mm | m2 | 115.376 |  | 0 |  | 0 |  | 0 | 21 | 0 | 0.00261 | 0.3 | 0 | 0 | 800-711 | RTS 22/ II | RTS 22/ I | 0.32 | 36.92 |  | Práce | Běžná |  |  |  | POL1_
|  | 4,3*23,62 |  | 101.566 | [23 empty] | VV | 0
|  | (23,62*0,5)+(2*2,0*0,5) |  | 13.81 | [23 empty] | VV | 0
78 | 283220022R | fólie izolační střešní hydroizolační; tloušťka 1,50 mm; plošná hmotnost 1 800 g/m2; PVC-P, skelná výztuž; µ = 15 000,0 | m2 | 246.8179 |  | 0 |  | 0 |  | 0 | 21 | 0 | 0.0018 | 0.44 | 0 | 0 | SPCM | RTS 22/ II | RTS 22/ I | 0 | 0 |  | Specifikace | Běžná |  |  |  | POL3_
|  | 6,76*23,62 |  | 159.6712 | [23 empty] | VV | 0
|  | 0,5*23,62 |  | 11.81 | [23 empty] | VV | 0
|  | (3,25*23,62)-(7,96*2,248)-(1,2*0,5)-(6,0*0,5)-(5,425*0,5) |  | 52.5584 | [23 empty] | VV | 0
|  | 3,025*3,765*2 |  | 22.7782 | [23 empty] | VV | 0
79 | 55343631R | lišta kačírková; materiál nerez; š = 120,0 mm; h = 80,0 mm; l = 2 000 mm | m | 60.76 |  | 0 |  | 0 |  | 0 | 21 | 0 | 0.0012 | 0.07 | 0 | 0 | SPCM | RTS 22/ II | RTS 22/ I | 0 | 0 |  | Specifikace | Běžná |  |  |  | POL3_
|  | 6,76+6,76+23,62+23,62 |  | 60.76 | [23 empty] | VV | 0
80 | 693660192R | geotextilie směs přírodních a syntetických vláken; funkce separační, ochranná, filtrační; plošná hmotnost 300 g/m2 | m2 | 275.0472 |  | 0 |  | 0 |  | 0 | 21 | 0 | 0.0003 | 0.08 | 0 | 0 | SPCM | RTS 22/ II | RTS 22/ I | 0 | 0 |  | Specifikace | Běžná |  |  |  | POL3_
|  | 4,3*23,62 |  | 101.566 | [23 empty] | VV | 0
|  | (23,62*0,5)+(2*2,0*0,5) |  | 13.81 | [23 empty] | VV | 0
|  | 6,76*23,62 |  | 159.6712 | [23 empty] | VV | 0
81 | 998712101R00 | Přesun hmot pro povlakové krytiny v objektech výšky do 6 m | t | 8.7135 |  | 0 |  | 0 |  | 0 | 21 | 0 | 0 | 0 | 0 | 0 | 800-711 | RTS 22/ II | RTS 22/ I | 2.048 | 17.85 |  | Přesun hmot | Běžná |  |  |  | POL7_
|  | 50 m vodorovně | [25 empty] | SPI
82 | 712-01 | Substrát tl. 60 mm pro zelené střechy | m3 | 9.5803 |  | 0 |  | 0 |  | 0 | 21 | 0 | 0 | 0 | 0 | 0 |  | Vlastní | Indiv | 0 | 0 |  | OPN | Běžná |  |  |  | POL13_0
|  | 6,76*23,62*0,06 |  | 9.5803 | [23 empty] | VV | 0
83 | 712-02 | Rozchodníková rohož | m2 | 159.6712 |  | 0 |  | 0 |  | 0 | 21 | 0 | 0 | 0 | 0 | 0 |  | Vlastní | Indiv | 0 | 0 |  | OPN | Běžná |  |  |  | POL13_0
|  | 6,76*23,62 |  | 159.6712 | [23 empty] | VV | 0
Díl: | 713 | Izolace tepelné |  |  |  | 0 |  | 0 |  | 0 |  | 0 |  | 3 |  | 0 |  |  |  |  | 124.99 | [6 empty] | DIL
84 | 713111111RT2 | Montáž tepelné izolace stropů kladené vrchem, volně, dvouvrstvá | m2 | 263.5992 |  | 0 |  | 0 |  | 0 | 21 | 0 | 0 | 0 | 0 | 0 | 800-713 | RTS 22/ II | RTS 22/ I | 0.18 | 47.45 |  | Práce | Běžná |  |  |  | POL1_
|  | 4,4*23,62 |  | 103.928 | [23 empty] | VV | 0
|  | 6,76*23,62 |  | 159.6712 | [23 empty] | VV | 0
85 | 713111130RV9 | Montáž tepelné izolace stropů tepelná izolace stropů vložené mezi krokve, dvouvrstvá, včetně dodávky materiálu, tloušťky 120 + 60 mm, Výrobek izolační pro budovy z minerální vlny (MW) tvar: deska; použití: stěny, podhledy, šikmé střechy, stropy; tloušťka d = 120,0 mm; hrana: rovná... | m2 | 103.928 |  | 0 |  | 0 |  | 0 | 21 | 0 | 0.00574 | 0.6 | 0 | 0 | 800-713 | RTS 22/ II | RTS 22/ I | 0.362 | 37.62 |  | Práce | Běžná |  |  |  | POL1_
|  | 4,4*23,62 |  | 103.928 | [23 empty] | VV | 0
86 | 713121111RT1 | Montáž tepelné izolace podlah jednovrstvá, bez dodávky materiálu | m2 | 42 |  | 0 |  | 0 |  | 0 | 21 | 0 | 0 | 0 | 0 | 0 | 800-713 | RTS 22/ II | RTS 22/ I | 0.08 | 3.36 |  | Práce | Běžná |  |  |  | POL1_
|  | 4,3+12,3+4,9+2,2+5,7+5,2+7,4 |  | 42 | [23 empty] | VV | 0
87 | 713191100RT9 | Izolace tepelné běžných konstrukcí - doplňky položení separační fólie, včetně dodávky PE fólie, Fólie polymerní | m2 | 447.7992 |  | 0 |  | 0 |  | 0 | 21 | 0 | 1e-05 | 0 | 0 | 0 | 800-713 | RTS 22/ II | RTS 22/ I | 0.07 | 31.35 |  | Práce | Běžná |  |  |  | POL1_
|  | 4,4*23,62 |  | 103.928 | [23 empty] | VV | 0
|  | 42 |  | 42 | [23 empty] | VV | 0
|  | 6,76*23,62 |  | 159.6712 | [23 empty] | VV | 0
|  | 111,5+30,7 |  | 142.2 | [23 empty] | VV | 0
88 | 28375768.AR | deska izolační EPS 150; pěnový polystyren; povrch hladký; součinitel tepelné vodivosti 0,035 W/mK; obj. hmotnost 25,00 kg/m3 | m3 | 48.3 |  | 0 |  | 0 |  | 0 | 21 | 0 | 0.025 | 1.21 | 0 | 0 | SPCM | RTS 22/ II | RTS 22/ I | 0 | 0 |  | Specifikace | Běžná |  |  |  | POL3_
|  | +15% : 42,0*1,15 |  | 48.3 | [23 empty] | VV | 0
89 | 28375972R | deska spádová, klín EPS 150; pěnový polystyren; součinitel tepelné vodivosti 0,035 W/mK | m3 | 47.4479 |  | 0 |  | 0 |  | 0 | 21 | 0 | 0.025 | 1.19 | 0 | 0 | SPCM | RTS 22/ II | RTS 22/ I | 0 | 0 |  | Specifikace | Běžná |  |  |  | POL3_
|  | (4,4*23,62)*0,10 |  | 10.3928 | [23 empty] | VV | 0
|  | (4,4*23,62)*0,08 |  | 8.3142 | [23 empty] | VV | 0
|  | (6,76*23,62)*0,10 |  | 15.9671 | [23 empty] | VV | 0
|  | (6,76*23,62)*0,08 |  | 12.7737 | [23 empty] | VV | 0
90 | 998713101R00 | Přesun hmot pro izolace tepelné v objektech výšky do 6 m | t | 2.9947 |  | 0 |  | 0 |  | 0 | 21 | 0 | 0 | 0 | 0 | 0 | 800-713 | RTS 22/ II | RTS 22/ I | 1.74 | 5.21 |  | Přesun hmot | Běžná |  |  |  | POL7_
|  | 50 m vodorovně | [25 empty] | SPI
Díl: | 720 | Zdravotechnická instalace |  |  |  | 0 |  | 0 |  | 0 |  | 0 |  | 0 |  | 0 |  |  |  |  | 0 | [6 empty] | DIL
91 | 720-01 | Zdravotechnika - vnitřní rozvody vody a odpadů vč. zařizovacích předmětů (viz samostatný rozpočet) | kpl | 1 |  | 0 |  | 0 |  | 0 | 21 | 0 | 0 | 0 | 0 | 0 |  | Vlastní | Indiv | 0 | 0 |  | OPN | Běžná |  |  |  | POL13_0
|  | 1 |  | 1 | [23 empty] | VV | 0
92 | 720-02 | Vzduchotechnika - vnitřní rozvody | kpl | 1 |  | 0 |  | 0 |  | 0 | 21 | 0 | 0 | 0 | 0 | 0 |  | Vlastní | Indiv | 0 | 0 |  | OPN | Běžná |  |  |  | POL13_0
|  | 1 |  | 1 | [23 empty] | VV | 0
93 | 720-03 | Vytápění - topná tělesa pro temperaci | kpl | 1 |  | 0 |  | 0 |  | 0 | 21 | 0 | 0 | 0 | 0 | 0 |  | Vlastní | Indiv | 0 | 0 |  | OPN | Běžná |  |  |  | POL13_0
|  | 1 |  | 1 | [23 empty] | VV | 0
Díl: | 721 | Vnitřní kanalizace |  |  |  | 0 |  | 0 |  | 0 |  | 0 |  | 0.16 |  | 0.04 |  |  |  |  | 2.27 | [6 empty] | DIL
94 | 721231179RT6 | Střešní vtoky šachta pro souvrství "zelené" střechy, s pochůzím poklopem, 400x400x230 mm, včetně dodávky materiálu | kus | 2 |  | 0 |  | 0 |  | 0 | 21 | 0 | 0.005 | 0.01 | 0 | 0 | 800-721 | RTS 22/ II | RTS 22/ I | 0.05 | 0.1 |  | Práce | Běžná |  |  |  | POL1_
|  | 2 |  | 2 | [23 empty] | VV | 0
95 | 721242110RT1 | Lapač střešních splavenin D 110 mm, s otáč.kul.kloubem na odtoku, s košem , se suchou a nezámr.klapkou,čistícím víčkem a vylam.těs. kroužky pro připoj.potrub.svodů D 75, 90, 100 a 110 mm, včetně dodávky materiálu | kus | 2 |  | 0 |  | 0 |  | 0 | 21 | 0 | 0.07663 | 0.15 | 0 | 0 | 800-721 | RTS 22/ II | RTS 22/ I | 0.5 | 1 |  | Práce | Běžná |  |  |  | POL1_
|  | 2 |  | 2 | [23 empty] | VV | 0
96 | 28348103R | vpust střešní plast; třída zatížení H 1,5; tepelně izolovaná; límec PVC; kalový koš; D odtok 125 mm; svislý | kus | 2 |  | 0 |  | 0 |  | 0 | 21 | 0 | 0.00107 | 0 | 0 | 0 | SPCM | RTS 22/ II | RTS 22/ I | 0 | 0 |  | Specifikace | Běžná |  |  |  | POL3_
|  | 2 |  | 2 | [23 empty] | VV | 0
97 | 998721101R00 | Přesun hmot pro vnitřní kanalizaci v objektech výšky do 6 m | t | 0.1654 |  | 0 |  | 0 |  | 0 | 21 | 0 | 0 | 0 | 0 | 0 | 800-721 | RTS 22/ II | RTS 22/ I | 1.47 | 0.24 |  | Přesun hmot | Běžná |  |  |  | POL7_
|  | 50 m vodorovně, měřeno od těžiště půdorysné plochy skládky do těžiště půdorysné plochy objektu | [25 empty] | SPI
98 | 721-01 | Montáž střešní vpusti DN 125 | kus | 2 |  | 0 |  | 0 |  | 0 | 21 | 0 | 0 | 0 | 0.02011 | 0.04 |  | Vlastní | Indiv | 0.465 | 0.93 |  | OPN | Běžná |  |  |  | POL13_0
|  | 2 |  | 2 | [23 empty] | VV | 0
Díl: | 762 | Konstrukce tesařské |  |  |  | 0 |  | 0 |  | 0 |  | 0 |  | 14.85 |  | 0 |  |  |  |  | 391.99 | [6 empty] | DIL
99 | 762341220R00 | Montáž bednění z velkoplošných desek na bázi dřeva včetně vyřezání otvorů, | m2 | 171.4812 |  | 0 |  | 0 |  | 0 | 21 | 0 | 0 | 0 | 0 | 0 | 800-762 | RTS 22/ II | RTS 22/ I | 0.29 | 49.73 |  | Práce | Běžná |  |  |  | POL1_
|  | bednění | [25 empty] | SPI
|  | 6,76*23,62 |  | 159.6712 | [23 empty] | VV | 0
|  | 23,62*0,5 |  | 11.81 | [23 empty] | VV | 0
100 | 763613212RT6 | Montáž záklop stropů, z desek tl. 22 mm, na P+D, přibitím, včetně dodávky desky dřevoštěpkové, Deska z plochých třísek (OSB) typ: 3; konstrukce: nosná; třída použití: 2; tl. = 22,0 mm; povrch: nebroušený; hrana: P + D; E 1; RtF: D; - ... | m2 | 463.7599 |  | 0 |  | 0 |  | 0 | 21 | 0 | 0.01367 | 6.34 | 0 | 0 | 800-763 | RTS 22/ II | RTS 22/ I | 0.29 | 134.49 |  | Práce | Běžná |  |  |  | POL1_
|  | vč. dodávky a montáže spojovacího materiálu | [25 empty] | SPI
|  | (4,3*23,62)*2 |  | 203.132 | [23 empty] | VV | 0
|  | (23,62*0,5)+(2*2,0*0,5) |  | 13.81 | [23 empty] | VV | 0
|  | 6,76*23,62 |  | 159.6712 | [23 empty] | VV | 0
|  | 23,62*0,5 |  | 11.81 | [23 empty] | VV | 0
|  | (3,25*23,62)-(7,96*2,248)-(1,2*0,5)-(6,0*0,5)-(5,425*0,5) |  | 52.5584 | [23 empty] | VV | 0
|  | 3,025*3,765*2 |  | 22.7782 | [23 empty] | VV | 0
101 | 762114110RU3 | Konstrukce stěn a příček na hladko spojované ocelovými spojkami M.konstr.stěn z řez.hraněn.do 120cm2 ocel.spojkami, včetně dodávky hranolů KVH 80x80 mm | m | 130 |  | 0 |  | 0 |  | 0 | 21 | 0 | 0.00538 | 0.7 | 0 | 0 | 800-762 | Vlastní | RTS 22/ I | 0.2 | 26 |  | OPN | Běžná |  |  |  | POL13_0
|  | provětrávaná mezera KVH 80/80 pod plechové opláštění | [25 empty] | POP
|  | 52*2,5 |  | 130 | [23 empty] | VV | 0
102 | 762332110RU3 | Vázané konstrukce krovů s dodávkou řeziva Montáž vázaných krovů pravidelných do 120 cm2, včetně dodávky hranolů KVH 160x400 mm | m | 60.84 |  | 0 |  | 0 |  | 0 | 21 | 0 | 0.00759 | 0.46 | 0 | 0 | 800-762 | Vlastní | Indiv | 0.26 | 15.82 |  | OPN | Běžná |  |  |  | POL13_0
|  | 6,76*9 |  | 60.84 | [23 empty] | VV | 0
103 | 762332120RT3 | Vázané konstrukce krovů s dodávkou řeziva Montáž vázaných krovů pravidelných do 224 cm2, včetně dodávky řeziva, hranoly 12/16 | m | 212.58 |  | 0 |  | 0 |  | 0 | 21 | 0 | 0.01454 | 3.09 | 0 | 0 | 800-762 | Vlastní | RTS 22/ I | 0.36 | 76.53 |  | OPN | Běžná |  |  |  | POL13_0
|  | 23,62*9 |  | 212.58 | [23 empty] | VV | 0
104 | 762332130RT3 | Vázané konstrukce krovů s dodávkou řeziva Montáž vázaných krovů pravidelných do 288 cm2, včetně dodávky řeziva, hranoly 12/18 | m | 129 |  | 0 |  | 0 |  | 0 | 21 | 0 | 0.01841 | 2.37 | 0 | 0 | 800-762 | Vlastní | RTS 22/ I | 0.45 | 58.05 |  | OPN | Běžná |  |  |  | POL13_0
|  | 4,3*30 |  | 129 | [23 empty] | VV | 0
105 | 762342203RT4 | Montáž laťování střech o sklonu do 60° Dřevěný rošt obložení fasády, včetně dodávky řeziva, latě 4/6 cm | m2 | 33.6 |  | 0 |  | 0 |  | 0 | 21 | 0 | 0.00403 | 0.14 | 0 | 0 | 800-762 | Vlastní | RTS 22/ I | 0.16 | 5.38 |  | OPN | Běžná |  |  |  | POL13_0
|  | rošt dřevěného obložení : (7,0*2,4)*2 |  | 33.6 | [23 empty] | VV | 0
106 | 998762102R00 | Přesun hmot pro konstrukce tesařské Přesun hmot pro tesařské konstrukce, výšky do 12 m | t | 14.8511 |  | 0 |  | 0 |  | 0 | 21 | 0 | 0 | 0 | 0 | 0 | 800-762 | Vlastní | RTS 22/ I | 1.75 | 25.99 |  | OPN | Běžná |  |  |  | POL13_0
|  | 50 m vodorovně | [25 empty] | SPI
|  | 14,85109 |  | 14.8511 | [23 empty] | VV | 0
107 | 606216185R | Překližka truhlářská BK/SM tl. 21 mm j. BB/CP, 7 vrstev, 2500x1250 mm | m2 | 171.4812 |  | 0 |  | 0 |  | 0 | 21 | 0 | 0.0102 | 1.75 | 0 | 0 |  | Vlastní | Indiv | 0 | 0 |  | OPN | Běžná |  |  |  | POL13_0
|  | 6,76*23,62 |  | 159.6712 | [23 empty] | VV | 0
|  | 23,62*0,5 |  | 11.81 | [23 empty] | VV | 0
Díl: | 764 | Konstrukce klempířské |  |  |  | 0 |  | 0 |  | 0 |  | 0 |  | 0.66 |  | 0 |  |  |  |  | 226.57 | [6 empty] | DIL
108 | 764333320R00 | Lemování z hliníkového plechu výroba a montáž lemování zdí na plochých střechách včetně rohů, spojů, lišt a dilatací, rš 250 mm | m | 23.8 |  | 0 |  | 0 |  | 0 | 21 | 0 | 0.00212 | 0.05 | 0 | 0 | 800-764 | RTS 22/ II | RTS 22/ I | 0.6064 | 14.43 |  | Práce | Běžná |  |  |  | POL1_
|  | K7 : 23,8 |  | 23.8 | [23 empty] | VV | 0
109 | 764333340R00 | Lemování z hliníkového plechu výroba a montáž lemování zdí na plochých střechách včetně rohů, spojů, lišt a dilatací, rš 400 mm | m | 23.8 |  | 0 |  | 0 |  | 0 | 21 | 0 | 0.00246 | 0.06 | 0 | 0 | 800-764 | RTS 22/ II | RTS 22/ I | 0.657 | 15.64 |  | Práce | Běžná |  |  |  | POL1_
|  | K7 : 23,8 |  | 23.8 | [23 empty] | VV | 0
110 | 764333360R00 | Lemování z hliníkového plechu výroba a montáž lemování zdí na plochých střechách včetně rohů, spojů, lišt a dilatací, rš 660 mm | m | 7.8 |  | 0 |  | 0 |  | 0 | 21 | 0 | 0.00304 | 0.02 | 0 | 0 | 800-764 | RTS 22/ II | RTS 22/ I | 0.69265 | 5.4 |  | Práce | Běžná |  |  |  | POL1_
|  | K6 : 7,8 |  | 7.8 | [23 empty] | VV | 0
111 | 764333380R00 | Lemování z hliníkového plechu výroba a montáž lemování zdí na plochých střechách včetně rohů, spojů, lišt a dilatací, rš 900 mm | m | 23.7 |  | 0 |  | 0 |  | 0 | 21 | 0 | 0.00356 | 0.08 | 0 | 0 | 800-764 | RTS 22/ II | Indiv | 0.74555 | 17.67 |  | Práce | Běžná |  |  |  | POL1_
|  | 23,7 |  | 23.7 | [23 empty] | VV | 0
112 | 764333390R00 | Lemování z hliníkového plechu výroba a montáž lemování zdí na plochých střechách včetně rohů, spojů, lišt a dilatací, rš 1000mm | m | 13.6 |  | 0 |  | 0 |  | 0 | 21 | 0 | 0.00378 | 0.05 | 0 | 0 | 800-764 | RTS 22/ II | RTS 22/ I | 0.7651 | 10.41 |  | Práce | Běžná |  |  |  | POL1_
|  | K10 : 13,6 |  | 13.6 | [23 empty] | VV | 0
113 | 764334360R00 | Lemování z hliníkového plechu výroba a montáž lemování zdí na plochých střechách s krycím plechem nadezdívky ze dvou dílů, rš 660 mm | m | 23.7 |  | 0 |  | 0 |  | 0 | 21 | 0 | 0.00304 | 0.07 | 0 | 0 | 800-764 | RTS 22/ II | RTS 22/ I | 0.7651 | 18.13 |  | Práce | Běžná |  |  |  | POL1_
|  | K9 : 23,7 |  | 23.7 | [23 empty] | VV | 0
114 | 764410330R00 | Oplechování parapetů z hliníku dodávka a montáž z hliníkového plechu , tloušťky 0,80 mm, rš 200 mm | m | 12.6 |  | 0 |  | 0 |  | 0 | 21 | 0 | 0.00212 | 0.03 | 0 | 0 | 800-764 | RTS 22/ II | RTS 22/ I | 0.7697 | 9.7 |  | Práce | Běžná |  |  |  | POL1_
|  | včetně rohů | [25 empty] | SPI
|  | K5 : 12,6 |  | 12.6 | [23 empty] | VV | 0
115 | 764421480R00 | Oplechování říms a ozdobných prvků z hliníkového plechu výroba a montáž z Al plechu tloušťky 0,63 mm, rš 600 mm | m | 17.7 |  | 0 |  | 0 |  | 0 | 21 | 0 | 0.00225 | 0.04 | 0 | 0 | 800-764 | RTS 22/ II | RTS 22/ I | 0.64 | 11.33 |  | Práce | Běžná |  |  |  | POL1_
|  | včetně rohů | [25 empty] | SPI
|  | K4 : 17,7 |  | 17.7 | [23 empty] | VV | 0
116 | 764251602R00 | Žlaby z titanzinkového plechu podokapní hranatý žlab, RŠ 250 mm, , povrch přírodní TiZn, povrch lesklý | m | 22.8 |  | 0 |  | 0 |  | 0 | 21 | 0 | 0.00191 | 0.04 | 0 | 0 | 800-764 | RTS 22/ II | RTS 22/ I | 0.446 | 10.17 |  | Práce | Běžná |  |  |  | POL1_
|  | K3 : 22,8 |  | 22.8 | [23 empty] | VV | 0
117 | 764552603R00 | Odpadní trouby z titanzinkového plechu hranatý svod, 100/100 mm, povrchová úprava přírodní TiZn, povrch lesklý | m | 11.5 |  | 0 |  | 0 |  | 0 | 21 | 0 | 0.00213 | 0.02 | 0 | 0 | 800-764 | RTS 22/ II | RTS 22/ I | 0.36455 | 4.19 |  | Práce | Běžná |  |  |  | POL1_
|  | K1 : 11,5 |  | 11.5 | [23 empty] | VV | 0
118 | 764774401R00 | Krytina falcovaná ze svitků šířky 500 mm na objektech výšky do 8 m, z hliníkového lakovaného plechu tl. 0,7 mm, sklon střechy do 30°, dodávka a montáž | m2 | 87.1467 |  | 0 |  | 0 |  | 0 | 21 | 0 | 0.00225 | 0.2 | 0 | 0 | 800-764 | RTS 22/ II | RTS 22/ I | 1.22 | 106.32 |  | Práce | Běžná |  |  |  | POL1_
|  | s úpravou krytiny u okapů, prostupů a výčnělků | [25 empty] | SPI
|  | 23,62*0,5 |  | 11.81 | [23 empty] | VV | 0
|  | (3,25*23,62)-(7,96*2,248)-(1,2*0,5)-(6,0*0,5)-(5,425*0,5) |  | 52.5584 | [23 empty] | VV | 0
|  | 3,025*3,765*2 |  | 22.7782 | [23 empty] | VV | 0
119 | 998764101R00 | Přesun hmot pro konstrukce klempířské v objektech výšky do 6 m | t | 0.6712 |  | 0 |  | 0 |  | 0 | 21 | 0 | 0 | 0 | 0 | 0 | 800-764 | RTS 22/ II | RTS 22/ I | 4.737 | 3.18 |  | Přesun hmot | Běžná |  |  |  | POL7_
|  | 50 m vodorovně | [25 empty] | SPI
120 | 764-01 | K2 - Drenážní koš - nerezový plech tl. 0,7 mm, rš=640 mm | m | 57.8 |  | 0 |  | 0 |  | 0 | 21 | 0 | 0 | 0 | 0 | 0 |  | Vlastní | Indiv | 0 | 0 |  | OPN | Běžná |  |  |  | POL13_0
|  | 57,8 |  | 57.8 | [23 empty] | VV | 0
121 | 764-02 | Příplatek k Al prvkům - Coil coating | m | 181 |  | 0 |  | 0 |  | 0 | 21 | 0 | 0 | 0 | 0 | 0 |  | Vlastní | Indiv | 0 | 0 |  | OPN | Běžná |  |  |  | POL13_0
|  | 23,8+23,8+7,8+23,7+13,6+23,7+12,6+17,7+22,8+11,5 |  | 181 | [23 empty] | VV | 0
Díl: | 767 | Konstrukce zámečnické |  |  |  | 0 |  | 0 |  | 0 |  | 0 |  | 0 |  | 0 |  |  |  |  | 0 | [6 empty] | DIL
122 | 767-01 | Z1 - SKŘÍŇ ZE SVAŘOVANÝCH JEKLOVÝCH PROFILŮ 80/80mm | kpl | 1 |  | 0 |  | 0 |  | 0 | 21 | 0 | 0 | 0 | 0 | 0 |  | Vlastní | Indiv | 0 | 0 |  | OPN | Běžná |  |  |  | POL13_0
|  | SKŘÍŇ ZE SVAŘOVANÝCH JEKLOVÝCH PROFILŮ 80/80mm, DIAGONÁLNÍ ZTUŽENÍ | [25 empty] | POP
|  | Z JEKLŮ 40/40mm, OPLÁŠTĚNÍ SKŘÍŇĚ Z OSB DESKY tl. 22mm, POVRCH | [25 empty] | POP
|  | BAREVNÝ LEGOVANÝ HLINÍK, TLOUŠŤKA 0,7 MM, | [25 empty] | POP
|  | POVRCHOVÁ ÚPRAVA COIL-COATING, | [25 empty] | POP
|  | DVÍŘKA NA RÁMECH ZE SVAŘOVANÝCH JEKLŮ 40/40mm, POHLEDOVÁ VÝPLŇ | [25 empty] | POP
|  | DVÍŘEK PŘEKLIŽKA 7-VRSTVÁ, LOUPANÁ DÝHA SMRK 21mm, OLEJOVOSKOVÁ | [25 empty] | POP
|  | ÚPRAVA, SVĚTLE ŠEDÝ ODSTÍN | [25 empty] | POP
|  | 1 |  | 1 | [23 empty] | VV | 0
123 | 767-02 | Z2 - KOMÍN VÍCEVRSTVÝ KOVOVÝ S PRŮDUCHEM Z NEREZOVÉ OCELI | kpl | 1 |  | 0 |  | 0 |  | 0 | 21 | 0 | 0 | 0 | 0 | 0 |  | Vlastní | Indiv | 0 | 0 |  | OPN | Běžná |  |  |  | POL13_0
|  | KOMÍN VÍCEVRSTVÝ KOVOVÝ S PRŮDUCHEM | [25 empty] | POP
|  | Z NEREZOVÉ OCELI, VNĚJŠÍ POVRCH Z | [25 empty] | POP
|  | PLECHU OCELOVÉHO NEBO HLINIKOVÉHO | [25 empty] | POP
|  | ČERNÉ BARVY, LAKOVANÝ NEBO | [25 empty] | POP
|  | POPLASTOVANÝ, KOMÍN BUDE OPATŘENÝ | [25 empty] | POP
|  | LAPAČEM JISKER, BUDE ODPOVÍDAT ČSN 73 | [25 empty] | POP
|  | 4201, VELIKOST PRŮDUCHU A VÝŠKU | [25 empty] | POP
|  | KOMÍNU UPŘESNÍ ZHOTOVITEL KOMÍNA DLE | [25 empty] | POP
|  | OBOROVÝCH PŘEDPISŮ | [25 empty] | POP
|  | 1 |  | 1 | [23 empty] | VV | 0
124 | 767-03 | Z3 - POSUVNÁ VRATA 1465x2500mm | kpl | 2 |  | 0 |  | 0 |  | 0 | 21 | 0 | 0 | 0 | 0 | 0 |  | Vlastní | Indiv | 0 | 0 |  | OPN | Běžná |  |  |  | POL13_0
|  | POSUVNÁ VRATA 1465x2500mm ZE | [25 empty] | POP
|  | SVAŘOVANÝCH JEKLOVÝCH PROFILŮ | [25 empty] | POP
|  | 80/80mm, DIAGONÁLNÍ VÝSTUHY Z JEKLŮ | [25 empty] | POP
|  | 40/40mm, | [25 empty] | POP
|  | POVRCHOVÁ ÚPRAVA COIL-COATING, | [25 empty] | POP
|  | BARVA ČERNÁ, VÝPLŇ Z PEVNÉ | [25 empty] | POP
|  | PRŮHLEDNÉ FOLIE | [25 empty] | POP
|  | 2 |  | 2 | [23 empty] | VV | 0
125 | 767-04 | Z4 - POSUVNÁ VRATA 2360x2330mm | kpl | 4 |  | 0 |  | 0 |  | 0 | 21 | 0 | 0 | 0 | 0 | 0 |  | Vlastní | Indiv | 0 | 0 |  | OPN | Běžná |  |  |  | POL13_0
|  | POSUVNÁ VRATA 2360x2330mm ZE | [25 empty] | POP
|  | SVAŘOVANÝCH JEKLOVÝCH PROFILŮ | [25 empty] | POP
|  | 80/80mm, DIAGONÁLNÍ VÝSTUHY Z JEKLŮ | [25 empty] | POP
|  | 40/40mm, | [25 empty] | POP
|  | POVRCHOVÁ ÚPRAVA COIL-COATING, | [25 empty] | POP
|  | BARVA ČERNÁ, VÝPLŇ Z PEVNÉ | [25 empty] | POP
|  | PRŮHLEDNÉ FOLIE | [25 empty] | POP
|  | 4 |  | 4 | [23 empty] | VV | 0
126 | 767-05 | Z5 - POJEZDOVÁ KOLEJNICE Z POZINKOVANÉ OCELI DÉLKY 8,95m | kpl | 1 |  | 0 |  | 0 |  | 0 | 21 | 0 | 0 | 0 | 0 | 0 |  | Vlastní | Indiv | 0 | 0 |  | OPN | Běžná |  |  |  | POL13_0
|  | POJEZDOVÁ KOLEJNICE Z POZINKOVANÉ | [25 empty] | POP
|  | OCELI DÉLKY 8,95m | [25 empty] | POP
|  | STROPNÍ UPEVNĚNÍ KOLEJNICE Z | [25 empty] | POP
|  | POZINKOVANÉ OCELI, POJEZDY NA | [25 empty] | POP
|  | POSUVNÉ DVEŘE Z POZINKOVANÉ OCELI, | [25 empty] | POP
|  | DORAZY NA KOLEJNICE Z POZINKOVANÉ | [25 empty] | POP
|  | OCELI S TLUMÍCÍM PRVKEM Z GUMY | [25 empty] | POP
|  | NOSNOST DO 200KG | [25 empty] | POP
|  | 1 |  | 1 | [23 empty] | VV | 0
127 | 767-06 | Z6 - POJEZDOVÁ KOLEJNICE DVOJITÁ Z POZINKOVANÉ OCELI DÉLKY 8,84m | kpl | 2 |  | 0 |  | 0 |  | 0 | 21 | 0 | 0 | 0 | 0 | 0 |  | Vlastní | Indiv | 0 | 0 |  | OPN | Běžná |  |  |  | POL13_0
|  | 2 |  | 2 | [23 empty] | VV | 0
128 | 767-07 | Z7 - ROLETOVÝ SYSTÉM NA PRINCIPU OTEVÍRÁNÍ ODSPODU (7 polí) | kpl | 2 |  | 0 |  | 0 |  | 0 | 21 | 0 | 0 | 0 | 0 | 0 |  | Vlastní | Indiv | 0 | 0 |  | OPN | Běžná |  |  |  | POL13_0
|  | ROLETOVÝ SYSTÉM NA PRINCIPU | [25 empty] | POP
|  | OTEVÍRÁNÍ ODSPODU, OCELOVÁ, ŽÁROVĚ | [25 empty] | POP
|  | POZINKOVANÁ KONSTRUKCE, V HORNÍ | [25 empty] | POP
|  | ČÁSTI PLACHTOVÁ VÝPLŇ ZAFIXOVANÁ V | [25 empty] | POP
|  | HLINÍKOVÉ LIŠTĚ, HŘÍDEL POHÁNĚNA | [25 empty] | POP
|  | ELEKTRICKÝM POHONEM, PLACHTA BUDE V | [25 empty] | POP
|  | MATERIÁLU Z PEVNÉ PRŮHLEDNÉ FOLIE | [25 empty] | POP
|  | ROLETY JSOU UCHYCENY NA DŘEVĚNÝCH | [25 empty] | POP
|  | PROFILECH 80/160 dl.12.09m a 8.99m (součásí ceny roletového systému) , KTERÉ JSOU KOTVENY DO | [25 empty] | POP
|  | OCELOVÝCH SLOUPŮ V NOSNÉ KONSTRUKCI | [25 empty] | POP
|  | ALTÁNU. | [25 empty] | POP
POP
|  | Rolovací stěna elektrická s horní lištou BVS "C" - výška stěny do 2,0 m, délka= 12,09 m =1 kus | [25 empty] | POP
|  | – ocelová, žárově pozinkovaná konstrukce | [25 empty] | POP
|  | – boční plachtové nebo plechové zakrytí | [25 empty] | POP
|  | – masivní navíjecí hřídel | [25 empty] | POP
|  | – kvalitní bezúdržbové pohony od 120 Nm | [25 empty] | POP
|  | – kvalitní průsvitná PVC výplň s gramáží 690 g/m2 | [25 empty] | POP
|  | – vodicí profily s gumou proti otěru | [25 empty] | POP
|  | Poznámka k položce: | [25 empty] | POP
|  | Specifikace: transparertní plachta s propustostí světla 60% a gramaži 690gr/m2 s třídou B,s2,d0. Platný atest PAVUS odkap. Svislé | [25 empty] | POP |  | Specifikace: transparertní plachta s propustostí světla 60% a gramaži 690gr/m2 s třídou B,s2,d0. Platný atest PAVUS odkap. Svislé
|  | vodící profily pzn. opatřeny pvc profilem proti otěru (styk plachta - profil). Pohyblivé hřídele pr. 78mm. Spojovací mateiál a komp | [25 empty] | POP |  | vodící profily pzn. opatřeny pvc profilem proti otěru (styk plachta - profil). Pohyblivé hřídele pr. 78mm. Spojovací mateiál a komp
|  | onenty (ochrana pzn.) | [25 empty] | POP
POP
|  | Rolovací stěna elektrická s horní lištou BVS "C" - výška stěny do 2,0 m,délka= 8,99 m =1 kus | [25 empty] | POP
|  | – ocelová, žárově pozinkovaná konstrukce | [25 empty] | POP
|  | – boční plachtové nebo plechové zakrytí | [25 empty] | POP
|  | – masivní navíjecí hřídel | [25 empty] | POP
|  | – kvalitní bezúdržbové pohony od 120 Nm | [25 empty] | POP
|  | – kvalitní průsvitná PVC výplň s gramáží 690 g/m2 | [25 empty] | POP
|  | – vodicí profily s gumou proti otěru | [25 empty] | POP
|  | Poznámka k položce: | [25 empty] | POP
|  | Specifikace: transparertní plachta s propustostí světla 60% a gramaži 690gr/m2 s třídou B,s2,d0. Platný atest PAVUS odkap. Svislé | [25 empty] | POP |  | Specifikace: transparertní plachta s propustostí světla 60% a gramaži 690gr/m2 s třídou B,s2,d0. Platný atest PAVUS odkap. Svislé
|  | vodící profily pzn. opatřeny pvc profilem proti otěru (styk plachta - profil). Pohyblivé hřídele pr. 78mm. Spojovací mateiál a komp | [25 empty] | POP |  | vodící profily pzn. opatřeny pvc profilem proti otěru (styk plachta - profil). Pohyblivé hřídele pr. 78mm. Spojovací mateiál a komp
|  | onenty (ochrana pzn.) | [25 empty] | POP
POP
POP
|  | Elektrický pohon k rolovací stěně (BVS - C,D,E,F), =2 kusy | [25 empty] | POP
|  | Motor - 230V/120Nm | [25 empty] | POP
|  | V místě ovládání zásuvka 230V | [25 empty] | POP
POP
|  | Krajový ochranný ukončovací kryt plachtový - do výšky 2,0 m =4 kusy | [25 empty] | POP
|  | Zakrytí motoru a plachty do výšky 2,0 m | [25 empty] | POP
|  | - Poznámka k položce: Specifikace: konzole na roh. zakrytí, (ochrana pzn.), Hliníkový profil na uchycení zakrytí. transparertní plach | [25 empty] | POP |  | - Poznámka k položce: Specifikace: konzole na roh. zakrytí, (ochrana pzn.), Hliníkový profil na uchycení zakrytí. transparertní plach
|  | ta s propustostí světla 60% a gramaži 690gr/m2 s třídou B,s2,d0. Platný atest PAVUS odkap. Spojovací mateiál a komponenty (oc | [25 empty] | POP |  | ta s propustostí světla 60% a gramaži 690gr/m2 s třídou B,s2,d0. Platný atest PAVUS odkap. Spojovací mateiál a komponenty (oc
|  | hrana pzn.) | [25 empty] | POP
|  | 2 |  | 2 | [23 empty] | VV | 0
129 | 767-08 | Z8 - POKLOP PRO ZADLÁŽDĚNÍ | kpl | 1 |  | 0 |  | 0 |  | 0 | 21 | 0 | 0 | 0 | 0 | 0 |  | Vlastní | Indiv | 0 | 0 |  | OPN | Běžná |  |  |  | POL13_0
|  | POKLOP PRO ZADLÁŽDĚNÍ | [25 empty] | POP
|  | VNITŘNÍ ROZMĚRY 600/600mm, VNĚJŠÍ | [25 empty] | POP
|  | ROZMĚRY 715/715MM, HLINÍKOVÉ PROFILY | [25 empty] | POP
|  | PO CELÉ DÉLCE SVAŘOVANÉ VČETNĚ | [25 empty] | POP
|  | KOTVÍCÍCH PRVKŮ DO BETONU, VYPLNĚNÍ | [25 empty] | POP
|  | BETONEM KVALITY C30/37 TL. 50mm | [25 empty] | POP
|  | 1 |  | 1 | [23 empty] | VV | 0
Díl: | 771 | Podlahy z dlaždic a obklady |  |  |  | 0 |  | 0 |  | 0 |  | 0 |  | 1.3 |  | 0 |  |  |  |  | 64.41 | [6 empty] | DIL
130 | 771101210RT1 | Příprava podkladu pod dlažby penetrace podkladu pod dlažby | m2 | 43.9375 |  | 0 |  | 0 |  | 0 | 21 | 0 | 0.00021 | 0.01 | 0 | 0 | 800-771 | RTS 22/ II | RTS 22/ I | 0.05 | 2.2 |  | Práce | Běžná |  |  |  | POL1_
|  | 4,3+12,3+4,9+2,2+5,7+5,2+7,4 |  | 42 | [23 empty] | VV | 0
|  | 19,375*0,1 |  | 1.9375 | [23 empty] | VV | 0
131 | 771475014RU7 | Montáž soklíků z dlaždic keramických výšky 100 mm, soklíků vodorovných, kladených do flexibilního tmele | m | 19.375 |  | 0 |  | 0 |  | 0 | 21 | 0 | 0.00051 | 0.01 | 0 | 0 | 800-771 | RTS 22/ II | RTS 22/ I | 0.24 | 4.65 |  | Práce | Běžná |  |  |  | POL1_
|  | 1.03 : 3,275+3,275+1,305-1,0 |  | 6.855 | [23 empty] | VV | 0
|  | 1.04 : 3,2+3,2+4,16-1,0 |  | 9.56 | [23 empty] | VV | 0
|  | 1.05 : 2,2+1,76-1,0 |  | 2.96 | [23 empty] | VV | 0
132 | 771575111RT1 | Montáž podlah vnitřních z dlaždic keramických 450 x 450 mm, režných nebo glazovaných, hladkých, kladených do flexibilního tmele | m2 | 42 |  | 0 |  | 0 |  | 0 | 21 | 0 | 0.00476 | 0.2 | 0 | 0 | 800-771 | RTS 20/ II | RTS 20/ II | 1.04 | 43.68 |  | Práce | Běžná |  |  |  | POL1_
|  | 4,3+12,3+4,9+2,2+5,7+5,2+7,4 |  | 42 | [23 empty] | VV | 0
133 | 777553210R00 | Podlahy ze stěrky silikátové s disperzí Doplňující práce pro podlahy ze stěrek silikátových vyrovnání podlah samonivelační hmotou na bázi cementu tl. 2mm | m2 | 42 |  | 0 |  | 0 |  | 0 | 21 | 0 | 0.003 | 0.13 | 0 | 0 | 800-773 | RTS 22/ II | RTS 22/ I | 0.32 | 13.44 |  | Práce | Běžná |  |  |  | POL1_
|  | 4,3+12,3+4,9+2,2+5,7+5,2+7,4 |  | 42 | [23 empty] | VV | 0
134 | 998771102R00 | Přesun hmot pro podlahy z dlaždic v objektech výšky do 12 m | t | 0.34503 |  | 0 |  | 0 |  | 0 | 21 | 0 | 0 | 0 | 0 | 0 | 800-771 | RTS 22/ II | RTS 22/ I | 1.27 | 0.44 |  | Přesun hmot | Běžná |  |  |  | POL7_
|  | 50 m vodorovně | [25 empty] | SPI
135 | 597623142R | Dlažba dle výběru investora | m2 | 52.725 |  | 0 |  | 0 |  | 0 | 21 | 0 | 0.018 | 0.95 | 0 | 0 |  | Vlastní | Indiv | 0 | 0 |  | OPN | Běžná |  |  |  | POL13_0
|  | +20% : (4,3+12,3+4,9+2,2+5,7+5,2+7,4)*1,2 |  | 50.4 | [23 empty] | VV | 0
|  | +20% : (19,375*0,1)*1,2 |  | 2.325 | [23 empty] | VV | 0
Díl: | 777 | Podlahy ze syntetických hmot |  |  |  | 0 |  | 0 |  | 0 |  | 0 |  | 1.47 |  | 0 |  |  |  |  | 113.11 | [6 empty] | DIL
136 | 777812222R00 | Nátěr epoxidový, podlah betonových, s normálním až středně těžkým zatížením, pro skladovací a výrobní prostory, nakládací rampy, montážní haly, parkovací plochy a domy, skladba: záškrab 1x základní nátěr prosypaný křemičitým pískem, 2xnátěr | m2 | 142.2 |  | 0 |  | 0 |  | 0 | 21 | 0 | 0.00987 | 1.4 | 0 | 0 | 800-773 | RTS 22/ II | RTS 22/ I | 0.46 | 65.41 |  | Práce | Běžná |  |  |  | POL1_
|  | 111,5+30,7 |  | 142.2 | [23 empty] | VV | 0
137 | 783851223R00 | Nátěry omítek a betonů epoxidové, epoxidehtové a epoxiesterové epoxidové, betonové podlahy, dvojnásobné | m2 | 142.2 |  | 0 |  | 0 |  | 0 | 21 | 0 | 0.00047 | 0.07 | 0 | 0 | 800-783 | RTS 22/ II | RTS 22/ I | 0.32 | 45.5 |  | Práce | Běžná |  |  |  | POL1_
|  | 111,5+30,7 |  | 142.2 | [23 empty] | VV | 0
138 | 998777101R00 | Přesun hmot pro podlahy syntetické v objektech výšky do 6 m | t | 1.4704 |  | 0 |  | 0 |  | 0 | 21 | 0 | 0 | 0 | 0 | 0 | 800-773 | RTS 22/ II | RTS 22/ I | 1.499 | 2.2 |  | Přesun hmot | Běžná |  |  |  | POL7_
|  | 50 m vodorovně | [25 empty] | SPI
Díl: | 781 | Obklady keramické |  |  |  | 0 |  | 0 |  | 0 |  | 0 |  | 1.81 |  | 0 |  |  |  |  | 85.77 | [6 empty] | DIL
139 | 781101210RT1 | Příprava podkladu pod obklady penetrace podkladu pod obklady | m2 | 84.372 |  | 0 |  | 0 |  | 0 | 21 | 0 | 0.00016 | 0.01 | 0 | 0 | 800-771 | RTS 22/ II | RTS 22/ I | 0.05 | 4.22 |  | Práce | Běžná |  |  |  | POL1_
|  | včetně dodávky materiálu. | [25 empty] | POP
|  | 1.04 : 4,02*2,4 |  | 9.648 | [23 empty] | VV | 0
|  | 1.05 : (2,26+2,2+0,5)*2,4 |  | 11.904 | [23 empty] | VV | 0
|  | 1.06 : ((2,26+2,26+0,9+0,9)*2,0)-(0,9*2,0) |  | 10.84 | [23 empty] | VV | 0
|  | 1.07 : ((3,165+3,165+1,8+1,8)*2,0)-(0,9*2,0) |  | 18.06 | [23 empty] | VV | 0
|  | 1.08 : ((3,165+3,165+1,65+1,65)*2,0)-(0,9*2,0*2)-(1,0*2,0) |  | 13.66 | [23 empty] | VV | 0
|  | 1.09 : ((3,165+3,165+2,35+2,35)*2,0)-(0,9*2,0) |  | 20.26 | [23 empty] | VV | 0
140 | 781475116RT1 | Montáž obkladů vnitřních z dlaždic keramických 300 x 300 mm, , kladených do flexibilního tmele | m2 | 84.372 |  | 0 |  | 0 |  | 0 | 21 | 0 | 0.00495 | 0.42 | 0 | 0 | 800-771 | RTS 20/ II | RTS 20/ II | 0.96 | 81 |  | Práce | Běžná |  |  |  | POL1_
|  | 84,372 |  | 84.372 | [23 empty] | VV | 0
141 | 998781102R00 | Přesun hmot pro obklady keramické v objektech výšky do 12 m | t | 0.43114 |  | 0 |  | 0 |  | 0 | 21 | 0 | 0 | 0 | 0 | 0 | 800-771 | RTS 22/ II | RTS 22/ I | 1.27 | 0.55 |  | Přesun hmot | Běžná |  |  |  | POL7_
142 | 597813706R | Obklady dle výběru investora | m2 | 101.2464 |  | 0 |  | 0 |  | 0 | 21 | 0 | 0.0136 | 1.38 | 0 | 0 |  | Vlastní | Indiv | 0 | 0 |  | OPN | Běžná |  |  |  | POL13_0
|  | +20% : 84,372*1,2 |  | 101.2464 | [23 empty] | VV | 0
Díl: | 783 | Nátěry |  |  |  | 0 |  | 0 |  | 0 |  | 0 |  | 0.17 |  | 0 |  |  |  |  | 69.59 | [6 empty] | DIL
143 | 783726700R00 | Nátěry tesařských konstrukcí lazurovací lazurovací, 2x lak | m2 | 188.2812 |  | 0 |  | 0 |  | 0 | 21 | 0 | 0.00049 | 0.09 | 0 | 0 | 800-783 | RTS 22/ II | RTS 22/ I | 0.12 | 22.59 |  | Práce | Běžná |  |  |  | POL1_
|  | včetně montáže, dodávkya demontáže lešení. | [25 empty] | SPI
|  | lak podhledu : 23,62*0,5 |  | 11.81 | [23 empty] | VV | 0
|  | lak podhledu : 6,76*23,62 |  | 159.6712 | [23 empty] | VV | 0
|  | lak obložení : 7,0*2,4 |  | 16.8 | [23 empty] | VV | 0
144 | 783782422RT2 | Nátěry tesařských konstrukcí ochranné fungicidní a biocidní (proti plísním, houbám a hmyzu) v exteriéru, jednonásobný | m2 | 213.3638 |  | 0 |  | 0 |  | 0 | 21 | 0 | 0.00027 | 0.06 | 0 | 0 | 800-783 | RTS 22/ II | RTS 22/ I | 0.201 | 42.89 |  | Práce | Běžná |  |  |  | POL1_
|  | 23,96*8,905 |  | 213.3638 | [23 empty] | VV | 0
145 | 783897111R00 | Nátěr betonových povrchů vodoodpudivý na siloxanové bázi, pro exteriér, penetrace 1x | m2 | 15.24 |  | 0 |  | 0 |  | 0 | 21 | 0 | 0.00042 | 0.01 | 0 | 0 | 800-783 | RTS 22/ II | RTS 22/ I | 0.09 | 1.37 |  | Práce | Běžná |  |  |  | POL1_
|  | (1,7*2,0)+((2,0+2,0+1,7+1,7)*1,6) |  | 15.24 | [23 empty] | VV | 0
146 | 783897131R00 | Nátěr betonových povrchů vodoodpudivý na siloxanové bázi, pro exteriér, dvojnásobný | m2 | 15.24 |  | 0 |  | 0 |  | 0 | 21 | 0 | 0.00084 | 0.01 | 0 | 0 | 800-783 | RTS 22/ II | RTS 22/ I | 0.18 | 2.74 |  | Práce | Běžná |  |  |  | POL1_
|  | 15,24 |  | 15.24 | [23 empty] | VV | 0
Díl: | 784 | Malby |  |  |  | 0 |  | 0 |  | 0 |  | 0 |  | 0.04 |  | 0 |  |  |  |  | 18.78 | [6 empty] | DIL
147 | 784191101R00 | Příprava povrchu Penetrace (napouštění) podkladu disperzní, jednonásobná | m2 | 71.787 |  | 0 |  | 0 |  | 0 | 21 | 0 | 7e-05 | 0.01 | 0 | 0 | 800-784 | RTS 22/ II | RTS 22/ I | 0.03 | 2.15 |  | Práce | Běžná |  |  |  | POL1_
|  | 124,512 |  | 124.512 | [23 empty] | VV | 0
|  | -52,725 |  | -52.725 | [23 empty] | VV | 0
148 | 784195112R00 | Malby z malířských směsí hlinkových, , bělost 77 %, dvojnásobné | m2 | 71.787 |  | 0 |  | 0 |  | 0 | 21 | 0 | 0.00014 | 0.01 | 0 | 0 | 800-784 | RTS 22/ II | RTS 22/ I | 0.1 | 7.18 |  | Práce | Běžná |  |  |  | POL1_
|  | 71,787 |  | 71.787 | [23 empty] | VV | 0
149 | 784442021RT2 | Malby z malířských směsí disperzních, v místnostech do 3,8 m, jednobarevné, jednonásobné + 1x penetrace | m2 | 72.7 |  | 0 |  | 0 |  | 0 | 21 | 0 | 0.00032 | 0.02 | 0 | 0 | 800-784 | RTS 22/ II | RTS 22/ I | 0.13 | 9.45 |  | Práce | Běžná |  |  |  | POL1_
|  | 184,2-111,5 |  | 72.7 | [23 empty] | VV | 0
Díl: | M21 | Elektromontáže |  |  |  | 0 |  | 0 |  | 0 |  | 0 |  | 0 |  | 0 |  |  |  |  | 0 | [6 empty] | DIL
150 | M21-01 | Elektroinstalace vč. hromosvodu (viz samostatný rozpočet) | kpl | 1 |  | 0 |  | 0 |  | 0 | 21 | 0 | 0 | 0 | 0 | 0 |  | Vlastní | Indiv | 0 | 0 |  | OPN | Běžná |  |  |  | POL13_0
|  | 1 |  | 1 | [23 empty] | VV | 0
Díl: | VN | Vedlejší náklady |  |  |  | 0 |  | 0 |  | 0 |  | 0 |  | 0 |  | 0 |  |  |  |  | 0 | [6 empty] | DIL
151 | 005121 R | Zařízení staveniště | Soubor | 1 |  | 0 |  | 0 |  | 0 | 21 | 0 | 0 | 0 | 0 | 0 |  | RTS 22/ II | Indiv | 0 | 0 |  | VRN | Běžná |  |  |  | POL99_2
[26 empty] | 15 | 21 | DPH
| Celkem |  |  |  |  | 0 | [19 empty] | 0 | 0 | SUM
END
Note on S6: Jedná se o informaci, zda se jedná o položku, která je do rozpočtu zadána z cenové soustavy RTS, nebo vlastní.
Note on T6: Jedná se o název CÚ, která je zadána u položky rozpočtu