## Rekapitulace stavby
Export Komplet | [26 empty] | VZ | 2.0 | ZAMOK |  |  |  |  | False | False | {21f9d589-92db-4dc0-a36d-f4f30a780218}
[33 empty] | 0,01 | 21
[33 empty] | 0,01 | 15
|  | REKAPITULACE STAVBY | [17 empty] | v --- níže se nacházejí doplnkové a pomocné údaje k sestavám --- v | [11 empty] | Návod na vyplnění | 0,001
|  | Kód: | [5 empty] | 2022/A/02 | [23 empty] | Měnit lze pouze buňky se žlutým podbarvením! 1) v Rekapitulaci stavby vyplňte údaje o Uchazeči (přenesou se do ostatních sestav i v jiných listech) 2) na vybraných listech vyplňte v sestavě Soupis prací ceny u položek | 0,01
|  | Stavba: | [5 empty] | ZŠ Lukov-výstavba specializovaných učeben | [24 empty] | 0,01
|  | KSO: | [5 empty] | 801 32 | [7 empty] | CC-CZ: | [16 empty] | 0,01
|  | Místo: | [13 empty] | Datum: |  | 6. 12. 2022 | [14 empty] | 0,01
0,01
|  | Zadavatel: | [13 empty] | IČ: | [16 empty] | 0,01
|  |  | Obec Lukov | [12 empty] | DIČ: | [16 empty] | 0,01
0,01
|  | Uchazeč: | [13 empty] | IČ: |  | Vyplň údaj | [14 empty] | 0,01
|  |  | Vyplň údaj | [12 empty] | DIČ: |  | Vyplň údaj | [14 empty] | 0,01
False
|  | Projektant: | [13 empty] | IČ: | [16 empty] | False
|  |  | ARSprojekt Zlín | [12 empty] | DIČ: | [16 empty] | True
0,01
|  | Zpracovatel: | [13 empty] | IČ: | [16 empty] | 0,01
|  |  | Ing.A.Hejmalová | [12 empty] | DIČ: | [16 empty] | False
Poznámka:
Soupis prací je sestaven s využitím Cenové soustavy ÚRS. Položky, které pochází z této cenové soustavy, jsou ve sloupci 'Cenová soustava' označeny popisem 'CS ÚRS' a úrovní příslušného kalendářního pololetí. Veškeré další informace vymezující popis a podmínky použití těchto položek z Cenové soustavy, které nejsou uvedeny přímo v soupisu prací, jsou neomezeně dálkově k dispozici na webu podminky.urs.cz.
|  | Cena bez DPH | [13 empty] | 0
[9 empty] | Sazba daně |  |  | Základ daně |  |  |  | Výše daně
|  | DPH |  | základní |  |  |  |  | 21% |  |  | 0 |  |  |  | 0
|  |  |  | snížená |  |  |  |  | 15% |  |  | 0 |  |  |  | 0
|  |  |  | zákl. přenesená |  |  |  |  | 21% |  |  | 0 |  |  |  | 0
|  |  |  | sníž. přenesená |  |  |  |  | 15% |  |  | 0 |  |  |  | 0
|  |  |  | nulová |  |  |  |  | 0% |  |  | 0 |  |  |  | 0
|  | Cena s DPH | [8 empty] | v |  | CZK |  |  | 0
REKAPITULACE OBJEKTŮ STAVBY A SOUPISŮ PRACÍ
| Kód: | [7 empty] | 2022/A/02
| Stavba: | [7 empty] | ZŠ Lukov-výstavba specializovaných učeben
| Místo: | [13 empty] | Datum: |  | 6. 12. 2022
| Zadavatel: | [7 empty] | Obec Lukov | [5 empty] | Projektant: |  | ARSprojekt Zlín |  |  | Informatívní údaje z listů zakázek
| Uchazeč: | [13 empty] | Zpracovatel: |  | Ing.A.Hejmalová
| Kód |  |  |  |  | Popis | [7 empty] | Cena bez DPH [CZK] |  |  |  | Cena s DPH [CZK] | Typ | z toho Ostat. náklady [CZK] | DPH [CZK] | Normohodiny [h] | DPH základní [CZK] | DPH snížená [CZK] | DPH základní přenesená [CZK] | DPH snížená přenesená [CZK] | Základna DPH základní | Základna DPH snížená | Základna DPH zákl. přenesená | Základna DPH sníž. přenesená | Základna DPH nulová
| Náklady stavby celkem | [12 empty] | 0 |  |  |  | 0 |  | 0 | 0 | 0 | 0 | 0 | 0 | 0 | 0 | 0 | 0 | 0 | 0 |  | D | 0 | ###NOIMPORT### | IMPORT | {21f9d589-92db-4dc0-a36d-f4f30a780218} | {00000000-0000-0000-0000-000000000000} | 801 32
|  | 2022/A/02-01 |  |  |  |  | SO 01-Základní škola | [6 empty] | 0 |  |  |  | 0 | STA | 0 | 0 | 0 | 0 | 0 | 0 | 0 | 0 | 0 | 0 | 0 | 0 |  | D | 1 | ###NOIMPORT### | IMPORT | {f1377ac8-2b1a-451e-ab97-814c56d383f3} | {21f9d589-92db-4dc0-a36d-f4f30a780218} | 801 32 | 2
/ |  |  | 2022/A/02-01-11 |  |  |  |  | D.1.1-Architektonické a stavebně technické řešení (vč.statiky a PBŘ) | [5 empty] | 0 |  |  |  | 0 | Soupis | 0 | 0 | 0 | 0 | 0 | 0 | 0 | 0 | 0 | 0 | 0 | 0 |  |  | 2 |  | IMPORT | {532b738a-c6e0-46e6-b366-5511750a39bf} | {f1377ac8-2b1a-451e-ab97-814c56d383f3} | 801 32
|  |  | 2022/A/02-01-14 |  |  |  |  | D.1.4-Technika prostředí staveb | [5 empty] | 0 |  |  |  | 0 | Soupis | 0 | 0 | 0 | 0 | 0 | 0 | 0 | 0 | 0 | 0 | 0 | 0 |  | D | 2 | ###NOIMPORT### | IMPORT | {911d6c59-2957-48ff-9122-4b19f0ac8503} | {f1377ac8-2b1a-451e-ab97-814c56d383f3} | 801 32
/ |  |  |  | 2022/A/02-01-14-1 |  |  |  |  | D.1.4.1-Ústřední vytápění |  |  |  |  | 0 |  |  |  | 0 | Soupis | 0 | 0 | 0 | 0 | 0 | 0 | 0 | 0 | 0 | 0 | 0 | 0 |  |  | 3 |  | IMPORT | {cab15839-d407-4ee6-a556-31714b7d2a93} | {911d6c59-2957-48ff-9122-4b19f0ac8503} | 801 32
/ |  |  |  | 2022/A/02-01-14-2 |  |  |  |  | D.1.4.2-Zdravotechnické instalace |  |  |  |  | 0 |  |  |  | 0 | Soupis | 0 | 0 | 0 | 0 | 0 | 0 | 0 | 0 | 0 | 0 | 0 | 0 |  |  | 3 |  | IMPORT | {95e5d744-e76f-4661-89b2-335e6fecdf37} | {911d6c59-2957-48ff-9122-4b19f0ac8503} | 801 32
|  |  |  | 2022/A/02-01-14-4 |  |  |  |  | D.1.4.4-Elektro NN |  |  |  |  | 0 |  |  |  | 0 | Soupis | 0 | 0 | 0 | 0 | 0 | 0 | 0 | 0 | 0 | 0 | 0 | 0 |  | D | 3 | ###NOIMPORT### | IMPORT | {8e852009-a663-45d4-bc79-74b67f0fe142} | {911d6c59-2957-48ff-9122-4b19f0ac8503} | 801 32
/ |  |  |  |  | 2022/A/02-01-14-4a |  |  |  |  | D.1.4.4a-Silnoproudá elektroinstalace |  |  |  | 0 |  |  |  | 0 | Soupis | 0 | 0 | 0 | 0 | 0 | 0 | 0 | 0 | 0 | 0 | 0 | 0 |  |  | 4 |  | IMPORT | {3b153697-5310-4869-a715-aed7d27d8f2f} | {8e852009-a663-45d4-bc79-74b67f0fe142} | 801 32
/ |  |  |  |  | 2022/A/02-01-14-4b |  |  |  |  | D.1.4.4b-Datová komunikace |  |  |  | 0 |  |  |  | 0 | Soupis | 0 | 0 | 0 | 0 | 0 | 0 | 0 | 0 | 0 | 0 | 0 | 0 |  |  | 4 |  | IMPORT | {b917e170-08db-4827-8659-898cfe89b130} | {8e852009-a663-45d4-bc79-74b67f0fe142} | 801 32
/ |  |  |  | 2022/A/02-01-14-6 |  |  |  |  | D.1.4.6-Hromosvod a uzemnění |  |  |  |  | 0 |  |  |  | 0 | Soupis | 0 | 0 | 0 | 0 | 0 | 0 | 0 | 0 | 0 | 0 | 0 | 0 |  |  | 3 |  | IMPORT | {8a910bee-2539-4013-9a72-af4c20a2d387} | {911d6c59-2957-48ff-9122-4b19f0ac8503} | 801 32
/ |  |  |  | 2022/A/02-01-14-7 |  |  |  |  | D.1.4.7-Měření a regulace |  |  |  |  | 0 |  |  |  | 0 | Soupis | 0 | 0 | 0 | 0 | 0 | 0 | 0 | 0 | 0 | 0 | 0 | 0 |  |  | 3 |  | IMPORT | {50894d63-109f-457d-b8d6-1f5b7a5dc69d} | {911d6c59-2957-48ff-9122-4b19f0ac8503} | 801 32
/ |  |  |  | 2022/A/02-01-14-8 |  |  |  |  | D.1.4.8-Zařízení pro větrání a chlazení |  |  |  |  | 0 |  |  |  | 0 | Soupis | 0 | 0 | 0 | 0 | 0 | 0 | 0 | 0 | 0 | 0 | 0 | 0 |  |  | 3 |  | IMPORT | {13d463b1-cee9-4af4-980e-f943524f3a55} | {911d6c59-2957-48ff-9122-4b19f0ac8503} | 801 32
/ |  | 2022/A/02-02 |  |  |  |  | SO 02-Přeložka el.napojení objektu ZŠ | [6 empty] | 0 |  |  |  | 0 | STA | 0 | 0 | 0 | 0 | 0 | 0 | 0 | 0 | 0 | 0 | 0 | 0 |  |  | 1 |  | IMPORT | {7d6018db-0de2-492e-b37f-8b54de19c481} | {21f9d589-92db-4dc0-a36d-f4f30a780218} | 801 32 | 2
/ |  | 2022/A/02-03 |  |  |  |  | SO 03-Zpevněné plochy | [6 empty] | 0 |  |  |  | 0 | STA | 0 | 0 | 0 | 0 | 0 | 0 | 0 | 0 | 0 | 0 | 0 | 0 |  |  | 1 |  | IMPORT | {e63f9fbd-7c5b-4dbd-8051-7c1603ed9d91} | {21f9d589-92db-4dc0-a36d-f4f30a780218} | 801 32 | 2
/ |  | 2022/A/02-VON |  |  |  |  | Vedlejší a ostatní náklady | [6 empty] | 0 |  |  |  | 0 | VON | 0 | 0 | 0 | 0 | 0 | 0 | 0 | 0 | 0 | 0 | 0 | 0 |  |  | 1 |  | IMPORT | {46c42374-26e0-45c0-b478-b44b7a06b393} | {21f9d589-92db-4dc0-a36d-f4f30a780218} | 801 32 | 2

## 2022-A-02-01-11 - D.1.1-A...
[18 empty] | {532b738a-c6e0-46e6-b366-5511750a39bf} | [5 empty] | OLČ | obvodová lišta PVC čtverce | m | 258,91 | 2
[18 empty] | 2 | [5 empty] | OLR | obvodová lišta PVC v rolích | m | 226,05 | 2
| KRYCÍ LIST SOUPISU PRACÍ | [7 empty] | v --- níže se nacházejí doplnkové a pomocné údaje k sestavám --- v | [8 empty] | False | [5 empty] | OLČS | obvodová lišta PVC čtverce schodišťová | m | 1 | 2
[24 empty] | OLRS | obvodvá lišta PVC v rolích schodišťová | m | 25 | 2
| Stavba: | [22 empty] | PDL02 | ker.dlažba na terénu suchý provoz | m2 | 35,07 | 2
|  | ZŠ Lukov-výstavba specializovaných učeben | [21 empty] | PDL04 | ker.dlažba na terénu (mokrý provoz) | m2 | 52,91 | 2
| Objekt: | [22 empty] | PDL08 | ker.dlažba na stropu (mokrý provoz) | m2 | 57,02 | 2
|  | 2022/A/02-01 - SO 01-Základní škola | [21 empty] | PDL11 | ker.dlažba na terénu (mokrý provoz)-pouze nášlap | m2 | 0,948 | 2
| Soupis: | [22 empty] | KS | ker.soklík suchý provoz | m | 25,44 | 2
|  | 2022/A/02-01-11 - D.1.1-Architektonické a stavebně technické řešení (vč.statiky a PBŘ) | [21 empty] | KS1 | ker.soklík mokrý provoz | m | 7,97 | 2
[24 empty] | PDL09 | PVC v rolích na stropu | m2 | 15,7 | 2
| KSO: |  | 801 32 |  |  | CC-CZ: | [17 empty] | PDL10 | PVC čtverce na terénu | m2 | 20,16 | 2
| Místo: |  |  |  |  | Datum: | 6. 12. 2022 | [16 empty] | ZP01 | zámk.dlažba chodníková | m2 | 33,2 | 2
[24 empty] | POD05P | podhled kazetový akustický pohlitivý 1200/600mm skrytý rošt | m2 | 52,115 | 2
| Zadavatel: |  |  |  |  | IČ: | [17 empty] | POD05O | podhled kazetový akustický odrazivý 1200/600mm skrytý rošt | m2 | 25,896 | 2
|  | Obec Lukov |  |  |  | DIČ: | [17 empty] | POD03H2 | SDK podhled 1x DFH2 tl.12,5mm mokrý provoz (+MW tl.180mm) | m2 | 6,24 | 2
[24 empty] | POD02 | SDK podhled 1x DF tl.12,5mm suchý provoz (+MW tl.100mm) | m2 | 34,08 | 2
| Uchazeč: |  |  |  |  | IČ: | Vyplň údaj | [16 empty] | POD03 | SDK podhled 1x DF tl.12,5mm suchý provoz (+MW tl.180mm) | m2 | 39,2 | 2
|  | Vyplň údaj |  |  |  | DIČ: | Vyplň údaj | [16 empty] | POD04 | SDK podhled 1x DF tl.12,5mm suchý provoz (+MW tl.180mm) | m2 | 15,16 | 2
[24 empty] | ST10 | SDK příčka tl.125mm 2x DFRIH2 tl.12,5mm | m2 | 31,176 | 2
| Projektant: |  |  |  |  | IČ: | [17 empty] | NIV | nátěrová hydroizolace vodorovná | m2 | 110,878 | 2
|  | ARSprojekt Zlín |  |  |  | DIČ: | [17 empty] | NIS | nátěrová hydroizolace svislá | m2 | 138,525 | 2
[24 empty] | KO | ker.obklad velkoformát | m2 | 401,209 | 2
| Zpracovatel: |  |  |  |  | IČ: | [17 empty] | PDL01 | PVC čtverce 1.pp pouze nášlap | m2 | 97,971 | 2
|  | Ing.A.Hejmalová |  |  |  | DIČ: | [17 empty] | PDL01a | PVC čtverce 1.pp celé souvrsví | m2 | 8,259 | 2
[24 empty] | PDL01b | PVC čtverce 1.pp mezipodesta | m2 | 2,31 | 2
| Poznámka: | [22 empty] | PDL07 | PVC čtverce 2.np | m2 | 339,8 | 2
|  | Nedílnou součástí výkazu výměr je projektová dokumentace zpracovaná firmou ARS projekt spol.s r.o. v červenci 2022. Pro sestavení SOUPISU PRACÍ v podrobnostech vymezených vyhláškou č. 169/2016 Sb. byla použita cenová soustava URS, která obsahuje veškeré údaje nezbytné pro soupis prací. UCHAZEČ O VEŘEJNOU ZAKÁZKU JE POVINEN PŘI OCEŇOVÁNÍ SOUTĚŽNÍHO SOUPISU STAVEBNÍCH PRACÍ, DODÁVEK A SLUŽEB S VÝKAZEM VÝMĚR PROVÉST KONTROLU FUNKCE ARITMETICKÝCH VZORCŮ JEDNOTLIVÝCH SOUPISŮ VE VAZBĚ NA JEDNOTLIVÉ ODDÍLY, REKAPITULACE A KRYCÍ LIST. Technické a materiálové specifikace jednotlivých navržených materiálů, prvků a výrobků jsou uvedeny v samostatných částech této projektové dokumentace jako je VÝKRESOVÁ ČÁST, VÝPIS PRVKŮ PSV, SKLADBY KONSTRUKCÍ A TECHNICKÁ ZPRÁVA. Na základě těchto podkladů bude provedeno ocenění výše uvedených prací, dodávek a služeb. U veškerých dodávek budou v ceně zahrnuty náklady na doplňkový kotevní a spojovací materiál, zhotovení případné výrobní dokumentace nebo pořízení fyzických vzorků materiálů a vzorníků barev. Kde není výslovně uvedeno, bude pracovní postup a technologie provádění stanovena oprávněnou osobou zhotovitele. Dále je potřeba při stanovení ceny dle vykázané výměry započítat všechny předpokládané doplňkové prvky a činnosti s touto položkou související tak, aby cena byla kompletní a prvek funkční. TYTO PŘÍLOHY JSOU NEDÍLNOU SOUČÁSTÍ SOUTĚŽNÍHO SOUPISU STAVEBNÍCH PRACÍ, DODÁVEK A SLUŽEB S VÝKAZEM VÝMĚR. Ve všech položkách jsou započítány náklady na dopravu. Pokud není u položky soupisu prací uvedena žádná cenová soustava, položka není zatříděna v žádné cenové soustavě (ÚRS nebo RTS). | [21 empty] | PDL03 | PVC v rolích na terénu | m2 | 81,13 | 2
[24 empty] | PDL05 | PVC v rolích spoj.krček | m2 | 34,08 | 2
[24 empty] | PDL06 | PVC v rolích na stropu | m2 | 107,17 | 2
| Cena bez DPH | [5 empty] | 0 | [16 empty] | PDL06a | PVC v rolích mezipodesty | m2 | 14,4 | 2
[24 empty] | PDL01S | PVC čtverce stupnice | m | 2,2 | 2
|  |  | Základ daně |  |  | Sazba daně | Výše daně | [16 empty] | PDL06S | PVC v rolích stupnice | m | 75,36 | 2
| DPH | základní | 0 |  |  | 21% | 0 | [16 empty] | PDL01P | PVC čtverce podstupnice | m | 3,3 | 2
|  | snížená | 0 |  |  | 15% | 0 | [16 empty] | PDL06P | PVC v rolích podstupnice | m | 81,92 | 2
|  | zákl. přenesená | 0 |  |  | 21% | 0
|  | sníž. přenesená | 0 |  |  | 15% | 0
|  | nulová | 0 |  |  | 0% | 0
| Cena s DPH |  |  | v | CZK |  | 0
REKAPITULACE ČLENĚNÍ SOUPISU PRACÍ
Stavba:
ZŠ Lukov-výstavba specializovaných učeben
Objekt:
2022/A/02-01 - SO 01-Základní škola
Soupis:
2022/A/02-01-11 - D.1.1-Architektonické a stavebně technické řešení (vč.statiky a PBŘ)
Místo: | [5 empty] | Datum: | 6. 12. 2022
Zadavatel: |  |  | Obec Lukov |  |  | Projektant: | ARSprojekt Zlín
Uchazeč: |  |  | Vyplň údaj |  |  | Zpracovatel: | Ing.A.Hejmalová
Kód dílu - Popis | [6 empty] | Cena celkem [CZK]
Náklady stavby celkem | [6 empty] | 0 | [11 empty] | -1
| HSV - Práce a dodávky HSV | [5 empty] | 0
| 1 - Zemní práce | [5 empty] | 0
| 2 - Zakládání | [5 empty] | 0
| 3 - Svislé a kompletní konstrukce | [5 empty] | 0
| 4 - Vodorovné konstrukce | [5 empty] | 0
| 5 - Komunikace pozemní | [5 empty] | 0
| 6 - Úpravy povrchů, podlahy a osazování výplní | [5 empty] | 0
| 8 - Trubní vedení | [5 empty] | 0
| 9 - Ostatní konstrukce a práce, bourání | [5 empty] | 0
| 997 - Přesun sutě | [5 empty] | 0
| 998 - Přesun hmot | [5 empty] | 0
| PSV - Práce a dodávky PSV | [5 empty] | 0
| 711 - Izolace proti vodě, vlhkosti a plynům | [5 empty] | 0
| 712 - Povlakové krytiny | [5 empty] | 0
| 713 - Izolace tepelné | [5 empty] | 0
| 714 - Akustická a protiotřesová opatření | [5 empty] | 0
| 762 - Konstrukce tesařské | [5 empty] | 0
| 763 - Konstrukce suché výstavby | [5 empty] | 0
| 764 - Konstrukce klempířské | [5 empty] | 0
| 765 - Krytina skládaná | [5 empty] | 0
| 766 - Konstrukce truhlářské | [5 empty] | 0
| 767 - Konstrukce zámečnické | [5 empty] | 0
| 771 - Podlahy z dlaždic | [5 empty] | 0
| 776 - Podlahy povlakové | [5 empty] | 0
| 781 - Dokončovací práce - obklady | [5 empty] | 0
| 783 - Dokončovací práce - nátěry | [5 empty] | 0
| 784 - Dokončovací práce - malby a tapety | [5 empty] | 0
| 786 - Dokončovací práce - čalounické úpravy | [5 empty] | 0
| M - Práce a dodávky M | [5 empty] | 0
| 33-M - Montáže dopr.zaříz.,sklad. zař. a váh | [5 empty] | 0
| N00 - Sanitární vybavení | [5 empty] | 0
SOUPIS PRACÍ
Stavba:
ZŠ Lukov-výstavba specializovaných učeben
Objekt:
2022/A/02-01 - SO 01-Základní škola
Soupis:
2022/A/02-01-11 - D.1.1-Architektonické a stavebně technické řešení (vč.statiky a PBŘ)
Místo: | [5 empty] | Datum: | 6. 12. 2022
Zadavatel: |  |  | Obec Lukov |  |  | Projektant: | ARSprojekt Zlín
Uchazeč: |  |  | Vyplň údaj |  |  | Zpracovatel: | Ing.A.Hejmalová
PČ | Typ | Kód | Popis | MJ | Množství | J.cena [CZK] | Cena celkem [CZK] | Cenová soustava |  | DPH | J. Nh [h] | Nh celkem [h] | J. hmotnost [t] | Hmotnost celkem [t] | J. suť [t] | Suť Celkem [t]
Náklady soupisu celkem | [6 empty] | 0 |  |  |  |  | 0 |  | 2114.5946 |  | 505.0857 |  | D | -1 | [15 empty] | 0
| D | HSV | Práce a dodávky HSV |  |  |  | 0 |  |  |  |  | 0 |  | 1987.8347 |  | 440.3056 | 1 | D | 0 |  |  |  | ROZPOCET | [11 empty] | 0
| D | 1 | Zemní práce |  |  |  | 0 |  |  |  |  | 0 |  | 15.04 |  | 0 | 1 | D | 1 |  |  |  | ROZPOCET | [11 empty] | 0
1 | K | 131251103 | Hloubení nezapažených jam a zářezů strojně s urovnáním dna do předepsaného profilu a spádu v hornině třídy těžitelnosti I skupiny 3 přes 50 do 100 m3 | m3 | 63.478 |  | 0 | CS ÚRS 2022 01 |  | základní |  | 0 | 0 | 0 | 0 | 0 | 4 | K | 2 |  |  |  | ROZPOCET | [5 empty] | 0 | 0 | 0 | 0 | 0 | 1 | 0 | 4 | -1672214616
| Online PSC |  | https://podminky.urs.cz/item/CS_URS_2022_01/131251103 | [14 empty] | Online PSC | 2
| VV |  | "dojezd výtahu"1,85*5,2*3,9 |  | 37.518 | [12 empty] | VV | 2 | 2 | True | 0 | ROZPOCET
| VV |  | "krček"0,4*40 |  | 16 | [12 empty] | VV | 2 | 2 | True | 0 | ROZPOCET
| VV |  | "zpevněné plochy"0,3*ZP01 |  | 9.96 | [12 empty] | VV | 2 | 2 | True | 0 | ROZPOCET
| VV |  | Mezisoučet |  | 63.478 | [12 empty] | VV | 2 | 3 | True | 1 | ROZPOCET
2 | K | 132211401 | Hloubená vykopávka pod základy ručně s přehozením výkopku na vzdálenost 3 m nebo s naložením na dopravní prostředek v hornině třídy těžitelnosti I skupiny 3 | m3 | 6.875 |  | 0 | CS ÚRS 2022 01 |  | základní |  | 0 | 0 | 0 | 0 | 0 | 4 | K | 2 |  |  |  | ROZPOCET | [5 empty] | 0 | 0 | 0 | 0 | 0 | 1 | 0 | 4 | -54220907
| Online PSC |  | https://podminky.urs.cz/item/CS_URS_2022_01/132211401 | [14 empty] | Online PSC | 2
| VV |  | "okolo objektu (pod základy)" | [14 empty] | VV | 2 | 1 | True | 0 | ROZPOCET
| VV |  | 0,25*0,3*(18,73+7,5+6,2+19,2+4,6+8,1+14) |  | 5.875 | [12 empty] | VV | 2 | 2 | True | 0 | ROZPOCET
| VV |  | Mezisoučet |  | 5.875 | [12 empty] | VV | 2 | 3 | True | 0 | ROZPOCET
| VV |  | 1 |  | 1 | [12 empty] | VV | 2 | 2 | True | 0 | ROZPOCET
| VV |  | Součet |  | 6.875 | [12 empty] | VV | 2 | 4 | True | 1 | ROZPOCET
3 | K | 132212331 | Hloubení nezapažených rýh šířky přes 800 do 2 000 mm ručně s urovnáním dna do předepsaného profilu a spádu v hornině třídy těžitelnosti I skupiny 3 soudržných | m3 | 74.414 |  | 0 | CS ÚRS 2022 01 |  | základní |  | 0 | 0 | 0 | 0 | 0 | 4 | K | 2 |  |  |  | ROZPOCET | [5 empty] | 0 | 0 | 0 | 0 | 0 | 1 | 0 | 4 | -1134911996
| Online PSC |  | https://podminky.urs.cz/item/CS_URS_2022_01/132212331 | [14 empty] | Online PSC | 2
| VV |  | "okolo objektu pro podbetonování" | [14 empty] | VV | 2 | 1 | True | 0 | ROZPOCET
| VV |  | 0,95*1,0*(18,73+7,5+6,2+19,2+4,6+8,1+14) |  | 74.414 | [12 empty] | VV | 2 | 2 | True | 0 | ROZPOCET
| VV |  | Mezisoučet |  | 74.414 | [12 empty] | VV | 2 | 3 | True | 0 | ROZPOCET
| VV |  | Součet |  | 74.414 | [12 empty] | VV | 2 | 4 | True | 1 | ROZPOCET
4 | K | 132251101 | Hloubení nezapažených rýh šířky do 800 mm strojně s urovnáním dna do předepsaného profilu a spádu v hornině třídy těžitelnosti I skupiny 3 do 20 m3 | m3 | 2.8 |  | 0 | CS ÚRS 2022 01 |  | základní |  | 0 | 0 | 0 | 0 | 0 | 4 | K | 2 |  |  |  | ROZPOCET | [5 empty] | 0 | 0 | 0 | 0 | 0 | 1 | 0 | 4 | -214492785
| Online PSC |  | https://podminky.urs.cz/item/CS_URS_2022_01/132251101 | [14 empty] | Online PSC | 2
| VV |  | "kanalizace"1,0*0,4*7 |  | 2.8 | [12 empty] | VV | 2 | 2 | True | 0 | ROZPOCET
| VV |  | Mezisoučet |  | 2.8 | [12 empty] | VV | 2 | 3 | True | 1 | ROZPOCET
5 | K | 132251252 | Hloubení nezapažených rýh šířky přes 800 do 2 000 mm strojně s urovnáním dna do předepsaného profilu a spádu v hornině třídy těžitelnosti I skupiny 3 přes 20 do 50 m3 | m3 | 51.75 |  | 0 | CS ÚRS 2022 01 |  | základní |  | 0 | 0 | 0 | 0 | 0 | 4 | K | 2 |  |  |  | ROZPOCET | [5 empty] | 0 | 0 | 0 | 0 | 0 | 1 | 0 | 4 | -449973902
| Online PSC |  | https://podminky.urs.cz/item/CS_URS_2022_01/132251252 | [14 empty] | Online PSC | 2
| VV |  | "základy krček" | [14 empty] | VV | 2 | 1 | True | 0 | ROZPOCET
| VV |  | 0,85*1,6*3,67 |  | 4.991 | [12 empty] | VV | 2 | 2 | True | 0 | ROZPOCET
| VV |  | 1,05*1,6*3,6 |  | 6.048 | [12 empty] | VV | 2 | 2 | True | 0 | ROZPOCET
| VV |  | 0,9*1,4*(3,65+5,4) |  | 11.403 | [12 empty] | VV | 2 | 2 | True | 0 | ROZPOCET
| VV |  | 1,06*1,6*(5,95+3,75) |  | 16.451 | [12 empty] | VV | 2 | 2 | True | 0 | ROZPOCET
| VV |  | Mezisoučet |  | 38.893 | [12 empty] | VV | 2 | 3 | True | 0 | ROZPOCET
| VV |  | "základy venk.schodišť" | [14 empty] | VV | 2 | 1 | True | 0 | ROZPOCET
| VV |  | 0,4*1,6*2,05 |  | 1.312 | [12 empty] | VV | 2 | 2 | True | 0 | ROZPOCET
| VV |  | 1,2*1,6*2,7 |  | 5.184 | [12 empty] | VV | 2 | 2 | True | 0 | ROZPOCET
| VV |  | 0,4*1,6*1,7 |  | 1.088 | [12 empty] | VV | 2 | 2 | True | 0 | ROZPOCET
| VV |  | Mezisoučet |  | 7.584 | [12 empty] | VV | 2 | 3 | True | 0 | ROZPOCET
| VV |  | "pro opěrku"0,95*1,5*3,7 |  | 5.273 | [12 empty] | VV | 2 | 2 | True | 0 | ROZPOCET
| VV |  | Mezisoučet |  | 5.273 | [12 empty] | VV | 2 | 3 | True | 0 | ROZPOCET
| VV |  | Součet |  | 51.75 | [12 empty] | VV | 2 | 4 | True | 1 | ROZPOCET
6 | K | 139751101 | Vykopávka v uzavřených prostorech ručně v hornině třídy těžitelnosti I skupiny 1 až 3 | m3 | 167.022 |  | 0 | CS ÚRS 2022 01 |  | základní |  | 0 | 0 | 0 | 0 | 0 | 4 | K | 2 |  |  |  | ROZPOCET | [5 empty] | 0 | 0 | 0 | 0 | 0 | 1 | 0 | 4 | 371052097
| Online PSC |  | https://podminky.urs.cz/item/CS_URS_2022_01/139751101 | [14 empty] | Online PSC | 2
| VV |  | "kanalizace"0,7*0,4*40 |  | 11.2 | [12 empty] | VV | 2 | 2 | True | 0 | ROZPOCET
| VV |  | Mezisoučet |  | 11.2 | [12 empty] | VV | 2 | 3 | True | 0 | ROZPOCET
| VV |  | "uvnitř objektu pro podbetonování" | [14 empty] | VV | 2 | 1 | True | 0 | ROZPOCET
| VV |  | "středová chodba 101 pravá část (řez B-B) od 1,920m (původní s.h.)"0,87*1,65*19,27 |  | 27.662 | [12 empty] | VV | 2 | 2 | True | 0 | ROZPOCET
| VV |  | "č.m.110 (řez C-C)" | [14 empty] | VV | 2 | 1 | True | 0 | ROZPOCET
| VV |  | "na kotu 1,05m (celá plocha místnosti)"0,87*3,34*5,77 |  | 16.766 | [12 empty] | VV | 2 | 2 | True | 0 | ROZPOCET
| VV |  | "pro podbetonování od 1,05m"0,65*1,0*(5,77+1,7*2) |  | 5.961 | [12 empty] | VV | 2 | 2 | True | 0 | ROZPOCET
| VV |  | "podbetonování +přizdívka izolace(č.m.110) od 1,05m"2,4*1,7*5,77 |  | 23.542 | [12 empty] | VV | 2 | 2 | True | 0 | ROZPOCET
| VV |  | "podbetonování (č.m.101 levá část) celá plocha na kotu 0,4m"1,52*1,73*13,7 |  | 36.026 | [12 empty] | VV | 2 | 2 | True | 0 | ROZPOCET
| VV |  | "podbetonování+přizdívka izolace od 0,4m"1,75*1*13,7 |  | 23.975 | [12 empty] | VV | 2 | 2 | True | 0 | ROZPOCET
| VV |  | "1.pp" | [14 empty] | VV | 2 | 1 | True | 0 | ROZPOCET
| VV |  | "014 :od -0,4m"0,95*1,0*(6,39*2+2,05+1,65) |  | 15.656 | [12 empty] | VV | 2 | 2 | True | 0 | ROZPOCET
| VV |  | "010: od -0,75m"0,65*1,0*(5,39+4,2) |  | 6.234 | [12 empty] | VV | 2 | 2 | True | 0 | ROZPOCET
| VV |  | Mezisoučet |  | 155.822 | [12 empty] | VV | 2 | 3 | True | 0 | ROZPOCET
| VV |  | Součet |  | 167.022 | [12 empty] | VV | 2 | 4 | True | 1 | ROZPOCET
7 | K | 162211311 | Vodorovné přemístění výkopku nebo sypaniny stavebním kolečkem s vyprázdněním kolečka na hromady nebo do dopravního prostředku na vzdálenost do 10 m z horniny třídy těžitelnosti I, skupiny 1 až 3 | m3 | 278.453 |  | 0 | CS ÚRS 2022 01 |  | základní |  | 0 | 0 | 0 | 0 | 0 | 4 | K | 2 |  |  |  | ROZPOCET | [5 empty] | 0 | 0 | 0 | 0 | 0 | 1 | 0 | 4 | 142710229
| Online PSC |  | https://podminky.urs.cz/item/CS_URS_2022_01/162211311 | [14 empty] | Online PSC | 2
| VV |  | "výkopy z uzavřených prostor"167,022 |  | 167.022 | [12 empty] | VV | 2 | 2 | True | 0 | ROZPOCET
| VV |  | "z mezidkládky pro zpětný zásyp"111,431 |  | 111.431 | [12 empty] | VV | 2 | 2 | True | 0 | ROZPOCET
| VV |  | Mezisoučet |  | 278.453 | [12 empty] | VV | 2 | 3 | True | 1 | ROZPOCET
8 | K | 162211319 | Vodorovné přemístění výkopku nebo sypaniny stavebním kolečkem s vyprázdněním kolečka na hromady nebo do dopravního prostředku na vzdálenost do 10 m Příplatek za každých dalších 10 m k ceně -1311 | m3 | 556.906 |  | 0 | CS ÚRS 2022 01 |  | základní |  | 0 | 0 | 0 | 0 | 0 | 4 | K | 2 |  |  |  | ROZPOCET | [5 empty] | 0 | 0 | 0 | 0 | 0 | 1 | 0 | 4 | -1421630755
| Online PSC |  | https://podminky.urs.cz/item/CS_URS_2022_01/162211319 | [14 empty] | Online PSC | 2
| VV |  | "výkopy z uzavřených prostor"167,022 |  | 167.022 | [12 empty] | VV | 2 | 2 | True | 0 | ROZPOCET
| VV |  | "z meziskládky pro zpětný zásyp"111,431 |  | 111.431 | [12 empty] | VV | 2 | 2 | True | 0 | ROZPOCET
| VV |  | Mezisoučet |  | 278.453 | [12 empty] | VV | 2 | 3 | True | 1 | ROZPOCET
| VV |  | 278,453*2 'Přepočtené koeficientem množství |  | 556.906 | [12 empty] | VV | 2 | 2 | False | 1 | ROZPOCET
9 | K | 162251102 | Vodorovné přemístění výkopku nebo sypaniny po suchu na obvyklém dopravním prostředku, bez naložení výkopku, avšak se složením bez rozhrnutí z horniny třídy těžitelnosti I skupiny 1 až 3 na vzdálenost přes 20 do 50 m | m3 | 201.578 |  | 0 | CS ÚRS 2022 01 |  | základní |  | 0 | 0 | 0 | 0 | 0 | 4 | K | 2 |  |  |  | ROZPOCET | [5 empty] | 0 | 0 | 0 | 0 | 0 | 1 | 0 | 4 | 1710770182
| Online PSC |  | https://podminky.urs.cz/item/CS_URS_2022_01/162251102 | [14 empty] | Online PSC | 2
| VV |  | "zemina pro zpětné zásypy na meziskládku (mimo z uzavř.prostor)"52,089+48,7 |  | 100.789 | [12 empty] | VV | 2 | 2 | True | 0 | ROZPOCET
| VV |  | "zpět pro zásyp"52,089+48,7 |  | 100.789 | [12 empty] | VV | 2 | 2 | True | 0 | ROZPOCET
| VV |  | Mezisoučet |  | 201.578 | [12 empty] | VV | 2 | 3 | True | 1 | ROZPOCET
10 | K | 162751117 | Vodorovné přemístění výkopku nebo sypaniny po suchu na obvyklém dopravním prostředku, bez naložení výkopku, avšak se složením bez rozhrnutí z horniny třídy těžitelnosti I skupiny 1 až 3 na vzdálenost přes 9 000 do 10 000 m | m3 | 157.857 |  | 0 | CS ÚRS 2022 01 |  | základní |  | 0 | 0 | 0 | 0 | 0 | 4 | K | 2 |  |  |  | ROZPOCET | [5 empty] | 0 | 0 | 0 | 0 | 0 | 1 | 0 | 4 | -1621300024
| Online PSC |  | https://podminky.urs.cz/item/CS_URS_2022_01/162751117 | [14 empty] | Online PSC | 2
| P |  | Poznámka k položce: dodavatel vyhodnotí vzdálenost skládky a cenu zapracuje do nabídky | [14 empty] | P | 2
| VV |  | "zemina z výkopu"63,478+6,875+74,414+2,8+51,75+167,022 |  | 366.339 | [12 empty] | VV | 2 | 2 | True | 0 | ROZPOCET
| VV |  | "zemina z mikropilot"(PI*0,05*0,05*476) |  | 3.738 | [12 empty] | VV | 2 | 2 | True | 0 | ROZPOCET
| VV |  | "odpočet zásypů" | [14 empty] | VV | 2 | 1 | True | 0 | ROZPOCET
| VV |  | -(52,089+111,431+48,7) |  | -212.22 | [12 empty] | VV | 2 | 2 | True | 0 | ROZPOCET
| VV |  | Mezisoučet |  | 157.857 | [12 empty] | VV | 2 | 3 | True | 1 | ROZPOCET
11 | K | 162751119 | Vodorovné přemístění výkopku nebo sypaniny po suchu na obvyklém dopravním prostředku, bez naložení výkopku, avšak se složením bez rozhrnutí z horniny třídy těžitelnosti I skupiny 1 až 3 na vzdálenost Příplatek k ceně za každých dalších i započatých 1 000 m | m3 | 789.285 |  | 0 | CS ÚRS 2022 01 |  | základní |  | 0 | 0 | 0 | 0 | 0 | 4 | K | 2 |  |  |  | ROZPOCET | [5 empty] | 0 | 0 | 0 | 0 | 0 | 1 | 0 | 4 | -1597654648
| Online PSC |  | https://podminky.urs.cz/item/CS_URS_2022_01/162751119 | [14 empty] | Online PSC | 2
| P |  | Poznámka k položce: dodavatel vyhodnotí vzdálenost skládky a cenu zapracuje do nabídky | [14 empty] | P | 2
| VV |  | "zemina z výkopu"63,478+6,875+74,414+2,8+51,75+167,022 |  | 366.339 | [12 empty] | VV | 2 | 2 | True | 0 | ROZPOCET
| VV |  | "zemina z mikropilot"(PI*0,05*0,05*476) |  | 3.738 | [12 empty] | VV | 2 | 2 | True | 0 | ROZPOCET
| VV |  | "odpočet zásypů" | [14 empty] | VV | 2 | 1 | True | 0 | ROZPOCET
| VV |  | -(52,089+111,431+48,7) |  | -212.22 | [12 empty] | VV | 2 | 2 | True | 0 | ROZPOCET
| VV |  | Mezisoučet |  | 157.857 | [12 empty] | VV | 2 | 3 | True | 1 | ROZPOCET
| VV |  | 157,857*5 'Přepočtené koeficientem množství |  | 789.285 | [12 empty] | VV | 2 | 2 | False | 1 | ROZPOCET
12 | K | 167151101 | Nakládání, skládání a překládání neulehlého výkopku nebo sypaniny strojně nakládání, množství do 100 m3, z horniny třídy těžitelnosti I, skupiny 1 až 3 | m3 | 212.22 |  | 0 | CS ÚRS 2022 01 |  | základní |  | 0 | 0 | 0 | 0 | 0 | 4 | K | 2 |  |  |  | ROZPOCET | [5 empty] | 0 | 0 | 0 | 0 | 0 | 1 | 0 | 4 | 7592978
| Online PSC |  | https://podminky.urs.cz/item/CS_URS_2022_01/167151101 | [14 empty] | Online PSC | 2
| VV |  | "pro zpětné zásypy"52,089+111,431+48,7 |  | 212.22 | [12 empty] | VV | 2 | 2 | True | 0 | ROZPOCET
| VV |  | Mezisoučet |  | 212.22 | [12 empty] | VV | 2 | 3 | True | 1 | ROZPOCET
13 | K | 171152501 | Zhutnění podloží pod násypy z rostlé horniny třídy těžitelnosti I a II, skupiny 1 až 4 z hornin soudružných a nesoudržných | m2 | 113.2 |  | 0 | CS ÚRS 2022 01 |  | základní |  | 0 | 0 | 0 | 0 | 0 | 4 | K | 2 |  |  |  | ROZPOCET | [5 empty] | 0 | 0 | 0 | 0 | 0 | 1 | 0 | 4 | 869708670
| Online PSC |  | https://podminky.urs.cz/item/CS_URS_2022_01/171152501 | [14 empty] | Online PSC | 2
| VV |  | "dojezd výtahu"30 |  | 30 | [12 empty] | VV | 2 | 2 | True | 0 | ROZPOCET
| VV |  | "krček"50 |  | 50 | [12 empty] | VV | 2 | 2 | True | 0 | ROZPOCET
| VV |  | "zámk.dlažba"ZP01 |  | 33.2 | [12 empty] | VV | 2 | 2 | True | 0 | ROZPOCET
| VV |  | Mezisoučet |  | 113.2 | [12 empty] | VV | 2 | 3 | True | 1 | ROZPOCET
14 | K | 171201231 | Poplatek za uložení stavebního odpadu na recyklační skládce (skládkovné) zeminy a kamení zatříděného do Katalogu odpadů pod kódem 17 05 04 | t | 284.143 |  | 0 | CS ÚRS 2022 01 |  | základní |  | 0 | 0 | 0 | 0 | 0 | 4 | K | 2 |  |  |  | ROZPOCET | [5 empty] | 0 | 0 | 0 | 0 | 0 | 1 | 0 | 4 | -652059022
| Online PSC |  | https://podminky.urs.cz/item/CS_URS_2022_01/171201231 | [14 empty] | Online PSC | 2
| VV |  | "zemina na odvoz vč.přepočtu na tuny"157,857*1,8 |  | 284.143 | [12 empty] | VV | 2 | 2 | True | 0 | ROZPOCET
| VV |  | Mezisoučet |  | 284.143 | [12 empty] | VV | 2 | 3 | True | 1 | ROZPOCET
15 | K | 171251201 | Uložení sypaniny na skládky nebo meziskládky bez hutnění s upravením uložené sypaniny do předepsaného tvaru | m3 | 212.22 |  | 0 | CS ÚRS 2022 01 |  | základní |  | 0 | 0 | 0 | 0 | 0 | 4 | K | 2 |  |  |  | ROZPOCET | [5 empty] | 0 | 0 | 0 | 0 | 0 | 1 | 0 | 4 | -938041811
| Online PSC |  | https://podminky.urs.cz/item/CS_URS_2022_01/171251201 | [14 empty] | Online PSC | 2
| VV |  | "meziskládky pro zpětné zásypy"52,089+111,431+48,7 |  | 212.22 | [12 empty] | VV | 2 | 2 | True | 0 | ROZPOCET
| VV |  | Mezisoučet |  | 212.22 | [12 empty] | VV | 2 | 3 | True | 1 | ROZPOCET
16 | K | 174111101 | Zásyp sypaninou z jakékoliv horniny ručně s uložením výkopku ve vrstvách se zhutněním jam, šachet, rýh nebo kolem objektů v těchto vykopávkách | m3 | 52.089 |  | 0 | CS ÚRS 2022 01 |  | základní |  | 0 | 0 | 0 | 0 | 0 | 4 | K | 2 |  |  |  | ROZPOCET | [5 empty] | 0 | 0 | 0 | 0 | 0 | 1 | 0 | 4 | -1007493084
| Online PSC |  | https://podminky.urs.cz/item/CS_URS_2022_01/174111101 | [14 empty] | Online PSC | 2
| VV |  | "okolo objektu pro podbetonování" | [14 empty] | VV | 2 | 1 | True | 0 | ROZPOCET
| VV |  | 0,95*0,7*(18,73+7,5+6,2+19,2+4,6+8,1+14) |  | 52.089 | [12 empty] | VV | 2 | 2 | True | 0 | ROZPOCET
| VV |  | Mezisoučet |  | 52.089 | [12 empty] | VV | 2 | 3 | True | 0 | ROZPOCET
| VV |  | Součet |  | 52.089 | [12 empty] | VV | 2 | 4 | True | 1 | ROZPOCET
17 | K | 174111102 | Zásyp sypaninou z jakékoliv horniny ručně s uložením výkopku ve vrstvách se zhutněním v uzavřených prostorách s urovnáním povrchu zásypu | m3 | 111.431 |  | 0 | CS ÚRS 2022 01 |  | základní |  | 0 | 0 | 0 | 0 | 0 | 4 | K | 2 |  |  |  | ROZPOCET | [5 empty] | 0 | 0 | 0 | 0 | 0 | 1 | 0 | 4 | -1393463302
| Online PSC |  | https://podminky.urs.cz/item/CS_URS_2022_01/174111102 | [14 empty] | Online PSC | 2
| VV |  | "kanalizace"0,7*0,4*40 |  | 11.2 | [12 empty] | VV | 2 | 2 | True | 0 | ROZPOCET
| VV |  | "odpočet obsypu uvnitř"-0,4*0,4*40 |  | -6.4 | [12 empty] | VV | 2 | 2 | True | 0 | ROZPOCET
| VV |  | Mezisoučet |  | 4.8 | [12 empty] | VV | 2 | 3 | True | 0 | ROZPOCET
| VV |  | "uvnitř objektu pro podbetonování" | [14 empty] | VV | 2 | 1 | True | 0 | ROZPOCET
| VV |  | "středová chodba 101 pravá část (řez B-B)"0,6*1,05*19,27 |  | 12.14 | [12 empty] | VV | 2 | 2 | True | 0 | ROZPOCET
| VV |  | "č.m.110 (řez C-C)" | [14 empty] | VV | 2 | 1 | True | 0 | ROZPOCET
| VV |  | "na kotu 1,05m (celá plocha místnosti)"0,7*3,34*5,77 |  | 13.49 | [12 empty] | VV | 2 | 2 | True | 0 | ROZPOCET
| VV |  | "pro podbetonování od 1,05m"0,65*0,7*(5,77+1,7*2) |  | 4.172 | [12 empty] | VV | 2 | 2 | True | 0 | ROZPOCET
| VV |  | "podbetonování +přizdívka izolace(č.m.110) od 1,05m"2,4*1,4*5,77 |  | 19.387 | [12 empty] | VV | 2 | 2 | True | 0 | ROZPOCET
| VV |  | "podbetonování (č.m.101 levá část) celá plocha na kotu 0,4m"1,3*1,73*13,7 |  | 30.811 | [12 empty] | VV | 2 | 2 | True | 0 | ROZPOCET
| VV |  | "podbetonování+přizdívka izolace od 0,4m"1,75*0,7*13,7 |  | 16.783 | [12 empty] | VV | 2 | 2 | True | 0 | ROZPOCET
| VV |  | "1.pp" | [14 empty] | VV | 2 | 1 | True | 0 | ROZPOCET
| VV |  | "014 :od -0,4m"0,65*0,7*(6,39*2+2,05+1,65) |  | 7.498 | [12 empty] | VV | 2 | 2 | True | 0 | ROZPOCET
| VV |  | "010: od -0,75m"0,35*0,7*(5,39+4,2) |  | 2.35 | [12 empty] | VV | 2 | 2 | True | 0 | ROZPOCET
| VV |  | Mezisoučet |  | 106.631 | [12 empty] | VV | 2 | 3 | True | 0 | ROZPOCET
| VV |  | Součet |  | 111.431 | [12 empty] | VV | 2 | 4 | True | 1 | ROZPOCET
18 | K | 174151101 | Zásyp sypaninou z jakékoliv horniny strojně s uložením výkopku ve vrstvách se zhutněním jam, šachet, rýh nebo kolem objektů v těchto vykopávkách | m3 | 48.7 |  | 0 | CS ÚRS 2022 01 |  | základní |  | 0 | 0 | 0 | 0 | 0 | 4 | K | 2 |  |  |  | ROZPOCET | [5 empty] | 0 | 0 | 0 | 0 | 0 | 1 | 0 | 4 | -690122049
| Online PSC |  | https://podminky.urs.cz/item/CS_URS_2022_01/174151101 | [14 empty] | Online PSC | 2
| VV |  | "dojezd výtahu"1,5*0,6*(2,8+2,3+6,1) |  | 10.08 | [12 empty] | VV | 2 | 2 | True | 0 | ROZPOCET
| VV |  | Mezisoučet |  | 10.08 | [12 empty] | VV | 2 | 3 | True | 0 | ROZPOCET
| VV |  | "kanalizace"1,0*0,4*7 |  | 2.8 | [12 empty] | VV | 2 | 2 | True | 0 | ROZPOCET
| VV |  | "odpočet obsypu vně"-0,4*0,4*7 |  | -1.12 | [12 empty] | VV | 2 | 2 | True | 0 | ROZPOCET
| VV |  | Mezisoučet |  | 1.68 | [12 empty] | VV | 2 | 3 | True | 0 | ROZPOCET
| VV |  | "základy krček" | [14 empty] | VV | 2 | 1 | True | 0 | ROZPOCET
| VV |  | 0,85*1,1*3,67 |  | 3.431 | [12 empty] | VV | 2 | 2 | True | 0 | ROZPOCET
| VV |  | 1,05*1,1*3,6 |  | 4.158 | [12 empty] | VV | 2 | 2 | True | 0 | ROZPOCET
| VV |  | 0,9*1,1*(3,65+5,4) |  | 8.96 | [12 empty] | VV | 2 | 2 | True | 0 | ROZPOCET
| VV |  | 1,06*1,1*(5,95+3,75) |  | 11.31 | [12 empty] | VV | 2 | 2 | True | 0 | ROZPOCET
| VV |  | Mezisoučet |  | 27.859 | [12 empty] | VV | 2 | 3 | True | 0 | ROZPOCET
| VV |  | "základy venk.schodišť" | [14 empty] | VV | 2 | 1 | True | 0 | ROZPOCET
| VV |  | 0,4*1,1*2,05 |  | 0.902 | [12 empty] | VV | 2 | 2 | True | 0 | ROZPOCET
| VV |  | 1,2*1,1*2,7 |  | 3.564 | [12 empty] | VV | 2 | 2 | True | 0 | ROZPOCET
| VV |  | 0,4*1,1*1,7 |  | 0.748 | [12 empty] | VV | 2 | 2 | True | 0 | ROZPOCET
| VV |  | Mezisoučet |  | 5.214 | [12 empty] | VV | 2 | 3 | True | 0 | ROZPOCET
| VV |  | "pro opěrku"0,95*1,1*3,7 |  | 3.867 | [12 empty] | VV | 2 | 2 | True | 0 | ROZPOCET
| VV |  | Mezisoučet |  | 3.867 | [12 empty] | VV | 2 | 3 | True | 0 | ROZPOCET
| VV |  | Součet |  | 48.7 | [12 empty] | VV | 2 | 4 | True | 1 | ROZPOCET
19 | K | 175111101 | Obsypání potrubí ručně sypaninou z vhodných hornin třídy těžitelnosti I a II, skupiny 1 až 4 nebo materiálem připraveným podél výkopu ve vzdálenosti do 3 m od jeho kraje pro jakoukoliv hloubku výkopu a míru zhutnění bez prohození sypaniny | m3 | 7.52 |  | 0 | CS ÚRS 2022 01 |  | základní |  | 0 | 0 | 0 | 0 | 0 | 4 | K | 2 |  |  |  | ROZPOCET | [5 empty] | 0 | 0 | 0 | 0 | 0 | 1 | 0 | 4 | 916886060
| Online PSC |  | https://podminky.urs.cz/item/CS_URS_2022_01/175111101 | [14 empty] | Online PSC | 2
| VV |  | "pro kanalizaci" | [14 empty] | VV | 2 | 1 | True | 0 | ROZPOCET
| VV |  | "uvnitř"0,4*0,4*40 |  | 6.4 | [12 empty] | VV | 2 | 2 | True | 0 | ROZPOCET
| VV |  | "vně"0,4*0,4*7 |  | 1.12 | [12 empty] | VV | 2 | 2 | True | 0 | ROZPOCET
| VV |  | Mezisoučet |  | 7.52 | [12 empty] | VV | 2 | 3 | True | 1 | ROZPOCET
20 | M | 58152354 | písek slévárenský praný | t | 15.04 |  | 0 | CS ÚRS 2022 01 |  | základní |  | 0 | 1 | 15.04 | 0 | 0 | 8 | M | 2 |  |  |  | ROZPOCET | [5 empty] | 0 | 0 | 0 | 0 | 0 | 1 | 0 | 4 | 169701458
| VV |  | 7,52*2 'Přepočtené koeficientem množství |  | 15.04 | [12 empty] | VV | 2 | 2 | False | 1 | ROZPOCET
21 | K | 181912112 | Úprava pláně vyrovnáním výškových rozdílů ručně v hornině třídy těžitelnosti I skupiny 3 se zhutněním | m2 | 113.2 |  | 0 | CS ÚRS 2022 01 |  | základní |  | 0 | 0 | 0 | 0 | 0 | 4 | K | 2 |  |  |  | ROZPOCET | [5 empty] | 0 | 0 | 0 | 0 | 0 | 1 | 0 | 4 | 663789440
| Online PSC |  | https://podminky.urs.cz/item/CS_URS_2022_01/181912112 | [14 empty] | Online PSC | 2
| VV |  | "dojezd výtahu"30 |  | 30 | [12 empty] | VV | 2 | 2 | True | 0 | ROZPOCET
| VV |  | "krček"50 |  | 50 | [12 empty] | VV | 2 | 2 | True | 0 | ROZPOCET
| VV |  | "zámk.dlažba"ZP01 |  | 33.2 | [12 empty] | VV | 2 | 2 | True | 0 | ROZPOCET
| VV |  | Mezisoučet |  | 113.2 | [12 empty] | VV | 2 | 3 | True | 1 | ROZPOCET
| D | 2 | Zakládání |  |  |  | 0 |  |  |  |  | 0 |  | 243.6986 |  | 0 | 1 | D | 1 |  |  |  | ROZPOCET | [11 empty] | 0
22 | K | 231122-01 | Náklady na přesun technologie pro mikropiloty | soubor | 1 |  | 0 | vlastní |  | základní |  | 0 | 0 | 0 | 0 | 0 | 4 | K | 2 |  |  |  | ROZPOCET | [5 empty] | 0 | 0 | 0 | 0 | 0 | 1 | 0 | 4 | -648024702
23 | K | 273321511 | Základy z betonu železového (bez výztuže) desky z betonu bez zvláštních nároků na prostředí tř. C 25/30 | m3 | 31.34 |  | 0 | CS ÚRS 2022 01 |  | základní |  | 0 | 2.5019 | 78.4086 | 0 | 0 | 4 | K | 2 |  |  |  | ROZPOCET | [5 empty] | 0 | 0 | 0 | 0 | 0 | 1 | 0 | 4 | -529691465
| Online PSC |  | https://podminky.urs.cz/item/CS_URS_2022_01/273321511 | [14 empty] | Online PSC | 2
| VV |  | "viz.statika-podlahové desky" | [14 empty] | VV | 2 | 1 | True | 0 | ROZPOCET
| VV |  | "D001"0,15*25,1 |  | 3.765 | [12 empty] | VV | 2 | 2 | True | 0 | ROZPOCET
| VV |  | "D002" | [14 empty] | VV | 2 | 1 | True | 0 | ROZPOCET
| VV |  | "tl.250mm"0,25*2,33*5,345 |  | 3.113 | [12 empty] | VV | 2 | 2 | True | 0 | ROZPOCET
| VV |  | "tl.300mm"0,3*2,67*2,8 |  | 2.243 | [12 empty] | VV | 2 | 2 | True | 0 | ROZPOCET
| VV |  | "D003"0,15*9,62*6,04 |  | 8.716 | [12 empty] | VV | 2 | 2 | True | 0 | ROZPOCET
| VV |  | "D004"0,15*1,65*19,27 |  | 4.769 | [12 empty] | VV | 2 | 2 | True | 0 | ROZPOCET
| VV |  | "D005"0,15*4,04*2,24 |  | 1.357 | [12 empty] | VV | 2 | 2 | True | 0 | ROZPOCET
| VV |  | "D006"0,15*3,962*2,24 |  | 1.331 | [12 empty] | VV | 2 | 2 | True | 0 | ROZPOCET
| VV |  | "D007"0,15*9,82 |  | 1.473 | [12 empty] | VV | 2 | 2 | True | 0 | ROZPOCET
| VV |  | "D008"0,15*11,05 |  | 1.658 | [12 empty] | VV | 2 | 2 | True | 0 | ROZPOCET
| VV |  | "D009"0,1*6,39*1,1 |  | 0.703 | [12 empty] | VV | 2 | 2 | True | 0 | ROZPOCET
| VV |  | "D009a"0,1*1,0*4,2 |  | 0.42 | [12 empty] | VV | 2 | 2 | True | 0 | ROZPOCET
| VV |  | Mezisoučet |  | 29.548 | [12 empty] | VV | 2 | 3 | True | 0 | ROZPOCET
| VV |  | "dno angl.dvorku"0,15*1,45*2,2 |  | 0.479 | [12 empty] | VV | 2 | 2 | True | 0 | ROZPOCET
| VV |  | Mezisoučet |  | 0.479 | [12 empty] | VV | 2 | 3 | True | 0 | ROZPOCET
| VV |  | "výtahová šachta:dno"0,25*2,5*2,1 |  | 1.313 | [12 empty] | VV | 2 | 2 | True | 0 | ROZPOCET
| VV |  | Mezisoučet |  | 1.313 | [12 empty] | VV | 2 | 3 | True | 0 | ROZPOCET
| VV |  | Součet |  | 31.34 | [12 empty] | VV | 2 | 4 | True | 1 | ROZPOCET
24 | K | 273351121 | Bednění základů desek zřízení | m2 | 20.629 |  | 0 | CS ÚRS 2022 01 |  | základní |  | 0 | 0.00247 | 0.050954 | 0 | 0 | 4 | K | 2 |  |  |  | ROZPOCET | [5 empty] | 0 | 0 | 0 | 0 | 0 | 1 | 0 | 4 | 103481719
| Online PSC |  | https://podminky.urs.cz/item/CS_URS_2022_01/273351121 | [14 empty] | Online PSC | 2
| VV |  | "viz.statika-podlahové desky" | [14 empty] | VV | 2 | 1 | True | 0 | ROZPOCET
| VV |  | "D001-ve stáv.části objektu"0 |  | 0 | [12 empty] | VV | 2 | 2 | True | 0 | ROZPOCET
| VV |  | "D002" | [14 empty] | VV | 2 | 1 | True | 0 | ROZPOCET
| VV |  | "tl.250mm"0,25*(2,33*2+5,345*2) |  | 3.838 | [12 empty] | VV | 2 | 2 | True | 0 | ROZPOCET
| VV |  | "tl.300mm"0,3*(2,67*2+2,8*2) |  | 3.282 | [12 empty] | VV | 2 | 2 | True | 0 | ROZPOCET
| VV |  | "D003-ve stáv.části objektu"0 |  | 0 | [12 empty] | VV | 2 | 2 | True | 0 | ROZPOCET
| VV |  | "D004-ve stáv.části objektu"0 |  | 0 | [12 empty] | VV | 2 | 2 | True | 0 | ROZPOCET
| VV |  | "D005"0,15*(4,04*2+2,24*2) |  | 1.884 | [12 empty] | VV | 2 | 2 | True | 0 | ROZPOCET
| VV |  | "D006"0,15*(3,962*2+2,24*2) |  | 1.861 | [12 empty] | VV | 2 | 2 | True | 0 | ROZPOCET
| VV |  | "D007"0,15*(1,94*2+5,5*2) |  | 2.232 | [12 empty] | VV | 2 | 2 | True | 0 | ROZPOCET
| VV |  | "D008"0,15*(1,722*2+5,4*2) |  | 2.137 | [12 empty] | VV | 2 | 2 | True | 0 | ROZPOCET
| VV |  | "D009-ve stáv.části objektu"0 |  | 0 | [12 empty] | VV | 2 | 2 | True | 0 | ROZPOCET
| VV |  | "D009a-ve stáv.části objektu"0 |  | 0 | [12 empty] | VV | 2 | 2 | True | 0 | ROZPOCET
| VV |  | Mezisoučet |  | 15.234 | [12 empty] | VV | 2 | 3 | True | 0 | ROZPOCET
| VV |  | "dno angl.dvorku"0,15*(1,45*2+2,2*2) |  | 1.095 | [12 empty] | VV | 2 | 2 | True | 0 | ROZPOCET
| VV |  | Mezisoučet |  | 1.095 | [12 empty] | VV | 2 | 3 | True | 0 | ROZPOCET
| VV |  | "výtahová šachta:dno"0,25*(2,5*2+2,1*2) |  | 2.3 | [12 empty] | VV | 2 | 2 | True | 0 | ROZPOCET
| VV |  | Mezisoučet |  | 2.3 | [12 empty] | VV | 2 | 3 | True | 0 | ROZPOCET
| VV |  | "prostupy"2 |  | 2 | [12 empty] | VV | 2 | 2 | True | 0 | ROZPOCET
| VV |  | Součet |  | 20.629 | [12 empty] | VV | 2 | 4 | True | 1 | ROZPOCET
25 | K | 273351122 | Bednění základů desek odstranění | m2 | 20.629 |  | 0 | CS ÚRS 2022 01 |  | základní |  | 0 | 0 | 0 | 0 | 0 | 4 | K | 2 |  |  |  | ROZPOCET | [5 empty] | 0 | 0 | 0 | 0 | 0 | 1 | 0 | 4 | -1988346132
| Online PSC |  | https://podminky.urs.cz/item/CS_URS_2022_01/273351122 | [14 empty] | Online PSC | 2
| VV |  | "dtto zřízení"20,629 |  | 20.629 | [12 empty] | VV | 2 | 2 | True | 0 | ROZPOCET
| VV |  | Mezisoučet |  | 20.629 | [12 empty] | VV | 2 | 3 | True | 1 | ROZPOCET
26 | K | 273361821 | Výztuž základů desek z betonářské oceli 10 505 (R) nebo BSt 500 | t | 0.893 |  | 0 | CS ÚRS 2022 01 |  | základní |  | 0 | 1.0606 | 0.94713 | 0 | 0 | 4 | K | 2 |  |  |  | ROZPOCET | [5 empty] | 0 | 0 | 0 | 0 | 0 | 1 | 0 | 4 | -422603272
| Online PSC |  | https://podminky.urs.cz/item/CS_URS_2022_01/273361821 | [14 empty] | Online PSC | 2
| VV |  | "viz.výztuž podlahová deska" | [14 empty] | VV | 2 | 1 | True | 0 | ROZPOCET
| VV |  | "D.1.2-11"768,2/1000 |  | 0.768 | [12 empty] | VV | 2 | 2 | True | 0 | ROZPOCET
| VV |  | "D.1.2-12"124,9/1000 |  | 0.125 | [12 empty] | VV | 2 | 2 | True | 0 | ROZPOCET
| VV |  | Mezisoučet |  | 0.893 | [12 empty] | VV | 2 | 3 | True | 1 | ROZPOCET
27 | K | 273362021 | Výztuž základů desek ze svařovaných sítí z drátů typu KARI | t | 1.11 |  | 0 | CS ÚRS 2022 01 |  | základní |  | 0 | 1.0628 | 1.1797 | 0 | 0 | 4 | K | 2 |  |  |  | ROZPOCET | [5 empty] | 0 | 0 | 0 | 0 | 0 | 1 | 0 | 4 | 119361677
| Online PSC |  | https://podminky.urs.cz/item/CS_URS_2022_01/273362021 | [14 empty] | Online PSC | 2
| VV |  | "viz.výztuž podl.deska" | [14 empty] | VV | 2 | 1 | True | 0 | ROZPOCET
| VV |  | "D.1.2-10"36,4/1000 |  | 0.036 | [12 empty] | VV | 2 | 2 | True | 0 | ROZPOCET
| VV |  | "D.1.2-11"819/1000 |  | 0.819 | [12 empty] | VV | 2 | 2 | True | 0 | ROZPOCET
| VV |  | "D.1.2-12"236,6/1000 |  | 0.237 | [12 empty] | VV | 2 | 2 | True | 0 | ROZPOCET
| VV |  | "D.1.2-13-angl.dvorek (deska)"18,2/1000 |  | 0.018 | [12 empty] | VV | 2 | 2 | True | 0 | ROZPOCET
| VV |  | Mezisoučet |  | 1.11 | [12 empty] | VV | 2 | 3 | True | 1 | ROZPOCET
28 | K | 274321511 | Základy z betonu železového (bez výztuže) pasy z betonu bez zvláštních nároků na prostředí tř. C 25/30 | m3 | 12.077 |  | 0 | CS ÚRS 2022 01 |  | základní |  | 0 | 2.5019 | 30.2151 | 0 | 0 | 4 | K | 2 |  |  |  | ROZPOCET | [5 empty] | 0 | 0 | 0 | 0 | 0 | 1 | 0 | 4 | -1518536805
| Online PSC |  | https://podminky.urs.cz/item/CS_URS_2022_01/274321511 | [14 empty] | Online PSC | 2
| VV |  | "viz.statika" | [14 empty] | VV | 2 | 1 | True | 0 | ROZPOCET
| VV |  | "ZP001"(0,55*0,4+0,4*0,2)*4,7 |  | 1.41 | [12 empty] | VV | 2 | 2 | True | 0 | ROZPOCET
| VV |  | "ZP002"0,86*0,5*4,04 |  | 1.737 | [12 empty] | VV | 2 | 2 | True | 0 | ROZPOCET
| VV |  | "ZP002a"0,86*0,5*6,93 |  | 2.98 | [12 empty] | VV | 2 | 2 | True | 0 | ROZPOCET
| VV |  | "ZP003"1,3*0,5*3,893 |  | 2.53 | [12 empty] | VV | 2 | 2 | True | 0 | ROZPOCET
| VV |  | "ZP004"0,85*0,3*(1,94+2,022) |  | 1.01 | [12 empty] | VV | 2 | 2 | True | 0 | ROZPOCET
| VV |  | "ZP005-prům.výška"0,63*0,3*5,5 |  | 1.04 | [12 empty] | VV | 2 | 2 | True | 0 | ROZPOCET
| VV |  | Mezisoučet |  | 10.707 | [12 empty] | VV | 2 | 3 | True | 0 | ROZPOCET
| VV |  | "ZP006"0,25*0,5*1,6 |  | 0.2 | [12 empty] | VV | 2 | 2 | True | 0 | ROZPOCET
| VV |  | "ZP007"0,25*0,5*1,6 |  | 0.2 | [12 empty] | VV | 2 | 2 | True | 0 | ROZPOCET
| VV |  | "ZP008"0,25*0,5*3,67 |  | 0.459 | [12 empty] | VV | 2 | 2 | True | 0 | ROZPOCET
| VV |  | "ZP009"0,25*0,5*1,7 |  | 0.213 | [12 empty] | VV | 2 | 2 | True | 0 | ROZPOCET
| VV |  | Mezisoučet |  | 1.072 | [12 empty] | VV | 2 | 3 | True | 0 | ROZPOCET
| VV |  | "boky angl.dvorku (nad spodní deskou dvorku)" | [14 empty] | VV | 2 | 1 | True | 0 | ROZPOCET
| VV |  | 0,25*(0,2*2,2+0,4*1,25+0,2*1,25) |  | 0.298 | [12 empty] | VV | 2 | 2 | True | 0 | ROZPOCET
| VV |  | Mezisoučet |  | 0.298 | [12 empty] | VV | 2 | 3 | True | 0 | ROZPOCET
| VV |  | Součet |  | 12.077 | [12 empty] | VV | 2 | 4 | True | 1 | ROZPOCET
29 | K | 274351121 | Bednění základů pasů rovné zřízení | m2 | 205.055 |  | 0 | CS ÚRS 2022 01 |  | základní |  | 0 | 0.00269 | 0.5516 | 0 | 0 | 4 | K | 2 |  |  |  | ROZPOCET | [5 empty] | 0 | 0 | 0 | 0 | 0 | 1 | 0 | 4 | -1844510428
| Online PSC |  | https://podminky.urs.cz/item/CS_URS_2022_01/274351121 | [14 empty] | Online PSC | 2
| VV |  | "viz.statika" | [14 empty] | VV | 2 | 1 | True | 0 | ROZPOCET
| VV |  | "ZP001"(0,55*2+0,4*2)*4,7 |  | 8.93 | [12 empty] | VV | 2 | 2 | True | 0 | ROZPOCET
| VV |  | "ZP002"0,86*2*4,04 |  | 6.949 | [12 empty] | VV | 2 | 2 | True | 0 | ROZPOCET
| VV |  | "ZP002a"0,86*2*6,93 |  | 11.92 | [12 empty] | VV | 2 | 2 | True | 0 | ROZPOCET
| VV |  | "ZP003"1,3*2*3,893 |  | 10.122 | [12 empty] | VV | 2 | 2 | True | 0 | ROZPOCET
| VV |  | "ZP004"0,85*2*(1,94+2,022) |  | 6.735 | [12 empty] | VV | 2 | 2 | True | 0 | ROZPOCET
| VV |  | "ZP005-prům.výška"0,63*2*5,5 |  | 6.93 | [12 empty] | VV | 2 | 2 | True | 0 | ROZPOCET
| VV |  | Mezisoučet |  | 51.586 | [12 empty] | VV | 2 | 3 | True | 0 | ROZPOCET
| VV |  | "ZP006"0,25*2*1,6 |  | 0.8 | [12 empty] | VV | 2 | 2 | True | 0 | ROZPOCET
| VV |  | "ZP007"0,25*2*1,6 |  | 0.8 | [12 empty] | VV | 2 | 2 | True | 0 | ROZPOCET
| VV |  | "ZP008"0,25*2*3,67 |  | 1.835 | [12 empty] | VV | 2 | 2 | True | 0 | ROZPOCET
| VV |  | "ZP009"0,25*2*1,7 |  | 0.85 | [12 empty] | VV | 2 | 2 | True | 0 | ROZPOCET
| VV |  | Mezisoučet |  | 4.285 | [12 empty] | VV | 2 | 3 | True | 0 | ROZPOCET
| VV |  | "boky angl.dvorku (nad spodní deskou dvorku)" | [14 empty] | VV | 2 | 1 | True | 0 | ROZPOCET
| VV |  | 0,25*(2*2,2+2*1,25+2*1,25) |  | 2.35 | [12 empty] | VV | 2 | 2 | True | 0 | ROZPOCET
| VV |  | Mezisoučet |  | 2.35 | [12 empty] | VV | 2 | 3 | True | 0 | ROZPOCET
| VV |  | "podbetonování (čelní strana) | [14 empty] | VV | 2 | 1 | True | 0 | ROZPOCET
| VV |  | "PZ001"0,6*13,96 |  | 8.376 | [12 empty] | VV | 2 | 2 | True | 0 | ROZPOCET
| VV |  | "PZ001a"0,55*5,3 |  | 2.915 | [12 empty] | VV | 2 | 2 | True | 0 | ROZPOCET
| VV |  | "PZ001b"0,6*8,09 |  | 4.854 | [12 empty] | VV | 2 | 2 | True | 0 | ROZPOCET
| VV |  | "PZ001c"0,6*21,23 |  | 12.738 | [12 empty] | VV | 2 | 2 | True | 0 | ROZPOCET
| VV |  | "PZ001d"0,55*5,29 |  | 2.91 | [12 empty] | VV | 2 | 2 | True | 0 | ROZPOCET
| VV |  | "PZ001e"0,65*2,25 |  | 1.463 | [12 empty] | VV | 2 | 2 | True | 0 | ROZPOCET
| VV |  | "PZ002"0,65*4,65 |  | 3.023 | [12 empty] | VV | 2 | 2 | True | 0 | ROZPOCET
| VV |  | "PZ002a"0,65*7,54 |  | 4.901 | [12 empty] | VV | 2 | 2 | True | 0 | ROZPOCET
| VV |  | "PZ002b"0,55*4,6 |  | 2.53 | [12 empty] | VV | 2 | 2 | True | 0 | ROZPOCET
| VV |  | "PZ003"0,6*8,9 |  | 5.34 | [12 empty] | VV | 2 | 2 | True | 0 | ROZPOCET
| VV |  | "PZ004"(0,6*10,3)*2 |  | 12.36 | [12 empty] | VV | 2 | 2 | True | 0 | ROZPOCET
| VV |  | "PZ004a"0,6*15,98 |  | 9.588 | [12 empty] | VV | 2 | 2 | True | 0 | ROZPOCET
| VV |  | "PZ005"0,6*12,2 |  | 7.32 | [12 empty] | VV | 2 | 2 | True | 0 | ROZPOCET
| VV |  | "PZ005a"0,6*5,77 |  | 3.462 | [12 empty] | VV | 2 | 2 | True | 0 | ROZPOCET
| VV |  | "PZ005b"0,6*3,74 |  | 2.244 | [12 empty] | VV | 2 | 2 | True | 0 | ROZPOCET
| VV |  | "PZ005c"0,6*13,71 |  | 8.226 | [12 empty] | VV | 2 | 2 | True | 0 | ROZPOCET
| VV |  | "PZ006"(0,85*3,62)*2 |  | 6.154 | [12 empty] | VV | 2 | 2 | True | 0 | ROZPOCET
| VV |  | "PZ007"(0,65*15,65)*2 |  | 20.345 | [12 empty] | VV | 2 | 2 | True | 0 | ROZPOCET
| VV |  | "PZ008"0,65*1,82 |  | 1.183 | [12 empty] | VV | 2 | 2 | True | 0 | ROZPOCET
| VV |  | "PZ008a"0,65*2,02 |  | 1.313 | [12 empty] | VV | 2 | 2 | True | 0 | ROZPOCET
| VV |  | "PZ009"1,15*2*2,43 |  | 5.589 | [12 empty] | VV | 2 | 2 | True | 0 | ROZPOCET
| VV |  | Mezisoučet |  | 126.834 | [12 empty] | VV | 2 | 3 | True | 0 | ROZPOCET
| VV |  | 20 |  | 20 | [12 empty] | VV | 2 | 2 | True | 0 | ROZPOCET
| VV |  | Součet |  | 205.055 | [12 empty] | VV | 2 | 4 | True | 1 | ROZPOCET
30 | K | 274351122 | Bednění základů pasů rovné odstranění | m2 | 205.055 |  | 0 | CS ÚRS 2022 01 |  | základní |  | 0 | 0 | 0 | 0 | 0 | 4 | K | 2 |  |  |  | ROZPOCET | [5 empty] | 0 | 0 | 0 | 0 | 0 | 1 | 0 | 4 | -570243873
| Online PSC |  | https://podminky.urs.cz/item/CS_URS_2022_01/274351122 | [14 empty] | Online PSC | 2
| VV |  | "dtto zřízení"205,055 |  | 205.055 | [12 empty] | VV | 2 | 2 | True | 0 | ROZPOCET
| VV |  | Mezisoučet |  | 205.055 | [12 empty] | VV | 2 | 3 | True | 1 | ROZPOCET
31 | K | 274361821 | Výztuž základů pasů z betonářské oceli 10 505 (R) nebo BSt 500 | t | 6.354 |  | 0 | CS ÚRS 2022 01 |  | základní |  | 0 | 1.0606 | 6.7392 | 0 | 0 | 4 | K | 2 |  |  |  | ROZPOCET | [5 empty] | 0 | 0 | 0 | 0 | 0 | 1 | 0 | 4 | 229669570
| Online PSC |  | https://podminky.urs.cz/item/CS_URS_2022_01/274361821 | [14 empty] | Online PSC | 2
| VV |  | "podbetonování č.v.D.1.2-09"5720,15/1000 |  | 5.72 | [12 empty] | VV | 2 | 2 | True | 0 | ROZPOCET
| VV |  | "pasy č.v.D.1.2-10"533,25/1000 |  | 0.533 | [12 empty] | VV | 2 | 2 | True | 0 | ROZPOCET
| VV |  | "pasy č.v.D.1.2-13 (angl.dvorek)"(51,6+49,15)/1000 |  | 0.101 | [12 empty] | VV | 2 | 2 | True | 0 | ROZPOCET
| VV |  | Mezisoučet |  | 6.354 | [12 empty] | VV | 2 | 3 | True | 1 | ROZPOCET
32 | K | 279311116 | Postupné podbetonování základového zdiva jakékoliv tloušťky, bez výkopu, bez zapažení a bednění, prostým betonem tř. C 25/30 | m3 | 50.205 |  | 0 | CS ÚRS 2022 01 |  | základní |  | 0 | 2.5019 | 125.6064 | 0 | 0 | 4 | K | 2 |  |  |  | ROZPOCET | [5 empty] | 0 | 0 | 0 | 0 | 0 | 1 | 0 | 4 | -871419533
| Online PSC |  | https://podminky.urs.cz/item/CS_URS_2022_01/279311116 | [14 empty] | Online PSC | 2
| VV |  | "viz.statika" | [14 empty] | VV | 2 | 1 | True | 0 | ROZPOCET
| VV |  | "PZ001"(0,6*0,3+0,2*0,25)*13,96 |  | 3.211 | [12 empty] | VV | 2 | 2 | True | 0 | ROZPOCET
| VV |  | "PZ001a"(0,55*0,3+0,2*0,25)*5,3 |  | 1.14 | [12 empty] | VV | 2 | 2 | True | 0 | ROZPOCET
| VV |  | "PZ001b"(0,6*0,3+0,2*0,25)*8,09 |  | 1.861 | [12 empty] | VV | 2 | 2 | True | 0 | ROZPOCET
| VV |  | "PZ001c"(0,6*0,3+0,2*0,25)*21,23 |  | 4.883 | [12 empty] | VV | 2 | 2 | True | 0 | ROZPOCET
| VV |  | "PZ001d"(0,55*0,3+0,2*0,25)*5,29 |  | 1.137 | [12 empty] | VV | 2 | 2 | True | 0 | ROZPOCET
| VV |  | "PZ001e"(0,65*0,3+0,2*0,25)*2,25 |  | 0.551 | [12 empty] | VV | 2 | 2 | True | 0 | ROZPOCET
| VV |  | "PZ002"(0,65*0,3+0,2*0,25)*4,65 |  | 1.139 | [12 empty] | VV | 2 | 2 | True | 0 | ROZPOCET
| VV |  | "PZ002a"(0,65*0,3+0,2*0,25)*7,54 |  | 1.847 | [12 empty] | VV | 2 | 2 | True | 0 | ROZPOCET
| VV |  | "PZ002b"(0,55*0,3+0,2*0,25)*4,6 |  | 0.989 | [12 empty] | VV | 2 | 2 | True | 0 | ROZPOCET
| VV |  | "PZ003"(0,6*0,3+0,2*0,25)*8,9 |  | 2.047 | [12 empty] | VV | 2 | 2 | True | 0 | ROZPOCET
| VV |  | "PZ004"((0,6*0,3+0,2*0,25)*10,3)*2 |  | 4.738 | [12 empty] | VV | 2 | 2 | True | 0 | ROZPOCET
| VV |  | "PZ004a"(0,6*0,3+0,2*0,25)*15,98 |  | 3.675 | [12 empty] | VV | 2 | 2 | True | 0 | ROZPOCET
| VV |  | "PZ005"(0,6*0,3+0,2*0,25)*12,2 |  | 2.806 | [12 empty] | VV | 2 | 2 | True | 0 | ROZPOCET
| VV |  | "PZ005a"(0,6*0,3+0,2*0,25)*5,77 |  | 1.327 | [12 empty] | VV | 2 | 2 | True | 0 | ROZPOCET
| VV |  | "PZ005b"(0,6*0,3+0,2*0,25)*3,74 |  | 0.86 | [12 empty] | VV | 2 | 2 | True | 0 | ROZPOCET
| VV |  | "PZ005c"(0,6*0,3+0,2*0,25)*13,71 |  | 3.153 | [12 empty] | VV | 2 | 2 | True | 0 | ROZPOCET
| VV |  | "PZ006"((0,85*0,3+0,2*0,25)*3,62)*2 |  | 2.208 | [12 empty] | VV | 2 | 2 | True | 0 | ROZPOCET
| VV |  | "PZ007"((0,65*0,3+0,2*0,25)*15,65)*2 |  | 7.669 | [12 empty] | VV | 2 | 2 | True | 0 | ROZPOCET
| VV |  | "PZ008"(0,65*0,45+0,2*0,25)*1,82 |  | 0.623 | [12 empty] | VV | 2 | 2 | True | 0 | ROZPOCET
| VV |  | "PZ008a"(0,65*0,45+0,2*0,25)*2,02 |  | 0.692 | [12 empty] | VV | 2 | 2 | True | 0 | ROZPOCET
| VV |  | "PZ009"1,15*0,45*2,43 |  | 1.258 | [12 empty] | VV | 2 | 2 | True | 0 | ROZPOCET
| VV |  | Mezisoučet |  | 47.814 | [12 empty] | VV | 2 | 3 | True | 0 | ROZPOCET
| VV |  | 47,814*0,05 |  | 2.391 | [12 empty] | VV | 2 | 2 | True | 0 | ROZPOCET
| VV |  | Součet |  | 50.205 | [12 empty] | VV | 2 | 4 | True | 1 | ROZPOCET
| D | 3 | Svislé a kompletní konstrukce |  |  |  | 0 |  |  |  |  | 0 |  | 470.5887 |  | 0 | 1 | D | 1 |  |  |  | ROZPOCET | [11 empty] | 0
33 | K | 310235241 | Zazdívka otvorů ve zdivu nadzákladovém cihlami pálenými plochy do 0,0225 m2, ve zdi tl. do 300 mm | kus | 40 |  | 0 | CS ÚRS 2022 01 |  | základní |  | 0 | 0.01262 | 0.5048 | 0 | 0 | 4 | K | 2 |  |  |  | ROZPOCET | [5 empty] | 0 | 0 | 0 | 0 | 0 | 1 | 0 | 4 | -90960394
| Online PSC |  | https://podminky.urs.cz/item/CS_URS_2022_01/310235241 | [14 empty] | Online PSC | 2
| VV |  | "stáv.stropní trámy 100/160mm (ve stáv.zdivu-mimo bouraného)-zazdívka kapes zhlaví"2*20 |  | 40 | [12 empty] | VV | 2 | 2 | True | 0 | ROZPOCET
| VV |  | Mezisoučet |  | 40 | [12 empty] | VV | 2 | 3 | True | 1 | ROZPOCET
34 | K | 311113141 | Nadzákladové zdi z tvárnic ztraceného bednění hladkých, včetně výplně z betonu třídy C 20/25, tloušťky zdiva 150 mm | m2 | 31.245 |  | 0 | CS ÚRS 2022 01 |  | základní |  | 0 | 0.36277 | 11.3347 | 0 | 0 | 4 | K | 2 |  |  |  | ROZPOCET | [5 empty] | 0 | 0 | 0 | 0 | 0 | 1 | 0 | 4 | 2003390527
| Online PSC |  | https://podminky.urs.cz/item/CS_URS_2022_01/311113141 | [14 empty] | Online PSC | 2
| VV |  | "izolační přizdívka tl.150mm (viz.řez C-C)"2,45*10 |  | 24.5 | [12 empty] | VV | 2 | 2 | True | 0 | ROZPOCET
| VV |  | "podezdění schodiště 1.pp (č.m. 010)"0,75*(2,7*2+1,1*2)+0,55*1,1+0,4*1,1 |  | 6.745 | [12 empty] | VV | 2 | 2 | True | 0 | ROZPOCET
| VV |  | Mezisoučet |  | 31.245 | [12 empty] | VV | 2 | 3 | True | 1 | ROZPOCET
35 | K | 311235111 | Zdivo jednovrstvé z cihel děrovaných broušených na celoplošnou tenkovrstvou maltu, pevnost cihel přes P10 do P15, tl. zdiva 175 mm | m2 | 7.004 |  | 0 | CS ÚRS 2022 01 |  | základní |  | 0 | 0.14321 | 1.003 | 0 | 0 | 4 | K | 2 |  |  |  | ROZPOCET | [5 empty] | 0 | 0 | 0 | 0 | 0 | 1 | 0 | 4 | -1918318212
| Online PSC |  | https://podminky.urs.cz/item/CS_URS_2022_01/311235111 | [14 empty] | Online PSC | 2
| VV |  | "pod mezistropem 2.np"0,35*(2,84*6+2,97) |  | 7.004 | [12 empty] | VV | 2 | 2 | True | 0 | ROZPOCET
| VV |  | Mezisoučet |  | 7.004 | [12 empty] | VV | 2 | 3 | True | 1 | ROZPOCET
36 | K | 311235141 | Zdivo jednovrstvé z cihel děrovaných broušených na celoplošnou tenkovrstvou maltu, pevnost cihel přes P10 do P15, tl. zdiva 240 mm | m2 | 46.1 |  | 0 | CS ÚRS 2022 01 |  | základní |  | 0 | 0.21828 | 10.0627 | 0 | 0 | 4 | K | 2 |  |  |  | ROZPOCET | [5 empty] | 0 | 0 | 0 | 0 | 0 | 1 | 0 | 4 | 1118437527
| Online PSC |  | https://podminky.urs.cz/item/CS_URS_2022_01/311235141 | [14 empty] | Online PSC | 2
| VV |  | "broušené tl.250mm" | [14 empty] | VV | 2 | 1 | True | 0 | ROZPOCET
| VV |  | "1.pp" | [14 empty] | VV | 2 | 1 | True | 0 | ROZPOCET
| VV |  | "1.np" | [14 empty] | VV | 2 | 1 | True | 0 | ROZPOCET
| VV |  | "schodiště"3,3*(1,76+3,3) |  | 16.698 | [12 empty] | VV | 2 | 2 | True | 0 | ROZPOCET
| VV |  | "2.np"0 |  | 0 | [12 empty] | VV | 2 | 2 | True | 0 | ROZPOCET
| VV |  | "3.np"3,05*(8,8+0,84) |  | 29.402 | [12 empty] | VV | 2 | 2 | True | 0 | ROZPOCET
| VV |  | Mezisoučet |  | 46.1 | [12 empty] | VV | 2 | 3 | True | 1 | ROZPOCET
37 | K | 311235161 | Zdivo jednovrstvé z cihel děrovaných broušených na celoplošnou tenkovrstvou maltu, pevnost cihel přes P10 do P15, tl. zdiva 300 mm | m2 | 145 |  | 0 | CS ÚRS 2022 01 |  | základní |  | 0 | 0.25622 | 37.1519 | 0 | 0 | 4 | K | 2 |  |  |  | ROZPOCET | [5 empty] | 0 | 0 | 0 | 0 | 0 | 1 | 0 | 4 | -1379095436
| Online PSC |  | https://podminky.urs.cz/item/CS_URS_2022_01/311235161 | [14 empty] | Online PSC | 2
| VV |  | "broušené tl.300mm" | [14 empty] | VV | 2 | 1 | True | 0 | ROZPOCET
| VV |  | "1.pp"0 |  | 0 | [12 empty] | VV | 2 | 2 | True | 0 | ROZPOCET
| VV |  | "1.np"0 |  | 0 | [12 empty] | VV | 2 | 2 | True | 0 | ROZPOCET
| VV |  | "2.np"0 |  | 0 | [12 empty] | VV | 2 | 2 | True | 0 | ROZPOCET
| VV |  | "3.np:atiky (po věnec)"1,5*90 |  | 135 | [12 empty] | VV | 2 | 2 | True | 0 | ROZPOCET
| VV |  | Mezisoučet |  | 135 | [12 empty] | VV | 2 | 3 | True | 0 | ROZPOCET
| VV |  | 10 |  | 10 | [12 empty] | VV | 2 | 2 | True | 0 | ROZPOCET
| VV |  | Součet |  | 145 | [12 empty] | VV | 2 | 4 | True | 1 | ROZPOCET
38 | K | 311235211 | Zdivo jednovrstvé z cihel děrovaných broušených na celoplošnou tenkovrstvou maltu, pevnost cihel do P10, tl. zdiva 440 mm | m2 | 561.667 |  | 0 | CS ÚRS 2022 01 |  | základní |  | 0 | 0.33293 | 186.9958 | 0 | 0 | 4 | K | 2 |  |  |  | ROZPOCET | [5 empty] | 0 | 0 | 0 | 0 | 0 | 1 | 0 | 4 | 1801840623
| Online PSC |  | https://podminky.urs.cz/item/CS_URS_2022_01/311235211 | [14 empty] | Online PSC | 2
| VV |  | "broušené tl.450mm" | [14 empty] | VV | 2 | 1 | True | 0 | ROZPOCET
| VV |  | "1.pp" | [14 empty] | VV | 2 | 1 | True | 0 | ROZPOCET
| VV |  | 0,75*2,02+1,05*1,15 |  | 2.723 | [12 empty] | VV | 2 | 2 | True | 0 | ROZPOCET
| VV |  | 2,3*(2,43+4,5) |  | 15.939 | [12 empty] | VV | 2 | 2 | True | 0 | ROZPOCET
| VV |  | "1.np" | [14 empty] | VV | 2 | 1 | True | 0 | ROZPOCET
| VV |  | 3,55*(9,3+3,7+2,75)-(1,2*2,18+2,65*2,1+1*3+1,98*2,05) |  | 40.673 | [12 empty] | VV | 2 | 2 | True | 0 | ROZPOCET
| VV |  | 2,4*2,1+0,7*5,8 |  | 9.1 | [12 empty] | VV | 2 | 2 | True | 0 | ROZPOCET
| VV |  | "krček"3,6*3,9+4,0*(4,05+6,0)-(1,49*3,69+1,86*2,89+1,86*3,05+1,49*3,05) |  | 33.149 | [12 empty] | VV | 2 | 2 | True | 0 | ROZPOCET
| VV |  | "2.np" | [14 empty] | VV | 2 | 1 | True | 0 | ROZPOCET
| VV |  | 3,6*(9,7+3,72+19,9+14,5+18,4+6,2+11,2+24,5) |  | 389.232 | [12 empty] | VV | 2 | 2 | True | 0 | ROZPOCET
| VV |  | -(3,2*1,5+1,2*2,18+1,025*2,1*6+2,35*2,1*3+1*2,07+2,35*2,1*5+1,25*2,1+1,15*2,1*3+1,2*2,1+2,4*2,1*5+3,2*1,5) |  | -104.271 | [12 empty] | VV | 2 | 2 | True | 0 | ROZPOCET
| VV |  | "dopočet ve schodišti"1,2*(9,7+4,215) |  | 16.698 | [12 empty] | VV | 2 | 2 | True | 0 | ROZPOCET
| VV |  | "3.np" | [14 empty] | VV | 2 | 1 | True | 0 | ROZPOCET
| VV |  | "po střechu" | [14 empty] | VV | 2 | 1 | True | 0 | ROZPOCET
| VV |  | 3,6*(9,7+3,7+1,45+3+11,2+6,7) |  | 128.7 | [12 empty] | VV | 2 | 2 | True | 0 | ROZPOCET
| VV |  | -(3,2*1,5+1,2*2,18+0,8*0,6+0,9*0,6+2,2*2,6+2,2*0,6+3,2*1,5) |  | -20.276 | [12 empty] | VV | 2 | 2 | True | 0 | ROZPOCET
| VV |  | Mezisoučet |  | 511.667 | [12 empty] | VV | 2 | 3 | True | 0 | ROZPOCET
| VV |  | 50 |  | 50 | [12 empty] | VV | 2 | 2 | True | 0 | ROZPOCET
| VV |  | Součet |  | 561.667 | [12 empty] | VV | 2 | 4 | True | 1 | ROZPOCET
39 | K | 311236301 | Zdivo jednovrstvé zvukově izolační z cihel děrovaných z broušených cihel na tenkovrstvou maltu, pevnost cihel do P15, tl. zdiva 190 mm | m2 | 118.278 |  | 0 | CS ÚRS 2022 01 |  | základní |  | 0 | 0.18772 | 22.2031 | 0 | 0 | 4 | K | 2 |  |  |  | ROZPOCET | [5 empty] | 0 | 0 | 0 | 0 | 0 | 1 | 0 | 4 | -1687328218
| Online PSC |  | https://podminky.urs.cz/item/CS_URS_2022_01/311236301 | [14 empty] | Online PSC | 2
| VV |  | "AKU tl.190mm" | [14 empty] | VV | 2 | 1 | True | 0 | ROZPOCET
| VV |  | "1.pp"0 |  | 0 | [12 empty] | VV | 2 | 2 | True | 0 | ROZPOCET
| VV |  | "1.np"0 |  | 0 | [12 empty] | VV | 2 | 2 | True | 0 | ROZPOCET
| VV |  | "2.np" | [14 empty] | VV | 2 | 1 | True | 0 | ROZPOCET
| VV |  | 3,6*(6,53*2+6,04+1,8+5,915+6,04) |  | 118.278 | [12 empty] | VV | 2 | 2 | True | 0 | ROZPOCET
| VV |  | "3.np"0 |  | 0 | [12 empty] | VV | 2 | 2 | True | 0 | ROZPOCET
| VV |  | Mezisoučet |  | 118.278 | [12 empty] | VV | 2 | 3 | True | 1 | ROZPOCET
40 | K | 311236331 | Zdivo jednovrstvé zvukově izolační z cihel děrovaných z broušených cihel na tenkovrstvou maltu, pevnost cihel do P15, tl. zdiva 300 mm | m2 | 251.34 |  | 0 | CS ÚRS 2022 01 |  | základní |  | 0 | 0.30192 | 75.8846 | 0 | 0 | 4 | K | 2 |  |  |  | ROZPOCET | [5 empty] | 0 | 0 | 0 | 0 | 0 | 1 | 0 | 4 | -1523703778
| Online PSC |  | https://podminky.urs.cz/item/CS_URS_2022_01/311236331 | [14 empty] | Online PSC | 2
| VV |  | "AKU tl.300mm" | [14 empty] | VV | 2 | 1 | True | 0 | ROZPOCET
| VV |  | "1.pp"0 |  | 0 | [12 empty] | VV | 2 | 2 | True | 0 | ROZPOCET
| VV |  | "1.np"0,7*2,02+0,52*2,02+0,3*2,02+0,21*2,02 |  | 3.495 | [12 empty] | VV | 2 | 2 | True | 0 | ROZPOCET
| VV |  | "2.np"3,6*(8,8+19,95+3,45+6,34+6,35+12,65*2)-(1,99*2,05+0,8*1,97*10) |  | 232.845 | [12 empty] | VV | 2 | 2 | True | 0 | ROZPOCET
| VV |  | "3.np"0 |  | 0 | [12 empty] | VV | 2 | 2 | True | 0 | ROZPOCET
| VV |  | Mezisoučet |  | 236.34 | [12 empty] | VV | 2 | 3 | True | 0 | ROZPOCET
| VV |  | 15 |  | 15 | [12 empty] | VV | 2 | 2 | True | 0 | ROZPOCET
| VV |  | Součet |  | 251.34 | [12 empty] | VV | 2 | 4 | True | 1 | ROZPOCET
41 | K | 311321411 | Nadzákladové zdi z betonu železového (bez výztuže) nosné bez zvláštních nároků na vliv prostředí tř. C 25/30 | m3 | 26.151 |  | 0 | CS ÚRS 2022 01 |  | základní |  | 0 | 2.5019 | 65.4264 | 0 | 0 | 4 | K | 2 |  |  |  | ROZPOCET | [5 empty] | 0 | 0 | 0 | 0 | 0 | 1 | 0 | 4 | 1237412314
| Online PSC |  | https://podminky.urs.cz/item/CS_URS_2022_01/311321411 | [14 empty] | Online PSC | 2
| VV |  | "viz.statika-výtahová šachta D.1.2-23 (stěny)" | [14 empty] | VV | 2 | 1 | True | 0 | ROZPOCET
| VV |  | 14,05*0,25*(2,0*2+2,1*2)-0,25*(1,2*2,3+1,2*2,18*3) |  | 26.151 | [12 empty] | VV | 2 | 2 | True | 0 | ROZPOCET
| VV |  | Mezisoučet |  | 26.151 | [12 empty] | VV | 2 | 3 | True | 1 | ROZPOCET
42 | K | 311353111 | Bednění šachet oboustranné za každou stranu zřízení | m2 | 214.824 |  | 0 | CS ÚRS 2022 01 |  | základní |  | 0 | 0.00313 | 0.6724 | 0 | 0 | 4 | K | 2 |  |  |  | ROZPOCET | [5 empty] | 0 | 0 | 0 | 0 | 0 | 1 | 0 | 4 | -46875612
| Online PSC |  | https://podminky.urs.cz/item/CS_URS_2022_01/311353111 | [14 empty] | Online PSC | 2
| VV |  | "viz.statika-výtahová šachta D.1.2-23 (stěny)" | [14 empty] | VV | 2 | 1 | True | 0 | ROZPOCET
| VV |  | 14,05*2*(2,0*2+2,1*2)-2*(1,2*2,3+1,2*2,18*3) |  | 209.204 | [12 empty] | VV | 2 | 2 | True | 0 | ROZPOCET
| VV |  | 0,25*(1,2*4+2,3*2+2,18*2*3) |  | 5.62 | [12 empty] | VV | 2 | 2 | True | 0 | ROZPOCET
| VV |  | Mezisoučet |  | 214.824 | [12 empty] | VV | 2 | 3 | True | 1 | ROZPOCET
43 | K | 311353112 | Bednění šachet oboustranné za každou stranu odstranění | m2 | 214.824 |  | 0 | CS ÚRS 2022 01 |  | základní |  | 0 | 0 | 0 | 0 | 0 | 4 | K | 2 |  |  |  | ROZPOCET | [5 empty] | 0 | 0 | 0 | 0 | 0 | 1 | 0 | 4 | 1083656091
| Online PSC |  | https://podminky.urs.cz/item/CS_URS_2022_01/311353112 | [14 empty] | Online PSC | 2
| VV |  | "dtto zřízení"214,824 |  | 214.824 | [12 empty] | VV | 2 | 2 | True | 0 | ROZPOCET
| VV |  | Mezisoučet |  | 214.824 | [12 empty] | VV | 2 | 3 | True | 1 | ROZPOCET
44 | K | 311361821 | Výztuž nadzákladových zdí nosných svislých nebo odkloněných od svislice, rovných nebo oblých z betonářské oceli 10 505 (R) nebo BSt 500 | t | 3.073 |  | 0 | CS ÚRS 2022 01 |  | základní |  | 0 | 1.0492 | 3.2243 | 0 | 0 | 4 | K | 2 |  |  |  | ROZPOCET | [5 empty] | 0 | 0 | 0 | 0 | 0 | 1 | 0 | 4 | -358896281
| Online PSC |  | https://podminky.urs.cz/item/CS_URS_2022_01/311361821 | [14 empty] | Online PSC | 2
| VV |  | "viz.statika D.1.2-23 (kpl výztuž celé šachty)"3073,2/1000 |  | 3.073 | [12 empty] | VV | 2 | 2 | True | 0 | ROZPOCET
| VV |  | Mezisoučet |  | 3.073 | [12 empty] | VV | 2 | 3 | True | 1 | ROZPOCET
45 | K | 313361821 | Výztuž nadzákladových zdí obkladových svislých nebo odkloněných od svislice, rovných nebo oblých z betonářské oceli 10 505 (R) nebo BSt 500 | t | 0.328 |  | 0 | CS ÚRS 2022 01 |  | základní |  | 0 | 1.0492 | 0.34414 | 0 | 0 | 4 | K | 2 |  |  |  | ROZPOCET | [5 empty] | 0 | 0 | 0 | 0 | 0 | 1 | 0 | 4 | 1340743954
| Online PSC |  | https://podminky.urs.cz/item/CS_URS_2022_01/313361821 | [14 empty] | Online PSC | 2
| VV |  | "výztuž zdiva z bednících tvárnic tl.150mm (70kg/m3)"0,15*31,245*0,07 |  | 0.328 | [12 empty] | VV | 2 | 2 | True | 0 | ROZPOCET
| VV |  | Mezisoučet |  | 0.328 | [12 empty] | VV | 2 | 3 | True | 1 | ROZPOCET
46 | K | 314231116 | Zdivo komínů a ventilací volně stojících z cihel pálených plných dl. 290 mm P 7 M až P 15 M, na maltu MC-5 nebo MC-10 | m3 | 3.443 |  | 0 | CS ÚRS 2022 01 |  | základní |  | 0 | 1.811 | 6.2351 | 0 | 0 | 4 | K | 2 |  |  |  | ROZPOCET | [5 empty] | 0 | 0 | 0 | 0 | 0 | 1 | 0 | 4 | -1642817851
| Online PSC |  | https://podminky.urs.cz/item/CS_URS_2022_01/314231116 | [14 empty] | Online PSC | 2
| VV |  | "prodloužení stáv.komínu"5,4*1,05*0,65-(5,4*0,15*0,15)*2 |  | 3.443 | [12 empty] | VV | 2 | 2 | True | 0 | ROZPOCET
| VV |  | Mezisoučet |  | 3.443 | [12 empty] | VV | 2 | 3 | True | 1 | ROZPOCET
47 | K | 317168011 | Překlady keramické ploché osazené do maltového lože, výšky překladu 71 mm šířky 115 mm, délky 1000 mm | kus | 1 |  | 0 | CS ÚRS 2022 01 |  | základní |  | 0 | 0.01794 | 0.01794 | 0 | 0 | 4 | K | 2 |  |  |  | ROZPOCET | [5 empty] | 0 | 0 | 0 | 0 | 0 | 1 | 0 | 4 | 247088678
| Online PSC |  | https://podminky.urs.cz/item/CS_URS_2022_01/317168011 | [14 empty] | Online PSC | 2
| VV |  | "02" | [14 empty] | VV | 2 | 1 | True | 0 | ROZPOCET
| VV |  | "1.pp"1 |  | 1 | [12 empty] | VV | 2 | 2 | True | 0 | ROZPOCET
| VV |  | Mezisoučet |  | 1 | [12 empty] | VV | 2 | 3 | True | 1 | ROZPOCET
48 | K | 317168012 | Překlady keramické ploché osazené do maltového lože, výšky překladu 71 mm šířky 115 mm, délky 1250 mm | kus | 15 |  | 0 | CS ÚRS 2022 01 |  | základní |  | 0 | 0.02278 | 0.3417 | 0 | 0 | 4 | K | 2 |  |  |  | ROZPOCET | [5 empty] | 0 | 0 | 0 | 0 | 0 | 1 | 0 | 4 | -395194537
| Online PSC |  | https://podminky.urs.cz/item/CS_URS_2022_01/317168012 | [14 empty] | Online PSC | 2
| VV |  | "04" | [14 empty] | VV | 2 | 1 | True | 0 | ROZPOCET
| VV |  | "1.np"7 |  | 7 | [12 empty] | VV | 2 | 2 | True | 0 | ROZPOCET
| VV |  | "2.np"7 |  | 7 | [12 empty] | VV | 2 | 2 | True | 0 | ROZPOCET
| VV |  | "3.np"1 |  | 1 | [12 empty] | VV | 2 | 2 | True | 0 | ROZPOCET
| VV |  | Mezisoučet |  | 15 | [12 empty] | VV | 2 | 3 | True | 1 | ROZPOCET
49 | K | 317168015 | Překlady keramické ploché osazené do maltového lože, výšky překladu 71 mm šířky 115 mm, délky 2000 mm | kus | 4 |  | 0 | CS ÚRS 2022 01 |  | základní |  | 0 | 0.03564 | 0.14256 | 0 | 0 | 4 | K | 2 |  |  |  | ROZPOCET | [5 empty] | 0 | 0 | 0 | 0 | 0 | 1 | 0 | 4 | -472927849
| Online PSC |  | https://podminky.urs.cz/item/CS_URS_2022_01/317168015 | [14 empty] | Online PSC | 2
| VV |  | "07" | [14 empty] | VV | 2 | 1 | True | 0 | ROZPOCET
| VV |  | "1.np"1 |  | 1 | [12 empty] | VV | 2 | 2 | True | 0 | ROZPOCET
| VV |  | "2.np"1 |  | 1 | [12 empty] | VV | 2 | 2 | True | 0 | ROZPOCET
| VV |  | "3.np"2 |  | 2 | [12 empty] | VV | 2 | 2 | True | 0 | ROZPOCET
| VV |  | Mezisoučet |  | 4 | [12 empty] | VV | 2 | 3 | True | 1 | ROZPOCET
50 | K | 317168016 | Překlady keramické ploché osazené do maltového lože, výšky překladu 71 mm šířky 115 mm, délky 2250 mm | kus | 2 |  | 0 | CS ÚRS 2022 01 |  | základní |  | 0 | 0.04055 | 0.0811 | 0 | 0 | 4 | K | 2 |  |  |  | ROZPOCET | [5 empty] | 0 | 0 | 0 | 0 | 0 | 1 | 0 | 4 | 437508894
| Online PSC |  | https://podminky.urs.cz/item/CS_URS_2022_01/317168016 | [14 empty] | Online PSC | 2
| VV |  | "06" | [14 empty] | VV | 2 | 1 | True | 0 | ROZPOCET
| VV |  | "1.np"2 |  | 2 | [12 empty] | VV | 2 | 2 | True | 0 | ROZPOCET
| VV |  | Mezisoučet |  | 2 | [12 empty] | VV | 2 | 3 | True | 1 | ROZPOCET
51 | K | 317168025 | Překlady keramické ploché osazené do maltového lože, výšky překladu 71 mm šířky 145 mm, délky 2000 mm | kus | 2 |  | 0 | CS ÚRS 2022 01 |  | základní |  | 0 | 0.042 | 0.084 | 0 | 0 | 4 | K | 2 |  |  |  | ROZPOCET | [5 empty] | 0 | 0 | 0 | 0 | 0 | 1 | 0 | 4 | -776893310
| Online PSC |  | https://podminky.urs.cz/item/CS_URS_2022_01/317168025 | [14 empty] | Online PSC | 2
| VV |  | "08" | [14 empty] | VV | 2 | 1 | True | 0 | ROZPOCET
| VV |  | "1.np"1 |  | 1 | [12 empty] | VV | 2 | 2 | True | 0 | ROZPOCET
| VV |  | "2.np"1 |  | 1 | [12 empty] | VV | 2 | 2 | True | 0 | ROZPOCET
| VV |  | Mezisoučet |  | 2 | [12 empty] | VV | 2 | 3 | True | 1 | ROZPOCET
52 | K | 317168052 | Překlady keramické vysoké osazené do maltového lože, šířky překladu 70 mm výšky 238 mm, délky 1250 mm | kus | 48 |  | 0 | CS ÚRS 2022 01 |  | základní |  | 0 | 0.04555 | 2.1864 | 0 | 0 | 4 | K | 2 |  |  |  | ROZPOCET | [5 empty] | 0 | 0 | 0 | 0 | 0 | 1 | 0 | 4 | -1233355705
| Online PSC |  | https://podminky.urs.cz/item/CS_URS_2022_01/317168052 | [14 empty] | Online PSC | 2
| VV |  | "10" | [14 empty] | VV | 2 | 1 | True | 0 | ROZPOCET
| VV |  | "2.np"4*11 |  | 44 | [12 empty] | VV | 2 | 2 | True | 0 | ROZPOCET
| VV |  | Mezisoučet |  | 44 | [12 empty] | VV | 2 | 3 | True | 0 | ROZPOCET
| VV |  | "17" | [14 empty] | VV | 2 | 1 | True | 0 | ROZPOCET
| VV |  | "2.np"4*1 |  | 4 | [12 empty] | VV | 2 | 2 | True | 0 | ROZPOCET
| VV |  | Mezisoučet |  | 4 | [12 empty] | VV | 2 | 3 | True | 0 | ROZPOCET
| VV |  | Součet |  | 48 | [12 empty] | VV | 2 | 4 | True | 1 | ROZPOCET
53 | K | 317168053 | Překlady keramické vysoké osazené do maltového lože, šířky překladu 70 mm výšky 238 mm, délky 1500 mm | kus | 52 |  | 0 | CS ÚRS 2022 01 |  | základní |  | 0 | 0.05455 | 2.8366 | 0 | 0 | 4 | K | 2 |  |  |  | ROZPOCET | [5 empty] | 0 | 0 | 0 | 0 | 0 | 1 | 0 | 4 | -122573289
| Online PSC |  | https://podminky.urs.cz/item/CS_URS_2022_01/317168053 | [14 empty] | Online PSC | 2
| VV |  | "09" | [14 empty] | VV | 2 | 1 | True | 0 | ROZPOCET
| VV |  | "2.np"4*11 |  | 44 | [12 empty] | VV | 2 | 2 | True | 0 | ROZPOCET
| VV |  | "3.np"4*1 |  | 4 | [12 empty] | VV | 2 | 2 | True | 0 | ROZPOCET
| VV |  | Mezisoučet |  | 48 | [12 empty] | VV | 2 | 3 | True | 0 | ROZPOCET
| VV |  | "15" | [14 empty] | VV | 2 | 1 | True | 0 | ROZPOCET
| VV |  | "2.np"4*1 |  | 4 | [12 empty] | VV | 2 | 2 | True | 0 | ROZPOCET
| VV |  | Mezisoučet |  | 4 | [12 empty] | VV | 2 | 3 | True | 0 | ROZPOCET
| VV |  | Součet |  | 52 | [12 empty] | VV | 2 | 4 | True | 1 | ROZPOCET
54 | K | 317168056 | Překlady keramické vysoké osazené do maltového lože, šířky překladu 70 mm výšky 238 mm, délky 2250 mm | kus | 4 |  | 0 | CS ÚRS 2022 01 |  | základní |  | 0 | 0.08185 | 0.3274 | 0 | 0 | 4 | K | 2 |  |  |  | ROZPOCET | [5 empty] | 0 | 0 | 0 | 0 | 0 | 1 | 0 | 4 | 827270441
| Online PSC |  | https://podminky.urs.cz/item/CS_URS_2022_01/317168056 | [14 empty] | Online PSC | 2
| VV |  | "01" | [14 empty] | VV | 2 | 1 | True | 0 | ROZPOCET
| VV |  | "1.pp"4 |  | 4 | [12 empty] | VV | 2 | 2 | True | 0 | ROZPOCET
| VV |  | Mezisoučet |  | 4 | [12 empty] | VV | 2 | 3 | True | 1 | ROZPOCET
55 | K | 317168057 | Překlady keramické vysoké osazené do maltového lože, šířky překladu 70 mm výšky 238 mm, délky 2500 mm | kus | 4 |  | 0 | CS ÚRS 2022 01 |  | základní |  | 0 | 0.09105 | 0.3642 | 0 | 0 | 4 | K | 2 |  |  |  | ROZPOCET | [5 empty] | 0 | 0 | 0 | 0 | 0 | 1 | 0 | 4 | 1384587712
| Online PSC |  | https://podminky.urs.cz/item/CS_URS_2022_01/317168057 | [14 empty] | Online PSC | 2
| VV |  | "11" | [14 empty] | VV | 2 | 1 | True | 0 | ROZPOCET
| VV |  | "2.np"4*1 |  | 4 | [12 empty] | VV | 2 | 2 | True | 0 | ROZPOCET
| VV |  | Mezisoučet |  | 4 | [12 empty] | VV | 2 | 3 | True | 1 | ROZPOCET
56 | K | 317168058 | Překlady keramické vysoké osazené do maltového lože, šířky překladu 70 mm výšky 238 mm, délky 2750 mm | kus | 20 |  | 0 | CS ÚRS 2022 01 |  | základní |  | 0 | 0.10005 | 2.001 | 0 | 0 | 4 | K | 2 |  |  |  | ROZPOCET | [5 empty] | 0 | 0 | 0 | 0 | 0 | 1 | 0 | 4 | 788175429
| Online PSC |  | https://podminky.urs.cz/item/CS_URS_2022_01/317168058 | [14 empty] | Online PSC | 2
| VV |  | "14" | [14 empty] | VV | 2 | 1 | True | 0 | ROZPOCET
| VV |  | "2.np"4*5 |  | 20 | [12 empty] | VV | 2 | 2 | True | 0 | ROZPOCET
| VV |  | Mezisoučet |  | 20 | [12 empty] | VV | 2 | 3 | True | 1 | ROZPOCET
57 | K | 317168059 | Překlady keramické vysoké osazené do maltového lože, šířky překladu 70 mm výšky 238 mm, délky 3000 mm | kus | 32 |  | 0 | CS ÚRS 2022 01 |  | základní |  | 0 | 0.10905 | 3.4896 | 0 | 0 | 4 | K | 2 |  |  |  | ROZPOCET | [5 empty] | 0 | 0 | 0 | 0 | 0 | 1 | 0 | 4 | -1728522114
| Online PSC |  | https://podminky.urs.cz/item/CS_URS_2022_01/317168059 | [14 empty] | Online PSC | 2
| VV |  | "16" | [14 empty] | VV | 2 | 1 | True | 0 | ROZPOCET
| VV |  | "2.np"4*8 |  | 32 | [12 empty] | VV | 2 | 2 | True | 0 | ROZPOCET
| VV |  | Mezisoučet |  | 32 | [12 empty] | VV | 2 | 3 | True | 1 | ROZPOCET
58 | K | 317941121 | Osazování ocelových válcovaných nosníků na zdivu I nebo IE nebo U nebo UE nebo L do č. 12 nebo výšky do 120 mm | t | 0.016 |  | 0 | CS ÚRS 2022 01 |  | základní |  | 0 | 0.01954 | 0.00031264 | 0 | 0 | 4 | K | 2 |  |  |  | ROZPOCET | [5 empty] | 0 | 0 | 0 | 0 | 0 | 1 | 0 | 4 | 1769036751
| Online PSC |  | https://podminky.urs.cz/item/CS_URS_2022_01/317941121 | [14 empty] | Online PSC | 2
| VV |  | "viz.překlady" | [14 empty] | VV | 2 | 1 | True | 0 | ROZPOCET
| VV |  | "2.np:L 50/50/4mm" | [14 empty] | VV | 2 | 1 | True | 0 | ROZPOCET
| VV |  | "12 dl.850mm"(0,85*1)*3,06/1000 |  | 0.003 | [12 empty] | VV | 2 | 2 | True | 0 | ROZPOCET
| VV |  | "13 dl.600mm"(0,6*6)*3,06/1000 |  | 0.011 | [12 empty] | VV | 2 | 2 | True | 0 | ROZPOCET
| VV |  | "3.np:L 50/50/4mm" | [14 empty] | VV | 2 | 1 | True | 0 | ROZPOCET
| VV |  | "13 dl.600mm"(0,6*1)*3,06/1000 |  | 0.002 | [12 empty] | VV | 2 | 2 | True | 0 | ROZPOCET
| VV |  | Mezisoučet |  | 0.016 | [12 empty] | VV | 2 | 3 | True | 1 | ROZPOCET
59 | M | 13010416 | úhelník ocelový rovnostranný jakost S235JR (11 375) 40x40x5mm | t | 0.018 |  | 0 | CS ÚRS 2022 01 |  | základní |  | 0 | 1 | 0.018 | 0 | 0 | 8 | M | 2 |  |  |  | ROZPOCET | [5 empty] | 0 | 0 | 0 | 0 | 0 | 1 | 0 | 4 | -719991010
| VV |  | 0,016*1,1 'Přepočtené koeficientem množství |  | 0.018 | [12 empty] | VV | 2 | 2 | False | 1 | ROZPOCET
60 | K | 317944321 | Válcované nosníky dodatečně osazované do připravených otvorů bez zazdění hlav do č. 12 | t | 0.129 |  | 0 | CS ÚRS 2022 01 |  | základní |  | 0 | 1.09 | 0.14061 | 0 | 0 | 4 | K | 2 |  |  |  | ROZPOCET | [5 empty] | 0 | 0 | 0 | 0 | 0 | 1 | 0 | 4 | -1520506492
| Online PSC |  | https://podminky.urs.cz/item/CS_URS_2022_01/317944321 | [14 empty] | Online PSC | 2
| VV |  | "1.pp" | [14 empty] | VV | 2 | 1 | True | 0 | ROZPOCET
| VV |  | "03-I č.120 dl.1400mm-4x"((1,4*4)*11,1)/1000 |  | 0.062 | [12 empty] | VV | 2 | 2 | True | 0 | ROZPOCET
| VV |  | "1.np" | [14 empty] | VV | 2 | 1 | True | 0 | ROZPOCET
| VV |  | "05-I č.120 dl.1500mm-4x"((1,5*4)*11,1)/1000 |  | 0.067 | [12 empty] | VV | 2 | 2 | True | 0 | ROZPOCET
| VV |  | Mezisoučet |  | 0.129 | [12 empty] | VV | 2 | 3 | True | 1 | ROZPOCET
61 | K | 317998112 | Izolace tepelná mezi překlady z pěnového polystyrenu výšky 24 cm, tloušťky přes 50 do 70 mm | m | 106.25 |  | 0 | CS ÚRS 2022 01 |  | základní |  | 0 | 0.00026 | 0.027625 | 0 | 0 | 4 | K | 2 |  |  |  | ROZPOCET | [5 empty] | 0 | 0 | 0 | 0 | 0 | 1 | 0 | 4 | -179410662
| Online PSC |  | https://podminky.urs.cz/item/CS_URS_2022_01/317998112 | [14 empty] | Online PSC | 2
| VV |  | "tl.140mm" | [14 empty] | VV | 2 | 1 | True | 0 | ROZPOCET
| VV |  | "1.pp-02"2,25*1*2 |  | 4.5 | [12 empty] | VV | 2 | 2 | True | 0 | ROZPOCET
| VV |  | "2.np-09"1,5*11*2 |  | 33 | [12 empty] | VV | 2 | 2 | True | 0 | ROZPOCET
| VV |  | "2.np-16"3,0*8*2 |  | 48 | [12 empty] | VV | 2 | 2 | True | 0 | ROZPOCET
| VV |  | "2.np-17"1,25*1*2 |  | 2.5 | [12 empty] | VV | 2 | 2 | True | 0 | ROZPOCET
| VV |  | "3.np-09"1,5*1*2 |  | 3 | [12 empty] | VV | 2 | 2 | True | 0 | ROZPOCET
| VV |  | Mezisoučet |  | 91 | [12 empty] | VV | 2 | 3 | True | 0 | ROZPOCET
| VV |  | "tl.70mm" | [14 empty] | VV | 2 | 1 | True | 0 | ROZPOCET
| VV |  | "2.np-14"2,75*5 |  | 13.75 | [12 empty] | VV | 2 | 2 | True | 0 | ROZPOCET
| VV |  | "2.np-15"1,5*1 |  | 1.5 | [12 empty] | VV | 2 | 2 | True | 0 | ROZPOCET
| VV |  | Mezisoučet |  | 15.25 | [12 empty] | VV | 2 | 3 | True | 0 | ROZPOCET
| VV |  | Součet |  | 106.25 | [12 empty] | VV | 2 | 4 | True | 1 | ROZPOCET
62 | K | 342244201 | Příčky jednoduché z cihel děrovaných broušených, na tenkovrstvou maltu, pevnost cihel do P15, tl. příčky 80 mm | m2 | 0.461 |  | 0 | CS ÚRS 2022 01 |  | základní |  | 0 | 0.06528 | 0.030094 | 0 | 0 | 4 | K | 2 |  |  |  | ROZPOCET | [5 empty] | 0 | 0 | 0 | 0 | 0 | 1 | 0 | 4 | 285475778
| Online PSC |  | https://podminky.urs.cz/item/CS_URS_2022_01/342244201 | [14 empty] | Online PSC | 2
| VV |  | "1.pp" | [14 empty] | VV | 2 | 1 | True | 0 | ROZPOCET
| VV |  | "005"2,3*0,8-(0,7*1,97) |  | 0.461 | [12 empty] | VV | 2 | 2 | True | 0 | ROZPOCET
| VV |  | Mezisoučet |  | 0.461 | [12 empty] | VV | 2 | 3 | True | 1 | ROZPOCET
63 | K | 342244211 | Příčky jednoduché z cihel děrovaných broušených, na tenkovrstvou maltu, pevnost cihel do P15, tl. příčky 115 mm | m2 | 202.334 |  | 0 | CS ÚRS 2022 01 |  | základní |  | 0 | 0.09007 | 18.2242 | 0 | 0 | 4 | K | 2 |  |  |  | ROZPOCET | [5 empty] | 0 | 0 | 0 | 0 | 0 | 1 | 0 | 4 | 262195583
| Online PSC |  | https://podminky.urs.cz/item/CS_URS_2022_01/342244211 | [14 empty] | Online PSC | 2
| VV |  | "příčky tl.125mm" | [14 empty] | VV | 2 | 1 | True | 0 | ROZPOCET
| VV |  | "1.pp"0 |  | 0 | [12 empty] | VV | 2 | 2 | True | 0 | ROZPOCET
| VV |  | "1.np" | [14 empty] | VV | 2 | 1 | True | 0 | ROZPOCET
| VV |  | 3,55*(3,37+1,615+2,125+3,035+2,2+1,5+1,37+0,67+3,75+1,545*2+1,5)-(0,8*1,97*3+0,7*1,97*4) |  | 75.755 | [12 empty] | VV | 2 | 2 | True | 0 | ROZPOCET
| VV |  | 3,55*(2,0*2)-(1,98*2,05*2) |  | 6.082 | [12 empty] | VV | 2 | 2 | True | 0 | ROZPOCET
| VV |  | "2.np" | [14 empty] | VV | 2 | 1 | True | 0 | ROZPOCET
| VV |  | 3,6*(3,37+1,615+2,125+3,035+2,2+1,5+1,37+0,67+3,75+1,545*2+1,5)-(0,8*1,97*3+0,7*1,97*4) |  | 76.966 | [12 empty] | VV | 2 | 2 | True | 0 | ROZPOCET
| VV |  | "3.np" | [14 empty] | VV | 2 | 1 | True | 0 | ROZPOCET
| VV |  | 3,05*(2+2,85+2,4+1,4+1,455)-(0,9*1,97+0,7*1,97*4) |  | 23.531 | [12 empty] | VV | 2 | 2 | True | 0 | ROZPOCET
| VV |  | Mezisoučet |  | 182.334 | [12 empty] | VV | 2 | 3 | True | 0 | ROZPOCET
| VV |  | 20 |  | 20 | [12 empty] | VV | 2 | 2 | True | 0 | ROZPOCET
| VV |  | Součet |  | 202.334 | [12 empty] | VV | 2 | 4 | True | 1 | ROZPOCET
64 | K | 342244221 | Příčky jednoduché z cihel děrovaných broušených, na tenkovrstvou maltu, pevnost cihel do P15, tl. příčky 140 mm | m2 | 166.22 |  | 0 | CS ÚRS 2022 01 |  | základní |  | 0 | 0.10863 | 18.0565 | 0 | 0 | 4 | K | 2 |  |  |  | ROZPOCET | [5 empty] | 0 | 0 | 0 | 0 | 0 | 1 | 0 | 4 | -1228752948
| Online PSC |  | https://podminky.urs.cz/item/CS_URS_2022_01/342244221 | [14 empty] | Online PSC | 2
| VV |  | "příčky tl.150mm" | [14 empty] | VV | 2 | 1 | True | 0 | ROZPOCET
| VV |  | "1.pp"0 |  | 0 | [12 empty] | VV | 2 | 2 | True | 0 | ROZPOCET
| VV |  | "1.np" | [14 empty] | VV | 2 | 1 | True | 0 | ROZPOCET
| VV |  | 3,55*(3,2+4+6,05+1,895*2)-(0,8*1,97) |  | 58.916 | [12 empty] | VV | 2 | 2 | True | 0 | ROZPOCET
| VV |  | "přizdívky"1,5*(2,89+1,89+2+0,9+1,175+1,09+0,9) |  | 16.268 | [12 empty] | VV | 2 | 2 | True | 0 | ROZPOCET
| VV |  | "2.np" | [14 empty] | VV | 2 | 1 | True | 0 | ROZPOCET
| VV |  | 3,6*(3,2+4+6,05+1,895*2)-(0,8*1,97) |  | 59.768 | [12 empty] | VV | 2 | 2 | True | 0 | ROZPOCET
| VV |  | "přizdívky"1,5*(2,89+1,89+2+0,9+1,175+1,09+0,9) |  | 16.268 | [12 empty] | VV | 2 | 2 | True | 0 | ROZPOCET
| VV |  | "3.np"0 |  | 0 | [12 empty] | VV | 2 | 2 | True | 0 | ROZPOCET
| VV |  | Mezisoučet |  | 151.22 | [12 empty] | VV | 2 | 3 | True | 0 | ROZPOCET
| VV |  | 15 |  | 15 | [12 empty] | VV | 2 | 2 | True | 0 | ROZPOCET
| VV |  | Součet |  | 166.22 | [12 empty] | VV | 2 | 4 | True | 1 | ROZPOCET
65 | K | 342291112 | Ukotvení příček polyuretanovou pěnou, tl. příčky přes 100 mm | m | 96.635 |  | 0 | CS ÚRS 2022 01 |  | základní |  | 0 | 0.00012 | 0.011596 | 0 | 0 | 4 | K | 2 |  |  |  | ROZPOCET | [5 empty] | 0 | 0 | 0 | 0 | 0 | 1 | 0 | 4 | 413492646
| Online PSC |  | https://podminky.urs.cz/item/CS_URS_2022_01/342291112 | [14 empty] | Online PSC | 2
| VV |  | "pod stropem" | [14 empty] | VV | 2 | 1 | True | 0 | ROZPOCET
| VV |  | "příčky tl.125mm" | [14 empty] | VV | 2 | 1 | True | 0 | ROZPOCET
| VV |  | "1.pp"0 |  | 0 | [12 empty] | VV | 2 | 2 | True | 0 | ROZPOCET
| VV |  | "1.np" | [14 empty] | VV | 2 | 1 | True | 0 | ROZPOCET
| VV |  | (3,37+1,615+2,125+3,035+2,2+1,5+1,37+0,67+3,75+1,545*2+1,5) |  | 24.225 | [12 empty] | VV | 2 | 2 | True | 0 | ROZPOCET
| VV |  | (2,0*2) |  | 4 | [12 empty] | VV | 2 | 2 | True | 0 | ROZPOCET
| VV |  | "2.np" | [14 empty] | VV | 2 | 1 | True | 0 | ROZPOCET
| VV |  | (3,37+1,615+2,125+3,035+2,2+1,5+1,37+0,67+3,75+1,545*2+1,5) |  | 24.225 | [12 empty] | VV | 2 | 2 | True | 0 | ROZPOCET
| VV |  | "3.np" | [14 empty] | VV | 2 | 1 | True | 0 | ROZPOCET
| VV |  | (2+2,85+2,4+1,4+1,455) |  | 10.105 | [12 empty] | VV | 2 | 2 | True | 0 | ROZPOCET
| VV |  | Mezisoučet |  | 62.555 | [12 empty] | VV | 2 | 3 | True | 0 | ROZPOCET
| VV |  | "příčky tl.150mm" | [14 empty] | VV | 2 | 1 | True | 0 | ROZPOCET
| VV |  | "1.pp"0 |  | 0 | [12 empty] | VV | 2 | 2 | True | 0 | ROZPOCET
| VV |  | "1.np" | [14 empty] | VV | 2 | 1 | True | 0 | ROZPOCET
| VV |  | (3,2+4+6,05+1,895*2) |  | 17.04 | [12 empty] | VV | 2 | 2 | True | 0 | ROZPOCET
| VV |  | "2.np" | [14 empty] | VV | 2 | 1 | True | 0 | ROZPOCET
| VV |  | (3,2+4+6,05+1,895*2) |  | 17.04 | [12 empty] | VV | 2 | 2 | True | 0 | ROZPOCET
| VV |  | "3.np"0 |  | 0 | [12 empty] | VV | 2 | 2 | True | 0 | ROZPOCET
| VV |  | Mezisoučet |  | 34.08 | [12 empty] | VV | 2 | 3 | True | 0 | ROZPOCET
| VV |  | Součet |  | 96.635 | [12 empty] | VV | 2 | 4 | True | 1 | ROZPOCET
66 | K | 342291121 | Ukotvení příček plochými kotvami, do konstrukce cihelné | m | 139 |  | 0 | CS ÚRS 2022 01 |  | základní |  | 0 | 0.00013 | 0.01807 | 0 | 0 | 4 | K | 2 |  |  |  | ROZPOCET | [5 empty] | 0 | 0 | 0 | 0 | 0 | 1 | 0 | 4 | 2108049184
| Online PSC |  | https://podminky.urs.cz/item/CS_URS_2022_01/342291121 | [14 empty] | Online PSC | 2
| VV |  | "k nosným stěnám" | [14 empty] | VV | 2 | 1 | True | 0 | ROZPOCET
| VV |  | "1.pp"0 |  | 0 | [12 empty] | VV | 2 | 2 | True | 0 | ROZPOCET
| VV |  | "1.np"3,55*12 |  | 42.6 | [12 empty] | VV | 2 | 2 | True | 0 | ROZPOCET
| VV |  | "2.np"3,6*20 |  | 72 | [12 empty] | VV | 2 | 2 | True | 0 | ROZPOCET
| VV |  | "3.np"3,05*8 |  | 24.4 | [12 empty] | VV | 2 | 2 | True | 0 | ROZPOCET
| VV |  | Mezisoučet |  | 139 | [12 empty] | VV | 2 | 3 | True | 1 | ROZPOCET
67 | K | 346244381 | Plentování ocelových válcovaných nosníků jednostranné cihlami na maltu, výška stojiny do 200 mm | m2 | 1.01 |  | 0 | CS ÚRS 2022 01 |  | základní |  | 0 | 0.17818 | 0.17996 | 0 | 0 | 4 | K | 2 |  |  |  | ROZPOCET | [5 empty] | 0 | 0 | 0 | 0 | 0 | 1 | 0 | 4 | 329731915
| Online PSC |  | https://podminky.urs.cz/item/CS_URS_2022_01/346244381 | [14 empty] | Online PSC | 2
| VV |  | "oc.nosníky" | [14 empty] | VV | 2 | 1 | True | 0 | ROZPOCET
| VV |  | "I č.120" | [14 empty] | VV | 2 | 1 | True | 0 | ROZPOCET
| VV |  | "1.pp"0,2*1,5*2 |  | 0.6 | [12 empty] | VV | 2 | 2 | True | 0 | ROZPOCET
| VV |  | "1.np"0,2*1,6*2 |  | 0.64 | [12 empty] | VV | 2 | 2 | True | 0 | ROZPOCET
| VV |  | Mezisoučet |  | 1.24 | [12 empty] | VV | 2 | 3 | True | 0 | ROZPOCET
| VV |  | "L 50/50/4mm" | [14 empty] | VV | 2 | 1 | True | 0 | ROZPOCET
| VV |  | "2.np"0,2*(0,85*1+0,6*6) |  | 0.89 | [12 empty] | VV | 2 | 2 | True | 0 | ROZPOCET
| VV |  | "3.np"0,2*0,6*1 |  | 0.12 | [12 empty] | VV | 2 | 2 | True | 0 | ROZPOCET
| VV |  | Mezisoučet |  | 1.01 | [12 empty] | VV | 2 | 3 | True | 1 | ROZPOCET
68 | K | 346971122 | Izolace proti šíření zvuku prováděná současně při zdění z lepenky asfaltové hadrové pod příčky jednoduchá, složená z 10 mm tl. vrstvy malty MC 5, lepenky nepískované a 10 mm vrstvy téže malty, v pruzích š. přes 100 do 200 mm | m | 118.325 |  | 0 | CS ÚRS 2022 01 |  | základní |  | 0 | 0.00803 | 0.95015 | 0 | 0 | 4 | K | 2 |  |  |  | ROZPOCET | [5 empty] | 0 | 0 | 0 | 0 | 0 | 1 | 0 | 4 | -1184348639
| Online PSC |  | https://podminky.urs.cz/item/CS_URS_2022_01/346971122 | [14 empty] | Online PSC | 2
| VV |  | "pod příčkami" | [14 empty] | VV | 2 | 1 | True | 0 | ROZPOCET
| VV |  | "příčky tl.125mm" | [14 empty] | VV | 2 | 1 | True | 0 | ROZPOCET
| VV |  | "1.pp"0 |  | 0 | [12 empty] | VV | 2 | 2 | True | 0 | ROZPOCET
| VV |  | "1.np" | [14 empty] | VV | 2 | 1 | True | 0 | ROZPOCET
| VV |  | (3,37+1,615+2,125+3,035+2,2+1,5+1,37+0,67+3,75+1,545*2+1,5) |  | 24.225 | [12 empty] | VV | 2 | 2 | True | 0 | ROZPOCET
| VV |  | 2,0*2 |  | 4 | [12 empty] | VV | 2 | 2 | True | 0 | ROZPOCET
| VV |  | "2.np" | [14 empty] | VV | 2 | 1 | True | 0 | ROZPOCET
| VV |  | (3,37+1,615+2,125+3,035+2,2+1,5+1,37+0,67+3,75+1,545*2+1,5) |  | 24.225 | [12 empty] | VV | 2 | 2 | True | 0 | ROZPOCET
| VV |  | "3.np" | [14 empty] | VV | 2 | 1 | True | 0 | ROZPOCET
| VV |  | (2+2,85+2,4+1,4+1,455) |  | 10.105 | [12 empty] | VV | 2 | 2 | True | 0 | ROZPOCET
| VV |  | Mezisoučet |  | 62.555 | [12 empty] | VV | 2 | 3 | True | 0 | ROZPOCET
| VV |  | "příčky tl.150mm" | [14 empty] | VV | 2 | 1 | True | 0 | ROZPOCET
| VV |  | "1.pp"0 |  | 0 | [12 empty] | VV | 2 | 2 | True | 0 | ROZPOCET
| VV |  | "1.np" | [14 empty] | VV | 2 | 1 | True | 0 | ROZPOCET
| VV |  | (3,2+4+6,05+1,895*2) |  | 17.04 | [12 empty] | VV | 2 | 2 | True | 0 | ROZPOCET
| VV |  | "přizdívky"(2,89+1,89+2+0,9+1,175+1,09+0,9) |  | 10.845 | [12 empty] | VV | 2 | 2 | True | 0 | ROZPOCET
| VV |  | "2.np" | [14 empty] | VV | 2 | 1 | True | 0 | ROZPOCET
| VV |  | (3,2+4+6,05+1,895*2) |  | 17.04 | [12 empty] | VV | 2 | 2 | True | 0 | ROZPOCET
| VV |  | "přizdívky"(2,89+1,89+2+0,9+1,175+1,09+0,9) |  | 10.845 | [12 empty] | VV | 2 | 2 | True | 0 | ROZPOCET
| VV |  | "3.np"0 |  | 0 | [12 empty] | VV | 2 | 2 | True | 0 | ROZPOCET
| VV |  | Mezisoučet |  | 55.77 | [12 empty] | VV | 2 | 3 | True | 0 | ROZPOCET
| VV |  | Součet |  | 118.325 | [12 empty] | VV | 2 | 4 | True | 1 | ROZPOCET
69 | K | 346971152 | Izolace proti šíření zvuku prováděná současně při zdění z desek z minerální plsti do svislé mezery dvojitých příček tl. do 40 mm | m2 | 23.508 |  | 0 | CS ÚRS 2022 01 |  | základní |  | 0 | 0.00068 | 0.015985 | 0 | 0 | 4 | K | 2 |  |  |  | ROZPOCET | [5 empty] | 0 | 0 | 0 | 0 | 0 | 1 | 0 | 4 | -1414653005
| Online PSC |  | https://podminky.urs.cz/item/CS_URS_2022_01/346971152 | [14 empty] | Online PSC | 2
| VV |  | "mezi aku stěny tl.190mm" | [14 empty] | VV | 2 | 1 | True | 0 | ROZPOCET
| VV |  | "2.np"3,6*6,53 |  | 23.508 | [12 empty] | VV | 2 | 2 | True | 0 | ROZPOCET
| VV |  | Mezisoučet |  | 23.508 | [12 empty] | VV | 2 | 3 | True | 1 | ROZPOCET
| D | 4 | Vodorovné konstrukce |  |  |  | 0 |  |  |  |  | 0 |  | 878.9902 |  | 0 | 1 | D | 1 |  |  |  | ROZPOCET | [11 empty] | 0
70 | K | 411321414 | Stropy z betonu železového (bez výztuže) stropů deskových, plochých střech, desek balkonových, desek hřibových stropů včetně hlavic hřibových sloupů tř. C 25/30 | m3 | 283.421 |  | 0 | CS ÚRS 2022 01 |  | základní |  | 0 | 2.502 | 709.1222 | 0 | 0 | 4 | K | 2 |  |  |  | ROZPOCET | [5 empty] | 0 | 0 | 0 | 0 | 0 | 1 | 0 | 4 | -1739691847
| Online PSC |  | https://podminky.urs.cz/item/CS_URS_2022_01/411321414 | [14 empty] | Online PSC | 2
| VV |  | "viz.statika-výtahová šachta D.1.2-23 (strop)" | [14 empty] | VV | 2 | 1 | True | 0 | ROZPOCET
| VV |  | 0,25*2,5*2,1 |  | 1.313 | [12 empty] | VV | 2 | 2 | True | 0 | ROZPOCET
| VV |  | Mezisoučet |  | 1.313 | [12 empty] | VV | 2 | 3 | True | 0 | ROZPOCET
| VV |  | "STROPY" | [14 empty] | VV | 2 | 1 | True | 0 | ROZPOCET
| VV |  | "1.pp (D.1.2-04,14)" | [14 empty] | VV | 2 | 1 | True | 0 | ROZPOCET
| VV |  | "D010-podesta"0,25*18,95 |  | 4.738 | [12 empty] | VV | 2 | 2 | True | 0 | ROZPOCET
| VV |  | "D011"0,15*1,925*13,71 |  | 3.959 | [12 empty] | VV | 2 | 2 | True | 0 | ROZPOCET
| VV |  | "D012"0,15*3,54*6,17 |  | 3.276 | [12 empty] | VV | 2 | 2 | True | 0 | ROZPOCET
| VV |  | "1.np (D.1.2-05,15,16)" | [14 empty] | VV | 2 | 1 | True | 0 | ROZPOCET
| VV |  | "D101-podesta"0,25*3,82*4,575 |  | 4.369 | [12 empty] | VV | 2 | 2 | True | 0 | ROZPOCET
| VV |  | "D102"0,25*20,32*15,38 |  | 78.13 | [12 empty] | VV | 2 | 2 | True | 0 | ROZPOCET
| VV |  | "D103"0,25*202,9 |  | 50.725 | [12 empty] | VV | 2 | 2 | True | 0 | ROZPOCET
| VV |  | "2.np (D.1.2-06,17,18,19)" | [14 empty] | VV | 2 | 1 | True | 0 | ROZPOCET
| VV |  | "D201-podesta"0,2*3,84*4,5 |  | 3.456 | [12 empty] | VV | 2 | 2 | True | 0 | ROZPOCET
| VV |  | "D202"0,25*20,32*15,38 |  | 78.13 | [12 empty] | VV | 2 | 2 | True | 0 | ROZPOCET
| VV |  | "D203"0,25*203,8 |  | 50.95 | [12 empty] | VV | 2 | 2 | True | 0 | ROZPOCET
| VV |  | Mezisoučet |  | 277.733 | [12 empty] | VV | 2 | 3 | True | 0 | ROZPOCET
| VV |  | "mezistrop (zdvojená podlaha) 2.np:302-307" | [14 empty] | VV | 2 | 1 | True | 0 | ROZPOCET
| VV |  | 0,15*10,27*2,84 |  | 4.375 | [12 empty] | VV | 2 | 2 | True | 0 | ROZPOCET
| VV |  | Mezisoučet |  | 4.375 | [12 empty] | VV | 2 | 3 | True | 0 | ROZPOCET
| VV |  | Součet |  | 283.421 | [12 empty] | VV | 2 | 4 | True | 1 | ROZPOCET
71 | K | 411351011 | Bednění stropních konstrukcí - bez podpěrné konstrukce desek tloušťky stropní desky přes 5 do 25 cm zřízení | m2 | 1228.364 |  | 0 | CS ÚRS 2022 01 |  | základní |  | 0 | 0.00533 | 6.5472 | 0 | 0 | 4 | K | 2 |  |  |  | ROZPOCET | [5 empty] | 0 | 0 | 0 | 0 | 0 | 1 | 0 | 4 | 569341603
| Online PSC |  | https://podminky.urs.cz/item/CS_URS_2022_01/411351011 | [14 empty] | Online PSC | 2
| VV |  | "spodní líc" | [14 empty] | VV | 2 | 1 | True | 0 | ROZPOCET
| VV |  | "viz.statika-výtahová šachta D.1.2-23 (strop)" | [14 empty] | VV | 2 | 1 | True | 0 | ROZPOCET
| VV |  | 2,5*2,1 |  | 5.25 | [12 empty] | VV | 2 | 2 | True | 0 | ROZPOCET
| VV |  | "STROPY" | [14 empty] | VV | 2 | 1 | True | 0 | ROZPOCET
| VV |  | "1.pp (D.1.2-04,14)" | [14 empty] | VV | 2 | 1 | True | 0 | ROZPOCET
| VV |  | "D010-podesta"18,95 |  | 18.95 | [12 empty] | VV | 2 | 2 | True | 0 | ROZPOCET
| VV |  | "D011"1,925*13,71 |  | 26.392 | [12 empty] | VV | 2 | 2 | True | 0 | ROZPOCET
| VV |  | "D012"3,54*6,17 |  | 21.842 | [12 empty] | VV | 2 | 2 | True | 0 | ROZPOCET
| VV |  | "1.np (D.1.2-05,15,16)" | [14 empty] | VV | 2 | 1 | True | 0 | ROZPOCET
| VV |  | "D101-podesta"3,82*4,575 |  | 17.477 | [12 empty] | VV | 2 | 2 | True | 0 | ROZPOCET
| VV |  | "D102"20,32*15,38 |  | 312.522 | [12 empty] | VV | 2 | 2 | True | 0 | ROZPOCET
| VV |  | "D103"202,9 |  | 202.9 | [12 empty] | VV | 2 | 2 | True | 0 | ROZPOCET
| VV |  | "2.np (D.1.2-06,17,18,19)" | [14 empty] | VV | 2 | 1 | True | 0 | ROZPOCET
| VV |  | "D201-podesta"3,84*4,5 |  | 17.28 | [12 empty] | VV | 2 | 2 | True | 0 | ROZPOCET
| VV |  | "D202"20,32*15,38 |  | 312.522 | [12 empty] | VV | 2 | 2 | True | 0 | ROZPOCET
| VV |  | "D203"203,8 |  | 203.8 | [12 empty] | VV | 2 | 2 | True | 0 | ROZPOCET
| VV |  | Mezisoučet |  | 1138.935 | [12 empty] | VV | 2 | 3 | True | 0 | ROZPOCET
| VV |  | "boky" | [14 empty] | VV | 2 | 1 | True | 0 | ROZPOCET
| VV |  | "viz.statika-výtahová šachta D.1.2-23 (strop)" | [14 empty] | VV | 2 | 1 | True | 0 | ROZPOCET
| VV |  | 0,25*(2,5*2+2,1*2) |  | 2.3 | [12 empty] | VV | 2 | 2 | True | 0 | ROZPOCET
| VV |  | "STROPY" | [14 empty] | VV | 2 | 1 | True | 0 | ROZPOCET
| VV |  | "1.pp (D.1.2-04,14)" | [14 empty] | VV | 2 | 1 | True | 0 | ROZPOCET
| VV |  | "D010-podesta"0,25*(4,21*2+4,8*2) |  | 4.505 | [12 empty] | VV | 2 | 2 | True | 0 | ROZPOCET
| VV |  | "D011"0,15*(1,925*2+13,71*2) |  | 4.691 | [12 empty] | VV | 2 | 2 | True | 0 | ROZPOCET
| VV |  | "D012"0,15*(3,54*2+6,17*2) |  | 2.913 | [12 empty] | VV | 2 | 2 | True | 0 | ROZPOCET
| VV |  | "1.np (D.1.2-05,15,16)" | [14 empty] | VV | 2 | 1 | True | 0 | ROZPOCET
| VV |  | "D101-podesta"0,25*(3,82*2+4,575*2) |  | 4.198 | [12 empty] | VV | 2 | 2 | True | 0 | ROZPOCET
| VV |  | "D102"0,25*(20,32*2+15,38*2) |  | 17.85 | [12 empty] | VV | 2 | 2 | True | 0 | ROZPOCET
| VV |  | "D103"0,25*(20,605*2+11,18*2) |  | 15.893 | [12 empty] | VV | 2 | 2 | True | 0 | ROZPOCET
| VV |  | "2.np (D.1.2-06,17,18,19)" | [14 empty] | VV | 2 | 1 | True | 0 | ROZPOCET
| VV |  | "D201-podesta"0,2*(3,84*2+4,5*2) |  | 3.336 | [12 empty] | VV | 2 | 2 | True | 0 | ROZPOCET
| VV |  | "D202"0,25*(20,32*2+15,38*2) |  | 17.85 | [12 empty] | VV | 2 | 2 | True | 0 | ROZPOCET
| VV |  | "D203"0,25*(20,605*2+11,18*2) |  | 15.893 | [12 empty] | VV | 2 | 2 | True | 0 | ROZPOCET
| VV |  | Mezisoučet |  | 89.429 | [12 empty] | VV | 2 | 3 | True | 0 | ROZPOCET
| VV |  | Součet |  | 1228.364 | [12 empty] | VV | 2 | 4 | True | 1 | ROZPOCET
72 | K | 411351012 | Bednění stropních konstrukcí - bez podpěrné konstrukce desek tloušťky stropní desky přes 5 do 25 cm odstranění | m2 | 1228.364 |  | 0 | CS ÚRS 2022 01 |  | základní |  | 0 | 0 | 0 | 0 | 0 | 4 | K | 2 |  |  |  | ROZPOCET | [5 empty] | 0 | 0 | 0 | 0 | 0 | 1 | 0 | 4 | -913916091
| Online PSC |  | https://podminky.urs.cz/item/CS_URS_2022_01/411351012 | [14 empty] | Online PSC | 2
| VV |  | "dtto zřízení"1228,364 |  | 1228.364 | [12 empty] | VV | 2 | 2 | True | 0 | ROZPOCET
| VV |  | Mezisoučet |  | 1228.364 | [12 empty] | VV | 2 | 3 | True | 1 | ROZPOCET
73 | K | 411354123 | Ztracené bednění stropních podhledů ze štěpkocementových desek bez podpěrné konstrukce rovných podhledů pro monolitické deskové stropy, z desek tloušťky 50 mm | m2 | 29.167 |  | 0 | CS ÚRS 2022 01 |  | základní |  | 0 | 0.04424 | 1.2903 | 0 | 0 | 4 | K | 2 |  |  |  | ROZPOCET | [5 empty] | 0 | 0 | 0 | 0 | 0 | 1 | 0 | 4 | 564675671
| Online PSC |  | https://podminky.urs.cz/item/CS_URS_2022_01/411354123 | [14 empty] | Online PSC | 2
| VV |  | "mezistrop (zdvojená podlaha) 2.np:302-307" | [14 empty] | VV | 2 | 1 | True | 0 | ROZPOCET
| VV |  | 10,27*2,84 |  | 29.167 | [12 empty] | VV | 2 | 2 | True | 0 | ROZPOCET
| VV |  | Mezisoučet |  | 29.167 | [12 empty] | VV | 2 | 3 | True | 0 | ROZPOCET
| VV |  | Součet |  | 29.167 | [12 empty] | VV | 2 | 4 | True | 1 | ROZPOCET
74 | K | 411354313 | Podpěrná konstrukce stropů - desek, kleneb a skořepin výška podepření do 4 m tloušťka stropu přes 15 do 25 cm zřízení | m2 | 1138.935 |  | 0 | CS ÚRS 2022 01 |  | základní |  | 0 | 0.00088 | 1.0023 | 0 | 0 | 4 | K | 2 |  |  |  | ROZPOCET | [5 empty] | 0 | 0 | 0 | 0 | 0 | 1 | 0 | 4 | 1634494638
| Online PSC |  | https://podminky.urs.cz/item/CS_URS_2022_01/411354313 | [14 empty] | Online PSC | 2
| VV |  | "spodní líc" | [14 empty] | VV | 2 | 1 | True | 0 | ROZPOCET
| VV |  | "viz.statika-výtahová šachta D.1.2-23 (strop)" | [14 empty] | VV | 2 | 1 | True | 0 | ROZPOCET
| VV |  | 2,5*2,1 |  | 5.25 | [12 empty] | VV | 2 | 2 | True | 0 | ROZPOCET
| VV |  | "STROPY" | [14 empty] | VV | 2 | 1 | True | 0 | ROZPOCET
| VV |  | "1.pp (D.1.2-04,14)" | [14 empty] | VV | 2 | 1 | True | 0 | ROZPOCET
| VV |  | "D010-podesta"18,95 |  | 18.95 | [12 empty] | VV | 2 | 2 | True | 0 | ROZPOCET
| VV |  | "D011"1,925*13,71 |  | 26.392 | [12 empty] | VV | 2 | 2 | True | 0 | ROZPOCET
| VV |  | "D012"3,54*6,17 |  | 21.842 | [12 empty] | VV | 2 | 2 | True | 0 | ROZPOCET
| VV |  | "1.np (D.1.2-05,15,16)" | [14 empty] | VV | 2 | 1 | True | 0 | ROZPOCET
| VV |  | "D101-podesta"3,82*4,575 |  | 17.477 | [12 empty] | VV | 2 | 2 | True | 0 | ROZPOCET
| VV |  | "D102"20,32*15,38 |  | 312.522 | [12 empty] | VV | 2 | 2 | True | 0 | ROZPOCET
| VV |  | "D103"202,9 |  | 202.9 | [12 empty] | VV | 2 | 2 | True | 0 | ROZPOCET
| VV |  | "2.np (D.1.2-06,17,18,19)" | [14 empty] | VV | 2 | 1 | True | 0 | ROZPOCET
| VV |  | "D201-podesta"3,84*4,5 |  | 17.28 | [12 empty] | VV | 2 | 2 | True | 0 | ROZPOCET
| VV |  | "D202"20,32*15,38 |  | 312.522 | [12 empty] | VV | 2 | 2 | True | 0 | ROZPOCET
| VV |  | "D203"203,8 |  | 203.8 | [12 empty] | VV | 2 | 2 | True | 0 | ROZPOCET
| VV |  | Mezisoučet |  | 1138.935 | [12 empty] | VV | 2 | 3 | True | 1 | ROZPOCET
75 | K | 411354314 | Podpěrná konstrukce stropů - desek, kleneb a skořepin výška podepření do 4 m tloušťka stropu přes 15 do 25 cm odstranění | m2 | 1138.935 |  | 0 | CS ÚRS 2022 01 |  | základní |  | 0 | 0 | 0 | 0 | 0 | 4 | K | 2 |  |  |  | ROZPOCET | [5 empty] | 0 | 0 | 0 | 0 | 0 | 1 | 0 | 4 | -1961389415
| Online PSC |  | https://podminky.urs.cz/item/CS_URS_2022_01/411354314 | [14 empty] | Online PSC | 2
| VV |  | "dtto zřízení"1138,935 |  | 1138.935 | [12 empty] | VV | 2 | 2 | True | 0 | ROZPOCET
| VV |  | Mezisoučet |  | 1138.935 | [12 empty] | VV | 2 | 3 | True | 1 | ROZPOCET
76 | K | 411361821 | Výztuž stropů prostě uložených, vetknutých, spojitých, deskových, trámových (žebrových, kazetových), s keramickými a jinými vložkami, konsolových nebo balkonových, hřibových včetně hlavic hřibových sloupů, plochých střech a pro zavěšení železobetonových podhledů z betonářské oceli 10 505 (R) nebo BSt 500 | t | 14.904 |  | 0 | CS ÚRS 2022 01 |  | základní |  | 0 | 1.0555 | 15.7319 | 0 | 0 | 4 | K | 2 |  |  |  | ROZPOCET | [5 empty] | 0 | 0 | 0 | 0 | 0 | 1 | 0 | 4 | 635876827
| Online PSC |  | https://podminky.urs.cz/item/CS_URS_2022_01/411361821 | [14 empty] | Online PSC | 2
| VV |  | "viz.statika" | [14 empty] | VV | 2 | 1 | True | 0 | ROZPOCET
| VV |  | "D.1.2-14"(209,45+728,6)/1000 |  | 0.938 | [12 empty] | VV | 2 | 2 | True | 0 | ROZPOCET
| VV |  | "D.1.2-15"(3056,1+238,4)/1000 |  | 3.295 | [12 empty] | VV | 2 | 2 | True | 0 | ROZPOCET
| VV |  | "D.1.2-16"3581/1000 |  | 3.581 | [12 empty] | VV | 2 | 2 | True | 0 | ROZPOCET
| VV |  | "D.1.2-17"208,45/1000 |  | 0.208 | [12 empty] | VV | 2 | 2 | True | 0 | ROZPOCET
| VV |  | "D.1.2-18"3649,1/1000 |  | 3.649 | [12 empty] | VV | 2 | 2 | True | 0 | ROZPOCET
| VV |  | "D.1.2-19"3232,55/1000 |  | 3.233 | [12 empty] | VV | 2 | 2 | True | 0 | ROZPOCET
| VV |  | Mezisoučet |  | 14.904 | [12 empty] | VV | 2 | 3 | True | 1 | ROZPOCET
77 | K | 411362021 | Výztuž stropů prostě uložených, vetknutých, spojitých, deskových, trámových (žebrových, kazetových), s keramickými a jinými vložkami, konsolových nebo balkonových, hřibových včetně hlavic hřibových sloupů, plochých střech a pro zavěšení železobetonových podhledů ze svařovaných sítí z drátů typu KARI | t | 2.364 |  | 0 | CS ÚRS 2022 01 |  | základní |  | 0 | 1.0628 | 2.5124 | 0 | 0 | 4 | K | 2 |  |  |  | ROZPOCET | [5 empty] | 0 | 0 | 0 | 0 | 0 | 1 | 0 | 4 | 1352299348
| Online PSC |  | https://podminky.urs.cz/item/CS_URS_2022_01/411362021 | [14 empty] | Online PSC | 2
| VV |  | "viz.statika" | [14 empty] | VV | 2 | 1 | True | 0 | ROZPOCET
| VV |  | "D.1.2-14"236,6/1000 |  | 0.237 | [12 empty] | VV | 2 | 2 | True | 0 | ROZPOCET
| VV |  | "D.1.2-15"309,4/1000 |  | 0.309 | [12 empty] | VV | 2 | 2 | True | 0 | ROZPOCET
| VV |  | "D.1.2-16"473,2/1000 |  | 0.473 | [12 empty] | VV | 2 | 2 | True | 0 | ROZPOCET
| VV |  | "D.1.2-17"91/1000 |  | 0.091 | [12 empty] | VV | 2 | 2 | True | 0 | ROZPOCET
| VV |  | "D.1.2-18"473,2/1000 |  | 0.473 | [12 empty] | VV | 2 | 2 | True | 0 | ROZPOCET
| VV |  | "D.1.2-19"254,8/1000 |  | 0.255 | [12 empty] | VV | 2 | 2 | True | 0 | ROZPOCET
| VV |  | Mezisoučet |  | 1.838 | [12 empty] | VV | 2 | 3 | True | 0 | ROZPOCET
| VV |  | "zdvojená podlaha:2x Kari síť prům.6mm oka 100/100mm vč.20% překrytí" | [14 empty] | VV | 2 | 1 | True | 0 | ROZPOCET
| VV |  | ((((10,27*2,84)*4,44)*1,2)*2)/1000 |  | 0.311 | [12 empty] | VV | 2 | 2 | True | 0 | ROZPOCET
| VV |  | Mezisoučet |  | 0.311 | [12 empty] | VV | 2 | 3 | True | 0 | ROZPOCET
| VV |  | "dist.prvky"2,149*0,1 |  | 0.215 | [12 empty] | VV | 2 | 2 | True | 0 | ROZPOCET
| VV |  | Součet |  | 2.364 | [12 empty] | VV | 2 | 4 | True | 1 | ROZPOCET
78 | K | 413232211 | Zazdívka zhlaví stropních trámů nebo válcovaných nosníků pálenými cihlami válcovaných nosníků, výšky do 150 mm | kus | 32 |  | 0 | CS ÚRS 2022 01 |  | základní |  | 0 | 0.02278 | 0.72896 | 0 | 0 | 4 | K | 2 |  |  |  | ROZPOCET | [5 empty] | 0 | 0 | 0 | 0 | 0 | 1 | 0 | 4 | 1676820149
| Online PSC |  | https://podminky.urs.cz/item/CS_URS_2022_01/413232211 | [14 empty] | Online PSC | 2
| VV |  | "I č.120" | [14 empty] | VV | 2 | 1 | True | 0 | ROZPOCET
| VV |  | "1.pp"4*2 |  | 8 | [12 empty] | VV | 2 | 2 | True | 0 | ROZPOCET
| VV |  | "1.np"4*2 |  | 8 | [12 empty] | VV | 2 | 2 | True | 0 | ROZPOCET
| VV |  | Mezisoučet |  | 16 | [12 empty] | VV | 2 | 3 | True | 0 | ROZPOCET
| VV |  | "L 50/50/4mm" | [14 empty] | VV | 2 | 1 | True | 0 | ROZPOCET
| VV |  | "2.np"(1+6)*2 |  | 14 | [12 empty] | VV | 2 | 2 | True | 0 | ROZPOCET
| VV |  | "3.np"1*2 |  | 2 | [12 empty] | VV | 2 | 2 | True | 0 | ROZPOCET
| VV |  | Mezisoučet |  | 16 | [12 empty] | VV | 2 | 3 | True | 0 | ROZPOCET
| VV |  | Součet |  | 32 | [12 empty] | VV | 2 | 4 | True | 1 | ROZPOCET
79 | K | 413321414 | Nosníky z betonu železového (bez výztuže) včetně stěnových i jeřábových drah, volných trámů, průvlaků, rámových příčlí, ztužidel, konzol, vodorovných táhel apod., tyčových konstrukcí tř. C 25/30 | m3 | 9.459 |  | 0 | CS ÚRS 2022 01 |  | základní |  | 0 | 2.5019 | 23.6659 | 0 | 0 | 4 | K | 2 |  |  |  | ROZPOCET | [5 empty] | 0 | 0 | 0 | 0 | 0 | 1 | 0 | 4 | -1956486579
| Online PSC |  | https://podminky.urs.cz/item/CS_URS_2022_01/413321414 | [14 empty] | Online PSC | 2
| VV |  | "viz.statika" | [14 empty] | VV | 2 | 1 | True | 0 | ROZPOCET
| VV |  | "1.pp (D.1.2-14)" | [14 empty] | VV | 2 | 1 | True | 0 | ROZPOCET
| VV |  | "P001 (otočený nahoru-nad strop.deskou)"0,1*0,24*4,5 |  | 0.108 | [12 empty] | VV | 2 | 2 | True | 0 | ROZPOCET
| VV |  | "P002 (část mimo strop.desku)"0,25*0,45*3,8 |  | 0.428 | [12 empty] | VV | 2 | 2 | True | 0 | ROZPOCET
| VV |  | "1.np (D.1.2-15,16)" | [14 empty] | VV | 2 | 1 | True | 0 | ROZPOCET
| VV |  | "P101 (2ks)"(0,3*0,45*3,8)*2 |  | 1.026 | [12 empty] | VV | 2 | 2 | True | 0 | ROZPOCET
| VV |  | "P102 (část mimo strop.desku)"0,15*0,45*2,4 |  | 0.162 | [12 empty] | VV | 2 | 2 | True | 0 | ROZPOCET
| VV |  | "P103 (2ks)"(0,4*0,44*3,9)*2 |  | 1.373 | [12 empty] | VV | 2 | 2 | True | 0 | ROZPOCET
| VV |  | "P104 (část mimo strop.desku)"0,15*0,45*2,98 |  | 0.201 | [12 empty] | VV | 2 | 2 | True | 0 | ROZPOCET
| VV |  | "P105 (otočený nahoru-nad strop.deskou)"0,14*0,3*4,35 |  | 0.183 | [12 empty] | VV | 2 | 2 | True | 0 | ROZPOCET
| VV |  | "2.np (D.1.2-17,18)" | [14 empty] | VV | 2 | 1 | True | 0 | ROZPOCET
| VV |  | "P201 (2ks)"(0,3*0,45*3,8)*2 |  | 1.026 | [12 empty] | VV | 2 | 2 | True | 0 | ROZPOCET
| VV |  | "P202 (otočený nahoru-nad strop.deskou)"0,14*0,3*4,8 |  | 0.202 | [12 empty] | VV | 2 | 2 | True | 0 | ROZPOCET
| VV |  | "P203 (2ks)(část mimo strop.desku)"(0,3*0,3*7,765)*2 |  | 1.398 | [12 empty] | VV | 2 | 2 | True | 0 | ROZPOCET
| VV |  | "P204 (část mimo strop.desku)"0,15*0,3*2,4 |  | 0.108 | [12 empty] | VV | 2 | 2 | True | 0 | ROZPOCET
| VV |  | "P205 (otočený nahoru-nad strop.deskou)"0,3*0,45*9,57 |  | 1.292 | [12 empty] | VV | 2 | 2 | True | 0 | ROZPOCET
| VV |  | "P206 (otočený nahoru-nad strop.deskou)"0,5*0,3*4,12 |  | 0.618 | [12 empty] | VV | 2 | 2 | True | 0 | ROZPOCET
| VV |  | "3.np (D.1.2-20)" | [14 empty] | VV | 2 | 1 | True | 0 | ROZPOCET
| VV |  | "P301"0,4*0,45*3,8 |  | 0.684 | [12 empty] | VV | 2 | 2 | True | 0 | ROZPOCET
| VV |  | "P302"0,38*0,45*3,8 |  | 0.65 | [12 empty] | VV | 2 | 2 | True | 0 | ROZPOCET
| VV |  | Mezisoučet |  | 9.459 | [12 empty] | VV | 2 | 3 | True | 1 | ROZPOCET
80 | K | 413351121 | Bednění nosníků a průvlaků - bez podpěrné konstrukce výška nosníku po spodní líc stropní desky přes 100 cm zřízení | m2 | 71.366 |  | 0 | CS ÚRS 2022 01 |  | základní |  | 0 | 0.00465 | 0.33185 | 0 | 0 | 4 | K | 2 |  |  |  | ROZPOCET | [5 empty] | 0 | 0 | 0 | 0 | 0 | 1 | 0 | 4 | -1562910786
| Online PSC |  | https://podminky.urs.cz/item/CS_URS_2022_01/413351121 | [14 empty] | Online PSC | 2
| VV |  | "spodní líc" | [14 empty] | VV | 2 | 1 | True | 0 | ROZPOCET
| VV |  | "viz.statika" | [14 empty] | VV | 2 | 1 | True | 0 | ROZPOCET
| VV |  | "1.pp (D.1.2-14)" | [14 empty] | VV | 2 | 1 | True | 0 | ROZPOCET
| VV |  | "P001 (otočený nahoru-nad strop.deskou)"0 |  | 0 | [12 empty] | VV | 2 | 2 | True | 0 | ROZPOCET
| VV |  | "P002 (část mimo strop.desku)"0,45*3,8 |  | 1.71 | [12 empty] | VV | 2 | 2 | True | 0 | ROZPOCET
| VV |  | "1.np (D.1.2-15,16)" | [14 empty] | VV | 2 | 1 | True | 0 | ROZPOCET
| VV |  | "P101 (2ks)"(0,45*3,8)*2 |  | 3.42 | [12 empty] | VV | 2 | 2 | True | 0 | ROZPOCET
| VV |  | "P102 (část mimo strop.desku)"0,45*2,4 |  | 1.08 | [12 empty] | VV | 2 | 2 | True | 0 | ROZPOCET
| VV |  | "P103 (2ks)"(0,44*3,9)*2 |  | 3.432 | [12 empty] | VV | 2 | 2 | True | 0 | ROZPOCET
| VV |  | "P104 (část mimo strop.desku)"0,45*2,98 |  | 1.341 | [12 empty] | VV | 2 | 2 | True | 0 | ROZPOCET
| VV |  | "P105 (otočený nahoru-nad strop.deskou)"0 |  | 0 | [12 empty] | VV | 2 | 2 | True | 0 | ROZPOCET
| VV |  | "2.np (D.1.2-17,18)" | [14 empty] | VV | 2 | 1 | True | 0 | ROZPOCET
| VV |  | "P201 (2ks)"(0,45*3,8)*2 |  | 3.42 | [12 empty] | VV | 2 | 2 | True | 0 | ROZPOCET
| VV |  | "P202 (otočený nahoru-nad strop.deskou)"0 |  | 0 | [12 empty] | VV | 2 | 2 | True | 0 | ROZPOCET
| VV |  | "P203 (2ks)(část mimo strop.desku)"(0,3*7,765)*2 |  | 4.659 | [12 empty] | VV | 2 | 2 | True | 0 | ROZPOCET
| VV |  | "P204 (část mimo strop.desku)"0,3*2,4 |  | 0.72 | [12 empty] | VV | 2 | 2 | True | 0 | ROZPOCET
| VV |  | "P205 (otočený nahoru-nad strop.deskou)"0 |  | 0 | [12 empty] | VV | 2 | 2 | True | 0 | ROZPOCET
| VV |  | "P206 (otočený nahoru-nad strop.deskou)"0 |  | 0 | [12 empty] | VV | 2 | 2 | True | 0 | ROZPOCET
| VV |  | "3.np (D.1.2-20)" | [14 empty] | VV | 2 | 1 | True | 0 | ROZPOCET
| VV |  | "P301"0,45*3,8 |  | 1.71 | [12 empty] | VV | 2 | 2 | True | 0 | ROZPOCET
| VV |  | "P302"0,45*3,8 |  | 1.71 | [12 empty] | VV | 2 | 2 | True | 0 | ROZPOCET
| VV |  | Mezisoučet |  | 23.202 | [12 empty] | VV | 2 | 3 | True | 0 | ROZPOCET
| VV |  | "boky" | [14 empty] | VV | 2 | 1 | True | 0 | ROZPOCET
| VV |  | "1.pp (D.1.2-14)" | [14 empty] | VV | 2 | 1 | True | 0 | ROZPOCET
| VV |  | "P001 (otočený nahoru-nad strop.deskou)"0,1*2*4,5 |  | 0.9 | [12 empty] | VV | 2 | 2 | True | 0 | ROZPOCET
| VV |  | "P002 (část mimo strop.desku)"0,25*2*3,8 |  | 1.9 | [12 empty] | VV | 2 | 2 | True | 0 | ROZPOCET
| VV |  | "1.np (D.1.2-15,16)" | [14 empty] | VV | 2 | 1 | True | 0 | ROZPOCET
| VV |  | "P101 (2ks)"(0,3*2*3,8)*2 |  | 4.56 | [12 empty] | VV | 2 | 2 | True | 0 | ROZPOCET
| VV |  | "P102 (část mimo strop.desku)"0,15*2*2,4 |  | 0.72 | [12 empty] | VV | 2 | 2 | True | 0 | ROZPOCET
| VV |  | "P103 (2ks)"(0,4*2*3,9)*2 |  | 6.24 | [12 empty] | VV | 2 | 2 | True | 0 | ROZPOCET
| VV |  | "P104 (část mimo strop.desku)"0,15*2*2,98 |  | 0.894 | [12 empty] | VV | 2 | 2 | True | 0 | ROZPOCET
| VV |  | "P105 (otočený nahoru-nad strop.deskou)"0,14*2*4,35 |  | 1.218 | [12 empty] | VV | 2 | 2 | True | 0 | ROZPOCET
| VV |  | "2.np (D.1.2-17,18)" | [14 empty] | VV | 2 | 1 | True | 0 | ROZPOCET
| VV |  | "P201 (2ks)"(0,3*2*3,8)*2 |  | 4.56 | [12 empty] | VV | 2 | 2 | True | 0 | ROZPOCET
| VV |  | "P202 (otočený nahoru-nad strop.deskou)"0,14*2*4,8 |  | 1.344 | [12 empty] | VV | 2 | 2 | True | 0 | ROZPOCET
| VV |  | "P203 (2ks)(část mimo strop.desku)"(0,3*2*7,765)*2 |  | 9.318 | [12 empty] | VV | 2 | 2 | True | 0 | ROZPOCET
| VV |  | "P204 (část mimo strop.desku)"0,15*2*2,4 |  | 0.72 | [12 empty] | VV | 2 | 2 | True | 0 | ROZPOCET
| VV |  | "P205 (otočený nahoru-nad strop.deskou)"0,3*2*9,57 |  | 5.742 | [12 empty] | VV | 2 | 2 | True | 0 | ROZPOCET
| VV |  | "P206 (otočený nahoru-nad strop.deskou)"0,5*2*4,12 |  | 4.12 | [12 empty] | VV | 2 | 2 | True | 0 | ROZPOCET
| VV |  | "3.np (D.1.2-20)" | [14 empty] | VV | 2 | 1 | True | 0 | ROZPOCET
| VV |  | "P301"0,4*2*3,8 |  | 3.04 | [12 empty] | VV | 2 | 2 | True | 0 | ROZPOCET
| VV |  | "P302"0,38*2*3,8 |  | 2.888 | [12 empty] | VV | 2 | 2 | True | 0 | ROZPOCET
| VV |  | Mezisoučet |  | 48.164 | [12 empty] | VV | 2 | 3 | True | 0 | ROZPOCET
| VV |  | Součet |  | 71.366 | [12 empty] | VV | 2 | 4 | True | 1 | ROZPOCET
81 | K | 413351122 | Bednění nosníků a průvlaků - bez podpěrné konstrukce výška nosníku po spodní líc stropní desky přes 100 cm odstranění | m2 | 71.366 |  | 0 | CS ÚRS 2022 01 |  | základní |  | 0 | 0 | 0 | 0 | 0 | 4 | K | 2 |  |  |  | ROZPOCET | [5 empty] | 0 | 0 | 0 | 0 | 0 | 1 | 0 | 4 | 1143151557
| Online PSC |  | https://podminky.urs.cz/item/CS_URS_2022_01/413351122 | [14 empty] | Online PSC | 2
| VV |  | "dtto zřízení"71,366 |  | 71.366 | [12 empty] | VV | 2 | 2 | True | 0 | ROZPOCET
| VV |  | Mezisoučet |  | 71.366 | [12 empty] | VV | 2 | 3 | True | 1 | ROZPOCET
82 | K | 413352115 | Podpěrná konstrukce nosníků a průvlaků výšky podepření do 4 m výšky nosníku (po spodní hranu stropní desky) přes 100 cm zřízení | m2 | 23.202 |  | 0 | CS ÚRS 2022 01 |  | základní |  | 0 | 0.00161 | 0.037355 | 0 | 0 | 4 | K | 2 |  |  |  | ROZPOCET | [5 empty] | 0 | 0 | 0 | 0 | 0 | 1 | 0 | 4 | 958223121
| Online PSC |  | https://podminky.urs.cz/item/CS_URS_2022_01/413352115 | [14 empty] | Online PSC | 2
| VV |  | "spodní líc" | [14 empty] | VV | 2 | 1 | True | 0 | ROZPOCET
| VV |  | "viz.statika" | [14 empty] | VV | 2 | 1 | True | 0 | ROZPOCET
| VV |  | "1.pp (D.1.2-14)" | [14 empty] | VV | 2 | 1 | True | 0 | ROZPOCET
| VV |  | "P001 (otočený nahoru-nad strop.deskou)"0 |  | 0 | [12 empty] | VV | 2 | 2 | True | 0 | ROZPOCET
| VV |  | "P002 (část mimo strop.desku)"0,45*3,8 |  | 1.71 | [12 empty] | VV | 2 | 2 | True | 0 | ROZPOCET
| VV |  | "1.np (D.1.2-15,16)" | [14 empty] | VV | 2 | 1 | True | 0 | ROZPOCET
| VV |  | "P101 (2ks)"(0,45*3,8)*2 |  | 3.42 | [12 empty] | VV | 2 | 2 | True | 0 | ROZPOCET
| VV |  | "P102 (část mimo strop.desku)"0,45*2,4 |  | 1.08 | [12 empty] | VV | 2 | 2 | True | 0 | ROZPOCET
| VV |  | "P103 (2ks)"(0,44*3,9)*2 |  | 3.432 | [12 empty] | VV | 2 | 2 | True | 0 | ROZPOCET
| VV |  | "P104 (část mimo strop.desku)"0,45*2,98 |  | 1.341 | [12 empty] | VV | 2 | 2 | True | 0 | ROZPOCET
| VV |  | "P105 (otočený nahoru-nad strop.deskou)"0 |  | 0 | [12 empty] | VV | 2 | 2 | True | 0 | ROZPOCET
| VV |  | "2.np (D.1.2-17,18)" | [14 empty] | VV | 2 | 1 | True | 0 | ROZPOCET
| VV |  | "P201 (2ks)"(0,45*3,8)*2 |  | 3.42 | [12 empty] | VV | 2 | 2 | True | 0 | ROZPOCET
| VV |  | "P202 (otočený nahoru-nad strop.deskou)"0 |  | 0 | [12 empty] | VV | 2 | 2 | True | 0 | ROZPOCET
| VV |  | "P203 (2ks)(část mimo strop.desku)"(0,3*7,765)*2 |  | 4.659 | [12 empty] | VV | 2 | 2 | True | 0 | ROZPOCET
| VV |  | "P204 (část mimo strop.desku)"0,3*2,4 |  | 0.72 | [12 empty] | VV | 2 | 2 | True | 0 | ROZPOCET
| VV |  | "P205 (otočený nahoru-nad strop.deskou)"0 |  | 0 | [12 empty] | VV | 2 | 2 | True | 0 | ROZPOCET
| VV |  | "P206 (otočený nahoru-nad strop.deskou)"0 |  | 0 | [12 empty] | VV | 2 | 2 | True | 0 | ROZPOCET
| VV |  | "3.np (D.1.2-20)" | [14 empty] | VV | 2 | 1 | True | 0 | ROZPOCET
| VV |  | "P301"0,45*3,8 |  | 1.71 | [12 empty] | VV | 2 | 2 | True | 0 | ROZPOCET
| VV |  | "P302"0,45*3,8 |  | 1.71 | [12 empty] | VV | 2 | 2 | True | 0 | ROZPOCET
| VV |  | Mezisoučet |  | 23.202 | [12 empty] | VV | 2 | 3 | True | 1 | ROZPOCET
83 | K | 413352116 | Podpěrná konstrukce nosníků a průvlaků výšky podepření do 4 m výšky nosníku (po spodní hranu stropní desky) přes 100 cm odstranění | m2 | 23.202 |  | 0 | CS ÚRS 2022 01 |  | základní |  | 0 | 0 | 0 | 0 | 0 | 4 | K | 2 |  |  |  | ROZPOCET | [5 empty] | 0 | 0 | 0 | 0 | 0 | 1 | 0 | 4 | -2049068150
| Online PSC |  | https://podminky.urs.cz/item/CS_URS_2022_01/413352116 | [14 empty] | Online PSC | 2
| VV |  | "dtto zřízení"23,202 |  | 23.202 | [12 empty] | VV | 2 | 2 | True | 0 | ROZPOCET
| VV |  | Mezisoučet |  | 23.202 | [12 empty] | VV | 2 | 3 | True | 1 | ROZPOCET
84 | K | 413361821 | Výztuž nosníků včetně stěnových i jeřábových drah, volných trámů, průvlaků, rámových příčlí, ztužidel, konzol, vodorovných táhel apod. tyčových konstrukcí lemujících nebo vyztužujících stropní a podobné střešní konstrukce z betonářské oceli 10 505 (R) nebo BSt 500 | t | 1.674 |  | 0 | CS ÚRS 2022 01 |  | základní |  | 0 | 1.0551 | 1.7663 | 0 | 0 | 4 | K | 2 |  |  |  | ROZPOCET | [5 empty] | 0 | 0 | 0 | 0 | 0 | 1 | 0 | 4 | -395686616
| Online PSC |  | https://podminky.urs.cz/item/CS_URS_2022_01/413361821 | [14 empty] | Online PSC | 2
| VV |  | "viz.statika" | [14 empty] | VV | 2 | 1 | True | 0 | ROZPOCET
| VV |  | "D.1.2-14"170,7/1000 |  | 0.171 | [12 empty] | VV | 2 | 2 | True | 0 | ROZPOCET
| VV |  | "d.1.2-15"126,25/1000 |  | 0.126 | [12 empty] | VV | 2 | 2 | True | 0 | ROZPOCET
| VV |  | "D.1.2-16"222,8/1000 |  | 0.223 | [12 empty] | VV | 2 | 2 | True | 0 | ROZPOCET
| VV |  | "D.1.2-17"983,75/1000 |  | 0.984 | [12 empty] | VV | 2 | 2 | True | 0 | ROZPOCET
| VV |  | "D.1.2-18"32/1000 |  | 0.032 | [12 empty] | VV | 2 | 2 | True | 0 | ROZPOCET
| VV |  | "D.1.2-20"137,55/1000 |  | 0.138 | [12 empty] | VV | 2 | 2 | True | 0 | ROZPOCET
| VV |  | Mezisoučet |  | 1.674 | [12 empty] | VV | 2 | 3 | True | 1 | ROZPOCET
85 | K | 417321515 | Ztužující pásy a věnce z betonu železového (bez výztuže) tř. C 25/30 | m3 | 30.874 |  | 0 | CS ÚRS 2022 01 |  | základní |  | 0 | 2.502 | 77.2461 | 0 | 0 | 4 | K | 2 |  |  |  | ROZPOCET | [5 empty] | 0 | 0 | 0 | 0 | 0 | 1 | 0 | 4 | 1794536876
| Online PSC |  | https://podminky.urs.cz/item/CS_URS_2022_01/417321515 | [14 empty] | Online PSC | 2
| VV |  | "viz.statika" | [14 empty] | VV | 2 | 1 | True | 0 | ROZPOCET
| VV |  | "1.pp"0 |  | 0 | [12 empty] | VV | 2 | 2 | True | 0 | ROZPOCET
| VV |  | "1.np (D.1.2-15,16)-část mimo stropní desku" | [14 empty] | VV | 2 | 1 | True | 0 | ROZPOCET
| VV |  | "V101"0,15*0,45*20,38 |  | 1.376 | [12 empty] | VV | 2 | 2 | True | 0 | ROZPOCET
| VV |  | "V101a"0,15*0,45*11,18 |  | 0.755 | [12 empty] | VV | 2 | 2 | True | 0 | ROZPOCET
| VV |  | "V101b"0,15*0,45*6,67 |  | 0.45 | [12 empty] | VV | 2 | 2 | True | 0 | ROZPOCET
| VV |  | "V101c (2ks)"(0,15*0,45*20,32)*2 |  | 2.743 | [12 empty] | VV | 2 | 2 | True | 0 | ROZPOCET
| VV |  | "V102"0,15*0,45*7,14 |  | 0.482 | [12 empty] | VV | 2 | 2 | True | 0 | ROZPOCET
| VV |  | "V102a"0,15*0,45*18,3 |  | 1.235 | [12 empty] | VV | 2 | 2 | True | 0 | ROZPOCET
| VV |  | "V102b"0,15*0,45*2,88 |  | 0.194 | [12 empty] | VV | 2 | 2 | True | 0 | ROZPOCET
| VV |  | "V102c (2ks)"(0,15*0,45*6,49)*2 |  | 0.876 | [12 empty] | VV | 2 | 2 | True | 0 | ROZPOCET
| VV |  | "V103 (2ks)"(0,15*0,3*20,32)*2 |  | 1.829 | [12 empty] | VV | 2 | 2 | True | 0 | ROZPOCET
| VV |  | "V104"0,15*0,375*15,38 |  | 0.865 | [12 empty] | VV | 2 | 2 | True | 0 | ROZPOCET
| VV |  | "V105"0,4*0,44*6,54 |  | 1.151 | [12 empty] | VV | 2 | 2 | True | 0 | ROZPOCET
| VV |  | "V106"0,25*0,3*5,6 |  | 0.42 | [12 empty] | VV | 2 | 2 | True | 0 | ROZPOCET
| VV |  | "V106a"0,25*0,3*0,15 |  | 0.011 | [12 empty] | VV | 2 | 2 | True | 0 | ROZPOCET
| VV |  | "V106b"0,25*0,3*0,925 |  | 0.069 | [12 empty] | VV | 2 | 2 | True | 0 | ROZPOCET
| VV |  | "2.np (D.1.2-17,18)-část mimo stropní desku" | [14 empty] | VV | 2 | 1 | True | 0 | ROZPOCET
| VV |  | "V201"0,15*0,3*17,56 |  | 0.79 | [12 empty] | VV | 2 | 2 | True | 0 | ROZPOCET
| VV |  | "V201a"0,15*0,3*11,18 |  | 0.503 | [12 empty] | VV | 2 | 2 | True | 0 | ROZPOCET
| VV |  | "V201b"0,15*0,3*6,52 |  | 0.293 | [12 empty] | VV | 2 | 2 | True | 0 | ROZPOCET
| VV |  | "V201c"0,15*0,3*18,71 |  | 0.842 | [12 empty] | VV | 2 | 2 | True | 0 | ROZPOCET
| VV |  | "V201d"0,15*0,3*15,38 |  | 0.692 | [12 empty] | VV | 2 | 2 | True | 0 | ROZPOCET
| VV |  | "V201e"0,15*0,3*18,24 |  | 0.821 | [12 empty] | VV | 2 | 2 | True | 0 | ROZPOCET
| VV |  | "V202 (2ks)"(0,15*0,3*12,945)*2 |  | 1.165 | [12 empty] | VV | 2 | 2 | True | 0 | ROZPOCET
| VV |  | "V202a"0,15*0,3*20,68 |  | 0.931 | [12 empty] | VV | 2 | 2 | True | 0 | ROZPOCET
| VV |  | "V202b"0,15*0,3*3,76 |  | 0.169 | [12 empty] | VV | 2 | 2 | True | 0 | ROZPOCET
| VV |  | "V202c"0,15*0,3*6,35 |  | 0.286 | [12 empty] | VV | 2 | 2 | True | 0 | ROZPOCET
| VV |  | "V202d"0,15*0,3*6,49 |  | 0.292 | [12 empty] | VV | 2 | 2 | True | 0 | ROZPOCET
| VV |  | "V203"0,15*0,45*18,19 |  | 1.228 | [12 empty] | VV | 2 | 2 | True | 0 | ROZPOCET
| VV |  | "V203a"0,15*0,45*11,18 |  | 0.755 | [12 empty] | VV | 2 | 2 | True | 0 | ROZPOCET
| VV |  | "V203b"0,15*0,45*6,66 |  | 0.45 | [12 empty] | VV | 2 | 2 | True | 0 | ROZPOCET
| VV |  | "V203c"0,15*0,45*18,85 |  | 1.272 | [12 empty] | VV | 2 | 2 | True | 0 | ROZPOCET
| VV |  | "V203d"0,15*0,45*15,38 |  | 1.038 | [12 empty] | VV | 2 | 2 | True | 0 | ROZPOCET
| VV |  | "V203e"0,15*0,45*20,31 |  | 1.371 | [12 empty] | VV | 2 | 2 | True | 0 | ROZPOCET
| VV |  | "V204"0,2*0,3*5,3 |  | 0.318 | [12 empty] | VV | 2 | 2 | True | 0 | ROZPOCET
| VV |  | "V204a"0,2*0,3*0,15 |  | 0.009 | [12 empty] | VV | 2 | 2 | True | 0 | ROZPOCET
| VV |  | "V204b"0,2*0,3*0,25 |  | 0.015 | [12 empty] | VV | 2 | 2 | True | 0 | ROZPOCET
| VV |  | "3.np (D.1.2-20)" | [14 empty] | VV | 2 | 1 | True | 0 | ROZPOCET
| VV |  | "V301"0,43*0,3*7,28 |  | 0.939 | [12 empty] | VV | 2 | 2 | True | 0 | ROZPOCET
| VV |  | "V301a"0,35*0,3*9,42 |  | 0.989 | [12 empty] | VV | 2 | 2 | True | 0 | ROZPOCET
| VV |  | "V302"0,25*0,3*4,15 |  | 0.311 | [12 empty] | VV | 2 | 2 | True | 0 | ROZPOCET
| VV |  | "V303+V303b"0,35*0,25*(5,8+2,43) |  | 0.72 | [12 empty] | VV | 2 | 2 | True | 0 | ROZPOCET
| VV |  | "V303a"0,23*0,3*1,73 |  | 0.119 | [12 empty] | VV | 2 | 2 | True | 0 | ROZPOCET
| VV |  | "V304"0,32*0,3*9,43 |  | 0.905 | [12 empty] | VV | 2 | 2 | True | 0 | ROZPOCET
| VV |  | "V305"0,22*0,3*2,95 |  | 0.195 | [12 empty] | VV | 2 | 2 | True | 0 | ROZPOCET
| VV |  | Mezisoučet |  | 29.874 | [12 empty] | VV | 2 | 3 | True | 0 | ROZPOCET
| VV |  | 1 |  | 1 | [12 empty] | VV | 2 | 2 | True | 0 | ROZPOCET
| VV |  | Součet |  | 30.874 | [12 empty] | VV | 2 | 4 | True | 1 | ROZPOCET
86 | K | 417351115 | Bednění bočnic ztužujících pásů a věnců včetně vzpěr zřízení | m2 | 174.926 |  | 0 | CS ÚRS 2022 01 |  | základní |  | 0 | 0.00576 | 1.0076 | 0 | 0 | 4 | K | 2 |  |  |  | ROZPOCET | [5 empty] | 0 | 0 | 0 | 0 | 0 | 1 | 0 | 4 | -1858036015
| Online PSC |  | https://podminky.urs.cz/item/CS_URS_2022_01/417351115 | [14 empty] | Online PSC | 2
| VV |  | "viz.statika" | [14 empty] | VV | 2 | 1 | True | 0 | ROZPOCET
| VV |  | "1.pp"0 |  | 0 | [12 empty] | VV | 2 | 2 | True | 0 | ROZPOCET
| VV |  | "1.np (D.1.2-15,16)-část mimo stropní desku" | [14 empty] | VV | 2 | 1 | True | 0 | ROZPOCET
| VV |  | "V101"0,15*2*20,38 |  | 6.114 | [12 empty] | VV | 2 | 2 | True | 0 | ROZPOCET
| VV |  | "V101a"0,15*2*11,18 |  | 3.354 | [12 empty] | VV | 2 | 2 | True | 0 | ROZPOCET
| VV |  | "V101b"0,15*2*6,67 |  | 2.001 | [12 empty] | VV | 2 | 2 | True | 0 | ROZPOCET
| VV |  | "V101c (2ks)"(0,15*2*20,32)*2 |  | 12.192 | [12 empty] | VV | 2 | 2 | True | 0 | ROZPOCET
| VV |  | "V102"0,15*2*7,14 |  | 2.142 | [12 empty] | VV | 2 | 2 | True | 0 | ROZPOCET
| VV |  | "V102a"0,15*2*18,3 |  | 5.49 | [12 empty] | VV | 2 | 2 | True | 0 | ROZPOCET
| VV |  | "V102b"0,15*2*2,88 |  | 0.864 | [12 empty] | VV | 2 | 2 | True | 0 | ROZPOCET
| VV |  | "V102c (2ks)"(0,15*2*6,49)*2 |  | 3.894 | [12 empty] | VV | 2 | 2 | True | 0 | ROZPOCET
| VV |  | "V103 (2ks)"(0,15*2*20,32)*2 |  | 12.192 | [12 empty] | VV | 2 | 2 | True | 0 | ROZPOCET
| VV |  | "V104"0,15*2*15,38 |  | 4.614 | [12 empty] | VV | 2 | 2 | True | 0 | ROZPOCET
| VV |  | "V105"0,4*2*6,54 |  | 5.232 | [12 empty] | VV | 2 | 2 | True | 0 | ROZPOCET
| VV |  | "V106"0,25*2*5,6 |  | 2.8 | [12 empty] | VV | 2 | 2 | True | 0 | ROZPOCET
| VV |  | "V106a"0,25*2*0,15 |  | 0.075 | [12 empty] | VV | 2 | 2 | True | 0 | ROZPOCET
| VV |  | "V106b"0,25*2*0,925 |  | 0.463 | [12 empty] | VV | 2 | 2 | True | 0 | ROZPOCET
| VV |  | "2.np (D.1.2-17,18)-část mimo stropní desku" | [14 empty] | VV | 2 | 1 | True | 0 | ROZPOCET
| VV |  | "V201"0,15*2*17,56 |  | 5.268 | [12 empty] | VV | 2 | 2 | True | 0 | ROZPOCET
| VV |  | "V201a"0,15*2*11,18 |  | 3.354 | [12 empty] | VV | 2 | 2 | True | 0 | ROZPOCET
| VV |  | "V201b"0,15*2*6,52 |  | 1.956 | [12 empty] | VV | 2 | 2 | True | 0 | ROZPOCET
| VV |  | "V201c"0,15*2*18,71 |  | 5.613 | [12 empty] | VV | 2 | 2 | True | 0 | ROZPOCET
| VV |  | "V201d"0,15*2*15,38 |  | 4.614 | [12 empty] | VV | 2 | 2 | True | 0 | ROZPOCET
| VV |  | "V201e"0,15*2*18,24 |  | 5.472 | [12 empty] | VV | 2 | 2 | True | 0 | ROZPOCET
| VV |  | "V202 (2ks)"(0,15*2*12,945)*2 |  | 7.767 | [12 empty] | VV | 2 | 2 | True | 0 | ROZPOCET
| VV |  | "V202a"0,15*2*20,68 |  | 6.204 | [12 empty] | VV | 2 | 2 | True | 0 | ROZPOCET
| VV |  | "V202b"0,15*2*3,76 |  | 1.128 | [12 empty] | VV | 2 | 2 | True | 0 | ROZPOCET
| VV |  | "V202c"0,15*2*6,35 |  | 1.905 | [12 empty] | VV | 2 | 2 | True | 0 | ROZPOCET
| VV |  | "V202d"0,15*2*6,49 |  | 1.947 | [12 empty] | VV | 2 | 2 | True | 0 | ROZPOCET
| VV |  | "V203"0,15*2*18,19 |  | 5.457 | [12 empty] | VV | 2 | 2 | True | 0 | ROZPOCET
| VV |  | "V203a"0,15*2*11,18 |  | 3.354 | [12 empty] | VV | 2 | 2 | True | 0 | ROZPOCET
| VV |  | "V203b"0,15*2*6,66 |  | 1.998 | [12 empty] | VV | 2 | 2 | True | 0 | ROZPOCET
| VV |  | "V203c"0,15*2*18,85 |  | 5.655 | [12 empty] | VV | 2 | 2 | True | 0 | ROZPOCET
| VV |  | "V203d"0,15*2*15,38 |  | 4.614 | [12 empty] | VV | 2 | 2 | True | 0 | ROZPOCET
| VV |  | "V203e"0,15*2*20,31 |  | 6.093 | [12 empty] | VV | 2 | 2 | True | 0 | ROZPOCET
| VV |  | "V204"0,2*2*5,3 |  | 2.12 | [12 empty] | VV | 2 | 2 | True | 0 | ROZPOCET
| VV |  | "V204a"0,2*2*0,15 |  | 0.06 | [12 empty] | VV | 2 | 2 | True | 0 | ROZPOCET
| VV |  | "V204b"0,2*2*0,25 |  | 0.1 | [12 empty] | VV | 2 | 2 | True | 0 | ROZPOCET
| VV |  | "3.np (D.1.2-20)" | [14 empty] | VV | 2 | 1 | True | 0 | ROZPOCET
| VV |  | "V301"0,43*2*7,28 |  | 6.261 | [12 empty] | VV | 2 | 2 | True | 0 | ROZPOCET
| VV |  | "V301a"0,35*2*9,42 |  | 6.594 | [12 empty] | VV | 2 | 2 | True | 0 | ROZPOCET
| VV |  | "V302"0,25*2*4,15 |  | 2.075 | [12 empty] | VV | 2 | 2 | True | 0 | ROZPOCET
| VV |  | "V303+V303b"0,35*2*(5,8+2,43) |  | 5.761 | [12 empty] | VV | 2 | 2 | True | 0 | ROZPOCET
| VV |  | "V303a"0,23*2*1,73 |  | 0.796 | [12 empty] | VV | 2 | 2 | True | 0 | ROZPOCET
| VV |  | "V304"0,32*2*9,43 |  | 6.035 | [12 empty] | VV | 2 | 2 | True | 0 | ROZPOCET
| VV |  | "V305"0,22*2*2,95 |  | 1.298 | [12 empty] | VV | 2 | 2 | True | 0 | ROZPOCET
| VV |  | Mezisoučet |  | 164.926 | [12 empty] | VV | 2 | 3 | True | 0 | ROZPOCET
| VV |  | 10 |  | 10 | [12 empty] | VV | 2 | 2 | True | 0 | ROZPOCET
| VV |  | Součet |  | 174.926 | [12 empty] | VV | 2 | 4 | True | 1 | ROZPOCET
87 | K | 417351116 | Bednění bočnic ztužujících pásů a věnců včetně vzpěr odstranění | m2 | 174.926 |  | 0 | CS ÚRS 2022 01 |  | základní |  | 0 | 0 | 0 | 0 | 0 | 4 | K | 2 |  |  |  | ROZPOCET | [5 empty] | 0 | 0 | 0 | 0 | 0 | 1 | 0 | 4 | -865610723
| Online PSC |  | https://podminky.urs.cz/item/CS_URS_2022_01/417351116 | [14 empty] | Online PSC | 2
| VV |  | "dtto zřízení"174,926 |  | 174.926 | [12 empty] | VV | 2 | 2 | True | 0 | ROZPOCET
| VV |  | Mezisoučet |  | 174.926 | [12 empty] | VV | 2 | 3 | True | 1 | ROZPOCET
88 | K | 417361821 | Výztuž ztužujících pásů a věnců z betonářské oceli 10 505 (R) nebo BSt 500 | t | 4.246 |  | 0 | CS ÚRS 2022 01 |  | základní |  | 0 | 1.0529 | 4.4707 | 0 | 0 | 4 | K | 2 |  |  |  | ROZPOCET | [5 empty] | 0 | 0 | 0 | 0 | 0 | 1 | 0 | 4 | -964804018
| Online PSC |  | https://podminky.urs.cz/item/CS_URS_2022_01/417361821 | [14 empty] | Online PSC | 2
| VV |  | "viz.statika" | [14 empty] | VV | 2 | 1 | True | 0 | ROZPOCET
| VV |  | "D.1.2-15,16"(1229,85+541,3)/1000 |  | 1.771 | [12 empty] | VV | 2 | 2 | True | 0 | ROZPOCET
| VV |  | "D.1.2-18"2080,65/1000 |  | 2.081 | [12 empty] | VV | 2 | 2 | True | 0 | ROZPOCET
| VV |  | "D.1.2-20"394,4/1000 |  | 0.394 | [12 empty] | VV | 2 | 2 | True | 0 | ROZPOCET
| VV |  | Mezisoučet |  | 4.246 | [12 empty] | VV | 2 | 3 | True | 1 | ROZPOCET
89 | K | 430321414 | Schodišťové konstrukce a rampy z betonu železového (bez výztuže) stupně, schodnice, ramena, podesty s nosníky tř. C 25/30 | m3 | 8.878 |  | 0 | CS ÚRS 2022 01 |  | základní |  | 0 | 2.5019 | 22.2123 | 0 | 0 | 4 | K | 2 |  |  |  | ROZPOCET | [5 empty] | 0 | 0 | 0 | 0 | 0 | 1 | 0 | 4 | 1986577715
| Online PSC |  | https://podminky.urs.cz/item/CS_URS_2022_01/430321414 | [14 empty] | Online PSC | 2
| VV |  | "viz.statika" | [14 empty] | VV | 2 | 1 | True | 0 | ROZPOCET
| VV |  | "1.np" | [14 empty] | VV | 2 | 1 | True | 0 | ROZPOCET
| VV |  | "MP101"0,25*1,9*4,35 |  | 2.066 | [12 empty] | VV | 2 | 2 | True | 0 | ROZPOCET
| VV |  | "SCH101"0,175*1,84*3,712 |  | 1.195 | [12 empty] | VV | 2 | 2 | True | 0 | ROZPOCET
| VV |  | "SCH102"0,175*1,76*3,787 |  | 1.166 | [12 empty] | VV | 2 | 2 | True | 0 | ROZPOCET
| VV |  | "2.np" | [14 empty] | VV | 2 | 1 | True | 0 | ROZPOCET
| VV |  | "MP201"0,25*1,725*4,2 |  | 1.811 | [12 empty] | VV | 2 | 2 | True | 0 | ROZPOCET
| VV |  | "SCH201"0,175*1,6*5,43 |  | 1.52 | [12 empty] | VV | 2 | 2 | True | 0 | ROZPOCET
| VV |  | "SCH202"0,175*1,6*4,0 |  | 1.12 | [12 empty] | VV | 2 | 2 | True | 0 | ROZPOCET
| VV |  | Mezisoučet |  | 8.878 | [12 empty] | VV | 2 | 3 | True | 1 | ROZPOCET
90 | K | 430361821 | Výztuž schodišťových konstrukcí a ramp stupňů, schodnic, ramen, podest s nosníky z betonářské oceli 10 505 (R) nebo BSt 500 | t | 0.919 |  | 0 | CS ÚRS 2022 01 |  | základní |  | 0 | 1.0493 | 0.96428 | 0 | 0 | 4 | K | 2 |  |  |  | ROZPOCET | [5 empty] | 0 | 0 | 0 | 0 | 0 | 1 | 0 | 4 | 189600730
| Online PSC |  | https://podminky.urs.cz/item/CS_URS_2022_01/430361821 | [14 empty] | Online PSC | 2
| VV |  | "viz.statika" | [14 empty] | VV | 2 | 1 | True | 0 | ROZPOCET
| VV |  | "D.1.2-21"(295,45+178,35)/1000 |  | 0.474 | [12 empty] | VV | 2 | 2 | True | 0 | ROZPOCET
| VV |  | "D.1.2-22"(251,3+193,6)/1000 |  | 0.445 | [12 empty] | VV | 2 | 2 | True | 0 | ROZPOCET
| VV |  | Mezisoučet |  | 0.919 | [12 empty] | VV | 2 | 3 | True | 1 | ROZPOCET
91 | K | 430362021 | Výztuž schodišťových konstrukcí a ramp stupňů, schodnic, ramen, podest s nosníky ze svařovaných sítí z drátů typu KARI | t | 0.054 |  | 0 | CS ÚRS 2022 01 |  | základní |  | 0 | 1.0628 | 0.05739 | 0 | 0 | 4 | K | 2 |  |  |  | ROZPOCET | [5 empty] | 0 | 0 | 0 | 0 | 0 | 1 | 0 | 4 | 429513395
| Online PSC |  | https://podminky.urs.cz/item/CS_URS_2022_01/430362021 | [14 empty] | Online PSC | 2
| VV |  | "viz.statika" | [14 empty] | VV | 2 | 1 | True | 0 | ROZPOCET
| VV |  | "D.1.2-21"36,4/1000 |  | 0.036 | [12 empty] | VV | 2 | 2 | True | 0 | ROZPOCET
| VV |  | "D.1.2-22"18,2/1000 |  | 0.018 | [12 empty] | VV | 2 | 2 | True | 0 | ROZPOCET
| VV |  | Mezisoučet |  | 0.054 | [12 empty] | VV | 2 | 3 | True | 1 | ROZPOCET
92 | K | 431351121 | Bednění podest, podstupňových desek a ramp včetně podpěrné konstrukce výšky do 4 m půdorysně přímočarých zřízení | m2 | 47.056 |  | 0 | CS ÚRS 2022 01 |  | základní |  | 0 | 0.01282 | 0.60326 | 0 | 0 | 4 | K | 2 |  |  |  | ROZPOCET | [5 empty] | 0 | 0 | 0 | 0 | 0 | 1 | 0 | 4 | 531185178
| Online PSC |  | https://podminky.urs.cz/item/CS_URS_2022_01/431351121 | [14 empty] | Online PSC | 2
| VV |  | "viz.statika" | [14 empty] | VV | 2 | 1 | True | 0 | ROZPOCET
| VV |  | "spodní líc" | [14 empty] | VV | 2 | 1 | True | 0 | ROZPOCET
| VV |  | "1.np" | [14 empty] | VV | 2 | 1 | True | 0 | ROZPOCET
| VV |  | "MP101"1,9*4,35 |  | 8.265 | [12 empty] | VV | 2 | 2 | True | 0 | ROZPOCET
| VV |  | "SCH101"1,84*3,712 |  | 6.83 | [12 empty] | VV | 2 | 2 | True | 0 | ROZPOCET
| VV |  | "SCH102"1,76*3,787 |  | 6.665 | [12 empty] | VV | 2 | 2 | True | 0 | ROZPOCET
| VV |  | "2.np" | [14 empty] | VV | 2 | 1 | True | 0 | ROZPOCET
| VV |  | "MP201"1,725*4,2 |  | 7.245 | [12 empty] | VV | 2 | 2 | True | 0 | ROZPOCET
| VV |  | "SCH201"1,6*5,43 |  | 8.688 | [12 empty] | VV | 2 | 2 | True | 0 | ROZPOCET
| VV |  | "SCH202"1,6*4,0 |  | 6.4 | [12 empty] | VV | 2 | 2 | True | 0 | ROZPOCET
| VV |  | Mezisoučet |  | 44.093 | [12 empty] | VV | 2 | 3 | True | 0 | ROZPOCET
| VV |  | "boky" | [14 empty] | VV | 2 | 1 | True | 0 | ROZPOCET
| VV |  | "1.np" | [14 empty] | VV | 2 | 1 | True | 0 | ROZPOCET
| VV |  | "SCH101"0,175*3,712 |  | 0.65 | [12 empty] | VV | 2 | 2 | True | 0 | ROZPOCET
| VV |  | "SCH102"0,175*3,787 |  | 0.663 | [12 empty] | VV | 2 | 2 | True | 0 | ROZPOCET
| VV |  | "2.np" | [14 empty] | VV | 2 | 1 | True | 0 | ROZPOCET
| VV |  | "SCH201"0,175*5,43 |  | 0.95 | [12 empty] | VV | 2 | 2 | True | 0 | ROZPOCET
| VV |  | "SCH202"0,175*4,0 |  | 0.7 | [12 empty] | VV | 2 | 2 | True | 0 | ROZPOCET
| VV |  | Mezisoučet |  | 2.963 | [12 empty] | VV | 2 | 3 | True | 0 | ROZPOCET
| VV |  | Součet |  | 47.056 | [12 empty] | VV | 2 | 4 | True | 1 | ROZPOCET
93 | K | 431351122 | Bednění podest, podstupňových desek a ramp včetně podpěrné konstrukce výšky do 4 m půdorysně přímočarých odstranění | m2 | 47.056 |  | 0 | CS ÚRS 2022 01 |  | základní |  | 0 | 0 | 0 | 0 | 0 | 4 | K | 2 |  |  |  | ROZPOCET | [5 empty] | 0 | 0 | 0 | 0 | 0 | 1 | 0 | 4 | -1238786604
| Online PSC |  | https://podminky.urs.cz/item/CS_URS_2022_01/431351122 | [14 empty] | Online PSC | 2
| VV |  | "dtto zřízení"47,056 |  | 47.056 | [12 empty] | VV | 2 | 2 | True | 0 | ROZPOCET
| VV |  | Mezisoučet |  | 47.056 | [12 empty] | VV | 2 | 3 | True | 1 | ROZPOCET
94 | K | 4343111-01 | Stupně dusané z betonu prostého nebo prokládaného kamenem na terén nebo na desku bez potěru, se zahlazením povrchu tř. C 25/30-D+M | m | 86.5 |  | 0 | vlastní |  | základní |  | 0 | 0.11046 | 9.5548 | 0 | 0 | 4 | K | 2 |  |  |  | ROZPOCET | [5 empty] | 0 | 0 | 0 | 0 | 0 | 1 | 0 | 4 | -982459880
| VV |  | "vyrovnávací schodiště 1.pp (010)"1,1*3 |  | 3.3 | [12 empty] | VV | 2 | 2 | True | 0 | ROZPOCET
| VV |  | "viz.statika" | [14 empty] | VV | 2 | 1 | True | 0 | ROZPOCET
| VV |  | "1.np"1,84*12+1,76*12 |  | 43.2 | [12 empty] | VV | 2 | 2 | True | 0 | ROZPOCET
| VV |  | "2.np"1,6*(14+11) |  | 40 | [12 empty] | VV | 2 | 2 | True | 0 | ROZPOCET
| VV |  | Mezisoučet |  | 86.5 | [12 empty] | VV | 2 | 3 | True | 1 | ROZPOCET
95 | K | 434351141 | Bednění stupňů betonovaných na podstupňové desce nebo na terénu půdorysně přímočarých zřízení | m2 | 20.855 |  | 0 | CS ÚRS 2022 01 |  | základní |  | 0 | 0.00658 | 0.13723 | 0 | 0 | 4 | K | 2 |  |  |  | ROZPOCET | [5 empty] | 0 | 0 | 0 | 0 | 0 | 1 | 0 | 4 | 223464850
| Online PSC |  | https://podminky.urs.cz/item/CS_URS_2022_01/434351141 | [14 empty] | Online PSC | 2
| VV |  | "boky" | [14 empty] | VV | 2 | 1 | True | 0 | ROZPOCET
| VV |  | "1,pp"0,2*0,85 |  | 0.17 | [12 empty] | VV | 2 | 2 | True | 0 | ROZPOCET
| VV |  | "1.np" | [14 empty] | VV | 2 | 1 | True | 0 | ROZPOCET
| VV |  | "SCH101"0,2*3,712 |  | 0.742 | [12 empty] | VV | 2 | 2 | True | 0 | ROZPOCET
| VV |  | "SCH102"0,2*3,787 |  | 0.757 | [12 empty] | VV | 2 | 2 | True | 0 | ROZPOCET
| VV |  | "2.np" | [14 empty] | VV | 2 | 1 | True | 0 | ROZPOCET
| VV |  | "SCH201"0,2*5,43 |  | 1.086 | [12 empty] | VV | 2 | 2 | True | 0 | ROZPOCET
| VV |  | "SCH202"0,2*4,0 |  | 0.8 | [12 empty] | VV | 2 | 2 | True | 0 | ROZPOCET
| VV |  | Mezisoučet |  | 3.555 | [12 empty] | VV | 2 | 3 | True | 0 | ROZPOCET
| VV |  | "čela" | [14 empty] | VV | 2 | 1 | True | 0 | ROZPOCET
| VV |  | "1.pp"0,2*1,1*3 |  | 0.66 | [12 empty] | VV | 2 | 2 | True | 0 | ROZPOCET
| VV |  | "viz.statika" | [14 empty] | VV | 2 | 1 | True | 0 | ROZPOCET
| VV |  | "1.np"0,2*1,84*12+0,2*1,76*12 |  | 8.64 | [12 empty] | VV | 2 | 2 | True | 0 | ROZPOCET
| VV |  | "2.np"0,2*1,6*(14+11) |  | 8 | [12 empty] | VV | 2 | 2 | True | 0 | ROZPOCET
| VV |  | Mezisoučet |  | 17.3 | [12 empty] | VV | 2 | 3 | True | 0 | ROZPOCET
| VV |  | Součet |  | 20.855 | [12 empty] | VV | 2 | 4 | True | 1 | ROZPOCET
96 | K | 434351142 | Bednění stupňů betonovaných na podstupňové desce nebo na terénu půdorysně přímočarých odstranění | m2 | 20.855 |  | 0 | CS ÚRS 2022 01 |  | základní |  | 0 | 0 | 0 | 0 | 0 | 4 | K | 2 |  |  |  | ROZPOCET | [5 empty] | 0 | 0 | 0 | 0 | 0 | 1 | 0 | 4 | -1787393172
| Online PSC |  | https://podminky.urs.cz/item/CS_URS_2022_01/434351142 | [14 empty] | Online PSC | 2
| VV |  | "dtto zřízení"20,855 |  | 20.855 | [12 empty] | VV | 2 | 2 | True | 0 | ROZPOCET
| VV |  | Mezisoučet |  | 20.855 | [12 empty] | VV | 2 | 3 | True | 1 | ROZPOCET
| D | 5 | Komunikace pozemní |  |  |  | 0 |  |  |  |  | 0 |  | 20.8214 |  | 0 | 1 | D | 1 |  |  |  | ROZPOCET | [11 empty] | 0
97 | K | 564710001 | Podklad nebo kryt z kameniva hrubého drceného vel. 8-16 mm s rozprostřením a zhutněním plochy jednotlivě do 100 m2, po zhutnění tl. 50 mm | m2 | 33.2 |  | 0 | CS ÚRS 2022 01 |  | základní |  | 0 | 0.106 | 3.5192 | 0 | 0 | 4 | K | 2 |  |  |  | ROZPOCET | [5 empty] | 0 | 0 | 0 | 0 | 0 | 1 | 0 | 4 | -2024053375
| Online PSC |  | https://podminky.urs.cz/item/CS_URS_2022_01/564710001 | [14 empty] | Online PSC | 2
| VV |  | "podklad zámk.dlažby"ZP01 |  | 33.2 | [12 empty] | VV | 2 | 2 | True | 0 | ROZPOCET
| VV |  | Mezisoučet |  | 33.2 | [12 empty] | VV | 2 | 3 | True | 1 | ROZPOCET
98 | K | 564750101 | Podklad nebo kryt z kameniva hrubého drceného vel. 16-32 mm s rozprostřením a zhutněním plochy jednotlivě do 100 m2, po zhutnění tl. 150 mm | m2 | 33.2 |  | 0 | CS ÚRS 2022 01 |  | základní |  | 0 | 0.297 | 9.8604 | 0 | 0 | 4 | K | 2 |  |  |  | ROZPOCET | [5 empty] | 0 | 0 | 0 | 0 | 0 | 1 | 0 | 4 | 63678985
| Online PSC |  | https://podminky.urs.cz/item/CS_URS_2022_01/564750101 | [14 empty] | Online PSC | 2
| VV |  | "podklad zámk.dlažby"ZP01 |  | 33.2 | [12 empty] | VV | 2 | 2 | True | 0 | ROZPOCET
| VV |  | Mezisoučet |  | 33.2 | [12 empty] | VV | 2 | 3 | True | 1 | ROZPOCET
99 | K | 596211110 | Kladení dlažby z betonových zámkových dlaždic komunikací pro pěší ručně s ložem z kameniva těženého nebo drceného tl. do 40 mm, s vyplněním spár s dvojitým hutněním, vibrováním a se smetením přebytečného materiálu na krajnici tl. 60 mm skupiny A, pro plochy do 50 m2 | m2 | 33.2 |  | 0 | CS ÚRS 2022 01 |  | základní |  | 0 | 0.08922 | 2.9621 | 0 | 0 | 4 | K | 2 |  |  |  | ROZPOCET | [5 empty] | 0 | 0 | 0 | 0 | 0 | 1 | 0 | 4 | 1943916534
| Online PSC |  | https://podminky.urs.cz/item/CS_URS_2022_01/596211110 | [14 empty] | Online PSC | 2
| VV |  | "zámk.dlažba ZP01" | [14 empty] | VV | 2 | 1 | True | 0 | ROZPOCET
| VV |  | "1.pp (u výtahu)"15,5 |  | 15.5 | [12 empty] | VV | 2 | 2 | True | 0 | ROZPOCET
| VV |  | "1.np (u vstupu 123)"17,7 |  | 17.7 | [12 empty] | VV | 2 | 2 | True | 0 | ROZPOCET
| VV | ZP01 | Mezisoučet |  | 33.2 | [12 empty] | VV | 2 | 3 | True | 1 | ROZPOCET
100 | M | 59245018 | dlažba tvar obdélník betonová 200x100x60mm přírodní | m2 | 34.196 |  | 0 | CS ÚRS 2022 01 |  | základní |  | 0 | 0.131 | 4.4797 | 0 | 0 | 8 | M | 2 |  |  |  | ROZPOCET | [5 empty] | 0 | 0 | 0 | 0 | 0 | 1 | 0 | 4 | -144389180
| VV |  | 33,2*1,03 'Přepočtené koeficientem množství |  | 34.196 | [12 empty] | VV | 2 | 2 | False | 1 | ROZPOCET
| D | 6 | Úpravy povrchů, podlahy a osazování výplní |  |  |  | 0 |  |  |  |  | 0 |  | 349.9504 |  | 2.3 | 1 | D | 1 |  |  |  | ROZPOCET | [11 empty] | 0
101 | K | 611131101 | Podkladní a spojovací vrstva vnitřních omítaných ploch cementový postřik nanášený ručně celoplošně stropů | m2 | 302.921 |  | 0 | CS ÚRS 2022 01 |  | základní |  | 0 | 0.00735 | 2.2265 | 0 | 0 | 4 | K | 2 |  |  |  | ROZPOCET | [5 empty] | 0 | 0 | 0 | 0 | 0 | 1 | 0 | 4 | 1303556749
| Online PSC |  | https://podminky.urs.cz/item/CS_URS_2022_01/611131101 | [14 empty] | Online PSC | 2
| VV |  | "dtto om.stropů"302,921 |  | 302.921 | [12 empty] | VV | 2 | 2 | True | 0 | ROZPOCET
| VV |  | Mezisoučet |  | 302.921 | [12 empty] | VV | 2 | 3 | True | 1 | ROZPOCET
102 | K | 611131105 | Podkladní a spojovací vrstva vnitřních omítaných ploch cementový postřik nanášený ručně celoplošně schodišťových konstrukcí | m2 | 49.66 |  | 0 | CS ÚRS 2022 01 |  | základní |  | 0 | 0.00735 | 0.365 | 0 | 0 | 4 | K | 2 |  |  |  | ROZPOCET | [5 empty] | 0 | 0 | 0 | 0 | 0 | 1 | 0 | 4 | 1371634260
| Online PSC |  | https://podminky.urs.cz/item/CS_URS_2022_01/611131105 | [14 empty] | Online PSC | 2
| VV |  | "dtto schodiště"49,66 |  | 49.66 | [12 empty] | VV | 2 | 2 | True | 0 | ROZPOCET
| VV |  | Mezisoučet |  | 49.66 | [12 empty] | VV | 2 | 3 | True | 1 | ROZPOCET
103 | K | 611131121 | Podkladní a spojovací vrstva vnitřních omítaných ploch penetrace disperzní nanášená ručně stropů | m2 | 475.934 |  | 0 | CS ÚRS 2022 01 |  | základní |  | 0 | 0.00026 | 0.12374 | 0 | 0 | 4 | K | 2 |  |  |  | ROZPOCET | [5 empty] | 0 | 0 | 0 | 0 | 0 | 1 | 0 | 4 | 1749563449
| Online PSC |  | https://podminky.urs.cz/item/CS_URS_2022_01/611131121 | [14 empty] | Online PSC | 2
| VV |  | "dtto om.stropů"302,921 |  | 302.921 | [12 empty] | VV | 2 | 2 | True | 0 | ROZPOCET
| VV |  | "dtto štuk stropů"173,013 |  | 173.013 | [12 empty] | VV | 2 | 2 | True | 0 | ROZPOCET
| VV |  | Mezisoučet |  | 475.934 | [12 empty] | VV | 2 | 3 | True | 1 | ROZPOCET
104 | K | 611131125 | Podkladní a spojovací vrstva vnitřních omítaných ploch penetrace disperzní nanášená ručně schodišťových konstrukcí | m2 | 49.66 |  | 0 | CS ÚRS 2022 01 |  | základní |  | 0 | 0.00026 | 0.012912 | 0 | 0 | 4 | K | 2 |  |  |  | ROZPOCET | [5 empty] | 0 | 0 | 0 | 0 | 0 | 1 | 0 | 4 | 10230352
| Online PSC |  | https://podminky.urs.cz/item/CS_URS_2022_01/611131125 | [14 empty] | Online PSC | 2
| VV |  | "dtto schodiště"49,66 |  | 49.66 | [12 empty] | VV | 2 | 2 | True | 0 | ROZPOCET
| VV |  | Mezisoučet |  | 49.66 | [12 empty] | VV | 2 | 3 | True | 1 | ROZPOCET
105 | K | 611142001 | Potažení vnitřních ploch pletivem v ploše nebo pruzích, na plném podkladu sklovláknitým vtlačením do tmelu stropů | m2 | 70 |  | 0 | CS ÚRS 2022 01 |  | základní |  | 0 | 0.00438 | 0.3066 | 0 | 0 | 4 | K | 2 |  |  |  | ROZPOCET | [5 empty] | 0 | 0 | 0 | 0 | 0 | 1 | 0 | 4 | -1730890632
| Online PSC |  | https://podminky.urs.cz/item/CS_URS_2022_01/611142001 | [14 empty] | Online PSC | 2
| VV |  | "horní špalety, styky mateeriálů"70 |  | 70 | [12 empty] | VV | 2 | 2 | True | 0 | ROZPOCET
| VV |  | Mezisoučet |  | 70 | [12 empty] | VV | 2 | 3 | True | 1 | ROZPOCET
106 | K | 611321141 | Omítka vápenocementová vnitřních ploch nanášená ručně dvouvrstvá, tloušťky jádrové omítky do 10 mm a tloušťky štuku do 3 mm štuková vodorovných konstrukcí stropů rovných | m2 | 302.921 |  | 0 | CS ÚRS 2022 01 |  | základní |  | 0 | 0.01838 | 5.5677 | 0 | 0 | 4 | K | 2 |  |  |  | ROZPOCET | [5 empty] | 0 | 0 | 0 | 0 | 0 | 1 | 0 | 4 | -335939564
| Online PSC |  | https://podminky.urs.cz/item/CS_URS_2022_01/611321141 | [14 empty] | Online PSC | 2
| VV |  | "nové omítky stropů" | [14 empty] | VV | 2 | 1 | True | 0 | ROZPOCET
| VV |  | "1.pp" | [14 empty] | VV | 2 | 1 | True | 0 | ROZPOCET
| VV |  | "014 (podesta)"4,05*3,75 |  | 15.188 | [12 empty] | VV | 2 | 2 | True | 0 | ROZPOCET
| VV |  | "1.np (bez podhledů)" | [14 empty] | VV | 2 | 1 | True | 0 | ROZPOCET
| VV |  | "101,124"59,81+8,82*2,08 |  | 78.156 | [12 empty] | VV | 2 | 2 | True | 0 | ROZPOCET
| VV |  | "102 podesta"4,05*3,75 |  | 15.188 | [12 empty] | VV | 2 | 2 | True | 0 | ROZPOCET
| VV |  | "103-106,113-122"5,58+1,67+9,41+3,19+2,26+3,49+1,83+8,5+2,88+4,66+3,01+1,13+3,74+1,56 |  | 52.91 | [12 empty] | VV | 2 | 2 | True | 0 | ROZPOCET
| VV |  | "horní špalety"0,3*(1,86+1,49+1,49+1,86) |  | 2.01 | [12 empty] | VV | 2 | 2 | True | 0 | ROZPOCET
| VV |  | "krček-podhled"0 |  | 0 | [12 empty] | VV | 2 | 2 | True | 0 | ROZPOCET
| VV |  | "2.np-bez pohledů" | [14 empty] | VV | 2 | 1 | True | 0 | ROZPOCET
| VV |  | "201-podesta"3,52*4,2 |  | 14.784 | [12 empty] | VV | 2 | 2 | True | 0 | ROZPOCET
| VV |  | "208-221"4,66+2,64+1,94+3,24+1,64+3,9+1,74+8,92+3,1+2,26+3,21+6,01+10,44+1,74 |  | 55.44 | [12 empty] | VV | 2 | 2 | True | 0 | ROZPOCET
| VV |  | "horní špalety"0,3*(3,2*2+1,025*6+2,35*3+1+2,35*5+1,25+1,15*3+1,2+2,4*5) |  | 15.075 | [12 empty] | VV | 2 | 2 | True | 0 | ROZPOCET
| VV |  | 0,45*1,2 |  | 0.54 | [12 empty] | VV | 2 | 2 | True | 0 | ROZPOCET
| VV |  | "3.np" | [14 empty] | VV | 2 | 1 | True | 0 | ROZPOCET
| VV |  | "stropy-SDK podhledy"0 |  | 0 | [12 empty] | VV | 2 | 2 | True | 0 | ROZPOCET
| VV |  | "horní špalety"0,3*(3,2*2+0,8+0,9+2,2)+0,45*1,2 |  | 3.63 | [12 empty] | VV | 2 | 2 | True | 0 | ROZPOCET
| VV |  | Mezisoučet |  | 252.921 | [12 empty] | VV | 2 | 3 | True | 0 | ROZPOCET
| VV |  | 50 |  | 50 | [12 empty] | VV | 2 | 2 | True | 0 | ROZPOCET
| VV |  | Součet |  | 302.921 | [12 empty] | VV | 2 | 4 | True | 1 | ROZPOCET
107 | K | 611321145 | Omítka vápenocementová vnitřních ploch nanášená ručně dvouvrstvá, tloušťky jádrové omítky do 10 mm a tloušťky štuku do 3 mm štuková schodišťových konstrukcí stropů, stěn, ramen nebo nosníků | m2 | 49.66 |  | 0 | CS ÚRS 2022 01 |  | základní |  | 0 | 0.01838 | 0.91275 | 0 | 0 | 4 | K | 2 |  |  |  | ROZPOCET | [5 empty] | 0 | 0 | 0 | 0 | 0 | 1 | 0 | 4 | -666631940
| Online PSC |  | https://podminky.urs.cz/item/CS_URS_2022_01/611321145 | [14 empty] | Online PSC | 2
| VV |  | "mezipodesty"3,6*2,0*2 |  | 14.4 | [12 empty] | VV | 2 | 2 | True | 0 | ROZPOCET
| VV |  | "ramena"1,8*(4+3,9+4,5+4) |  | 29.52 | [12 empty] | VV | 2 | 2 | True | 0 | ROZPOCET
| VV |  | "boky"0,35*(4+3,9+4,5+4) |  | 5.74 | [12 empty] | VV | 2 | 2 | True | 0 | ROZPOCET
| VV |  | Mezisoučet |  | 49.66 | [12 empty] | VV | 2 | 3 | True | 1 | ROZPOCET
108 | K | 611325416 | Oprava vápenocementové omítky vnitřních ploch hladké, tloušťky do 20 mm, s celoplošným přeštukováním, tloušťky štuku 3 mm stropů, v rozsahu opravované plochy do 10% | m2 | 173.013 |  | 0 | CS ÚRS 2022 01 |  | základní |  | 0 | 0.0092 | 1.5917 | 0 | 0 | 4 | K | 2 |  |  |  | ROZPOCET | [5 empty] | 0 | 0 | 0 | 0 | 0 | 1 | 0 | 4 | -1912885611
| Online PSC |  | https://podminky.urs.cz/item/CS_URS_2022_01/611325416 | [14 empty] | Online PSC | 2
| VV |  | "stáv.omítky stropů (bez podhledů)" | [14 empty] | VV | 2 | 1 | True | 0 | ROZPOCET
| VV |  | "1.pp" | [14 empty] | VV | 2 | 1 | True | 0 | ROZPOCET
| VV |  | "005,010,011"8,48+54,58+54,62 |  | 117.68 | [12 empty] | VV | 2 | 2 | True | 0 | ROZPOCET
| VV |  | "horní špalety"0,25*(0,9+2,05*3) |  | 1.763 | [12 empty] | VV | 2 | 2 | True | 0 | ROZPOCET
| VV |  | "1.np" | [14 empty] | VV | 2 | 1 | True | 0 | ROZPOCET
| VV |  | "horní špalety"0,3*(1+2,65+2,4*2+1,15*3) |  | 3.57 | [12 empty] | VV | 2 | 2 | True | 0 | ROZPOCET
| VV |  | "2,3.np"0 |  | 0 | [12 empty] | VV | 2 | 2 | True | 0 | ROZPOCET
| VV |  | Mezisoučet |  | 123.013 | [12 empty] | VV | 2 | 3 | True | 0 | ROZPOCET
| VV |  | 50 |  | 50 | [12 empty] | VV | 2 | 2 | True | 0 | ROZPOCET
| VV |  | Součet |  | 173.013 | [12 empty] | VV | 2 | 4 | True | 1 | ROZPOCET
109 | K | 612131101 | Podkladní a spojovací vrstva vnitřních omítaných ploch cementový postřik nanášený ručně celoplošně stěn | m2 | 2142.391 |  | 0 | CS ÚRS 2022 01 |  | základní |  | 0 | 0.00735 | 15.7466 | 0 | 0 | 4 | K | 2 |  |  |  | ROZPOCET | [5 empty] | 0 | 0 | 0 | 0 | 0 | 1 | 0 | 4 | 1953085473
| Online PSC |  | https://podminky.urs.cz/item/CS_URS_2022_01/612131101 | [14 empty] | Online PSC | 2
| VV |  | "dtto om.stěn" | [14 empty] | VV | 2 | 1 | True | 0 | ROZPOCET
| VV |  | "hrubá"553,073 |  | 553.073 | [12 empty] | VV | 2 | 2 | True | 0 | ROZPOCET
| VV |  | "štuková"1589,318 |  | 1589.318 | [12 empty] | VV | 2 | 2 | True | 0 | ROZPOCET
| VV |  | Mezisoučet |  | 2142.391 | [12 empty] | VV | 2 | 3 | True | 1 | ROZPOCET
110 | K | 612131121 | Podkladní a spojovací vrstva vnitřních omítaných ploch penetrace disperzní nanášená ručně stěn | m2 | 3292.27 |  | 0 | CS ÚRS 2022 01 |  | základní |  | 0 | 0.00026 | 0.85599 | 0 | 0 | 4 | K | 2 |  |  |  | ROZPOCET | [5 empty] | 0 | 0 | 0 | 0 | 0 | 1 | 0 | 4 | 1256482415
| Online PSC |  | https://podminky.urs.cz/item/CS_URS_2022_01/612131121 | [14 empty] | Online PSC | 2
| VV |  | "dtto om.stěn" | [14 empty] | VV | 2 | 1 | True | 0 | ROZPOCET
| VV |  | "hrubá"553,073 |  | 553.073 | [12 empty] | VV | 2 | 2 | True | 0 | ROZPOCET
| VV |  | "štuková"1589,318 |  | 1589.318 | [12 empty] | VV | 2 | 2 | True | 0 | ROZPOCET
| VV |  | "dtto om.šachet"99,456 |  | 99.456 | [12 empty] | VV | 2 | 2 | True | 0 | ROZPOCET
| VV |  | "dtto štuk stěn"1050,423 |  | 1050.423 | [12 empty] | VV | 2 | 2 | True | 0 | ROZPOCET
| VV |  | Mezisoučet |  | 3292.27 | [12 empty] | VV | 2 | 3 | True | 1 | ROZPOCET
111 | K | 612135101 | Hrubá výplň rýh maltou jakékoli šířky rýhy ve stěnách | m2 | 85.75 |  | 0 | CS ÚRS 2022 01 |  | základní |  | 0 | 0.04 | 3.43 | 0 | 0 | 4 | K | 2 |  |  |  | ROZPOCET | [5 empty] | 0 | 0 | 0 | 0 | 0 | 1 | 0 | 4 | 451079934
| Online PSC |  | https://podminky.urs.cz/item/CS_URS_2022_01/612135101 | [14 empty] | Online PSC | 2
| VV |  | "ZTI+ÚT" | [14 empty] | VV | 2 | 1 | True | 0 | ROZPOCET
| VV |  | "200/100mm"110*0,25 |  | 27.5 | [12 empty] | VV | 2 | 2 | True | 0 | ROZPOCET
| VV |  | "150/150mm"110*0,2 |  | 22 | [12 empty] | VV | 2 | 2 | True | 0 | ROZPOCET
| VV |  | Mezisoučet |  | 49.5 | [12 empty] | VV | 2 | 3 | True | 0 | ROZPOCET
| VV |  | "elektro" | [14 empty] | VV | 2 | 1 | True | 0 | ROZPOCET
| VV |  | "70/50mm"150*0,1 |  | 15 | [12 empty] | VV | 2 | 2 | True | 0 | ROZPOCET
| VV |  | "100/50mm"75*0,15 |  | 11.25 | [12 empty] | VV | 2 | 2 | True | 0 | ROZPOCET
| VV |  | "150/150mm"50*0,2 |  | 10 | [12 empty] | VV | 2 | 2 | True | 0 | ROZPOCET
| VV |  | Mezisoučet |  | 36.25 | [12 empty] | VV | 2 | 3 | True | 0 | ROZPOCET
| VV |  | Součet |  | 85.75 | [12 empty] | VV | 2 | 4 | True | 1 | ROZPOCET
112 | K | 612142001 | Potažení vnitřních ploch pletivem v ploše nebo pruzích, na plném podkladu sklovláknitým vtlačením do tmelu stěn | m2 | 1186.091 |  | 0 | CS ÚRS 2022 01 |  | základní |  | 0 | 0.00438 | 5.1951 | 0 | 0 | 4 | K | 2 |  |  |  | ROZPOCET | [5 empty] | 0 | 0 | 0 | 0 | 0 | 1 | 0 | 4 | 588646869
| Online PSC |  | https://podminky.urs.cz/item/CS_URS_2022_01/612142001 | [14 empty] | Online PSC | 2
| VV |  | "dtto potaž.štukem"986,091 |  | 986.091 | [12 empty] | VV | 2 | 2 | True | 0 | ROZPOCET
| VV |  | "ostatní potřebné plochy"200 |  | 200 | [12 empty] | VV | 2 | 2 | True | 0 | ROZPOCET
| VV |  | Mezisoučet |  | 1186.091 | [12 empty] | VV | 2 | 3 | True | 1 | ROZPOCET
113 | K | 612321111 | Omítka vápenocementová vnitřních ploch nanášená ručně jednovrstvá, tloušťky do 10 mm hrubá zatřená svislých konstrukcí stěn | m2 | 553.073 |  | 0 | CS ÚRS 2022 01 |  | základní |  | 0 | 0.01575 | 8.7109 | 0 | 0 | 4 | K | 2 |  |  |  | ROZPOCET | [5 empty] | 0 | 0 | 0 | 0 | 0 | 1 | 0 | 4 | -2076745315
| Online PSC |  | https://podminky.urs.cz/item/CS_URS_2022_01/612321111 | [14 empty] | Online PSC | 2
| VV |  | "hrubá zatř.stěn" | [14 empty] | VV | 2 | 1 | True | 0 | ROZPOCET
| VV |  | "podklad ker.obkladů"KO |  | 401.209 | [12 empty] | VV | 2 | 2 | True | 0 | ROZPOCET
| VV |  | Mezisoučet |  | 401.209 | [12 empty] | VV | 2 | 3 | True | 0 | ROZPOCET
| VV |  | "zazdívky ve stáv.zdivu (podklad pro přeštukování)" | [14 empty] | VV | 2 | 1 | True | 0 | ROZPOCET
| VV |  | "1.pp pro 010,011,014" | [14 empty] | VV | 2 | 1 | True | 0 | ROZPOCET
| VV |  | 1,05*1,15+0,75*2,02*2+2,25*(2,43+4,05+2) |  | 23.318 | [12 empty] | VV | 2 | 2 | True | 0 | ROZPOCET
| VV |  | "bok vyrov.schodiště"0,55*2,7 |  | 1.485 | [12 empty] | VV | 2 | 2 | True | 0 | ROZPOCET
| VV |  | "boční ostění (nové nebo měněné otvory)"0,25*(1,15*2+2,05*2)+0,35*(2,1*2)+0,3*(1,8*2+2,02*6) |  | 7.786 | [12 empty] | VV | 2 | 2 | True | 0 | ROZPOCET
| VV |  | "1.np pro 101,102,111,124" | [14 empty] | VV | 2 | 1 | True | 0 | ROZPOCET
| VV |  | 3,55*(0,815*2+3,3)+2,02*(0,52+0,135+0,7+0,21) |  | 20.663 | [12 empty] | VV | 2 | 2 | True | 0 | ROZPOCET
| VV |  | 0,7*5,77+2,4*2,1 |  | 9.079 | [12 empty] | VV | 2 | 2 | True | 0 | ROZPOCET
| VV |  | "schod-stěna nová"2*3,3*(1,76+3,3) |  | 33.396 | [12 empty] | VV | 2 | 2 | True | 0 | ROZPOCET
| VV |  | "ostění"0,25*(2,1*2+2,05*2)+0,45*2,18*2+0,35*(3*2) |  | 6.137 | [12 empty] | VV | 2 | 2 | True | 0 | ROZPOCET
| VV |  | "krček (nové omítky)"0 |  | 0 | [12 empty] | VV | 2 | 2 | True | 0 | ROZPOCET
| VV |  | "2.np,3.np-nové omítky"0 |  | 0 | [12 empty] | VV | 2 | 2 | True | 0 | ROZPOCET
| VV |  | Mezisoučet |  | 101.864 | [12 empty] | VV | 2 | 3 | True | 0 | ROZPOCET
| VV |  | 50 |  | 50 | [12 empty] | VV | 2 | 2 | True | 0 | ROZPOCET
| VV |  | Součet |  | 553.073 | [12 empty] | VV | 2 | 4 | True | 1 | ROZPOCET
114 | K | 612321141 | Omítka vápenocementová vnitřních ploch nanášená ručně dvouvrstvá, tloušťky jádrové omítky do 10 mm a tloušťky štuku do 3 mm štuková svislých konstrukcí stěn | m2 | 1589.318 |  | 0 | CS ÚRS 2022 01 |  | základní |  | 0 | 0.01838 | 29.2117 | 0 | 0 | 4 | K | 2 |  |  |  | ROZPOCET | [5 empty] | 0 | 0 | 0 | 0 | 0 | 1 | 0 | 4 | -1162699104
| Online PSC |  | https://podminky.urs.cz/item/CS_URS_2022_01/612321141 | [14 empty] | Online PSC | 2
| VV |  | "omítky štukové" | [14 empty] | VV | 2 | 1 | True | 0 | ROZPOCET
| VV |  | "1.pp"0 |  | 0 | [12 empty] | VV | 2 | 2 | True | 0 | ROZPOCET
| VV |  | "1.np (soc.zař.+spoj.krček) mimo ker.obkladů" | [14 empty] | VV | 2 | 1 | True | 0 | ROZPOCET
| VV |  | "103"(3,6-2,0)*(1,78*2+3,035*2) |  | 15.408 | [12 empty] | VV | 2 | 2 | True | 0 | ROZPOCET
| VV |  | "104"(3,6-2)*(1,475*2+1*2) |  | 7.92 | [12 empty] | VV | 2 | 2 | True | 0 | ROZPOCET
| VV |  | "105"(3,6-2)*(3,37*2+2,89*2)+0,25*(1,0*4)-(1,025*1,0*2) |  | 18.982 | [12 empty] | VV | 2 | 2 | True | 0 | ROZPOCET
| VV |  | "106"(3,6-2,0)*(1,6*2+1,895*2) |  | 11.184 | [12 empty] | VV | 2 | 2 | True | 0 | ROZPOCET
| VV |  | "113"(3,6-2,0)*(1,1*2+1,895*2) |  | 9.584 | [12 empty] | VV | 2 | 2 | True | 0 | ROZPOCET
| VV |  | "114"(3,6-2,0)*(1,745*2+1,895*2) |  | 11.648 | [12 empty] | VV | 2 | 2 | True | 0 | ROZPOCET
| VV |  | "115"(3,6-2,0)*(1,545*2+1*2) |  | 8.144 | [12 empty] | VV | 2 | 2 | True | 0 | ROZPOCET
| VV |  | "116"(3,6-2,0)*(3,11*2+4,03*2)+0,25*(1,0*4)-(1,025*1,0*2) |  | 21.798 | [12 empty] | VV | 2 | 2 | True | 0 | ROZPOCET
| VV |  | "117"(3,6-2,0)*(1,615*2+2*2) |  | 11.568 | [12 empty] | VV | 2 | 2 | True | 0 | ROZPOCET
| VV |  | "118"3,6*(1,2*2+3,735*2)+0,2*2*2-(0,8*1,97*2+0,7*1,97) |  | 31.801 | [12 empty] | VV | 2 | 2 | True | 0 | ROZPOCET
| VV |  | "119"(3,6-2,0)*(1,375*2+2,19*2)+0,25*(1*2)-(1,025*1) |  | 10.883 | [12 empty] | VV | 2 | 2 | True | 0 | ROZPOCET
| VV |  | "120"(3,6-2,0)*(1,37*2+0,9*2)+0,25*(1*2)-(1,025*1) |  | 6.739 | [12 empty] | VV | 2 | 2 | True | 0 | ROZPOCET
| VV |  | "121"(3,6-2,0)*(1,545*2+1,37*2+1,175*2+1,415*2) |  | 17.616 | [12 empty] | VV | 2 | 2 | True | 0 | ROZPOCET
| VV |  | "122"(3,6-2,0)*(1,545*2+1,09*2) |  | 8.432 | [12 empty] | VV | 2 | 2 | True | 0 | ROZPOCET
| VV |  | "123"4,0*(25,6+0,3*4)+0,3*(3,05*2+3,69*2)+0,2*(2,02*2)-(1,6*2,02+1,86*3,05+1,49*3,05+1,49*3,69+1,86*2,89) |  | 87.729 | [12 empty] | VV | 2 | 2 | True | 0 | ROZPOCET
| VV |  | "2.np-mimo ker.obkladů" | [14 empty] | VV | 2 | 1 | True | 0 | ROZPOCET
| VV |  | "201+mezipodesta"3,6*(8,83*2+4,2*2+0,45*2)+0,3*(1,5*4)+0,45*(2,18*2)-(1,2*2,18+3,2*1,5*2+1,99*2,05) |  | 84.523 | [12 empty] | VV | 2 | 2 | True | 0 | ROZPOCET
| VV |  | "202"3,6*(6,54*2+11,1*2)+0,3*(2,1*6)+0,2*(2*2)-(2,4*2,1*3+0,8*1,97) |  | 114.892 | [12 empty] | VV | 2 | 2 | True | 0 | ROZPOCET
| VV |  | "203"3,6*(6,54*2+8,415*2)+0,2*(2*2)+0,3*(2,1*6)-(2,4*2,1*2+1,2*2,1+0,8*1,97) |  | 98.08 | [12 empty] | VV | 2 | 2 | True | 0 | ROZPOCET
| VV |  | "204"3,6*(3,45*2+5,92*2)+0,2*(2*2)+0,3*(2,1*6)-(1,15*2,1*6+0,8*1,97) |  | 55.978 | [12 empty] | VV | 2 | 2 | True | 0 | ROZPOCET
| VV |  | "205"3,6*(9,4*2+6,05*2)+0,2*(2*2)+0,3*(2,1*6)-(1,25*2,1+2,35*2,1*2+0,8*1,97) |  | 101.749 | [12 empty] | VV | 2 | 2 | True | 0 | ROZPOCET
| VV |  | "206"3,6*(9,95*2+7,15*2)+0,2*(2*2)+0,4*(2*2)+0,3*(2,1*6)-(2,35*2,1*3+0,8*1,97) |  | 112.919 | [12 empty] | VV | 2 | 2 | True | 0 | ROZPOCET
| VV |  | "207"3,6*(9,6*2+7,15*2)+0,2*(2*2)+0,3*(2,1*6)-(0,8*1,97+2,35*2,1*3) |  | 108.799 | [12 empty] | VV | 2 | 2 | True | 0 | ROZPOCET
| VV |  | "208"3,6*(1,2*2+3,735*2)+0,2*2*2-(0,8*1,97*2+0,7*1,97) |  | 31.801 | [12 empty] | VV | 2 | 2 | True | 0 | ROZPOCET
| VV |  | "209"(3,6-2,0)*(1,2*2+2,2*2)+0,3*(1*2)-(0,85*1) |  | 10.63 | [12 empty] | VV | 2 | 2 | True | 0 | ROZPOCET
| VV |  | "210"(3,6-2,0)*(1,5*2+1,4*2)+0,3*(1*2)-(1,025*1) |  | 8.855 | [12 empty] | VV | 2 | 2 | True | 0 | ROZPOCET
| VV |  | "211"(3,6-2)*(1,5*4+0,9*2+1,2*2) |  | 16.32 | [12 empty] | VV | 2 | 2 | True | 0 | ROZPOCET
| VV |  | "212"(3,6-2)*(1,5*2+1,09*2) |  | 8.288 | [12 empty] | VV | 2 | 2 | True | 0 | ROZPOCET
| VV |  | "213"(3,6-2)*(1,79*2+1,895*2) |  | 11.792 | [12 empty] | VV | 2 | 2 | True | 0 | ROZPOCET
| VV |  | "214"(3,6-2)*(1,5*2+1*2) |  | 8 | [12 empty] | VV | 2 | 2 | True | 0 | ROZPOCET
| VV |  | "215"(3,6-2)*(3,09*2+4,04*2)+0,3*(1*4)-(1,025*1*2) |  | 21.966 | [12 empty] | VV | 2 | 2 | True | 0 | ROZPOCET
| VV |  | "216"(3,6-2)*(1,55*2+2*2) |  | 11.36 | [12 empty] | VV | 2 | 2 | True | 0 | ROZPOCET
| VV |  | "217"(3,6-2)*(1,1*2+1,895*2) |  | 9.584 | [12 empty] | VV | 2 | 2 | True | 0 | ROZPOCET
| VV |  | "218"(3,6-2)*(1,6*2+1,895*2) |  | 11.184 | [12 empty] | VV | 2 | 2 | True | 0 | ROZPOCET
| VV |  | "219"(3,6-2)*(1,92*2+3,035*2) |  | 15.856 | [12 empty] | VV | 2 | 2 | True | 0 | ROZPOCET
| VV |  | "220"(3,6-2)*(3,6*2+2,9*2)+0,3*(1*4)-(1,025*1*2) |  | 19.95 | [12 empty] | VV | 2 | 2 | True | 0 | ROZPOCET
| VV |  | "221"(3,6-2)*(1,54*2+1*2) |  | 8.128 | [12 empty] | VV | 2 | 2 | True | 0 | ROZPOCET
| VV |  | "222"3,6*(12,75*2+2*2+13,9*2)+0,2*(2,05*2)-(1,99*2,05+0,8*1,97*11) |  | 185.685 | [12 empty] | VV | 2 | 2 | True | 0 | ROZPOCET
| VV |  | "3.np mimo ker.obkladů" | [14 empty] | VV | 2 | 1 | True | 0 | ROZPOCET
| VV |  | "301"3,1*(8,83*2+3,6*2)+0,15*(2,6*2)+0,45*(2,18*2)+0,3*(1,5*4)-(3,2*1,5*2+1,2*2,15+2,2*2,6) |  | 63.708 | [12 empty] | VV | 2 | 2 | True | 0 | ROZPOCET
| VV |  | "302"3,1*(2,2*2+2,84*2)-(0,9*1,97+0,7*1,97*2+2,2*2,6*2)+0,3*(2,2*2) |  | 16.597 | [12 empty] | VV | 2 | 2 | True | 0 | ROZPOCET
| VV |  | "303"3,1*(5,485*2+2,84*2+0,4*2)+0,3*(0,6*2)-(2,2*0,6+0,9*1,97) |  | 51.362 | [12 empty] | VV | 2 | 2 | True | 0 | ROZPOCET
| VV |  | "304"(3,1-2)*(1,35*2+1,27*2) |  | 5.764 | [12 empty] | VV | 2 | 2 | True | 0 | ROZPOCET
| VV |  | "305"(3,1-2)*(0,9*2+1,4*2)+0,3*(0,6*2)-(0,8*0,6) |  | 4.94 | [12 empty] | VV | 2 | 2 | True | 0 | ROZPOCET
| VV |  | "306"(3,1-2)*(1,35*2+1,455*2) |  | 6.171 | [12 empty] | VV | 2 | 2 | True | 0 | ROZPOCET
| VV |  | "307"(3,1-2)*(0,9*2+1,455*2)+0,3*(0,6*2)-(0,6*0,9) |  | 5.001 | [12 empty] | VV | 2 | 2 | True | 0 | ROZPOCET
| VV |  | Mezisoučet |  | 1489.318 | [12 empty] | VV | 2 | 3 | True | 0 | ROZPOCET
| VV |  | 100 |  | 100 | [12 empty] | VV | 2 | 2 | True | 0 | ROZPOCET
| VV |  | Součet |  | 1589.318 | [12 empty] | VV | 2 | 4 | True | 1 | ROZPOCET
115 | K | 612325416 | Oprava vápenocementové omítky vnitřních ploch hladké, tloušťky do 20 mm, s celoplošným přeštukováním, tloušťky štuku 3 mm stěn, v rozsahu opravované plochy do 10% | m2 | 1050.423 |  | 0 | CS ÚRS 2022 01 |  | základní |  | 0 | 0.0093 | 9.7689 | 0 | 0 | 4 | K | 2 |  |  |  | ROZPOCET | [5 empty] | 0 | 0 | 0 | 0 | 0 | 1 | 0 | 4 | -2003273710
| Online PSC |  | https://podminky.urs.cz/item/CS_URS_2022_01/612325416 | [14 empty] | Online PSC | 2
| VV |  | "stáv.plochy s dozdívkami" | [14 empty] | VV | 2 | 1 | True | 0 | ROZPOCET
| VV |  | "1.pp" | [14 empty] | VV | 2 | 1 | True | 0 | ROZPOCET
| VV |  | "005-nad obklady"(3,6-2,0)*(1,185+0,8)+(2,3-2,0)*(1,185+0,8) |  | 3.772 | [12 empty] | VV | 2 | 2 | True | 0 | ROZPOCET
| VV |  | "010"2,5*(6,39*2+8,5*2)+0,25*(1,15*2+2,02*2)+0,3*(2,02*2)-(0,8*1,8+0,8*1,97*2+2,05*1,15+0,8*1,97) |  | 68.722 | [12 empty] | VV | 2 | 2 | True | 0 | ROZPOCET
| VV |  | "011"2,5*(6,39*2+8,45*2)+0,25*(1,15*4+2,07*2)-(0,8*1,97+2,05*1,15*2+0,8*1,97) |  | 68.518 | [12 empty] | VV | 2 | 2 | True | 0 | ROZPOCET
| VV |  | "014"4,3*(8,82*2+4,05*2+0,45*2)+0,25*(2,05*2)-(1,8*2,05) |  | 111.887 | [12 empty] | VV | 2 | 2 | True | 0 | ROZPOCET
| VV |  | "1.np" | [14 empty] | VV | 2 | 1 | True | 0 | ROZPOCET
| VV |  | "101"3,7*(1,99*2+11,515*2+19,945*2+0,3*4+0,15*6)-(1,98*2,05+0,8*1,97*11+1,6*2) |  | 230.705 | [12 empty] | VV | 2 | 2 | True | 0 | ROZPOCET
| VV |  | "102"3,6*(8,85*2+3,6*2+0,45*2)+0,3*(2,1+0,9+3)+0,45*(2,18*2)+0,35*(2,05*2)-(1,2*2,18+1*3+2,65*2,1+1,98*2,05) |  | 82.837 | [12 empty] | VV | 2 | 2 | True | 0 | ROZPOCET
| VV |  | "schod-stěna nová"2*3,3*(1,76+3,3) |  | 33.396 | [12 empty] | VV | 2 | 2 | True | 0 | ROZPOCET
| VV |  | "110"3,6*(3,44*2+5,77*2)+0,3*(1,2*6)-(1,15*1,2*3) |  | 64.332 | [12 empty] | VV | 2 | 2 | True | 0 | ROZPOCET
| VV |  | "111"3,6*(6,39*2+8,475*2)+0,25*(2,1*6)-(0,8*1,97+2,4*2,1*2+1,2*2,1) |  | 96.002 | [12 empty] | VV | 2 | 2 | True | 0 | ROZPOCET
| VV |  | "124"4,5*(8,85*2+2,08*2)-(1,98*2,05*2) |  | 90.252 | [12 empty] | VV | 2 | 2 | True | 0 | ROZPOCET
| VV |  | Mezisoučet |  | 850.423 | [12 empty] | VV | 2 | 3 | True | 0 | ROZPOCET
| VV |  | 200 |  | 200 | [12 empty] | VV | 2 | 2 | True | 0 | ROZPOCET
| VV |  | Součet |  | 1050.423 | [12 empty] | VV | 2 | 4 | True | 1 | ROZPOCET
116 | K | 617131101 | Podkladní a spojovací vrstva vnitřních omítaných ploch cementový postřik nanášený ručně celoplošně světlíků nebo výtahových šachet | m2 | 99.456 |  | 0 | CS ÚRS 2022 01 |  | základní |  | 0 | 0.00735 | 0.731 | 0 | 0 | 4 | K | 2 |  |  |  | ROZPOCET | [5 empty] | 0 | 0 | 0 | 0 | 0 | 1 | 0 | 4 | 779367550
| Online PSC |  | https://podminky.urs.cz/item/CS_URS_2022_01/617131101 | [14 empty] | Online PSC | 2
| VV |  | "dtto om.výtah.šachta"99,456 |  | 99.456 | [12 empty] | VV | 2 | 2 | True | 0 | ROZPOCET
| VV |  | Mezisoučet |  | 99.456 | [12 empty] | VV | 2 | 3 | True | 1 | ROZPOCET
117 | K | 617321141 | Omítka vápenocementová vnitřních ploch nanášená ručně dvouvrstvá, tloušťky jádrové omítky do 10 mm a tloušťky štuku do 3 mm štuková uzavřených nebo omezených prostor světlíků nebo výtahových šachet | m2 | 99.456 |  | 0 | CS ÚRS 2022 01 |  | základní |  | 0 | 0.01838 | 1.828 | 0 | 0 | 4 | K | 2 |  |  |  | ROZPOCET | [5 empty] | 0 | 0 | 0 | 0 | 0 | 1 | 0 | 4 | 1949668215
| Online PSC |  | https://podminky.urs.cz/item/CS_URS_2022_01/617321141 | [14 empty] | Online PSC | 2
| VV |  | "výtah.šachta" | [14 empty] | VV | 2 | 1 | True | 0 | ROZPOCET
| VV |  | "stěny"14,05*(2*2+1,6*2)-(1,2*2,18*4) |  | 90.696 | [12 empty] | VV | 2 | 2 | True | 0 | ROZPOCET
| VV |  | "strop"2*1,6 |  | 3.2 | [12 empty] | VV | 2 | 2 | True | 0 | ROZPOCET
| VV |  | "ostění"0,25*(1,2*4+2,18*8) |  | 5.56 | [12 empty] | VV | 2 | 2 | True | 0 | ROZPOCET
| VV |  | Mezisoučet |  | 99.456 | [12 empty] | VV | 2 | 3 | True | 1 | ROZPOCET
118 | K | 619991001 | Zakrytí vnitřních ploch před znečištěním včetně pozdějšího odkrytí podlah fólií přilepenou lepící páskou | m2 | 1505.27 |  | 0 | CS ÚRS 2022 01 |  | základní |  | 0 | 0 | 0 | 0 | 0 | 4 | K | 2 |  |  |  | ROZPOCET | [5 empty] | 0 | 0 | 0 | 0 | 0 | 1 | 0 | 4 | 606321009
| Online PSC |  | https://podminky.urs.cz/item/CS_URS_2022_01/619991001 | [14 empty] | Online PSC | 2
| VV |  | "prostory dotčené rek-cí" | [14 empty] | VV | 2 | 1 | True | 0 | ROZPOCET
| VV |  | "1.pp:005,007,008,010,011,014"8,48+84,08+43,12+54,58+54,62+35,07 |  | 279.95 | [12 empty] | VV | 2 | 2 | True | 0 | ROZPOCET
| VV |  | "přístup:001,002"24,85+50,04 |  | 74.89 | [12 empty] | VV | 2 | 2 | True | 0 | ROZPOCET
| VV |  | "1.np:101-106,113-124"81,13+33,34+5,58+1,67+9,41+3,19+2,26+3,46+1,83+8,5+2,88+4,66+3,01+1,13+3,74+1,56+34,08+5,81 |  | 207.24 | [12 empty] | VV | 2 | 2 | True | 0 | ROZPOCET
| VV |  | "107-112"58,62+58,44+58,23+20,16+51,2+55,16 |  | 301.81 | [12 empty] | VV | 2 | 2 | True | 0 | ROZPOCET
| VV |  | "2.np"481,24 |  | 481.24 | [12 empty] | VV | 2 | 2 | True | 0 | ROZPOCET
| VV |  | "3.np"60,14 |  | 60.14 | [12 empty] | VV | 2 | 2 | True | 0 | ROZPOCET
| VV |  | Mezisoučet |  | 1405.27 | [12 empty] | VV | 2 | 3 | True | 0 | ROZPOCET
| VV |  | "ostatní potřebné plochy"100 |  | 100 | [12 empty] | VV | 2 | 2 | True | 0 | ROZPOCET
| VV |  | Mezisoučet |  | 100 | [12 empty] | VV | 2 | 3 | True | 0 | ROZPOCET
| VV |  | Součet |  | 1505.27 | [12 empty] | VV | 2 | 4 | True | 1 | ROZPOCET
119 | K | 619991011 | Zakrytí vnitřních ploch před znečištěním včetně pozdějšího odkrytí konstrukcí a prvků obalením fólií a přelepením páskou | m2 | 371.398 |  | 0 | CS ÚRS 2022 01 |  | základní |  | 0 | 0 | 0 | 0 | 0 | 4 | K | 2 |  |  |  | ROZPOCET | [5 empty] | 0 | 0 | 0 | 0 | 0 | 1 | 0 | 4 | -2140692124
| Online PSC |  | https://podminky.urs.cz/item/CS_URS_2022_01/619991011 | [14 empty] | Online PSC | 2
| VV |  | "obvodové výplně otvorů" | [14 empty] | VV | 2 | 1 | True | 0 | ROZPOCET
| VV |  | "1.pp" | [14 empty] | VV | 2 | 1 | True | 0 | ROZPOCET
| VV |  | "stáv.učebny s novým podhledem"20 |  | 20 | [12 empty] | VV | 2 | 2 | True | 0 | ROZPOCET
| VV |  | "010-014"1,08*2,05+0,9*2,02+2,05*1,15*3+1*2,07 |  | 13.175 | [12 empty] | VV | 2 | 2 | True | 0 | ROZPOCET
| VV |  | "1.np" | [14 empty] | VV | 2 | 1 | True | 0 | ROZPOCET
| VV |  | 0,8*2,3+2,65*2,1+1,025*2,1*6+2,35*2,1*3+1,49*2+1,86*2,89+1,86*3,05+1,49*3,05+2,35*2,1*5+1,25*2,1+1,7*2,1 |  | 84.568 | [12 empty] | VV | 2 | 2 | True | 0 | ROZPOCET
| VV |  | 1,15*1,2*3+2,4*2,1*5 |  | 29.34 | [12 empty] | VV | 2 | 2 | True | 0 | ROZPOCET
| VV |  | "2.np" | [14 empty] | VV | 2 | 1 | True | 0 | ROZPOCET
| VV |  | 3,2*1,5+1,025*2,1*6+2,35*2,1*3+1*2,07+2,35*2,1*5+1,25*2,1+1,15*2,1*3+1,2*2,1+2,4*2,1*5+3,2*1,5 |  | 101.655 | [12 empty] | VV | 2 | 2 | True | 0 | ROZPOCET
| VV |  | "3.np" | [14 empty] | VV | 2 | 1 | True | 0 | ROZPOCET
| VV |  | 3,2*1,5+0,8*0,6+0,9*0,6+2,2*2,6+2,2*0,6+3,2*1,5 |  | 17.66 | [12 empty] | VV | 2 | 2 | True | 0 | ROZPOCET
| VV |  | Mezisoučet |  | 266.398 | [12 empty] | VV | 2 | 3 | True | 0 | ROZPOCET
| VV |  | "vnitřní"30*3+15 |  | 105 | [12 empty] | VV | 2 | 2 | True | 0 | ROZPOCET
| VV |  | Mezisoučet |  | 105 | [12 empty] | VV | 2 | 3 | True | 0 | ROZPOCET
| VV |  | Součet |  | 371.398 | [12 empty] | VV | 2 | 4 | True | 1 | ROZPOCET
120 | K | 619995001 | Začištění omítek (s dodáním hmot) kolem oken, dveří, podlah, obkladů apod. | m | 21.44 |  | 0 | CS ÚRS 2022 01 |  | základní |  | 0 | 0.0015 | 0.03216 | 0 | 0 | 4 | K | 2 |  |  |  | ROZPOCET | [5 empty] | 0 | 0 | 0 | 0 | 0 | 1 | 0 | 4 | 1107170022
| Online PSC |  | https://podminky.urs.cz/item/CS_URS_2022_01/619995001 | [14 empty] | Online PSC | 2
| VV |  | "1.pp"1,6*2+2,1*4+1,1+1,8*2+1,1+2,02*2 |  | 21.44 | [12 empty] | VV | 2 | 2 | True | 0 | ROZPOCET
| VV |  | Mezisoučet |  | 21.44 | [12 empty] | VV | 2 | 3 | True | 1 | ROZPOCET
121 | K | 619996117 | Ochrana stavebních konstrukcí a samostatných prvků včetně pozdějšího odstranění obedněním z OSB desek podlahy | m2 | 100 |  | 0 | CS ÚRS 2022 01 |  | základní |  | 0 | 0.01764 | 1.764 | 0.02 | 2 | 4 | K | 2 |  |  |  | ROZPOCET | [5 empty] | 0 | 0 | 0 | 0 | 0 | 1 | 0 | 4 | 1874246204
| Online PSC |  | https://podminky.urs.cz/item/CS_URS_2022_01/619996117 | [14 empty] | Online PSC | 2
| VV |  | "exponované plochy"30*3+10 |  | 100 | [12 empty] | VV | 2 | 2 | True | 0 | ROZPOCET
| VV |  | Mezisoučet |  | 100 | [12 empty] | VV | 2 | 3 | True | 1 | ROZPOCET
122 | K | 619996145 | Ochrana stavebních konstrukcí a samostatných prvků včetně pozdějšího odstranění obalením geotextilií samostatných konstrukcí a prvků | m2 | 150 |  | 0 | CS ÚRS 2022 01 |  | základní |  | 0 | 0.00022 | 0.033 | 0.002 | 0.3 | 4 | K | 2 |  |  |  | ROZPOCET | [5 empty] | 0 | 0 | 0 | 0 | 0 | 1 | 0 | 4 | -1893068880
| Online PSC |  | https://podminky.urs.cz/item/CS_URS_2022_01/619996145 | [14 empty] | Online PSC | 2
| VV |  | "exponované plochy (dtto OSB)"30*3+10 |  | 100 | [12 empty] | VV | 2 | 2 | True | 0 | ROZPOCET
| VV |  | Mezisoučet |  | 100 | [12 empty] | VV | 2 | 3 | True | 0 | ROZPOCET
| VV |  | "ostatní"50 |  | 50 | [12 empty] | VV | 2 | 2 | True | 0 | ROZPOCET
| VV |  | Mezisoučet |  | 50 | [12 empty] | VV | 2 | 3 | True | 0 | ROZPOCET
| VV |  | Součet |  | 150 | [12 empty] | VV | 2 | 4 | True | 1 | ROZPOCET
123 | K | 62-01 | Náklady na zapravení stáv.zateplení tělocvičny v místě napojení krčku (v celk.dl.cca 12,5m) | kpl | 1 |  | 0 | vlastní |  | základní |  | 0 | 0 | 0 | 0 | 0 | 4 | K | 2 |  |  |  | ROZPOCET | [5 empty] | 0 | 0 | 0 | 0 | 0 | 1 | 0 | 4 | -419261420
| P |  | Poznámka k položce: oprava KZS vč.tenkovrstvé omítky (celé souvrství KZS) | [14 empty] | P | 2
124 | K | 621131101 | Podkladní a spojovací vrstva vnějších omítaných ploch cementový postřik nanášený ručně celoplošně podhledů | m2 | 0.67 |  | 0 | CS ÚRS 2022 01 |  | základní |  | 0 | 0.00735 | 0.0049245 | 0 | 0 | 4 | K | 2 |  |  |  | ROZPOCET | [5 empty] | 0 | 0 | 0 | 0 | 0 | 1 | 0 | 4 | 532118339
| Online PSC |  | https://podminky.urs.cz/item/CS_URS_2022_01/621131101 | [14 empty] | Online PSC | 2
| VV |  | "dtto om.hrubá vnější podhledů"0,67 |  | 0.67 | [12 empty] | VV | 2 | 2 | True | 0 | ROZPOCET
| VV |  | Mezisoučet |  | 0.67 | [12 empty] | VV | 2 | 3 | True | 1 | ROZPOCET
125 | K | 621131121 | Podkladní a spojovací vrstva vnějších omítaných ploch penetrace nanášená ručně podhledů | m2 | 15.745 |  | 0 | CS ÚRS 2022 01 |  | základní |  | 0 | 0.00026 | 0.0040937 | 0 | 0 | 4 | K | 2 |  |  |  | ROZPOCET | [5 empty] | 0 | 0 | 0 | 0 | 0 | 1 | 0 | 4 | 865200174
| Online PSC |  | https://podminky.urs.cz/item/CS_URS_2022_01/621131121 | [14 empty] | Online PSC | 2
| VV |  | "dtto potaž.perlinkou vnější podhledů"0,67+15,075 |  | 15.745 | [12 empty] | VV | 2 | 2 | True | 0 | ROZPOCET
| VV |  | Mezisoučet |  | 15.745 | [12 empty] | VV | 2 | 3 | True | 1 | ROZPOCET
126 | K | 621142001 | Potažení vnějších ploch pletivem v ploše nebo pruzích, na plném podkladu sklovláknitým vtlačením do tmelu podhledů | m2 | 19.681 |  | 0 | CS ÚRS 2022 01 |  | základní |  | 0 | 0.00438 | 0.086203 | 0 | 0 | 4 | K | 2 |  |  |  | ROZPOCET | [5 empty] | 0 | 0 | 0 | 0 | 0 | 1 | 0 | 4 | -804987226
| Online PSC |  | https://podminky.urs.cz/item/CS_URS_2022_01/621142001 | [14 empty] | Online PSC | 2
| VV |  | "dtto om.hrubá vnější podhledů"0,67 |  | 0.67 | [12 empty] | VV | 2 | 2 | True | 0 | ROZPOCET
| VV |  | Mezisoučet |  | 0.67 | [12 empty] | VV | 2 | 3 | True | 0 | ROZPOCET
| VV |  | "horní špalety pro ST09" | [14 empty] | VV | 2 | 1 | True | 0 | ROZPOCET
| VV |  | "východ"0,3*(1,25+2,35*5) |  | 3.9 | [12 empty] | VV | 2 | 2 | True | 0 | ROZPOCET
| VV |  | "jih"0,3*(2,05*3+2,4*5) |  | 5.445 | [12 empty] | VV | 2 | 2 | True | 0 | ROZPOCET
| VV |  | "sever"0 |  | 0 | [12 empty] | VV | 2 | 2 | True | 0 | ROZPOCET
| VV |  | "západ"0,3*(1,025*6+2,35*3+1,8+2,05*2) |  | 5.73 | [12 empty] | VV | 2 | 2 | True | 0 | ROZPOCET
| VV |  | Mezisoučet |  | 15.075 | [12 empty] | VV | 2 | 3 | True | 0 | ROZPOCET
| VV |  | "přetažení"(0,67+15,075)*0,25 |  | 3.936 | [12 empty] | VV | 2 | 2 | True | 0 | ROZPOCET
| VV |  | Součet |  | 19.681 | [12 empty] | VV | 2 | 4 | True | 1 | ROZPOCET
127 | K | 621151011 | Penetrační nátěr vnějších pastovitých tenkovrstvých omítek silikátový paropropustný podhledů | m2 | 28.848 |  | 0 | CS ÚRS 2022 01 |  | základní |  | 0 | 0.00025 | 0.007212 | 0 | 0 | 4 | K | 2 |  |  |  | ROZPOCET | [5 empty] | 0 | 0 | 0 | 0 | 0 | 1 | 0 | 4 | 1646376227
| Online PSC |  | https://podminky.urs.cz/item/CS_URS_2022_01/621151011 | [14 empty] | Online PSC | 2
| VV |  | "dtto om.tekovrstvá podhledů"28,848 |  | 28.848 | [12 empty] | VV | 2 | 2 | True | 0 | ROZPOCET
| VV |  | Mezisoučet |  | 28.848 | [12 empty] | VV | 2 | 3 | True | 1 | ROZPOCET
128 | K | 621251101 | Montáž kontaktního zateplení lepením a mechanickým kotvením Příplatek k cenám za zápustnou montáž kotev s použitím tepelněizolačních zátek na vnější podhledy z polystyrenu | m2 | 15.075 |  | 0 | CS ÚRS 2022 01 |  | základní |  | 0 | 0.0001 | 0.0015075 | 0 | 0 | 4 | K | 2 |  |  |  | ROZPOCET | [5 empty] | 0 | 0 | 0 | 0 | 0 | 1 | 0 | 4 | -656699950
| Online PSC |  | https://podminky.urs.cz/item/CS_URS_2022_01/621251101 | [14 empty] | Online PSC | 2
| VV |  | "pro ST09 (horní špalety)"15,075 |  | 15.075 | [12 empty] | VV | 2 | 2 | True | 0 | ROZPOCET
| VV |  | Mezisoučet |  | 15.075 | [12 empty] | VV | 2 | 3 | True | 1 | ROZPOCET
129 | K | 621251231 | Montáž kontaktního zateplení lepením a mechanickým kotvením montáž každé další kotvy přes 10 ks/m2 vnějších podhledů zápustné kotvení | kus | 60.3 |  | 0 | CS ÚRS 2022 01 |  | základní |  | 0 | 0 | 0 | 0 | 0 | 4 | K | 2 |  |  |  | ROZPOCET | [5 empty] | 0 | 0 | 0 | 0 | 0 | 1 | 0 | 4 | 285501213
| Online PSC |  | https://podminky.urs.cz/item/CS_URS_2022_01/621251231 | [14 empty] | Online PSC | 2
| VV |  | "pro ST09 (horní špalety)"15,075*4 |  | 60.3 | [12 empty] | VV | 2 | 2 | True | 0 | ROZPOCET
| VV |  | Mezisoučet |  | 60.3 | [12 empty] | VV | 2 | 3 | True | 1 | ROZPOCET
130 | M | 59051215 | hmoždinka ETA univerzální šroubovací fasádní s kovovým trnem pro montáž TI 8x60x235mm | kus | 60.3 |  | 0 | CS ÚRS 2022 01 |  | základní |  | 0 | 5e-05 | 0.003015 | 0 | 0 | 8 | M | 2 |  |  |  | ROZPOCET | [5 empty] | 0 | 0 | 0 | 0 | 0 | 1 | 0 | 4 | -1796730062
131 | K | 621273001 | Montáž zavěšené odvětrávané fasády na hliníkové nosné konstrukci z fasádních desek na jednosměrné nosné konstrukci opláštění připevněné mechanickým viditelným spojem (nýty) podhledů bez tepelné izolace | m2 | 200 |  | 0 | CS ÚRS 2022 01 |  | základní |  | 0 | 0.00377 | 0.754 | 0 | 0 | 4 | K | 2 |  |  |  | ROZPOCET | [5 empty] | 0 | 0 | 0 | 0 | 0 | 1 | 0 | 4 | 231220957
| Online PSC |  | https://podminky.urs.cz/item/CS_URS_2022_01/621273001 | [14 empty] | Online PSC | 2
| VV |  | "POD-06 (podhled přístřešku 3.np-spodní líc vč.přesahu střechy)"200 |  | 200 | [12 empty] | VV | 2 | 2 | True | 0 | ROZPOCET
| VV |  | Mezisoučet |  | 200 | [12 empty] | VV | 2 | 3 | True | 1 | ROZPOCET
132 | M | 591521-01 | deska cementotřísková fasádní plochá tl.12mm | m2 | 250 |  | 0 | vlastní |  | základní |  | 0 | 0.0199 | 4.975 | 0 | 0 | 8 | M | 2 |  |  |  | ROZPOCET | [5 empty] | 0 | 0 | 0 | 0 | 0 | 1 | 0 | 4 | -1745246147
| P |  | Poznámka k položce: Cementotřísková deska s hladkým povrchem opatřená základním podnátěrem a finální povrchovou úpravou. Vyrábí se lisováním směsi dřevěných třísek ( 63% obj.), portlandskéh cementu ( 25% obj.), vody ( 10% obj.) a hydratačních přísad ( 2% obj.) standardně v tloušťkách 10, 12, 14, 16 mm. Odstín je možné vybírat dle vzorkovnice RAL, NCS. Základní rozměr desky je 3 350 x 1 250 mm. Desky je možné dodat řezané na zákazníkem požadovaný rozměr, se zaoblenou nebo sraženou hranou pod úhlem 45°, frézované od tl. desky 12 mm s polodrážkou, u tl. desky 16 mm s perem a drážkou. Do desek lze rovněž předvrtat otvory. Používají především jako fasádní obkladové desky v exteriérech. Desky neobsahují azbest ani formaldehydy, jsou odolné vůči hmyzu a působení plísní. Jsou nehořlavé a zvukově izolační. Opracování desek je možné běžnými dřevoobráběcími nástroji. Rubová strana cementotřískových desek je opatřena ochranným základním nátěrem, který nemá pravidelnou strukturu, vzhled a dostatečnou kryvost . Nátěr nemá specifikovaný barevný odstín, požadavek na provedení v bílém nebo transparentním odstínu musí být předem avizován. | [14 empty] | P | 2
| VV |  | 200*1,25 'Přepočtené koeficientem množství |  | 250 | [12 empty] | VV | 2 | 2 | False | 1 | ROZPOCET
133 | K | 621321111 | Omítka vápenocementová vnějších ploch nanášená ručně jednovrstvá, tloušťky do 15 mm hrubá zatřená podhledů | m2 | 0.67 |  | 0 | CS ÚRS 2022 01 |  | základní |  | 0 | 0.02363 | 0.015832 | 0 | 0 | 4 | K | 2 |  |  |  | ROZPOCET | [5 empty] | 0 | 0 | 0 | 0 | 0 | 1 | 0 | 4 | 1070440168
| Online PSC |  | https://podminky.urs.cz/item/CS_URS_2022_01/621321111 | [14 empty] | Online PSC | 2
| VV |  | "fasáda bez zateplení (podhled) ST06" | [14 empty] | VV | 2 | 1 | True | 0 | ROZPOCET
| VV |  | "horní špalety výplní krčku"0,1*(1,49+1,86+1,86+1,49) |  | 0.67 | [12 empty] | VV | 2 | 2 | True | 0 | ROZPOCET
| VV |  | Mezisoučet |  | 0.67 | [12 empty] | VV | 2 | 3 | True | 1 | ROZPOCET
134 | K | 621531012 | Omítka tenkovrstvá silikonová vnějších ploch probarvená bez penetrace zatíraná (škrábaná), zrnitost 1,5 mm podhledů | m2 | 28.848 |  | 0 | CS ÚRS 2022 01 |  | základní |  | 0 | 0.00285 | 0.082217 | 0 | 0 | 4 | K | 2 |  |  |  | ROZPOCET | [5 empty] | 0 | 0 | 0 | 0 | 0 | 1 | 0 | 4 | 785414222
| Online PSC |  | https://podminky.urs.cz/item/CS_URS_2022_01/621531012 | [14 empty] | Online PSC | 2
| VV |  | "omítka podhledů" | [14 empty] | VV | 2 | 1 | True | 0 | ROZPOCET
| VV |  | "fasáda bez zateplení (podhled-horní špalety) ST06"0,67 |  | 0.67 | [12 empty] | VV | 2 | 2 | True | 0 | ROZPOCET
| VV |  | Mezisoučet |  | 0.67 | [12 empty] | VV | 2 | 3 | True | 0 | ROZPOCET
| VV |  | "EPS tl.30mm (horní+boční špalety nových výplní otvorů)"42,875*0,3 |  | 12.863 | [12 empty] | VV | 2 | 2 | True | 0 | ROZPOCET
| VV |  | Mezisoučet |  | 12.863 | [12 empty] | VV | 2 | 3 | True | 0 | ROZPOCET
| VV |  | "horní špalety pro ST09"15,075 |  | 15.075 | [12 empty] | VV | 2 | 2 | True | 0 | ROZPOCET
| VV |  | Mezisoučet |  | 15.075 | [12 empty] | VV | 2 | 3 | True | 0 | ROZPOCET
| VV |  | "horní ostění MW tl.30mm"1,2*0,2 |  | 0.24 | [12 empty] | VV | 2 | 2 | True | 0 | ROZPOCET
| VV |  | Mezisoučet |  | 0.24 | [12 empty] | VV | 2 | 3 | True | 0 | ROZPOCET
| VV |  | Součet |  | 28.848 | [12 empty] | VV | 2 | 4 | True | 1 | ROZPOCET
135 | K | 622131101 | Podkladní a spojovací vrstva vnějších omítaných ploch cementový postřik nanášený ručně celoplošně stěn | m2 | 18.218 |  | 0 | CS ÚRS 2022 01 |  | základní |  | 0 | 0.00735 | 0.1339 | 0 | 0 | 4 | K | 2 |  |  |  | ROZPOCET | [5 empty] | 0 | 0 | 0 | 0 | 0 | 1 | 0 | 4 | 1096616171
| Online PSC |  | https://podminky.urs.cz/item/CS_URS_2022_01/622131101 | [14 empty] | Online PSC | 2
| VV |  | "dtto om.vnější hrubá stěn"18,218 |  | 18.218 | [12 empty] | VV | 2 | 2 | True | 0 | ROZPOCET
| VV |  | Mezisoučet |  | 18.218 | [12 empty] | VV | 2 | 3 | True | 1 | ROZPOCET
136 | K | 622131121 | Podkladní a spojovací vrstva vnějších omítaných ploch penetrace nanášená ručně stěn | m2 | 242.047 |  | 0 | CS ÚRS 2022 01 |  | základní |  | 0 | 0.00026 | 0.062932 | 0 | 0 | 4 | K | 2 |  |  |  | ROZPOCET | [5 empty] | 0 | 0 | 0 | 0 | 0 | 1 | 0 | 4 | 267880600
| Online PSC |  | https://podminky.urs.cz/item/CS_URS_2022_01/622131121 | [14 empty] | Online PSC | 2
| VV |  | "dtto potaž.perlinkou vnější stěn"18,218+223,829 |  | 242.047 | [12 empty] | VV | 2 | 2 | True | 0 | ROZPOCET
| VV |  | Mezisoučet |  | 242.047 | [12 empty] | VV | 2 | 3 | True | 1 | ROZPOCET
137 | K | 622142001 | Potažení vnějších ploch pletivem v ploše nebo pruzích, na plném podkladu sklovláknitým vtlačením do tmelu stěn | m2 | 302.559 |  | 0 | CS ÚRS 2022 01 |  | základní |  | 0 | 0.00438 | 1.3252 | 0 | 0 | 4 | K | 2 |  |  |  | ROZPOCET | [5 empty] | 0 | 0 | 0 | 0 | 0 | 1 | 0 | 4 | 345678586
| Online PSC |  | https://podminky.urs.cz/item/CS_URS_2022_01/622142001 | [14 empty] | Online PSC | 2
| VV |  | "dtto om.vnější hrubá stěn"18,218 |  | 18.218 | [12 empty] | VV | 2 | 2 | True | 0 | ROZPOCET
| VV |  | Mezisoučet |  | 18.218 | [12 empty] | VV | 2 | 3 | True | 0 | ROZPOCET
| VV |  | "ST09-sjednocení stáv.KZS" | [14 empty] | VV | 2 | 1 | True | 0 | ROZPOCET
| VV |  | "západ" | [14 empty] | VV | 2 | 1 | True | 0 | ROZPOCET
| VV |  | 2,1*6+4,4*20-(2,35*2,1*3+1,025*2,1*6+1,8*2,05) |  | 69.19 | [12 empty] | VV | 2 | 2 | True | 0 | ROZPOCET
| VV |  | "ostění"0,3*(2,05*2+2,1*6+2,1*12) |  | 12.57 | [12 empty] | VV | 2 | 2 | True | 0 | ROZPOCET
| VV |  | "sever" | [14 empty] | VV | 2 | 1 | True | 0 | ROZPOCET
| VV |  | 3,3*2,2+3,9*3,6 |  | 21.3 | [12 empty] | VV | 2 | 2 | True | 0 | ROZPOCET
| VV |  | "jih" | [14 empty] | VV | 2 | 1 | True | 0 | ROZPOCET
| VV |  | 3,5*7,85+0,8*3,8+2,6*13,735-(2,05*1,15*3+1*0,8+2,4*2,1*5) |  | 33.154 | [12 empty] | VV | 2 | 2 | True | 0 | ROZPOCET
| VV |  | "ostění"0,3*(1,15*6+0,8*2+2,1*8) |  | 7.59 | [12 empty] | VV | 2 | 2 | True | 0 | ROZPOCET
| VV |  | "východ" | [14 empty] | VV | 2 | 1 | True | 0 | ROZPOCET
| VV |  | 4,3*18,55-(2,35*2,1*5+1,25*2,1) |  | 52.465 | [12 empty] | VV | 2 | 2 | True | 0 | ROZPOCET
| VV |  | "ostění"0,3*(2,1*10+2,1*2) |  | 7.56 | [12 empty] | VV | 2 | 2 | True | 0 | ROZPOCET
| VV |  | 20 |  | 20 | [12 empty] | VV | 2 | 2 | True | 0 | ROZPOCET
| VV |  | Mezisoučet |  | 223.829 | [12 empty] | VV | 2 | 3 | True | 0 | ROZPOCET
| VV |  | "přetažení"(18,218+223,829)*0,25 |  | 60.512 | [12 empty] | VV | 2 | 2 | True | 0 | ROZPOCET
| VV |  | Součet |  | 302.559 | [12 empty] | VV | 2 | 4 | True | 1 | ROZPOCET
138 | K | 622143003 | Montáž omítkových profilů plastových, pozinkovaných nebo dřevěných upevněných vtlačením do podkladní vrstvy nebo přibitím rohových s tkaninou | m | 621.18 |  | 0 | CS ÚRS 2022 01 |  | základní |  | 0 | 0 | 0 | 0 | 0 | 4 | K | 2 |  |  |  | ROZPOCET | [5 empty] | 0 | 0 | 0 | 0 | 0 | 1 | 0 | 4 | -168806905
| Online PSC |  | https://podminky.urs.cz/item/CS_URS_2022_01/622143003 | [14 empty] | Online PSC | 2
| VV |  | "ostění otvorů (nové otvory nebo místnosti s přeštukováním)" | [14 empty] | VV | 2 | 1 | True | 0 | ROZPOCET
| VV |  | "1.pp" | [14 empty] | VV | 2 | 1 | True | 0 | ROZPOCET
| VV |  | 1+2,07*2+2,05*6+1,15*6+0,9*2+2,02*4+1,8+2,05*2 |  | 40.12 | [12 empty] | VV | 2 | 2 | True | 0 | ROZPOCET
| VV |  | "1.np" | [14 empty] | VV | 2 | 1 | True | 0 | ROZPOCET
| VV |  | 1+3+0,9+2,65+2,1+1,2+2,18*2+1,025*12+2,1*12+1,6+2*2+1,15*6+1,2*6+1,2*2+2,1*2+2,4*4+2,1*2+1,49+1,86*2+2,89+0,8+3,69+1,86+1,49+3,05*2 |  | 114.85 | [12 empty] | VV | 2 | 2 | True | 0 | ROZPOCET
| VV |  | "2.np" | [14 empty] | VV | 2 | 1 | True | 0 | ROZPOCET
| VV |  | 3,2*4+1,5*4+1,2+2,18*2+2,4*10+2,1*10+1,2*2+2,1*2+1,15*6+2,1*6+1,25*2+2,1*2+2,35*10+2,1*10+1+2,07*2+2,35*6+2,1*6+0,85*2+2,1*2+1,025*10+2,1*10 |  | 215.65 | [12 empty] | VV | 2 | 2 | True | 0 | ROZPOCET
| VV |  | "3.np" | [14 empty] | VV | 2 | 1 | True | 0 | ROZPOCET
| VV |  | 3,2*4+1,5*4+1,2+2,18*2+0,8*2+0,6*2+0,9*2+0,6*2+2,2*2+0,6*2+2,2+2,6*2+2,2+2,6*2 |  | 50.56 | [12 empty] | VV | 2 | 2 | True | 0 | ROZPOCET
| VV |  | Mezisoučet |  | 421.18 | [12 empty] | VV | 2 | 3 | True | 0 | ROZPOCET
| VV |  | "ostatní (rohy)"200 |  | 200 | [12 empty] | VV | 2 | 2 | True | 0 | ROZPOCET
| VV |  | Mezisoučet |  | 200 | [12 empty] | VV | 2 | 3 | True | 0 | ROZPOCET
| VV |  | Součet |  | 621.18 | [12 empty] | VV | 2 | 4 | True | 1 | ROZPOCET
139 | M | 63127464 | profil rohový Al 15x15mm s výztužnou tkaninou š 100mm pro ETICS | m | 652.239 |  | 0 | CS ÚRS 2022 01 |  | základní |  | 0 | 0.0001 | 0.065224 | 0 | 0 | 8 | M | 2 |  |  |  | ROZPOCET | [5 empty] | 0 | 0 | 0 | 0 | 0 | 1 | 0 | 4 | 160502760
| VV |  | 621,18*1,05 'Přepočtené koeficientem množství |  | 652.239 | [12 empty] | VV | 2 | 2 | False | 1 | ROZPOCET
140 | K | 622143005 | Montáž omítkových profilů plastových, pozinkovaných nebo dřevěných upevněných vtlačením do podkladní vrstvy nebo přibitím omítníků | m | 778.693 |  | 0 | CS ÚRS 2022 01 |  | základní |  | 0 | 0 | 0 | 0 | 0 | 4 | K | 2 |  |  |  | ROZPOCET | [5 empty] | 0 | 0 | 0 | 0 | 0 | 1 | 0 | 4 | -200912106
| Online PSC |  | https://podminky.urs.cz/item/CS_URS_2022_01/622143005 | [14 empty] | Online PSC | 2
| VV |  | "pro vnitřní omítky stěn" | [14 empty] | VV | 2 | 1 | True | 0 | ROZPOCET
| VV |  | "hrubá"553,076/2 |  | 276.538 | [12 empty] | VV | 2 | 2 | True | 0 | ROZPOCET
| VV |  | "štuková"986,091/2 |  | 493.046 | [12 empty] | VV | 2 | 2 | True | 0 | ROZPOCET
| VV |  | Mezisoučet |  | 769.584 | [12 empty] | VV | 2 | 3 | True | 0 | ROZPOCET
| VV |  | "vnější" | [14 empty] | VV | 2 | 1 | True | 0 | ROZPOCET
| VV |  | "hrubá"18,218/2 |  | 9.109 | [12 empty] | VV | 2 | 2 | True | 0 | ROZPOCET
| VV |  | Mezisoučet |  | 9.109 | [12 empty] | VV | 2 | 3 | True | 0 | ROZPOCET
| VV |  | Součet |  | 778.693 | [12 empty] | VV | 2 | 4 | True | 1 | ROZPOCET
141 | M | 56284233 | omítník PVC tl omítky tl 10mm | m | 817.628 |  | 0 | CS ÚRS 2022 01 |  | základní |  | 0 | 5e-05 | 0.040881 | 0 | 0 | 8 | M | 2 |  |  |  | ROZPOCET | [5 empty] | 0 | 0 | 0 | 0 | 0 | 1 | 0 | 4 | -1645437956
| VV |  | 778,693*1,05 'Přepočtené koeficientem množství |  | 817.628 | [12 empty] | VV | 2 | 2 | False | 1 | ROZPOCET
142 | K | 622151011 | Penetrační nátěr vnějších pastovitých tenkovrstvých omítek silikátový paropropustný stěn | m2 | 799.905 |  | 0 | CS ÚRS 2022 01 |  | základní |  | 0 | 0.00025 | 0.19998 | 0 | 0 | 4 | K | 2 |  |  |  | ROZPOCET | [5 empty] | 0 | 0 | 0 | 0 | 0 | 1 | 0 | 4 | -832487684
| Online PSC |  | https://podminky.urs.cz/item/CS_URS_2022_01/622151011 | [14 empty] | Online PSC | 2
| VV |  | "dtto om.tenkovrstvá stěn"799,905 |  | 799.905 | [12 empty] | VV | 2 | 2 | True | 0 | ROZPOCET
| VV |  | Mezisoučet |  | 799.905 | [12 empty] | VV | 2 | 3 | True | 1 | ROZPOCET
143 | K | 622211021 | Montáž kontaktního zateplení lepením a mechanickým kotvením z polystyrenových desek na vnější stěny, na podklad betonový nebo z lehčeného betonu, z tvárnic keramických nebo vápenopískových, tloušťky desek přes 80 do 120 mm | m2 | 76.5 |  | 0 | CS ÚRS 2022 01 |  | základní |  | 0 | 0.00852 | 0.65178 | 0 | 0 | 4 | K | 2 |  |  |  | ROZPOCET | [5 empty] | 0 | 0 | 0 | 0 | 0 | 1 | 0 | 4 | -1603791400
| Online PSC |  | https://podminky.urs.cz/item/CS_URS_2022_01/622211021 | [14 empty] | Online PSC | 2
| VV |  | "KZS EPS tl.100mm s omítkou (ST08-vnitřní strana atiky)"0,85*90 |  | 76.5 | [12 empty] | VV | 2 | 2 | True | 0 | ROZPOCET
| VV |  | Mezisoučet |  | 76.5 | [12 empty] | VV | 2 | 3 | True | 1 | ROZPOCET
144 | M | 28375938 | deska EPS 70 fasádní λ=0,039 tl 100mm | m2 | 80.325 |  | 0 | CS ÚRS 2022 01 |  | základní |  | 0 | 0.0017 | 0.13655 | 0 | 0 | 8 | M | 2 |  |  |  | ROZPOCET | [5 empty] | 0 | 0 | 0 | 0 | 0 | 1 | 0 | 4 | -119919480
| VV |  | 76,5*1,05 'Přepočtené koeficientem množství |  | 80.325 | [12 empty] | VV | 2 | 2 | False | 1 | ROZPOCET
145 | K | 622211031 | Montáž kontaktního zateplení lepením a mechanickým kotvením z polystyrenových desek na vnější stěny, na podklad betonový nebo z lehčeného betonu, z tvárnic keramických nebo vápenopískových, tloušťky desek přes 120 do 160 mm | m2 | 293.004 |  | 0 | CS ÚRS 2022 01 |  | základní |  | 0 | 0.0086 | 2.5198 | 0 | 0 | 4 | K | 2 |  |  |  | ROZPOCET | [5 empty] | 0 | 0 | 0 | 0 | 0 | 1 | 0 | 4 | 835181805
| Online PSC |  | https://podminky.urs.cz/item/CS_URS_2022_01/622211031 | [14 empty] | Online PSC | 2
| VV |  | "KZS stěn XPS tl.140mm-soklová část" | [14 empty] | VV | 2 | 1 | True | 0 | ROZPOCET
| VV |  | "ST05:doplnění tep.izol. v místě pož.nebezp.prostoru" | [14 empty] | VV | 2 | 1 | True | 0 | ROZPOCET
| VV |  | "jižní fasáda u vstupu-sokl"0,3*2,2 |  | 0.66 | [12 empty] | VV | 2 | 2 | True | 0 | ROZPOCET
| VV |  | "ST07-sokl" | [14 empty] | VV | 2 | 1 | True | 0 | ROZPOCET
| VV |  | "západní fasáda (na novém zdivu 1.pp)"0,3*2,9 |  | 0.87 | [12 empty] | VV | 2 | 2 | True | 0 | ROZPOCET
| VV |  | Mezisoučet |  | 1.53 | [12 empty] | VV | 2 | 3 | True | 0 | ROZPOCET
| VV |  | "KZS stěn EPS tl.140mm" | [14 empty] | VV | 2 | 1 | True | 0 | ROZPOCET
| VV |  | "ST07" | [14 empty] | VV | 2 | 1 | True | 0 | ROZPOCET
| VV |  | "západ" | [14 empty] | VV | 2 | 1 | True | 0 | ROZPOCET
| VV |  | "1.pp na novém zdivu"1,65*2,9 |  | 4.785 | [12 empty] | VV | 2 | 2 | True | 0 | ROZPOCET
| VV |  | "odpočet zasahujícího soklu XPS tl.140mm"-0,87 |  | -0.87 | [12 empty] | VV | 2 | 2 | True | 0 | ROZPOCET
| VV |  | "na nástavbě"5,8*20-(2,35*2,1*3+0,85*2,1+1,025*2,1*5) |  | 88.648 | [12 empty] | VV | 2 | 2 | True | 0 | ROZPOCET
| VV |  | "sever" | [14 empty] | VV | 2 | 1 | True | 0 | ROZPOCET
| VV |  | "na nástavbě"5,8*15,66-(1*2,07+0,6*10) |  | 82.758 | [12 empty] | VV | 2 | 2 | True | 0 | ROZPOCET
| VV |  | "jih" | [14 empty] | VV | 2 | 1 | True | 0 | ROZPOCET
| VV |  | "na nástavbě"3,35*13,75-(2,4*2,1*5) |  | 20.863 | [12 empty] | VV | 2 | 2 | True | 0 | ROZPOCET
| VV |  | "východ" | [14 empty] | VV | 2 | 1 | True | 0 | ROZPOCET
| VV |  | "na nástavbě"5,8*18,55-(2,35*2,1*5+1,25*2,1) |  | 80.29 | [12 empty] | VV | 2 | 2 | True | 0 | ROZPOCET
| VV |  | 15 |  | 15 | [12 empty] | VV | 2 | 2 | True | 0 | ROZPOCET
| VV |  | Mezisoučet |  | 291.474 | [12 empty] | VV | 2 | 3 | True | 0 | ROZPOCET
| VV |  | Součet |  | 293.004 | [12 empty] | VV | 2 | 4 | True | 1 | ROZPOCET
146 | M | 28375951 | deska EPS 70 fasádní λ=0,039 tl 140mm | m2 | 306.048 |  | 0 | CS ÚRS 2022 01 |  | základní |  | 0 | 0.00238 | 0.72839 | 0 | 0 | 8 | M | 2 |  |  |  | ROZPOCET | [5 empty] | 0 | 0 | 0 | 0 | 0 | 1 | 0 | 4 | 2104433486
| VV |  | "KZS stěn EPS tl.140mm"291,474 |  | 291.474 | [12 empty] | VV | 2 | 2 | True | 0 | ROZPOCET
| VV |  | Mezisoučet |  | 291.474 | [12 empty] | VV | 2 | 3 | True | 1 | ROZPOCET
| VV |  | 291,474*1,05 'Přepočtené koeficientem množství |  | 306.048 | [12 empty] | VV | 2 | 2 | False | 1 | ROZPOCET
147 | M | 28376424 | deska z polystyrénu XPS, hrana polodrážková a hladký povrch 300kPA tl 140mm | m2 | 1.607 |  | 0 | CS ÚRS 2022 01 |  | základní |  | 0 | 0.0041 | 0.0065887 | 0 | 0 | 8 | M | 2 |  |  |  | ROZPOCET | [5 empty] | 0 | 0 | 0 | 0 | 0 | 1 | 0 | 4 | -1380835939
| VV |  | "KZS stěn XPS tl.140mm-soklová část"1,53 |  | 1.53 | [12 empty] | VV | 2 | 2 | True | 0 | ROZPOCET
| VV |  | Mezisoučet |  | 1.53 | [12 empty] | VV | 2 | 3 | True | 1 | ROZPOCET
| VV |  | 1,53*1,05 'Přepočtené koeficientem množství |  | 1.607 | [12 empty] | VV | 2 | 2 | False | 1 | ROZPOCET
148 | K | 622211041 | Montáž kontaktního zateplení lepením a mechanickým kotvením z polystyrenových desek na vnější stěny, na podklad betonový nebo z lehčeného betonu, z tvárnic keramických nebo vápenopískových, tloušťky desek přes 160 do 200 mm | m2 | 2.022 |  | 0 | CS ÚRS 2022 01 |  | základní |  | 0 | 0.00868 | 0.017551 | 0 | 0 | 4 | K | 2 |  |  |  | ROZPOCET | [5 empty] | 0 | 0 | 0 | 0 | 0 | 1 | 0 | 4 | 1820048481
| Online PSC |  | https://podminky.urs.cz/item/CS_URS_2022_01/622211041 | [14 empty] | Online PSC | 2
| VV |  | "KZS stěn XPS tl.200mm (ST02a-soklová část)-výtahová šachta" | [14 empty] | VV | 2 | 1 | True | 0 | ROZPOCET
| VV |  | 0,3*(2,72+2,5+2,72)-(0,3*1,2) |  | 2.022 | [12 empty] | VV | 2 | 2 | True | 0 | ROZPOCET
| VV |  | Mezisoučet |  | 2.022 | [12 empty] | VV | 2 | 3 | True | 1 | ROZPOCET
149 | M | 28376451 | deska z polystyrénu XPS, hrana polodrážková a hladký povrch 300kPA tl 200mm | m2 | 2.123 |  | 0 | CS ÚRS 2022 01 |  | základní |  | 0 | 0.006 | 0.012738 | 0 | 0 | 8 | M | 2 |  |  |  | ROZPOCET | [5 empty] | 0 | 0 | 0 | 0 | 0 | 1 | 0 | 4 | 1660579105
| VV |  | 2,022*1,05 'Přepočtené koeficientem množství |  | 2.123 | [12 empty] | VV | 2 | 2 | False | 1 | ROZPOCET
150 | K | 622212051 | Montáž kontaktního zateplení vnějšího ostění, nadpraží nebo parapetu lepením z polystyrenových desek hloubky špalet přes 200 do 400 mm, tloušťky desek do 40 mm | m | 198.49 |  | 0 | CS ÚRS 2022 01 |  | základní |  | 0 | 0.00339 | 0.67288 | 0 | 0 | 4 | K | 2 |  |  |  | ROZPOCET | [5 empty] | 0 | 0 | 0 | 0 | 0 | 1 | 0 | 4 | 1794971297
| Online PSC |  | https://podminky.urs.cz/item/CS_URS_2022_01/622212051 | [14 empty] | Online PSC | 2
| VV |  | "KZS ostění s omítkou" | [14 empty] | VV | 2 | 1 | True | 0 | ROZPOCET
| VV |  | "XPS tl.30mm (pod parapety nových výplní otvorů)" | [14 empty] | VV | 2 | 1 | True | 0 | ROZPOCET
| VV |  | "1.pp"2,05 |  | 2.05 | [12 empty] | VV | 2 | 2 | True | 0 | ROZPOCET
| VV |  | "1.np"2,65+1,2 |  | 3.85 | [12 empty] | VV | 2 | 2 | True | 0 | ROZPOCET
| VV |  | "2.np"3,2*2+2,4*5+1,2+1,15*3+1,25+2,35*5+2,35*3+0,85+1,025*5 |  | 49.075 | [12 empty] | VV | 2 | 2 | True | 0 | ROZPOCET
| VV |  | "3.np"3,2*2+2,2+0,9+0,8 |  | 10.3 | [12 empty] | VV | 2 | 2 | True | 0 | ROZPOCET
| VV |  | Mezisoučet |  | 65.275 | [12 empty] | VV | 2 | 3 | True | 0 | ROZPOCET
| VV |  | "EPS tl.30mm (horní+boční špalety nových výplní otvorů)" | [14 empty] | VV | 2 | 1 | True | 0 | ROZPOCET
| VV |  | "horní" | [14 empty] | VV | 2 | 1 | True | 0 | ROZPOCET
| VV |  | "1.pp"2,05+1,8 |  | 3.85 | [12 empty] | VV | 2 | 2 | True | 0 | ROZPOCET
| VV |  | "1.np"0 |  | 0 | [12 empty] | VV | 2 | 2 | True | 0 | ROZPOCET
| VV |  | "2.np"2,4*5+1,25+2,35*5+1+1,025*5+0,85+2,35*3 |  | 39.025 | [12 empty] | VV | 2 | 2 | True | 0 | ROZPOCET
| VV |  | "3.np"0 |  | 0 | [12 empty] | VV | 2 | 2 | True | 0 | ROZPOCET
| VV |  | "boční" | [14 empty] | VV | 2 | 1 | True | 0 | ROZPOCET
| VV |  | "1.pp"1,15*2+2,05*2 |  | 6.4 | [12 empty] | VV | 2 | 2 | True | 0 | ROZPOCET
| VV |  | "1.np"0 |  | 0 | [12 empty] | VV | 2 | 2 | True | 0 | ROZPOCET
| VV |  | "2.np"2,1*8+2,1*12+2,07*2+2,1*18 |  | 83.94 | [12 empty] | VV | 2 | 2 | True | 0 | ROZPOCET
| VV |  | "3.np"0 |  | 0 | [12 empty] | VV | 2 | 2 | True | 0 | ROZPOCET
| VV |  | Mezisoučet |  | 133.215 | [12 empty] | VV | 2 | 3 | True | 0 | ROZPOCET
| VV |  | Součet |  | 198.49 | [12 empty] | VV | 2 | 4 | True | 1 | ROZPOCET
151 | M | 28375931 | deska EPS 70 fasádní λ=0,039 tl 30mm | m2 | 43.962 |  | 0 | CS ÚRS 2022 01 |  | základní |  | 0 | 0.00051 | 0.022421 | 0 | 0 | 8 | M | 2 |  |  |  | ROZPOCET | [5 empty] | 0 | 0 | 0 | 0 | 0 | 1 | 0 | 4 | 944722169
| VV |  | "EPS tl.30mm (horní+boční špalety nových výplní otvorů)"133,215*0,3 |  | 39.965 | [12 empty] | VV | 2 | 2 | True | 0 | ROZPOCET
| VV |  | Mezisoučet |  | 39.965 | [12 empty] | VV | 2 | 3 | True | 1 | ROZPOCET
| VV |  | 39,965*1,1 'Přepočtené koeficientem množství |  | 43.962 | [12 empty] | VV | 2 | 2 | False | 1 | ROZPOCET
152 | M | 28376415 | deska z polystyrénu XPS, hrana polodrážková a hladký povrch 300kPA tl 30mm | m2 | 21.541 |  | 0 | CS ÚRS 2022 01 |  | základní |  | 0 | 0.0009 | 0.019387 | 0 | 0 | 8 | M | 2 |  |  |  | ROZPOCET | [5 empty] | 0 | 0 | 0 | 0 | 0 | 1 | 0 | 4 | 925871556
| VV |  | "XPS tl.30mm (pod parapety nových výplní otvorů)"65,275*0,3 |  | 19.583 | [12 empty] | VV | 2 | 2 | True | 0 | ROZPOCET
| VV |  | Mezisoučet |  | 19.583 | [12 empty] | VV | 2 | 3 | True | 1 | ROZPOCET
| VV |  | 19,583*1,1 'Přepočtené koeficientem množství |  | 21.541 | [12 empty] | VV | 2 | 2 | False | 1 | ROZPOCET
153 | K | 622215133 | Oprava kontaktního zateplení z polystyrenových desek jednotlivých malých ploch tloušťky přes 120 do 160 mm stěn, plochy jednotlivě přes 0,25 do 0,5 m2 | kus | 80 |  | 0 | CS ÚRS 2022 01 |  | základní |  | 0 | 0.00676 | 0.5408 | 0 | 0 | 4 | K | 2 |  |  |  | ROZPOCET | [5 empty] | 0 | 0 | 0 | 0 | 0 | 1 | 0 | 4 | -2014094571
| Online PSC |  | https://podminky.urs.cz/item/CS_URS_2022_01/622215133 | [14 empty] | Online PSC | 2
| VV |  | "vyřezání poškozeného stáv.KZS pro sjednocení stáv.fasády ST09 (počet vyřezání upřesněno dle skutečnosti)"80 |  | 80 | [12 empty] | VV | 2 | 2 | True | 0 | ROZPOCET
| VV |  | Mezisoučet |  | 80 | [12 empty] | VV | 2 | 3 | True | 1 | ROZPOCET
154 | K | 622221131 | Montáž kontaktního zateplení lepením a mechanickým kotvením z desek z minerální vlny s kolmou orientací vláken na vnější stěny, na podklad betonový nebo z lehčeného betonu, z tvárnic keramických nebo vápenopískových, tloušťky desek přes 120 do 160 mm | m2 | 6.6 |  | 0 | CS ÚRS 2022 01 |  | základní |  | 0 | 0.01268 | 0.083688 | 0 | 0 | 4 | K | 2 |  |  |  | ROZPOCET | [5 empty] | 0 | 0 | 0 | 0 | 0 | 1 | 0 | 4 | 625507973
| Online PSC |  | https://podminky.urs.cz/item/CS_URS_2022_01/622221131 | [14 empty] | Online PSC | 2
| VV |  | "KZS stěn MW tl.140mm" | [14 empty] | VV | 2 | 1 | True | 0 | ROZPOCET
| VV |  | "ST05:doplnění tep.izol. v místě pož.nebezp.prostoru" | [14 empty] | VV | 2 | 1 | True | 0 | ROZPOCET
| VV |  | "jižní fasáda u vstupu"3,3*2,2 |  | 7.26 | [12 empty] | VV | 2 | 2 | True | 0 | ROZPOCET
| VV |  | "odpočet soklové části XPS"-0,3*2,2 |  | -0.66 | [12 empty] | VV | 2 | 2 | True | 0 | ROZPOCET
| VV |  | Mezisoučet |  | 6.6 | [12 empty] | VV | 2 | 3 | True | 1 | ROZPOCET
155 | M | 63151532 | deska tepelně izolační minerální kontaktních fasád kolmé vlákno λ=0,040-0,041 tl 140mm | m2 | 6.93 |  | 0 | CS ÚRS 2022 01 |  | základní |  | 0 | 0.014 | 0.09702 | 0 | 0 | 8 | M | 2 |  |  |  | ROZPOCET | [5 empty] | 0 | 0 | 0 | 0 | 0 | 1 | 0 | 4 | 618244840
| VV |  | 6,6*1,05 'Přepočtené koeficientem množství |  | 6.93 | [12 empty] | VV | 2 | 2 | False | 1 | ROZPOCET
156 | K | 622221141 | Montáž kontaktního zateplení lepením a mechanickým kotvením z desek z minerální vlny s kolmou orientací vláken na vnější stěny, na podklad betonový nebo z lehčeného betonu, z tvárnic keramických nebo vápenopískových, tloušťky desek přes 160 do 200 mm | m2 | 101.758 |  | 0 | CS ÚRS 2022 01 |  | základní |  | 0 | 0.01276 | 1.2984 | 0 | 0 | 4 | K | 2 |  |  |  | ROZPOCET | [5 empty] | 0 | 0 | 0 | 0 | 0 | 1 | 0 | 4 | -1770376184
| Online PSC |  | https://podminky.urs.cz/item/CS_URS_2022_01/622221141 | [14 empty] | Online PSC | 2
| VV |  | "KZS stěn MW tl.200mm (ST02a-výtahová šachta)" | [14 empty] | VV | 2 | 1 | True | 0 | ROZPOCET
| VV |  | 13,4*(2,72+2,5+2,72)-(2,18*1,2) |  | 103.78 | [12 empty] | VV | 2 | 2 | True | 0 | ROZPOCET
| VV |  | "odpočet zasahující části soklu XPS tl.200mm"-2,022 |  | -2.022 | [12 empty] | VV | 2 | 2 | True | 0 | ROZPOCET
| VV |  | Mezisoučet |  | 101.758 | [12 empty] | VV | 2 | 3 | True | 1 | ROZPOCET
157 | M | 63151535 | deska tepelně izolační minerální kontaktních fasád kolmé vlákno λ=0,040-0,041 tl 200mm | m2 | 106.846 |  | 0 | CS ÚRS 2022 01 |  | základní |  | 0 | 0.02 | 2.1369 | 0 | 0 | 8 | M | 2 |  |  |  | ROZPOCET | [5 empty] | 0 | 0 | 0 | 0 | 0 | 1 | 0 | 4 | 1532295278
| VV |  | 101,758*1,05 'Přepočtené koeficientem množství |  | 106.846 | [12 empty] | VV | 2 | 2 | False | 1 | ROZPOCET
158 | K | 622222001 | Montáž kontaktního zateplení vnějšího ostění, nadpraží nebo parapetu lepením z desek z minerální vlny s podélnou nebo kolmou orientací vláken nebo z kombinovaných desek hloubky špalet do 200 mm, tloušťky desek do 40 mm | m | 5.56 |  | 0 | CS ÚRS 2022 01 |  | základní |  | 0 | 0.00176 | 0.0097856 | 0 | 0 | 4 | K | 2 |  |  |  | ROZPOCET | [5 empty] | 0 | 0 | 0 | 0 | 0 | 1 | 0 | 4 | 751183272
| Online PSC |  | https://podminky.urs.cz/item/CS_URS_2022_01/622222001 | [14 empty] | Online PSC | 2
| VV |  | "pro KZS MW" | [14 empty] | VV | 2 | 1 | True | 0 | ROZPOCET
| VV |  | "ST02a-výtahová šachta"1,2+2,18*2 |  | 5.56 | [12 empty] | VV | 2 | 2 | True | 0 | ROZPOCET
| VV |  | Mezisoučet |  | 5.56 | [12 empty] | VV | 2 | 3 | True | 1 | ROZPOCET
159 | M | 63151506 | deska tepelně izolační minerální kontaktních fasád kolmé vlákno λ=0,040-0,041 tl 30mm | m2 | 1.223 |  | 0 | CS ÚRS 2022 01 |  | základní |  | 0 | 0.003 | 0.003669 | 0 | 0 | 8 | M | 2 |  |  |  | ROZPOCET | [5 empty] | 0 | 0 | 0 | 0 | 0 | 1 | 0 | 4 | 1174180770
| VV |  | "ostění MW tl.30mm"5,56*0,2 |  | 1.112 | [12 empty] | VV | 2 | 2 | True | 0 | ROZPOCET
| VV |  | Mezisoučet |  | 1.112 | [12 empty] | VV | 2 | 3 | True | 1 | ROZPOCET
| VV |  | 1,112*1,1 'Přepočtené koeficientem množství |  | 1.223 | [12 empty] | VV | 2 | 2 | False | 1 | ROZPOCET
160 | K | 622251101 | Montáž kontaktního zateplení lepením a mechanickým kotvením Příplatek k cenám za zápustnou montáž kotev s použitím tepelněizolačních zátek na vnější stěny z polystyrenu | m2 | 595.355 |  | 0 | CS ÚRS 2022 01 |  | základní |  | 0 | 8e-05 | 0.047628 | 0 | 0 | 4 | K | 2 |  |  |  | ROZPOCET | [5 empty] | 0 | 0 | 0 | 0 | 0 | 1 | 0 | 4 | -984099985
| Online PSC |  | https://podminky.urs.cz/item/CS_URS_2022_01/622251101 | [14 empty] | Online PSC | 2
| VV |  | "dtto KZS stěn z polystyrenu" | [14 empty] | VV | 2 | 1 | True | 0 | ROZPOCET
| VV |  | "KZS stěn EPS tl.100mm"76,5 |  | 76.5 | [12 empty] | VV | 2 | 2 | True | 0 | ROZPOCET
| VV |  | "KZS stěn EPS+XPS tl.140mm"293,004 |  | 293.004 | [12 empty] | VV | 2 | 2 | True | 0 | ROZPOCET
| VV |  | "KZS stěn XPS tl.200mm"2,022 |  | 2.022 | [12 empty] | VV | 2 | 2 | True | 0 | ROZPOCET
| VV |  | Mezisoučet |  | 371.526 | [12 empty] | VV | 2 | 3 | True | 0 | ROZPOCET
| VV |  | "pro ST09 stěn"223,829 |  | 223.829 | [12 empty] | VV | 2 | 2 | True | 0 | ROZPOCET
| VV |  | Mezisoučet |  | 223.829 | [12 empty] | VV | 2 | 3 | True | 0 | ROZPOCET
| VV |  | Součet |  | 595.355 | [12 empty] | VV | 2 | 4 | True | 1 | ROZPOCET
161 | K | 622251105 | Montáž kontaktního zateplení lepením a mechanickým kotvením Příplatek k cenám za zápustnou montáž kotev s použitím tepelněizolačních zátek na vnější stěny z minerální vlny | m2 | 108.358 |  | 0 | CS ÚRS 2022 01 |  | základní |  | 0 | 8e-05 | 0.0086686 | 0 | 0 | 4 | K | 2 |  |  |  | ROZPOCET | [5 empty] | 0 | 0 | 0 | 0 | 0 | 1 | 0 | 4 | 1129628197
| Online PSC |  | https://podminky.urs.cz/item/CS_URS_2022_01/622251105 | [14 empty] | Online PSC | 2
| VV |  | "dtto KZS stěn MW" | [14 empty] | VV | 2 | 1 | True | 0 | ROZPOCET
| VV |  | "KZS stěn MW tl.140mm"6,6 |  | 6.6 | [12 empty] | VV | 2 | 2 | True | 0 | ROZPOCET
| VV |  | "KZS stěn MW tl.200mm"101,758 |  | 101.758 | [12 empty] | VV | 2 | 2 | True | 0 | ROZPOCET
| VV |  | Mezisoučet |  | 108.358 | [12 empty] | VV | 2 | 3 | True | 1 | ROZPOCET
162 | K | 622251231 | Montáž kontaktního zateplení lepením a mechanickým kotvením montáž každé další kotvy přes 8 ks/m2 vnějších stěn zápustné kotvení | kus | 895.316 |  | 0 | CS ÚRS 2022 01 |  | základní |  | 0 | 0 | 0 | 0 | 0 | 4 | K | 2 |  |  |  | ROZPOCET | [5 empty] | 0 | 0 | 0 | 0 | 0 | 1 | 0 | 4 | 1540877316
| Online PSC |  | https://podminky.urs.cz/item/CS_URS_2022_01/622251231 | [14 empty] | Online PSC | 2
| VV |  | "pro ST09 stěn"223,829*4 |  | 895.316 | [12 empty] | VV | 2 | 2 | True | 0 | ROZPOCET
| VV |  | Mezisoučet |  | 895.316 | [12 empty] | VV | 2 | 3 | True | 1 | ROZPOCET
163 | M | 59051215 | hmoždinka ETA univerzální šroubovací fasádní s kovovým trnem pro montáž TI 8x60x235mm | kus | 895.316 |  | 0 | CS ÚRS 2022 01 |  | základní |  | 0 | 5e-05 | 0.044766 | 0 | 0 | 8 | M | 2 |  |  |  | ROZPOCET | [5 empty] | 0 | 0 | 0 | 0 | 0 | 1 | 0 | 4 | 845569895
164 | K | 622252001 | Montáž profilů kontaktního zateplení zakládacích soklových připevněných hmoždinkami | m | 103.04 |  | 0 | CS ÚRS 2022 01 |  | základní |  | 0 | 3e-05 | 0.0030912 | 0 | 0 | 4 | K | 2 |  |  |  | ROZPOCET | [5 empty] | 0 | 0 | 0 | 0 | 0 | 1 | 0 | 4 | 1830212042
| Online PSC |  | https://podminky.urs.cz/item/CS_URS_2022_01/622252001 | [14 empty] | Online PSC | 2
| VV |  | "KZS tl.200mm"2,72*2+2,5 |  | 7.94 | [12 empty] | VV | 2 | 2 | True | 0 | ROZPOCET
| VV |  | Mezisoučet |  | 7.94 | [12 empty] | VV | 2 | 3 | True | 0 | ROZPOCET
| VV |  | "KZS tl.100mm"90 |  | 90 | [12 empty] | VV | 2 | 2 | True | 0 | ROZPOCET
| VV |  | Mezisoučet |  | 90 | [12 empty] | VV | 2 | 3 | True | 0 | ROZPOCET
| VV |  | "KZS tl.140mm"2,2+2,9 |  | 5.1 | [12 empty] | VV | 2 | 2 | True | 0 | ROZPOCET
| VV |  | Mezisoučet |  | 5.1 | [12 empty] | VV | 2 | 3 | True | 0 | ROZPOCET
| VV |  | Součet |  | 103.04 | [12 empty] | VV | 2 | 4 | True | 1 | ROZPOCET
165 | M | 59051651 | profil zakládací Al tl 0,7mm pro ETICS pro izolant tl 140mm | m | 5.355 |  | 0 | CS ÚRS 2022 01 |  | základní |  | 0 | 0.0005 | 0.0026775 | 0 | 0 | 8 | M | 2 |  |  |  | ROZPOCET | [5 empty] | 0 | 0 | 0 | 0 | 0 | 1 | 0 | 4 | 1527739670
| VV |  | "KZS tl.140mm"2,2+2,9 |  | 5.1 | [12 empty] | VV | 2 | 2 | True | 1 | ROZPOCET
| VV |  | 5,1*1,05 'Přepočtené koeficientem množství |  | 5.355 | [12 empty] | VV | 2 | 2 | False | 1 | ROZPOCET
166 | M | 59051647 | profil zakládací Al tl 0,7mm pro ETICS pro izolant tl 100mm | m | 94.5 |  | 0 | CS ÚRS 2022 01 |  | základní |  | 0 | 0.00032 | 0.03024 | 0 | 0 | 8 | M | 2 |  |  |  | ROZPOCET | [5 empty] | 0 | 0 | 0 | 0 | 0 | 1 | 0 | 4 | 2130885823
| VV |  | "KZS tl.100mm"90 |  | 90 | [12 empty] | VV | 2 | 2 | True | 0 | ROZPOCET
| VV |  | Mezisoučet |  | 90 | [12 empty] | VV | 2 | 3 | True | 1 | ROZPOCET
| VV |  | 90*1,05 'Přepočtené koeficientem množství |  | 94.5 | [12 empty] | VV | 2 | 2 | False | 1 | ROZPOCET
167 | M | 59051657 | profil zakládací Al tl 0,7mm pro ETICS pro izolant tl 200mm | m | 8.337 |  | 0 | CS ÚRS 2022 01 |  | základní |  | 0 | 0.00072 | 0.0060026 | 0 | 0 | 8 | M | 2 |  |  |  | ROZPOCET | [5 empty] | 0 | 0 | 0 | 0 | 0 | 1 | 0 | 4 | -678345750
| VV |  | "KZS tl.200mm"2,72*2+2,5 |  | 7.94 | [12 empty] | VV | 2 | 2 | True | 1 | ROZPOCET
| VV |  | 7,94*1,05 'Přepočtené koeficientem množství |  | 8.337 | [12 empty] | VV | 2 | 2 | False | 1 | ROZPOCET
168 | K | 622252002 | Montáž profilů kontaktního zateplení ostatních stěnových, dilatačních apod. lepených do tmelu | m | 101.16 |  | 0 | CS ÚRS 2022 01 |  | základní |  | 0 | 0 | 0 | 0 | 0 | 4 | K | 2 |  |  |  | ROZPOCET | [5 empty] | 0 | 0 | 0 | 0 | 0 | 1 | 0 | 4 | 2108960278
| Online PSC |  | https://podminky.urs.cz/item/CS_URS_2022_01/622252002 | [14 empty] | Online PSC | 2
| VV |  | "fasáda (rohy)" | [14 empty] | VV | 2 | 1 | True | 0 | ROZPOCET
| VV |  | 13,335*2+1,49+2+1,86+0,8+3,69+4+1,86+1,49+3,05*2+4+5,8*2+1,4*4 |  | 71.16 | [12 empty] | VV | 2 | 2 | True | 0 | ROZPOCET
| VV |  | 30 |  | 30 | [12 empty] | VV | 2 | 2 | True | 0 | ROZPOCET
| VV |  | Mezisoučet |  | 101.16 | [12 empty] | VV | 2 | 3 | True | 1 | ROZPOCET
169 | M | 63127464 | profil rohový Al 15x15mm s výztužnou tkaninou š 100mm pro ETICS | m | 106.218 |  | 0 | CS ÚRS 2022 01 |  | základní |  | 0 | 0.0001 | 0.010622 | 0 | 0 | 8 | M | 2 |  |  |  | ROZPOCET | [5 empty] | 0 | 0 | 0 | 0 | 0 | 1 | 0 | 4 | 1564131776
| VV |  | 101,16*1,05 'Přepočtené koeficientem množství |  | 106.218 | [12 empty] | VV | 2 | 2 | False | 1 | ROZPOCET
170 | K | 622273001 | Montáž zavěšené odvětrávané fasády na hliníkové nosné konstrukci z fasádních desek na jednosměrné nosné konstrukci opláštění připevněné mechanickým viditelným spojem (nýty) stěn bez tepelné izolace | m2 | 167.025 |  | 0 | CS ÚRS 2022 01 |  | základní |  | 0 | 0.00269 | 0.4493 | 0 | 0 | 4 | K | 2 |  |  |  | ROZPOCET | [5 empty] | 0 | 0 | 0 | 0 | 0 | 1 | 0 | 4 | -2120308083
| Online PSC |  | https://podminky.urs.cz/item/CS_URS_2022_01/622273001 | [14 empty] | Online PSC | 2
| VV |  | "ST04-doplnění provětrávané fasády (na stáv.KZS nebo na oc.kci bez nové izolace)" | [14 empty] | VV | 2 | 1 | True | 0 | ROZPOCET
| VV |  | "POD-06 (přístřešek 3.np-boky střechy)"0,635*75,2 |  | 47.752 | [12 empty] | VV | 2 | 2 | True | 0 | ROZPOCET
| VV |  | "východ" | [14 empty] | VV | 2 | 1 | True | 0 | ROZPOCET
| VV |  | 5,1*11,56-(1,2*2,1) |  | 56.436 | [12 empty] | VV | 2 | 2 | True | 0 | ROZPOCET
| VV |  | "ostění"0,35*(1,2+2,1*2) |  | 1.89 | [12 empty] | VV | 2 | 2 | True | 0 | ROZPOCET
| VV |  | "jih" | [14 empty] | VV | 2 | 1 | True | 0 | ROZPOCET
| VV |  | 5,35*3,82+2,6*8,15-(3,2*0,5+1*1,24) |  | 38.787 | [12 empty] | VV | 2 | 2 | True | 0 | ROZPOCET
| VV |  | "odpočet provětr.fas.na zazdívkách (ST01)"-(1,05*1,15+2,4*2,1) |  | -6.248 | [12 empty] | VV | 2 | 2 | True | 0 | ROZPOCET
| VV |  | "ostění"0,35*(0,5*2+1+1,24*2) |  | 1.568 | [12 empty] | VV | 2 | 2 | True | 0 | ROZPOCET
| VV |  | "sever" | [14 empty] | VV | 2 | 1 | True | 0 | ROZPOCET
| VV |  | 3,2*6,4-(1,15*1,2*3) |  | 16.34 | [12 empty] | VV | 2 | 2 | True | 0 | ROZPOCET
| VV |  | "ostění"(1,2*3+1,15*6) |  | 10.5 | [12 empty] | VV | 2 | 2 | True | 0 | ROZPOCET
| VV |  | "západ"0 |  | 0 | [12 empty] | VV | 2 | 2 | True | 0 | ROZPOCET
| VV |  | Mezisoučet |  | 167.025 | [12 empty] | VV | 2 | 3 | True | 0 | ROZPOCET
| VV |  | Součet |  | 167.025 | [12 empty] | VV | 2 | 4 | True | 1 | ROZPOCET
171 | M | 591521-01 | deska cementotřísková fasádní plochá tl.12mm | m2 | 208.781 |  | 0 | vlastní |  | základní |  | 0 | 0.0199 | 4.1547 | 0 | 0 | 8 | M | 2 |  |  |  | ROZPOCET | [5 empty] | 0 | 0 | 0 | 0 | 0 | 1 | 0 | 4 | -1366456964
| P |  | Poznámka k položce: Cementotřísková deska s hladkým povrchem opatřená základním podnátěrem a finální povrchovou úpravou. Vyrábí se lisováním směsi dřevěných třísek ( 63% obj.), portlandskéh cementu ( 25% obj.), vody ( 10% obj.) a hydratačních přísad ( 2% obj.) standardně v tloušťkách 10, 12, 14, 16 mm. Odstín je možné vybírat dle vzorkovnice RAL, NCS. Základní rozměr desky je 3 350 x 1 250 mm. Desky je možné dodat řezané na zákazníkem požadovaný rozměr, se zaoblenou nebo sraženou hranou pod úhlem 45°, frézované od tl. desky 12 mm s polodrážkou, u tl. desky 16 mm s perem a drážkou. Do desek lze rovněž předvrtat otvory. Používají především jako fasádní obkladové desky v exteriérech. Desky neobsahují azbest ani formaldehydy, jsou odolné vůči hmyzu a působení plísní. Jsou nehořlavé a zvukově izolační. Opracování desek je možné běžnými dřevoobráběcími nástroji. Rubová strana cementotřískových desek je opatřena ochranným základním nátěrem, který nemá pravidelnou strukturu, vzhled a dostatečnou kryvost . Nátěr nemá specifikovaný barevný odstín, požadavek na provedení v bílém nebo transparentním odstínu musí být předem avizován. | [14 empty] | P | 2
| VV |  | 167,025*1,25 'Přepočtené koeficientem množství |  | 208.781 | [12 empty] | VV | 2 | 2 | False | 1 | ROZPOCET
172 | K | 622273051 | Montáž zavěšené odvětrávané fasády na hliníkové nosné konstrukci z fasádních desek na jednosměrné nosné konstrukci opláštění připevněné mechanickým viditelným spojem (nýty) stěn s vložením tepelné izolace, tloušťky 140 mm | m2 | 392.261 |  | 0 | CS ÚRS 2022 01 |  | základní |  | 0 | 0.0102 | 4.0011 | 0 | 0 | 4 | K | 2 |  |  |  | ROZPOCET | [5 empty] | 0 | 0 | 0 | 0 | 0 | 1 | 0 | 4 | -1945610578
| Online PSC |  | https://podminky.urs.cz/item/CS_URS_2022_01/622273051 | [14 empty] | Online PSC | 2
| VV |  | "ST01-provětrávaná fasáda s izolací (na nových k-cích) mimo ostění (započítáno samostatně)" | [14 empty] | VV | 2 | 1 | True | 0 | ROZPOCET
| VV |  | "východ" | [14 empty] | VV | 2 | 1 | True | 0 | ROZPOCET
| VV |  | "krček čelo střechy"0,4*3,9 |  | 1.56 | [12 empty] | VV | 2 | 2 | True | 0 | ROZPOCET
| VV |  | "2.np (po zábr.atiku terasy) "5,8*11,56-(1,2*2,1) |  | 64.528 | [12 empty] | VV | 2 | 2 | True | 0 | ROZPOCET
| VV |  | "3.np (nad vytažením střešní folie po střechu)"3,3*11,56-(2,2*0,6+0,9*0,6+2,2*2,3) |  | 31.228 | [12 empty] | VV | 2 | 2 | True | 0 | ROZPOCET
| VV |  | "jih" | [14 empty] | VV | 2 | 1 | True | 0 | ROZPOCET
| VV |  | 8,35*8,15+2,45*13,74+5,8*3,8-(3,2*1,5+3,2*0,93) |  | 115.98 | [12 empty] | VV | 2 | 2 | True | 0 | ROZPOCET
| VV |  | "přípočet provětr.fas.na zazdívkách v části 1.pp a 1.np"(1,05*1,15+2,4*2,1) |  | 6.248 | [12 empty] | VV | 2 | 2 | True | 0 | ROZPOCET
| VV |  | "sever" | [14 empty] | VV | 2 | 1 | True | 0 | ROZPOCET
| VV |  | 6,5*6,4+12,9*1,43+3,3*4,25-(1,15*2,1*3) |  | 66.827 | [12 empty] | VV | 2 | 2 | True | 0 | ROZPOCET
| VV |  | "západ" | [14 empty] | VV | 2 | 1 | True | 0 | ROZPOCET
| VV |  | "krček čelo střechy"0,4*3,9 |  | 1.56 | [12 empty] | VV | 2 | 2 | True | 0 | ROZPOCET
| VV |  | 11,8*10,1-(2,65*2,1+1*3+3,2*1,5*2) |  | 101.015 | [12 empty] | VV | 2 | 2 | True | 0 | ROZPOCET
| VV |  | "přípočet 3.np (za výtah.šachtou, nad atikou terasy)"2,3*1,65-(0,8*0,6) |  | 3.315 | [12 empty] | VV | 2 | 2 | True | 0 | ROZPOCET
| VV |  | Mezisoučet |  | 392.261 | [12 empty] | VV | 2 | 3 | True | 1 | ROZPOCET
173 | M | 591521-01 | deska cementotřísková fasádní plochá tl.12mm | m2 | 490.326 |  | 0 | vlastní |  | základní |  | 0 | 0.0199 | 9.7575 | 0 | 0 | 8 | M | 2 |  |  |  | ROZPOCET | [5 empty] | 0 | 0 | 0 | 0 | 0 | 1 | 0 | 4 | -103984165
| P |  | Poznámka k položce: Cementotřísková deska s hladkým povrchem opatřená základním podnátěrem a finální povrchovou úpravou. Vyrábí se lisováním směsi dřevěných třísek ( 63% obj.), portlandskéh cementu ( 25% obj.), vody ( 10% obj.) a hydratačních přísad ( 2% obj.) standardně v tloušťkách 10, 12, 14, 16 mm. Odstín je možné vybírat dle vzorkovnice RAL, NCS. Základní rozměr desky je 3 350 x 1 250 mm. Desky je možné dodat řezané na zákazníkem požadovaný rozměr, se zaoblenou nebo sraženou hranou pod úhlem 45°, frézované od tl. desky 12 mm s polodrážkou, u tl. desky 16 mm s perem a drážkou. Do desek lze rovněž předvrtat otvory. Používají především jako fasádní obkladové desky v exteriérech. Desky neobsahují azbest ani formaldehydy, jsou odolné vůči hmyzu a působení plísní. Jsou nehořlavé a zvukově izolační. Opracování desek je možné běžnými dřevoobráběcími nástroji. Rubová strana cementotřískových desek je opatřena ochranným základním nátěrem, který nemá pravidelnou strukturu, vzhled a dostatečnou kryvost . Nátěr nemá specifikovaný barevný odstín, požadavek na provedení v bílém nebo transparentním odstínu musí být předem avizován. | [14 empty] | P | 2
| VV |  | 392,261*1,25 'Přepočtené koeficientem množství |  | 490.326 | [12 empty] | VV | 2 | 2 | False | 1 | ROZPOCET
174 | M | 28329039 | fólie kontaktní difuzně propustná pro doplňkovou hydroizolační vrstvu skládaných větraných fasád s otevřenými spárami (spára max 30 mm, max.30% plochy) | m2 | 451.1 |  | 0 | CS ÚRS 2022 01 |  | základní |  | 0 | 0.00016 | 0.072176 | 0 | 0 | 8 | M | 2 |  |  |  | ROZPOCET | [5 empty] | 0 | 0 | 0 | 0 | 0 | 1 | 0 | 4 | 1431651792
| P |  | Poznámka k položce: monolitická PES textilie se zátěrem, integrovaná lepící páska | [14 empty] | P | 2
| VV |  | 392,261*1,15 'Přepočtené koeficientem množství |  | 451.1 | [12 empty] | VV | 2 | 2 | False | 1 | ROZPOCET
175 | K | 622273091 | Montáž zavěšené odvětrávané fasády na hliníkové nosné konstrukci z fasádních desek na jednosměrné nosné konstrukci opláštění připevněné mechanickým viditelným spojem (nýty) stěn s vložením tepelné izolace, tloušťky ostění nebo nadpraží | m | 89.46 |  | 0 | CS ÚRS 2022 01 |  | základní |  | 0 | 0.00153 | 0.13687 | 0 | 0 | 4 | K | 2 |  |  |  | ROZPOCET | [5 empty] | 0 | 0 | 0 | 0 | 0 | 1 | 0 | 4 | -455894928
| Online PSC |  | https://podminky.urs.cz/item/CS_URS_2022_01/622273091 | [14 empty] | Online PSC | 2
| VV |  | "ostění pro ST01 (vč.izolace)" | [14 empty] | VV | 2 | 1 | True | 0 | ROZPOCET
| VV |  | "jih"3,2*2+0,93*2+1,5*2+2,1*4+2,4*5 |  | 31.66 | [12 empty] | VV | 2 | 2 | True | 0 | ROZPOCET
| VV |  | "východ"1,2+2,1*2+2,2+0,6*2+0,9+0,6*2+2,2+2,3*2 |  | 17.7 | [12 empty] | VV | 2 | 2 | True | 0 | ROZPOCET
| VV |  | "sever"1,15*3+2,1*6 |  | 16.05 | [12 empty] | VV | 2 | 2 | True | 0 | ROZPOCET
| VV |  | "západ"1+2,65+2,1+0,9+3+3,2+1,5*2+3,2+1,5*2+0,8+0,6*2 |  | 24.05 | [12 empty] | VV | 2 | 2 | True | 0 | ROZPOCET
| VV |  | Mezisoučet |  | 89.46 | [12 empty] | VV | 2 | 3 | True | 1 | ROZPOCET
176 | M | 591521-01 | deska cementotřísková fasádní plochá tl.12mm | m2 | 39.139 |  | 0 | vlastní |  | základní |  | 0 | 0.0199 | 0.77887 | 0 | 0 | 8 | M | 2 |  |  |  | ROZPOCET | [5 empty] | 0 | 0 | 0 | 0 | 0 | 1 | 0 | 4 | -1407896331
| P |  | Poznámka k položce: Cementotřísková deska s hladkým povrchem opatřená základním podnátěrem a finální povrchovou úpravou. Vyrábí se lisováním směsi dřevěných třísek ( 63% obj.), portlandskéh cementu ( 25% obj.), vody ( 10% obj.) a hydratačních přísad ( 2% obj.) standardně v tloušťkách 10, 12, 14, 16 mm. Odstín je možné vybírat dle vzorkovnice RAL, NCS. Základní rozměr desky je 3 350 x 1 250 mm. Desky je možné dodat řezané na zákazníkem požadovaný rozměr, se zaoblenou nebo sraženou hranou pod úhlem 45°, frézované od tl. desky 12 mm s polodrážkou, u tl. desky 16 mm s perem a drážkou. Do desek lze rovněž předvrtat otvory. Používají především jako fasádní obkladové desky v exteriérech. Desky neobsahují azbest ani formaldehydy, jsou odolné vůči hmyzu a působení plísní. Jsou nehořlavé a zvukově izolační. Opracování desek je možné běžnými dřevoobráběcími nástroji. Rubová strana cementotřískových desek je opatřena ochranným základním nátěrem, který nemá pravidelnou strukturu, vzhled a dostatečnou kryvost . Nátěr nemá specifikovaný barevný odstín, požadavek na provedení v bílém nebo transparentním odstínu musí být předem avizován. | [14 empty] | P | 2
| VV |  | "ostění pro ST01 (vč.izolace)"89,46*0,35 |  | 31.311 | [12 empty] | VV | 2 | 2 | True | 0 | ROZPOCET
| VV |  | Mezisoučet |  | 31.311 | [12 empty] | VV | 2 | 3 | True | 1 | ROZPOCET
| VV |  | 31,311*1,25 'Přepočtené koeficientem množství |  | 39.139 | [12 empty] | VV | 2 | 2 | False | 1 | ROZPOCET
177 | M | 28329039 | fólie kontaktní difuzně propustná pro doplňkovou hydroizolační vrstvu skládaných větraných fasád s otevřenými spárami (spára max 30 mm, max.30% plochy) | m2 | 36.008 |  | 0 | CS ÚRS 2022 01 |  | základní |  | 0 | 0.00016 | 0.0057613 | 0 | 0 | 8 | M | 2 |  |  |  | ROZPOCET | [5 empty] | 0 | 0 | 0 | 0 | 0 | 1 | 0 | 4 | 1848499966
| P |  | Poznámka k položce: monolitická PES textilie se zátěrem, integrovaná lepící páska | [14 empty] | P | 2
| VV |  | "ostění pro ST01 (vč.izolace)"89,46*0,35 |  | 31.311 | [12 empty] | VV | 2 | 2 | True | 0 | ROZPOCET
| VV |  | Mezisoučet |  | 31.311 | [12 empty] | VV | 2 | 3 | True | 1 | ROZPOCET
| VV |  | 31,311*1,15 'Přepočtené koeficientem množství |  | 36.008 | [12 empty] | VV | 2 | 2 | False | 1 | ROZPOCET
178 | K | 622321111 | Omítka vápenocementová vnějších ploch nanášená ručně jednovrstvá, tloušťky do 15 mm hrubá zatřená stěn | m2 | 18.218 |  | 0 | CS ÚRS 2022 01 |  | základní |  | 0 | 0.02363 | 0.43049 | 0 | 0 | 4 | K | 2 |  |  |  | ROZPOCET | [5 empty] | 0 | 0 | 0 | 0 | 0 | 1 | 0 | 4 | 536270517
| Online PSC |  | https://podminky.urs.cz/item/CS_URS_2022_01/622321111 | [14 empty] | Online PSC | 2
| VV |  | "na nové obvod.zdivo pod tenokovrstv.omítky (bez KZS)-ST06" | [14 empty] | VV | 2 | 1 | True | 0 | ROZPOCET
| VV |  | "fasáda krčku" | [14 empty] | VV | 2 | 1 | True | 0 | ROZPOCET
| VV |  | "východ"4,0*3,9-(1,86*3,05+1,49*3,05) |  | 5.383 | [12 empty] | VV | 2 | 2 | True | 0 | ROZPOCET
| VV |  | "západ"4,0*3,9-(1,49*3,69+1,86*2,89) |  | 4.727 | [12 empty] | VV | 2 | 2 | True | 0 | ROZPOCET
| VV |  | "boční špalety"0,1*(3,69+0,8+2,89+3,05*2) |  | 1.348 | [12 empty] | VV | 2 | 2 | True | 0 | ROZPOCET
| VV |  | "prodloužení komínu"1,4*(0,65*2+1,05*2) |  | 4.76 | [12 empty] | VV | 2 | 2 | True | 0 | ROZPOCET
| VV |  | Mezisoučet |  | 16.218 | [12 empty] | VV | 2 | 3 | True | 0 | ROZPOCET
| VV |  | 2 |  | 2 | [12 empty] | VV | 2 | 2 | True | 0 | ROZPOCET
| VV |  | Součet |  | 18.218 | [12 empty] | VV | 2 | 4 | True | 1 | ROZPOCET
179 | K | 622531012 | Omítka tenkovrstvá silikonová vnějších ploch probarvená bez penetrace zatíraná (škrábaná), zrnitost 1,5 mm stěn | m2 | 799.905 |  | 0 | CS ÚRS 2022 01 |  | základní |  | 0 | 0.00285 | 2.2797 | 0 | 0 | 4 | K | 2 |  |  |  | ROZPOCET | [5 empty] | 0 | 0 | 0 | 0 | 0 | 1 | 0 | 4 | -1702062004
| Online PSC |  | https://podminky.urs.cz/item/CS_URS_2022_01/622531012 | [14 empty] | Online PSC | 2
| VV |  | "na nové obvod.zdivo pod tenokovrstv.omítky (bez KZS)-ST06"18,218 |  | 18.218 | [12 empty] | VV | 2 | 2 | True | 0 | ROZPOCET
| VV |  | "dtto KZS stěn MW" | [14 empty] | VV | 2 | 1 | True | 0 | ROZPOCET
| VV |  | "KZS stěn MW tl.140mm"6,6 |  | 6.6 | [12 empty] | VV | 2 | 2 | True | 0 | ROZPOCET
| VV |  | "KZS stěn MW tl.200mm"101,758 |  | 101.758 | [12 empty] | VV | 2 | 2 | True | 0 | ROZPOCET
| VV |  | "dtto KZS stěn z polystyrenu" | [14 empty] | VV | 2 | 1 | True | 0 | ROZPOCET
| VV |  | "KZS stěn EPS tl.100mm"76,5 |  | 76.5 | [12 empty] | VV | 2 | 2 | True | 0 | ROZPOCET
| VV |  | "KZS stěn EPS+XPS tl.140mm"293,004 |  | 293.004 | [12 empty] | VV | 2 | 2 | True | 0 | ROZPOCET
| VV |  | "KZS stěn XPS tl.200mm"2,022 |  | 2.022 | [12 empty] | VV | 2 | 2 | True | 0 | ROZPOCET
| VV |  | "pro ST09 stěn"223,829 |  | 223.829 | [12 empty] | VV | 2 | 2 | True | 0 | ROZPOCET
| VV |  | "boční ostění MW tl.30mm"2,18*2*0,2 |  | 0.872 | [12 empty] | VV | 2 | 2 | True | 0 | ROZPOCET
| VV |  | "EPS tl.30mm (boční špalety nových výplní otvorů)"90,34*0,3 |  | 27.102 | [12 empty] | VV | 2 | 2 | True | 0 | ROZPOCET
| VV |  | Mezisoučet |  | 749.905 | [12 empty] | VV | 2 | 3 | True | 0 | ROZPOCET
| VV |  | 50 |  | 50 | [12 empty] | VV | 2 | 2 | True | 0 | ROZPOCET
| VV |  | Součet |  | 799.905 | [12 empty] | VV | 2 | 4 | True | 1 | ROZPOCET
180 | K | 629991001 | Zakrytí vnějších ploch před znečištěním včetně pozdějšího odkrytí ploch podélných rovných (např. chodníků) fólií položenou volně | m2 | 624 |  | 0 | CS ÚRS 2022 01 |  | základní |  | 0 | 0 | 0 | 0 | 0 | 4 | K | 2 |  |  |  | ROZPOCET | [5 empty] | 0 | 0 | 0 | 0 | 0 | 1 | 0 | 4 | 322437623
| Online PSC |  | https://podminky.urs.cz/item/CS_URS_2022_01/629991001 | [14 empty] | Online PSC | 2
| VV |  | "okolo objektu"1*(34*2+30*2) |  | 128 | [12 empty] | VV | 2 | 2 | True | 0 | ROZPOCET
| VV |  | "3.np" | [14 empty] | VV | 2 | 1 | True | 0 | ROZPOCET
| VV |  | "terasa+zelená střecha"446 |  | 446 | [12 empty] | VV | 2 | 2 | True | 0 | ROZPOCET
| VV |  | "ostatní (dopadová plocha před lezeckou stěnou, apod.)"50 |  | 50 | [12 empty] | VV | 2 | 2 | True | 0 | ROZPOCET
| VV |  | Mezisoučet |  | 624 | [12 empty] | VV | 2 | 3 | True | 0 | ROZPOCET
| VV |  | Součet |  | 624 | [12 empty] | VV | 2 | 4 | True | 1 | ROZPOCET
181 | K | 629991011 | Zakrytí vnějších ploch před znečištěním včetně pozdějšího odkrytí výplní otvorů a svislých ploch fólií přilepenou lepící páskou | m2 | 346.398 |  | 0 | CS ÚRS 2022 01 |  | základní |  | 0 | 0 | 0 | 0 | 0 | 4 | K | 2 |  |  |  | ROZPOCET | [5 empty] | 0 | 0 | 0 | 0 | 0 | 1 | 0 | 4 | -259368315
| Online PSC |  | https://podminky.urs.cz/item/CS_URS_2022_01/629991011 | [14 empty] | Online PSC | 2
| VV |  | "obvodové výplně otvorů" | [14 empty] | VV | 2 | 1 | True | 0 | ROZPOCET
| VV |  | "1.pp" | [14 empty] | VV | 2 | 1 | True | 0 | ROZPOCET
| VV |  | "stáv.učebny s novým podhledem"20 |  | 20 | [12 empty] | VV | 2 | 2 | True | 0 | ROZPOCET
| VV |  | "010-014"1,08*2,05+0,9*2,02+2,05*1,15*3+1*2,07 |  | 13.175 | [12 empty] | VV | 2 | 2 | True | 0 | ROZPOCET
| VV |  | "1.np" | [14 empty] | VV | 2 | 1 | True | 0 | ROZPOCET
| VV |  | 0,8*2,3+2,65*2,1+1,025*2,1*6+2,35*2,1*3+1,49*2+1,86*2,89+1,86*3,05+1,49*3,05+2,35*2,1*5+1,25*2,1+1,7*2,1 |  | 84.568 | [12 empty] | VV | 2 | 2 | True | 0 | ROZPOCET
| VV |  | 1,15*1,2*3+2,4*2,1*5 |  | 29.34 | [12 empty] | VV | 2 | 2 | True | 0 | ROZPOCET
| VV |  | "2.np" | [14 empty] | VV | 2 | 1 | True | 0 | ROZPOCET
| VV |  | 3,2*1,5+1,025*2,1*6+2,35*2,1*3+1*2,07+2,35*2,1*5+1,25*2,1+1,15*2,1*3+1,2*2,1+2,4*2,1*5+3,2*1,5 |  | 101.655 | [12 empty] | VV | 2 | 2 | True | 0 | ROZPOCET
| VV |  | "3.np" | [14 empty] | VV | 2 | 1 | True | 0 | ROZPOCET
| VV |  | 3,2*1,5+0,8*0,6+0,9*0,6+2,2*2,6+2,2*0,6+3,2*1,5 |  | 17.66 | [12 empty] | VV | 2 | 2 | True | 0 | ROZPOCET
| VV |  | Mezisoučet |  | 266.398 | [12 empty] | VV | 2 | 3 | True | 0 | ROZPOCET
| VV |  | "ostatní potřebné plochy"80 |  | 80 | [12 empty] | VV | 2 | 2 | True | 0 | ROZPOCET
| VV |  | Mezisoučet |  | 80 | [12 empty] | VV | 2 | 3 | True | 0 | ROZPOCET
| VV |  | Součet |  | 346.398 | [12 empty] | VV | 2 | 4 | True | 1 | ROZPOCET
182 | K | 629999011 | Příplatky k cenám úprav vnějších povrchů za zvýšenou pracnost při provádění styku dvou struktur na fasádě | m | 103.75 |  | 0 | CS ÚRS 2022 01 |  | základní |  | 0 | 0 | 0 | 0 | 0 | 4 | K | 2 |  |  |  | ROZPOCET | [5 empty] | 0 | 0 | 0 | 0 | 0 | 1 | 0 | 4 | 313142272
| Online PSC |  | https://podminky.urs.cz/item/CS_URS_2022_01/629999011 | [14 empty] | Online PSC | 2
| VV |  | "rozhraní barev omítek" | [14 empty] | VV | 2 | 1 | True | 0 | ROZPOCET
| VV |  | "jih"0 |  | 0 | [12 empty] | VV | 2 | 2 | True | 0 | ROZPOCET
| VV |  | "východ"18,55*2+0,7*20 |  | 51.1 | [12 empty] | VV | 2 | 2 | True | 0 | ROZPOCET
| VV |  | "západ"20+0,3*2+0,65*2+0,3*2+0,65*2+0,3*2+0,65*6+0,3*2+0,65*2+0,3*2+0,65*2+0,475*2+0,65*6 |  | 36.95 | [12 empty] | VV | 2 | 2 | True | 0 | ROZPOCET
| VV |  | "sever"15,7 |  | 15.7 | [12 empty] | VV | 2 | 2 | True | 0 | ROZPOCET
| VV |  | Mezisoučet |  | 103.75 | [12 empty] | VV | 2 | 3 | True | 1 | ROZPOCET
183 | K | 63-001 | Příplatek k mazaninám za kotvení výztuže (sítě) do stávající mazaniny | m | 142.91 |  | 0 | vlastní |  | základní |  | 0 | 0 | 0 | 0 | 0 | 4 | K | 2 |  |  |  | ROZPOCET | [5 empty] | 0 | 0 | 0 | 0 | 0 | 1 | 0 | 4 | 76747964
| P |  | Poznámka k položce: po vzdálenostech cca 0,4 m oboustranně navrtat do desky otvory 12 mm, hloubky 15 cm, do otvorů vlepit pomocí chem. lepidla pruty armatury (Kari síť) | [14 empty] | P | 2
| VV |  | "napojení podkladních desek do stávajících" | [14 empty] | VV | 2 | 1 | True | 0 | ROZPOCET
| VV |  | "1.pp:010"1+4,2+5,39 |  | 10.59 | [12 empty] | VV | 2 | 2 | True | 0 | ROZPOCET
| VV |  | "1.np"101"20*2+1,8*2 |  | 101 | [12 empty] | VV | 2 | 2 | True | 0 | ROZPOCET
| VV |  | "1.np-soc.zař"9,62*2+6,04*2 |  | 31.32 | [12 empty] | VV | 2 | 2 | True | 0 | ROZPOCET
| VV |  | Mezisoučet |  | 142.91 | [12 empty] | VV | 2 | 3 | True | 1 | ROZPOCET
184 | K | 631311114 | Mazanina z betonu prostého bez zvýšených nároků na prostředí tl. přes 50 do 80 mm tř. C 16/20 | m3 | 15.686 |  | 0 | CS ÚRS 2022 01 |  | základní |  | 0 | 2.301 | 36.0938 | 0 | 0 | 4 | K | 2 |  |  |  | ROZPOCET | [5 empty] | 0 | 0 | 0 | 0 | 0 | 1 | 0 | 4 | -501451496
| Online PSC |  | https://podminky.urs.cz/item/CS_URS_2022_01/631311114 | [14 empty] | Online PSC | 2
| VV |  | "podkladní mazanina základových k-cí" | [14 empty] | VV | 2 | 1 | True | 0 | ROZPOCET
| VV |  | "pro podbetonování" | [14 empty] | VV | 2 | 1 | True | 0 | ROZPOCET
| VV |  | "PZ001"0,05*0,5*13,96 |  | 0.349 | [12 empty] | VV | 2 | 2 | True | 0 | ROZPOCET
| VV |  | "PZ001a"0,05*0,5*5,3 |  | 0.133 | [12 empty] | VV | 2 | 2 | True | 0 | ROZPOCET
| VV |  | "PZ001b"0,05*0,5*8,09 |  | 0.202 | [12 empty] | VV | 2 | 2 | True | 0 | ROZPOCET
| VV |  | "PZ001c"0,05*0,5*21,23 |  | 0.531 | [12 empty] | VV | 2 | 2 | True | 0 | ROZPOCET
| VV |  | "PZ001d"0,05*0,5*5,29 |  | 0.132 | [12 empty] | VV | 2 | 2 | True | 0 | ROZPOCET
| VV |  | "PZ001e"0,05*0,5*2,25 |  | 0.056 | [12 empty] | VV | 2 | 2 | True | 0 | ROZPOCET
| VV |  | "PZ002"0,05*0,5*4,65 |  | 0.116 | [12 empty] | VV | 2 | 2 | True | 0 | ROZPOCET
| VV |  | "PZ002a"0,05*0,5*7,54 |  | 0.189 | [12 empty] | VV | 2 | 2 | True | 0 | ROZPOCET
| VV |  | "PZ002b"0,05*0,5*4,6 |  | 0.115 | [12 empty] | VV | 2 | 2 | True | 0 | ROZPOCET
| VV |  | "PZ003"0,05*0,5*8,9 |  | 0.223 | [12 empty] | VV | 2 | 2 | True | 0 | ROZPOCET
| VV |  | "PZ004"(0,05*0,5*10,3)*2 |  | 0.515 | [12 empty] | VV | 2 | 2 | True | 0 | ROZPOCET
| VV |  | "PZ004a"0,05*0,5*15,98 |  | 0.4 | [12 empty] | VV | 2 | 2 | True | 0 | ROZPOCET
| VV |  | "PZ005"0,05*0,5*12,2 |  | 0.305 | [12 empty] | VV | 2 | 2 | True | 0 | ROZPOCET
| VV |  | "PZ005a"0,05*0,5*5,77 |  | 0.144 | [12 empty] | VV | 2 | 2 | True | 0 | ROZPOCET
| VV |  | "PZ005b"0,05*0,5*3,74 |  | 0.094 | [12 empty] | VV | 2 | 2 | True | 0 | ROZPOCET
| VV |  | "PZ005c"0,05*0,5*13,71 |  | 0.343 | [12 empty] | VV | 2 | 2 | True | 0 | ROZPOCET
| VV |  | "PZ006"(0,05*0,5*3,62)*2 |  | 0.181 | [12 empty] | VV | 2 | 2 | True | 0 | ROZPOCET
| VV |  | "PZ007"(0,05*0,5*15,65)*2 |  | 0.783 | [12 empty] | VV | 2 | 2 | True | 0 | ROZPOCET
| VV |  | "PZ008"0,05*0,65*1,82 |  | 0.059 | [12 empty] | VV | 2 | 2 | True | 0 | ROZPOCET
| VV |  | "PZ008a"0,05*0,65*2,02 |  | 0.066 | [12 empty] | VV | 2 | 2 | True | 0 | ROZPOCET
| VV |  | "PZ009-viz.D002"0 |  | 0 | [12 empty] | VV | 2 | 2 | True | 0 | ROZPOCET
| VV |  | Mezisoučet |  | 4.936 | [12 empty] | VV | 2 | 3 | True | 0 | ROZPOCET
| VV |  | "pro pasy" | [14 empty] | VV | 2 | 1 | True | 0 | ROZPOCET
| VV |  | "ZP001"(0,05*0,4)*4,7 |  | 0.094 | [12 empty] | VV | 2 | 2 | True | 0 | ROZPOCET
| VV |  | "ZP002"0,05*0,5*4,04 |  | 0.101 | [12 empty] | VV | 2 | 2 | True | 0 | ROZPOCET
| VV |  | "ZP002a"0,05*0,5*6,43 |  | 0.161 | [12 empty] | VV | 2 | 2 | True | 0 | ROZPOCET
| VV |  | "ZP003"0,05*0,5*3,893 |  | 0.097 | [12 empty] | VV | 2 | 2 | True | 0 | ROZPOCET
| VV |  | "ZP004"0,05*0,3*(1,94+2,022) |  | 0.059 | [12 empty] | VV | 2 | 2 | True | 0 | ROZPOCET
| VV |  | "ZP005"0,05*0,3*5,5 |  | 0.083 | [12 empty] | VV | 2 | 2 | True | 0 | ROZPOCET
| VV |  | "ZP006-ZP009:bez podkladní mazaniny"0 |  | 0 | [12 empty] | VV | 2 | 2 | True | 0 | ROZPOCET
| VV |  | Mezisoučet |  | 0.595 | [12 empty] | VV | 2 | 3 | True | 0 | ROZPOCET
| VV |  | "pro podl.desky" | [14 empty] | VV | 2 | 1 | True | 0 | ROZPOCET
| VV |  | "viz.statika-podlahové desky" | [14 empty] | VV | 2 | 1 | True | 0 | ROZPOCET
| VV |  | "D001"0,05*25,1 |  | 1.255 | [12 empty] | VV | 2 | 2 | True | 0 | ROZPOCET
| VV |  | "D002" | [14 empty] | VV | 2 | 1 | True | 0 | ROZPOCET
| VV |  | "tl.250mm"0,05*2,33*5,345 |  | 0.623 | [12 empty] | VV | 2 | 2 | True | 0 | ROZPOCET
| VV |  | "tl.300mm"0,05*2,67*2,8 |  | 0.374 | [12 empty] | VV | 2 | 2 | True | 0 | ROZPOCET
| VV |  | "D003"0,05*9,62*6,04 |  | 2.905 | [12 empty] | VV | 2 | 2 | True | 0 | ROZPOCET
| VV |  | "D004"0,05*1,65*19,27 |  | 1.59 | [12 empty] | VV | 2 | 2 | True | 0 | ROZPOCET
| VV |  | "D005"0,05*4,04*2,24 |  | 0.452 | [12 empty] | VV | 2 | 2 | True | 0 | ROZPOCET
| VV |  | "D006"0,05*3,962*2,24 |  | 0.444 | [12 empty] | VV | 2 | 2 | True | 0 | ROZPOCET
| VV |  | "D007"0,05*9,82 |  | 0.491 | [12 empty] | VV | 2 | 2 | True | 0 | ROZPOCET
| VV |  | "D008"0,05*11,05 |  | 0.553 | [12 empty] | VV | 2 | 2 | True | 0 | ROZPOCET
| VV |  | "D009"0,05*6,39*1,1 |  | 0.351 | [12 empty] | VV | 2 | 2 | True | 0 | ROZPOCET
| VV |  | "D009a"0,05*1,0*4,2 |  | 0.21 | [12 empty] | VV | 2 | 2 | True | 0 | ROZPOCET
| VV |  | Mezisoučet |  | 9.248 | [12 empty] | VV | 2 | 3 | True | 0 | ROZPOCET
| VV |  | "dno angl.dvorku"0,05*1,45*2,2 |  | 0.16 | [12 empty] | VV | 2 | 2 | True | 0 | ROZPOCET
| VV |  | Mezisoučet |  | 0.16 | [12 empty] | VV | 2 | 3 | True | 0 | ROZPOCET
| VV |  | "výtahová šachta:dno (na D002-bez podkladní maz.)"0 |  | 0 | [12 empty] | VV | 2 | 2 | True | 0 | ROZPOCET
| VV |  | Mezisoučet |  | 0 | [12 empty] | VV | 2 | 3 | True | 0 | ROZPOCET
| VV |  | "přípočet pro betonáž do výkopu"14,939*0,05 |  | 0.747 | [12 empty] | VV | 2 | 2 | True | 0 | ROZPOCET
| VV |  | Součet |  | 15.686 | [12 empty] | VV | 2 | 4 | True | 1 | ROZPOCET
185 | K | 631311126 | Mazanina z betonu prostého bez zvýšených nároků na prostředí tl. přes 80 do 120 mm tř. C 25/30 | m3 | 0.389 |  | 0 | CS ÚRS 2022 01 |  | základní |  | 0 | 2.5019 | 0.97323 | 0 | 0 | 4 | K | 2 |  |  |  | ROZPOCET | [5 empty] | 0 | 0 | 0 | 0 | 0 | 1 | 0 | 4 | -935927213
| Online PSC |  | https://podminky.urs.cz/item/CS_URS_2022_01/631311126 | [14 empty] | Online PSC | 2
| VV |  | "vyrovnávací schodiště 1.pp (č.m.010)" | [14 empty] | VV | 2 | 1 | True | 0 | ROZPOCET
| VV |  | "podesta"0,12*1,1*2,1 |  | 0.277 | [12 empty] | VV | 2 | 2 | True | 0 | ROZPOCET
| VV |  | "rameno"0,12*1,1*0,85 |  | 0.112 | [12 empty] | VV | 2 | 2 | True | 0 | ROZPOCET
| VV |  | Mezisoučet |  | 0.389 | [12 empty] | VV | 2 | 3 | True | 1 | ROZPOCET
186 | K | 631319012 | Příplatek k cenám mazanin za úpravu povrchu mazaniny přehlazením, mazanina tl. přes 80 do 120 mm | m3 | 0.389 |  | 0 | CS ÚRS 2022 01 |  | základní |  | 0 | 0 | 0 | 0 | 0 | 4 | K | 2 |  |  |  | ROZPOCET | [5 empty] | 0 | 0 | 0 | 0 | 0 | 1 | 0 | 4 | 739743776
| Online PSC |  | https://podminky.urs.cz/item/CS_URS_2022_01/631319012 | [14 empty] | Online PSC | 2
| VV |  | "dtto mazanina tl.120mm"0,389 |  | 0.389 | [12 empty] | VV | 2 | 2 | True | 0 | ROZPOCET
| VV |  | Mezisoučet |  | 0.389 | [12 empty] | VV | 2 | 3 | True | 1 | ROZPOCET
187 | K | 631319183 | Příplatek k cenám mazanin za sklon přes 15° do 35° od vodorovné roviny mazanina tl. přes 80 do 120 mm | m3 | 0.112 |  | 0 | CS ÚRS 2022 01 |  | základní |  | 0 | 0 | 0 | 0 | 0 | 4 | K | 2 |  |  |  | ROZPOCET | [5 empty] | 0 | 0 | 0 | 0 | 0 | 1 | 0 | 4 | 1037536661
| Online PSC |  | https://podminky.urs.cz/item/CS_URS_2022_01/631319183 | [14 empty] | Online PSC | 2
| VV |  | "vyrovnávací schodiště 1.pp (č.m.010)" | [14 empty] | VV | 2 | 1 | True | 0 | ROZPOCET
| VV |  | "rameno"0,12*1,1*0,85 |  | 0.112 | [12 empty] | VV | 2 | 2 | True | 0 | ROZPOCET
| VV |  | Mezisoučet |  | 0.112 | [12 empty] | VV | 2 | 3 | True | 1 | ROZPOCET
188 | K | 631319196 | Příplatek k cenám mazanin za malou plochu do 5 m2 jednotlivě mazanina tl. přes 80 do 120 mm | m3 | 0.389 |  | 0 | CS ÚRS 2022 01 |  | základní |  | 0 | 0 | 0 | 0 | 0 | 4 | K | 2 |  |  |  | ROZPOCET | [5 empty] | 0 | 0 | 0 | 0 | 0 | 1 | 0 | 4 | 1240605587
| Online PSC |  | https://podminky.urs.cz/item/CS_URS_2022_01/631319196 | [14 empty] | Online PSC | 2
| VV |  | "dtto mazanina tl.120mm"0,389 |  | 0.389 | [12 empty] | VV | 2 | 2 | True | 0 | ROZPOCET
| VV |  | Mezisoučet |  | 0.389 | [12 empty] | VV | 2 | 3 | True | 1 | ROZPOCET
189 | K | 631341114 | Mazanina z lehkého keramického betonu tl. přes 50 do 80 mm tř. LC 20/22 | m3 | 30.239 |  | 0 | CS ÚRS 2022 01 |  | základní |  | 0 | 1.854 | 56.0631 | 0 | 0 | 4 | K | 2 |  |  |  | ROZPOCET | [5 empty] | 0 | 0 | 0 | 0 | 0 | 1 | 0 | 4 | -1315541074
| Online PSC |  | https://podminky.urs.cz/item/CS_URS_2022_01/631341114 | [14 empty] | Online PSC | 2
| VV |  | "instalační vrstva z keram.betonu tl.60mm" | [14 empty] | VV | 2 | 1 | True | 0 | ROZPOCET
| VV |  | 0,06*(PDL06+PDL07+PDL08) |  | 30.239 | [12 empty] | VV | 2 | 2 | True | 0 | ROZPOCET
| VV |  | Mezisoučet |  | 30.239 | [12 empty] | VV | 2 | 3 | True | 1 | ROZPOCET
190 | K | 631351101 | Bednění v podlahách rýh a hran zřízení | m2 | 1.4 |  | 0 | CS ÚRS 2022 01 |  | základní |  | 0 | 0.01352 | 0.018928 | 0 | 0 | 4 | K | 2 |  |  |  | ROZPOCET | [5 empty] | 0 | 0 | 0 | 0 | 0 | 1 | 0 | 4 | 794443116
| Online PSC |  | https://podminky.urs.cz/item/CS_URS_2022_01/631351101 | [14 empty] | Online PSC | 2
| VV |  | "nové okno ve stáv.zdivu" | [14 empty] | VV | 2 | 1 | True | 0 | ROZPOCET
| VV |  | "1.pp"0,1*2*2,05 |  | 0.41 | [12 empty] | VV | 2 | 2 | True | 0 | ROZPOCET
| VV |  | "1.np"0,1*2*1,2 |  | 0.24 | [12 empty] | VV | 2 | 2 | True | 0 | ROZPOCET
| VV |  | Mezisoučet |  | 0.65 | [12 empty] | VV | 2 | 3 | True | 0 | ROZPOCET
| VV |  | "vyrovnávací schodiště 1.pp (č.m.010)" | [14 empty] | VV | 2 | 1 | True | 0 | ROZPOCET
| VV |  | "podesta"0,12*(1,1+2,1) |  | 0.384 | [12 empty] | VV | 2 | 2 | True | 0 | ROZPOCET
| VV |  | "rameno"0,12*(1,1*2+0,85) |  | 0.366 | [12 empty] | VV | 2 | 2 | True | 0 | ROZPOCET
| VV |  | Mezisoučet |  | 0.75 | [12 empty] | VV | 2 | 3 | True | 0 | ROZPOCET
| VV |  | Součet |  | 1.4 | [12 empty] | VV | 2 | 4 | True | 1 | ROZPOCET
191 | K | 631351102 | Bednění v podlahách rýh a hran odstranění | m2 | 1.4 |  | 0 | CS ÚRS 2022 01 |  | základní |  | 0 | 0 | 0 | 0 | 0 | 4 | K | 2 |  |  |  | ROZPOCET | [5 empty] | 0 | 0 | 0 | 0 | 0 | 1 | 0 | 4 | -34497930
| Online PSC |  | https://podminky.urs.cz/item/CS_URS_2022_01/631351102 | [14 empty] | Online PSC | 2
| VV |  | "dtto zřízení"1,4 |  | 1.4 | [12 empty] | VV | 2 | 2 | True | 0 | ROZPOCET
| VV |  | Mezisoučet |  | 1.4 | [12 empty] | VV | 2 | 3 | True | 1 | ROZPOCET
192 | K | 631362021 | Výztuž mazanin ze svařovaných sítí z drátů typu KARI | t | 4.02 |  | 0 | CS ÚRS 2022 01 |  | základní |  | 0 | 1.0628 | 4.2723 | 0 | 0 | 4 | K | 2 |  |  |  | ROZPOCET | [5 empty] | 0 | 0 | 0 | 0 | 0 | 1 | 0 | 4 | 362420824
| Online PSC |  | https://podminky.urs.cz/item/CS_URS_2022_01/631362021 | [14 empty] | Online PSC | 2
| VV |  | "Kari síť v podlahách prům.6mm oka 100/100mm vč.20% překrytí" | [14 empty] | VV | 2 | 1 | True | 0 | ROZPOCET
| VV |  | (((PDL01a+PDL02+PDL03+PDL04+PDL05+PDL06+PDL07+PDL08+PDL09+PDL10)*4,44)*1,2)/1000 |  | 4.003 | [12 empty] | VV | 2 | 2 | True | 0 | ROZPOCET
| VV |  | Mezisoučet |  | 4.003 | [12 empty] | VV | 2 | 3 | True | 0 | ROZPOCET
| VV |  | "Kari síť v podlahách prům.6mm oka 100/100mm vč.20% překrytí" | [14 empty] | VV | 2 | 1 | True | 0 | ROZPOCET
| VV |  | "vyrovnávací schodiště 1.pp (č.m.010)" | [14 empty] | VV | 2 | 1 | True | 0 | ROZPOCET
| VV |  | "podesta"(((1,1*2,1)*4,44)*1,2)/1000 |  | 0.012 | [12 empty] | VV | 2 | 2 | True | 0 | ROZPOCET
| VV |  | "rameno"(((1,1*0,85)*4,44)*1,2)/1000 |  | 0.005 | [12 empty] | VV | 2 | 2 | True | 0 | ROZPOCET
| VV |  | Mezisoučet |  | 0.017 | [12 empty] | VV | 2 | 3 | True | 0 | ROZPOCET
| VV |  | Součet |  | 4.02 | [12 empty] | VV | 2 | 4 | True | 1 | ROZPOCET
193 | K | 632451022 | Potěr cementový vyrovnávací z malty (MC-15) v pásu o průměrné (střední) tl. přes 20 do 30 mm | m2 | 1.463 |  | 0 | CS ÚRS 2022 01 |  | základní |  | 0 | 0.07426 | 0.10864 | 0 | 0 | 4 | K | 2 |  |  |  | ROZPOCET | [5 empty] | 0 | 0 | 0 | 0 | 0 | 1 | 0 | 4 | 830535032
| Online PSC |  | https://podminky.urs.cz/item/CS_URS_2022_01/632451022 | [14 empty] | Online PSC | 2
| VV |  | "nové okno ve stáv.zdivu" | [14 empty] | VV | 2 | 1 | True | 0 | ROZPOCET
| VV |  | "1.pp"0,45*2,05 |  | 0.923 | [12 empty] | VV | 2 | 2 | True | 0 | ROZPOCET
| VV |  | "1.np"0,45*1,2 |  | 0.54 | [12 empty] | VV | 2 | 2 | True | 0 | ROZPOCET
| VV |  | Mezisoučet |  | 1.463 | [12 empty] | VV | 2 | 3 | True | 1 | ROZPOCET
194 | K | 632451254 | Potěr cementový samonivelační litý tř. C 30, tl. přes 45 do 50 mm | m2 | 708.96 |  | 0 | CS ÚRS 2022 01 |  | základní |  | 0 | 0.11 | 77.9856 | 0 | 0 | 4 | K | 2 |  |  |  | ROZPOCET | [5 empty] | 0 | 0 | 0 | 0 | 0 | 1 | 0 | 4 | -1026133648
| Online PSC |  | https://podminky.urs.cz/item/CS_URS_2022_01/632451254 | [14 empty] | Online PSC | 2
| VV |  | "viz.podlahy" | [14 empty] | VV | 2 | 1 | True | 0 | ROZPOCET
| VV |  | "tl.50mm"PDL02+PDL03+PDL04+PDL06+PDL07+PDL08+PDL09+PDL10 |  | 708.96 | [12 empty] | VV | 2 | 2 | True | 0 | ROZPOCET
| VV |  | Mezisoučet |  | 708.96 | [12 empty] | VV | 2 | 3 | True | 1 | ROZPOCET
195 | K | 632451293 | Potěr cementový samonivelační litý Příplatek k cenám za každých dalších i započatých 5 mm tloušťky přes 50 mm tř. C 30 | m2 | 1417.92 |  | 0 | CS ÚRS 2022 01 |  | základní |  | 0 | 0.011 | 15.5971 | 0 | 0 | 4 | K | 2 |  |  |  | ROZPOCET | [5 empty] | 0 | 0 | 0 | 0 | 0 | 1 | 0 | 4 | 823246506
| Online PSC |  | https://podminky.urs.cz/item/CS_URS_2022_01/632451293 | [14 empty] | Online PSC | 2
| VV |  | "viz.podlahy" | [14 empty] | VV | 2 | 1 | True | 0 | ROZPOCET
| VV |  | "tl.50mm"(PDL02+PDL03+PDL04+PDL06+PDL07+PDL08+PDL09+PDL10)*2 |  | 1417.92 | [12 empty] | VV | 2 | 2 | True | 0 | ROZPOCET
| VV |  | Mezisoučet |  | 1417.92 | [12 empty] | VV | 2 | 3 | True | 1 | ROZPOCET
196 | K | 632451447 | Potěr pískocementový běžný tl. přes 30 do 40 mm tř. C 30 | m2 | 8.259 |  | 0 | CS ÚRS 2022 01 |  | základní |  | 0 | 0.08936 | 0.73802 | 0 | 0 | 4 | K | 2 |  |  |  | ROZPOCET | [5 empty] | 0 | 0 | 0 | 0 | 0 | 1 | 0 | 4 | -202236933
| Online PSC |  | https://podminky.urs.cz/item/CS_URS_2022_01/632451447 | [14 empty] | Online PSC | 2
| VV |  | "viz.podlahy"PDL01a |  | 8.259 | [12 empty] | VV | 2 | 2 | True | 0 | ROZPOCET
| VV |  | Mezisoučet |  | 8.259 | [12 empty] | VV | 2 | 3 | True | 1 | ROZPOCET
197 | K | 632451457 | Potěr pískocementový běžný tl. přes 40 do 50 mm tř. C 30 | m2 | 34.08 |  | 0 | CS ÚRS 2022 01 |  | základní |  | 0 | 0.1117 | 3.8067 | 0 | 0 | 4 | K | 2 |  |  |  | ROZPOCET | [5 empty] | 0 | 0 | 0 | 0 | 0 | 1 | 0 | 4 | 735462592
| Online PSC |  | https://podminky.urs.cz/item/CS_URS_2022_01/632451457 | [14 empty] | Online PSC | 2
| VV |  | "viz.podlahy"PDL05 |  | 34.08 | [12 empty] | VV | 2 | 2 | True | 0 | ROZPOCET
| VV |  | Mezisoučet |  | 34.08 | [12 empty] | VV | 2 | 3 | True | 1 | ROZPOCET
198 | K | 632459125 | Příplatky k cenám potěrů za sklon od vodorovné roviny přes 15 do 30°, tl. potěru přes 40 do 50 mm | m2 | 34.08 |  | 0 | CS ÚRS 2022 01 |  | základní |  | 0 | 0 | 0 | 0 | 0 | 4 | K | 2 |  |  |  | ROZPOCET | [5 empty] | 0 | 0 | 0 | 0 | 0 | 1 | 0 | 4 | 1695927232
| Online PSC |  | https://podminky.urs.cz/item/CS_URS_2022_01/632459125 | [14 empty] | Online PSC | 2
| VV |  | "viz.podlahy"PDL05 |  | 34.08 | [12 empty] | VV | 2 | 2 | True | 0 | ROZPOCET
| VV |  | Mezisoučet |  | 34.08 | [12 empty] | VV | 2 | 3 | True | 1 | ROZPOCET
199 | K | 632481213 | Separační vrstva k oddělení podlahových vrstev z polyetylénové fólie | m2 | 791.299 |  | 0 | CS ÚRS 2022 01 |  | základní |  | 0 | 0.00013 | 0.10287 | 0 | 0 | 4 | K | 2 |  |  |  | ROZPOCET | [5 empty] | 0 | 0 | 0 | 0 | 0 | 1 | 0 | 4 | -295029348
| Online PSC |  | https://podminky.urs.cz/item/CS_URS_2022_01/632481213 | [14 empty] | Online PSC | 2
| VV |  | "viz.podlahy"PDL01a+PDL02+PDL03+PDL04+PDL05+PDL06+PDL07+PDL08+PDL09+PDL10 |  | 751.299 | [12 empty] | VV | 2 | 2 | True | 0 | ROZPOCET
| VV |  | Mezisoučet |  | 751.299 | [12 empty] | VV | 2 | 3 | True | 0 | ROZPOCET
| VV |  | 40 |  | 40 | [12 empty] | VV | 2 | 2 | True | 0 | ROZPOCET
| VV |  | Součet |  | 791.299 | [12 empty] | VV | 2 | 4 | True | 1 | ROZPOCET
200 | K | 632902-01 | Příprava bet.podkladu horního líce stropní k-ce (alt.zákl.desky) pro provádění nového bet.podkladu nového souvrství podlah (očištění,vyrovnání,odmaštění) | m2 | 98.919 |  | 0 | vlastní |  | základní |  | 0 | 0.0041 | 0.40557 | 0 | 0 | 4 | K | 2 |  |  |  | ROZPOCET | [5 empty] | 0 | 0 | 0 | 0 | 0 | 1 | 0 | 4 | 265841274
| VV |  | "podlahy na stáv.podkladu"PDL11+PDL01 |  | 98.919 | [12 empty] | VV | 2 | 2 | True | 0 | ROZPOCET
| VV |  | Mezisoučet |  | 98.919 | [12 empty] | VV | 2 | 3 | True | 1 | ROZPOCET
201 | K | 633991111 | Nástřik proti odpařování vody betonových povrchů | m2 | 3633.674 |  | 0 | CS ÚRS 2022 01 |  | základní |  | 0 | 0.00022 | 0.79941 | 0 | 0 | 4 | K | 2 |  |  |  | ROZPOCET | [5 empty] | 0 | 0 | 0 | 0 | 0 | 1 | 0 | 4 | 313572422
| Online PSC |  | https://podminky.urs.cz/item/CS_URS_2022_01/633991111 | [14 empty] | Online PSC | 2
| VV |  | "potěr samoniv." | [14 empty] | VV | 2 | 1 | True | 0 | ROZPOCET
| VV |  | "tl.50mm"PDL02+PDL03+PDL04+PDL06+PDL07+PDL08+PDL09+PDL10 |  | 708.96 | [12 empty] | VV | 2 | 2 | True | 0 | ROZPOCET
| VV |  | "potěry" | [14 empty] | VV | 2 | 1 | True | 0 | ROZPOCET
| VV |  | "viz.podlahy tl.40mm"PDL01a |  | 8.259 | [12 empty] | VV | 2 | 2 | True | 0 | ROZPOCET
| VV |  | "viz.podlahy tl.50mm"PDL05 |  | 34.08 | [12 empty] | VV | 2 | 2 | True | 0 | ROZPOCET
| VV |  | "instalační vrstva z keram.betonu tl.60mm" | [14 empty] | VV | 2 | 1 | True | 0 | ROZPOCET
| VV |  | (PDL06+PDL07+PDL08) |  | 503.99 | [12 empty] | VV | 2 | 2 | True | 0 | ROZPOCET
| VV |  | Mezisoučet |  | 1255.289 | [12 empty] | VV | 2 | 3 | True | 0 | ROZPOCET
| VV |  | "zákl.desky (podlahové desky)" | [14 empty] | VV | 2 | 1 | True | 0 | ROZPOCET
| VV |  | "D001"25,1 |  | 25.1 | [12 empty] | VV | 2 | 2 | True | 0 | ROZPOCET
| VV |  | "D002" | [14 empty] | VV | 2 | 1 | True | 0 | ROZPOCET
| VV |  | "tl.250mm"2,33*5,345 |  | 12.454 | [12 empty] | VV | 2 | 2 | True | 0 | ROZPOCET
| VV |  | "tl.300mm"2,67*2,8 |  | 7.476 | [12 empty] | VV | 2 | 2 | True | 0 | ROZPOCET
| VV |  | "D003"9,62*6,04 |  | 58.105 | [12 empty] | VV | 2 | 2 | True | 0 | ROZPOCET
| VV |  | "D004"1,65*19,27 |  | 31.796 | [12 empty] | VV | 2 | 2 | True | 0 | ROZPOCET
| VV |  | "D005"4,04*2,24 |  | 9.05 | [12 empty] | VV | 2 | 2 | True | 0 | ROZPOCET
| VV |  | "D006"3,962*2,24 |  | 8.875 | [12 empty] | VV | 2 | 2 | True | 0 | ROZPOCET
| VV |  | "D007"9,82 |  | 9.82 | [12 empty] | VV | 2 | 2 | True | 0 | ROZPOCET
| VV |  | "D008"11,05 |  | 11.05 | [12 empty] | VV | 2 | 2 | True | 0 | ROZPOCET
| VV |  | "D009"6,39*1,1 |  | 7.029 | [12 empty] | VV | 2 | 2 | True | 0 | ROZPOCET
| VV |  | "D009a"1,0*4,2 |  | 4.2 | [12 empty] | VV | 2 | 2 | True | 0 | ROZPOCET
| VV |  | "dno angl.dvorku"1,45*2,2 |  | 3.19 | [12 empty] | VV | 2 | 2 | True | 0 | ROZPOCET
| VV |  | "výtahová šachta:dno"2,5*2,1 |  | 5.25 | [12 empty] | VV | 2 | 2 | True | 0 | ROZPOCET
| VV |  | Mezisoučet |  | 193.395 | [12 empty] | VV | 2 | 3 | True | 0 | ROZPOCET
| VV |  | "podkladní mazanina" | [14 empty] | VV | 2 | 1 | True | 0 | ROZPOCET
| VV |  | "pro podbetonování" | [14 empty] | VV | 2 | 1 | True | 0 | ROZPOCET
| VV |  | "PZ001"0,5*13,96 |  | 6.98 | [12 empty] | VV | 2 | 2 | True | 0 | ROZPOCET
| VV |  | "PZ001a"0,5*5,3 |  | 2.65 | [12 empty] | VV | 2 | 2 | True | 0 | ROZPOCET
| VV |  | "PZ001b"0,5*8,09 |  | 4.045 | [12 empty] | VV | 2 | 2 | True | 0 | ROZPOCET
| VV |  | "PZ001c"0,5*21,23 |  | 10.615 | [12 empty] | VV | 2 | 2 | True | 0 | ROZPOCET
| VV |  | "PZ001d"0,5*5,29 |  | 2.645 | [12 empty] | VV | 2 | 2 | True | 0 | ROZPOCET
| VV |  | "PZ001e"0,5*2,25 |  | 1.125 | [12 empty] | VV | 2 | 2 | True | 0 | ROZPOCET
| VV |  | "PZ002"0,5*4,65 |  | 2.325 | [12 empty] | VV | 2 | 2 | True | 0 | ROZPOCET
| VV |  | "PZ002a"0,5*7,54 |  | 3.77 | [12 empty] | VV | 2 | 2 | True | 0 | ROZPOCET
| VV |  | "PZ002b"0,5*4,6 |  | 2.3 | [12 empty] | VV | 2 | 2 | True | 0 | ROZPOCET
| VV |  | "PZ003"0,5*8,9 |  | 4.45 | [12 empty] | VV | 2 | 2 | True | 0 | ROZPOCET
| VV |  | "PZ004"(0,5*10,3)*2 |  | 10.3 | [12 empty] | VV | 2 | 2 | True | 0 | ROZPOCET
| VV |  | "PZ004a"0,5*15,98 |  | 7.99 | [12 empty] | VV | 2 | 2 | True | 0 | ROZPOCET
| VV |  | "PZ005"0,5*12,2 |  | 6.1 | [12 empty] | VV | 2 | 2 | True | 0 | ROZPOCET
| VV |  | "PZ005a"0,5*5,77 |  | 2.885 | [12 empty] | VV | 2 | 2 | True | 0 | ROZPOCET
| VV |  | "PZ005b"0,5*3,74 |  | 1.87 | [12 empty] | VV | 2 | 2 | True | 0 | ROZPOCET
| VV |  | "PZ005c"0,5*13,71 |  | 6.855 | [12 empty] | VV | 2 | 2 | True | 0 | ROZPOCET
| VV |  | "PZ006"(0,5*3,62)*2 |  | 3.62 | [12 empty] | VV | 2 | 2 | True | 0 | ROZPOCET
| VV |  | "PZ007"(0,5*15,65)*2 |  | 15.65 | [12 empty] | VV | 2 | 2 | True | 0 | ROZPOCET
| VV |  | "PZ008"0,65*1,82 |  | 1.183 | [12 empty] | VV | 2 | 2 | True | 0 | ROZPOCET
| VV |  | "PZ008a"0,65*2,02 |  | 1.313 | [12 empty] | VV | 2 | 2 | True | 0 | ROZPOCET
| VV |  | "PZ009-viz.D002"0 |  | 0 | [12 empty] | VV | 2 | 2 | True | 0 | ROZPOCET
| VV |  | "pro pasy" | [14 empty] | VV | 2 | 1 | True | 0 | ROZPOCET
| VV |  | "ZP001"0,4*4,7 |  | 1.88 | [12 empty] | VV | 2 | 2 | True | 0 | ROZPOCET
| VV |  | "ZP002"0,5*4,04 |  | 2.02 | [12 empty] | VV | 2 | 2 | True | 0 | ROZPOCET
| VV |  | "ZP002a"0,5*6,43 |  | 3.215 | [12 empty] | VV | 2 | 2 | True | 0 | ROZPOCET
| VV |  | "ZP003"0,5*3,893 |  | 1.947 | [12 empty] | VV | 2 | 2 | True | 0 | ROZPOCET
| VV |  | "ZP004"0,3*(1,94+2,022) |  | 1.189 | [12 empty] | VV | 2 | 2 | True | 0 | ROZPOCET
| VV |  | "ZP005"0,3*5,5 |  | 1.65 | [12 empty] | VV | 2 | 2 | True | 0 | ROZPOCET
| VV |  | "ZP006-ZP009:bez podkladní mazaniny"0 |  | 0 | [12 empty] | VV | 2 | 2 | True | 0 | ROZPOCET
| VV |  | "pro podl.desky" | [14 empty] | VV | 2 | 1 | True | 0 | ROZPOCET
| VV |  | "viz.statika-podlahové desky" | [14 empty] | VV | 2 | 1 | True | 0 | ROZPOCET
| VV |  | "D001"25,1 |  | 25.1 | [12 empty] | VV | 2 | 2 | True | 0 | ROZPOCET
| VV |  | "D002" | [14 empty] | VV | 2 | 1 | True | 0 | ROZPOCET
| VV |  | "tl.250mm"2,33*5,345 |  | 12.454 | [12 empty] | VV | 2 | 2 | True | 0 | ROZPOCET
| VV |  | "tl.300mm"2,67*2,8 |  | 7.476 | [12 empty] | VV | 2 | 2 | True | 0 | ROZPOCET
| VV |  | "D003"9,62*6,04 |  | 58.105 | [12 empty] | VV | 2 | 2 | True | 0 | ROZPOCET
| VV |  | "D004"1,65*19,27 |  | 31.796 | [12 empty] | VV | 2 | 2 | True | 0 | ROZPOCET
| VV |  | "D005"4,04*2,24 |  | 9.05 | [12 empty] | VV | 2 | 2 | True | 0 | ROZPOCET
| VV |  | "D006"3,962*2,24 |  | 8.875 | [12 empty] | VV | 2 | 2 | True | 0 | ROZPOCET
| VV |  | "D007"9,82 |  | 9.82 | [12 empty] | VV | 2 | 2 | True | 0 | ROZPOCET
| VV |  | "D008"11,05 |  | 11.05 | [12 empty] | VV | 2 | 2 | True | 0 | ROZPOCET
| VV |  | "D009"6,39*1,1 |  | 7.029 | [12 empty] | VV | 2 | 2 | True | 0 | ROZPOCET
| VV |  | "D009a"1,0*4,2 |  | 4.2 | [12 empty] | VV | 2 | 2 | True | 0 | ROZPOCET
| VV |  | "dno angl.dvorku"1,45*2,2 |  | 3.19 | [12 empty] | VV | 2 | 2 | True | 0 | ROZPOCET
| VV |  | "výtahová šachta:dno (na D002-bez podkladní maz.)"0 |  | 0 | [12 empty] | VV | 2 | 2 | True | 0 | ROZPOCET
| VV |  | Mezisoučet |  | 298.717 | [12 empty] | VV | 2 | 3 | True | 0 | ROZPOCET
| VV |  | "stropy" | [14 empty] | VV | 2 | 1 | True | 0 | ROZPOCET
| VV |  | "viz.statika-výtahová šachta D.1.2-23 (strop)" | [14 empty] | VV | 2 | 1 | True | 0 | ROZPOCET
| VV |  | 2,5*2,1 |  | 5.25 | [12 empty] | VV | 2 | 2 | True | 0 | ROZPOCET
| VV |  | "STROPY" | [14 empty] | VV | 2 | 1 | True | 0 | ROZPOCET
| VV |  | "1.pp (D.1.2-04,14)" | [14 empty] | VV | 2 | 1 | True | 0 | ROZPOCET
| VV |  | "D010-podesta"18,95 |  | 18.95 | [12 empty] | VV | 2 | 2 | True | 0 | ROZPOCET
| VV |  | "D011"1,925*13,71 |  | 26.392 | [12 empty] | VV | 2 | 2 | True | 0 | ROZPOCET
| VV |  | "D012"3,54*6,17 |  | 21.842 | [12 empty] | VV | 2 | 2 | True | 0 | ROZPOCET
| VV |  | "1.np (D.1.2-05,15,16)" | [14 empty] | VV | 2 | 1 | True | 0 | ROZPOCET
| VV |  | "D101-podesta"3,82*4,575 |  | 17.477 | [12 empty] | VV | 2 | 2 | True | 0 | ROZPOCET
| VV |  | "D102"20,32*15,38 |  | 312.522 | [12 empty] | VV | 2 | 2 | True | 0 | ROZPOCET
| VV |  | "D103"202,9 |  | 202.9 | [12 empty] | VV | 2 | 2 | True | 0 | ROZPOCET
| VV |  | "2.np (D.1.2-06,17,18,19)" | [14 empty] | VV | 2 | 1 | True | 0 | ROZPOCET
| VV |  | "D201-podesta"3,84*4,5 |  | 17.28 | [12 empty] | VV | 2 | 2 | True | 0 | ROZPOCET
| VV |  | "D202"20,32*15,38 |  | 312.522 | [12 empty] | VV | 2 | 2 | True | 0 | ROZPOCET
| VV |  | "D203"203,8 |  | 203.8 | [12 empty] | VV | 2 | 2 | True | 0 | ROZPOCET
| VV |  | Mezisoučet |  | 1138.935 | [12 empty] | VV | 2 | 3 | True | 0 | ROZPOCET
| VV |  | "mazanina vyrovnávací schodiště 1.pp (č.m.010)" | [14 empty] | VV | 2 | 1 | True | 0 | ROZPOCET
| VV |  | "podesta"1,1*2,1 |  | 2.31 | [12 empty] | VV | 2 | 2 | True | 0 | ROZPOCET
| VV |  | "rameno"1,1*0,85 |  | 0.935 | [12 empty] | VV | 2 | 2 | True | 0 | ROZPOCET
| VV |  | Mezisoučet |  | 3.245 | [12 empty] | VV | 2 | 3 | True | 0 | ROZPOCET
| VV |  | "schodiště" | [14 empty] | VV | 2 | 1 | True | 0 | ROZPOCET
| VV |  | "1.np" | [14 empty] | VV | 2 | 1 | True | 0 | ROZPOCET
| VV |  | "MP101"1,9*4,35 |  | 8.265 | [12 empty] | VV | 2 | 2 | True | 0 | ROZPOCET
| VV |  | "SCH101"1,84*3,712 |  | 6.83 | [12 empty] | VV | 2 | 2 | True | 0 | ROZPOCET
| VV |  | "SCH102"1,76*3,787 |  | 6.665 | [12 empty] | VV | 2 | 2 | True | 0 | ROZPOCET
| VV |  | "2.np" | [14 empty] | VV | 2 | 1 | True | 0 | ROZPOCET
| VV |  | "MP201"1,725*4,2 |  | 7.245 | [12 empty] | VV | 2 | 2 | True | 0 | ROZPOCET
| VV |  | "SCH201"1,6*5,43 |  | 8.688 | [12 empty] | VV | 2 | 2 | True | 0 | ROZPOCET
| VV |  | "SCH202"1,6*4,0 |  | 6.4 | [12 empty] | VV | 2 | 2 | True | 0 | ROZPOCET
| VV |  | Mezisoučet |  | 44.093 | [12 empty] | VV | 2 | 3 | True | 0 | ROZPOCET
| VV |  | "ostatní potřebné plochy"700 |  | 700 | [12 empty] | VV | 2 | 2 | True | 0 | ROZPOCET
| VV |  | Součet |  | 3633.674 | [12 empty] | VV | 2 | 4 | True | 1 | ROZPOCET
202 | K | 634112123 | Obvodová dilatace mezi stěnou a mazaninou nebo potěrem podlahovým páskem z pěnového PE s fólií tl. do 10 mm, výšky 80 mm | m | 785.55 |  | 0 | CS ÚRS 2022 01 |  | základní |  | 0 | 2e-05 | 0.015711 | 0 | 0 | 4 | K | 2 |  |  |  | ROZPOCET | [5 empty] | 0 | 0 | 0 | 0 | 0 | 1 | 0 | 4 | 1871396649
| Online PSC |  | https://podminky.urs.cz/item/CS_URS_2022_01/634112123 | [14 empty] | Online PSC | 2
| VV |  | "viz.podlahy (celé souvrství)" | [14 empty] | VV | 2 | 1 | True | 0 | ROZPOCET
| VV |  | "1.pp" | [14 empty] | VV | 2 | 1 | True | 0 | ROZPOCET
| VV |  | "010"5,39+5,3 |  | 10.69 | [12 empty] | VV | 2 | 2 | True | 0 | ROZPOCET
| VV |  | "014"8,82*2+4,05*2+0,45*2+0,3*2 |  | 27.24 | [12 empty] | VV | 2 | 2 | True | 0 | ROZPOCET
| VV |  | "1.np" | [14 empty] | VV | 2 | 1 | True | 0 | ROZPOCET
| VV |  | "101"11,515*2+19,945*2+1,98*2+0,3*4+0,15*6 |  | 68.98 | [12 empty] | VV | 2 | 2 | True | 0 | ROZPOCET
| VV |  | "102+mezipodesta"3,52*2+4,05*2+0,335*2+0,45*2+0,25*2+2*2+3,6*2 |  | 28.41 | [12 empty] | VV | 2 | 2 | True | 0 | ROZPOCET
| VV |  | "103"(1,78*2+3,035*2) |  | 9.63 | [12 empty] | VV | 2 | 2 | True | 0 | ROZPOCET
| VV |  | "104"(1,475*2+1*2) |  | 4.95 | [12 empty] | VV | 2 | 2 | True | 0 | ROZPOCET
| VV |  | "105"(3,37*2+2,89*2) |  | 12.52 | [12 empty] | VV | 2 | 2 | True | 0 | ROZPOCET
| VV |  | "106"(1,6*2+1,895*2+0,2*2) |  | 7.39 | [12 empty] | VV | 2 | 2 | True | 0 | ROZPOCET
| VV |  | "110"3,44*2+5,77*2 |  | 18.42 | [12 empty] | VV | 2 | 2 | True | 0 | ROZPOCET
| VV |  | "113"(1,1*2+1,895*2+0,2*2) |  | 6.39 | [12 empty] | VV | 2 | 2 | True | 0 | ROZPOCET
| VV |  | "114"(1,745*2+1,895*2) |  | 7.28 | [12 empty] | VV | 2 | 2 | True | 0 | ROZPOCET
| VV |  | "115"(1,545*2+1*2) |  | 5.09 | [12 empty] | VV | 2 | 2 | True | 0 | ROZPOCET
| VV |  | "116"(3,11*2+4,03*2) |  | 14.28 | [12 empty] | VV | 2 | 2 | True | 0 | ROZPOCET
| VV |  | "117"(1,615*2+2*2) |  | 7.23 | [12 empty] | VV | 2 | 2 | True | 0 | ROZPOCET
| VV |  | "118"1,2*2+3,735*2 |  | 9.87 | [12 empty] | VV | 2 | 2 | True | 0 | ROZPOCET
| VV |  | "119"(1,375*2+2,19*2) |  | 7.13 | [12 empty] | VV | 2 | 2 | True | 0 | ROZPOCET
| VV |  | "120"(1,37*2+0,9*2) |  | 4.54 | [12 empty] | VV | 2 | 2 | True | 0 | ROZPOCET
| VV |  | "121"(1,545*2+1,37*2+1,175*2+1,415*2) |  | 11.01 | [12 empty] | VV | 2 | 2 | True | 0 | ROZPOCET
| VV |  | "122"(1,545*2+1,09*2) |  | 5.27 | [12 empty] | VV | 2 | 2 | True | 0 | ROZPOCET
| VV |  | "123"25,6+0,3*4 |  | 26.8 | [12 empty] | VV | 2 | 2 | True | 0 | ROZPOCET
| VV |  | "2.np" | [14 empty] | VV | 2 | 1 | True | 0 | ROZPOCET
| VV |  | "201+mezipodesta"3,54*2+4,2*6+1,7*2+0,45*2 |  | 36.58 | [12 empty] | VV | 2 | 2 | True | 0 | ROZPOCET
| VV |  | "202"6,54*2+11,1*2+0,2*2 |  | 35.68 | [12 empty] | VV | 2 | 2 | True | 0 | ROZPOCET
| VV |  | "203"6,54*2+8,415*2+0,2*2 |  | 30.31 | [12 empty] | VV | 2 | 2 | True | 0 | ROZPOCET
| VV |  | "204"3,45*2+5,92*2+0,2*2 |  | 19.14 | [12 empty] | VV | 2 | 2 | True | 0 | ROZPOCET
| VV |  | "205"9,4*2+6,05*2+0,2*2 |  | 31.3 | [12 empty] | VV | 2 | 2 | True | 0 | ROZPOCET
| VV |  | "206"9,95*2+7,15*2+0,2*2+0,4*2 |  | 35.4 | [12 empty] | VV | 2 | 2 | True | 0 | ROZPOCET
| VV |  | "207"9,6*2+7,15*2+0,2*2 |  | 33.9 | [12 empty] | VV | 2 | 2 | True | 0 | ROZPOCET
| VV |  | "208"1,2*2+3,735*2+0,2*2 |  | 10.27 | [12 empty] | VV | 2 | 2 | True | 0 | ROZPOCET
| VV |  | "209"(1,2*2+2,2*2) |  | 6.8 | [12 empty] | VV | 2 | 2 | True | 0 | ROZPOCET
| VV |  | "210"(1,5*2+1,4*2) |  | 5.8 | [12 empty] | VV | 2 | 2 | True | 0 | ROZPOCET
| VV |  | "211"(1,5*4+0,9*2+1,2*2) |  | 10.2 | [12 empty] | VV | 2 | 2 | True | 0 | ROZPOCET
| VV |  | "212"(1,5*2+1,09*2) |  | 5.18 | [12 empty] | VV | 2 | 2 | True | 0 | ROZPOCET
| VV |  | "213"(1,79*2+1,895*2) |  | 7.37 | [12 empty] | VV | 2 | 2 | True | 0 | ROZPOCET
| VV |  | "214"(1,5*2+1*2) |  | 5 | [12 empty] | VV | 2 | 2 | True | 0 | ROZPOCET
| VV |  | "215"(3,09*2+4,04*2) |  | 14.26 | [12 empty] | VV | 2 | 2 | True | 0 | ROZPOCET
| VV |  | "216"(1,55*2+2*2) |  | 7.1 | [12 empty] | VV | 2 | 2 | True | 0 | ROZPOCET
| VV |  | "217"(1,1*2+1,895*2) |  | 5.99 | [12 empty] | VV | 2 | 2 | True | 0 | ROZPOCET
| VV |  | "218"(1,6*2+1,895*2) |  | 6.99 | [12 empty] | VV | 2 | 2 | True | 0 | ROZPOCET
| VV |  | "219"(1,92*2+3,035*2) |  | 9.91 | [12 empty] | VV | 2 | 2 | True | 0 | ROZPOCET
| VV |  | "220"(3,6*2+2,9*2) |  | 13 | [12 empty] | VV | 2 | 2 | True | 0 | ROZPOCET
| VV |  | "221"(1,54*2+1*2) |  | 5.08 | [12 empty] | VV | 2 | 2 | True | 0 | ROZPOCET
| VV |  | "222"12,75*2+2*2+13,9*2 |  | 57.3 | [12 empty] | VV | 2 | 2 | True | 0 | ROZPOCET
| VV |  | "3.np" | [14 empty] | VV | 2 | 1 | True | 0 | ROZPOCET
| VV |  | "301"3,84+3,6+3,54+0,15*2+0,45*2 |  | 12.18 | [12 empty] | VV | 2 | 2 | True | 0 | ROZPOCET
| VV |  | "302"2,2*2+2,84*2 |  | 10.08 | [12 empty] | VV | 2 | 2 | True | 0 | ROZPOCET
| VV |  | "303"5,485*2+2,84*2+0,4*2 |  | 17.45 | [12 empty] | VV | 2 | 2 | True | 0 | ROZPOCET
| VV |  | "304"(1,35*2+1,27*2) |  | 5.24 | [12 empty] | VV | 2 | 2 | True | 0 | ROZPOCET
| VV |  | "305"(0,9*2+1,4*2) |  | 4.6 | [12 empty] | VV | 2 | 2 | True | 0 | ROZPOCET
| VV |  | "306"(1,35*2+1,455*2) |  | 5.61 | [12 empty] | VV | 2 | 2 | True | 0 | ROZPOCET
| VV |  | "307"(0,9*2+1,455*2) |  | 4.71 | [12 empty] | VV | 2 | 2 | True | 0 | ROZPOCET
| VV |  | Mezisoučet |  | 745.55 | [12 empty] | VV | 2 | 3 | True | 0 | ROZPOCET
| VV |  | 40 |  | 40 | [12 empty] | VV | 2 | 2 | True | 0 | ROZPOCET
| VV |  | Součet |  | 785.55 | [12 empty] | VV | 2 | 4 | True | 1 | ROZPOCET
203 | K | 634661111 | Výplň dilatačních spar mazanin silikonovým tmelem, šířka spáry do 5 mm | m | 85.82 |  | 0 | CS ÚRS 2022 01 |  | základní |  | 0 | 8e-05 | 0.0068656 | 0 | 0 | 4 | K | 2 |  |  |  | ROZPOCET | [5 empty] | 0 | 0 | 0 | 0 | 0 | 1 | 0 | 4 | 77669922
| Online PSC |  | https://podminky.urs.cz/item/CS_URS_2022_01/634661111 | [14 empty] | Online PSC | 2
| VV |  | "1.pp"3,6 |  | 3.6 | [12 empty] | VV | 2 | 2 | True | 0 | ROZPOCET
| VV |  | "1.np"1,98*2+1,8*2+3,52+3,44 |  | 14.52 | [12 empty] | VV | 2 | 2 | True | 0 | ROZPOCET
| VV |  | "2.np"3,5+2,05*2+1,8*2+6,55*2+6,05+7,15+7,15+9,6+9,9 |  | 64.15 | [12 empty] | VV | 2 | 2 | True | 0 | ROZPOCET
| VV |  | "3.np"3,55 |  | 3.55 | [12 empty] | VV | 2 | 2 | True | 0 | ROZPOCET
| VV |  | Mezisoučet |  | 85.82 | [12 empty] | VV | 2 | 3 | True | 1 | ROZPOCET
204 | K | 634911113 | Řezání dilatačních nebo smršťovacích spár v čerstvé betonové mazanině nebo potěru šířky do 5 mm, hloubky přes 20 do 50 mm | m | 85.82 |  | 0 | CS ÚRS 2022 01 |  | základní |  | 0 | 1e-05 | 0.0008582 | 0 | 0 | 4 | K | 2 |  |  |  | ROZPOCET | [5 empty] | 0 | 0 | 0 | 0 | 0 | 1 | 0 | 4 | 567269392
| Online PSC |  | https://podminky.urs.cz/item/CS_URS_2022_01/634911113 | [14 empty] | Online PSC | 2
| VV |  | "dtto dilatace"85,82 |  | 85.82 | [12 empty] | VV | 2 | 2 | True | 0 | ROZPOCET
| VV |  | Mezisoučet |  | 85.82 | [12 empty] | VV | 2 | 3 | True | 1 | ROZPOCET
205 | K | 635111215 | Násyp ze štěrkopísku, písku nebo kameniva pod podlahy se zhutněním ze štěrkopísku | m3 | 1.216 |  | 0 | CS ÚRS 2022 01 |  | základní |  | 0 | 1.98 | 2.4077 | 0 | 0 | 4 | K | 2 |  |  |  | ROZPOCET | [5 empty] | 0 | 0 | 0 | 0 | 0 | 1 | 0 | 4 | -1662602486
| Online PSC |  | https://podminky.urs.cz/item/CS_URS_2022_01/635111215 | [14 empty] | Online PSC | 2
| VV |  | "podsyp pod mazaninu vyrov.schodiště+podesty (010)" | [14 empty] | VV | 2 | 1 | True | 0 | ROZPOCET
| VV |  | 0,63*0,8*2,1 |  | 1.058 | [12 empty] | VV | 2 | 2 | True | 0 | ROZPOCET
| VV |  | 0,43*0,8*0,3 |  | 0.103 | [12 empty] | VV | 2 | 2 | True | 0 | ROZPOCET
| VV |  | 0,23*0,8*0,3 |  | 0.055 | [12 empty] | VV | 2 | 2 | True | 0 | ROZPOCET
| VV |  | Mezisoučet |  | 1.216 | [12 empty] | VV | 2 | 3 | True | 1 | ROZPOCET
206 | K | 636311121 | Kladení dlažby z betonových dlaždic na sucho na terče z umělé hmoty o rozměru dlažby 50x50 cm, o výšce terče do 25 mm | m2 | 185 |  | 0 | CS ÚRS 2022 01 |  | základní |  | 0 | 0.0015 | 0.2775 | 0 | 0 | 4 | K | 2 |  |  |  | ROZPOCET | [5 empty] | 0 | 0 | 0 | 0 | 0 | 1 | 0 | 4 | 1074746295
| Online PSC |  | https://podminky.urs.cz/item/CS_URS_2022_01/636311121 | [14 empty] | Online PSC | 2
| VV |  | "viz.střechy:STR-03"185 |  | 185 | [12 empty] | VV | 2 | 2 | True | 0 | ROZPOCET
| VV |  | Mezisoučet |  | 185 | [12 empty] | VV | 2 | 3 | True | 1 | ROZPOCET
207 | M | 59246006 | dlažba plošná betonová terasová reliéfní 500x500x50mm | m2 | 194.25 |  | 0 | CS ÚRS 2022 01 |  | základní |  | 0 | 0.118 | 22.9215 | 0 | 0 | 8 | M | 2 |  |  |  | ROZPOCET | [5 empty] | 0 | 0 | 0 | 0 | 0 | 1 | 0 | 4 | -228365936
| P |  | Poznámka k položce: plný popis viz.TZ | [14 empty] | P | 2
| VV |  | 185*1,05 'Přepočtené koeficientem množství |  | 194.25 | [12 empty] | VV | 2 | 2 | False | 1 | ROZPOCET
| D | 8 | Trubní vedení |  |  |  | 0 |  |  |  |  | 0 |  | 0.00611 |  | 0 | 1 | D | 1 |  |  |  | ROZPOCET | [11 empty] | 0
208 | K | 899722114 | Krytí potrubí z plastů výstražnou fólií z PVC šířky 40 cm | m | 47 |  | 0 | CS ÚRS 2022 01 |  | základní |  | 0 | 0.00013 | 0.00611 | 0 | 0 | 4 | K | 2 |  |  |  | ROZPOCET | [5 empty] | 0 | 0 | 0 | 0 | 0 | 1 | 0 | 4 | -1902809289
| Online PSC |  | https://podminky.urs.cz/item/CS_URS_2022_01/899722114 | [14 empty] | Online PSC | 2
| VV |  | "kanalizace"40+7 |  | 47 | [12 empty] | VV | 2 | 2 | True | 0 | ROZPOCET
| VV |  | Mezisoučet |  | 47 | [12 empty] | VV | 2 | 3 | True | 1 | ROZPOCET
| D | 9 | Ostatní konstrukce a práce, bourání |  |  |  | 0 |  |  |  |  | 0 |  | 8.7394 |  | 438.0056 | 1 | D | 1 |  |  |  | ROZPOCET | [11 empty] | 0
209 | K | 916231213 | Osazení chodníkového obrubníku betonového se zřízením lože, s vyplněním a zatřením spár cementovou maltou stojatého s boční opěrou z betonu prostého, do lože z betonu prostého | m | 8.3 |  | 0 | CS ÚRS 2022 01 |  | základní |  | 0 | 0.1295 | 1.0749 | 0 | 0 | 4 | K | 2 |  |  |  | ROZPOCET | [5 empty] | 0 | 0 | 0 | 0 | 0 | 1 | 0 | 4 | -1838307133
| Online PSC |  | https://podminky.urs.cz/item/CS_URS_2022_01/916231213 | [14 empty] | Online PSC | 2
| VV |  | "pro zámk.dlažbu ZP01"3,5+4,8 |  | 8.3 | [12 empty] | VV | 2 | 2 | True | 0 | ROZPOCET
| VV |  | Mezisoučet |  | 8.3 | [12 empty] | VV | 2 | 3 | True | 1 | ROZPOCET
210 | M | 59217001 | obrubník betonový zahradní 1000x50x250mm | m | 8.715 |  | 0 | CS ÚRS 2022 01 |  | základní |  | 0 | 0.028 | 0.24402 | 0 | 0 | 8 | M | 2 |  |  |  | ROZPOCET | [5 empty] | 0 | 0 | 0 | 0 | 0 | 1 | 0 | 4 | 1671224808
| VV |  | 8,3*1,05 'Přepočtené koeficientem množství |  | 8.715 | [12 empty] | VV | 2 | 2 | False | 1 | ROZPOCET
211 | K | 94-01 | Náklady na ochranu stáv.střechy (nad 001,002,003) a opatření pro použití fasádního lešení | kpl | 1 |  | 0 | vlastní |  | základní |  | 0 | 0 | 0 | 0 | 0 | 4 | K | 2 |  |  |  | ROZPOCET | [5 empty] | 0 | 0 | 0 | 0 | 0 | 1 | 0 | 4 | 1414401872
| P |  | Poznámka k položce: dl.střechy cca 13,7m | [14 empty] | P | 2
212 | K | 941111112 | Montáž lešení řadového trubkového lehkého pracovního s podlahami s provozním zatížením tř. 3 do 200 kg/m2 šířky tř. W06 od 0,6 do 0,9 m, výšky přes 10 do 25 m | m2 | 1669.34 |  | 0 | CS ÚRS 2022 01 |  | základní |  | 0 | 0 | 0 | 0 | 0 | 4 | K | 2 |  |  |  | ROZPOCET | [5 empty] | 0 | 0 | 0 | 0 | 0 | 1 | 0 | 4 | -971818596
| Online PSC |  | https://podminky.urs.cz/item/CS_URS_2022_01/941111112 | [14 empty] | Online PSC | 2
| VV |  | "pro fasádu" | [14 empty] | VV | 2 | 1 | True | 0 | ROZPOCET
| VV |  | 12,8*(25,71+11,56+5,77+18,36+15,7+20+1,1+2,7+2,5+2,7+10,1+0,9*14) |  | 1648.64 | [12 empty] | VV | 2 | 2 | True | 0 | ROZPOCET
| VV |  | "přípočet výšky pro výtah"1,8*(2,7*2+2,5+0,9*4) |  | 20.7 | [12 empty] | VV | 2 | 2 | True | 0 | ROZPOCET
| VV |  | Mezisoučet |  | 1669.34 | [12 empty] | VV | 2 | 3 | True | 1 | ROZPOCET
213 | K | 941111212 | Montáž lešení řadového trubkového lehkého pracovního s podlahami s provozním zatížením tř. 3 do 200 kg/m2 Příplatek za první a každý další den použití lešení k ceně -1112 | m2 | 100160.4 |  | 0 | CS ÚRS 2022 01 |  | základní |  | 0 | 0 | 0 | 0 | 0 | 4 | K | 2 |  |  |  | ROZPOCET | [5 empty] | 0 | 0 | 0 | 0 | 0 | 1 | 0 | 4 | 1146180254
| Online PSC |  | https://podminky.urs.cz/item/CS_URS_2022_01/941111212 | [14 empty] | Online PSC | 2
| P |  | Poznámka k položce: dodavatel vyhodnotí dobu použití a cenu zapracuje do nabídky | [14 empty] | P | 2
| VV |  | "dtto lešení"1669,34*60 |  | 100160.4 | [12 empty] | VV | 2 | 2 | True | 0 | ROZPOCET
| VV |  | Mezisoučet |  | 100160.4 | [12 empty] | VV | 2 | 3 | True | 1 | ROZPOCET
214 | K | 941111812 | Demontáž lešení řadového trubkového lehkého pracovního s podlahami s provozním zatížením tř. 3 do 200 kg/m2 šířky tř. W06 od 0,6 do 0,9 m, výšky přes 10 do 25 m | m2 | 1669.34 |  | 0 | CS ÚRS 2022 01 |  | základní |  | 0 | 0 | 0 | 0 | 0 | 4 | K | 2 |  |  |  | ROZPOCET | [5 empty] | 0 | 0 | 0 | 0 | 0 | 1 | 0 | 4 | -817458718
| Online PSC |  | https://podminky.urs.cz/item/CS_URS_2022_01/941111812 | [14 empty] | Online PSC | 2
| VV |  | "dtto lešení"1669,34 |  | 1669.34 | [12 empty] | VV | 2 | 2 | True | 0 | ROZPOCET
| VV |  | Mezisoučet |  | 1669.34 | [12 empty] | VV | 2 | 3 | True | 1 | ROZPOCET
215 | K | 944111122 | Montáž ochranného zábradlí trubkového vnitřního na lešeňových konstrukcích dvoutyčového | m | 784.3 |  | 0 | CS ÚRS 2022 01 |  | základní |  | 0 | 0 | 0 | 0 | 0 | 4 | K | 2 |  |  |  | ROZPOCET | [5 empty] | 0 | 0 | 0 | 0 | 0 | 1 | 0 | 4 | -640486095
| Online PSC |  | https://podminky.urs.cz/item/CS_URS_2022_01/944111122 | [14 empty] | Online PSC | 2
| VV |  | "pro fasádu" | [14 empty] | VV | 2 | 1 | True | 0 | ROZPOCET
| VV |  | 6*(25,71+11,56+5,77+18,36+15,7+20+1,1+2,7+2,5+2,7+10,1+0,9*14) |  | 772.8 | [12 empty] | VV | 2 | 2 | True | 0 | ROZPOCET
| VV |  | "přípočet výšky pro výtah"1*(2,7*2+2,5+0,9*4) |  | 11.5 | [12 empty] | VV | 2 | 2 | True | 0 | ROZPOCET
| VV |  | Mezisoučet |  | 784.3 | [12 empty] | VV | 2 | 3 | True | 1 | ROZPOCET
216 | K | 944111222 | Montáž ochranného zábradlí trubkového Příplatek za první a každý další den použití zábradlí k ceně -1122 | m | 47058 |  | 0 | CS ÚRS 2022 01 |  | základní |  | 0 | 0 | 0 | 0 | 0 | 4 | K | 2 |  |  |  | ROZPOCET | [5 empty] | 0 | 0 | 0 | 0 | 0 | 1 | 0 | 4 | -710314416
| Online PSC |  | https://podminky.urs.cz/item/CS_URS_2022_01/944111222 | [14 empty] | Online PSC | 2
| P |  | Poznámka k položce: dodavatel vyhodnotí dobu použití a cenu zapracuje do nabídky | [14 empty] | P | 2
| VV |  | "dtto zábradlí"784,3*60 |  | 47058 | [12 empty] | VV | 2 | 2 | True | 0 | ROZPOCET
| VV |  | Mezisoučet |  | 47058 | [12 empty] | VV | 2 | 3 | True | 1 | ROZPOCET
217 | K | 944111822 | Demontáž ochranného zábradlí trubkového vnitřního na lešeňových konstrukcích dvoutyčového | m | 784.3 |  | 0 | CS ÚRS 2022 01 |  | základní |  | 0 | 0 | 0 | 0 | 0 | 4 | K | 2 |  |  |  | ROZPOCET | [5 empty] | 0 | 0 | 0 | 0 | 0 | 1 | 0 | 4 | 577748682
| Online PSC |  | https://podminky.urs.cz/item/CS_URS_2022_01/944111822 | [14 empty] | Online PSC | 2
| VV |  | "dtto zábradlí"784,3 |  | 784.3 | [12 empty] | VV | 2 | 2 | True | 0 | ROZPOCET
| VV |  | Mezisoučet |  | 784.3 | [12 empty] | VV | 2 | 3 | True | 1 | ROZPOCET
218 | K | 944511111 | Montáž ochranné sítě zavěšené na konstrukci lešení z textilie z umělých vláken | m2 | 1669.34 |  | 0 | CS ÚRS 2022 01 |  | základní |  | 0 | 0 | 0 | 0 | 0 | 4 | K | 2 |  |  |  | ROZPOCET | [5 empty] | 0 | 0 | 0 | 0 | 0 | 1 | 0 | 4 | 1733434102
| Online PSC |  | https://podminky.urs.cz/item/CS_URS_2022_01/944511111 | [14 empty] | Online PSC | 2
| VV |  | "dtto lešení"1669,34 |  | 1669.34 | [12 empty] | VV | 2 | 2 | True | 0 | ROZPOCET
| VV |  | Mezisoučet |  | 1669.34 | [12 empty] | VV | 2 | 3 | True | 1 | ROZPOCET
219 | K | 944511211 | Montáž ochranné sítě Příplatek za první a každý další den použití sítě k ceně -1111 | m2 | 100160.4 |  | 0 | CS ÚRS 2022 01 |  | základní |  | 0 | 0 | 0 | 0 | 0 | 4 | K | 2 |  |  |  | ROZPOCET | [5 empty] | 0 | 0 | 0 | 0 | 0 | 1 | 0 | 4 | 1439808040
| Online PSC |  | https://podminky.urs.cz/item/CS_URS_2022_01/944511211 | [14 empty] | Online PSC | 2
| P |  | Poznámka k položce: dodavatel vyhodnotí dobu použití a cenu zapracuje do nabídky | [14 empty] | P | 2
| VV |  | "dtto lešení"1669,34*60 |  | 100160.4 | [12 empty] | VV | 2 | 2 | True | 0 | ROZPOCET
| VV |  | Mezisoučet |  | 100160.4 | [12 empty] | VV | 2 | 3 | True | 1 | ROZPOCET
220 | K | 944511811 | Demontáž ochranné sítě zavěšené na konstrukci lešení z textilie z umělých vláken | m2 | 1669.34 |  | 0 | CS ÚRS 2022 01 |  | základní |  | 0 | 0 | 0 | 0 | 0 | 4 | K | 2 |  |  |  | ROZPOCET | [5 empty] | 0 | 0 | 0 | 0 | 0 | 1 | 0 | 4 | 145225407
| Online PSC |  | https://podminky.urs.cz/item/CS_URS_2022_01/944511811 | [14 empty] | Online PSC | 2
| VV |  | "dtto lešení"1669,34 |  | 1669.34 | [12 empty] | VV | 2 | 2 | True | 0 | ROZPOCET
| VV |  | Mezisoučet |  | 1669.34 | [12 empty] | VV | 2 | 3 | True | 1 | ROZPOCET
221 | K | 945231111 | Závěsná klec (pohyblivá pracovní plošina - lávka) se zdvihem elektrickým výšky do 50 m délky do 1,20 m | den | 60 |  | 0 | CS ÚRS 2022 01 |  | základní |  | 0 | 0 | 0 | 0 | 0 | 4 | K | 2 |  |  |  | ROZPOCET | [5 empty] | 0 | 0 | 0 | 0 | 0 | 1 | 0 | 4 | -1186938599
| Online PSC |  | https://podminky.urs.cz/item/CS_URS_2022_01/945231111 | [14 empty] | Online PSC | 2
| P |  | Poznámka k položce: dodavatel vyhodnotí dobu použití a cenu zapracuje do nabídky | [14 empty] | P | 2
222 | K | 949101111 | Lešení pomocné pracovní pro objekty pozemních staveb pro zatížení do 150 kg/m2, o výšce lešeňové podlahy do 1,9 m | m2 | 1535.08 |  | 0 | CS ÚRS 2022 01 |  | základní |  | 0 | 0.00013 | 0.19956 | 0 | 0 | 4 | K | 2 |  |  |  | ROZPOCET | [5 empty] | 0 | 0 | 0 | 0 | 0 | 1 | 0 | 4 | -168918086
| Online PSC |  | https://podminky.urs.cz/item/CS_URS_2022_01/949101111 | [14 empty] | Online PSC | 2
| VV |  | "1.pp:005,007,008,010,011,014"8,48+84,08+43,12+54,58+54,62+35,07 |  | 279.95 | [12 empty] | VV | 2 | 2 | True | 0 | ROZPOCET
| VV |  | "1.np:101-106,113-124"81,13+33,34+5,58+1,67+9,41+3,19+2,26+3,46+1,83+8,5+2,88+4,66+3,01+1,13+3,74+1,56+34,08+5,81 |  | 207.24 | [12 empty] | VV | 2 | 2 | True | 0 | ROZPOCET
| VV |  | "107-112"58,62+58,44+58,23+20,16+51,2+55,16 |  | 301.81 | [12 empty] | VV | 2 | 2 | True | 0 | ROZPOCET
| VV |  | "2.np"481,92 |  | 481.92 | [12 empty] | VV | 2 | 2 | True | 0 | ROZPOCET
| VV |  | "3.np"60,61 |  | 60.61 | [12 empty] | VV | 2 | 2 | True | 0 | ROZPOCET
| VV |  | "terasa 3.np"11,5*17,7 |  | 203.55 | [12 empty] | VV | 2 | 2 | True | 0 | ROZPOCET
| VV |  | Mezisoučet |  | 1535.08 | [12 empty] | VV | 2 | 3 | True | 1 | ROZPOCET
223 | K | 949311112 | Montáž lešení trubkového do šachet (výtahových, potrubních) o půdorysné ploše do 6 m2, výšky přes 10 do 20 m | m | 12.25 |  | 0 | CS ÚRS 2022 01 |  | základní |  | 0 | 0 | 0 | 0 | 0 | 4 | K | 2 |  |  |  | ROZPOCET | [5 empty] | 0 | 0 | 0 | 0 | 0 | 1 | 0 | 4 | -929822537
| Online PSC |  | https://podminky.urs.cz/item/CS_URS_2022_01/949311112 | [14 empty] | Online PSC | 2
| VV |  | "výtah"12,25 |  | 12.25 | [12 empty] | VV | 2 | 2 | True | 0 | ROZPOCET
| VV |  | Mezisoučet |  | 12.25 | [12 empty] | VV | 2 | 3 | True | 1 | ROZPOCET
224 | K | 949311211 | Montáž lešení trubkového do šachet (výtahových, potrubních) Příplatek za první a každý další den použití lešení k ceně -1111, -1112 nebo -1113 | m | 122.5 |  | 0 | CS ÚRS 2022 01 |  | základní |  | 0 | 0 | 0 | 0 | 0 | 4 | K | 2 |  |  |  | ROZPOCET | [5 empty] | 0 | 0 | 0 | 0 | 0 | 1 | 0 | 4 | -1278222480
| Online PSC |  | https://podminky.urs.cz/item/CS_URS_2022_01/949311211 | [14 empty] | Online PSC | 2
| P |  | Poznámka k položce: dodavatel vyhodnotí dobu použití a cenu zapracuje do nabídky | [14 empty] | P | 2
| VV |  | "výtah"12,25*10 |  | 122.5 | [12 empty] | VV | 2 | 2 | True | 0 | ROZPOCET
| VV |  | Mezisoučet |  | 122.5 | [12 empty] | VV | 2 | 3 | True | 1 | ROZPOCET
225 | K | 949311812 | Demontáž lešení trubkového do šachet (výtahových, potrubních) o půdorysné ploše do 6 m2, výšky přes 10 do 20 m | m | 122.5 |  | 0 | CS ÚRS 2022 01 |  | základní |  | 0 | 0 | 0 | 0 | 0 | 4 | K | 2 |  |  |  | ROZPOCET | [5 empty] | 0 | 0 | 0 | 0 | 0 | 1 | 0 | 4 | 1814214513
| Online PSC |  | https://podminky.urs.cz/item/CS_URS_2022_01/949311812 | [14 empty] | Online PSC | 2
| VV |  | "výtah"12,25*10 |  | 122.5 | [12 empty] | VV | 2 | 2 | True | 0 | ROZPOCET
| VV |  | Mezisoučet |  | 122.5 | [12 empty] | VV | 2 | 3 | True | 1 | ROZPOCET
226 | K | 95-01 | Zednická výpomoc pro profese (ZTI,ÚT,VZT a elektro) vč.jejich zpětného zapravení,odvozu,likvidace a poplatku za suť | hod | 120 |  | 0 | vlastní |  | základní |  | 0 | 0 | 0 | 0 | 0 | 4 | K | 2 |  |  |  | ROZPOCET | [5 empty] | 0 | 0 | 0 | 0 | 0 | 1 | 0 | 4 | -1177295449
227 | K | 95-02 | Náklady na stěhování stávajícího zařízení a nábytku vč.uložení a zpětného umístění (v rozsahu požadavků investora) | hod | 50 |  | 0 | vlastní |  | základní |  | 0 | 0 | 0 | 0 | 0 | 4 | K | 2 |  |  |  | ROZPOCET | [5 empty] | 0 | 0 | 0 | 0 | 0 | 1 | 0 | 4 | -678300197
| P |  | Poznámka k položce: rozsah prací upřesnění investor ve smlouvě o dílo | [14 empty] | P | 2
228 | K | 95-03 | Náklady na provizorní oddělení prostor objektu od stavebních úprav vč.dveří (SDK alt.dřevoštěpková stěna s utěsnými spoji,vč.potažení folií)-dodávka,montáž a demontáž | m2 | 30 |  | 0 | vlastní |  | základní |  | 0 | 0 | 0 | 0 | 0 | 4 | K | 2 |  |  |  | ROZPOCET | [5 empty] | 0 | 0 | 0 | 0 | 0 | 1 | 0 | 4 | -1282539433
| VV |  | "oddělení stáv.prostor od rek-ce"30 |  | 30 | [12 empty] | VV | 2 | 2 | True | 0 | ROZPOCET
| VV |  | Mezisoučet |  | 30 | [12 empty] | VV | 2 | 3 | True | 1 | ROZPOCET
229 | K | 95-04 | DMTZ+zpětná MTZ stáv.lezecké stěny rozměru cca 4000/2860mm vč.nového kotvení přes odvětranou fasádu | ks | 1 |  | 0 | vlastní |  | základní |  | 0 | 0 | 0 | 0 | 0 | 4 | K | 2 |  |  |  | ROZPOCET | [5 empty] | 0 | 0 | 0 | 0 | 0 | 1 | 0 | 4 | 1544056192
| P |  | Poznámka k položce: vč.přesunu na meziskládku a zpět na stáv.místo a statického pposouzení nového kotvení lezecké stěny | [14 empty] | P | 2
230 | K | 952901111 | Vyčištění budov nebo objektů před předáním do užívání budov bytové nebo občanské výstavby, světlé výšky podlaží do 4 m | m2 | 1601.42 |  | 0 | CS ÚRS 2022 01 |  | základní |  | 0 | 4e-05 | 0.064057 | 0 | 0 | 4 | K | 2 |  |  |  | ROZPOCET | [5 empty] | 0 | 0 | 0 | 0 | 0 | 1 | 0 | 4 | -963324434
| Online PSC |  | https://podminky.urs.cz/item/CS_URS_2022_01/952901111 | [14 empty] | Online PSC | 2
| VV |  | "prostory dotčené rek-cí" | [14 empty] | VV | 2 | 1 | True | 0 | ROZPOCET
| VV |  | "1.pp:005,007,008,010,011,014"8,48+84,08+43,12+54,58+54,62+35,07 |  | 279.95 | [12 empty] | VV | 2 | 2 | True | 0 | ROZPOCET
| VV |  | "přístup:001,002"24,85+50,04 |  | 74.89 | [12 empty] | VV | 2 | 2 | True | 0 | ROZPOCET
| VV |  | "1.np:101-106,113-124"81,13+33,34+5,58+1,67+9,41+3,19+2,26+3,46+1,83+8,5+2,88+4,66+3,01+1,13+3,74+1,56+34,08+5,81 |  | 207.24 | [12 empty] | VV | 2 | 2 | True | 0 | ROZPOCET
| VV |  | "107-112"58,62+58,44+58,23+20,16+51,2+55,16 |  | 301.81 | [12 empty] | VV | 2 | 2 | True | 0 | ROZPOCET
| VV |  | "2.np"481,92 |  | 481.92 | [12 empty] | VV | 2 | 2 | True | 0 | ROZPOCET
| VV |  | "3.np"60,61 |  | 60.61 | [12 empty] | VV | 2 | 2 | True | 0 | ROZPOCET
| VV |  | "terasa 3.np"492/3 |  | 164 | [12 empty] | VV | 2 | 2 | True | 0 | ROZPOCET
| VV |  | "střecha"93/3 |  | 31 | [12 empty] | VV | 2 | 2 | True | 0 | ROZPOCET
| VV |  | Mezisoučet |  | 1601.42 | [12 empty] | VV | 2 | 3 | True | 1 | ROZPOCET
231 | K | 953312112 | Vložky svislé do dilatačních spár z polystyrenových desek fasádních včetně dodání a osazení, v jakémkoliv zdivu přes 10 do 20 mm | m2 | 27.69 |  | 0 | CS ÚRS 2022 01 |  | základní |  | 0 | 0.00036 | 0.0099684 | 0 | 0 | 4 | K | 2 |  |  |  | ROZPOCET | [5 empty] | 0 | 0 | 0 | 0 | 0 | 1 | 0 | 4 | 1258996543
| Online PSC |  | https://podminky.urs.cz/item/CS_URS_2022_01/953312112 | [14 empty] | Online PSC | 2
| VV |  | "dilatace výtahové šachty"14,215*2,5-(1,2*2,18*3) |  | 27.69 | [12 empty] | VV | 2 | 2 | True | 0 | ROZPOCET
| VV |  | Mezisoučet |  | 27.69 | [12 empty] | VV | 2 | 3 | True | 1 | ROZPOCET
232 | K | 953845113 | Vyvložkování stávajících komínových nebo větracích průduchů nerezovými vložkami pevnými, včetně ukončení komínu komínového tělesa výšky 3 m světlý průměr vložky přes 130 m do 160 mm | soubor | 10 |  | 0 | CS ÚRS 2022 01 |  | základní |  | 0 | 0.22418 | 2.2418 | 0.173 | 1.73 | 4 | K | 2 |  |  |  | ROZPOCET | [5 empty] | 0 | 0 | 0 | 0 | 0 | 1 | 0 | 4 | -87901752
| Online PSC |  | https://podminky.urs.cz/item/CS_URS_2022_01/953845113 | [14 empty] | Online PSC | 2
| VV |  | "2x průduch dl.15,3m"5*2 |  | 10 | [12 empty] | VV | 2 | 2 | True | 0 | ROZPOCET
| VV |  | Mezisoučet |  | 10 | [12 empty] | VV | 2 | 3 | True | 1 | ROZPOCET
233 | K | 953845123 | Vyvložkování stávajících komínových nebo větracích průduchů nerezovými vložkami pevnými, včetně ukončení komínu svislého kouřovodu výšky 3 m Příplatek k cenám za každý další i započatý metr výšky komínového průduchu přes 3 m světlý průměr vložky přes 130 m do 160 mm | m | 0.6 |  | 0 | CS ÚRS 2022 01 |  | základní |  | 0 | 0.00281 | 0.001686 | 0 | 0 | 4 | K | 2 |  |  |  | ROZPOCET | [5 empty] | 0 | 0 | 0 | 0 | 0 | 1 | 0 | 4 | -955768816
| Online PSC |  | https://podminky.urs.cz/item/CS_URS_2022_01/953845123 | [14 empty] | Online PSC | 2
| VV |  | "2x průduch dl.15,3m"0,3*2 |  | 0.6 | [12 empty] | VV | 2 | 2 | True | 0 | ROZPOCET
| VV |  | Mezisoučet |  | 0.6 | [12 empty] | VV | 2 | 3 | True | 1 | ROZPOCET
234 | K | 9539211-01 | Dlaždice betonové na sucho na ploché střechy kladené jednotlivě volně s mezerami např. pro schůdnost po měkké krytině, pro trvalé zatížení krytin, rozměru Příplatek k ceně -1115 za podkládané čtverce (s přesahem) z folie-D+M | kus | 740 |  | 0 | vlastní |  | základní |  | 0 | 0.00052 | 0.3848 | 0 | 0 | 4 | K | 2 |  |  |  | ROZPOCET | [5 empty] | 0 | 0 | 0 | 0 | 0 | 1 | 0 | 4 | -102992661
| VV |  | "viz.střechy:STR-03"185*4 |  | 740 | [12 empty] | VV | 2 | 2 | True | 0 | ROZPOCET
| VV |  | Mezisoučet |  | 740 | [12 empty] | VV | 2 | 3 | True | 1 | ROZPOCET
235 | K | 953943211 | Osazování drobných kovových předmětů kotvených do stěny hasicího přístroje | kus | 13 |  | 0 | CS ÚRS 2022 01 |  | základní |  | 0 | 0.00018 | 0.00234 | 0 | 0 | 4 | K | 2 |  |  |  | ROZPOCET | [5 empty] | 0 | 0 | 0 | 0 | 0 | 1 | 0 | 4 | -734541860
| Online PSC |  | https://podminky.urs.cz/item/CS_URS_2022_01/953943211 | [14 empty] | Online PSC | 2
| VV |  | "viz.TZ PBŘ"1+2+2+4+3+1 |  | 13 | [12 empty] | VV | 2 | 2 | True | 0 | ROZPOCET
| VV |  | Mezisoučet |  | 13 | [12 empty] | VV | 2 | 3 | True | 1 | ROZPOCET
236 | M | 449321-01 | přístroj hasicí ruční práškový 21A (6kg)-plný popis viz.TZ PBŘ | kus | 13 |  | 0 | vlastní |  | základní |  | 0 | 0.012 | 0.156 | 0 | 0 | 8 | M | 2 |  |  |  | ROZPOCET | [5 empty] | 0 | 0 | 0 | 0 | 0 | 1 | 0 | 4 | -2044444189
| P |  | Poznámka k položce: Všechny hasicí přístroje budou na volně přístupném a dobře viditelném místě v místě pravděpodobného vzniku požáru, zajištěný proti pádu s výškou rukojeti maximálně 1,5 ± 0,05 m nad podlahou. PHP budou umístěny v souladu s přílohou č. 6 vyhlášky MV ČR č. 23/2008 Sb., o technických podmínkách požární ochrany staveb. Hasící přístroje se v požárním úseku umísťují na trvale přístupném a dobře viditelném místě, podle pokynů výrobce a v přiměřené výšce v závislosti od hmotnosti hasícího přístroje (rukojeť max. 1,5 m nad podlahou). Umístění hasících přístrojů nesmí bránit evakuaci z objektu ohroženého požárem nebo ji jinak ztěžovat. Taktéž není vhodné umísťovat hasící přístroje v tmavých a úzkých prostorech. Hasící přístroje se nesmí vystavit sálavému teplu ani přímému slunečnímu záření, které by mohlo způsobit zvýšení tepla nad povolenou teplotu uvedenou výrobcem. Doporučuje se umístit přenosné hasicí přístroje u vchodů, na únikových cestách, v blízkosti pravděpodobného vzniku požáru. | [14 empty] | P | 2
237 | K | 953961113 | Kotvy chemické s vyvrtáním otvoru do betonu, železobetonu nebo tvrdého kamene tmel, velikost M 12, hloubka 110 mm | kus | 50 |  | 0 | CS ÚRS 2022 01 |  | základní |  | 0 | 1e-05 | 0.0005 | 0 | 0 | 4 | K | 2 |  |  |  | ROZPOCET | [5 empty] | 0 | 0 | 0 | 0 | 0 | 1 | 0 | 4 | -992488039
| Online PSC |  | https://podminky.urs.cz/item/CS_URS_2022_01/953961113 | [14 empty] | Online PSC | 2
| VV |  | "M12 (kotvit do betonu hl.120mm)" | [14 empty] | VV | 2 | 1 | True | 0 | ROZPOCET
| VV |  | "pro oc.k-ci 3.np" | [14 empty] | VV | 2 | 1 | True | 0 | ROZPOCET
| VV |  | "pro PL1"4*12 |  | 48 | [12 empty] | VV | 2 | 2 | True | 0 | ROZPOCET
| VV |  | "pro PL2"2*1 |  | 2 | [12 empty] | VV | 2 | 2 | True | 0 | ROZPOCET
| VV |  | Mezisoučet |  | 50 | [12 empty] | VV | 2 | 3 | True | 1 | ROZPOCET
238 | K | 953965121 | Kotvy chemické s vyvrtáním otvoru kotevní šrouby pro chemické kotvy, velikost M 12, délka 160 mm | kus | 50 |  | 0 | CS ÚRS 2022 01 |  | základní |  | 0 | 0.00013 | 0.0065 | 0 | 0 | 4 | K | 2 |  |  |  | ROZPOCET | [5 empty] | 0 | 0 | 0 | 0 | 0 | 1 | 0 | 4 | -916668514
| Online PSC |  | https://podminky.urs.cz/item/CS_URS_2022_01/953965121 | [14 empty] | Online PSC | 2
| VV |  | "dtto chem.kotvy"50 |  | 50 | [12 empty] | VV | 2 | 2 | True | 0 | ROZPOCET
| VV |  | Mezisoučet |  | 50 | [12 empty] | VV | 2 | 3 | True | 1 | ROZPOCET
239 | K | 961031311 | Bourání základů ze zdiva cihelného na maltu vápennou nebo vápenocementovou | m3 | 0.815 |  | 0 | CS ÚRS 2022 01 |  | základní |  | 0 | 0 | 0 | 1.8 | 1.467 | 4 | K | 2 |  |  |  | ROZPOCET | [5 empty] | 0 | 0 | 0 | 0 | 0 | 1 | 0 | 4 | -647735799
| Online PSC |  | https://podminky.urs.cz/item/CS_URS_2022_01/961031311 | [14 empty] | Online PSC | 2
| VV |  | "viz.bourání" | [14 empty] | VV | 2 | 1 | True | 0 | ROZPOCET
| VV |  | "stěny podzemní části kolektoru"0,6*0,3*(2,33+2,2) |  | 0.815 | [12 empty] | VV | 2 | 2 | True | 0 | ROZPOCET
| VV |  | Mezisoučet |  | 0.815 | [12 empty] | VV | 2 | 3 | True | 1 | ROZPOCET
240 | K | 962023390 | Bourání zdiva nadzákladového smíšeného na maltu vápennou nebo vápenocementovou, objemu do 1 m3 | m3 | 1.144 |  | 0 | CS ÚRS 2022 01 |  | základní |  | 0 | 0 | 0 | 2.27 | 2.5969 | 4 | K | 2 |  |  |  | ROZPOCET | [5 empty] | 0 | 0 | 0 | 0 | 0 | 1 | 0 | 4 | 1425166769
| Online PSC |  | https://podminky.urs.cz/item/CS_URS_2022_01/962023390 | [14 empty] | Online PSC | 2
| VV |  | "viz.bourání" | [14 empty] | VV | 2 | 1 | True | 0 | ROZPOCET
| VV |  | "1.pp" | [14 empty] | VV | 2 | 1 | True | 0 | ROZPOCET
| VV |  | 0,45*(0,6*2,05+0,65*2,02) |  | 1.144 | [12 empty] | VV | 2 | 2 | True | 0 | ROZPOCET
| VV |  | Mezisoučet |  | 1.144 | [12 empty] | VV | 2 | 3 | True | 1 | ROZPOCET
241 | K | 962023391 | Bourání zdiva nadzákladového smíšeného na maltu vápennou nebo vápenocementovou, objemu přes 1 m3 | m3 | 79.421 |  | 0 | CS ÚRS 2022 01 |  | základní |  | 0 | 0 | 0 | 2.27 | 180.2857 | 4 | K | 2 |  |  |  | ROZPOCET | [5 empty] | 0 | 0 | 0 | 0 | 0 | 1 | 0 | 4 | -90827373
| Online PSC |  | https://podminky.urs.cz/item/CS_URS_2022_01/962023391 | [14 empty] | Online PSC | 2
| VV |  | "viz.bourání" | [14 empty] | VV | 2 | 1 | True | 0 | ROZPOCET
| VV |  | "1.pp" | [14 empty] | VV | 2 | 1 | True | 0 | ROZPOCET
| VV |  | 0,45*(4,05*6) |  | 10.935 | [12 empty] | VV | 2 | 2 | True | 0 | ROZPOCET
| VV |  | "1.np" | [14 empty] | VV | 2 | 1 | True | 0 | ROZPOCET
| VV |  | 0,45*(1,2*2,1+4*(4,05+2,795))-0,45*(1,05*0,55*2+1,5*2,1) |  | 11.518 | [12 empty] | VV | 2 | 2 | True | 0 | ROZPOCET
| VV |  | "podkroví nadezdívky+štíty" | [14 empty] | VV | 2 | 1 | True | 0 | ROZPOCET
| VV |  | 0,45*(0,5*(24,5+5,8)+21*2+15+10) |  | 36.968 | [12 empty] | VV | 2 | 2 | True | 0 | ROZPOCET
| VV |  | Mezisoučet |  | 59.421 | [12 empty] | VV | 2 | 3 | True | 0 | ROZPOCET
| VV |  | 20 |  | 20 | [12 empty] | VV | 2 | 2 | True | 0 | ROZPOCET
| VV |  | Součet |  | 79.421 | [12 empty] | VV | 2 | 4 | True | 1 | ROZPOCET
242 | K | 962031132 | Bourání příček z cihel, tvárnic nebo příčkovek z cihel pálených, plných nebo dutých na maltu vápennou nebo vápenocementovou, tl. do 100 mm | m2 | 58.528 |  | 0 | CS ÚRS 2022 01 |  | základní |  | 0 | 0 | 0 | 0.131 | 7.6672 | 4 | K | 2 |  |  |  | ROZPOCET | [5 empty] | 0 | 0 | 0 | 0 | 0 | 1 | 0 | 4 | 658469015
| Online PSC |  | https://podminky.urs.cz/item/CS_URS_2022_01/962031132 | [14 empty] | Online PSC | 2
| VV |  | "viz.bourání" | [14 empty] | VV | 2 | 1 | True | 0 | ROZPOCET
| VV |  | "1.pp -přizdívka izolace"3,1*(13,71+1,7+1,77+1,7) |  | 58.528 | [12 empty] | VV | 2 | 2 | True | 0 | ROZPOCET
| VV |  | Mezisoučet |  | 58.528 | [12 empty] | VV | 2 | 3 | True | 1 | ROZPOCET
243 | K | 962031136 | Bourání příček z cihel, tvárnic nebo příčkovek z tvárnic nebo příčkovek pálených nebo nepálených na maltu vápennou nebo vápenocementovou, tl. do 150 mm | m2 | 90.999 |  | 0 | CS ÚRS 2022 01 |  | základní |  | 0 | 0 | 0 | 0.117 | 10.6469 | 4 | K | 2 |  |  |  | ROZPOCET | [5 empty] | 0 | 0 | 0 | 0 | 0 | 1 | 0 | 4 | 799048391
| Online PSC |  | https://podminky.urs.cz/item/CS_URS_2022_01/962031136 | [14 empty] | Online PSC | 2
| VV |  | "viz.bourání-příčky (vč.omítek popř.ker.obkladů)" | [14 empty] | VV | 2 | 1 | True | 0 | ROZPOCET
| VV |  | "1.pp"2,67*6,39-(0,8*1,97) |  | 15.485 | [12 empty] | VV | 2 | 2 | True | 0 | ROZPOCET
| VV |  | "1.np"3,4*(2,9*2+1,2*4+4,55+0,8*2+1,7+2,8+0,8)-(0,6*1,97*8) |  | 65.514 | [12 empty] | VV | 2 | 2 | True | 0 | ROZPOCET
| VV |  | Mezisoučet |  | 80.999 | [12 empty] | VV | 2 | 3 | True | 0 | ROZPOCET
| VV |  | 10 |  | 10 | [12 empty] | VV | 2 | 2 | True | 0 | ROZPOCET
| VV |  | Součet |  | 90.999 | [12 empty] | VV | 2 | 4 | True | 1 | ROZPOCET
244 | K | 963013530 | Bourání stropů s keramickou výplní jakékoliv tloušťky | m3 | 62.5 |  | 0 | CS ÚRS 2022 01 |  | základní |  | 0 | 0 | 0 | 1.7 | 106.25 | 4 | K | 2 |  |  |  | ROZPOCET | [5 empty] | 0 | 0 | 0 | 0 | 0 | 1 | 0 | 4 | 616842835
| Online PSC |  | https://podminky.urs.cz/item/CS_URS_2022_01/963013530 | [14 empty] | Online PSC | 2
| VV |  | "strop Hurdis"0,2*312,5 |  | 62.5 | [12 empty] | VV | 2 | 2 | True | 0 | ROZPOCET
| VV |  | Mezisoučet |  | 62.5 | [12 empty] | VV | 2 | 3 | True | 1 | ROZPOCET
245 | K | 963042819 | Bourání schodišťových stupňů betonových zhotovených na místě | m | 6 |  | 0 | CS ÚRS 2022 01 |  | základní |  | 0 | 0 | 0 | 0.07 | 0.42 | 4 | K | 2 |  |  |  | ROZPOCET | [5 empty] | 0 | 0 | 0 | 0 | 0 | 1 | 0 | 4 | -1889980541
| Online PSC |  | https://podminky.urs.cz/item/CS_URS_2022_01/963042819 | [14 empty] | Online PSC | 2
| VV |  | "1.pp:010"1,1*3+1,35*2 |  | 6 | [12 empty] | VV | 2 | 2 | True | 0 | ROZPOCET
| VV |  | Mezisoučet |  | 6 | [12 empty] | VV | 2 | 3 | True | 1 | ROZPOCET
246 | K | 964061321 | Uvolnění zhlaví trámu při jeho výměně pro jakoukoliv délku uložení, ze zdiva cihelného, o průřezu zhlaví do 0,03 m2 | kus | 40 |  | 0 | CS ÚRS 2022 01 |  | základní |  | 0 | 0 | 0 | 0.039 | 1.56 | 4 | K | 2 |  |  |  | ROZPOCET | [5 empty] | 0 | 0 | 0 | 0 | 0 | 1 | 0 | 4 | -1013441354
| Online PSC |  | https://podminky.urs.cz/item/CS_URS_2022_01/964061321 | [14 empty] | Online PSC | 2
| VV |  | "stáv.stropní trámy 100/160mm (ve stáv.zdivu-mimo bouraného)"2*20 |  | 40 | [12 empty] | VV | 2 | 2 | True | 0 | ROZPOCET
| VV |  | Mezisoučet |  | 40 | [12 empty] | VV | 2 | 3 | True | 1 | ROZPOCET
247 | K | 965043341 | Bourání mazanin betonových s potěrem nebo teracem tl. do 100 mm, plochy přes 4 m2 | m3 | 28.463 |  | 0 | CS ÚRS 2022 01 |  | základní |  | 0 | 0 | 0 | 2.2 | 62.6186 | 4 | K | 2 |  |  |  | ROZPOCET | [5 empty] | 0 | 0 | 0 | 0 | 0 | 1 | 0 | 4 | -781822093
| Online PSC |  | https://podminky.urs.cz/item/CS_URS_2022_01/965043341 | [14 empty] | Online PSC | 2
| VV |  | "viz.bourání základy (stáv.podkladní bet.desky)" | [14 empty] | VV | 2 | 1 | True | 0 | ROZPOCET
| VV |  | "tl.50mm"0,05*6,39*4,05 |  | 1.294 | [12 empty] | VV | 2 | 2 | True | 0 | ROZPOCET
| VV |  | "tl.80mm"0,08*(1,73*13,71+9,77*6,04+19,495*1,65+3,34*5,8) |  | 10.741 | [12 empty] | VV | 2 | 2 | True | 0 | ROZPOCET
| VV |  | "tl.100mm"0,1*(6,39*1,1+1*4,2) |  | 1.123 | [12 empty] | VV | 2 | 2 | True | 0 | ROZPOCET
| VV |  | Mezisoučet |  | 13.158 | [12 empty] | VV | 2 | 3 | True | 0 | ROZPOCET
| VV |  | "v podlahách" | [14 empty] | VV | 2 | 1 | True | 0 | ROZPOCET
| VV |  | "1.pp:010-012,014"0,1*(54,63+36,1+16,93+25,23) |  | 13.289 | [12 empty] | VV | 2 | 2 | True | 0 | ROZPOCET
| VV |  | "1.np:110"0,1*20,16 |  | 2.016 | [12 empty] | VV | 2 | 2 | True | 0 | ROZPOCET
| VV |  | Mezisoučet |  | 15.305 | [12 empty] | VV | 2 | 3 | True | 0 | ROZPOCET
| VV |  | Součet |  | 28.463 | [12 empty] | VV | 2 | 4 | True | 1 | ROZPOCET
248 | K | 965045113 | Bourání potěrů tl. do 50 mm cementových nebo pískocementových, plochy přes 4 m2 | m2 | 199.84 |  | 0 | CS ÚRS 2022 01 |  | základní |  | 0 | 0 | 0 | 0.09 | 17.9856 | 4 | K | 2 |  |  |  | ROZPOCET | [5 empty] | 0 | 0 | 0 | 0 | 0 | 1 | 0 | 4 | -2090370702
| Online PSC |  | https://podminky.urs.cz/item/CS_URS_2022_01/965045113 | [14 empty] | Online PSC | 2
| VV |  | "viz.bourání v podlahách" | [14 empty] | VV | 2 | 1 | True | 0 | ROZPOCET
| VV |  | "1.np" | [14 empty] | VV | 2 | 1 | True | 0 | ROZPOCET
| VV |  | "ker.dlažba"KD*2 |  | 133.34 | [12 empty] | VV | 2 | 2 | True | 0 | ROZPOCET
| VV |  | "PVC:101"66,5 |  | 66.5 | [12 empty] | VV | 2 | 2 | True | 0 | ROZPOCET
| VV |  | Mezisoučet |  | 199.84 | [12 empty] | VV | 2 | 3 | True | 1 | ROZPOCET
249 | K | 965046111 | Broušení stávajících betonových podlah úběr do 3 mm | m2 | 98.919 |  | 0 | CS ÚRS 2022 01 |  | základní |  | 0 | 0 | 0 | 0 | 0 | 4 | K | 2 |  |  |  | ROZPOCET | [5 empty] | 0 | 0 | 0 | 0 | 0 | 1 | 0 | 4 | -166759670
| Online PSC |  | https://podminky.urs.cz/item/CS_URS_2022_01/965046111 | [14 empty] | Online PSC | 2
| VV |  | "podlahy na stáv.podkladu"PDL11+PDL01 |  | 98.919 | [12 empty] | VV | 2 | 2 | True | 0 | ROZPOCET
| VV |  | Mezisoučet |  | 98.919 | [12 empty] | VV | 2 | 3 | True | 1 | ROZPOCET
250 | K | 965046119 | Broušení stávajících betonových podlah Příplatek k ceně za každý další 1 mm úběru | m2 | 197.838 |  | 0 | CS ÚRS 2022 01 |  | základní |  | 0 | 0 | 0 | 0 | 0 | 4 | K | 2 |  |  |  | ROZPOCET | [5 empty] | 0 | 0 | 0 | 0 | 0 | 1 | 0 | 4 | -815875330
| Online PSC |  | https://podminky.urs.cz/item/CS_URS_2022_01/965046119 | [14 empty] | Online PSC | 2
| VV |  | "podlahy na stáv.podkladu"(PDL11+PDL01)*2 |  | 197.838 | [12 empty] | VV | 2 | 2 | True | 0 | ROZPOCET
| VV |  | Mezisoučet |  | 197.838 | [12 empty] | VV | 2 | 3 | True | 1 | ROZPOCET
251 | K | 965049111 | Bourání mazanin Příplatek k cenám za bourání mazanin betonových se svařovanou sítí, tl. do 100 mm | m3 | 28.463 |  | 0 | CS ÚRS 2022 01 |  | základní |  | 0 | 0 | 0 | 0.044 | 1.2524 | 4 | K | 2 |  |  |  | ROZPOCET | [5 empty] | 0 | 0 | 0 | 0 | 0 | 1 | 0 | 4 | 61456834
| Online PSC |  | https://podminky.urs.cz/item/CS_URS_2022_01/965049111 | [14 empty] | Online PSC | 2
| VV |  | "dtto podkladní desky tl.50-100mm"13,158 |  | 13.158 | [12 empty] | VV | 2 | 2 | True | 0 | ROZPOCET
| VV |  | Mezisoučet |  | 13.158 | [12 empty] | VV | 2 | 3 | True | 0 | ROZPOCET
| VV |  | "v podlahách"15,305 |  | 15.305 | [12 empty] | VV | 2 | 2 | True | 0 | ROZPOCET
| VV |  | Součet |  | 28.463 | [12 empty] | VV | 2 | 4 | True | 1 | ROZPOCET
252 | K | 965081213 | Bourání podlah z dlaždic bez podkladního lože nebo mazaniny, s jakoukoliv výplní spár keramických nebo xylolitových tl. do 10 mm, plochy přes 1 m2 | m2 | 66.67 |  | 0 | CS ÚRS 2022 01 |  | základní |  | 0 | 0 | 0 | 0.035 | 2.3335 | 4 | K | 2 |  |  |  | ROZPOCET | [5 empty] | 0 | 0 | 0 | 0 | 0 | 1 | 0 | 4 | 1386915619
| Online PSC |  | https://podminky.urs.cz/item/CS_URS_2022_01/965081213 | [14 empty] | Online PSC | 2
| VV |  | "viz.bourání" | [14 empty] | VV | 2 | 1 | True | 0 | ROZPOCET
| VV |  | "1.np:102-106"16,34+2,7+17,82+16,91+12,9 |  | 66.67 | [12 empty] | VV | 2 | 2 | True | 0 | ROZPOCET
| VV | KD | Mezisoučet |  | 66.67 | [12 empty] | VV | 2 | 3 | True | 1 | ROZPOCET
253 | K | 966080103 | Bourání kontaktního zateplení včetně povrchové úpravy omítkou nebo nátěrem z polystyrénových desek, tloušťky přes 60 do 120 mm | m2 | 11.389 |  | 0 | CS ÚRS 2022 01 |  | základní |  | 0 | 0 | 0 | 0.014 | 0.15945 | 4 | K | 2 |  |  |  | ROZPOCET | [5 empty] | 0 | 0 | 0 | 0 | 0 | 1 | 0 | 4 | -1263698552
| Online PSC |  | https://podminky.urs.cz/item/CS_URS_2022_01/966080103 | [14 empty] | Online PSC | 2
| VV |  | "viz.bourání" | [14 empty] | VV | 2 | 1 | True | 0 | ROZPOCET
| VV |  | "pro krček"3,8*3,5-(0,97*1,97) |  | 11.389 | [12 empty] | VV | 2 | 2 | True | 0 | ROZPOCET
| VV |  | Mezisoučet |  | 11.389 | [12 empty] | VV | 2 | 3 | True | 1 | ROZPOCET
254 | K | 966080105 | Bourání kontaktního zateplení včetně povrchové úpravy omítkou nebo nátěrem z polystyrénových desek, tloušťky přes 120 do 180 mm | m2 | 59.818 |  | 0 | CS ÚRS 2022 01 |  | základní |  | 0 | 0 | 0 | 0.015 | 0.89727 | 4 | K | 2 |  |  |  | ROZPOCET | [5 empty] | 0 | 0 | 0 | 0 | 0 | 1 | 0 | 4 | -572182188
| Online PSC |  | https://podminky.urs.cz/item/CS_URS_2022_01/966080105 | [14 empty] | Online PSC | 2
| VV |  | "viz.bourání" | [14 empty] | VV | 2 | 1 | True | 0 | ROZPOCET
| VV |  | "ST05:doplnění tep.izol. v místě pož.nebezp.prostoru" | [14 empty] | VV | 2 | 1 | True | 0 | ROZPOCET
| VV |  | "jižní fasáda u vstupu"3,3*2,2 |  | 7.26 | [12 empty] | VV | 2 | 2 | True | 0 | ROZPOCET
| VV |  | Mezisoučet |  | 7.26 | [12 empty] | VV | 2 | 3 | True | 0 | ROZPOCET
| VV |  | "1.pp:pro nové dveře"1*0,9 |  | 0.9 | [12 empty] | VV | 2 | 2 | True | 0 | ROZPOCET
| VV |  | Mezisoučet |  | 0.9 | [12 empty] | VV | 2 | 3 | True | 0 | ROZPOCET
| VV |  | "1.np:pro nové okno"1,2*2,1 |  | 2.52 | [12 empty] | VV | 2 | 2 | True | 0 | ROZPOCET
| VV |  | "1.np"4*1,9-(1,5*2,1) |  | 4.45 | [12 empty] | VV | 2 | 2 | True | 0 | ROZPOCET
| VV |  | Mezisoučet |  | 6.97 | [12 empty] | VV | 2 | 3 | True | 0 | ROZPOCET
| VV |  | "pro krček"3,8*10-(1,6*2,07) |  | 34.688 | [12 empty] | VV | 2 | 2 | True | 0 | ROZPOCET
| VV |  | Mezisoučet |  | 34.688 | [12 empty] | VV | 2 | 3 | True | 0 | ROZPOCET
| VV |  | 10 |  | 10 | [12 empty] | VV | 2 | 2 | True | 0 | ROZPOCET
| VV |  | Součet |  | 59.818 | [12 empty] | VV | 2 | 4 | True | 1 | ROZPOCET
255 | K | 966081121 | Bourání kontaktního zateplení včetně povrchové úpravy omítkou nebo nátěrem malých ploch, jakékoli tloušťky, včetně vyřezání, plochy jednotlivě do 1,0 m2 | kus | 80 |  | 0 | CS ÚRS 2022 01 |  | základní |  | 0 | 0 | 0 | 0 | 0 | 4 | K | 2 |  |  |  | ROZPOCET | [5 empty] | 0 | 0 | 0 | 0 | 0 | 1 | 0 | 4 | -2134491571
| Online PSC |  | https://podminky.urs.cz/item/CS_URS_2022_01/966081121 | [14 empty] | Online PSC | 2
| VV |  | "vyřezání poškozeného stáv.KZS pro sjednocení stáv.fasády ST09 (počet vyřezání upřesněno dle skutečnosti)"80 |  | 80 | [12 empty] | VV | 2 | 2 | True | 0 | ROZPOCET
| VV |  | Mezisoučet |  | 80 | [12 empty] | VV | 2 | 3 | True | 1 | ROZPOCET
256 | K | 968072455 | Vybourání kovových rámů oken s křídly, dveřních zárubní, vrat, stěn, ostění nebo obkladů dveřních zárubní, plochy do 2 m2 | m2 | 28.804 |  | 0 | CS ÚRS 2022 01 |  | základní |  | 0 | 0 | 0 | 0.076 | 2.1891 | 4 | K | 2 |  |  |  | ROZPOCET | [5 empty] | 0 | 0 | 0 | 0 | 0 | 1 | 0 | 4 | -653593506
| Online PSC |  | https://podminky.urs.cz/item/CS_URS_2022_01/968072455 | [14 empty] | Online PSC | 2
| VV |  | "viz.bourání" | [14 empty] | VV | 2 | 1 | True | 0 | ROZPOCET
| VV |  | "1.pp"0,8*1,97*3+0,8*1,75*2 |  | 7.528 | [12 empty] | VV | 2 | 2 | True | 0 | ROZPOCET
| VV |  | "1.np"0,8*1,97*6+0,6*1,97*10 |  | 21.276 | [12 empty] | VV | 2 | 2 | True | 0 | ROZPOCET
| VV |  | Mezisoučet |  | 28.804 | [12 empty] | VV | 2 | 3 | True | 1 | ROZPOCET
257 | K | 968072456 | Vybourání kovových rámů oken s křídly, dveřních zárubní, vrat, stěn, ostění nebo obkladů dveřních zárubní, plochy přes 2 m2 | m2 | 4.897 |  | 0 | CS ÚRS 2022 01 |  | základní |  | 0 | 0 | 0 | 0.063 | 0.30851 | 4 | K | 2 |  |  |  | ROZPOCET | [5 empty] | 0 | 0 | 0 | 0 | 0 | 1 | 0 | 4 | -562844264
| Online PSC |  | https://podminky.urs.cz/item/CS_URS_2022_01/968072456 | [14 empty] | Online PSC | 2
| VV |  | "viz.bourání" | [14 empty] | VV | 2 | 1 | True | 0 | ROZPOCET
| VV |  | "1.pp"1,1*1,97+1,4*1,95 |  | 4.897 | [12 empty] | VV | 2 | 2 | True | 0 | ROZPOCET
| VV |  | Mezisoučet |  | 4.897 | [12 empty] | VV | 2 | 3 | True | 1 | ROZPOCET
258 | K | 968072641 | Vybourání kovových rámů oken s křídly, dveřních zárubní, vrat, stěn, ostění nebo obkladů stěn jakýchkoliv, kromě výkladních jakékoliv plochy | m2 | 5.312 |  | 0 | CS ÚRS 2022 01 |  | základní |  | 0 | 0 | 0 | 0.025 | 0.1328 | 4 | K | 2 |  |  |  | ROZPOCET | [5 empty] | 0 | 0 | 0 | 0 | 0 | 1 | 0 | 4 | -377441974
| Online PSC |  | https://podminky.urs.cz/item/CS_URS_2022_01/968072641 | [14 empty] | Online PSC | 2
| VV |  | "viz.bourání" | [14 empty] | VV | 2 | 1 | True | 0 | ROZPOCET
| VV |  | "1.np"1,6*2,07+1*2 |  | 5.312 | [12 empty] | VV | 2 | 2 | True | 0 | ROZPOCET
| VV |  | Mezisoučet |  | 5.312 | [12 empty] | VV | 2 | 3 | True | 1 | ROZPOCET
259 | K | 968082016 | Vybourání plastových rámů oken s křídly, dveřních zárubní, vrat rámu oken s křídly, plochy přes 1 do 2 m2 | m2 | 2.31 |  | 0 | CS ÚRS 2022 01 |  | základní |  | 0 | 0 | 0 | 0.059 | 0.13629 | 4 | K | 2 |  |  |  | ROZPOCET | [5 empty] | 0 | 0 | 0 | 0 | 0 | 1 | 0 | 4 | 1890590675
| Online PSC |  | https://podminky.urs.cz/item/CS_URS_2022_01/968082016 | [14 empty] | Online PSC | 2
| VV |  | "viz.bourání" | [14 empty] | VV | 2 | 1 | True | 0 | ROZPOCET
| VV |  | "1.np"1,05*0,55*4 |  | 2.31 | [12 empty] | VV | 2 | 2 | True | 0 | ROZPOCET
| VV |  | Mezisoučet |  | 2.31 | [12 empty] | VV | 2 | 3 | True | 1 | ROZPOCET
260 | K | 968082017 | Vybourání plastových rámů oken s křídly, dveřních zárubní, vrat rámu oken s křídly, plochy přes 2 do 4 m2 | m2 | 12.905 |  | 0 | CS ÚRS 2022 01 |  | základní |  | 0 | 0 | 0 | 0.051 | 0.65815 | 4 | K | 2 |  |  |  | ROZPOCET | [5 empty] | 0 | 0 | 0 | 0 | 0 | 1 | 0 | 4 | 394173199
| Online PSC |  | https://podminky.urs.cz/item/CS_URS_2022_01/968082017 | [14 empty] | Online PSC | 2
| VV |  | "viz.bourání" | [14 empty] | VV | 2 | 1 | True | 0 | ROZPOCET
| VV |  | "1.pp"2,05*1,15*2 |  | 4.715 | [12 empty] | VV | 2 | 2 | True | 0 | ROZPOCET
| VV |  | "1.np"1,5*2,1+2,4*2,1 |  | 8.19 | [12 empty] | VV | 2 | 2 | True | 0 | ROZPOCET
| VV |  | Mezisoučet |  | 12.905 | [12 empty] | VV | 2 | 3 | True | 1 | ROZPOCET
261 | K | 971033231 | Vybourání otvorů ve zdivu základovém nebo nadzákladovém z cihel, tvárnic, příčkovek z cihel pálených na maltu vápennou nebo vápenocementovou plochy do 0,0225 m2, tl. do 150 mm | kus | 35 |  | 0 | CS ÚRS 2022 01 |  | základní |  | 0 | 0 | 0 | 0.004 | 0.14 | 4 | K | 2 |  |  |  | ROZPOCET | [5 empty] | 0 | 0 | 0 | 0 | 0 | 1 | 0 | 4 | -575109143
| Online PSC |  | https://podminky.urs.cz/item/CS_URS_2022_01/971033231 | [14 empty] | Online PSC | 2
| VV |  | "ZTI+ÚT" | [14 empty] | VV | 2 | 1 | True | 0 | ROZPOCET
| VV |  | "200/100mm"35 |  | 35 | [12 empty] | VV | 2 | 2 | True | 0 | ROZPOCET
| VV |  | Mezisoučet |  | 35 | [12 empty] | VV | 2 | 3 | True | 1 | ROZPOCET
262 | K | 971033241 | Vybourání otvorů ve zdivu základovém nebo nadzákladovém z cihel, tvárnic, příčkovek z cihel pálených na maltu vápennou nebo vápenocementovou plochy do 0,0225 m2, tl. do 300 mm | kus | 20 |  | 0 | CS ÚRS 2022 01 |  | základní |  | 0 | 0 | 0 | 0.008 | 0.16 | 4 | K | 2 |  |  |  | ROZPOCET | [5 empty] | 0 | 0 | 0 | 0 | 0 | 1 | 0 | 4 | -757136729
| Online PSC |  | https://podminky.urs.cz/item/CS_URS_2022_01/971033241 | [14 empty] | Online PSC | 2
| VV |  | "ZTI+ÚT" | [14 empty] | VV | 2 | 1 | True | 0 | ROZPOCET
| VV |  | "200/100mm"20 |  | 20 | [12 empty] | VV | 2 | 2 | True | 0 | ROZPOCET
| VV |  | Mezisoučet |  | 20 | [12 empty] | VV | 2 | 3 | True | 1 | ROZPOCET
263 | K | 971033351 | Vybourání otvorů ve zdivu základovém nebo nadzákladovém z cihel, tvárnic, příčkovek z cihel pálených na maltu vápennou nebo vápenocementovou plochy do 0,09 m2, tl. do 450 mm | kus | 2 |  | 0 | CS ÚRS 2022 01 |  | základní |  | 0 | 0 | 0 | 0.074 | 0.148 | 4 | K | 2 |  |  |  | ROZPOCET | [5 empty] | 0 | 0 | 0 | 0 | 0 | 1 | 0 | 4 | -1964573522
| Online PSC |  | https://podminky.urs.cz/item/CS_URS_2022_01/971033351 | [14 empty] | Online PSC | 2
| VV |  | "VZT:300/300mm" | [14 empty] | VV | 2 | 1 | True | 0 | ROZPOCET
| VV |  | "přes obvod"2 |  | 2 | [12 empty] | VV | 2 | 2 | True | 0 | ROZPOCET
| VV |  | Mezisoučet |  | 2 | [12 empty] | VV | 2 | 3 | True | 1 | ROZPOCET
264 | K | 972054141 | Vybourání otvorů ve stropech nebo klenbách železobetonových bez odstranění podlahy a násypu, plochy do 0,0225 m2, tl. do 150 mm | kus | 60 |  | 0 | CS ÚRS 2022 01 |  | základní |  | 0 | 0 | 0 | 0.008 | 0.48 | 4 | K | 2 |  |  |  | ROZPOCET | [5 empty] | 0 | 0 | 0 | 0 | 0 | 1 | 0 | 4 | 743122539
| Online PSC |  | https://podminky.urs.cz/item/CS_URS_2022_01/972054141 | [14 empty] | Online PSC | 2
| VV |  | "ZTI+ÚT" | [14 empty] | VV | 2 | 1 | True | 0 | ROZPOCET
| VV |  | "150/150mm"40 |  | 40 | [12 empty] | VV | 2 | 2 | True | 0 | ROZPOCET
| VV |  | "200/100mm"20 |  | 20 | [12 empty] | VV | 2 | 2 | True | 0 | ROZPOCET
| VV |  | Mezisoučet |  | 60 | [12 empty] | VV | 2 | 3 | True | 1 | ROZPOCET
265 | K | 973031325 | Vysekání výklenků nebo kapes ve zdivu z cihel na maltu vápennou nebo vápenocementovou kapes, plochy do 0,10 m2, hl. do 300 mm | kus | 42 |  | 0 | CS ÚRS 2022 01 |  | základní |  | 0 | 0 | 0 | 0.031 | 1.302 | 4 | K | 2 |  |  |  | ROZPOCET | [5 empty] | 0 | 0 | 0 | 0 | 0 | 1 | 0 | 4 | -2065464984
| Online PSC |  | https://podminky.urs.cz/item/CS_URS_2022_01/973031325 | [14 empty] | Online PSC | 2
| VV |  | "kapsy pro vyztuž stropní desky" | [14 empty] | VV | 2 | 1 | True | 0 | ROZPOCET
| VV |  | "1.pp"30 |  | 30 | [12 empty] | VV | 2 | 2 | True | 0 | ROZPOCET
| VV |  | Mezisoučet |  | 30 | [12 empty] | VV | 2 | 3 | True | 0 | ROZPOCET
| VV |  | "pro mezipodesty" | [14 empty] | VV | 2 | 1 | True | 0 | ROZPOCET
| VV |  | "1.np"6 |  | 6 | [12 empty] | VV | 2 | 2 | True | 0 | ROZPOCET
| VV |  | "2.np"6 |  | 6 | [12 empty] | VV | 2 | 2 | True | 0 | ROZPOCET
| VV |  | Mezisoučet |  | 12 | [12 empty] | VV | 2 | 3 | True | 0 | ROZPOCET
| VV |  | Součet |  | 42 | [12 empty] | VV | 2 | 4 | True | 1 | ROZPOCET
266 | K | 973031334 | Vysekání výklenků nebo kapes ve zdivu z cihel na maltu vápennou nebo vápenocementovou kapes, plochy do 0,16 m2, hl. do 150 mm | kus | 6 |  | 0 | CS ÚRS 2022 01 |  | základní |  | 0 | 0 | 0 | 0.031 | 0.186 | 4 | K | 2 |  |  |  | ROZPOCET | [5 empty] | 0 | 0 | 0 | 0 | 0 | 1 | 0 | 4 | -161829021
| Online PSC |  | https://podminky.urs.cz/item/CS_URS_2022_01/973031334 | [14 empty] | Online PSC | 2
| VV |  | "pro překlady" | [14 empty] | VV | 2 | 1 | True | 0 | ROZPOCET
| VV |  | "1.pp"2 |  | 2 | [12 empty] | VV | 2 | 2 | True | 0 | ROZPOCET
| VV |  | "1.np"4 |  | 4 | [12 empty] | VV | 2 | 2 | True | 0 | ROZPOCET
| VV |  | Mezisoučet |  | 6 | [12 empty] | VV | 2 | 3 | True | 1 | ROZPOCET
267 | K | 974031132 | Vysekání rýh ve zdivu cihelném na maltu vápennou nebo vápenocementovou do hl. 50 mm a šířky do 70 mm | m | 150 |  | 0 | CS ÚRS 2022 01 |  | základní |  | 0 | 0 | 0 | 0.006 | 0.9 | 4 | K | 2 |  |  |  | ROZPOCET | [5 empty] | 0 | 0 | 0 | 0 | 0 | 1 | 0 | 4 | -2119304542
| Online PSC |  | https://podminky.urs.cz/item/CS_URS_2022_01/974031132 | [14 empty] | Online PSC | 2
| VV |  | "elektro" | [14 empty] | VV | 2 | 1 | True | 0 | ROZPOCET
| VV |  | "70/50mm"150 |  | 150 | [12 empty] | VV | 2 | 2 | True | 0 | ROZPOCET
| VV |  | Mezisoučet |  | 150 | [12 empty] | VV | 2 | 3 | True | 1 | ROZPOCET
268 | K | 974031133 | Vysekání rýh ve zdivu cihelném na maltu vápennou nebo vápenocementovou do hl. 50 mm a šířky do 100 mm | m | 75 |  | 0 | CS ÚRS 2022 01 |  | základní |  | 0 | 0 | 0 | 0.009 | 0.675 | 4 | K | 2 |  |  |  | ROZPOCET | [5 empty] | 0 | 0 | 0 | 0 | 0 | 1 | 0 | 4 | 2128804788
| Online PSC |  | https://podminky.urs.cz/item/CS_URS_2022_01/974031133 | [14 empty] | Online PSC | 2
| VV |  | "elektro" | [14 empty] | VV | 2 | 1 | True | 0 | ROZPOCET
| VV |  | "100/50mm"75 |  | 75 | [12 empty] | VV | 2 | 2 | True | 0 | ROZPOCET
| VV |  | Mezisoučet |  | 75 | [12 empty] | VV | 2 | 3 | True | 1 | ROZPOCET
269 | K | 974031155 | Vysekání rýh ve zdivu cihelném na maltu vápennou nebo vápenocementovou do hl. 100 mm a šířky do 200 mm | m | 110 |  | 0 | CS ÚRS 2022 01 |  | základní |  | 0 | 0 | 0 | 0.038 | 4.18 | 4 | K | 2 |  |  |  | ROZPOCET | [5 empty] | 0 | 0 | 0 | 0 | 0 | 1 | 0 | 4 | 372289094
| Online PSC |  | https://podminky.urs.cz/item/CS_URS_2022_01/974031155 | [14 empty] | Online PSC | 2
| VV |  | "ZTI+ÚT" | [14 empty] | VV | 2 | 1 | True | 0 | ROZPOCET
| VV |  | "200/100mm"110 |  | 110 | [12 empty] | VV | 2 | 2 | True | 0 | ROZPOCET
| VV |  | Mezisoučet |  | 110 | [12 empty] | VV | 2 | 3 | True | 1 | ROZPOCET
270 | K | 974031164 | Vysekání rýh ve zdivu cihelném na maltu vápennou nebo vápenocementovou do hl. 150 mm a šířky do 150 mm | m | 160 |  | 0 | CS ÚRS 2022 01 |  | základní |  | 0 | 0 | 0 | 0.04 | 6.4 | 4 | K | 2 |  |  |  | ROZPOCET | [5 empty] | 0 | 0 | 0 | 0 | 0 | 1 | 0 | 4 | -2025951103
| Online PSC |  | https://podminky.urs.cz/item/CS_URS_2022_01/974031164 | [14 empty] | Online PSC | 2
| VV |  | "ZTI+ÚT" | [14 empty] | VV | 2 | 1 | True | 0 | ROZPOCET
| VV |  | "150/150mm"110 |  | 110 | [12 empty] | VV | 2 | 2 | True | 0 | ROZPOCET
| VV |  | Mezisoučet |  | 110 | [12 empty] | VV | 2 | 3 | True | 0 | ROZPOCET
| VV |  | "elektro" | [14 empty] | VV | 2 | 1 | True | 0 | ROZPOCET
| VV |  | "150/150mm"50 |  | 50 | [12 empty] | VV | 2 | 2 | True | 0 | ROZPOCET
| VV |  | Mezisoučet |  | 50 | [12 empty] | VV | 2 | 3 | True | 0 | ROZPOCET
| VV |  | Součet |  | 160 | [12 empty] | VV | 2 | 4 | True | 1 | ROZPOCET
271 | K | 974031664 | Vysekání rýh ve zdivu cihelném na maltu vápennou nebo vápenocementovou pro vtahování nosníků do zdí, před vybouráním otvoru do hl. 150 mm, při v. nosníku do 150 mm | m | 12.4 |  | 0 | CS ÚRS 2022 01 |  | základní |  | 0 | 0 | 0 | 0.042 | 0.5208 | 4 | K | 2 |  |  |  | ROZPOCET | [5 empty] | 0 | 0 | 0 | 0 | 0 | 1 | 0 | 4 | -340907981
| Online PSC |  | https://podminky.urs.cz/item/CS_URS_2022_01/974031664 | [14 empty] | Online PSC | 2
| VV |  | "03-1.pp pro I č.120 (oc.překlad)"1,5*4 |  | 6 | [12 empty] | VV | 2 | 2 | True | 0 | ROZPOCET
| VV |  | "05-1.np pro I č.120 (oc.překlad)"1,6*4 |  | 6.4 | [12 empty] | VV | 2 | 2 | True | 0 | ROZPOCET
| VV |  | Mezisoučet |  | 12.4 | [12 empty] | VV | 2 | 3 | True | 1 | ROZPOCET
272 | K | 977151118 | Jádrové vrty diamantovými korunkami do stavebních materiálů (železobetonu, betonu, cihel, obkladů, dlažeb, kamene) průměru přes 90 do 100 mm | m | 9.6 |  | 0 | CS ÚRS 2022 01 |  | základní |  | 0 | 0.00123 | 0.011808 | 0.017 | 0.1632 | 4 | K | 2 |  |  |  | ROZPOCET | [5 empty] | 0 | 0 | 0 | 0 | 0 | 1 | 0 | 4 | 582978620
| Online PSC |  | https://podminky.urs.cz/item/CS_URS_2022_01/977151118 | [14 empty] | Online PSC | 2
| VV |  | "elektro" | [14 empty] | VV | 2 | 1 | True | 0 | ROZPOCET
| VV |  | "tl.450mm"0,45*10 |  | 4.5 | [12 empty] | VV | 2 | 2 | True | 0 | ROZPOCET
| VV |  | "tl.300mm"0,3*12 |  | 3.6 | [12 empty] | VV | 2 | 2 | True | 0 | ROZPOCET
| VV |  | "tl.150mm"0,1*15 |  | 1.5 | [12 empty] | VV | 2 | 2 | True | 0 | ROZPOCET
| VV |  | Mezisoučet |  | 9.6 | [12 empty] | VV | 2 | 3 | True | 1 | ROZPOCET
273 | K | 977151121 | Jádrové vrty diamantovými korunkami do stavebních materiálů (železobetonu, betonu, cihel, obkladů, dlažeb, kamene) průměru přes 110 do 120 mm | m | 0.3 |  | 0 | CS ÚRS 2022 01 |  | základní |  | 0 | 0.00132 | 0.000396 | 0.025 | 0.0075 | 4 | K | 2 |  |  |  | ROZPOCET | [5 empty] | 0 | 0 | 0 | 0 | 0 | 1 | 0 | 4 | -1421706815
| Online PSC |  | https://podminky.urs.cz/item/CS_URS_2022_01/977151121 | [14 empty] | Online PSC | 2
| VV |  | "VZT" | [14 empty] | VV | 2 | 1 | True | 0 | ROZPOCET
| VV |  | "přes příčku"0,15*2 |  | 0.3 | [12 empty] | VV | 2 | 2 | True | 0 | ROZPOCET
| VV |  | Mezisoučet |  | 0.3 | [12 empty] | VV | 2 | 3 | True | 1 | ROZPOCET
274 | K | 977151123 | Jádrové vrty diamantovými korunkami do stavebních materiálů (železobetonu, betonu, cihel, obkladů, dlažeb, kamene) průměru přes 130 do 150 mm | m | 2.4 |  | 0 | CS ÚRS 2022 01 |  | základní |  | 0 | 0.00147 | 0.003528 | 0.039 | 0.0936 | 4 | K | 2 |  |  |  | ROZPOCET | [5 empty] | 0 | 0 | 0 | 0 | 0 | 1 | 0 | 4 | -308189138
| Online PSC |  | https://podminky.urs.cz/item/CS_URS_2022_01/977151123 | [14 empty] | Online PSC | 2
| VV |  | "VZT" | [14 empty] | VV | 2 | 1 | True | 0 | ROZPOCET
| VV |  | "přes příčku"0,15*(4+2) |  | 0.9 | [12 empty] | VV | 2 | 2 | True | 0 | ROZPOCET
| VV |  | "přes obvod."0,4*(1+2) |  | 1.2 | [12 empty] | VV | 2 | 2 | True | 0 | ROZPOCET
| VV |  | "přes strop"0,3*1 |  | 0.3 | [12 empty] | VV | 2 | 2 | True | 0 | ROZPOCET
| VV |  | Mezisoučet |  | 2.4 | [12 empty] | VV | 2 | 3 | True | 1 | ROZPOCET
275 | K | 977151125 | Jádrové vrty diamantovými korunkami do stavebních materiálů (železobetonu, betonu, cihel, obkladů, dlažeb, kamene) průměru přes 180 do 200 mm | m | 3.05 |  | 0 | CS ÚRS 2022 01 |  | základní |  | 0 | 0.00316 | 0.009638 | 0.069 | 0.21045 | 4 | K | 2 |  |  |  | ROZPOCET | [5 empty] | 0 | 0 | 0 | 0 | 0 | 1 | 0 | 4 | 1138233711
| Online PSC |  | https://podminky.urs.cz/item/CS_URS_2022_01/977151125 | [14 empty] | Online PSC | 2
| VV |  | "VZT" | [14 empty] | VV | 2 | 1 | True | 0 | ROZPOCET
| VV |  | "přes příčku"0,15*(6+5) |  | 1.65 | [12 empty] | VV | 2 | 2 | True | 0 | ROZPOCET
| VV |  | "přes obvod."0,4*2 |  | 0.8 | [12 empty] | VV | 2 | 2 | True | 0 | ROZPOCET
| VV |  | "přes strop"0,3*2 |  | 0.6 | [12 empty] | VV | 2 | 2 | True | 0 | ROZPOCET
| VV |  | Mezisoučet |  | 3.05 | [12 empty] | VV | 2 | 3 | True | 1 | ROZPOCET
276 | K | 977151129 | Jádrové vrty diamantovými korunkami do stavebních materiálů (železobetonu, betonu, cihel, obkladů, dlažeb, kamene) průměru přes 300 do 350 mm | m | 4 |  | 0 | CS ÚRS 2022 01 |  | základní |  | 0 | 0.00423 | 0.01692 | 0.21 | 0.84 | 4 | K | 2 |  |  |  | ROZPOCET | [5 empty] | 0 | 0 | 0 | 0 | 0 | 1 | 0 | 4 | -1948001478
| Online PSC |  | https://podminky.urs.cz/item/CS_URS_2022_01/977151129 | [14 empty] | Online PSC | 2
| VV |  | "VZT" | [14 empty] | VV | 2 | 1 | True | 0 | ROZPOCET
| VV |  | "přes obvod."0,4*10 |  | 4 | [12 empty] | VV | 2 | 2 | True | 0 | ROZPOCET
| VV |  | Mezisoučet |  | 4 | [12 empty] | VV | 2 | 3 | True | 1 | ROZPOCET
277 | K | 977312111 | Řezání stávajících betonových mazanin s vyztužením hloubky do 50 mm | m | 20.88 |  | 0 | CS ÚRS 2022 01 |  | základní |  | 0 | 0 | 0 | 0 | 0 | 4 | K | 2 |  |  |  | ROZPOCET | [5 empty] | 0 | 0 | 0 | 0 | 0 | 1 | 0 | 4 | 1723790193
| Online PSC |  | https://podminky.urs.cz/item/CS_URS_2022_01/977312111 | [14 empty] | Online PSC | 2
| VV |  | "odřez stáv.podkladních desek" | [14 empty] | VV | 2 | 1 | True | 0 | ROZPOCET
| VV |  | "tl.50mm"6,39*2+4,05*2 |  | 20.88 | [12 empty] | VV | 2 | 2 | True | 0 | ROZPOCET
| VV |  | Mezisoučet |  | 20.88 | [12 empty] | VV | 2 | 3 | True | 1 | ROZPOCET
278 | K | 977312112 | Řezání stávajících betonových mazanin s vyztužením hloubky přes 50 do 100 mm | m | 146.45 |  | 0 | CS ÚRS 2022 01 |  | základní |  | 0 | 0 | 0 | 0 | 0 | 4 | K | 2 |  |  |  | ROZPOCET | [5 empty] | 0 | 0 | 0 | 0 | 0 | 1 | 0 | 4 | -824941036
| Online PSC |  | https://podminky.urs.cz/item/CS_URS_2022_01/977312112 | [14 empty] | Online PSC | 2
| VV |  | "odřez stáv.podkladních desek" | [14 empty] | VV | 2 | 1 | True | 0 | ROZPOCET
| VV |  | "tl.80mm"(1,73*2+13,71*2+9,77*2+6,04*2+19,495*2+1,65*2+3,34*2+5,8*2) |  | 123.07 | [12 empty] | VV | 2 | 2 | True | 0 | ROZPOCET
| VV |  | "tl.100mm"6,39*2+5,3*2 |  | 23.38 | [12 empty] | VV | 2 | 2 | True | 0 | ROZPOCET
| VV |  | Mezisoučet |  | 146.45 | [12 empty] | VV | 2 | 3 | True | 1 | ROZPOCET
279 | K | 978011121 | Otlučení vápenných nebo vápenocementových omítek vnitřních ploch stropů, v rozsahu přes 5 do 10 % | m2 | 173.013 |  | 0 | CS ÚRS 2022 01 |  | základní |  | 0 | 0 | 0 | 0.004 | 0.69205 | 4 | K | 2 |  |  |  | ROZPOCET | [5 empty] | 0 | 0 | 0 | 0 | 0 | 1 | 0 | 4 | -1581705921
| Online PSC |  | https://podminky.urs.cz/item/CS_URS_2022_01/978011121 | [14 empty] | Online PSC | 2
| VV |  | "dtto přeštukování stropů"173,013 |  | 173.013 | [12 empty] | VV | 2 | 2 | True | 0 | ROZPOCET
| VV |  | Mezisoučet |  | 173.013 | [12 empty] | VV | 2 | 3 | True | 1 | ROZPOCET
280 | K | 978013121 | Otlučení vápenných nebo vápenocementových omítek vnitřních ploch stěn s vyškrabáním spar, s očištěním zdiva, v rozsahu přes 5 do 10 % | m2 | 1050.423 |  | 0 | CS ÚRS 2022 01 |  | základní |  | 0 | 0 | 0 | 0.004 | 4.2017 | 4 | K | 2 |  |  |  | ROZPOCET | [5 empty] | 0 | 0 | 0 | 0 | 0 | 1 | 0 | 4 | -1133305164
| Online PSC |  | https://podminky.urs.cz/item/CS_URS_2022_01/978013121 | [14 empty] | Online PSC | 2
| VV |  | "dtto přeštukování stěn"1050,423 |  | 1050.423 | [12 empty] | VV | 2 | 2 | True | 0 | ROZPOCET
| VV |  | Mezisoučet |  | 1050.423 | [12 empty] | VV | 2 | 3 | True | 1 | ROZPOCET
281 | K | 978013191 | Otlučení vápenných nebo vápenocementových omítek vnitřních ploch stěn s vyškrabáním spar, s očištěním zdiva, v rozsahu přes 50 do 100 % | m2 | 164.305 |  | 0 | CS ÚRS 2022 01 |  | základní |  | 0 | 0 | 0 | 0.046 | 7.558 | 4 | K | 2 |  |  |  | ROZPOCET | [5 empty] | 0 | 0 | 0 | 0 | 0 | 1 | 0 | 4 | 1379710435
| Online PSC |  | https://podminky.urs.cz/item/CS_URS_2022_01/978013191 | [14 empty] | Online PSC | 2
| VV |  | "viz.bourání" | [14 empty] | VV | 2 | 1 | True | 0 | ROZPOCET
| VV |  | "1.np-soc.zař (mimo obklady)" | [14 empty] | VV | 2 | 1 | True | 0 | ROZPOCET
| VV |  | "1.np (mimo bourané příčky)" | [14 empty] | VV | 2 | 1 | True | 0 | ROZPOCET
| VV |  | 3,4*(9,6*2+6,04*2) |  | 106.352 | [12 empty] | VV | 2 | 2 | True | 0 | ROZPOCET
| VV |  | "ostění"0,25*(1,025*6+2,1*12) |  | 7.838 | [12 empty] | VV | 2 | 2 | True | 0 | ROZPOCET
| VV |  | "odpočet zasahujících ker.obkladů"-49,885 |  | -49.885 | [12 empty] | VV | 2 | 2 | True | 0 | ROZPOCET
| VV |  | Mezisoučet |  | 64.305 | [12 empty] | VV | 2 | 3 | True | 0 | ROZPOCET
| VV |  | "ostatní potřebné plochy"100 |  | 100 | [12 empty] | VV | 2 | 2 | True | 0 | ROZPOCET
| VV |  | Mezisoučet |  | 100 | [12 empty] | VV | 2 | 3 | True | 0 | ROZPOCET
| VV |  | Součet |  | 164.305 | [12 empty] | VV | 2 | 4 | True | 1 | ROZPOCET
282 | K | 978023-01 | Prořezání drážek ve stáv.zateplení hl.5mm v rastru 150x150 až 300x300mm (příprava podkladu pro stáv.fasády pro novou tenkovsrtvou omítku) | m2 | 238.904 |  | 0 | vlastní |  | základní |  | 0 | 0 | 0 | 0.014 | 3.3447 | 4 | K | 2 |  |  |  | ROZPOCET | [5 empty] | 0 | 0 | 0 | 0 | 0 | 1 | 0 | 4 | 299893774
| VV |  | "pro ST09 stěn"223,829 |  | 223.829 | [12 empty] | VV | 2 | 2 | True | 0 | ROZPOCET
| VV |  | "pro ST09 (horní špalety)"15,075 |  | 15.075 | [12 empty] | VV | 2 | 2 | True | 0 | ROZPOCET
| VV |  | Mezisoučet |  | 238.904 | [12 empty] | VV | 2 | 3 | True | 1 | ROZPOCET
283 | K | 978059541 | Odsekání obkladů stěn včetně otlučení podkladní omítky až na zdivo z obkládaček vnitřních, z jakýchkoliv materiálů, plochy přes 1 m2 | m2 | 66.285 |  | 0 | CS ÚRS 2022 01 |  | základní |  | 0 | 0 | 0 | 0.068 | 4.5074 | 4 | K | 2 |  |  |  | ROZPOCET | [5 empty] | 0 | 0 | 0 | 0 | 0 | 1 | 0 | 4 | 33067287
| Online PSC |  | https://podminky.urs.cz/item/CS_URS_2022_01/978059541 | [14 empty] | Online PSC | 2
| VV |  | "viz.bourání" | [14 empty] | VV | 2 | 1 | True | 0 | ROZPOCET
| VV |  | "1.pp"2,0*(1,2*2+0,8) |  | 6.4 | [12 empty] | VV | 2 | 2 | True | 0 | ROZPOCET
| VV |  | "1.np (mimo bourané příčky)" | [14 empty] | VV | 2 | 1 | True | 0 | ROZPOCET
| VV |  | 2,0*(9,6*2+6,04*2)-(0,8*1,97*3+0,6*1,97+1,025*1,1*6) |  | 49.885 | [12 empty] | VV | 2 | 2 | True | 0 | ROZPOCET
| VV |  | Mezisoučet |  | 56.285 | [12 empty] | VV | 2 | 3 | True | 0 | ROZPOCET
| VV |  | 10 |  | 10 | [12 empty] | VV | 2 | 2 | True | 0 | ROZPOCET
| VV |  | Součet |  | 66.285 | [12 empty] | VV | 2 | 4 | True | 1 | ROZPOCET
284 | K | 985331113 | Dodatečné vlepování betonářské výztuže včetně vyvrtání a vyčištění otvoru cementovou aktivovanou maltou průměr výztuže 12 mm | m | 684.6 |  | 0 | CS ÚRS 2022 01 |  | základní |  | 0 | 0.00052 | 0.35599 | 0 | 0 | 4 | K | 2 |  |  |  | ROZPOCET | [5 empty] | 0 | 0 | 0 | 0 | 0 | 1 | 0 | 4 | -494180671
| Online PSC |  | https://podminky.urs.cz/item/CS_URS_2022_01/985331113 | [14 empty] | Online PSC | 2
| VV |  | "viz.statika č.v.D.1.2-24:celkový výpis výztuží" | [14 empty] | VV | 2 | 1 | True | 0 | ROZPOCET
| VV |  | (1764+24+451+25+18)*0,3 |  | 684.6 | [12 empty] | VV | 2 | 2 | True | 0 | ROZPOCET
| VV |  | Mezisoučet |  | 684.6 | [12 empty] | VV | 2 | 3 | True | 1 | ROZPOCET
285 | M | 13021013 | tyč ocelová kruhová žebírková DIN 488 jakost B500B (10 505) výztuž do betonu D 12mm | t | 0.623 |  | 0 | CS ÚRS 2022 01 |  | základní |  | 0 | 1 | 0.623 | 0 | 0 | 8 | M | 2 |  |  |  | ROZPOCET | [5 empty] | 0 | 0 | 0 | 0 | 0 | 1 | 0 | 4 | -1862590964
| VV |  | 684,6*0,00091 'Přepočtené koeficientem množství |  | 0.623 | [12 empty] | VV | 2 | 2 | False | 1 | ROZPOCET
286 | K | 985331912 | Dodatečné vlepování betonářské výztuže Příplatek k cenám za délku do 1 m jednotlivě | m | 684.6 |  | 0 | CS ÚRS 2022 01 |  | základní |  | 0 | 0 | 0 | 0 | 0 | 4 | K | 2 |  |  |  | ROZPOCET | [5 empty] | 0 | 0 | 0 | 0 | 0 | 1 | 0 | 4 | -840807279
| Online PSC |  | https://podminky.urs.cz/item/CS_URS_2022_01/985331912 | [14 empty] | Online PSC | 2
| VV |  | "viz.statika č.v.D.1.2-24:celkový výpis výztuží" | [14 empty] | VV | 2 | 1 | True | 0 | ROZPOCET
| VV |  | (1764+24+451+25+18)*0,3 |  | 684.6 | [12 empty] | VV | 2 | 2 | True | 0 | ROZPOCET
| VV |  | Mezisoučet |  | 684.6 | [12 empty] | VV | 2 | 3 | True | 1 | ROZPOCET
287 | K | 985611112 | Mikropilota vrtaná šroubovitá pro zvýšení únosnosti základů průměru 100 mm | m | 476 |  | 0 | CS ÚRS 2022 01 |  | základní |  | 0 | 0.007 | 3.332 | 0 | 0 | 4 | K | 2 |  |  |  | ROZPOCET | [5 empty] | 0 | 0 | 0 | 0 | 0 | 1 | 0 | 4 | 418554210
| Online PSC |  | https://podminky.urs.cz/item/CS_URS_2022_01/985611112 | [14 empty] | Online PSC | 2
| VV |  | "viz.statika D.1.2-03-výpis mikropilot" | [14 empty] | VV | 2 | 1 | True | 0 | ROZPOCET
| VV |  | "dl.4m:MP1-MP7"4,0*119 |  | 476 | [12 empty] | VV | 2 | 2 | True | 0 | ROZPOCET
| VV |  | Mezisoučet |  | 476 | [12 empty] | VV | 2 | 3 | True | 1 | ROZPOCET
288 | K | 985611119 | Mikropilota vrtaná šroubovitá pro zvýšení únosnosti základů Příplatek k cenám za práci ve stísněných prostorech | m | 476 |  | 0 | CS ÚRS 2022 01 |  | základní |  | 0 | 0 | 0 | 0 | 0 | 4 | K | 2 |  |  |  | ROZPOCET | [5 empty] | 0 | 0 | 0 | 0 | 0 | 1 | 0 | 4 | 428553928
| Online PSC |  | https://podminky.urs.cz/item/CS_URS_2022_01/985611119 | [14 empty] | Online PSC | 2
| VV |  | "dtto mikrolpiloty"476 |  | 476 | [12 empty] | VV | 2 | 2 | True | 0 | ROZPOCET
| VV |  | Mezisoučet |  | 476 | [12 empty] | VV | 2 | 3 | True | 1 | ROZPOCET
| D | 997 | Přesun sutě |  |  |  | 0 |  |  |  |  | 0 |  | 0 |  | 0 | 1 | D | 1 |  |  |  | ROZPOCET | [11 empty] | 0
289 | K | 997013153 | Vnitrostaveništní doprava suti a vybouraných hmot vodorovně do 50 m svisle s omezením mechanizace pro budovy a haly výšky přes 9 do 12 m | t | 505.086 |  | 0 | CS ÚRS 2022 01 |  | základní |  | 0 | 0 | 0 | 0 | 0 | 4 | K | 2 |  |  |  | ROZPOCET | [5 empty] | 0 | 0 | 0 | 0 | 0 | 1 | 0 | 4 | -140634840
| Online PSC |  | https://podminky.urs.cz/item/CS_URS_2022_01/997013153 | [14 empty] | Online PSC | 2
290 | K | 997013501 | Odvoz suti a vybouraných hmot na skládku nebo meziskládku se složením, na vzdálenost do 1 km | t | 499.784 |  | 0 | CS ÚRS 2022 01 |  | základní |  | 0 | 0 | 0 | 0 | 0 | 4 | K | 2 |  |  |  | ROZPOCET | [5 empty] | 0 | 0 | 0 | 0 | 0 | 1 | 0 | 4 | -717526021
| Online PSC |  | https://podminky.urs.cz/item/CS_URS_2022_01/997013501 | [14 empty] | Online PSC | 2
| VV |  | "suť celkem"505,086 |  | 505.086 | [12 empty] | VV | 2 | 2 | True | 0 | ROZPOCET
| VV |  | "odpočet azbestu"-5,302 |  | -5.302 | [12 empty] | VV | 2 | 2 | True | 0 | ROZPOCET
| VV |  | Mezisoučet |  | 499.784 | [12 empty] | VV | 2 | 3 | True | 1 | ROZPOCET
291 | K | 9970135-01 | Odvoz suti a vybouraných hmot z AZBESTOCEMENTU na skládku nebo meziskládku se složením (do vzdálenosti 15km) | t | 5.302 |  | 0 | vlastní |  | základní |  | 0 | 0 | 0 | 0 | 0 | 4 | K | 2 |  |  |  | ROZPOCET | [5 empty] | 0 | 0 | 0 | 0 | 0 | 1 | 0 | 4 | -1922588845
| P |  | Poznámka k položce: dodavatel vyhodnotí vzdálenost skládky a cenu zapracuje do nabídky vč.bezpečnostních opatření pro odvoz zdraví škodlivých materiálů (zakrývání a pod.) | [14 empty] | P | 2
| VV |  | "azbest krytina vč.hřeben"5,302 |  | 5.302 | [12 empty] | VV | 2 | 2 | True | 0 | ROZPOCET
| VV |  | Mezisoučet |  | 5.302 | [12 empty] | VV | 2 | 3 | True | 1 | ROZPOCET
292 | K | 997013509 | Odvoz suti a vybouraných hmot na skládku nebo meziskládku se složením, na vzdálenost Příplatek k ceně za každý další i započatý 1 km přes 1 km | t | 6996.976 |  | 0 | CS ÚRS 2022 01 |  | základní |  | 0 | 0 | 0 | 0 | 0 | 4 | K | 2 |  |  |  | ROZPOCET | [5 empty] | 0 | 0 | 0 | 0 | 0 | 1 | 0 | 4 | -893395008
| Online PSC |  | https://podminky.urs.cz/item/CS_URS_2022_01/997013509 | [14 empty] | Online PSC | 2
| P |  | Poznámka k položce: dodavatel vyhodnotí vzdálenost skládky a cenu zapracuje do nabídky | [14 empty] | P | 2
| VV |  | "suť celkem"505,086 |  | 505.086 | [12 empty] | VV | 2 | 2 | True | 0 | ROZPOCET
| VV |  | "odpočet azbestu"-5,302 |  | -5.302 | [12 empty] | VV | 2 | 2 | True | 0 | ROZPOCET
| VV |  | Mezisoučet |  | 499.784 | [12 empty] | VV | 2 | 3 | True | 1 | ROZPOCET
| VV |  | 499,784*14 'Přepočtené koeficientem množství |  | 6996.976 | [12 empty] | VV | 2 | 2 | False | 1 | ROZPOCET
293 | K | 997013821 | Poplatek za uložení stavebního odpadu na skládce (skládkovné) ze stavebních materiálů obsahujících azbest zatříděných do Katalogu odpadů pod kódem 17 06 05 | t | 5.302 |  | 0 | CS ÚRS 2022 01 |  | základní |  | 0 | 0 | 0 | 0 | 0 | 4 | K | 2 |  |  |  | ROZPOCET | [5 empty] | 0 | 0 | 0 | 0 | 0 | 1 | 0 | 4 | 1764304126
| Online PSC |  | https://podminky.urs.cz/item/CS_URS_2022_01/997013821 | [14 empty] | Online PSC | 2
| VV |  | "azbest krytina vč.hřeben"5,302 |  | 5.302 | [12 empty] | VV | 2 | 2 | True | 0 | ROZPOCET
| VV |  | Mezisoučet |  | 5.302 | [12 empty] | VV | 2 | 3 | True | 1 | ROZPOCET
294 | K | 997013871 | Poplatek za uložení stavebního odpadu na recyklační skládce (skládkovné) směsného stavebního a demoličního zatříděného do Katalogu odpadů pod kódem 17 09 04 | t | 499.784 |  | 0 | CS ÚRS 2022 01 |  | základní |  | 0 | 0 | 0 | 0 | 0 | 4 | K | 2 |  |  |  | ROZPOCET | [5 empty] | 0 | 0 | 0 | 0 | 0 | 1 | 0 | 4 | -1738831178
| Online PSC |  | https://podminky.urs.cz/item/CS_URS_2022_01/997013871 | [14 empty] | Online PSC | 2
| VV |  | "suť celkem"505,086 |  | 505.086 | [12 empty] | VV | 2 | 2 | True | 0 | ROZPOCET
| VV |  | "odpočet azbestu"-5,302 |  | -5.302 | [12 empty] | VV | 2 | 2 | True | 0 | ROZPOCET
| VV |  | Mezisoučet |  | 499.784 | [12 empty] | VV | 2 | 3 | True | 1 | ROZPOCET
| D | 998 | Přesun hmot |  |  |  | 0 |  |  |  |  | 0 |  | 0 |  | 0 | 1 | D | 1 |  |  |  | ROZPOCET | [11 empty] | 0
295 | K | 998017002 | Přesun hmot pro budovy občanské výstavby, bydlení, výrobu a služby s omezením mechanizace vodorovná dopravní vzdálenost do 100 m pro budovy s jakoukoliv nosnou konstrukcí výšky přes 6 do 12 m | t | 1987.835 |  | 0 | CS ÚRS 2022 01 |  | základní |  | 0 | 0 | 0 | 0 | 0 | 4 | K | 2 |  |  |  | ROZPOCET | [5 empty] | 0 | 0 | 0 | 0 | 0 | 1 | 0 | 4 | -804812175
| Online PSC |  | https://podminky.urs.cz/item/CS_URS_2022_01/998017002 | [14 empty] | Online PSC | 2
| D | PSV | Práce a dodávky PSV |  |  |  | 0 |  |  |  |  | 0 |  | 126.7599 |  | 64.7802 | 2 | D | 0 |  |  |  | ROZPOCET | [11 empty] | 0
| D | 711 | Izolace proti vodě, vlhkosti a plynům |  |  |  | 0 |  |  |  |  | 0 |  | 3.385 |  | 1.7649 | 2 | D | 1 |  |  |  | ROZPOCET | [11 empty] | 0
296 | K | 711111001 | Provedení izolace proti zemní vlhkosti natěradly a tmely za studena na ploše vodorovné V nátěrem penetračním | m2 | 266.699 |  | 0 | CS ÚRS 2022 01 |  | základní |  | 0 | 0 | 0 | 0 | 0 | 16 | K | 2 |  |  |  | ROZPOCET | [5 empty] | 0 | 0 | 0 | 0 | 0 | 1 | 0 | 16 | -1916578181
| Online PSC |  | https://podminky.urs.cz/item/CS_URS_2022_01/711111001 | [14 empty] | Online PSC | 2
| VV |  | "dtto asf.pás vodorovný"266,699 |  | 266.699 | [12 empty] | VV | 2 | 2 | True | 0 | ROZPOCET
| VV |  | Mezisoučet |  | 266.699 | [12 empty] | VV | 2 | 3 | True | 1 | ROZPOCET
297 | M | 11163150 | lak penetrační asfaltový | t | 0.088 |  | 0 | CS ÚRS 2022 01 |  | základní |  | 0 | 1 | 0.088 | 0 | 0 | 32 | M | 2 |  |  |  | ROZPOCET | [5 empty] | 0 | 0 | 0 | 0 | 0 | 1 | 0 | 16 | 647412020
| VV |  | 266,699*0,00033 'Přepočtené koeficientem množství |  | 0.088 | [12 empty] | VV | 2 | 2 | False | 1 | ROZPOCET
298 | K | 711112001 | Provedení izolace proti zemní vlhkosti natěradly a tmely za studena na ploše svislé S nátěrem penetračním | m2 | 112.4 |  | 0 | CS ÚRS 2022 01 |  | základní |  | 0 | 0 | 0 | 0 | 0 | 16 | K | 2 |  |  |  | ROZPOCET | [5 empty] | 0 | 0 | 0 | 0 | 0 | 1 | 0 | 16 | 1164236384
| Online PSC |  | https://podminky.urs.cz/item/CS_URS_2022_01/711112001 | [14 empty] | Online PSC | 2
| VV |  | "zesílení stáv.izolace viz.řez C-C,D-D"2,6*(20,5+2,5+0,75) |  | 61.75 | [12 empty] | VV | 2 | 2 | True | 0 | ROZPOCET
| VV |  | "výtah"1,5*(2,5*2+2,1) |  | 10.65 | [12 empty] | VV | 2 | 2 | True | 0 | ROZPOCET
| VV |  | Mezisoučet |  | 72.4 | [12 empty] | VV | 2 | 3 | True | 0 | ROZPOCET
| VV |  | 40 |  | 40 | [12 empty] | VV | 2 | 2 | True | 0 | ROZPOCET
| VV |  | Součet |  | 112.4 | [12 empty] | VV | 2 | 4 | True | 1 | ROZPOCET
299 | M | 11163150 | lak penetrační asfaltový | t | 0.038 |  | 0 | CS ÚRS 2022 01 |  | základní |  | 0 | 1 | 0.038 | 0 | 0 | 32 | M | 2 |  |  |  | ROZPOCET | [5 empty] | 0 | 0 | 0 | 0 | 0 | 1 | 0 | 16 | -1972624908
| VV |  | 112,4*0,00034 'Přepočtené koeficientem množství |  | 0.038 | [12 empty] | VV | 2 | 2 | False | 1 | ROZPOCET
300 | K | 711131811 | Odstranění izolace proti zemní vlhkosti na ploše vodorovné V | m2 | 352.89 |  | 0 | CS ÚRS 2022 01 |  | základní |  | 0 | 0 | 0 | 0.004 | 1.4116 | 16 | K | 2 |  |  |  | ROZPOCET | [5 empty] | 0 | 0 | 0 | 0 | 0 | 1 | 0 | 16 | 991145377
| Online PSC |  | https://podminky.urs.cz/item/CS_URS_2022_01/711131811 | [14 empty] | Online PSC | 2
| VV |  | "viz.bourání" | [14 empty] | VV | 2 | 1 | True | 0 | ROZPOCET
| VV |  | "1.pp:010-012,014"54,63+36,1+16,93+25,23 |  | 132.89 | [12 empty] | VV | 2 | 2 | True | 0 | ROZPOCET
| VV |  | "1.np" | [14 empty] | VV | 2 | 1 | True | 0 | ROZPOCET
| VV |  | "ker.dlažba (2x asf.lep)"KD*2 |  | 133.34 | [12 empty] | VV | 2 | 2 | True | 0 | ROZPOCET
| VV |  | "PVC:101,110"66,5+20,16 |  | 86.66 | [12 empty] | VV | 2 | 2 | True | 0 | ROZPOCET
| VV |  | Mezisoučet |  | 352.89 | [12 empty] | VV | 2 | 3 | True | 1 | ROZPOCET
301 | K | 711131821 | Odstranění izolace proti zemní vlhkosti na ploše svislé S | m2 | 78.528 |  | 0 | CS ÚRS 2022 01 |  | základní |  | 0 | 0 | 0 | 0.0045 | 0.35338 | 16 | K | 2 |  |  |  | ROZPOCET | [5 empty] | 0 | 0 | 0 | 0 | 0 | 1 | 0 | 16 | 630648690
| Online PSC |  | https://podminky.urs.cz/item/CS_URS_2022_01/711131821 | [14 empty] | Online PSC | 2
| VV |  | "viz.bourání" | [14 empty] | VV | 2 | 1 | True | 0 | ROZPOCET
| VV |  | "1.pp (pod přizdívkou)"3,1*(13,71+1,7+1,77+1,7) |  | 58.528 | [12 empty] | VV | 2 | 2 | True | 0 | ROZPOCET
| VV |  | Mezisoučet |  | 58.528 | [12 empty] | VV | 2 | 3 | True | 0 | ROZPOCET
| VV |  | 20 |  | 20 | [12 empty] | VV | 2 | 2 | True | 0 | ROZPOCET
| VV |  | Součet |  | 78.528 | [12 empty] | VV | 2 | 4 | True | 1 | ROZPOCET
302 | K | 711141559 | Provedení izolace proti zemní vlhkosti pásy přitavením NAIP na ploše vodorovné V | m2 | 286.859 |  | 0 | CS ÚRS 2022 01 |  | základní |  | 0 | 0.0004 | 0.11474 | 0 | 0 | 16 | K | 2 |  |  |  | ROZPOCET | [5 empty] | 0 | 0 | 0 | 0 | 0 | 1 | 0 | 16 | -646168775
| Online PSC |  | https://podminky.urs.cz/item/CS_URS_2022_01/711141559 | [14 empty] | Online PSC | 2
| VV |  | "viz.podlahy na terénu"PDL01a+PDL02+PDL03+PDL04+PDL05+PDL10 |  | 231.609 | [12 empty] | VV | 2 | 2 | True | 0 | ROZPOCET
| VV |  | "výtah"2,5*2,1 |  | 5.25 | [12 empty] | VV | 2 | 2 | True | 0 | ROZPOCET
| VV |  | Mezisoučet |  | 236.859 | [12 empty] | VV | 2 | 3 | True | 0 | ROZPOCET
| VV |  | 50 |  | 50 | [12 empty] | VV | 2 | 2 | True | 0 | ROZPOCET
| VV |  | Součet |  | 286.859 | [12 empty] | VV | 2 | 4 | True | 1 | ROZPOCET
303 | M | 62853004 | pás asfaltový natavitelný modifikovaný SBS tl 4,0mm s vložkou ze skleněné tkaniny a spalitelnou PE fólií nebo jemnozrnným minerálním posypem na horním povrchu | m2 | 334.334 |  | 0 | CS ÚRS 2022 01 |  | základní |  | 0 | 0.0054 | 1.8054 | 0 | 0 | 32 | M | 2 |  |  |  | ROZPOCET | [5 empty] | 0 | 0 | 0 | 0 | 0 | 1 | 0 | 16 | 2143784061
| VV |  | 286,859*1,1655 'Přepočtené koeficientem množství |  | 334.334 | [12 empty] | VV | 2 | 2 | False | 1 | ROZPOCET
304 | K | 711142559 | Provedení izolace proti zemní vlhkosti pásy přitavením NAIP na ploše svislé S | m2 | 174.15 |  | 0 | CS ÚRS 2022 01 |  | základní |  | 0 | 0.0004 | 0.06966 | 0 | 0 | 16 | K | 2 |  |  |  | ROZPOCET | [5 empty] | 0 | 0 | 0 | 0 | 0 | 1 | 0 | 16 | -1772504105
| Online PSC |  | https://podminky.urs.cz/item/CS_URS_2022_01/711142559 | [14 empty] | Online PSC | 2
| VV |  | "zesílení stáv.izolace viz.řez C-C,D-D"2*2,6*(20,5+2,5+0,75) |  | 123.5 | [12 empty] | VV | 2 | 2 | True | 0 | ROZPOCET
| VV |  | "výtah"1,5*(2,5*2+2,1) |  | 10.65 | [12 empty] | VV | 2 | 2 | True | 0 | ROZPOCET
| VV |  | Mezisoučet |  | 134.15 | [12 empty] | VV | 2 | 3 | True | 0 | ROZPOCET
| VV |  | 40 |  | 40 | [12 empty] | VV | 2 | 2 | True | 0 | ROZPOCET
| VV |  | Součet |  | 174.15 | [12 empty] | VV | 2 | 4 | True | 1 | ROZPOCET
305 | M | 62853004 | pás asfaltový natavitelný modifikovaný SBS tl 4,0mm s vložkou ze skleněné tkaniny a spalitelnou PE fólií nebo jemnozrnným minerálním posypem na horním povrchu | m2 | 212.637 |  | 0 | CS ÚRS 2022 01 |  | základní |  | 0 | 0.0054 | 1.1482 | 0 | 0 | 32 | M | 2 |  |  |  | ROZPOCET | [5 empty] | 0 | 0 | 0 | 0 | 0 | 1 | 0 | 16 | -1109236874
| VV |  | 174,15*1,221 'Přepočtené koeficientem množství |  | 212.637 | [12 empty] | VV | 2 | 2 | False | 1 | ROZPOCET
306 | K | 711161212 | Izolace proti zemní vlhkosti a beztlakové vodě nopovými fóliemi na ploše svislé S vrstva ochranná, odvětrávací a drenážní výška nopku 8,0 mm, tl. fólie do 0,6 mm | m2 | 92.4 |  | 0 | CS ÚRS 2022 01 |  | základní |  | 0 | 0.0004 | 0.03696 | 0 | 0 | 16 | K | 2 |  |  |  | ROZPOCET | [5 empty] | 0 | 0 | 0 | 0 | 0 | 1 | 0 | 16 | -66518108
| Online PSC |  | https://podminky.urs.cz/item/CS_URS_2022_01/711161212 | [14 empty] | Online PSC | 2
| VV |  | "ochrana izolace pod terénem (dtto XPS tl.100mm)"92,4 |  | 92.4 | [12 empty] | VV | 2 | 2 | True | 0 | ROZPOCET
| VV |  | Mezisoučet |  | 92.4 | [12 empty] | VV | 2 | 3 | True | 1 | ROZPOCET
307 | K | 711411001 | Provedení izolace proti povrchové a podpovrchové tlakové vodě natěradly a tmely za studena na ploše vodorovné V nátěrem penetračním | m2 | 110.878 |  | 0 | CS ÚRS 2022 01 |  | základní |  | 0 | 0 | 0 | 0 | 0 | 16 | K | 2 |  |  |  | ROZPOCET | [5 empty] | 0 | 0 | 0 | 0 | 0 | 1 | 0 | 16 | -1168846414
| Online PSC |  | https://podminky.urs.cz/item/CS_URS_2022_01/711411001 | [14 empty] | Online PSC | 2
| VV |  | "penetrace nátěrové hydroizolace vodorovné"NIV |  | 110.878 | [12 empty] | VV | 2 | 2 | True | 0 | ROZPOCET
| VV |  | Mezisoučet |  | 110.878 | [12 empty] | VV | 2 | 3 | True | 1 | ROZPOCET
308 | M | 11163150 | lak penetrační asfaltový | t | 0.037 |  | 0 | CS ÚRS 2022 01 |  | základní |  | 0 | 1 | 0.037 | 0 | 0 | 32 | M | 2 |  |  |  | ROZPOCET | [5 empty] | 0 | 0 | 0 | 0 | 0 | 1 | 0 | 16 | -363239850
| P |  | Poznámka k položce: Spotřeba 0,3-0,4kg/m2 | [14 empty] | P | 2
| VV |  | 110,878*0,00033 'Přepočtené koeficientem množství |  | 0.037 | [12 empty] | VV | 2 | 2 | False | 1 | ROZPOCET
309 | K | 711412001 | Provedení izolace proti povrchové a podpovrchové tlakové vodě natěradly a tmely za studena na ploše svislé S nátěrem penetračním | m2 | 138.525 |  | 0 | CS ÚRS 2022 01 |  | základní |  | 0 | 0 | 0 | 0 | 0 | 16 | K | 2 |  |  |  | ROZPOCET | [5 empty] | 0 | 0 | 0 | 0 | 0 | 1 | 0 | 16 | 195576912
| Online PSC |  | https://podminky.urs.cz/item/CS_URS_2022_01/711412001 | [14 empty] | Online PSC | 2
| VV |  | "penetrace nátěrové hydroizolace svislé"NIS |  | 138.525 | [12 empty] | VV | 2 | 2 | True | 0 | ROZPOCET
| VV |  | Mezisoučet |  | 138.525 | [12 empty] | VV | 2 | 3 | True | 1 | ROZPOCET
310 | M | 11163150 | lak penetrační asfaltový | t | 0.047 |  | 0 | CS ÚRS 2022 01 |  | základní |  | 0 | 1 | 0.047 | 0 | 0 | 32 | M | 2 |  |  |  | ROZPOCET | [5 empty] | 0 | 0 | 0 | 0 | 0 | 1 | 0 | 16 | 159426300
| P |  | Poznámka k položce: Spotřeba 0,3-0,4kg/m2 | [14 empty] | P | 2
| VV |  | 138,525*0,00034 'Přepočtené koeficientem množství |  | 0.047 | [12 empty] | VV | 2 | 2 | False | 1 | ROZPOCET
311 | K | 998711103 | Přesun hmot pro izolace proti vodě, vlhkosti a plynům stanovený z hmotnosti přesunovaného materiálu vodorovná dopravní vzdálenost do 50 m v objektech výšky přes 12 do 60 m | t | 3.385 |  | 0 | CS ÚRS 2022 01 |  | základní |  | 0 | 0 | 0 | 0 | 0 | 16 | K | 2 |  |  |  | ROZPOCET | [5 empty] | 0 | 0 | 0 | 0 | 0 | 1 | 0 | 16 | -259327880
| Online PSC |  | https://podminky.urs.cz/item/CS_URS_2022_01/998711103 | [14 empty] | Online PSC | 2
| D | 712 | Povlakové krytiny |  |  |  | 0 |  |  |  |  | 0 |  | 59.2815 |  | 0 | 2 | D | 1 |  |  |  | ROZPOCET | [11 empty] | 0
312 | K | 712-01 | Příplatek za mechanické kotvení povlakových krytin (vč.vrstev tepelné izolace) | m2 | 766.11 |  | 0 | vlastní |  | základní |  | 0 | 0 | 0 | 0 | 0 | 16 | K | 2 |  |  |  | ROZPOCET | [5 empty] | 0 | 0 | 0 | 0 | 0 | 1 | 0 | 16 | 2070991316
| P |  | Poznámka k položce: počet kotev upřesnit výsledku výtažné zkoušky v souladu s ETAG 006 (viz.VON) | [14 empty] | P | 2
| VV |  | "dtto folie" | [14 empty] | VV | 2 | 1 | True | 0 | ROZPOCET
| VV |  | "vodorovná (mimo folie lepené na oplechování)"720,37 |  | 720.37 | [12 empty] | VV | 2 | 2 | True | 0 | ROZPOCET
| VV |  | "vytažení"45,74 |  | 45.74 | [12 empty] | VV | 2 | 2 | True | 0 | ROZPOCET
| VV |  | Mezisoučet |  | 766.11 | [12 empty] | VV | 2 | 3 | True | 1 | ROZPOCET
313 | K | 712363001 | Provedení povlakové krytiny střech plochých do 10° fólií termoplastickou mPVC (měkčené PVC) rozvinutí a natažení fólie v ploše | m2 | 720.37 |  | 0 | CS ÚRS 2022 01 |  | základní |  | 0 | 0 | 0 | 0 | 0 | 16 | K | 2 |  |  |  | ROZPOCET | [5 empty] | 0 | 0 | 0 | 0 | 0 | 1 | 0 | 16 | -595284268
| Online PSC |  | https://podminky.urs.cz/item/CS_URS_2022_01/712363001 | [14 empty] | Online PSC | 2
| VV |  | "viz.střechy" | [14 empty] | VV | 2 | 1 | True | 0 | ROZPOCET
| VV |  | "folie tl.1,8mm kotvená" | [14 empty] | VV | 2 | 1 | True | 0 | ROZPOCET
| VV |  | "STR-01 (spoj.krček)"40 |  | 40 | [12 empty] | VV | 2 | 2 | True | 0 | ROZPOCET
| VV |  | "STR-04 (nad schodištěm vč.přístřešku)"286 |  | 286 | [12 empty] | VV | 2 | 2 | True | 0 | ROZPOCET
| VV |  | "STR-05 (výtah)"2,9*2,5 |  | 7.25 | [12 empty] | VV | 2 | 2 | True | 0 | ROZPOCET
| VV |  | "odpočet zasahující folie lepené na oplechování"-58,88 |  | -58.88 | [12 empty] | VV | 2 | 2 | True | 0 | ROZPOCET
| VV |  | Mezisoučet |  | 274.37 | [12 empty] | VV | 2 | 3 | True | 0 | ROZPOCET
| VV |  | "folie tl.1,8mm přítížená (kotvená montážně)" | [14 empty] | VV | 2 | 1 | True | 0 | ROZPOCET
| VV |  | "STR-02 (zelená střecha)"261 |  | 261 | [12 empty] | VV | 2 | 2 | True | 0 | ROZPOCET
| VV |  | "STR-03 (dlažba)"185 |  | 185 | [12 empty] | VV | 2 | 2 | True | 0 | ROZPOCET
| VV |  | Mezisoučet |  | 446 | [12 empty] | VV | 2 | 3 | True | 0 | ROZPOCET
| VV |  | Součet |  | 720.37 | [12 empty] | VV | 2 | 4 | True | 1 | ROZPOCET
314 | M | 28322011 | fólie hydroizolační střešní mPVC mechanicky kotvená tl 1,8mm šedá | m2 | 319.778 |  | 0 | CS ÚRS 2022 01 |  | základní |  | 0 | 0.0022 | 0.70351 | 0 | 0 | 32 | M | 2 |  |  |  | ROZPOCET | [5 empty] | 0 | 0 | 0 | 0 | 0 | 1 | 0 | 16 | -991024863
| VV |  | "folie tl.1,8mm kotvená"274,37 |  | 274.37 | [12 empty] | VV | 2 | 2 | True | 0 | ROZPOCET
| VV |  | Mezisoučet |  | 274.37 | [12 empty] | VV | 2 | 3 | True | 1 | ROZPOCET
| VV |  | 274,37*1,1655 'Přepočtené koeficientem množství |  | 319.778 | [12 empty] | VV | 2 | 2 | False | 1 | ROZPOCET
315 | M | 28343014 | fólie hydroizolační střešní mPVC určená ke stabilizaci přitížením a do vegetačních střech tl 1,8mm | m2 | 519.813 |  | 0 | CS ÚRS 2022 01 |  | základní |  | 0 | 0.00223 | 1.1592 | 0 | 0 | 32 | M | 2 |  |  |  | ROZPOCET | [5 empty] | 0 | 0 | 0 | 0 | 0 | 1 | 0 | 16 | 1442313803
| VV |  | "folie tl.1,8mm přítížená (kotvená montážně)"446 |  | 446 | [12 empty] | VV | 2 | 2 | True | 0 | ROZPOCET
| VV |  | Mezisoučet |  | 446 | [12 empty] | VV | 2 | 3 | True | 1 | ROZPOCET
| VV |  | 446*1,1655 'Přepočtené koeficientem množství |  | 519.813 | [12 empty] | VV | 2 | 2 | False | 1 | ROZPOCET
316 | K | 712363004 | Provedení povlakové krytiny střech plochých do 10° fólií termoplastickou mPVC (měkčené PVC) aplikace fólie na oplechování (na tzv. fóliový plech) nalepením lepidlem v plné ploše | m2 | 58.88 |  | 0 | CS ÚRS 2022 01 |  | základní |  | 0 | 0 | 0 | 0 | 0 | 16 | K | 2 |  |  |  | ROZPOCET | [5 empty] | 0 | 0 | 0 | 0 | 0 | 1 | 0 | 16 | 529622160
| Online PSC |  | https://podminky.urs.cz/item/CS_URS_2022_01/712363004 | [14 empty] | Online PSC | 2
| VV |  | "výtah (STR-05)"0,5*(2,9*2+1,5*2) |  | 4.4 | [12 empty] | VV | 2 | 2 | True | 0 | ROZPOCET
| VV |  | "střecha nad schodištěm+přístřešek (STR-04)"0,5*75,2 |  | 37.6 | [12 empty] | VV | 2 | 2 | True | 0 | ROZPOCET
| VV |  | "krček (STR-01)"0,5*(4,15+25,81+3,8) |  | 16.88 | [12 empty] | VV | 2 | 2 | True | 0 | ROZPOCET
| VV |  | Mezisoučet |  | 58.88 | [12 empty] | VV | 2 | 3 | True | 1 | ROZPOCET
317 | M | 28322011 | fólie hydroizolační střešní mPVC mechanicky kotvená tl 1,8mm šedá | m2 | 68.625 |  | 0 | CS ÚRS 2022 01 |  | základní |  | 0 | 0.0022 | 0.15097 | 0 | 0 | 32 | M | 2 |  |  |  | ROZPOCET | [5 empty] | 0 | 0 | 0 | 0 | 0 | 1 | 0 | 16 | -1751908308
| VV |  | 58,88*1,1655 'Přepočtené koeficientem množství |  | 68.625 | [12 empty] | VV | 2 | 2 | False | 1 | ROZPOCET
318 | K | 7123633-01 | Povlakové krytiny střech plochých do 10° z tvarovaných poplastovaných lišt pro mPVCukončovací profil rš 120 mm-D+M | m | 110.9 |  | 0 | vlastní |  | základní |  | 0 | 0.00054 | 0.059886 | 0 | 0 | 16 | K | 2 |  |  |  | ROZPOCET | [5 empty] | 0 | 0 | 0 | 0 | 0 | 1 | 0 | 16 | -1964101787
| VV |  | "viz.klempíř K-27"110,9 |  | 110.9 | [12 empty] | VV | 2 | 2 | True | 0 | ROZPOCET
| VV |  | Mezisoučet |  | 110.9 | [12 empty] | VV | 2 | 3 | True | 1 | ROZPOCET
319 | K | 7123633-02 | Povlakové krytiny střech plochých do 10° z tvarovaných lakovaných pozink. lišt pro mPVC krycí lišta rš 150 mm-D+M | m | 98.5 |  | 0 | vlastní |  | základní |  | 0 | 0.00054 | 0.05319 | 0 | 0 | 16 | K | 2 |  |  |  | ROZPOCET | [5 empty] | 0 | 0 | 0 | 0 | 0 | 1 | 0 | 16 | 610792117
| VV |  | "viz.klempíř K-28"98,5 |  | 98.5 | [12 empty] | VV | 2 | 2 | True | 0 | ROZPOCET
| VV |  | Mezisoučet |  | 98.5 | [12 empty] | VV | 2 | 3 | True | 1 | ROZPOCET
320 | K | 7123633-03 | Povlakové krytiny střech plochých do 10° z tvarovaných poplastovaných lišt pro mPVC koutová lišta L profil rš 200 mm-D+M | m | 195.9 |  | 0 | vlastní |  | základní |  | 0 | 0.00135 | 0.26447 | 0 | 0 | 16 | K | 2 |  |  |  | ROZPOCET | [5 empty] | 0 | 0 | 0 | 0 | 0 | 1 | 0 | 16 | -1742551546
| VV |  | "viz.klempíř K-26"195,9 |  | 195.9 | [12 empty] | VV | 2 | 2 | True | 0 | ROZPOCET
| VV |  | Mezisoučet |  | 195.9 | [12 empty] | VV | 2 | 3 | True | 1 | ROZPOCET
321 | K | 7123633-04 | Povlakové krytiny střech plochých do 10° z tvarovaných poplastovaných lišt pro mPVC tmelící lišta L profil rš 400 mm-D+M | m | 2.2 |  | 0 | vlastní |  | základní |  | 0 | 0.00135 | 0.00297 | 0 | 0 | 16 | K | 2 |  |  |  | ROZPOCET | [5 empty] | 0 | 0 | 0 | 0 | 0 | 1 | 0 | 16 | 1929404622
| VV |  | "viz.klempíř K-29"2,2 |  | 2.2 | [12 empty] | VV | 2 | 2 | True | 1 | ROZPOCET
| VV |  | Mezisoučet |  | 2.2 | [12 empty] | VV | 2 | 3 | True | 0 | ROZPOCET
322 | K | 712391171 | Provedení povlakové krytiny střech plochých do 10° -ostatní práce provedení vrstvy textilní podkladní | m2 | 779.25 |  | 0 | CS ÚRS 2022 01 |  | základní |  | 0 | 0 | 0 | 0 | 0 | 16 | K | 2 |  |  |  | ROZPOCET | [5 empty] | 0 | 0 | 0 | 0 | 0 | 1 | 0 | 16 | -2125615637
| Online PSC |  | https://podminky.urs.cz/item/CS_URS_2022_01/712391171 | [14 empty] | Online PSC | 2
| VV |  | "geotextilie 300g/m2 (vodorovná)" | [14 empty] | VV | 2 | 1 | True | 0 | ROZPOCET
| VV |  | "viz.střechy" | [14 empty] | VV | 2 | 1 | True | 0 | ROZPOCET
| VV |  | "folie tl.1,8mm kotvená" | [14 empty] | VV | 2 | 1 | True | 0 | ROZPOCET
| VV |  | "STR-01 (spoj.krček)"40 |  | 40 | [12 empty] | VV | 2 | 2 | True | 0 | ROZPOCET
| VV |  | "STR-04 (nad schodištěm vč.přístřešku)"286 |  | 286 | [12 empty] | VV | 2 | 2 | True | 0 | ROZPOCET
| VV |  | "STR-05 (výtah)"2,9*2,5 |  | 7.25 | [12 empty] | VV | 2 | 2 | True | 0 | ROZPOCET
| VV |  | Mezisoučet |  | 333.25 | [12 empty] | VV | 2 | 3 | True | 0 | ROZPOCET
| VV |  | "folie tl.1,8mm přítížená (kotvená montážně)" | [14 empty] | VV | 2 | 1 | True | 0 | ROZPOCET
| VV |  | "STR-02 (zelená střecha)"261 |  | 261 | [12 empty] | VV | 2 | 2 | True | 0 | ROZPOCET
| VV |  | "STR-03 (dlažba)"185 |  | 185 | [12 empty] | VV | 2 | 2 | True | 0 | ROZPOCET
| VV |  | Mezisoučet |  | 446 | [12 empty] | VV | 2 | 3 | True | 0 | ROZPOCET
| VV |  | Součet |  | 779.25 | [12 empty] | VV | 2 | 4 | True | 1 | ROZPOCET
323 | M | 69311081 | geotextilie netkaná separační, ochranná, filtrační, drenážní PES 300g/m2 | m2 | 900.034 |  | 0 | CS ÚRS 2022 01 |  | základní |  | 0 | 0.0003 | 0.27001 | 0 | 0 | 32 | M | 2 |  |  |  | ROZPOCET | [5 empty] | 0 | 0 | 0 | 0 | 0 | 1 | 0 | 16 | 1659489562
| VV |  | 779,25*1,155 'Přepočtené koeficientem množství |  | 900.034 | [12 empty] | VV | 2 | 2 | False | 1 | ROZPOCET
324 | K | 712771221 | Provedení drenážní vrstvy vegetační střechy z plastových nopových fólií, výšky nopů do 25 mm, sklon střechy do 5° | m2 | 261 |  | 0 | CS ÚRS 2022 01 |  | základní |  | 0 | 0 | 0 | 0 | 0 | 16 | K | 2 |  |  |  | ROZPOCET | [5 empty] | 0 | 0 | 0 | 0 | 0 | 1 | 0 | 16 | 28071843
| Online PSC |  | https://podminky.urs.cz/item/CS_URS_2022_01/712771221 | [14 empty] | Online PSC | 2
| VV |  | "viz.střechy" | [14 empty] | VV | 2 | 1 | True | 0 | ROZPOCET
| VV |  | "STR-02 (zelená střecha)"261 |  | 261 | [12 empty] | VV | 2 | 2 | True | 0 | ROZPOCET
| VV |  | Mezisoučet |  | 261 | [12 empty] | VV | 2 | 3 | True | 1 | ROZPOCET
325 | M | 69334004 | fólie profilovaná (nopová) perforovaná HDPE s hydroakumulační a drenážní funkcí do vegetačních střech s výškou nopů 40mm | m2 | 300.15 |  | 0 | CS ÚRS 2022 01 |  | základní |  | 0 | 0.0023 | 0.69034 | 0 | 0 | 32 | M | 2 |  |  |  | ROZPOCET | [5 empty] | 0 | 0 | 0 | 0 | 0 | 1 | 0 | 16 | 762546659
| VV |  | 261*1,15 'Přepočtené koeficientem množství |  | 300.15 | [12 empty] | VV | 2 | 2 | False | 1 | ROZPOCET
326 | K | 712771401 | Provedení vegetační vrstvy vegetační střechy ze substrátu, tloušťky do 100 mm, sklon střechy do 5° | m2 | 261 |  | 0 | CS ÚRS 2022 01 |  | základní |  | 0 | 0 | 0 | 0 | 0 | 16 | K | 2 |  |  |  | ROZPOCET | [5 empty] | 0 | 0 | 0 | 0 | 0 | 1 | 0 | 16 | -1661186021
| Online PSC |  | https://podminky.urs.cz/item/CS_URS_2022_01/712771401 | [14 empty] | Online PSC | 2
| VV |  | "viz.střechy" | [14 empty] | VV | 2 | 1 | True | 0 | ROZPOCET
| VV |  | "STR-02 (zelená střecha) tl.50mm"261 |  | 261 | [12 empty] | VV | 2 | 2 | True | 0 | ROZPOCET
| VV |  | Mezisoučet |  | 261 | [12 empty] | VV | 2 | 3 | True | 1 | ROZPOCET
327 | M | 10321004 | substrát vegetačních střech intenzivní trávníkový | m3 | 13.703 |  | 0 | CS ÚRS 2022 01 |  | základní |  | 0 | 1 | 13.703 | 0 | 0 | 32 | M | 2 |  |  |  | ROZPOCET | [5 empty] | 0 | 0 | 0 | 0 | 0 | 1 | 0 | 16 | -406970700
| VV |  | "viz.střechy" | [14 empty] | VV | 2 | 1 | True | 0 | ROZPOCET
| VV |  | "STR-02 (zelená střecha) tl.50mm"261*0,05 |  | 13.05 | [12 empty] | VV | 2 | 2 | True | 0 | ROZPOCET
| VV |  | Mezisoučet |  | 13.05 | [12 empty] | VV | 2 | 3 | True | 1 | ROZPOCET
| VV |  | 13,05*1,05 'Přepočtené koeficientem množství |  | 13.703 | [12 empty] | VV | 2 | 2 | False | 1 | ROZPOCET
328 | K | 712771421 | Provedení vegetační vrstvy vegetační střechy ze substrátu, tloušťky přes 200 do 300 mm, sklon střechy do 5° | m2 | 261 |  | 0 | CS ÚRS 2022 01 |  | základní |  | 0 | 0 | 0 | 0 | 0 | 16 | K | 2 |  |  |  | ROZPOCET | [5 empty] | 0 | 0 | 0 | 0 | 0 | 1 | 0 | 16 | -260286969
| Online PSC |  | https://podminky.urs.cz/item/CS_URS_2022_01/712771421 | [14 empty] | Online PSC | 2
| VV |  | "viz.střechy" | [14 empty] | VV | 2 | 1 | True | 0 | ROZPOCET
| VV |  | "STR-02 (zelená střecha) prům.tl.270mm"261 |  | 261 | [12 empty] | VV | 2 | 2 | True | 0 | ROZPOCET
| VV |  | Mezisoučet |  | 261 | [12 empty] | VV | 2 | 3 | True | 1 | ROZPOCET
329 | M | 10321003 | substrát vegetačních střech intenzivní | m3 | 73.994 |  | 0 | CS ÚRS 2022 01 |  | základní |  | 0 | 0.51 | 37.7369 | 0 | 0 | 32 | M | 2 |  |  |  | ROZPOCET | [5 empty] | 0 | 0 | 0 | 0 | 0 | 1 | 0 | 16 | 1933068350
| VV |  | "viz.střechy" | [14 empty] | VV | 2 | 1 | True | 0 | ROZPOCET
| VV |  | "STR-02 (zelená střecha) prům.tl.270mm"261*0,27 |  | 70.47 | [12 empty] | VV | 2 | 2 | True | 0 | ROZPOCET
| VV |  | Mezisoučet |  | 70.47 | [12 empty] | VV | 2 | 3 | True | 1 | ROZPOCET
| VV |  | 70,47*1,05 'Přepočtené koeficientem množství |  | 73.994 | [12 empty] | VV | 2 | 2 | False | 1 | ROZPOCET
330 | K | 712771521 | Založení vegetace vegetační střechy položením vegetační nebo trávníkové rohože, sklon střechy do 5° | m2 | 261 |  | 0 | CS ÚRS 2022 01 |  | základní |  | 0 | 0 | 0 | 0 | 0 | 16 | K | 2 |  |  |  | ROZPOCET | [5 empty] | 0 | 0 | 0 | 0 | 0 | 1 | 0 | 16 | 1253515729
| Online PSC |  | https://podminky.urs.cz/item/CS_URS_2022_01/712771521 | [14 empty] | Online PSC | 2
| VV |  | "viz.střechy" | [14 empty] | VV | 2 | 1 | True | 0 | ROZPOCET
| VV |  | "STR-02 (zelená střecha)"261 |  | 261 | [12 empty] | VV | 2 | 2 | True | 0 | ROZPOCET
| VV |  | Mezisoučet |  | 261 | [12 empty] | VV | 2 | 3 | True | 1 | ROZPOCET
331 | M | 69334007 | koberec trávníkový vegetačních střech | m2 | 287.1 |  | 0 | CS ÚRS 2022 01 |  | základní |  | 0 | 0.015 | 4.3065 | 0 | 0 | 32 | M | 2 |  |  |  | ROZPOCET | [5 empty] | 0 | 0 | 0 | 0 | 0 | 1 | 0 | 16 | 1907329913
| VV |  | 261*1,1 'Přepočtené koeficientem množství |  | 287.1 | [12 empty] | VV | 2 | 2 | False | 1 | ROZPOCET
332 | K | 712771611 | Provedení ochranných pásů vegetační střechy osazení ochranné kačírkové lišty přitížením konstrukcí | m | 11 |  | 0 | CS ÚRS 2022 01 |  | základní |  | 0 | 0 | 0 | 0 | 0 | 16 | K | 2 |  |  |  | ROZPOCET | [5 empty] | 0 | 0 | 0 | 0 | 0 | 1 | 0 | 16 | 1545286615
| Online PSC |  | https://podminky.urs.cz/item/CS_URS_2022_01/712771611 | [14 empty] | Online PSC | 2
| VV |  | "viz.střecha-mezi zelenou střechou a pochozí dlažbou"11 |  | 11 | [12 empty] | VV | 2 | 2 | True | 0 | ROZPOCET
| VV |  | Mezisoučet |  | 11 | [12 empty] | VV | 2 | 3 | True | 1 | ROZPOCET
333 | M | 69334040 | lišta kačírková výška 130mm Al | m | 11.55 |  | 0 | CS ÚRS 2022 01 |  | základní |  | 0 | 2e-05 | 0.000231 | 0 | 0 | 32 | M | 2 |  |  |  | ROZPOCET | [5 empty] | 0 | 0 | 0 | 0 | 0 | 1 | 0 | 16 | 598972
| VV |  | 11*1,05 'Přepočtené koeficientem množství |  | 11.55 | [12 empty] | VV | 2 | 2 | False | 1 | ROZPOCET
334 | K | 712831101 | Provedení povlakové krytiny střech samostatným vytažením izolačního povlaku pásy na sucho na konstrukce převyšující úroveň střechy, AIP, NAIP nebo tkaninou | m2 | 71.74 |  | 0 | CS ÚRS 2022 01 |  | základní |  | 0 | 0 | 0 | 0 | 0 | 16 | K | 2 |  |  |  | ROZPOCET | [5 empty] | 0 | 0 | 0 | 0 | 0 | 1 | 0 | 16 | 1372673890
| Online PSC |  | https://podminky.urs.cz/item/CS_URS_2022_01/712831101 | [14 empty] | Online PSC | 2
| VV |  | "viz.střechy-vytažení" | [14 empty] | VV | 2 | 1 | True | 0 | ROZPOCET
| VV |  | "geotextilie 300g/m2" | [14 empty] | VV | 2 | 1 | True | 0 | ROZPOCET
| VV |  | "STR-01 (krček)"0,4*10,1 |  | 4.04 | [12 empty] | VV | 2 | 2 | True | 0 | ROZPOCET
| VV |  | "vytažení na stěny výtahu (ze střechy STR-04)"0,5*(2,5+0,45*2) |  | 1.7 | [12 empty] | VV | 2 | 2 | True | 0 | ROZPOCET
| VV |  | "STR-02 a STR-03"0,4*100 |  | 40 | [12 empty] | VV | 2 | 2 | True | 0 | ROZPOCET
| VV |  | Mezisoučet |  | 45.74 | [12 empty] | VV | 2 | 3 | True | 0 | ROZPOCET
| VV |  | "nopová" | [14 empty] | VV | 2 | 1 | True | 0 | ROZPOCET
| VV |  | "STR-02"0,4*65 |  | 26 | [12 empty] | VV | 2 | 2 | True | 0 | ROZPOCET
| VV |  | Mezisoučet |  | 26 | [12 empty] | VV | 2 | 3 | True | 0 | ROZPOCET
| VV |  | Součet |  | 71.74 | [12 empty] | VV | 2 | 4 | True | 1 | ROZPOCET
335 | M | 69311081 | geotextilie netkaná separační, ochranná, filtrační, drenážní PES 300g/m2 | m2 | 54.888 |  | 0 | CS ÚRS 2022 01 |  | základní |  | 0 | 0.0003 | 0.016466 | 0 | 0 | 32 | M | 2 |  |  |  | ROZPOCET | [5 empty] | 0 | 0 | 0 | 0 | 0 | 1 | 0 | 16 | -287546005
| VV |  | "geotextilie 300g/m2"45,74 |  | 45.74 | [12 empty] | VV | 2 | 2 | True | 0 | ROZPOCET
| VV |  | Mezisoučet |  | 45.74 | [12 empty] | VV | 2 | 3 | True | 1 | ROZPOCET
| VV |  | 45,74*1,2 'Přepočtené koeficientem množství |  | 54.888 | [12 empty] | VV | 2 | 2 | False | 1 | ROZPOCET
336 | M | 28323025 | fólie profilovaná (nopová) perforovaná HDPE s nakašírovanou filtrační textilií s hydroakumulační a drenážní funkcí do vegetačních střech s výškou nopů 20mm | m2 | 31.2 |  | 0 | CS ÚRS 2022 01 |  | základní |  | 0 | 0.0006 | 0.01872 | 0 | 0 | 32 | M | 2 |  |  |  | ROZPOCET | [5 empty] | 0 | 0 | 0 | 0 | 0 | 1 | 0 | 16 | 574673522
| VV |  | "nopová"26 |  | 26 | [12 empty] | VV | 2 | 2 | True | 0 | ROZPOCET
| VV |  | Mezisoučet |  | 26 | [12 empty] | VV | 2 | 3 | True | 1 | ROZPOCET
| VV |  | 26*1,2 'Přepočtené koeficientem množství |  | 31.2 | [12 empty] | VV | 2 | 2 | False | 1 | ROZPOCET
337 | K | 712861702 | Provedení povlakové krytiny střech samostatným vytažením izolačního povlaku fólií na konstrukce převyšující úroveň střechy, přilepenou bodově | m2 | 45.74 |  | 0 | CS ÚRS 2022 01 |  | základní |  | 0 | 0.0005 | 0.02287 | 0 | 0 | 16 | K | 2 |  |  |  | ROZPOCET | [5 empty] | 0 | 0 | 0 | 0 | 0 | 1 | 0 | 16 | -1708251284
| Online PSC |  | https://podminky.urs.cz/item/CS_URS_2022_01/712861702 | [14 empty] | Online PSC | 2
| VV |  | "viz.střechy vytažení" | [14 empty] | VV | 2 | 1 | True | 0 | ROZPOCET
| VV |  | "folie tl.1,8mm kotvená" | [14 empty] | VV | 2 | 1 | True | 0 | ROZPOCET
| VV |  | "STR-01 (krček)"0,4*10,1 |  | 4.04 | [12 empty] | VV | 2 | 2 | True | 0 | ROZPOCET
| VV |  | "vytažení na stěny výtahu (ze střechy STR-04)"0,5*(2,5+0,45*2) |  | 1.7 | [12 empty] | VV | 2 | 2 | True | 0 | ROZPOCET
| VV |  | Mezisoučet |  | 5.74 | [12 empty] | VV | 2 | 3 | True | 0 | ROZPOCET
| VV |  | "folie tl.1,8mm přítížená (kotvená montážně)" | [14 empty] | VV | 2 | 1 | True | 0 | ROZPOCET
| VV |  | "STR-02 a STR-03"0,4*100 |  | 40 | [12 empty] | VV | 2 | 2 | True | 0 | ROZPOCET
| VV |  | Mezisoučet |  | 40 | [12 empty] | VV | 2 | 3 | True | 0 | ROZPOCET
| VV |  | Součet |  | 45.74 | [12 empty] | VV | 2 | 4 | True | 1 | ROZPOCET
338 | M | 28322011 | fólie hydroizolační střešní mPVC mechanicky kotvená tl 1,8mm šedá | m2 | 6.888 |  | 0 | CS ÚRS 2022 01 |  | základní |  | 0 | 0.0022 | 0.015154 | 0 | 0 | 32 | M | 2 |  |  |  | ROZPOCET | [5 empty] | 0 | 0 | 0 | 0 | 0 | 1 | 0 | 16 | -1258017844
| VV |  | "folie tl.1,8mm kotvená"5,74 |  | 5.74 | [12 empty] | VV | 2 | 2 | True | 0 | ROZPOCET
| VV |  | Mezisoučet |  | 5.74 | [12 empty] | VV | 2 | 3 | True | 1 | ROZPOCET
| VV |  | 5,74*1,2 'Přepočtené koeficientem množství |  | 6.888 | [12 empty] | VV | 2 | 2 | False | 1 | ROZPOCET
339 | M | 28343014 | fólie hydroizolační střešní mPVC určená ke stabilizaci přitížením a do vegetačních střech tl 1,8mm | m2 | 48 |  | 0 | CS ÚRS 2022 01 |  | základní |  | 0 | 0.00223 | 0.10704 | 0 | 0 | 32 | M | 2 |  |  |  | ROZPOCET | [5 empty] | 0 | 0 | 0 | 0 | 0 | 1 | 0 | 16 | 100437173
| VV |  | "folie tl.1,8mm přítížená (kotvená montážně)"40 |  | 40 | [12 empty] | VV | 2 | 2 | True | 0 | ROZPOCET
| VV |  | Mezisoučet |  | 40 | [12 empty] | VV | 2 | 3 | True | 1 | ROZPOCET
| VV |  | 40*1,2 'Přepočtené koeficientem množství |  | 48 | [12 empty] | VV | 2 | 2 | False | 1 | ROZPOCET
340 | K | 998712103 | Přesun hmot pro povlakové krytiny stanovený z hmotnosti přesunovaného materiálu vodorovná dopravní vzdálenost do 50 m v objektech výšky přes 12 do 24 m | t | 59.281 |  | 0 | CS ÚRS 2022 01 |  | základní |  | 0 | 0 | 0 | 0 | 0 | 16 | K | 2 |  |  |  | ROZPOCET | [5 empty] | 0 | 0 | 0 | 0 | 0 | 1 | 0 | 16 | 860961290
| Online PSC |  | https://podminky.urs.cz/item/CS_URS_2022_01/998712103 | [14 empty] | Online PSC | 2
| D | 713 | Izolace tepelné |  |  |  | 0 |  |  |  |  | 0 |  | 16.9167 |  | 0.33176 | 2 | D | 1 |  |  |  | ROZPOCET | [11 empty] | 0
341 | K | 713110811 | Odstranění tepelné izolace stropů nebo podhledů z rohoží, pásů, dílců, desek, bloků volně kladených z vláknitých materiálů suchých, tloušťka izolace do 100 mm | m2 | 197.02 |  | 0 | CS ÚRS 2022 01 |  | základní |  | 0 | 0 | 0 | 0.0014 | 0.27583 | 16 | K | 2 |  |  |  | ROZPOCET | [5 empty] | 0 | 0 | 0 | 0 | 0 | 1 | 0 | 16 | -484677488
| Online PSC |  | https://podminky.urs.cz/item/CS_URS_2022_01/713110811 | [14 empty] | Online PSC | 2
| VV |  | "na podbití dř.stropů nad 1.np (101-část,110,111,112,kotelna)"41,5+20,16+54,2+55,16+26 |  | 197.02 | [12 empty] | VV | 2 | 2 | True | 0 | ROZPOCET
| VV |  | Mezisoučet |  | 197.02 | [12 empty] | VV | 2 | 3 | True | 1 | ROZPOCET
342 | K | 713120821 | Odstranění tepelné izolace podlah z rohoží, pásů, dílců, desek, bloků podlah volně kladených nebo mezi trámy z polystyrenu, tloušťka izolace suchého, tloušťka izolace do 100 mm | m2 | 133.17 |  | 0 | CS ÚRS 2022 01 |  | základní |  | 0 | 0 | 0 | 0.00042 | 0.055931 | 16 | K | 2 |  |  |  | ROZPOCET | [5 empty] | 0 | 0 | 0 | 0 | 0 | 1 | 0 | 16 | 745472345
| Online PSC |  | https://podminky.urs.cz/item/CS_URS_2022_01/713120821 | [14 empty] | Online PSC | 2
| VV |  | "viz.bourání v podlahách 1.np" | [14 empty] | VV | 2 | 1 | True | 0 | ROZPOCET
| VV |  | "ker.dlažba"KD |  | 66.67 | [12 empty] | VV | 2 | 2 | True | 0 | ROZPOCET
| VV |  | "PVC:101"66,5 |  | 66.5 | [12 empty] | VV | 2 | 2 | True | 0 | ROZPOCET
| VV |  | Mezisoučet |  | 133.17 | [12 empty] | VV | 2 | 3 | True | 1 | ROZPOCET
343 | K | 713121111 | Montáž tepelné izolace podlah rohožemi, pásy, deskami, dílci, bloky (izolační materiál ve specifikaci) kladenými volně jednovrstvá | m2 | 512.249 |  | 0 | CS ÚRS 2022 01 |  | základní |  | 0 | 0 | 0 | 0 | 0 | 16 | K | 2 |  |  |  | ROZPOCET | [5 empty] | 0 | 0 | 0 | 0 | 0 | 1 | 0 | 16 | -1238022623
| Online PSC |  | https://podminky.urs.cz/item/CS_URS_2022_01/713121111 | [14 empty] | Online PSC | 2
| VV |  | "EPS 100S tl.50mm" | [14 empty] | VV | 2 | 1 | True | 0 | ROZPOCET
| VV |  | "PVC čtverce na terénu (celé souvrství)"PDL01a |  | 8.259 | [12 empty] | VV | 2 | 2 | True | 0 | ROZPOCET
| VV |  | Mezisoučet |  | 8.259 | [12 empty] | VV | 2 | 3 | True | 0 | ROZPOCET
| VV |  | "EPS kroč.tl.40mm"PDL06+PDL07+PDL08 |  | 503.99 | [12 empty] | VV | 2 | 2 | True | 0 | ROZPOCET
| VV |  | Mezisoučet |  | 503.99 | [12 empty] | VV | 2 | 3 | True | 0 | ROZPOCET
| VV |  | Součet |  | 512.249 | [12 empty] | VV | 2 | 4 | True | 1 | ROZPOCET
344 | M | 28376554 | deska polystyrénová pro snížení kročejového hluku (max. zatížení 4 kN/m2) tl 40mm | m2 | 529.447 |  | 0 | CS ÚRS 2022 01 |  | základní |  | 0 | 0.00052 | 0.27531 | 0 | 0 | 32 | M | 2 |  |  |  | ROZPOCET | [5 empty] | 0 | 0 | 0 | 0 | 0 | 1 | 0 | 16 | 1356793805
| VV |  | 504,235603836734*1,05 'Přepočtené koeficientem množství |  | 529.447 | [12 empty] | VV | 2 | 2 | False | 1 | ROZPOCET
345 | M | 28372305 | deska EPS 100 pro konstrukce s běžným zatížením λ=0,037 tl 50mm | m2 | 8.414 |  | 0 | CS ÚRS 2022 01 |  | základní |  | 0 | 0.0014 | 0.01178 | 0 | 0 | 32 | M | 2 |  |  |  | ROZPOCET | [5 empty] | 0 | 0 | 0 | 0 | 0 | 1 | 0 | 16 | -1714717893
| VV |  | 8,01339616326577*1,05 'Přepočtené koeficientem množství |  | 8.414 | [12 empty] | VV | 2 | 2 | False | 1 | ROZPOCET
346 | K | 713121121 | Montáž tepelné izolace podlah rohožemi, pásy, deskami, dílci, bloky (izolační materiál ve specifikaci) kladenými volně dvouvrstvá | m2 | 223.35 |  | 0 | CS ÚRS 2022 01 |  | základní |  | 0 | 0 | 0 | 0 | 0 | 16 | K | 2 |  |  |  | ROZPOCET | [5 empty] | 0 | 0 | 0 | 0 | 0 | 1 | 0 | 16 | -254073529
| Online PSC |  | https://podminky.urs.cz/item/CS_URS_2022_01/713121121 | [14 empty] | Online PSC | 2
| VV |  | "EPS 100S 2x70=140mm" | [14 empty] | VV | 2 | 1 | True | 0 | ROZPOCET
| VV |  | PDL03+PDL04+PDL05+PDL10 |  | 188.28 | [12 empty] | VV | 2 | 2 | True | 0 | ROZPOCET
| VV |  | Mezisoučet |  | 188.28 | [12 empty] | VV | 2 | 3 | True | 0 | ROZPOCET
| VV |  | "EPS 150S 2x70=140mm" | [14 empty] | VV | 2 | 1 | True | 0 | ROZPOCET
| VV |  | PDL02 |  | 35.07 | [12 empty] | VV | 2 | 2 | True | 0 | ROZPOCET
| VV |  | Mezisoučet |  | 35.07 | [12 empty] | VV | 2 | 3 | True | 0 | ROZPOCET
| VV |  | Součet |  | 223.35 | [12 empty] | VV | 2 | 4 | True | 1 | ROZPOCET
347 | M | 28372307 | deska EPS 100 pro konstrukce s běžným zatížením λ=0,037 tl 70mm | m2 | 353.052 |  | 0 | CS ÚRS 2022 01 |  | základní |  | 0 | 0.00175 | 0.61784 | 0 | 0 | 32 | M | 2 |  |  |  | ROZPOCET | [5 empty] | 0 | 0 | 0 | 0 | 0 | 1 | 0 | 16 | -2005549886
| VV |  | "EPS 100S 2x70=140mm" | [14 empty] | VV | 2 | 1 | True | 0 | ROZPOCET
| VV |  | PDL03+PDL04+PDL05 |  | 168.12 | [12 empty] | VV | 2 | 2 | True | 0 | ROZPOCET
| VV |  | Mezisoučet |  | 168.12 | [12 empty] | VV | 2 | 3 | True | 1 | ROZPOCET
| VV |  | 168,12*2,1 'Přepočtené koeficientem množství |  | 353.052 | [12 empty] | VV | 2 | 2 | False | 1 | ROZPOCET
348 | M | 28375911 | deska EPS 150 pro konstrukce s vysokým zatížením λ=0,035 tl 70mm | m2 | 73.647 |  | 0 | CS ÚRS 2022 01 |  | základní |  | 0 | 0.0021 | 0.15466 | 0 | 0 | 32 | M | 2 |  |  |  | ROZPOCET | [5 empty] | 0 | 0 | 0 | 0 | 0 | 1 | 0 | 16 | -969641917
| VV |  | "EPS 150S 2x70=140mm" | [14 empty] | VV | 2 | 1 | True | 0 | ROZPOCET
| VV |  | PDL02 |  | 35.07 | [12 empty] | VV | 2 | 2 | True | 0 | ROZPOCET
| VV |  | Mezisoučet |  | 35.07 | [12 empty] | VV | 2 | 3 | True | 1 | ROZPOCET
| VV |  | 35,07*2,1 'Přepočtené koeficientem množství |  | 73.647 | [12 empty] | VV | 2 | 2 | False | 1 | ROZPOCET
349 | K | 713131121 | Montáž tepelné izolace stěn rohožemi, pásy, deskami, dílci, bloky (izolační materiál ve specifikaci) přichycením úchytnými dráty a závlačkami | m2 | 5.656 |  | 0 | CS ÚRS 2022 01 |  | základní |  | 0 | 0.0003 | 0.0016968 | 0 | 0 | 16 | K | 2 |  |  |  | ROZPOCET | [5 empty] | 0 | 0 | 0 | 0 | 0 | 1 | 0 | 16 | -1616689452
| Online PSC |  | https://podminky.urs.cz/item/CS_URS_2022_01/713131121 | [14 empty] | Online PSC | 2
| VV |  | "v ŽB prvcích" | [14 empty] | VV | 2 | 1 | True | 0 | ROZPOCET
| VV |  | "1.np" | [14 empty] | VV | 2 | 1 | True | 0 | ROZPOCET
| VV |  | "P103"0,4*3,9*2 |  | 3.12 | [12 empty] | VV | 2 | 2 | True | 0 | ROZPOCET
| VV |  | "V105"0,4*6,34 |  | 2.536 | [12 empty] | VV | 2 | 2 | True | 0 | ROZPOCET
| VV |  | Mezisoučet |  | 5.656 | [12 empty] | VV | 2 | 3 | True | 1 | ROZPOCET
350 | M | 28375938 | deska EPS 70 fasádní λ=0,039 tl 100mm | m2 | 5.939 |  | 0 | CS ÚRS 2022 01 |  | základní |  | 0 | 0.0017 | 0.010096 | 0 | 0 | 32 | M | 2 |  |  |  | ROZPOCET | [5 empty] | 0 | 0 | 0 | 0 | 0 | 1 | 0 | 16 | -419553791
| VV |  | 5,656*1,05 'Přepočtené koeficientem množství |  | 5.939 | [12 empty] | VV | 2 | 2 | False | 1 | ROZPOCET
351 | K | 713131141 | Montáž tepelné izolace stěn rohožemi, pásy, deskami, dílci, bloky (izolační materiál ve specifikaci) lepením celoplošně | m2 | 99.78 |  | 0 | CS ÚRS 2022 01 |  | základní |  | 0 | 0.006 | 0.59868 | 0 | 0 | 16 | K | 2 |  |  |  | ROZPOCET | [5 empty] | 0 | 0 | 0 | 0 | 0 | 1 | 0 | 16 | 1765169998
| Online PSC |  | https://podminky.urs.cz/item/CS_URS_2022_01/713131141 | [14 empty] | Online PSC | 2
| VV |  | "izolace vnitřní strany atik (stěn-výtah) střech pod hydroizolací (nad touto izolací fasáda)" | [14 empty] | VV | 2 | 1 | True | 0 | ROZPOCET
| VV |  | "tl.100mm (STR-02 a STR-03)"0,9*100 |  | 90 | [12 empty] | VV | 2 | 2 | True | 0 | ROZPOCET
| VV |  | Mezisoučet |  | 90 | [12 empty] | VV | 2 | 3 | True | 0 | ROZPOCET
| VV |  | "tl.200mm (STR-05 výtah)"0,5*(2,5+0,45*2) |  | 1.7 | [12 empty] | VV | 2 | 2 | True | 0 | ROZPOCET
| VV |  | Mezisoučet |  | 1.7 | [12 empty] | VV | 2 | 3 | True | 0 | ROZPOCET
| VV |  | "tl.140mm (STR-01)"0,8*10,1 |  | 8.08 | [12 empty] | VV | 2 | 2 | True | 0 | ROZPOCET
| VV |  | Mezisoučet |  | 8.08 | [12 empty] | VV | 2 | 3 | True | 0 | ROZPOCET
| VV |  | Součet |  | 99.78 | [12 empty] | VV | 2 | 4 | True | 1 | ROZPOCET
352 | M | 28372309 | deska EPS 100 pro konstrukce s běžným zatížením λ=0,037 tl 100mm | m2 | 94.5 |  | 0 | CS ÚRS 2022 01 |  | základní |  | 0 | 0.0025 | 0.23625 | 0 | 0 | 32 | M | 2 |  |  |  | ROZPOCET | [5 empty] | 0 | 0 | 0 | 0 | 0 | 1 | 0 | 16 | 2145177932
| VV |  | "tl.100mm (STR-02 a STR-03)"0,9*100 |  | 90 | [12 empty] | VV | 2 | 2 | True | 0 | ROZPOCET
| VV |  | Mezisoučet |  | 90 | [12 empty] | VV | 2 | 3 | True | 1 | ROZPOCET
| VV |  | 90*1,05 'Přepočtené koeficientem množství |  | 94.5 | [12 empty] | VV | 2 | 2 | False | 1 | ROZPOCET
353 | M | 28372321 | deska EPS 100 pro konstrukce s běžným zatížením λ=0,037 tl 200mm | m2 | 1.785 |  | 0 | CS ÚRS 2022 01 |  | základní |  | 0 | 0.005 | 0.008925 | 0 | 0 | 32 | M | 2 |  |  |  | ROZPOCET | [5 empty] | 0 | 0 | 0 | 0 | 0 | 1 | 0 | 16 | 670081034
| VV |  | "tl.200mm (STR-05 výtah)"0,5*(2,5+0,45*2) |  | 1.7 | [12 empty] | VV | 2 | 2 | True | 1 | ROZPOCET
| VV |  | 1,7*1,05 'Přepočtené koeficientem množství |  | 1.785 | [12 empty] | VV | 2 | 2 | False | 1 | ROZPOCET
354 | M | 28372316 | deska EPS 100 pro konstrukce s běžným zatížením λ=0,037 tl 140mm | m2 | 8.484 |  | 0 | CS ÚRS 2022 01 |  | základní |  | 0 | 0.0035 | 0.029694 | 0 | 0 | 32 | M | 2 |  |  |  | ROZPOCET | [5 empty] | 0 | 0 | 0 | 0 | 0 | 1 | 0 | 16 | -1921642469
| VV |  | "tl.140mm (STR-01)"0,8*10,1 |  | 8.08 | [12 empty] | VV | 2 | 2 | True | 1 | ROZPOCET
| VV |  | 8,08*1,05 'Přepočtené koeficientem množství |  | 8.484 | [12 empty] | VV | 2 | 2 | False | 1 | ROZPOCET
355 | K | 713131145 | Montáž tepelné izolace stěn rohožemi, pásy, deskami, dílci, bloky (izolační materiál ve specifikaci) lepením bodově | m2 | 92.4 |  | 0 | CS ÚRS 2022 01 |  | základní |  | 0 | 0.003 | 0.2772 | 0 | 0 | 16 | K | 2 |  |  |  | ROZPOCET | [5 empty] | 0 | 0 | 0 | 0 | 0 | 1 | 0 | 16 | -1599109323
| Online PSC |  | https://podminky.urs.cz/item/CS_URS_2022_01/713131145 | [14 empty] | Online PSC | 2
| VV |  | "XPS tl.100mm" | [14 empty] | VV | 2 | 1 | True | 0 | ROZPOCET
| VV |  | "zesílení stáv.izolace viz.řez C-C,D-D"2,6*(20,5+2,5+0,75) |  | 61.75 | [12 empty] | VV | 2 | 2 | True | 0 | ROZPOCET
| VV |  | 20 |  | 20 | [12 empty] | VV | 2 | 2 | True | 0 | ROZPOCET
| VV |  | Mezisoučet |  | 81.75 | [12 empty] | VV | 2 | 3 | True | 0 | ROZPOCET
| VV |  | "XPS tl.140mm" | [14 empty] | VV | 2 | 1 | True | 0 | ROZPOCET
| VV |  | "výtah"1,5*(2,5*2+2,1) |  | 10.65 | [12 empty] | VV | 2 | 2 | True | 0 | ROZPOCET
| VV |  | Mezisoučet |  | 10.65 | [12 empty] | VV | 2 | 3 | True | 0 | ROZPOCET
| VV |  | Součet |  | 92.4 | [12 empty] | VV | 2 | 4 | True | 1 | ROZPOCET
356 | M | 28376422 | deska z polystyrénu XPS, hrana polodrážková a hladký povrch 300kPA tl 100mm | m2 | 82.215 |  | 0 | CS ÚRS 2022 01 |  | základní |  | 0 | 0.003 | 0.24665 | 0 | 0 | 32 | M | 2 |  |  |  | ROZPOCET | [5 empty] | 0 | 0 | 0 | 0 | 0 | 1 | 0 | 16 | -45881118
| VV |  | "XPS tl.100mm"78,3 |  | 78.3 | [12 empty] | VV | 2 | 2 | True | 0 | ROZPOCET
| VV |  | Mezisoučet |  | 78.3 | [12 empty] | VV | 2 | 3 | True | 1 | ROZPOCET
| VV |  | 78,3*1,05 'Přepočtené koeficientem množství |  | 82.215 | [12 empty] | VV | 2 | 2 | False | 1 | ROZPOCET
357 | M | 28376424 | deska z polystyrénu XPS, hrana polodrážková a hladký povrch 300kPA tl 140mm | m2 | 11.183 |  | 0 | CS ÚRS 2022 01 |  | základní |  | 0 | 0.0041 | 0.04585 | 0 | 0 | 32 | M | 2 |  |  |  | ROZPOCET | [5 empty] | 0 | 0 | 0 | 0 | 0 | 1 | 0 | 16 | -827056863
| VV |  | "XPS tl.140mm" | [14 empty] | VV | 2 | 1 | True | 0 | ROZPOCET
| VV |  | "výtah"1,5*(2,5*2+2,1) |  | 10.65 | [12 empty] | VV | 2 | 2 | True | 0 | ROZPOCET
| VV |  | Mezisoučet |  | 10.65 | [12 empty] | VV | 2 | 3 | True | 1 | ROZPOCET
| VV |  | 10,65*1,05 'Přepočtené koeficientem množství |  | 11.183 | [12 empty] | VV | 2 | 2 | False | 1 | ROZPOCET
358 | K | 713141135 | Montáž tepelné izolace střech plochých rohožemi, pásy, deskami, dílci, bloky (izolační materiál ve specifikaci) přilepenými za studena bodově, jednovrstvá | m2 | 1225.25 |  | 0 | CS ÚRS 2022 01 |  | základní |  | 0 | 0.00058 | 0.71064 | 0 | 0 | 16 | K | 2 |  |  |  | ROZPOCET | [5 empty] | 0 | 0 | 0 | 0 | 0 | 1 | 0 | 16 | -728296187
| Online PSC |  | https://podminky.urs.cz/item/CS_URS_2022_01/713141135 | [14 empty] | Online PSC | 2
| VV |  | "viz.střechy" | [14 empty] | VV | 2 | 1 | True | 0 | ROZPOCET
| VV |  | "EPS100S tl.200mm" | [14 empty] | VV | 2 | 1 | True | 0 | ROZPOCET
| VV |  | "STR-01 (spoj.krček)"40 |  | 40 | [12 empty] | VV | 2 | 2 | True | 0 | ROZPOCET
| VV |  | "STR-05 (výtah)"2,9*2,5 |  | 7.25 | [12 empty] | VV | 2 | 2 | True | 0 | ROZPOCET
| VV |  | Mezisoučet |  | 47.25 | [12 empty] | VV | 2 | 3 | True | 0 | ROZPOCET
| VV |  | "EPS100S tl.100mm" | [14 empty] | VV | 2 | 1 | True | 0 | ROZPOCET
| VV |  | "STR-04 (nad schodištěm vč.přístřešku)"286 |  | 286 | [12 empty] | VV | 2 | 2 | True | 0 | ROZPOCET
| VV |  | Mezisoučet |  | 286 | [12 empty] | VV | 2 | 3 | True | 0 | ROZPOCET
| VV |  | "EPS200S tl.100mm+120=220mm" | [14 empty] | VV | 2 | 1 | True | 0 | ROZPOCET
| VV |  | "STR-02 (zelená střecha)"261 |  | 261 | [12 empty] | VV | 2 | 2 | True | 0 | ROZPOCET
| VV |  | "STR-03 (dlažba)"185 |  | 185 | [12 empty] | VV | 2 | 2 | True | 0 | ROZPOCET
| VV |  | Mezisoučet |  | 446 | [12 empty] | VV | 2 | 3 | True | 0 | ROZPOCET
| VV |  | "EPS200S tl.120mm+100=220mm" | [14 empty] | VV | 2 | 1 | True | 0 | ROZPOCET
| VV |  | "STR-02 (zelená střecha)"261 |  | 261 | [12 empty] | VV | 2 | 2 | True | 0 | ROZPOCET
| VV |  | "STR-03 (dlažba)"185 |  | 185 | [12 empty] | VV | 2 | 2 | True | 0 | ROZPOCET
| VV |  | Mezisoučet |  | 446 | [12 empty] | VV | 2 | 3 | True | 0 | ROZPOCET
| VV |  | Součet |  | 1225.25 | [12 empty] | VV | 2 | 4 | True | 1 | ROZPOCET
359 | M | 28375926 | deska EPS 200 pro konstrukce s velmi vysokým zatížením λ=0,034 tl 100mm | m2 | 468.3 |  | 0 | CS ÚRS 2022 01 |  | základní |  | 0 | 0.0035 | 1.6391 | 0 | 0 | 32 | M | 2 |  |  |  | ROZPOCET | [5 empty] | 0 | 0 | 0 | 0 | 0 | 1 | 0 | 16 | -1725880067
| VV |  | "EPS200S tl.100mm+120=220mm" | [14 empty] | VV | 2 | 1 | True | 0 | ROZPOCET
| VV |  | "STR-02 (zelená střecha)"261 |  | 261 | [12 empty] | VV | 2 | 2 | True | 0 | ROZPOCET
| VV |  | "STR-03 (dlažba)"185 |  | 185 | [12 empty] | VV | 2 | 2 | True | 0 | ROZPOCET
| VV |  | Mezisoučet |  | 446 | [12 empty] | VV | 2 | 3 | True | 1 | ROZPOCET
| VV |  | 446*1,05 'Přepočtené koeficientem množství |  | 468.3 | [12 empty] | VV | 2 | 2 | False | 1 | ROZPOCET
360 | M | 28375927 | deska EPS 200 pro konstrukce s velmi vysokým zatížením λ=0,034 tl 120mm | m2 | 468.3 |  | 0 | CS ÚRS 2022 01 |  | základní |  | 0 | 0.0042 | 1.9669 | 0 | 0 | 32 | M | 2 |  |  |  | ROZPOCET | [5 empty] | 0 | 0 | 0 | 0 | 0 | 1 | 0 | 16 | 751712193
| VV |  | "EPS200S tl.120mm+100=220mm" | [14 empty] | VV | 2 | 1 | True | 0 | ROZPOCET
| VV |  | "STR-02 (zelená střecha)"261 |  | 261 | [12 empty] | VV | 2 | 2 | True | 0 | ROZPOCET
| VV |  | "STR-03 (dlažba)"185 |  | 185 | [12 empty] | VV | 2 | 2 | True | 0 | ROZPOCET
| VV |  | Mezisoučet |  | 446 | [12 empty] | VV | 2 | 3 | True | 1 | ROZPOCET
| VV |  | 446*1,05 'Přepočtené koeficientem množství |  | 468.3 | [12 empty] | VV | 2 | 2 | False | 1 | ROZPOCET
361 | M | 28372321 | deska EPS 100 pro konstrukce s běžným zatížením λ=0,037 tl 200mm | m2 | 49.613 |  | 0 | CS ÚRS 2022 01 |  | základní |  | 0 | 0.005 | 0.24807 | 0 | 0 | 32 | M | 2 |  |  |  | ROZPOCET | [5 empty] | 0 | 0 | 0 | 0 | 0 | 1 | 0 | 16 | -776147414
| VV |  | "EPS100S tl.200mm" | [14 empty] | VV | 2 | 1 | True | 0 | ROZPOCET
| VV |  | "STR-01 (spoj.krček)"40 |  | 40 | [12 empty] | VV | 2 | 2 | True | 0 | ROZPOCET
| VV |  | "STR-05 (výtah)"2,9*2,5 |  | 7.25 | [12 empty] | VV | 2 | 2 | True | 0 | ROZPOCET
| VV |  | Mezisoučet |  | 47.25 | [12 empty] | VV | 2 | 3 | True | 1 | ROZPOCET
| VV |  | 47,25*1,05 'Přepočtené koeficientem množství |  | 49.613 | [12 empty] | VV | 2 | 2 | False | 1 | ROZPOCET
362 | M | 28372309 | deska EPS 100 pro konstrukce s běžným zatížením λ=0,037 tl 100mm | m2 | 300.3 |  | 0 | CS ÚRS 2022 01 |  | základní |  | 0 | 0.0025 | 0.75075 | 0 | 0 | 32 | M | 2 |  |  |  | ROZPOCET | [5 empty] | 0 | 0 | 0 | 0 | 0 | 1 | 0 | 16 | 1594213752
| VV |  | "EPS100S tl.100mm" | [14 empty] | VV | 2 | 1 | True | 0 | ROZPOCET
| VV |  | "STR-04 (nad schodištěm vč.přístřešku)"286 |  | 286 | [12 empty] | VV | 2 | 2 | True | 0 | ROZPOCET
| VV |  | Mezisoučet |  | 286 | [12 empty] | VV | 2 | 3 | True | 1 | ROZPOCET
| VV |  | 286*1,05 'Přepočtené koeficientem množství |  | 300.3 | [12 empty] | VV | 2 | 2 | False | 1 | ROZPOCET
363 | K | 713141212 | Montáž tepelné izolace střech plochých atikovými klíny přilepenými za studena nízkoexpanzní (PUR) pěnou | m | 3.4 |  | 0 | CS ÚRS 2022 01 |  | základní |  | 0 | 3e-05 | 0.000102 | 0 | 0 | 16 | K | 2 |  |  |  | ROZPOCET | [5 empty] | 0 | 0 | 0 | 0 | 0 | 1 | 0 | 16 | 507599441
| Online PSC |  | https://podminky.urs.cz/item/CS_URS_2022_01/713141212 | [14 empty] | Online PSC | 2
| VV |  | "mezi STR-04 a STR-05 (výtah)"2,5+0,45*2 |  | 3.4 | [12 empty] | VV | 2 | 2 | True | 0 | ROZPOCET
| VV |  | Mezisoučet |  | 3.4 | [12 empty] | VV | 2 | 3 | True | 1 | ROZPOCET
364 | M | 63152007 | klín atikový přechodný minerální plochých střech tl 80x80mm | m | 3.57 |  | 0 | CS ÚRS 2022 01 |  | základní |  | 0 | 0.00096 | 0.0034272 | 0 | 0 | 32 | M | 2 |  |  |  | ROZPOCET | [5 empty] | 0 | 0 | 0 | 0 | 0 | 1 | 0 | 16 | 1437201044
| VV |  | 3,4*1,05 'Přepočtené koeficientem množství |  | 3.57 | [12 empty] | VV | 2 | 2 | False | 1 | ROZPOCET
365 | K | 713141335 | Montáž tepelné izolace střech plochých spádovými klíny v ploše přilepenými za studena bodově | m2 | 493.25 |  | 0 | CS ÚRS 2022 01 |  | základní |  | 0 | 0.00058 | 0.28608 | 0 | 0 | 16 | K | 2 |  |  |  | ROZPOCET | [5 empty] | 0 | 0 | 0 | 0 | 0 | 1 | 0 | 16 | 1588910870
| Online PSC |  | https://podminky.urs.cz/item/CS_URS_2022_01/713141335 | [14 empty] | Online PSC | 2
| VV |  | "viz.střechy-spád.klíny" | [14 empty] | VV | 2 | 1 | True | 0 | ROZPOCET
| VV |  | "EPS100S" | [14 empty] | VV | 2 | 1 | True | 0 | ROZPOCET
| VV |  | "STR-01 (spoj.krček) tl.20-120mm (prům.tl.70mm)"40 |  | 40 | [12 empty] | VV | 2 | 2 | True | 0 | ROZPOCET
| VV |  | "STR-05 (výtah) tl.20-70mm (prům.tl.45mm)"2,9*2,5 |  | 7.25 | [12 empty] | VV | 2 | 2 | True | 0 | ROZPOCET
| VV |  | Mezisoučet |  | 47.25 | [12 empty] | VV | 2 | 3 | True | 0 | ROZPOCET
| VV |  | "EPS200S" | [14 empty] | VV | 2 | 1 | True | 0 | ROZPOCET
| VV |  | "STR-02 (zelená střecha) tl.20-170mm (prům.tl.95mm)"261 |  | 261 | [12 empty] | VV | 2 | 2 | True | 0 | ROZPOCET
| VV |  | "STR-03 (dlažba) tl.20-255mm (prům.tl.140mm)"185 |  | 185 | [12 empty] | VV | 2 | 2 | True | 0 | ROZPOCET
| VV |  | Mezisoučet |  | 446 | [12 empty] | VV | 2 | 3 | True | 0 | ROZPOCET
| VV |  | Součet |  | 493.25 | [12 empty] | VV | 2 | 4 | True | 1 | ROZPOCET
366 | M | 28376143 | klín izolační z pěnového polystyrenu EPS 200 spád do 5% | m3 | 55.765 |  | 0 | CS ÚRS 2022 01 |  | základní |  | 0 | 0.03 | 1.6729 | 0 | 0 | 32 | M | 2 |  |  |  | ROZPOCET | [5 empty] | 0 | 0 | 0 | 0 | 0 | 1 | 0 | 16 | -618025365
| VV |  | "EPS200S" | [14 empty] | VV | 2 | 1 | True | 0 | ROZPOCET
| VV |  | "STR-02 (zelená střecha) tl.20-170mm (prům.tl.95mm)"261*0,095 |  | 24.795 | [12 empty] | VV | 2 | 2 | True | 0 | ROZPOCET
| VV |  | "STR-03 (dlažba) tl.20-255mm (prům.tl.140mm)"185*0,14 |  | 25.9 | [12 empty] | VV | 2 | 2 | True | 0 | ROZPOCET
| VV |  | Mezisoučet |  | 50.695 | [12 empty] | VV | 2 | 3 | True | 1 | ROZPOCET
| VV |  | 50,695*1,1 'Přepočtené koeficientem množství |  | 55.765 | [12 empty] | VV | 2 | 2 | False | 1 | ROZPOCET
367 | M | 28376141 | klín izolační z pěnového polystyrenu EPS 100 spád do 5% | m3 | 3.439 |  | 0 | CS ÚRS 2022 01 |  | základní |  | 0 | 0.02 | 0.06878 | 0 | 0 | 32 | M | 2 |  |  |  | ROZPOCET | [5 empty] | 0 | 0 | 0 | 0 | 0 | 1 | 0 | 16 | 1027821808
| VV |  | "EPS100S" | [14 empty] | VV | 2 | 1 | True | 0 | ROZPOCET
| VV |  | "STR-01 (spoj.krček) tl.20-120mm (prům.tl.70mm)"40*0,07 |  | 2.8 | [12 empty] | VV | 2 | 2 | True | 0 | ROZPOCET
| VV |  | "STR-05 (výtah) tl.20-70mm (prům.tl.45mm)"2,9*2,5*0,045 |  | 0.326 | [12 empty] | VV | 2 | 2 | True | 0 | ROZPOCET
| VV |  | Mezisoučet |  | 3.126 | [12 empty] | VV | 2 | 3 | True | 1 | ROZPOCET
| VV |  | 3,126*1,1 'Přepočtené koeficientem množství |  | 3.439 | [12 empty] | VV | 2 | 2 | False | 1 | ROZPOCET
368 | K | 713141371 | Montáž tepelné izolace střech plochých spádovými klíny na zhlaví atiky šířky přes 500 do 1000 mm přilepenými za studena zplna | m | 52.8 |  | 0 | CS ÚRS 2022 01 |  | základní |  | 0 | 0.00021 | 0.011088 | 0 | 0 | 16 | K | 2 |  |  |  | ROZPOCET | [5 empty] | 0 | 0 | 0 | 0 | 0 | 1 | 0 | 16 | 967578286
| Online PSC |  | https://podminky.urs.cz/item/CS_URS_2022_01/713141371 | [14 empty] | Online PSC | 2
| VV |  | "dtto atika"0,6*88 |  | 52.8 | [12 empty] | VV | 2 | 2 | True | 0 | ROZPOCET
| VV |  | Mezisoučet |  | 52.8 | [12 empty] | VV | 2 | 3 | True | 1 | ROZPOCET
369 | M | 28376141 | klín izolační z pěnového polystyrenu EPS 100 spád do 5% | m3 | 5.808 |  | 0 | CS ÚRS 2022 01 |  | základní |  | 0 | 0.02 | 0.11616 | 0 | 0 | 32 | M | 2 |  |  |  | ROZPOCET | [5 empty] | 0 | 0 | 0 | 0 | 0 | 1 | 0 | 16 | -399787432
| VV |  | "prům.tl.100mm" | [14 empty] | VV | 2 | 1 | True | 0 | ROZPOCET
| VV |  | "dtto atika"0,6*88*0,1 |  | 5.28 | [12 empty] | VV | 2 | 2 | True | 0 | ROZPOCET
| VV |  | Mezisoučet |  | 5.28 | [12 empty] | VV | 2 | 3 | True | 1 | ROZPOCET
| VV |  | 5,28*1,1 'Přepočtené koeficientem množství |  | 5.808 | [12 empty] | VV | 2 | 2 | False | 1 | ROZPOCET
370 | K | 713191115 | Montáž tepelné izolace stavebních konstrukcí - doplňky a konstrukční součásti podlah, stropů vrchem nebo střech překrytím pásem asfaltovým samolepícím na sucho | m2 | 326 |  | 0 | CS ÚRS 2022 01 |  | základní |  | 0 | 0 | 0 | 0 | 0 | 16 | K | 2 |  |  |  | ROZPOCET | [5 empty] | 0 | 0 | 0 | 0 | 0 | 1 | 0 | 16 | -1506604823
| Online PSC |  | https://podminky.urs.cz/item/CS_URS_2022_01/713191115 | [14 empty] | Online PSC | 2
| VV |  | "parozábrana na trapéz plech" | [14 empty] | VV | 2 | 1 | True | 0 | ROZPOCET
| VV |  | "STR-01 (spoj.krček)"40 |  | 40 | [12 empty] | VV | 2 | 2 | True | 0 | ROZPOCET
| VV |  | "STR-04 (nad schodištěm vč.přístřešku)"286 |  | 286 | [12 empty] | VV | 2 | 2 | True | 0 | ROZPOCET
| VV |  | Mezisoučet |  | 326 | [12 empty] | VV | 2 | 3 | True | 1 | ROZPOCET
371 | M | 62853001 | pás asfaltový samolepicí modifikovaný SBS tl 4,0mm s vložkou ze skleněné tkaniny se spalitelnou fólií nebo jemnozrnným minerálním posypem nebo textilií na horním povrchu | m2 | 407.5 |  | 0 | CS ÚRS 2022 01 |  | základní |  | 0 | 0.0048 | 1.956 | 0 | 0 | 32 | M | 2 |  |  |  | ROZPOCET | [5 empty] | 0 | 0 | 0 | 0 | 0 | 1 | 0 | 16 | -753118371
| VV |  | 326*1,25 'Přepočtené koeficientem množství |  | 407.5 | [12 empty] | VV | 2 | 2 | False | 1 | ROZPOCET
372 | K | 713291122 | Montáž tepelné izolace chlazených a temperovaných místností - doplňky a konstrukční součásti parotěsné zábrany stropů vrchem asfaltovým pásem | m2 | 553.03 |  | 0 | CS ÚRS 2022 01 |  | základní |  | 0 | 4e-05 | 0.022121 | 0 | 0 | 16 | K | 2 |  |  |  | ROZPOCET | [5 empty] | 0 | 0 | 0 | 0 | 0 | 1 | 0 | 16 | 1810961731
| Online PSC |  | https://podminky.urs.cz/item/CS_URS_2022_01/713291122 | [14 empty] | Online PSC | 2
| VV |  | "parozábrana na ŽB stropu" | [14 empty] | VV | 2 | 1 | True | 0 | ROZPOCET
| VV |  | "STR-02 (zelená střecha)"261 |  | 261 | [12 empty] | VV | 2 | 2 | True | 0 | ROZPOCET
| VV |  | "STR-03 (dlažba)"185 |  | 185 | [12 empty] | VV | 2 | 2 | True | 0 | ROZPOCET
| VV |  | "STR-05 (výtah)"2,9*2,5 |  | 7.25 | [12 empty] | VV | 2 | 2 | True | 0 | ROZPOCET
| VV |  | Mezisoučet |  | 453.25 | [12 empty] | VV | 2 | 3 | True | 0 | ROZPOCET
| VV |  | "vytažení" | [14 empty] | VV | 2 | 1 | True | 0 | ROZPOCET
| VV |  | "STR-01"0,8*10,1 |  | 8.08 | [12 empty] | VV | 2 | 2 | True | 0 | ROZPOCET
| VV |  | "(STR-02 a STR-03)"0,9*100 |  | 90 | [12 empty] | VV | 2 | 2 | True | 0 | ROZPOCET
| VV |  | "(STR-05 výtah)"0,5*(2,5+0,45*2) |  | 1.7 | [12 empty] | VV | 2 | 2 | True | 0 | ROZPOCET
| VV |  | Mezisoučet |  | 99.78 | [12 empty] | VV | 2 | 3 | True | 0 | ROZPOCET
| VV |  | Součet |  | 553.03 | [12 empty] | VV | 2 | 4 | True | 1 | ROZPOCET
373 | M | 62853004 | pás asfaltový natavitelný modifikovaný SBS tl 4,0mm s vložkou ze skleněné tkaniny a spalitelnou PE fólií nebo jemnozrnným minerálním posypem na horním povrchu | m2 | 691.288 |  | 0 | CS ÚRS 2022 01 |  | základní |  | 0 | 0.0054 | 3.733 | 0 | 0 | 32 | M | 2 |  |  |  | ROZPOCET | [5 empty] | 0 | 0 | 0 | 0 | 0 | 1 | 0 | 16 | -929025848
| VV |  | 553,03*1,25 'Přepočtené koeficientem množství |  | 691.288 | [12 empty] | VV | 2 | 2 | False | 1 | ROZPOCET
374 | K | 713291142 | Montáž tepelné izolace chlazených a temperovaných místností - doplňky a konstrukční součásti parotěsné zábrany stropů vrchem podkladním asfaltovým nátěrem | m2 | 553.03 |  | 0 | CS ÚRS 2022 01 |  | základní |  | 0 | 0 | 0 | 0 | 0 | 16 | K | 2 |  |  |  | ROZPOCET | [5 empty] | 0 | 0 | 0 | 0 | 0 | 1 | 0 | 16 | -746090175
| Online PSC |  | https://podminky.urs.cz/item/CS_URS_2022_01/713291142 | [14 empty] | Online PSC | 2
| VV |  | "dtto parozábrana asf.pásem"553,03 |  | 553.03 | [12 empty] | VV | 2 | 2 | True | 0 | ROZPOCET
| VV |  | Mezisoučet |  | 553.03 | [12 empty] | VV | 2 | 3 | True | 1 | ROZPOCET
375 | M | 11163150 | lak penetrační asfaltový | t | 1.217 |  | 0 | CS ÚRS 2022 01 |  | základní |  | 0 | 1 | 1.217 | 0 | 0 | 32 | M | 2 |  |  |  | ROZPOCET | [5 empty] | 0 | 0 | 0 | 0 | 0 | 1 | 0 | 16 | 327143045
| VV |  | 553,03*0,0022 'Přepočtené koeficientem množství |  | 1.217 | [12 empty] | VV | 2 | 2 | False | 1 | ROZPOCET
376 | K | 998713103 | Přesun hmot pro izolace tepelné stanovený z hmotnosti přesunovaného materiálu vodorovná dopravní vzdálenost do 50 m v objektech výšky přes 12 m do 24 m | t | 16.917 |  | 0 | CS ÚRS 2022 01 |  | základní |  | 0 | 0 | 0 | 0 | 0 | 16 | K | 2 |  |  |  | ROZPOCET | [5 empty] | 0 | 0 | 0 | 0 | 0 | 1 | 0 | 16 | -623813992
| Online PSC |  | https://podminky.urs.cz/item/CS_URS_2022_01/998713103 | [14 empty] | Online PSC | 2
| D | 714 | Akustická a protiotřesová opatření |  |  |  | 0 |  |  |  |  | 0 |  | 3.6245 |  | 0 | 2 | D | 1 |  |  |  | ROZPOCET | [11 empty] | 0
377 | K | 714111101 | Montáž akustických obkladů pohltivých z dřevěných panelů bez podkladového roštu s lištovanými spárami | m2 | 74.88 |  | 0 | CS ÚRS 2022 01 |  | základní |  | 0 | 4e-05 | 0.0029952 | 0 | 0 | 16 | K | 2 |  |  |  | ROZPOCET | [5 empty] | 0 | 0 | 0 | 0 | 0 | 1 | 0 | 16 | 1688733862
| Online PSC |  | https://podminky.urs.cz/item/CS_URS_2022_01/714111101 | [14 empty] | Online PSC | 2
| VV |  | "akustický obklad stěn panely šroubované na stěnu 1200/2400mm vč.AL rámu" | [14 empty] | VV | 2 | 1 | True | 0 | ROZPOCET
| VV |  | "1.pp" | [14 empty] | VV | 2 | 1 | True | 0 | ROZPOCET
| VV |  | "009"1,2*2,4 |  | 2.88 | [12 empty] | VV | 2 | 2 | True | 0 | ROZPOCET
| VV |  | "1.np" | [14 empty] | VV | 2 | 1 | True | 0 | ROZPOCET
| VV |  | "107"1,2*2,4*2 |  | 5.76 | [12 empty] | VV | 2 | 2 | True | 0 | ROZPOCET
| VV |  | "108"1,2*2,4*2 |  | 5.76 | [12 empty] | VV | 2 | 2 | True | 0 | ROZPOCET
| VV |  | "109"1,2*2,4*3 |  | 8.64 | [12 empty] | VV | 2 | 2 | True | 0 | ROZPOCET
| VV |  | "110"1,2*2,4 |  | 2.88 | [12 empty] | VV | 2 | 2 | True | 0 | ROZPOCET
| VV |  | "111"1,2*2,4*2 |  | 5.76 | [12 empty] | VV | 2 | 2 | True | 0 | ROZPOCET
| VV |  | "112"1,2*2,4*2 |  | 5.76 | [12 empty] | VV | 2 | 2 | True | 0 | ROZPOCET
| VV |  | "2.np" | [14 empty] | VV | 2 | 1 | True | 0 | ROZPOCET
| VV |  | "202"1,2*2,4*2 |  | 5.76 | [12 empty] | VV | 2 | 2 | True | 0 | ROZPOCET
| VV |  | "203"1,2*2,4*2 |  | 5.76 | [12 empty] | VV | 2 | 2 | True | 0 | ROZPOCET
| VV |  | "204"1,2*2,4 |  | 2.88 | [12 empty] | VV | 2 | 2 | True | 0 | ROZPOCET
| VV |  | "205"1,2*2,4*4 |  | 11.52 | [12 empty] | VV | 2 | 2 | True | 0 | ROZPOCET
| VV |  | "206"1,2*2,4*2 |  | 5.76 | [12 empty] | VV | 2 | 2 | True | 0 | ROZPOCET
| VV |  | "207"1,2*2,4*2 |  | 5.76 | [12 empty] | VV | 2 | 2 | True | 0 | ROZPOCET
| VV |  | Mezisoučet |  | 74.88 | [12 empty] | VV | 2 | 3 | True | 1 | ROZPOCET
378 | M | 590364-01 | panel akustický velkoformátový prvek 1200/2400/43mm vč.AL rámu | kus | 26 |  | 0 | vlastní |  | základní |  | 0 | 0.0115 | 0.299 | 0 | 0 | 32 | M | 2 |  |  |  | ROZPOCET | [5 empty] | 0 | 0 | 0 | 0 | 0 | 1 | 0 | 16 | 47804126
| P |  | Poznámka k položce: desky přímo šroubované na stěnu rozměr 1200/2400mm do AL rámu Stěnový absorbér se skládá z minerální desky kašírované netkanou textilií a hliníkového rámu, který je excentry připevněný na stěnu. povrch desky může být bílý, v barvách podle vzorníku případně s potiskem grafickou předlohou podle volby zákazníka Stěnový panel je dodáván jako smontovaný komplet a jeho osazení s pomocí přiloženého montážního klíče je jednoduché. Stěnový absorbér vybavený minerální akustickou deskou doplněnou pohltivou vložkou nabízí vynikající hodnoty zvukové pohltivosti Odolnost vlhkosti: do 95% relativní vzdušné vlhkosti Formáty: Obdélníky Rozměry: max. 2400 x 1200 mm tloušťka: 43 mm Hmotnost: 27,0 kg ( 2400 x 1200 mm) Materiál rámu: Hliník Barva rámu: eloxovaný hliník, barvy podle vzorníku RAL Povrch / Barva: nakašírovaná netkaná textilie v bílé barvě podobné RAL9010 plný popis viz.podhledy | [14 empty] | P | 2
| VV |  | "akustický obklad stěn panely šroubované na stěnu 1200/2400mm vč.AL rámu" | [14 empty] | VV | 2 | 1 | True | 0 | ROZPOCET
| VV |  | "1.pp" | [14 empty] | VV | 2 | 1 | True | 0 | ROZPOCET
| VV |  | "009"1 |  | 1 | [12 empty] | VV | 2 | 2 | True | 0 | ROZPOCET
| VV |  | "1.np" | [14 empty] | VV | 2 | 1 | True | 0 | ROZPOCET
| VV |  | "107"2 |  | 2 | [12 empty] | VV | 2 | 2 | True | 0 | ROZPOCET
| VV |  | "108"2 |  | 2 | [12 empty] | VV | 2 | 2 | True | 0 | ROZPOCET
| VV |  | "109"3 |  | 3 | [12 empty] | VV | 2 | 2 | True | 0 | ROZPOCET
| VV |  | "110"1 |  | 1 | [12 empty] | VV | 2 | 2 | True | 0 | ROZPOCET
| VV |  | "111"2 |  | 2 | [12 empty] | VV | 2 | 2 | True | 0 | ROZPOCET
| VV |  | "112"2 |  | 2 | [12 empty] | VV | 2 | 2 | True | 0 | ROZPOCET
| VV |  | "2.np" | [14 empty] | VV | 2 | 1 | True | 0 | ROZPOCET
| VV |  | "202"2 |  | 2 | [12 empty] | VV | 2 | 2 | True | 0 | ROZPOCET
| VV |  | "203"2 |  | 2 | [12 empty] | VV | 2 | 2 | True | 0 | ROZPOCET
| VV |  | "204"1 |  | 1 | [12 empty] | VV | 2 | 2 | True | 0 | ROZPOCET
| VV |  | "205"4 |  | 4 | [12 empty] | VV | 2 | 2 | True | 0 | ROZPOCET
| VV |  | "206"2 |  | 2 | [12 empty] | VV | 2 | 2 | True | 0 | ROZPOCET
| VV |  | "207"2 |  | 2 | [12 empty] | VV | 2 | 2 | True | 0 | ROZPOCET
| VV |  | Mezisoučet |  | 26 | [12 empty] | VV | 2 | 3 | True | 1 | ROZPOCET
379 | K | 714121011 | Montáž akustických minerálních panelů podstropních s rozšířenou pohltivostí zvuku zavěšených na rošt viditelný | m2 | 735.337 |  | 0 | CS ÚRS 2022 01 |  | základní |  | 0 | 0.00118 | 0.8677 | 0 | 0 | 16 | K | 2 |  |  |  | ROZPOCET | [5 empty] | 0 | 0 | 0 | 0 | 0 | 1 | 0 | 16 | 1939685053
| Online PSC |  | https://podminky.urs.cz/item/CS_URS_2022_01/714121011 | [14 empty] | Online PSC | 2
| P |  | Poznámka k položce: konstrukce s viditelnými nosnými profily š-24mm, hlavní profily zavěšené na strop syst.kotvícími prostředky | [14 empty] | P | 2
| VV |  | "viz.podhledy POD01"600/600mm (viditelný rošt)" | [14 empty] | VV | 2 | 1 | True | 0 | ROZPOCET
| VV |  | "ODRAZIVÝ" | [14 empty] | VV | 2 | 1 | True | 0 | ROZPOCET
| VV |  | "1.pp" | [14 empty] | VV | 2 | 1 | True | 0 | ROZPOCET
| VV |  | "008,009"(0,6*0,6)*(27+14) |  | 14.76 | [12 empty] | VV | 2 | 2 | True | 0 | ROZPOCET
| VV |  | "1.np" | [14 empty] | VV | 2 | 1 | True | 0 | ROZPOCET
| VV |  | "107"(0,6*0,6)*60 |  | 21.6 | [12 empty] | VV | 2 | 2 | True | 0 | ROZPOCET
| VV |  | "108"(0,6*0,6)*60 |  | 21.6 | [12 empty] | VV | 2 | 2 | True | 0 | ROZPOCET
| VV |  | "109"(0,6*0,6)*50 |  | 18 | [12 empty] | VV | 2 | 2 | True | 0 | ROZPOCET
| VV |  | "110,111"(0,6*0,6)*(8+60) |  | 24.48 | [12 empty] | VV | 2 | 2 | True | 0 | ROZPOCET
| VV |  | "112"(0,6*0,6)*60 |  | 21.6 | [12 empty] | VV | 2 | 2 | True | 0 | ROZPOCET
| VV |  | "2.np" | [14 empty] | VV | 2 | 1 | True | 0 | ROZPOCET
| VV |  | "202"(0,6*0,6)*60 |  | 21.6 | [12 empty] | VV | 2 | 2 | True | 0 | ROZPOCET
| VV |  | "203,204"(0,6*0,6)*(8+65) |  | 26.28 | [12 empty] | VV | 2 | 2 | True | 0 | ROZPOCET
| VV |  | "205"(0,6*0,6)*25 |  | 9 | [12 empty] | VV | 2 | 2 | True | 0 | ROZPOCET
| VV |  | "206"(0,6*0,6)*60 |  | 21.6 | [12 empty] | VV | 2 | 2 | True | 0 | ROZPOCET
| VV |  | "207"(0,6*0,6)*60 |  | 21.6 | [12 empty] | VV | 2 | 2 | True | 0 | ROZPOCET
| VV | POD01O | Mezisoučet |  | 222.12 | [12 empty] | VV | 2 | 3 | True | 0 | ROZPOCET
| VV |  | "POHLTIVÝ (+MW tl.50mm 50kg/m3)" | [14 empty] | VV | 2 | 1 | True | 0 | ROZPOCET
| VV |  | "1.pp" | [14 empty] | VV | 2 | 1 | True | 0 | ROZPOCET
| VV |  | "007-část rovný podhled"3,635*4,775 |  | 17.357 | [12 empty] | VV | 2 | 2 | True | 0 | ROZPOCET
| VV |  | "008,009"(43,12+30,25)-14,76 |  | 58.61 | [12 empty] | VV | 2 | 2 | True | 0 | ROZPOCET
| VV |  | "1.np" | [14 empty] | VV | 2 | 1 | True | 0 | ROZPOCET
| VV |  | "107"58,62-21,6 |  | 37.02 | [12 empty] | VV | 2 | 2 | True | 0 | ROZPOCET
| VV |  | "108"58,44-21,6 |  | 36.84 | [12 empty] | VV | 2 | 2 | True | 0 | ROZPOCET
| VV |  | "109"58,23-18 |  | 40.23 | [12 empty] | VV | 2 | 2 | True | 0 | ROZPOCET
| VV |  | "110,111"(20,16+54,2)-24,48 |  | 49.88 | [12 empty] | VV | 2 | 2 | True | 0 | ROZPOCET
| VV |  | "112"55,16-21,6 |  | 33.56 | [12 empty] | VV | 2 | 2 | True | 0 | ROZPOCET
| VV |  | "2.np" | [14 empty] | VV | 2 | 1 | True | 0 | ROZPOCET
| VV |  | "202"72,56-21,6 |  | 50.96 | [12 empty] | VV | 2 | 2 | True | 0 | ROZPOCET
| VV |  | "203,204"(55,28+20,66)-26,28 |  | 49.66 | [12 empty] | VV | 2 | 2 | True | 0 | ROZPOCET
| VV |  | "205"57,11-9 |  | 48.11 | [12 empty] | VV | 2 | 2 | True | 0 | ROZPOCET
| VV |  | "206"68,12-21,6 |  | 46.52 | [12 empty] | VV | 2 | 2 | True | 0 | ROZPOCET
| VV |  | "207"66,07-21,6 |  | 44.47 | [12 empty] | VV | 2 | 2 | True | 0 | ROZPOCET
| VV | POD01P | Mezisoučet |  | 513.217 | [12 empty] | VV | 2 | 3 | True | 0 | ROZPOCET
| VV |  | Součet |  | 735.337 | [12 empty] | VV | 2 | 4 | True | 1 | ROZPOCET
380 | M | 590360-01 | panel akustický ODRAZIVÝ zavěšený viditelný rošt tl 15mm 600/600mm | m2 | 233.226 |  | 0 | vlastní |  | základní |  | 0 | 0.00132 | 0.30786 | 0 | 0 | 32 | M | 2 |  |  |  | ROZPOCET | [5 empty] | 0 | 0 | 0 | 0 | 0 | 1 | 0 | 16 | 2105228708
| P |  | Poznámka k položce: Minerální kazetová deska (rovná hrana) 600x600mm s hladkým bílým povrchem má vysoké hodnoty zvukové pohltivosti, je kašírovaná netkanou akustickou textilií s nástřikem bílou barvou. Tloušťka desky 15mm. Balení 5,04m2 (14desek). plný popis viz.podhledy | [14 empty] | P | 2
| VV |  | "viz.podhledy POD01"600/600mm (viditelný rošt)" | [14 empty] | VV | 2 | 1 | True | 0 | ROZPOCET
| VV |  | "ODRAZIVÝ"POD01O |  | 222.12 | [12 empty] | VV | 2 | 2 | True | 0 | ROZPOCET
| VV |  | Mezisoučet |  | 222.12 | [12 empty] | VV | 2 | 3 | True | 1 | ROZPOCET
| VV |  | 222,12*1,05 'Přepočtené koeficientem množství |  | 233.226 | [12 empty] | VV | 2 | 2 | False | 1 | ROZPOCET
381 | M | 590360-02 | panel akustický POHLTIVÝ zavěšený viditelný rošt tl.19mm 600/600mm | m2 | 538.878 |  | 0 | vlastní |  | základní |  | 0 | 0.00288 | 1.552 | 0 | 0 | 32 | M | 2 |  |  |  | ROZPOCET | [5 empty] | 0 | 0 | 0 | 0 | 0 | 1 | 0 | 16 | -1934648203
| P |  | Poznámka k položce: Vysoce pohltivé minerální kazetové desky 600x600mm s hladkým bílým povrchem je kašírovaná netkanou akustickou textilií s nástřikem bílou barvou. Kromě vysokých parametrů zvukové pohltivosti ( třída A) se uplatňuje v protipožárních systémech a hygieně Tloušťka desky 19mm. Balení 3,6m2 (10desek). plný popis viz.podhledy | [14 empty] | P | 2
| VV |  | "viz.podhledy POD01"600/600mm (viditelný rošt)" | [14 empty] | VV | 2 | 1 | True | 0 | ROZPOCET
| VV |  | "POHLTIVÝ (+MW tl.50mm 50kg/m3)"POD01P |  | 513.217 | [12 empty] | VV | 2 | 2 | True | 0 | ROZPOCET
| VV |  | Mezisoučet |  | 513.217 | [12 empty] | VV | 2 | 3 | True | 1 | ROZPOCET
| VV |  | 513,217*1,05 'Přepočtené koeficientem množství |  | 538.878 | [12 empty] | VV | 2 | 2 | False | 1 | ROZPOCET
382 | K | 714121013 | Montáž akustických minerálních panelů podstropních s rozšířenou pohltivostí zvuku zavěšených na rošt skrytý | m2 | 78.011 |  | 0 | CS ÚRS 2022 01 |  | základní |  | 0 | 0.00132 | 0.10297 | 0 | 0 | 16 | K | 2 |  |  |  | ROZPOCET | [5 empty] | 0 | 0 | 0 | 0 | 0 | 1 | 0 | 16 | -2077380463
| Online PSC |  | https://podminky.urs.cz/item/CS_URS_2022_01/714121013 | [14 empty] | Online PSC | 2
| P |  | Poznámka k položce: - NOSNÁ KONSTRUKCE PODHLEDU Z KOVOVÝCH CD PROFILŮ, DVOÚROVŇOVÝ ROŠT Z HLAVNÍCH NOSNÝCH PROFILŮ A MONTÁŽNÍCH PROFILŮ, OBVODOVÉ UD PROFILY -KOMBINACE POHLTIVÝCH A ODRAZIVÝCH PODHLEDOVÝCH DESEK. POHLTIVÉ I ODRAZIVÉ DESKY VE FORMÁTU 1200x600 mm S PODÉLNOU I ČELNÍ ZKOSENOU HRANOU. VZÁJEMNÝ POMĚR KOMBINACE POHLTIVÝCH A ODRAZIVÝCH KAZET URČÍ DODAVATEL PODLE VÝPOČTU DOBY DOZVUKU. NAD PODHLEDOVÝMI DESKAMI BUDE VLOŽENA MINERÁLNÍ IZOLACE TLOUŠŤKY 2x50 mm O MINIMÁLNÍ OBJEOVÉ HMOTNOSTI 90 kg/m3/ . VZÁJEMNÝ POMĚR POHLTIVÝCH A ODRAZIVÝCH DESEK PODHLEDU A MÍSTA S VLOŽENOU MINERÁLNÍ IZOLACÍ JSOU VYZNAČENA V SAMOSTATNÝCH VÝKRESECH. | [14 empty] | P | 2
| VV |  | "viz.podhledy POD05:1200/600mm (skrytý rošt)-šikmý:1.pp č.m.007" | [14 empty] | VV | 2 | 1 | True | 0 | ROZPOCET
| VV |  | "POHLTIVÝ"4,15*(3,03*2+3,7*2)-(0,78*1,2*4) |  | 52.115 | [12 empty] | VV | 2 | 2 | True | 0 | ROZPOCET
| VV | POD05P | Mezisoučet |  | 52.115 | [12 empty] | VV | 2 | 3 | True | 0 | ROZPOCET
| VV |  | "ODRAZIVÝ"4,15*(3,12*2) |  | 25.896 | [12 empty] | VV | 2 | 2 | True | 0 | ROZPOCET
| VV | POD05O | Mezisoučet |  | 25.896 | [12 empty] | VV | 2 | 3 | True | 0 | ROZPOCET
| VV |  | Součet |  | 78.011 | [12 empty] | VV | 2 | 4 | True | 1 | ROZPOCET
383 | M | 590360-03 | panel akustický POHLTIVÝ skrytý rošt tl 25mm 1200/600mm | m2 | 54.721 |  | 0 | vlastní |  | základní |  | 0 | 0.00275 | 0.15048 | 0 | 0 | 32 | M | 2 |  |  |  | ROZPOCET | [5 empty] | 0 | 0 | 0 | 0 | 0 | 1 | 0 | 16 | 1235068801
| P |  | Poznámka k položce: jednovrstvá akustická deska z dřevěného vlákna poje ného magnezitem (šířka vlákna 1 mm). Ušlechtilé provedení povrchu. Přírodní textura se strukturou dřevěné vlny se výborně hodí jako podklad pro barevné zpracování - standardní odstíny bílá a béžová plný popis viz.podhledy | [14 empty] | P | 2
| VV |  | "viz.podhledy POD05:1200/600mm (skrytý rošt)-šikmý-pohltivý" | [14 empty] | VV | 2 | 1 | True | 0 | ROZPOCET
| VV |  | POD05P |  | 52.115 | [12 empty] | VV | 2 | 2 | True | 0 | ROZPOCET
| VV |  | Mezisoučet |  | 52.115 | [12 empty] | VV | 2 | 3 | True | 1 | ROZPOCET
| VV |  | 52,115*1,05 'Přepočtené koeficientem množství |  | 54.721 | [12 empty] | VV | 2 | 2 | False | 1 | ROZPOCET
384 | M | 590360-04 | panel akustický ODRAZIVÝ skrytý rošt tl 25mm 1200/600mm | m2 | 27.191 |  | 0 | vlastní |  | základní |  | 0 | 0.00275 | 0.074775 | 0 | 0 | 32 | M | 2 |  |  |  | ROZPOCET | [5 empty] | 0 | 0 | 0 | 0 | 0 | 1 | 0 | 16 | -2079332631
| P |  | Poznámka k položce: jednovrstvá akustická deska z dřevěného vlákna poje ného magnezitem s jemnou porovitou strukturou. Charakteristické provedení povrchu. Přírodní textura se strukturou dřevěné vlny se výborně hodí jako podklad pro barevné zpracování - standardní odstíny bílá a béžová plný popis viz.podhledy | [14 empty] | P | 2
| VV |  | "viz.podhledy POD05:1200/600mm (skrytý rošt)-šikmý-odrazivý" | [14 empty] | VV | 2 | 1 | True | 0 | ROZPOCET
| VV |  | POD05O |  | 25.896 | [12 empty] | VV | 2 | 2 | True | 0 | ROZPOCET
| VV |  | Mezisoučet |  | 25.896 | [12 empty] | VV | 2 | 3 | True | 1 | ROZPOCET
| VV |  | 25,896*1,05 'Přepočtené koeficientem množství |  | 27.191 | [12 empty] | VV | 2 | 2 | False | 1 | ROZPOCET
385 | K | 714121041 | Montáž akustických minerálních panelů napojení na stěnu lištou obvodovou | m | 486.48 |  | 0 | CS ÚRS 2022 01 |  | základní |  | 0 | 0.0002 | 0.097296 | 0 | 0 | 16 | K | 2 |  |  |  | ROZPOCET | [5 empty] | 0 | 0 | 0 | 0 | 0 | 1 | 0 | 16 | 1660112802
| Online PSC |  | https://podminky.urs.cz/item/CS_URS_2022_01/714121041 | [14 empty] | Online PSC | 2
| VV |  | "pro akust.podhledy" | [14 empty] | VV | 2 | 1 | True | 0 | ROZPOCET
| VV |  | "1.pp" | [14 empty] | VV | 2 | 1 | True | 0 | ROZPOCET
| VV |  | "007"9,85*2+4,15*4+0,78*8+1,2*8+4,775*2+3,635*2 |  | 68.96 | [12 empty] | VV | 2 | 2 | True | 0 | ROZPOCET
| VV |  | "008"7,45*2+8,2*2 |  | 31.3 | [12 empty] | VV | 2 | 2 | True | 0 | ROZPOCET
| VV |  | "009"7,45*2+4*2 |  | 22.9 | [12 empty] | VV | 2 | 2 | True | 0 | ROZPOCET
| VV |  | "1.np" | [14 empty] | VV | 2 | 1 | True | 0 | ROZPOCET
| VV |  | "107"9,675*2+6,04*2 |  | 31.43 | [12 empty] | VV | 2 | 2 | True | 0 | ROZPOCET
| VV |  | "108"9,675*2+6,04*2 |  | 31.43 | [12 empty] | VV | 2 | 2 | True | 0 | ROZPOCET
| VV |  | "109"9,62*2+6,04*2+3,3*2 |  | 37.92 | [12 empty] | VV | 2 | 2 | True | 0 | ROZPOCET
| VV |  | "110"3,44*2+5,77*2 |  | 18.42 | [12 empty] | VV | 2 | 2 | True | 0 | ROZPOCET
| VV |  | "111"6,39*2+8,475*2+0,35*2 |  | 30.43 | [12 empty] | VV | 2 | 2 | True | 0 | ROZPOCET
| VV |  | "112"6,39*2+8,875*2+0,3*2 |  | 31.13 | [12 empty] | VV | 2 | 2 | True | 0 | ROZPOCET
| VV |  | "2.np" | [14 empty] | VV | 2 | 1 | True | 0 | ROZPOCET
| VV |  | "202"6,53*2+11,095*2 |  | 35.25 | [12 empty] | VV | 2 | 2 | True | 0 | ROZPOCET
| VV |  | "203"6,53*2+8,415*2 |  | 29.89 | [12 empty] | VV | 2 | 2 | True | 0 | ROZPOCET
| VV |  | "204"3,45*2+5,95*2 |  | 18.8 | [12 empty] | VV | 2 | 2 | True | 0 | ROZPOCET
| VV |  | "205"9,41*2+6,04*2 |  | 30.9 | [12 empty] | VV | 2 | 2 | True | 0 | ROZPOCET
| VV |  | "206"9,96*2+7,14*2 |  | 34.2 | [12 empty] | VV | 2 | 2 | True | 0 | ROZPOCET
| VV |  | "207"9,61*2+7,15*2 |  | 33.52 | [12 empty] | VV | 2 | 2 | True | 0 | ROZPOCET
| VV |  | Mezisoučet |  | 486.48 | [12 empty] | VV | 2 | 3 | True | 0 | ROZPOCET
| VV |  | Součet |  | 486.48 | [12 empty] | VV | 2 | 4 | True | 1 | ROZPOCET
386 | M | 59036253 | lišta obvodová rastru nosného pro kazetové minerální podhledy Pz lakovaná v 22mm dl 3m | m | 510.804 |  | 0 | CS ÚRS 2022 01 |  | základní |  | 0 | 0.00019 | 0.097053 | 0 | 0 | 32 | M | 2 |  |  |  | ROZPOCET | [5 empty] | 0 | 0 | 0 | 0 | 0 | 1 | 0 | 16 | 1260228862
| VV |  | 486,48*1,05 'Přepočtené koeficientem množství |  | 510.804 | [12 empty] | VV | 2 | 2 | False | 1 | ROZPOCET
387 | K | 714123002 | Montáž akustických minerálních panelů stěnových demontovatelných, instalovaných na rošt skrytý | m2 | 23.075 |  | 0 | CS ÚRS 2022 01 |  | základní |  | 0 | 0.00091 | 0.020998 | 0 | 0 | 16 | K | 2 |  |  |  | ROZPOCET | [5 empty] | 0 | 0 | 0 | 0 | 0 | 1 | 0 | 16 | -870581940
| Online PSC |  | https://podminky.urs.cz/item/CS_URS_2022_01/714123002 | [14 empty] | Online PSC | 2
| VV |  | "viz.podhledy-stěnový ak.obklad 1200/600mm tl.35mm" | [14 empty] | VV | 2 | 1 | True | 0 | ROZPOCET
| VV |  | "1.pp:007 (instalace od v-2m po hřeben)"2,4*6,5+(6,5*2,3)/2 |  | 23.075 | [12 empty] | VV | 2 | 2 | True | 0 | ROZPOCET
| VV |  | Mezisoučet |  | 23.075 | [12 empty] | VV | 2 | 3 | True | 1 | ROZPOCET
388 | M | 590361-01 | panel akustický stěnový skrytý rošt 35mm | m2 | 24.229 |  | 0 | vlastní |  | základní |  | 0 | 0.00212 | 0.051365 | 0 | 0 | 32 | M | 2 |  |  |  | ROZPOCET | [5 empty] | 0 | 0 | 0 | 0 | 0 | 1 | 0 | 16 | -426685706
| P |  | Poznámka k položce: Jednovrstvá deska z dřevěné vlny (šířka vlákna 1 mm) pojené magnezitem s originální přírodní strukturou umožňuje řešit akustické i mechanicky odolné podhledy, podhledové ostrůvky i stěnové obklady Reakce na oheň: Bs1, d0 podle ČSN EN 13501-01 Požární odolnost: podhled - EI30 podle EN 13501-2 (v provedení podle příslušného technického listu) Zvuková pohltivost: DIN EN ISO 354 αw = 0,30 ÷ 1,00 podle DIN EN ISO 11654 NRC=0,40 ÷ 1,00 podle ASTM C 423 Odolnost vlhkosti: standardně do 80%, s úpravou BFA do 90% relativní vzdušné vlhkosti Formát :1200/600mm Tloušťky : 35 mm plný popis viz.podhledy | [14 empty] | P | 2
| VV |  | 23,075*1,05 'Přepočtené koeficientem množství |  | 24.229 | [12 empty] | VV | 2 | 2 | False | 1 | ROZPOCET
389 | K | 714183002 | Montáž pohltivých a konstrukčních součástí desek izolačních na sraz volně stropů nebo stěn | m2 | 669.239 |  | 0 | CS ÚRS 2022 01 |  | základní |  | 0 | 0 | 0 | 0 | 0 | 16 | K | 2 |  |  |  | ROZPOCET | [5 empty] | 0 | 0 | 0 | 0 | 0 | 1 | 0 | 16 | -1987199403
| Online PSC |  | https://podminky.urs.cz/item/CS_URS_2022_01/714183002 | [14 empty] | Online PSC | 2
| VV |  | "pro POD05: 2x tl.50mm-90kg/m2" | [14 empty] | VV | 2 | 1 | True | 0 | ROZPOCET
| VV |  | (POD05P+POD05O)*2 |  | 156.022 | [12 empty] | VV | 2 | 2 | True | 0 | ROZPOCET
| VV |  | Mezisoučet |  | 156.022 | [12 empty] | VV | 2 | 3 | True | 0 | ROZPOCET
| VV |  | "pro POD01 (pohltivý):1x tl.50mm-50kg/m3"POD01P |  | 513.217 | [12 empty] | VV | 2 | 2 | True | 0 | ROZPOCET
| VV |  | Mezisoučet |  | 513.217 | [12 empty] | VV | 2 | 3 | True | 0 | ROZPOCET
| VV |  | Součet |  | 669.239 | [12 empty] | VV | 2 | 4 | True | 1 | ROZPOCET
390 | M | 632312-01 | deska speciální akustická a tepelně izolační z čedičových vláken tl 50mm objemová hmotnost 50kg/m3 | m2 | 534.516 |  | 0 | vlastní |  | základní |  | 0 | 0 | 0 | 0 | 0 | 32 | M | 2 |  |  |  | ROZPOCET | [5 empty] | 0 | 0 | 0 | 0 | 0 | 1 | 0 | 16 | -1609890170
| VV |  | 509,062760653002*1,05 'Přepočtené koeficientem množství |  | 534.516 | [12 empty] | VV | 2 | 2 | False | 1 | ROZPOCET
391 | M | 632312-02 | deska speciální akustická a tepelně izolační z čedičových vláken tl 50mm objemová hmotnost 90kg/m3 | m2 | 168.185 |  | 0 | vlastní |  | základní |  | 0 | 0 | 0 | 0 | 0 | 32 | M | 2 |  |  |  | ROZPOCET | [5 empty] | 0 | 0 | 0 | 0 | 0 | 1 | 0 | 16 | 1082399562
| VV |  | 160,176239346998*1,05 'Přepočtené koeficientem množství |  | 168.185 | [12 empty] | VV | 2 | 2 | False | 1 | ROZPOCET
392 | K | 998714103 | Přesun hmot pro akustická a protiotřesová opatření stanovený z hmotnosti přesunovaného materiálu vodorovná dopravní vzdálenost do 50 m v objektech výšky přes 12 do 24 m | t | 3.624 |  | 0 | CS ÚRS 2022 01 |  | základní |  | 0 | 0 | 0 | 0 | 0 | 16 | K | 2 |  |  |  | ROZPOCET | [5 empty] | 0 | 0 | 0 | 0 | 0 | 1 | 0 | 16 | -235660239
| Online PSC |  | https://podminky.urs.cz/item/CS_URS_2022_01/998714103 | [14 empty] | Online PSC | 2
| D | 762 | Konstrukce tesařské |  |  |  | 0 |  |  |  |  | 0 |  | 1.7042 |  | 41.0431 | 2 | D | 1 |  |  |  | ROZPOCET | [11 empty] | 0
393 | K | 762331811 | Demontáž vázaných konstrukcí krovů sklonu do 60° z hranolů, hranolků, fošen, průřezové plochy do 120 cm2 | m | 820.71 |  | 0 | CS ÚRS 2022 01 |  | základní |  | 0 | 0 | 0 | 0.008 | 6.5657 | 16 | K | 2 |  |  |  | ROZPOCET | [5 empty] | 0 | 0 | 0 | 0 | 0 | 1 | 0 | 16 | -1884983578
| Online PSC |  | https://podminky.urs.cz/item/CS_URS_2022_01/762331811 | [14 empty] | Online PSC | 2
| VV |  | "stáv.krovy" | [14 empty] | VV | 2 | 1 | True | 0 | ROZPOCET
| VV |  | "kleštiny 50/180mm"3,5*24+3,8*24+5,1*24 |  | 297.6 | [12 empty] | VV | 2 | 2 | True | 0 | ROZPOCET
| VV |  | "krokve 100/120mm"8,5*44+3,4*2+4,6*2+5,7*2+6,8*2+8+8,5*3 |  | 448.5 | [12 empty] | VV | 2 | 2 | True | 0 | ROZPOCET
| VV |  | Mezisoučet |  | 746.1 | [12 empty] | VV | 2 | 3 | True | 0 | ROZPOCET
| VV |  | 746,1*0,1 |  | 74.61 | [12 empty] | VV | 2 | 2 | True | 0 | ROZPOCET
| VV |  | Součet |  | 820.71 | [12 empty] | VV | 2 | 4 | True | 1 | ROZPOCET
394 | K | 762331812 | Demontáž vázaných konstrukcí krovů sklonu do 60° z hranolů, hranolků, fošen, průřezové plochy přes 120 do 224 cm2 | m | 675.004 |  | 0 | CS ÚRS 2022 01 |  | základní |  | 0 | 0 | 0 | 0.014 | 9.4501 | 16 | K | 2 |  |  |  | ROZPOCET | [5 empty] | 0 | 0 | 0 | 0 | 0 | 1 | 0 | 16 | 1706762628
| Online PSC |  | https://podminky.urs.cz/item/CS_URS_2022_01/762331812 | [14 empty] | Online PSC | 2
| VV |  | "stáv.krovy" | [14 empty] | VV | 2 | 1 | True | 0 | ROZPOCET
| VV |  | "pozednice 140/140mm"14,4 |  | 14.4 | [12 empty] | VV | 2 | 2 | True | 0 | ROZPOCET
| VV |  | "krokve 140/160mm"5,0*8 |  | 40 | [12 empty] | VV | 2 | 2 | True | 0 | ROZPOCET
| VV |  | "krokve 140/160mm"4,5*23+6,3*16+8,5*7 |  | 263.8 | [12 empty] | VV | 2 | 2 | True | 0 | ROZPOCET
| VV |  | "krokve+nárožní krokve 120/140mm"2,9*10+6,6+8,5 |  | 44.1 | [12 empty] | VV | 2 | 2 | True | 0 | ROZPOCET
| VV |  | "pozednice 140/120mm"19,7*2 |  | 39.4 | [12 empty] | VV | 2 | 2 | True | 0 | ROZPOCET
| VV |  | "pozednice 160/140mm"20,2*2+6,1 |  | 46.5 | [12 empty] | VV | 2 | 2 | True | 0 | ROZPOCET
| VV |  | "sloupek 140/140mm"1,37*12 |  | 16.44 | [12 empty] | VV | 2 | 2 | True | 0 | ROZPOCET
| VV |  | "vzpěra 120/140mm"1,4*22 |  | 30.8 | [12 empty] | VV | 2 | 2 | True | 0 | ROZPOCET
| VV |  | "vaznice 140/140mm"19,7*2 |  | 39.4 | [12 empty] | VV | 2 | 2 | True | 0 | ROZPOCET
| VV |  | "vaznice 140/160mm"19,7*4 |  | 78.8 | [12 empty] | VV | 2 | 2 | True | 0 | ROZPOCET
| VV |  | Mezisoučet |  | 613.64 | [12 empty] | VV | 2 | 3 | True | 0 | ROZPOCET
| VV |  | 613,64*0,1 |  | 61.364 | [12 empty] | VV | 2 | 2 | True | 0 | ROZPOCET
| VV |  | Součet |  | 675.004 | [12 empty] | VV | 2 | 4 | True | 1 | ROZPOCET
395 | K | 762331813 | Demontáž vázaných konstrukcí krovů sklonu do 60° z hranolů, hranolků, fošen, průřezové plochy přes 224 do 288 cm2 | m | 27.82 |  | 0 | CS ÚRS 2022 01 |  | základní |  | 0 | 0 | 0 | 0.024 | 0.66768 | 16 | K | 2 |  |  |  | ROZPOCET | [5 empty] | 0 | 0 | 0 | 0 | 0 | 1 | 0 | 16 | -1257003393
| Online PSC |  | https://podminky.urs.cz/item/CS_URS_2022_01/762331813 | [14 empty] | Online PSC | 2
| VV |  | "stáv.krovy" | [14 empty] | VV | 2 | 1 | True | 0 | ROZPOCET
| VV |  | "sloupek 130/160mm"1,27*6 |  | 7.62 | [12 empty] | VV | 2 | 2 | True | 0 | ROZPOCET
| VV |  | "vaznice 160/180mm"20,2 |  | 20.2 | [12 empty] | VV | 2 | 2 | True | 0 | ROZPOCET
| VV |  | Mezisoučet |  | 27.82 | [12 empty] | VV | 2 | 3 | True | 0 | ROZPOCET
| VV |  | Součet |  | 27.82 | [12 empty] | VV | 2 | 4 | True | 1 | ROZPOCET
396 | K | 762331814 | Demontáž vázaných konstrukcí krovů sklonu do 60° z hranolů, hranolků, fošen, průřezové plochy přes 288 do 450 cm2 | m | 40.2 |  | 0 | CS ÚRS 2022 01 |  | základní |  | 0 | 0 | 0 | 0.032 | 1.2864 | 16 | K | 2 |  |  |  | ROZPOCET | [5 empty] | 0 | 0 | 0 | 0 | 0 | 1 | 0 | 16 | 364271585
| Online PSC |  | https://podminky.urs.cz/item/CS_URS_2022_01/762331814 | [14 empty] | Online PSC | 2
| VV |  | "stáv.krovy" | [14 empty] | VV | 2 | 1 | True | 0 | ROZPOCET
| VV |  | "vazný trám 180/200mm"6,7*6 |  | 40.2 | [12 empty] | VV | 2 | 2 | True | 0 | ROZPOCET
| VV |  | Mezisoučet |  | 40.2 | [12 empty] | VV | 2 | 3 | True | 1 | ROZPOCET
397 | K | 762341821 | Demontáž bednění a laťování bednění střech rovných, obloukových, sklonu do 60° se všemi nadstřešními konstrukcemi z fošen hrubých, hoblovaných | m2 | 335.5 |  | 0 | CS ÚRS 2022 01 |  | základní |  | 0 | 0 | 0 | 0.017 | 5.7035 | 16 | K | 2 |  |  |  | ROZPOCET | [5 empty] | 0 | 0 | 0 | 0 | 0 | 1 | 0 | 16 | -1087611997
| Online PSC |  | https://podminky.urs.cz/item/CS_URS_2022_01/762341821 | [14 empty] | Online PSC | 2
| VV |  | "podklad azbest.krytiny"335,5 |  | 335.5 | [12 empty] | VV | 2 | 2 | True | 0 | ROZPOCET
| VV |  | Mezisoučet |  | 335.5 | [12 empty] | VV | 2 | 3 | True | 1 | ROZPOCET
398 | K | 762342811 | Demontáž bednění a laťování laťování střech sklonu do 60° se všemi nadstřešními konstrukcemi, z latí průřezové plochy do 25 cm2 při osové vzdálenosti do 0,22 m | m2 | 606.5 |  | 0 | CS ÚRS 2022 01 |  | základní |  | 0 | 0 | 0 | 0.007 | 4.2455 | 16 | K | 2 |  |  |  | ROZPOCET | [5 empty] | 0 | 0 | 0 | 0 | 0 | 1 | 0 | 16 | -1253441527
| Online PSC |  | https://podminky.urs.cz/item/CS_URS_2022_01/762342811 | [14 empty] | Online PSC | 2
| VV |  | "podklad azbest.krytiny"335,5 |  | 335.5 | [12 empty] | VV | 2 | 2 | True | 0 | ROZPOCET
| VV |  | "podklad pálené tašky"271 |  | 271 | [12 empty] | VV | 2 | 2 | True | 0 | ROZPOCET
| VV |  | Mezisoučet |  | 606.5 | [12 empty] | VV | 2 | 3 | True | 1 | ROZPOCET
399 | K | 762361312 | Konstrukční vrstva pod klempířské prvky pro oplechování horních ploch zdí a nadezdívek (atik) z desek dřevoštěpkových šroubovaných do podkladu, tloušťky desky 22 mm | m2 | 122.08 |  | 0 | CS ÚRS 2022 01 |  | základní |  | 0 | 0.01396 | 1.7042 | 0 | 0 | 16 | K | 2 |  |  |  | ROZPOCET | [5 empty] | 0 | 0 | 0 | 0 | 0 | 1 | 0 | 16 | 140520042
| Online PSC |  | https://podminky.urs.cz/item/CS_URS_2022_01/762361312 | [14 empty] | Online PSC | 2
| VV |  | "dtto atika" | [14 empty] | VV | 2 | 1 | True | 0 | ROZPOCET
| VV |  | "K17"0,6*88 |  | 52.8 | [12 empty] | VV | 2 | 2 | True | 0 | ROZPOCET
| VV |  | "výtah (STR-05)"0,5*(2,9*2+1,9*2) |  | 4.8 | [12 empty] | VV | 2 | 2 | True | 0 | ROZPOCET
| VV |  | "střecha nad schodištěm+přístřešek (STR-04)"0,5*75,2 |  | 37.6 | [12 empty] | VV | 2 | 2 | True | 0 | ROZPOCET
| VV |  | "krček (STR-01)"0,5*(4,15+25,81+3,8) |  | 16.88 | [12 empty] | VV | 2 | 2 | True | 0 | ROZPOCET
| VV |  | Mezisoučet |  | 112.08 | [12 empty] | VV | 2 | 3 | True | 0 | ROZPOCET
| VV |  | 10 |  | 10 | [12 empty] | VV | 2 | 2 | True | 0 | ROZPOCET
| VV |  | Součet |  | 122.08 | [12 empty] | VV | 2 | 4 | True | 1 | ROZPOCET
400 | K | 762822820 | Demontáž stropních trámů z hraněného řeziva, průřezové plochy přes 144 do 288 cm2 | m | 308.44 |  | 0 | CS ÚRS 2022 01 |  | základní |  | 0 | 0 | 0 | 0.017 | 5.2435 | 16 | K | 2 |  |  |  | ROZPOCET | [5 empty] | 0 | 0 | 0 | 0 | 0 | 1 | 0 | 16 | 1621724621
| Online PSC |  | https://podminky.urs.cz/item/CS_URS_2022_01/762822820 | [14 empty] | Online PSC | 2
| VV |  | "stáv.stropní trámy 100/160mm"25*8+3,8*8+2,5*20 |  | 280.4 | [12 empty] | VV | 2 | 2 | True | 0 | ROZPOCET
| VV |  | Mezisoučet |  | 280.4 | [12 empty] | VV | 2 | 3 | True | 0 | ROZPOCET
| VV |  | 280,4*0,1 |  | 28.04 | [12 empty] | VV | 2 | 2 | True | 0 | ROZPOCET
| VV |  | Součet |  | 308.44 | [12 empty] | VV | 2 | 4 | True | 1 | ROZPOCET
401 | K | 762841812 | Demontáž podbíjení obkladů stropů a střech sklonu do 60° z hrubých prken tl. do 35 mm s omítkou | m2 | 197.02 |  | 0 | CS ÚRS 2022 01 |  | základní |  | 0 | 0 | 0 | 0.04 | 7.8808 | 16 | K | 2 |  |  |  | ROZPOCET | [5 empty] | 0 | 0 | 0 | 0 | 0 | 1 | 0 | 16 | 1676150445
| Online PSC |  | https://podminky.urs.cz/item/CS_URS_2022_01/762841812 | [14 empty] | Online PSC | 2
| VV |  | "podbití dř.stropů nad 1.np (101-část,110,111,112,kotelna)"41,5+20,16+54,2+55,16+26 |  | 197.02 | [12 empty] | VV | 2 | 2 | True | 0 | ROZPOCET
| VV |  | Mezisoučet |  | 197.02 | [12 empty] | VV | 2 | 3 | True | 1 | ROZPOCET
402 | K | 998762103 | Přesun hmot pro konstrukce tesařské stanovený z hmotnosti přesunovaného materiálu vodorovná dopravní vzdálenost do 50 m v objektech výšky přes 12 do 24 m | t | 1.704 |  | 0 | CS ÚRS 2022 01 |  | základní |  | 0 | 0 | 0 | 0 | 0 | 16 | K | 2 |  |  |  | ROZPOCET | [5 empty] | 0 | 0 | 0 | 0 | 0 | 1 | 0 | 16 | -1636795941
| Online PSC |  | https://podminky.urs.cz/item/CS_URS_2022_01/998762103 | [14 empty] | Online PSC | 2
| D | 763 | Konstrukce suché výstavby |  |  |  | 0 |  |  |  |  | 0 |  | 4.4136 |  | 0 | 2 | D | 1 |  |  |  | ROZPOCET | [11 empty] | 0
403 | K | 763111491 | Příčka ze sádrokartonových desek s nosnou konstrukcí z jednoduchých ocelových profilů UW, CW dvojitě opláštěná deskami vysokopevnostními protipožárními impregnovanými s vysokou mechanickou odolností DFRIH2 tl. 2 x 12,5 mm s izolací, EI 90, příčka tl. 125 mm, profil 75, Rw do 58 dB | m2 | 31.176 |  | 0 | CS ÚRS 2022 01 |  | základní |  | 0 | 0.06098 | 1.9011 | 0 | 0 | 16 | K | 2 |  |  |  | ROZPOCET | [5 empty] | 0 | 0 | 0 | 0 | 0 | 1 | 0 | 16 | -1816101649
| Online PSC |  | https://podminky.urs.cz/item/CS_URS_2022_01/763111491 | [14 empty] | Online PSC | 2
| VV |  | "SDK příčka tl.125mm (viz.stěny ST-10)" | [14 empty] | VV | 2 | 1 | True | 0 | ROZPOCET
| VV |  | "1.pp mezi 007 a 008)"3,6*(3,76+4,9) |  | 31.176 | [12 empty] | VV | 2 | 2 | True | 0 | ROZPOCET
| VV | ST10 | Mezisoučet |  | 31.176 | [12 empty] | VV | 2 | 3 | True | 1 | ROZPOCET
404 | K | 763111714 | Příčka ze sádrokartonových desek ostatní konstrukce a práce na příčkách ze sádrokartonových desek zalomení příčky | m | 3.6 |  | 0 | CS ÚRS 2022 01 |  | základní |  | 0 | 0.00091 | 0.003276 | 0 | 0 | 16 | K | 2 |  |  |  | ROZPOCET | [5 empty] | 0 | 0 | 0 | 0 | 0 | 1 | 0 | 16 | 62030825
| Online PSC |  | https://podminky.urs.cz/item/CS_URS_2022_01/763111714 | [14 empty] | Online PSC | 2
| VV |  | "ST-10"3,6 |  | 3.6 | [12 empty] | VV | 2 | 2 | True | 0 | ROZPOCET
| VV |  | Mezisoučet |  | 3.6 | [12 empty] | VV | 2 | 3 | True | 1 | ROZPOCET
405 | K | 763111717 | Příčka ze sádrokartonových desek ostatní konstrukce a práce na příčkách ze sádrokartonových desek základní penetrační nátěr (oboustranný) | m2 | 31.176 |  | 0 | CS ÚRS 2022 01 |  | základní |  | 0 | 0.0002 | 0.0062352 | 0 | 0 | 16 | K | 2 |  |  |  | ROZPOCET | [5 empty] | 0 | 0 | 0 | 0 | 0 | 1 | 0 | 16 | -1345174970
| Online PSC |  | https://podminky.urs.cz/item/CS_URS_2022_01/763111717 | [14 empty] | Online PSC | 2
| VV |  | "SDK příčka"ST10 |  | 31.176 | [12 empty] | VV | 2 | 2 | True | 0 | ROZPOCET
| VV |  | Mezisoučet |  | 31.176 | [12 empty] | VV | 2 | 3 | True | 1 | ROZPOCET
406 | K | 763111718 | Příčka ze sádrokartonových desek ostatní konstrukce a práce na příčkách ze sádrokartonových desek úprava styku příčky a podhledu (oboustranně) separační páskou s akrylátem | m | 8.66 |  | 0 | CS ÚRS 2022 01 |  | základní |  | 0 | 0.0002 | 0.001732 | 0 | 0 | 16 | K | 2 |  |  |  | ROZPOCET | [5 empty] | 0 | 0 | 0 | 0 | 0 | 1 | 0 | 16 | -1394372729
| Online PSC |  | https://podminky.urs.cz/item/CS_URS_2022_01/763111718 | [14 empty] | Online PSC | 2
| VV |  | "SDK příčka tl.125mm (viz.stěny ST-10)" | [14 empty] | VV | 2 | 1 | True | 0 | ROZPOCET
| VV |  | "1.pp mezi 007 a 008)"(3,76+4,9) |  | 8.66 | [12 empty] | VV | 2 | 2 | True | 0 | ROZPOCET
| VV |  | Mezisoučet |  | 8.66 | [12 empty] | VV | 2 | 3 | True | 1 | ROZPOCET
407 | K | 763111720 | Příčka ze sádrokartonových desek ostatní konstrukce a práce na příčkách ze sádrokartonových desek vyztužení příčky pro osazení skříněk, polic atd. | m | 10 |  | 0 | CS ÚRS 2022 01 |  | základní |  | 0 | 0.00519 | 0.0519 | 0 | 0 | 16 | K | 2 |  |  |  | ROZPOCET | [5 empty] | 0 | 0 | 0 | 0 | 0 | 1 | 0 | 16 | 1760544362
| Online PSC |  | https://podminky.urs.cz/item/CS_URS_2022_01/763111720 | [14 empty] | Online PSC | 2
| VV |  | "dle interiéru"10 |  | 10 | [12 empty] | VV | 2 | 2 | True | 0 | ROZPOCET
| VV |  | Mezisoučet |  | 10 | [12 empty] | VV | 2 | 3 | True | 1 | ROZPOCET
408 | K | 763111726 | Příčka ze sádrokartonových desek ostatní konstrukce a práce na příčkách ze sádrokartonových desek ochrana rohů lišta na ochranu volných hran vysoce pevná a nárazu odolná | m | 3.6 |  | 0 | CS ÚRS 2022 01 |  | základní |  | 0 | 0.00016 | 0.000576 | 0 | 0 | 16 | K | 2 |  |  |  | ROZPOCET | [5 empty] | 0 | 0 | 0 | 0 | 0 | 1 | 0 | 16 | 1933695089
| Online PSC |  | https://podminky.urs.cz/item/CS_URS_2022_01/763111726 | [14 empty] | Online PSC | 2
| VV |  | "ST-10"3,6 |  | 3.6 | [12 empty] | VV | 2 | 2 | True | 0 | ROZPOCET
| VV |  | Mezisoučet |  | 3.6 | [12 empty] | VV | 2 | 3 | True | 1 | ROZPOCET
409 | K | 763131431 | Podhled ze sádrokartonových desek dvouvrstvá zavěšená spodní konstrukce z ocelových profilů CD, UD jednoduše opláštěná deskou protipožární DF, tl. 12,5 mm, bez izolace, REI do 90 | m2 | 88.44 |  | 0 | CS ÚRS 2022 01 |  | základní |  | 0 | 0.01385 | 1.2249 | 0 | 0 | 16 | K | 2 |  |  |  | ROZPOCET | [5 empty] | 0 | 0 | 0 | 0 | 0 | 1 | 0 | 16 | -1005442429
| Online PSC |  | https://podminky.urs.cz/item/CS_URS_2022_01/763131431 | [14 empty] | Online PSC | 2
| VV |  | "SDK podhled 1x DF tl.12,5mm (suchý provoz)" | [14 empty] | VV | 2 | 1 | True | 0 | ROZPOCET
| VV |  | "POD02 (+MW tl.100mm)" | [14 empty] | VV | 2 | 1 | True | 0 | ROZPOCET
| VV |  | "1.np:123"34,08 |  | 34.08 | [12 empty] | VV | 2 | 2 | True | 0 | ROZPOCET
| VV | POD02 | Mezisoučet |  | 34.08 | [12 empty] | VV | 2 | 3 | True | 0 | ROZPOCET
| VV |  | "POD03 (+MW tl.180mm)" | [14 empty] | VV | 2 | 1 | True | 0 | ROZPOCET
| VV |  | "3.np:301,302 (mimo soc.zař.304-307)"31,91+7,29 |  | 39.2 | [12 empty] | VV | 2 | 2 | True | 0 | ROZPOCET
| VV | POD03 | Mezisoučet |  | 39.2 | [12 empty] | VV | 2 | 3 | True | 0 | ROZPOCET
| VV |  | "POD04 (+MW tl.180mm)" | [14 empty] | VV | 2 | 1 | True | 0 | ROZPOCET
| VV |  | "3.np:303"15,16 |  | 15.16 | [12 empty] | VV | 2 | 2 | True | 0 | ROZPOCET
| VV | POD04 | Mezisoučet |  | 15.16 | [12 empty] | VV | 2 | 3 | True | 0 | ROZPOCET
| VV |  | Součet |  | 88.44 | [12 empty] | VV | 2 | 4 | True | 1 | ROZPOCET
410 | K | 763131471 | Podhled ze sádrokartonových desek dvouvrstvá zavěšená spodní konstrukce z ocelových profilů CD, UD jednoduše opláštěná deskou impregnovanou protipožární DFH2, tl. 12,5 mm, bez izolace, REI do 90 | m2 | 6.24 |  | 0 | CS ÚRS 2022 01 |  | základní |  | 0 | 0.01385 | 0.086424 | 0 | 0 | 16 | K | 2 |  |  |  | ROZPOCET | [5 empty] | 0 | 0 | 0 | 0 | 0 | 1 | 0 | 16 | -311087512
| Online PSC |  | https://podminky.urs.cz/item/CS_URS_2022_01/763131471 | [14 empty] | Online PSC | 2
| VV |  | "SDK podhled 1x DFH2 tl.12,5mm (mokrý provoz)" | [14 empty] | VV | 2 | 1 | True | 0 | ROZPOCET
| VV |  | "POD03 (+MW tl.180mm)" | [14 empty] | VV | 2 | 1 | True | 0 | ROZPOCET
| VV |  | "3.np:307-307"1,71+1,26+1,96+1,31 |  | 6.24 | [12 empty] | VV | 2 | 2 | True | 0 | ROZPOCET
| VV | POD03H2 | Mezisoučet |  | 6.24 | [12 empty] | VV | 2 | 3 | True | 0 | ROZPOCET
| VV |  | Součet |  | 6.24 | [12 empty] | VV | 2 | 4 | True | 1 | ROZPOCET
411 | K | 763131714 | Podhled ze sádrokartonových desek ostatní práce a konstrukce na podhledech ze sádrokartonových desek základní penetrační nátěr | m2 | 94.68 |  | 0 | CS ÚRS 2022 01 |  | základní |  | 0 | 0.0001 | 0.009468 | 0 | 0 | 16 | K | 2 |  |  |  | ROZPOCET | [5 empty] | 0 | 0 | 0 | 0 | 0 | 1 | 0 | 16 | -1895757252
| Online PSC |  | https://podminky.urs.cz/item/CS_URS_2022_01/763131714 | [14 empty] | Online PSC | 2
| VV |  | "SDK podhledy"POD02+POD03+POD03H2+POD04 |  | 94.68 | [12 empty] | VV | 2 | 2 | True | 0 | ROZPOCET
| VV |  | Mezisoučet |  | 94.68 | [12 empty] | VV | 2 | 3 | True | 1 | ROZPOCET
412 | K | 763131751 | Podhled ze sádrokartonových desek ostatní práce a konstrukce na podhledech ze sádrokartonových desek montáž parotěsné zábrany | m2 | 94.68 |  | 0 | CS ÚRS 2022 01 |  | základní |  | 0 | 0 | 0 | 0 | 0 | 16 | K | 2 |  |  |  | ROZPOCET | [5 empty] | 0 | 0 | 0 | 0 | 0 | 1 | 0 | 16 | -2105828117
| Online PSC |  | https://podminky.urs.cz/item/CS_URS_2022_01/763131751 | [14 empty] | Online PSC | 2
| VV |  | "SDK podhledy"POD02+POD03+POD03H2+POD04 |  | 94.68 | [12 empty] | VV | 2 | 2 | True | 0 | ROZPOCET
| VV |  | Mezisoučet |  | 94.68 | [12 empty] | VV | 2 | 3 | True | 1 | ROZPOCET
413 | M | 28329028 | fólie PE vyztužená Al vrstvou pro parotěsnou vrstvu 150g/m2 s integrovanou lepící páskou | m2 | 106.373 |  | 0 | CS ÚRS 2022 01 |  | základní |  | 0 | 0.00016 | 0.01702 | 0 | 0 | 32 | M | 2 |  |  |  | ROZPOCET | [5 empty] | 0 | 0 | 0 | 0 | 0 | 1 | 0 | 16 | 1841934247
| VV |  | 94,68*1,1235 'Přepočtené koeficientem množství |  | 106.373 | [12 empty] | VV | 2 | 2 | False | 1 | ROZPOCET
414 | K | 763131752 | Podhled ze sádrokartonových desek ostatní práce a konstrukce na podhledech ze sádrokartonových desek montáž jedné vrstvy tepelné izolace | m2 | 94.68 |  | 0 | CS ÚRS 2022 01 |  | základní |  | 0 | 0 | 0 | 0 | 0 | 16 | K | 2 |  |  |  | ROZPOCET | [5 empty] | 0 | 0 | 0 | 0 | 0 | 1 | 0 | 16 | -2010720666
| Online PSC |  | https://podminky.urs.cz/item/CS_URS_2022_01/763131752 | [14 empty] | Online PSC | 2
| VV |  | "tl.100mm"POD02 |  | 34.08 | [12 empty] | VV | 2 | 2 | True | 0 | ROZPOCET
| VV |  | Mezisoučet |  | 34.08 | [12 empty] | VV | 2 | 3 | True | 0 | ROZPOCET
| VV |  | "tl.180mm"POD03+POD03H2+POD04 |  | 60.6 | [12 empty] | VV | 2 | 2 | True | 0 | ROZPOCET
| VV |  | Mezisoučet |  | 60.6 | [12 empty] | VV | 2 | 3 | True | 0 | ROZPOCET
| VV |  | Součet |  | 94.68 | [12 empty] | VV | 2 | 4 | True | 1 | ROZPOCET
415 | M | 63152106 | pás tepelně izolační univerzální λ=0,032-0,033 tl 180mm | m2 | 63.63 |  | 0 | CS ÚRS 2022 01 |  | základní |  | 0 | 0.0054 | 0.3436 | 0 | 0 | 32 | M | 2 |  |  |  | ROZPOCET | [5 empty] | 0 | 0 | 0 | 0 | 0 | 1 | 0 | 16 | -1509530707
| VV |  | "tl.180mm"POD03+POD03H2+POD04 |  | 60.6 | [12 empty] | VV | 2 | 2 | True | 1 | ROZPOCET
| VV |  | 60,6*1,05 'Přepočtené koeficientem množství |  | 63.63 | [12 empty] | VV | 2 | 2 | False | 1 | ROZPOCET
416 | M | 63152099 | pás tepelně izolační univerzální λ=0,032-0,033 tl 100mm | m2 | 35.784 |  | 0 | CS ÚRS 2022 01 |  | základní |  | 0 | 0.0028 | 0.1002 | 0 | 0 | 32 | M | 2 |  |  |  | ROZPOCET | [5 empty] | 0 | 0 | 0 | 0 | 0 | 1 | 0 | 16 | -442693191
| VV |  | "tl.100mm"POD02 |  | 34.08 | [12 empty] | VV | 2 | 2 | True | 1 | ROZPOCET
| VV |  | 34,08*1,05 'Přepočtené koeficientem množství |  | 35.784 | [12 empty] | VV | 2 | 2 | False | 1 | ROZPOCET
417 | K | 763131761 | Podhled ze sádrokartonových desek Příplatek k cenám za plochu do 3 m2 jednotlivě | m2 | 6.24 |  | 0 | CS ÚRS 2022 01 |  | základní |  | 0 | 0 | 0 | 0 | 0 | 16 | K | 2 |  |  |  | ROZPOCET | [5 empty] | 0 | 0 | 0 | 0 | 0 | 1 | 0 | 16 | 2136062816
| Online PSC |  | https://podminky.urs.cz/item/CS_URS_2022_01/763131761 | [14 empty] | Online PSC | 2
| VV |  | POD03H2 |  | 6.24 | [12 empty] | VV | 2 | 2 | True | 1 | ROZPOCET
418 | K | 763412111 | Sanitární příčky vhodné do suchého prostředí dělící z dřevotřískových desek laminovaných tl. 12 mm | m2 | 21.424 |  | 0 | CS ÚRS 2022 01 |  | základní |  | 0 | 0.02134 | 0.45719 | 0 | 0 | 16 | K | 2 |  |  |  | ROZPOCET | [5 empty] | 0 | 0 | 0 | 0 | 0 | 1 | 0 | 16 | 376291531
| Online PSC |  | https://podminky.urs.cz/item/CS_URS_2022_01/763412111 | [14 empty] | Online PSC | 2
| P |  | Poznámka k položce: vč.zpracování dílenské dokumentace (viz.VON) SESTAVA WC KABINEK Z VYSOKOTLAKÉHO LAMINÁTU HPL TLOUŠŤKY 12 mm. SPODNÍ HRANA KABINKY JE VE VÝŠCE 150 mm NAD PODLAHOU A JE VYNÁŠENA NEREZOVÝMI NOŽKAMI. HORNÍ HRANA KABINKY JE VE VÝŠCE 2 000 mm NAD PODLAHOU. KABINKY JSOU VYBAVENY DVEŘMI S NEREZOVÝMI PANTY V SAMOZAVÍRACÍM PROVEDENÍ. UZAVÍRÁNÍ DVEŘÍ JE ŘEŠENO ZÁPADKOU SE SIGNALIZACÍ OBSAZENÍ KABINY A MOŽNOSTÍ NOUZOVÉHO OTEVŘENÍ. | [14 empty] | P | 2
| VV |  | "viz.výpis truhlář" | [14 empty] | VV | 2 | 1 | True | 0 | ROZPOCET
| VV |  | "T-01"1,85*(1,5*2+2,89)-(0,7*1,85*3) |  | 7.012 | [12 empty] | VV | 2 | 2 | True | 0 | ROZPOCET
| VV |  | "T-02"1,85*(1,5+1,89)-(0,7*1,85*2) |  | 3.682 | [12 empty] | VV | 2 | 2 | True | 0 | ROZPOCET
| VV |  | "T-03"1,85*(1,49*2+2,84)-(0,7*1,85*3) |  | 6.882 | [12 empty] | VV | 2 | 2 | True | 0 | ROZPOCET
| VV |  | "T-04"1,85*(1,64+1,84)-(0,7*1,85*2) |  | 3.848 | [12 empty] | VV | 2 | 2 | True | 0 | ROZPOCET
| VV |  | Mezisoučet |  | 21.424 | [12 empty] | VV | 2 | 3 | True | 1 | ROZPOCET
419 | K | 763412121 | Sanitární příčky vhodné do suchého prostředí dveře vnitřní do sanitárních příček šířky do 800 mm, výšky do 2 000 mm z dřevotřískových desek laminovaných včetně nerezového kování tl. 12 mm | kus | 10 |  | 0 | CS ÚRS 2022 01 |  | základní |  | 0 | 0.021 | 0.21 | 0 | 0 | 16 | K | 2 |  |  |  | ROZPOCET | [5 empty] | 0 | 0 | 0 | 0 | 0 | 1 | 0 | 16 | 555773647
| Online PSC |  | https://podminky.urs.cz/item/CS_URS_2022_01/763412121 | [14 empty] | Online PSC | 2
| P |  | Poznámka k položce: vč.zpracování dílenské dokumentace (viz.VON) | [14 empty] | P | 2
| VV |  | "pro sanitární příčky (viz.výpis truhlář)" | [14 empty] | VV | 2 | 1 | True | 0 | ROZPOCET
| VV |  | "T-01"3 |  | 3 | [12 empty] | VV | 2 | 2 | True | 0 | ROZPOCET
| VV |  | "T-02"2 |  | 2 | [12 empty] | VV | 2 | 2 | True | 0 | ROZPOCET
| VV |  | "T-03"3 |  | 3 | [12 empty] | VV | 2 | 2 | True | 0 | ROZPOCET
| VV |  | "T-04"2 |  | 2 | [12 empty] | VV | 2 | 2 | True | 0 | ROZPOCET
| VV |  | Mezisoučet |  | 10 | [12 empty] | VV | 2 | 3 | True | 1 | ROZPOCET
420 | K | 998763303 | Přesun hmot pro konstrukce montované z desek sádrokartonových, sádrovláknitých, cementovláknitých nebo cementových stanovený z hmotnosti přesunovaného materiálu vodorovná dopravní vzdálenost do 50 m v objektech výšky přes 12 do 24 m | t | 4.414 |  | 0 | CS ÚRS 2022 01 |  | základní |  | 0 | 0 | 0 | 0 | 0 | 16 | K | 2 |  |  |  | ROZPOCET | [5 empty] | 0 | 0 | 0 | 0 | 0 | 1 | 0 | 16 | -2135721405
| Online PSC |  | https://podminky.urs.cz/item/CS_URS_2022_01/998763303 | [14 empty] | Online PSC | 2
| D | 764 | Konstrukce klempířské |  |  |  | 0 |  |  |  |  | 0 |  | 1.0992 |  | 0.44221 | 2 | D | 1 |  |  |  | ROZPOCET | [11 empty] | 0
421 | K | 764002841 | Demontáž klempířských konstrukcí oplechování horních ploch zdí a nadezdívek do suti | m | 54.1 |  | 0 | CS ÚRS 2022 01 |  | základní |  | 0 | 0 | 0 | 0.00191 | 0.10333 | 16 | K | 2 |  |  |  | ROZPOCET | [5 empty] | 0 | 0 | 0 | 0 | 0 | 1 | 0 | 16 | 1787705036
| Online PSC |  | https://podminky.urs.cz/item/CS_URS_2022_01/764002841 | [14 empty] | Online PSC | 2
| VV |  | "viz.bourání" | [14 empty] | VV | 2 | 1 | True | 0 | ROZPOCET
| VV |  | 2,3+1,7+8,1+8*4+5*2 |  | 54.1 | [12 empty] | VV | 2 | 2 | True | 0 | ROZPOCET
| VV |  | Mezisoučet |  | 54.1 | [12 empty] | VV | 2 | 3 | True | 1 | ROZPOCET
422 | K | 764002851 | Demontáž klempířských konstrukcí oplechování parapetů do suti | m | 12.2 |  | 0 | CS ÚRS 2022 01 |  | základní |  | 0 | 0 | 0 | 0.00167 | 0.020374 | 16 | K | 2 |  |  |  | ROZPOCET | [5 empty] | 0 | 0 | 0 | 0 | 0 | 1 | 0 | 16 | 318149950
| Online PSC |  | https://podminky.urs.cz/item/CS_URS_2022_01/764002851 | [14 empty] | Online PSC | 2
| VV |  | "viz.bourání" | [14 empty] | VV | 2 | 1 | True | 0 | ROZPOCET
| VV |  | "1.pp"2,05*2 |  | 4.1 | [12 empty] | VV | 2 | 2 | True | 0 | ROZPOCET
| VV |  | "1.np"1,05*4+1,5+2,4 |  | 8.1 | [12 empty] | VV | 2 | 2 | True | 0 | ROZPOCET
| VV |  | Mezisoučet |  | 12.2 | [12 empty] | VV | 2 | 3 | True | 1 | ROZPOCET
423 | K | 764004801 | Demontáž klempířských konstrukcí žlabu podokapního do suti | m | 75.6 |  | 0 | CS ÚRS 2022 01 |  | základní |  | 0 | 0 | 0 | 0.0026 | 0.19656 | 16 | K | 2 |  |  |  | ROZPOCET | [5 empty] | 0 | 0 | 0 | 0 | 0 | 1 | 0 | 16 | 1133809651
| Online PSC |  | https://podminky.urs.cz/item/CS_URS_2022_01/764004801 | [14 empty] | Online PSC | 2
| VV |  | "střecha"20,8+5,5+20,6+21,4+7,3 |  | 75.6 | [12 empty] | VV | 2 | 2 | True | 0 | ROZPOCET
| VV |  | Mezisoučet |  | 75.6 | [12 empty] | VV | 2 | 3 | True | 1 | ROZPOCET
424 | K | 764004861 | Demontáž klempířských konstrukcí svodu do suti | m | 30.95 |  | 0 | CS ÚRS 2022 01 |  | základní |  | 0 | 0 | 0 | 0.00394 | 0.12194 | 16 | K | 2 |  |  |  | ROZPOCET | [5 empty] | 0 | 0 | 0 | 0 | 0 | 1 | 0 | 16 | -227494961
| Online PSC |  | https://podminky.urs.cz/item/CS_URS_2022_01/764004861 | [14 empty] | Online PSC | 2
| VV |  | "viz.fasády stáv.stav (bourání)"6,25+4,2*2+4+4+4,2+4,1 |  | 30.95 | [12 empty] | VV | 2 | 2 | True | 0 | ROZPOCET
| VV |  | Mezisoučet |  | 30.95 | [12 empty] | VV | 2 | 3 | True | 1 | ROZPOCET
425 | K | 764212635 | Oplechování střešních prvků z pozinkovaného plechu s povrchovou úpravou štítu závětrnou lištou rš 400 mm | m | 60.7 |  | 0 | CS ÚRS 2022 01 |  | základní |  | 0 | 0.00347 | 0.21063 | 0 | 0 | 16 | K | 2 |  |  |  | ROZPOCET | [5 empty] | 0 | 0 | 0 | 0 | 0 | 1 | 0 | 16 | 279562185
| Online PSC |  | https://podminky.urs.cz/item/CS_URS_2022_01/764212635 | [14 empty] | Online PSC | 2
| VV |  | "viz.klempíř K-30"60,7 |  | 60.7 | [12 empty] | VV | 2 | 2 | True | 0 | ROZPOCET
| VV |  | Mezisoučet |  | 60.7 | [12 empty] | VV | 2 | 3 | True | 1 | ROZPOCET
426 | K | 764212637 | Oplechování střešních prvků z pozinkovaného plechu s povrchovou úpravou štítu závětrnou lištou rš 670 mm | m | 7.9 |  | 0 | CS ÚRS 2022 01 |  | základní |  | 0 | 0.0058 | 0.04582 | 0 | 0 | 16 | K | 2 |  |  |  | ROZPOCET | [5 empty] | 0 | 0 | 0 | 0 | 0 | 1 | 0 | 16 | 1523954494
| Online PSC |  | https://podminky.urs.cz/item/CS_URS_2022_01/764212637 | [14 empty] | Online PSC | 2
| VV |  | "viz.klempíř K-25"7,9 |  | 7.9 | [12 empty] | VV | 2 | 2 | True | 0 | ROZPOCET
| VV |  | Mezisoučet |  | 7.9 | [12 empty] | VV | 2 | 3 | True | 1 | ROZPOCET
427 | K | 764212664 | Oplechování střešních prvků z pozinkovaného plechu s povrchovou úpravou okapu střechy rovné okapovým plechem rš 330 mm | m | 29.4 |  | 0 | CS ÚRS 2022 01 |  | základní |  | 0 | 0.00297 | 0.087318 | 0 | 0 | 16 | K | 2 |  |  |  | ROZPOCET | [5 empty] | 0 | 0 | 0 | 0 | 0 | 1 | 0 | 16 | -1259890593
| Online PSC |  | https://podminky.urs.cz/item/CS_URS_2022_01/764212664 | [14 empty] | Online PSC | 2
| VV |  | "viz.klempíř K-24"29,4 |  | 29.4 | [12 empty] | VV | 2 | 2 | True | 0 | ROZPOCET
| VV |  | Mezisoučet |  | 29.4 | [12 empty] | VV | 2 | 3 | True | 1 | ROZPOCET
428 | K | 764214608 | Oplechování horních ploch zdí a nadezdívek (atik) z pozinkovaného plechu s povrchovou úpravou mechanicky kotvené rš 750 mm | m | 88 |  | 0 | CS ÚRS 2022 01 |  | základní |  | 0 | 0.00653 | 0.57464 | 0 | 0 | 16 | K | 2 |  |  |  | ROZPOCET | [5 empty] | 0 | 0 | 0 | 0 | 0 | 1 | 0 | 16 | -2007204934
| Online PSC |  | https://podminky.urs.cz/item/CS_URS_2022_01/764214608 | [14 empty] | Online PSC | 2
| VV |  | "viz.výpis klempíř (lakovaný poz.plech)"88 |  | 88 | [12 empty] | VV | 2 | 2 | True | 0 | ROZPOCET
| VV |  | Mezisoučet |  | 88 | [12 empty] | VV | 2 | 3 | True | 1 | ROZPOCET
429 | K | 764215646 | Oplechování horních ploch zdí a nadezdívek (atik) z pozinkovaného plechu s povrchovou úpravou Příplatek k cenám za zvýšenou pracnost při provedení rohu nebo koutu přes rš 400 mm | kus | 5 |  | 0 | CS ÚRS 2022 01 |  | základní |  | 0 | 0 | 0 | 0 | 0 | 16 | K | 2 |  |  |  | ROZPOCET | [5 empty] | 0 | 0 | 0 | 0 | 0 | 1 | 0 | 16 | 1635928195
| Online PSC |  | https://podminky.urs.cz/item/CS_URS_2022_01/764215646 | [14 empty] | Online PSC | 2
| VV |  | "pro K17"5 |  | 5 | [12 empty] | VV | 2 | 2 | True | 0 | ROZPOCET
| VV |  | Mezisoučet |  | 5 | [12 empty] | VV | 2 | 3 | True | 1 | ROZPOCET
430 | K | 764226402 | Oplechování parapetů z hliníkového plechu rovných mechanicky kotvené, bez rohů rš 200 mm | m | 2.046 |  | 0 | CS ÚRS 2022 01 |  | základní |  | 0 | 0.0005 | 0.001023 | 0 | 0 | 16 | K | 2 |  |  |  | ROZPOCET | [5 empty] | 0 | 0 | 0 | 0 | 0 | 1 | 0 | 16 | 819450114
| Online PSC |  | https://podminky.urs.cz/item/CS_URS_2022_01/764226402 | [14 empty] | Online PSC | 2
| VV |  | "viz.výpis klempíř" | [14 empty] | VV | 2 | 1 | True | 0 | ROZPOCET
| VV |  | "K05"1,86*1 |  | 1.86 | [12 empty] | VV | 2 | 2 | True | 0 | ROZPOCET
| VV |  | Mezisoučet |  | 1.86 | [12 empty] | VV | 2 | 3 | True | 0 | ROZPOCET
| VV |  | 1,86*0,1 |  | 0.186 | [12 empty] | VV | 2 | 2 | True | 0 | ROZPOCET
| VV |  | Součet |  | 2.046 | [12 empty] | VV | 2 | 4 | True | 1 | ROZPOCET
431 | K | 764226404 | Oplechování parapetů z hliníkového plechu rovných mechanicky kotvené, bez rohů rš 330 mm | m | 4.026 |  | 0 | CS ÚRS 2022 01 |  | základní |  | 0 | 0.00079 | 0.0031805 | 0 | 0 | 16 | K | 2 |  |  |  | ROZPOCET | [5 empty] | 0 | 0 | 0 | 0 | 0 | 1 | 0 | 16 | 1962167632
| Online PSC |  | https://podminky.urs.cz/item/CS_URS_2022_01/764226404 | [14 empty] | Online PSC | 2
| VV |  | "viz.výpis klempíř" | [14 empty] | VV | 2 | 1 | True | 0 | ROZPOCET
| VV |  | "K14"2,12*1 |  | 2.12 | [12 empty] | VV | 2 | 2 | True | 0 | ROZPOCET
| VV |  | "K15"0,82*1 |  | 0.82 | [12 empty] | VV | 2 | 2 | True | 0 | ROZPOCET
| VV |  | "K16"0,72*1 |  | 0.72 | [12 empty] | VV | 2 | 2 | True | 0 | ROZPOCET
| VV |  | Mezisoučet |  | 3.66 | [12 empty] | VV | 2 | 3 | True | 0 | ROZPOCET
| VV |  | 3,66*0,1 |  | 0.366 | [12 empty] | VV | 2 | 2 | True | 0 | ROZPOCET
| VV |  | Součet |  | 4.026 | [12 empty] | VV | 2 | 4 | True | 1 | ROZPOCET
432 | K | 764226405 | Oplechování parapetů z hliníkového plechu rovných mechanicky kotvené, bez rohů rš 400 mm | m | 61.1 |  | 0 | CS ÚRS 2022 01 |  | základní |  | 0 | 0.00094 | 0.057434 | 0 | 0 | 16 | K | 2 |  |  |  | ROZPOCET | [5 empty] | 0 | 0 | 0 | 0 | 0 | 1 | 0 | 16 | 355746305
| Online PSC |  | https://podminky.urs.cz/item/CS_URS_2022_01/764226405 | [14 empty] | Online PSC | 2
| VV |  | "viz.klempíř" | [14 empty] | VV | 2 | 1 | True | 0 | ROZPOCET
| VV |  | "K01"1,99*1 |  | 1.99 | [12 empty] | VV | 2 | 2 | True | 0 | ROZPOCET
| VV |  | "K06"1,14*1 |  | 1.14 | [12 empty] | VV | 2 | 2 | True | 0 | ROZPOCET
| VV |  | "K07"2,34*5 |  | 11.7 | [12 empty] | VV | 2 | 2 | True | 0 | ROZPOCET
| VV |  | "K08"3,12*4 |  | 12.48 | [12 empty] | VV | 2 | 2 | True | 0 | ROZPOCET
| VV |  | "K09"1,07*3 |  | 3.21 | [12 empty] | VV | 2 | 2 | True | 0 | ROZPOCET
| VV |  | "K10"1,09*1 |  | 1.09 | [12 empty] | VV | 2 | 2 | True | 0 | ROZPOCET
| VV |  | "K11"2,29*8 |  | 18.32 | [12 empty] | VV | 2 | 2 | True | 0 | ROZPOCET
| VV |  | "K12"0,79*1 |  | 0.79 | [12 empty] | VV | 2 | 2 | True | 0 | ROZPOCET
| VV |  | "K13"0,965*5 |  | 4.825 | [12 empty] | VV | 2 | 2 | True | 0 | ROZPOCET
| VV |  | Mezisoučet |  | 55.545 | [12 empty] | VV | 2 | 3 | True | 0 | ROZPOCET
| VV |  | 55,545*0,1 |  | 5.555 | [12 empty] | VV | 2 | 2 | True | 0 | ROZPOCET
| VV |  | Součet |  | 61.1 | [12 empty] | VV | 2 | 4 | True | 1 | ROZPOCET
433 | K | 764226406 | Oplechování parapetů z hliníkového plechu rovných mechanicky kotvené, bez rohů rš 500 mm | m | 7.139 |  | 0 | CS ÚRS 2022 01 |  | základní |  | 0 | 0.00116 | 0.0082812 | 0 | 0 | 16 | K | 2 |  |  |  | ROZPOCET | [5 empty] | 0 | 0 | 0 | 0 | 0 | 1 | 0 | 16 | -477446402
| Online PSC |  | https://podminky.urs.cz/item/CS_URS_2022_01/764226406 | [14 empty] | Online PSC | 2
| VV |  | "viz.výpis klempíř" | [14 empty] | VV | 2 | 1 | True | 0 | ROZPOCET
| VV |  | "K02"2,16*1 |  | 2.16 | [12 empty] | VV | 2 | 2 | True | 0 | ROZPOCET
| VV |  | "K03"1,12*1 |  | 1.12 | [12 empty] | VV | 2 | 2 | True | 0 | ROZPOCET
| VV |  | "K04"1,07*3 |  | 3.21 | [12 empty] | VV | 2 | 2 | True | 0 | ROZPOCET
| VV |  | Mezisoučet |  | 6.49 | [12 empty] | VV | 2 | 3 | True | 0 | ROZPOCET
| VV |  | 6,49*0,1 |  | 0.649 | [12 empty] | VV | 2 | 2 | True | 0 | ROZPOCET
| VV |  | Součet |  | 7.139 | [12 empty] | VV | 2 | 4 | True | 1 | ROZPOCET
434 | K | 764511642 | Žlab podokapní z pozinkovaného plechu s povrchovou úpravou včetně háků a čel kotlík oválný (trychtýřový), rš žlabu/průměr svodu 330/100 mm | kus | 6 |  | 0 | CS ÚRS 2022 01 |  | základní |  | 0 | 0.00036 | 0.00216 | 0 | 0 | 16 | K | 2 |  |  |  | ROZPOCET | [5 empty] | 0 | 0 | 0 | 0 | 0 | 1 | 0 | 16 | -1697330865
| Online PSC |  | https://podminky.urs.cz/item/CS_URS_2022_01/764511642 | [14 empty] | Online PSC | 2
| VV |  | "viz.klempíř" | [14 empty] | VV | 2 | 1 | True | 0 | ROZPOCET
| VV |  | "K18"1 |  | 1 | [12 empty] | VV | 2 | 2 | True | 0 | ROZPOCET
| VV |  | "K19"1 |  | 1 | [12 empty] | VV | 2 | 2 | True | 0 | ROZPOCET
| VV |  | "K20"1 |  | 1 | [12 empty] | VV | 2 | 2 | True | 0 | ROZPOCET
| VV |  | "K21"1 |  | 1 | [12 empty] | VV | 2 | 2 | True | 0 | ROZPOCET
| VV |  | "K22"1 |  | 1 | [12 empty] | VV | 2 | 2 | True | 0 | ROZPOCET
| VV |  | "K23"1 |  | 1 | [12 empty] | VV | 2 | 2 | True | 0 | ROZPOCET
| VV |  | Mezisoučet |  | 6 | [12 empty] | VV | 2 | 3 | True | 1 | ROZPOCET
435 | K | 764518622 | Svod z pozinkovaného plechu s upraveným povrchem včetně objímek, kolen a odskoků kruhový, průměru 100 mm | m | 50.1 |  | 0 | CS ÚRS 2022 01 |  | základní |  | 0 | 0.00217 | 0.10872 | 0 | 0 | 16 | K | 2 |  |  |  | ROZPOCET | [5 empty] | 0 | 0 | 0 | 0 | 0 | 1 | 0 | 16 | -465451288
| Online PSC |  | https://podminky.urs.cz/item/CS_URS_2022_01/764518622 | [14 empty] | Online PSC | 2
| VV |  | "viz.klempíř" | [14 empty] | VV | 2 | 1 | True | 0 | ROZPOCET
| VV |  | "K18"6,3 |  | 6.3 | [12 empty] | VV | 2 | 2 | True | 0 | ROZPOCET
| VV |  | "K19"10,3 |  | 10.3 | [12 empty] | VV | 2 | 2 | True | 0 | ROZPOCET
| VV |  | "K20"8,6 |  | 8.6 | [12 empty] | VV | 2 | 2 | True | 0 | ROZPOCET
| VV |  | "K21"8 |  | 8 | [12 empty] | VV | 2 | 2 | True | 0 | ROZPOCET
| VV |  | "K22"8,1 |  | 8.1 | [12 empty] | VV | 2 | 2 | True | 0 | ROZPOCET
| VV |  | "K23"8,8 |  | 8.8 | [12 empty] | VV | 2 | 2 | True | 0 | ROZPOCET
| VV |  | Mezisoučet |  | 50.1 | [12 empty] | VV | 2 | 3 | True | 1 | ROZPOCET
436 | K | 998764103 | Přesun hmot pro konstrukce klempířské stanovený z hmotnosti přesunovaného materiálu vodorovná dopravní vzdálenost do 50 m v objektech výšky přes 12 do 24 m | t | 1.099 |  | 0 | CS ÚRS 2022 01 |  | základní |  | 0 | 0 | 0 | 0 | 0 | 16 | K | 2 |  |  |  | ROZPOCET | [5 empty] | 0 | 0 | 0 | 0 | 0 | 1 | 0 | 16 | 1047020236
| Online PSC |  | https://podminky.urs.cz/item/CS_URS_2022_01/998764103 | [14 empty] | Online PSC | 2
| D | 765 | Krytina skládaná |  |  |  | 0 |  |  |  |  | 0 |  | 0.11526 |  | 17.8533 | 2 | D | 1 |  |  |  | ROZPOCET | [11 empty] | 0
437 | K | 765111801 | Demontáž krytiny keramické drážkové, sklonu do 30° na sucho do suti | m2 | 271 |  | 0 | CS ÚRS 2022 01 |  | základní |  | 0 | 0 | 0 | 0.0445 | 12.0595 | 16 | K | 2 |  |  |  | ROZPOCET | [5 empty] | 0 | 0 | 0 | 0 | 0 | 1 | 0 | 16 | 773761796
| Online PSC |  | https://podminky.urs.cz/item/CS_URS_2022_01/765111801 | [14 empty] | Online PSC | 2
| VV |  | "stáv.ker.krytina"271 |  | 271 | [12 empty] | VV | 2 | 2 | True | 0 | ROZPOCET
| VV |  | Mezisoučet |  | 271 | [12 empty] | VV | 2 | 3 | True | 1 | ROZPOCET
438 | K | 765111865 | Demontáž krytiny keramické hřebenů a nároží, sklonu do 30° z hřebenáčů se zvětralou maltou do suti | m | 24.8 |  | 0 | CS ÚRS 2022 01 |  | základní |  | 0 | 0 | 0 | 0.01808 | 0.44838 | 16 | K | 2 |  |  |  | ROZPOCET | [5 empty] | 0 | 0 | 0 | 0 | 0 | 1 | 0 | 16 | 206585176
| Online PSC |  | https://podminky.urs.cz/item/CS_URS_2022_01/765111865 | [14 empty] | Online PSC | 2
| VV |  | "ker.krytina" | [14 empty] | VV | 2 | 1 | True | 0 | ROZPOCET
| VV |  | "hřeben"20,5 |  | 20.5 | [12 empty] | VV | 2 | 2 | True | 0 | ROZPOCET
| VV |  | "nároží"4,3 |  | 4.3 | [12 empty] | VV | 2 | 2 | True | 0 | ROZPOCET
| VV |  | Mezisoučet |  | 24.8 | [12 empty] | VV | 2 | 3 | True | 1 | ROZPOCET
439 | K | 765131857 | Demontáž azbestocementové krytiny vlnité sklonu do 30° do suti | m2 | 335.5 |  | 0 | CS ÚRS 2022 01 |  | základní |  | 0 | 0.00034 | 0.11407 | 0.01533 | 5.1432 | 16 | K | 2 |  |  |  | ROZPOCET | [5 empty] | 0 | 0 | 0 | 0 | 0 | 1 | 0 | 16 | 60568735
| Online PSC |  | https://podminky.urs.cz/item/CS_URS_2022_01/765131857 | [14 empty] | Online PSC | 2
| VV |  | "azbest.krytina"335,5 |  | 335.5 | [12 empty] | VV | 2 | 2 | True | 0 | ROZPOCET
| VV |  | Mezisoučet |  | 335.5 | [12 empty] | VV | 2 | 3 | True | 1 | ROZPOCET
440 | K | 765131877 | Demontáž azbestocementové krytiny vlnité sklonu do 30° hřebene nebo nároží do suti | m | 19.9 |  | 0 | CS ÚRS 2022 01 |  | základní |  | 0 | 6e-05 | 0.001194 | 0.00797 | 0.1586 | 16 | K | 2 |  |  |  | ROZPOCET | [5 empty] | 0 | 0 | 0 | 0 | 0 | 1 | 0 | 16 | -898758663
| Online PSC |  | https://podminky.urs.cz/item/CS_URS_2022_01/765131877 | [14 empty] | Online PSC | 2
| VV |  | "azbest.krytina" | [14 empty] | VV | 2 | 1 | True | 0 | ROZPOCET
| VV |  | "hřeben"19,9 |  | 19.9 | [12 empty] | VV | 2 | 2 | True | 0 | ROZPOCET
| VV |  | Mezisoučet |  | 19.9 | [12 empty] | VV | 2 | 3 | True | 1 | ROZPOCET
441 | K | 765191901 | Demontáž pojistné hydroizolační fólie kladené ve sklonu do 30° | m2 | 335.5 |  | 0 | CS ÚRS 2022 01 |  | základní |  | 0 | 0 | 0 | 0.00013 | 0.043615 | 16 | K | 2 |  |  |  | ROZPOCET | [5 empty] | 0 | 0 | 0 | 0 | 0 | 1 | 0 | 16 | 1601845236
| Online PSC |  | https://podminky.urs.cz/item/CS_URS_2022_01/765191901 | [14 empty] | Online PSC | 2
| VV |  | "asf.lepenka-azbestová krytina"335,5 |  | 335.5 | [12 empty] | VV | 2 | 2 | True | 0 | ROZPOCET
| VV |  | Mezisoučet |  | 335.5 | [12 empty] | VV | 2 | 3 | True | 1 | ROZPOCET
442 | K | 998765103 | Přesun hmot pro krytiny skládané stanovený z hmotnosti přesunovaného materiálu vodorovná dopravní vzdálenost do 50 m na objektech výšky přes 12 do 24 m | t | 0.115 |  | 0 | CS ÚRS 2022 01 |  | základní |  | 0 | 0 | 0 | 0 | 0 | 16 | K | 2 |  |  |  | ROZPOCET | [5 empty] | 0 | 0 | 0 | 0 | 0 | 1 | 0 | 16 | 1717659203
| Online PSC |  | https://podminky.urs.cz/item/CS_URS_2022_01/998765103 | [14 empty] | Online PSC | 2
| D | 766 | Konstrukce truhlářské |  |  |  | 0 |  |  |  |  | 0 |  | 0.36444 |  | 2.1285 | 2 | D | 1 |  |  |  | ROZPOCET | [11 empty] | 0
443 | K | 766441821 | Demontáž parapetních desek dřevěných nebo plastových šířky do 300 mm, délky přes 1000 do 2000 mm | kus | 5.7 |  | 0 | CS ÚRS 2022 01 |  | základní |  | 0 | 0 | 0 | 0.005 | 0.0285 | 16 | K | 2 |  |  |  | ROZPOCET | [5 empty] | 0 | 0 | 0 | 0 | 0 | 1 | 0 | 16 | -1448622042
| Online PSC |  | https://podminky.urs.cz/item/CS_URS_2022_01/766441821 | [14 empty] | Online PSC | 2
| VV |  | "viz.bourání" | [14 empty] | VV | 2 | 1 | True | 0 | ROZPOCET
| VV |  | "1.np"1,05*4+1,5 |  | 5.7 | [12 empty] | VV | 2 | 2 | True | 0 | ROZPOCET
| VV |  | Mezisoučet |  | 5.7 | [12 empty] | VV | 2 | 3 | True | 1 | ROZPOCET
444 | K | 766441823 | Demontáž parapetních desek dřevěných nebo plastových šířky do 300 mm, délky přes 2000 mm | kus | 3 |  | 0 | CS ÚRS 2022 01 |  | základní |  | 0 | 0 | 0 | 0.7 | 2.1 | 16 | K | 2 |  |  |  | ROZPOCET | [5 empty] | 0 | 0 | 0 | 0 | 0 | 1 | 0 | 16 | 1399897872
| Online PSC |  | https://podminky.urs.cz/item/CS_URS_2022_01/766441823 | [14 empty] | Online PSC | 2
| VV |  | "viz.bourání" | [14 empty] | VV | 2 | 1 | True | 0 | ROZPOCET
| VV |  | "1.pp"2 |  | 2 | [12 empty] | VV | 2 | 2 | True | 0 | ROZPOCET
| VV |  | "1.np"1 |  | 1 | [12 empty] | VV | 2 | 2 | True | 0 | ROZPOCET
| VV |  | Mezisoučet |  | 3 | [12 empty] | VV | 2 | 3 | True | 1 | ROZPOCET
445 | K | 766694112 | Montáž ostatních truhlářských konstrukcí parapetních desek dřevěných nebo plastových šířky do 300 mm, délky přes 1000 do 1600 mm | kus | 1 |  | 0 | CS ÚRS 2022 01 |  | základní |  | 0 | 0 | 0 | 0 | 0 | 16 | K | 2 |  |  |  | ROZPOCET | [5 empty] | 0 | 0 | 0 | 0 | 0 | 1 | 0 | 16 | 511201967
| Online PSC |  | https://podminky.urs.cz/item/CS_URS_2022_01/766694112 | [14 empty] | Online PSC | 2
| VV |  | "viz.výpis parapetů" | [14 empty] | VV | 2 | 1 | True | 0 | ROZPOCET
| VV |  | "PL03-1200mm"1 |  | 1 | [12 empty] | VV | 2 | 2 | True | 0 | ROZPOCET
| VV |  | Mezisoučet |  | 1 | [12 empty] | VV | 2 | 3 | True | 1 | ROZPOCET
446 | M | 60794103 | parapet dřevotřískový vnitřní povrch laminátový š 300mm | m | 1.26 |  | 0 | CS ÚRS 2022 01 |  | základní |  | 0 | 0.005 | 0.0063 | 0 | 0 | 32 | M | 2 |  |  |  | ROZPOCET | [5 empty] | 0 | 0 | 0 | 0 | 0 | 1 | 0 | 16 | -649083448
| VV |  | "PL03-1200mm"1*1,2 |  | 1.2 | [12 empty] | VV | 2 | 2 | True | 0 | ROZPOCET
| VV |  | Mezisoučet |  | 1.2 | [12 empty] | VV | 2 | 3 | True | 1 | ROZPOCET
| VV |  | 1,2*1,05 'Přepočtené koeficientem množství |  | 1.26 | [12 empty] | VV | 2 | 2 | False | 1 | ROZPOCET
447 | M | 60794121 | koncovka PVC k parapetním dřevotřískovým deskám 600mm | kus | 2 |  | 0 | CS ÚRS 2022 01 |  | základní |  | 0 | 6e-05 | 0.00012 | 0 | 0 | 32 | M | 2 |  |  |  | ROZPOCET | [5 empty] | 0 | 0 | 0 | 0 | 0 | 1 | 0 | 16 | -32113763
| VV |  | "PL03-1200mm"1*2 |  | 2 | [12 empty] | VV | 2 | 2 | True | 0 | ROZPOCET
| VV |  | Mezisoučet |  | 2 | [12 empty] | VV | 2 | 3 | True | 1 | ROZPOCET
448 | K | 766694113 | Montáž ostatních truhlářských konstrukcí parapetních desek dřevěných nebo plastových šířky do 300 mm, délky přes 1600 do 2600 mm | kus | 2 |  | 0 | CS ÚRS 2022 01 |  | základní |  | 0 | 0 | 0 | 0 | 0 | 16 | K | 2 |  |  |  | ROZPOCET | [5 empty] | 0 | 0 | 0 | 0 | 0 | 1 | 0 | 16 | -1975632563
| Online PSC |  | https://podminky.urs.cz/item/CS_URS_2022_01/766694113 | [14 empty] | Online PSC | 2
| VV |  | "viz.výpis parapetů" | [14 empty] | VV | 2 | 1 | True | 0 | ROZPOCET
| VV |  | "PL01-2050mm"1 |  | 1 | [12 empty] | VV | 2 | 2 | True | 0 | ROZPOCET
| VV |  | "PL02-2200mm"1 |  | 1 | [12 empty] | VV | 2 | 2 | True | 0 | ROZPOCET
| VV |  | Mezisoučet |  | 2 | [12 empty] | VV | 2 | 3 | True | 1 | ROZPOCET
449 | M | 60794103 | parapet dřevotřískový vnitřní povrch laminátový š 300mm | m | 4.463 |  | 0 | CS ÚRS 2022 01 |  | základní |  | 0 | 0.005 | 0.022315 | 0 | 0 | 32 | M | 2 |  |  |  | ROZPOCET | [5 empty] | 0 | 0 | 0 | 0 | 0 | 1 | 0 | 16 | 492862492
| VV |  | "PL01-2050mm"1*2,05 |  | 2.05 | [12 empty] | VV | 2 | 2 | True | 0 | ROZPOCET
| VV |  | "PL02-2200mm"1*2,2 |  | 2.2 | [12 empty] | VV | 2 | 2 | True | 0 | ROZPOCET
| VV |  | Mezisoučet |  | 4.25 | [12 empty] | VV | 2 | 3 | True | 1 | ROZPOCET
| VV |  | 4,25*1,05 'Přepočtené koeficientem množství |  | 4.463 | [12 empty] | VV | 2 | 2 | False | 1 | ROZPOCET
450 | M | 60794121 | koncovka PVC k parapetním dřevotřískovým deskám 600mm | kus | 4 |  | 0 | CS ÚRS 2022 01 |  | základní |  | 0 | 6e-05 | 0.00024 | 0 | 0 | 32 | M | 2 |  |  |  | ROZPOCET | [5 empty] | 0 | 0 | 0 | 0 | 0 | 1 | 0 | 16 | 1860417244
| VV |  | "PL01-2050mm"1*2 |  | 2 | [12 empty] | VV | 2 | 2 | True | 0 | ROZPOCET
| VV |  | "PL02-2200mm"1*2 |  | 2 | [12 empty] | VV | 2 | 2 | True | 0 | ROZPOCET
| VV |  | Mezisoučet |  | 4 | [12 empty] | VV | 2 | 3 | True | 1 | ROZPOCET
451 | K | 766694121 | Montáž ostatních truhlářských konstrukcí parapetních desek dřevěných nebo plastových šířky přes 300 mm, délky do 1000 mm | kus | 3 |  | 0 | CS ÚRS 2022 01 |  | základní |  | 0 | 0 | 0 | 0 | 0 | 16 | K | 2 |  |  |  | ROZPOCET | [5 empty] | 0 | 0 | 0 | 0 | 0 | 1 | 0 | 16 | -1040872044
| Online PSC |  | https://podminky.urs.cz/item/CS_URS_2022_01/766694121 | [14 empty] | Online PSC | 2
| VV |  | "viz.výpis parapetů" | [14 empty] | VV | 2 | 1 | True | 0 | ROZPOCET
| VV |  | "PL11-850mm"1 |  | 1 | [12 empty] | VV | 2 | 2 | True | 0 | ROZPOCET
| VV |  | Mezisoučet |  | 1 | [12 empty] | VV | 2 | 3 | True | 0 | ROZPOCET
| VV |  | "PL14-900mm"1 |  | 1 | [12 empty] | VV | 2 | 2 | True | 0 | ROZPOCET
| VV |  | "PL15-800mm"1 |  | 1 | [12 empty] | VV | 2 | 2 | True | 0 | ROZPOCET
| VV |  | Mezisoučet |  | 2 | [12 empty] | VV | 2 | 3 | True | 0 | ROZPOCET
| VV |  | Součet |  | 3 | [12 empty] | VV | 2 | 4 | True | 1 | ROZPOCET
452 | M | 60794105 | parapet dřevotřískový vnitřní povrch laminátový š 400mm | m | 1.785 |  | 0 | CS ÚRS 2022 01 |  | základní |  | 0 | 0.007 | 0.012495 | 0 | 0 | 32 | M | 2 |  |  |  | ROZPOCET | [5 empty] | 0 | 0 | 0 | 0 | 0 | 1 | 0 | 16 | 436533353
| VV |  | "PL14-900mm"1*0,9 |  | 0.9 | [12 empty] | VV | 2 | 2 | True | 0 | ROZPOCET
| VV |  | "PL15-800mm"1*0,8 |  | 0.8 | [12 empty] | VV | 2 | 2 | True | 0 | ROZPOCET
| VV |  | Mezisoučet |  | 1.7 | [12 empty] | VV | 2 | 3 | True | 1 | ROZPOCET
| VV |  | 1,7*1,05 'Přepočtené koeficientem množství |  | 1.785 | [12 empty] | VV | 2 | 2 | False | 1 | ROZPOCET
453 | M | 60794103 | parapet dřevotřískový vnitřní povrch laminátový š 300mm | m | 0.893 |  | 0 | CS ÚRS 2022 01 |  | základní |  | 0 | 0.005 | 0.004465 | 0 | 0 | 32 | M | 2 |  |  |  | ROZPOCET | [5 empty] | 0 | 0 | 0 | 0 | 0 | 1 | 0 | 16 | 719500086
| VV |  | "PL11-850mm"1*0,85 |  | 0.85 | [12 empty] | VV | 2 | 2 | True | 0 | ROZPOCET
| VV |  | Mezisoučet |  | 0.85 | [12 empty] | VV | 2 | 3 | True | 1 | ROZPOCET
| VV |  | 0,85*1,05 'Přepočtené koeficientem množství |  | 0.893 | [12 empty] | VV | 2 | 2 | False | 1 | ROZPOCET
454 | M | 60794121 | koncovka PVC k parapetním dřevotřískovým deskám 600mm | kus | 6 |  | 0 | CS ÚRS 2022 01 |  | základní |  | 0 | 6e-05 | 0.00036 | 0 | 0 | 32 | M | 2 |  |  |  | ROZPOCET | [5 empty] | 0 | 0 | 0 | 0 | 0 | 1 | 0 | 16 | -1836715095
| VV |  | "PL11-850mm"1*2 |  | 2 | [12 empty] | VV | 2 | 2 | True | 0 | ROZPOCET
| VV |  | "PL14-900mm"1*2 |  | 2 | [12 empty] | VV | 2 | 2 | True | 0 | ROZPOCET
| VV |  | "PL15-800mm"1*2 |  | 2 | [12 empty] | VV | 2 | 2 | True | 0 | ROZPOCET
| VV |  | Mezisoučet |  | 6 | [12 empty] | VV | 2 | 3 | True | 1 | ROZPOCET
455 | K | 766694122 | Montáž ostatních truhlářských konstrukcí parapetních desek dřevěných nebo plastových šířky přes 300 mm, délky přes 1000 do 1600 mm | kus | 10 |  | 0 | CS ÚRS 2022 01 |  | základní |  | 0 | 0 | 0 | 0 | 0 | 16 | K | 2 |  |  |  | ROZPOCET | [5 empty] | 0 | 0 | 0 | 0 | 0 | 1 | 0 | 16 | -404354124
| Online PSC |  | https://podminky.urs.cz/item/CS_URS_2022_01/766694122 | [14 empty] | Online PSC | 2
| VV |  | "viz.výpis parapetů" | [14 empty] | VV | 2 | 1 | True | 0 | ROZPOCET
| VV |  | "PL06-1200mm"1 |  | 1 | [12 empty] | VV | 2 | 2 | True | 0 | ROZPOCET
| VV |  | "PL08-1150mm"3 |  | 3 | [12 empty] | VV | 2 | 2 | True | 0 | ROZPOCET
| VV |  | "PL09-1250mm"1 |  | 1 | [12 empty] | VV | 2 | 2 | True | 0 | ROZPOCET
| VV |  | "PL12-1025mm"5 |  | 5 | [12 empty] | VV | 2 | 2 | True | 0 | ROZPOCET
| VV |  | Mezisoučet |  | 10 | [12 empty] | VV | 2 | 3 | True | 1 | ROZPOCET
456 | M | 60794103 | parapet dřevotřískový vnitřní povrch laminátový š 300mm | m | 11.576 |  | 0 | CS ÚRS 2022 01 |  | základní |  | 0 | 0.005 | 0.05788 | 0 | 0 | 32 | M | 2 |  |  |  | ROZPOCET | [5 empty] | 0 | 0 | 0 | 0 | 0 | 1 | 0 | 16 | -765171935
| VV |  | "PL06-1200mm"1*1,2 |  | 1.2 | [12 empty] | VV | 2 | 2 | True | 0 | ROZPOCET
| VV |  | "PL08-1150mm"3*1,15 |  | 3.45 | [12 empty] | VV | 2 | 2 | True | 0 | ROZPOCET
| VV |  | "PL09-1250mm"1*1,25 |  | 1.25 | [12 empty] | VV | 2 | 2 | True | 0 | ROZPOCET
| VV |  | "PL12-1025mm"5*1,025 |  | 5.125 | [12 empty] | VV | 2 | 2 | True | 0 | ROZPOCET
| VV |  | Mezisoučet |  | 11.025 | [12 empty] | VV | 2 | 3 | True | 1 | ROZPOCET
| VV |  | 11,025*1,05 'Přepočtené koeficientem množství |  | 11.576 | [12 empty] | VV | 2 | 2 | False | 1 | ROZPOCET
457 | M | 60794121 | koncovka PVC k parapetním dřevotřískovým deskám 600mm | kus | 20 |  | 0 | CS ÚRS 2022 01 |  | základní |  | 0 | 6e-05 | 0.0012 | 0 | 0 | 32 | M | 2 |  |  |  | ROZPOCET | [5 empty] | 0 | 0 | 0 | 0 | 0 | 1 | 0 | 16 | -1450578524
| VV |  | "PL06-1200mm"1*2 |  | 2 | [12 empty] | VV | 2 | 2 | True | 0 | ROZPOCET
| VV |  | "PL08-1150mm"3*2 |  | 6 | [12 empty] | VV | 2 | 2 | True | 0 | ROZPOCET
| VV |  | "PL09-1250mm"1*2 |  | 2 | [12 empty] | VV | 2 | 2 | True | 0 | ROZPOCET
| VV |  | "PL12-1025mm"5*2 |  | 10 | [12 empty] | VV | 2 | 2 | True | 0 | ROZPOCET
| VV |  | Mezisoučet |  | 20 | [12 empty] | VV | 2 | 3 | True | 1 | ROZPOCET
458 | K | 766694123 | Montáž ostatních truhlářských konstrukcí parapetních desek dřevěných nebo plastových šířky přes 300 mm, délky přes 1600 do 2600 mm | kus | 15 |  | 0 | CS ÚRS 2022 01 |  | základní |  | 0 | 0 | 0 | 0 | 0 | 16 | K | 2 |  |  |  | ROZPOCET | [5 empty] | 0 | 0 | 0 | 0 | 0 | 1 | 0 | 16 | -919882365
| Online PSC |  | https://podminky.urs.cz/item/CS_URS_2022_01/766694123 | [14 empty] | Online PSC | 2
| VV |  | "viz.výpis parapetů" | [14 empty] | VV | 2 | 1 | True | 0 | ROZPOCET
| VV |  | "PL06-2400mm"5 |  | 5 | [12 empty] | VV | 2 | 2 | True | 0 | ROZPOCET
| VV |  | "PL10-2350mm"8 |  | 8 | [12 empty] | VV | 2 | 2 | True | 0 | ROZPOCET
| VV |  | Mezisoučet |  | 13 | [12 empty] | VV | 2 | 3 | True | 0 | ROZPOCET
| VV |  | "PL04-1860mm"1 |  | 1 | [12 empty] | VV | 2 | 2 | True | 0 | ROZPOCET
| VV |  | Mezisoučet |  | 1 | [12 empty] | VV | 2 | 3 | True | 0 | ROZPOCET
| VV |  | "PL13-2200mm"1 |  | 1 | [12 empty] | VV | 2 | 2 | True | 0 | ROZPOCET
| VV |  | Mezisoučet |  | 1 | [12 empty] | VV | 2 | 3 | True | 0 | ROZPOCET
| VV |  | Součet |  | 15 | [12 empty] | VV | 2 | 4 | True | 1 | ROZPOCET
459 | M | 60794103 | parapet dřevotřískový vnitřní povrch laminátový š 300mm | m | 32.34 |  | 0 | CS ÚRS 2022 01 |  | základní |  | 0 | 0.005 | 0.1617 | 0 | 0 | 32 | M | 2 |  |  |  | ROZPOCET | [5 empty] | 0 | 0 | 0 | 0 | 0 | 1 | 0 | 16 | -1729591647
| VV |  | "PL06-2400mm"5*2,4 |  | 12 | [12 empty] | VV | 2 | 2 | True | 0 | ROZPOCET
| VV |  | "PL10-2350mm"8*2,35 |  | 18.8 | [12 empty] | VV | 2 | 2 | True | 0 | ROZPOCET
| VV |  | Mezisoučet |  | 30.8 | [12 empty] | VV | 2 | 3 | True | 1 | ROZPOCET
| VV |  | 30,8*1,05 'Přepočtené koeficientem množství |  | 32.34 | [12 empty] | VV | 2 | 2 | False | 1 | ROZPOCET
460 | M | 60794104 | parapet dřevotřískový vnitřní povrch laminátový š 340mm | m | 1.953 |  | 0 | CS ÚRS 2022 01 |  | základní |  | 0 | 0.006 | 0.011718 | 0 | 0 | 32 | M | 2 |  |  |  | ROZPOCET | [5 empty] | 0 | 0 | 0 | 0 | 0 | 1 | 0 | 16 | 1081552969
| VV |  | "PL04-1860mm"1*1,86 |  | 1.86 | [12 empty] | VV | 2 | 2 | True | 0 | ROZPOCET
| VV |  | Mezisoučet |  | 1.86 | [12 empty] | VV | 2 | 3 | True | 1 | ROZPOCET
| VV |  | 1,86*1,05 'Přepočtené koeficientem množství |  | 1.953 | [12 empty] | VV | 2 | 2 | False | 1 | ROZPOCET
461 | M | 60794105 | parapet dřevotřískový vnitřní povrch laminátový š 400mm | m | 2.31 |  | 0 | CS ÚRS 2022 01 |  | základní |  | 0 | 0.007 | 0.01617 | 0 | 0 | 32 | M | 2 |  |  |  | ROZPOCET | [5 empty] | 0 | 0 | 0 | 0 | 0 | 1 | 0 | 16 | 311517829
| VV |  | "PL13-2200mm"1*2,2 |  | 2.2 | [12 empty] | VV | 2 | 2 | True | 0 | ROZPOCET
| VV |  | Mezisoučet |  | 2.2 | [12 empty] | VV | 2 | 3 | True | 1 | ROZPOCET
| VV |  | 2,2*1,05 'Přepočtené koeficientem množství |  | 2.31 | [12 empty] | VV | 2 | 2 | False | 1 | ROZPOCET
462 | M | 60794121 | koncovka PVC k parapetním dřevotřískovým deskám 600mm | kus | 30 |  | 0 | CS ÚRS 2022 01 |  | základní |  | 0 | 6e-05 | 0.0018 | 0 | 0 | 32 | M | 2 |  |  |  | ROZPOCET | [5 empty] | 0 | 0 | 0 | 0 | 0 | 1 | 0 | 16 | 826469145
| VV |  | "PL06-2400mm"5*2 |  | 10 | [12 empty] | VV | 2 | 2 | True | 0 | ROZPOCET
| VV |  | "PL10-2350mm"8*2 |  | 16 | [12 empty] | VV | 2 | 2 | True | 0 | ROZPOCET
| VV |  | "PL04-1860mm"1*2 |  | 2 | [12 empty] | VV | 2 | 2 | True | 0 | ROZPOCET
| VV |  | "PL13-2200mm"1*2 |  | 2 | [12 empty] | VV | 2 | 2 | True | 0 | ROZPOCET
| VV |  | Mezisoučet |  | 30 | [12 empty] | VV | 2 | 3 | True | 1 | ROZPOCET
463 | K | 766694124 | Montáž ostatních truhlářských konstrukcí parapetních desek dřevěných nebo plastových šířky přes 300 mm, délky přes 2600 do 3600 mm | kus | 4 |  | 0 | CS ÚRS 2022 01 |  | základní |  | 0 | 0 | 0 | 0 | 0 | 16 | K | 2 |  |  |  | ROZPOCET | [5 empty] | 0 | 0 | 0 | 0 | 0 | 1 | 0 | 16 | -1615259507
| Online PSC |  | https://podminky.urs.cz/item/CS_URS_2022_01/766694124 | [14 empty] | Online PSC | 2
| VV |  | "viz.výpis parapetů" | [14 empty] | VV | 2 | 1 | True | 0 | ROZPOCET
| VV |  | "PL3200mm"4 |  | 4 | [12 empty] | VV | 2 | 2 | True | 0 | ROZPOCET
| VV |  | Mezisoučet |  | 4 | [12 empty] | VV | 2 | 3 | True | 1 | ROZPOCET
464 | M | 60794103 | parapet dřevotřískový vnitřní povrch laminátový š 300mm | m | 13.44 |  | 0 | CS ÚRS 2022 01 |  | základní |  | 0 | 0.005 | 0.0672 | 0 | 0 | 32 | M | 2 |  |  |  | ROZPOCET | [5 empty] | 0 | 0 | 0 | 0 | 0 | 1 | 0 | 16 | -1859050355
| VV |  | "PL3200mm"4*3,2 |  | 12.8 | [12 empty] | VV | 2 | 2 | True | 0 | ROZPOCET
| VV |  | Mezisoučet |  | 12.8 | [12 empty] | VV | 2 | 3 | True | 1 | ROZPOCET
| VV |  | 12,8*1,05 'Přepočtené koeficientem množství |  | 13.44 | [12 empty] | VV | 2 | 2 | False | 1 | ROZPOCET
465 | M | 60794121 | koncovka PVC k parapetním dřevotřískovým deskám 600mm | kus | 8 |  | 0 | CS ÚRS 2022 01 |  | základní |  | 0 | 6e-05 | 0.00048 | 0 | 0 | 32 | M | 2 |  |  |  | ROZPOCET | [5 empty] | 0 | 0 | 0 | 0 | 0 | 1 | 0 | 16 | 1138782558
| VV |  | "PL3200mm"4*2 |  | 8 | [12 empty] | VV | 2 | 2 | True | 0 | ROZPOCET
| VV |  | Mezisoučet |  | 8 | [12 empty] | VV | 2 | 3 | True | 1 | ROZPOCET
466 | K | 766-D-01 | D-01-Vnitř.hl.pl.dř.dveře 700/1970mm z dut.desky DTD povrch CPL vč.oc.zárubně do zdi tl.115mm s nátěrem,kování nerez,doz.zámek-D+M(plný popis viz.výpis int.dveří) | ks | 4 |  | 0 | vlastní |  | základní |  | 0 | 0 | 0 | 0 | 0 | 16 | K | 2 |  |  |  | ROZPOCET | [5 empty] | 0 | 0 | 0 | 0 | 0 | 1 | 0 | 16 | -2034704579
467 | K | 766-D-02 | D-02-Vnitř.hl.pl.dř.dveře 800/1800mm z dut.desky DTD povrch CPL ,vč.oc.zárubně do zdi tl.150mm s nátěrem,kování nerez,doz.zámek,EW30DP3-C,samozavírač-D+M(plný popis viz.výpis int.dveří) | ks | 1 |  | 0 | vlastní |  | základní |  | 0 | 0 | 0 | 0 | 0 | 16 | K | 2 |  |  |  | ROZPOCET | [5 empty] | 0 | 0 | 0 | 0 | 0 | 1 | 0 | 16 | -1711205011
468 | K | 766-D-03 | D-03-Vnitř.hl.pl.dř.dveře 800/1970mm z dut.desky DTD povrch CPL ,vč.oc.zárubně do zdi tl.150mm s nátěrem,kování nerez,doz.zámek,EW30DP3-C,samozavírač-D+M(plný popis viz.výpis int.dveří) | ks | 1 |  | 0 | vlastní |  | základní |  | 0 | 0 | 0 | 0 | 0 | 16 | K | 2 |  |  |  | ROZPOCET | [5 empty] | 0 | 0 | 0 | 0 | 0 | 1 | 0 | 16 | 1896674866
469 | K | 766-D-04 | D-04-Vnitř.hl.pl.dř.dveře 800/1970mm z dut.desky DTD povrch CPL ,vč.oc.zárubně do zdi tl.150mm s nátěrem,kování nerez,doz.zámek,EW30DP3-C,samozavírač-D+M(plný popis viz.výpis int.dveří) | ks | 1 |  | 0 | vlastní |  | základní |  | 0 | 0 | 0 | 0 | 0 | 16 | K | 2 |  |  |  | ROZPOCET | [5 empty] | 0 | 0 | 0 | 0 | 0 | 1 | 0 | 16 | -1357200181
470 | K | 766-D-05 | D-05-Vnitř.hl.pl.kovové dveře 800/1970mm,vč.oc.zárubně do zdi tl.150mm s nátěrem,kování nerez,doz.zámek,EW45DP1-C,samozavírač-D+M(plný popis viz.výpis int.dveří) | ks | 1 |  | 0 | vlastní |  | základní |  | 0 | 0 | 0 | 0 | 0 | 16 | K | 2 |  |  |  | ROZPOCET | [5 empty] | 0 | 0 | 0 | 0 | 0 | 1 | 0 | 16 | -586761677
471 | K | 766-D-06 | D-06-Vnitř.hl.pl.dř.dveře 800/1970mm z dut.desky DTD povrch CPL vč.oc.zárubně do zdi tl.115mm s nátěrem,kování nerez,doz.zámek-D+M(plný popis viz.výpis int.dveří) | ks | 11 |  | 0 | vlastní |  | základní |  | 0 | 0 | 0 | 0 | 0 | 16 | K | 2 |  |  |  | ROZPOCET | [5 empty] | 0 | 0 | 0 | 0 | 0 | 1 | 0 | 16 | 1026218701
472 | K | 766-D-07 | D-07-Vnitř.hl.pl.dř.dveře 800/1970mm z dut.desky DTD povrch CPL vč.oc.zárubně do zdi tl.115mm s nátěrem,kování nerez,WC zámek-D+M(plný popis viz.výpis int.dveří) | ks | 2 |  | 0 | vlastní |  | základní |  | 0 | 0 | 0 | 0 | 0 | 16 | K | 2 |  |  |  | ROZPOCET | [5 empty] | 0 | 0 | 0 | 0 | 0 | 1 | 0 | 16 | -1253602885
473 | K | 766-D-08 | D-08-Vnitř.hl.pl.dř.dveře 800/1970mm z dut.desky DTD povrch CPL vč.oc.zárubně do zdi tl.115mm s nátěrem,kování nerez,doz.zámek-D+M(plný popis viz.výpis int.dveří) | ks | 3 |  | 0 | vlastní |  | základní |  | 0 | 0 | 0 | 0 | 0 | 16 | K | 2 |  |  |  | ROZPOCET | [5 empty] | 0 | 0 | 0 | 0 | 0 | 1 | 0 | 16 | -1025348479
474 | K | 766-D-09 | D-09-Vnitř.hl.pl.dř.dveře 700/1970mm z dut.desky DTD povrch CPL vč.oc.zárubně do zdi tl.115mm s nátěrem,kování nerez,WC zámek-D+M(plný popis viz.výpis int.dveří) | ks | 2 |  | 0 | vlastní |  | základní |  | 0 | 0 | 0 | 0 | 0 | 16 | K | 2 |  |  |  | ROZPOCET | [5 empty] | 0 | 0 | 0 | 0 | 0 | 1 | 0 | 16 | 459180702
475 | K | 766-D-10 | D-10-Vnitř.hl.pl.dř.dveře 700/1970mm z dut.desky DTD povrch CPL vč.oc.zárubně do zdi tl.115mm s nátěrem,kování nerez,doz.zámek-D+M(plný popis viz.výpis int.dveří) | ks | 1 |  | 0 | vlastní |  | základní |  | 0 | 0 | 0 | 0 | 0 | 16 | K | 2 |  |  |  | ROZPOCET | [5 empty] | 0 | 0 | 0 | 0 | 0 | 1 | 0 | 16 | 1714331835
476 | K | 766-D-11 | D-11-Vnitř.hl.pl.dř.dveře 700/1970mm z dut.desky DTD povrch CPL vč.oc.zárubně do zdi tl.115mm s nátěrem,kování nerez,WC zámek-D+M(plný popis viz.výpis int.dveří) | ks | 5 |  | 0 | vlastní |  | základní |  | 0 | 0 | 0 | 0 | 0 | 16 | K | 2 |  |  |  | ROZPOCET | [5 empty] | 0 | 0 | 0 | 0 | 0 | 1 | 0 | 16 | 581907072
477 | K | 766-D-12 | D-12-Vnitř.hl.pl.dř.dveře posuvné 800/1970mm z dut.desky DTD povrch CPL vč.obložk.zárubně do zdi tl.115mm,pouzdra a pojezdu,kování nerez,WC zámek-D+M(plný popis viz.výpis int.dveří) | ks | 2 |  | 0 | vlastní |  | základní |  | 0 | 0 | 0 | 0 | 0 | 16 | K | 2 |  |  |  | ROZPOCET | [5 empty] | 0 | 0 | 0 | 0 | 0 | 1 | 0 | 16 | -1094465171
478 | K | 766-D-13 | D-13-Vnitř.hl.pl.dř.dveře posuvné 800/1970mm z dut.desky DTD povrch CPL vč.obložk.zárubně do zdi tl.140mm,pouzdra a pojezdu,kování nerez,WC zámek-D+M(plný popis viz.výpis int.dveří) | ks | 2 |  | 0 | vlastní |  | základní |  | 0 | 0 | 0 | 0 | 0 | 16 | K | 2 |  |  |  | ROZPOCET | [5 empty] | 0 | 0 | 0 | 0 | 0 | 1 | 0 | 16 | 1952912487
479 | K | 766-D-14 | D-14-Vnitř.hl.pl.dř.dveře 800/1970mm z dut.desky DTD s iz.výplní povrch CPL (protihlukové) vč.oc.zárubně do zdi tl.115mm s nátěrem,kování nerez,doz.zámek,dveř.práh-D+M(plný popis viz.výpis int.dveří) | ks | 6 |  | 0 | vlastní |  | základní |  | 0 | 0 | 0 | 0 | 0 | 16 | K | 2 |  |  |  | ROZPOCET | [5 empty] | 0 | 0 | 0 | 0 | 0 | 1 | 0 | 16 | -1096922789
480 | K | 766-D-15 | D-15-Vnitř.hl.pl.dř.dveře 700/1970mm z dut.desky DTD povrch CPL vč.oc.zárubně do zdi tl.115mm s nátěrem,kování nerez,doz.zámek-D+M(plný popis viz.výpis int.dveří) | ks | 1 |  | 0 | vlastní |  | základní |  | 0 | 0 | 0 | 0 | 0 | 16 | K | 2 |  |  |  | ROZPOCET | [5 empty] | 0 | 0 | 0 | 0 | 0 | 1 | 0 | 16 | -343814697
481 | K | 766-D-16 | D-16-Vnitř.hl.pl.dř.dveře 900/1970mm z dut.desky DTD povrch CPL ,vč.oc.zárubně do zdi tl.150mm s nátěrem,kování nerez,doz.zámek,EI15DP3-C-S2000,samozavírač-D+M(plný popis viz.výpis int.dveří) | ks | 1 |  | 0 | vlastní |  | základní |  | 0 | 0 | 0 | 0 | 0 | 16 | K | 2 |  |  |  | ROZPOCET | [5 empty] | 0 | 0 | 0 | 0 | 0 | 1 | 0 | 16 | -1772245517
482 | K | 766-DO-01 | DO-01-Vnějš.plast.jednokř.částečně proskl.dveře 1000/2070mm,izol.bezp.trojsklo,plná výplň s pěn.izolací,kování,klika s panik.zámkem,syst.osazení (parozábrana,těsnění,APU lišty)-D+M(plný popis viz.výpis oken) | ks | 1 |  | 0 | vlastní |  | základní |  | 0 | 0 | 0 | 0 | 0 | 16 | K | 2 |  |  |  | ROZPOCET | [5 empty] | 0 | 0 | 0 | 0 | 0 | 1 | 0 | 16 | 1845766161
| P |  | Poznámka k položce: vč.zpracování dílenské dokumentace (viz.VON) Ud-1,0W/m2K,barva bílá,podkladní purenit. profil v-100mm,středová těsnící lišta | [14 empty] | P | 2
483 | K | 766-DO-02 | DO-02-Vnějš.plast.jednokř.dveře plné 1180/2050mm s fix bočním světlíkem 620/2050mm,izol.bezp.trojsklo,plná výplň s pěn.izolací,kování,tříbod.bezp.zámek,syst.osazení (parozábrana,těsnění,APU lišty)-D+M(plný popis viz.výpis oken) | ks | 1 |  | 0 | vlastní |  | základní |  | 0 | 0 | 0 | 0 | 0 | 16 | K | 2 |  |  |  | ROZPOCET | [5 empty] | 0 | 0 | 0 | 0 | 0 | 1 | 0 | 16 | -279473352
| P |  | Poznámka k položce: vč.zpracování dílenské dokumentace (viz.VON) Ud-1,0W/m2K,barva bílá,podkladní purenit. profil v-100mm,středová těsnící lišta | [14 empty] | P | 2
484 | K | 766-DO-03 | DO-03-Vnějš.plast.jednokř.dveře plné 1200/2180mm,plná výplň s pěn.izolací,kování,tříbodový bezp.zámek,syst.osazení (parozábrana,těsnění,APU lišty)-D+M(plný popis viz.výpis oken) | ks | 1 |  | 0 | vlastní |  | základní |  | 0 | 0 | 0 | 0 | 0 | 16 | K | 2 |  |  |  | ROZPOCET | [5 empty] | 0 | 0 | 0 | 0 | 0 | 1 | 0 | 16 | -1563763324
| P |  | Poznámka k položce: vč.zpracování dílenské dokumentace (viz.VON) Ud-1,0W/m2K,barva bílá,středová těsnící lišta | [14 empty] | P | 2
485 | K | 766-DO-08 | DO-08-Vnějš.plast.dvojkř.částečně proskl.dveře 1490/2080mm+fix nadsvětlík prosklený 1490/1410mm,izol.bezp.trojsklo,plná výplň s pěn.izolací,kování,klika s panik.zámkem,syst.osazení (parozábrana,těsnění,APU lišty)-D+M(plný popis viz.výpis oken) | ks | 1 |  | 0 | vlastní |  | základní |  | 0 | 0 | 0 | 0 | 0 | 16 | K | 2 |  |  |  | ROZPOCET | [5 empty] | 0 | 0 | 0 | 0 | 0 | 1 | 0 | 16 | 2133228792
| P |  | Poznámka k položce: vč.zpracování dílenské dokumentace (viz.VON) Ud-1,0W/m2K,barva žlutá,podkladní purenit. profil v-200mm,středová těsnící lišta,vodorovné madlo ve výšce 850mm sestava s oknem O-04 | [14 empty] | P | 2
486 | K | 766-DO-14 | DO-14-VNITŘ.plast.jednokř. proskl.dveře 2200/2600mm vč.2x boční+1x horní fix nadsvětlík,izol.bezp.dvojsklo,kování,tříbodový bezp.zámek,syst.osazení (parozábrana,těsnění,APU lišty)-D+M(plný popis viz.výpis oken) | ks | 1 |  | 0 | vlastní |  | základní |  | 0 | 0 | 0 | 0 | 0 | 16 | K | 2 |  |  |  | ROZPOCET | [5 empty] | 0 | 0 | 0 | 0 | 0 | 1 | 0 | 16 | 1430194287
| P |  | Poznámka k položce: vč.zpracování dílenské dokumentace (viz.VON) barva bílá,středová těsnící lišta | [14 empty] | P | 2
487 | K | 766-DO-15 | DO-15-Vnějš.plast.jednokř. proskl.dveře 2200/2600mm vč.2x boční+1x horní fix nadsvětlík,izol.bezp.trojsklo,kování,tříbodový bezp.zámek,syst.osazení (parozábrana,těsnění,APU lišty)-D+M(plný popis viz.výpis oken) | ks | 1 |  | 0 | vlastní |  | základní |  | 0 | 0 | 0 | 0 | 0 | 16 | K | 2 |  |  |  | ROZPOCET | [5 empty] | 0 | 0 | 0 | 0 | 0 | 1 | 0 | 16 | 1491373385
| P |  | Poznámka k položce: vč.zpracování dílenské dokumentace (viz.VON) Ud-1,0W/m2K,barva bílá,podkladní purenit. profil v-150mm,středová těsnící lišta | [14 empty] | P | 2
488 | K | 766-O-02 | O-02-Vnějš.plast.dvoukř.okno 1200/2100mm O+S,izol.trojsklo,celoobvod.kování,mikroventilace,syst.osazení (parozábrana,těsnění,APU lišty)-D+M(plný popis viz.výpis oken) | ks | 1 |  | 0 | vlastní |  | základní |  | 0 | 0 | 0 | 0 | 0 | 16 | K | 2 |  |  |  | ROZPOCET | [5 empty] | 0 | 0 | 0 | 0 | 0 | 1 | 0 | 16 | -1933583167
| P |  | Poznámka k položce: vč.zpracování dílenské dokumentace (viz.VON) Uw-0,8W/m2K,barva bílá,izol.trojsklo s kompozitním dist.rámečkem,středové těsnění | [14 empty] | P | 2
489 | K | 767-O-03 | O-03-Vnějš.plast okno 2200/1500mm O+S,iz.trojsklo,syst.osazení (parozábrana, těsnění,APU lišty)-D+M(plný popis viz.výpis oken) | ks | 1 |  | 0 | vlastní |  | základní |  | 0 | 0 | 0 | 0 | 0 | 16 | K | 2 |  |  |  | ROZPOCET | [5 empty] | 0 | 0 | 0 | 0 | 0 | 1 | 0 | 16 | 1666317797
| P |  | Poznámka k položce: vč.zpracování dílenské dokumentace (viz.VON) Uw-0,8W/m2K,barva bílá,izol.trojsklo s kompozitním dist.rámečkem sestava s dveřmi DO-05 | [14 empty] | P | 2
490 | K | 766-O-04 | O-04-Vnějš.plast.dvoukř.okno 1860/2890mm OS+fix,izol.trojsklo,celoobvod.kování,mikroventilace,syst.osazení (parozábrana,těsnění,APU lišty)-D+M(plný popis viz.výpis oken) | ks | 1 |  | 0 | vlastní |  | základní |  | 0 | 0 | 0 | 0 | 0 | 16 | K | 2 |  |  |  | ROZPOCET | [5 empty] | 0 | 0 | 0 | 0 | 0 | 1 | 0 | 16 | -904823602
| P |  | Poznámka k položce: vč.zpracování dílenské dokumentace (viz.VON) Uw-0,8W/m2K,barva žlutá,izol.trojsklo s kompozitním dist.rámečkem,středové těsnění sestava s dveřmi DO-08 | [14 empty] | P | 2
491 | K | 766-O-06 | O-06-Vnějš.plast.čtyřkř.okno 2400/2100mm OS,izol.trojsklo,celoobvod.kování,mikroventilace,syst.osazení (parozábrana,těsnění,APU lišty)-D+M(plný popis viz.výpis oken) | ks | 5 |  | 0 | vlastní |  | základní |  | 0 | 0 | 0 | 0 | 0 | 16 | K | 2 |  |  |  | ROZPOCET | [5 empty] | 0 | 0 | 0 | 0 | 0 | 1 | 0 | 16 | 1645171633
| P |  | Poznámka k položce: vč.zpracování dílenské dokumentace (viz.VON) Uw-0,8W/m2K,barva bílá,izol.trojsklo s kompozitním dist.rámečkem,středové těsnění | [14 empty] | P | 2
492 | K | 766-O-07 | O-07-Vnějš.plast.dvoukř.okno 1200/2100mm OS,izol.trojsklo,celoobvod.kování,mikroventilace,syst.osazení (parozábrana,těsnění,APU lišty)-D+M(plný popis viz.výpis oken) | ks | 1 |  | 0 | vlastní |  | základní |  | 0 | 0 | 0 | 0 | 0 | 16 | K | 2 |  |  |  | ROZPOCET | [5 empty] | 0 | 0 | 0 | 0 | 0 | 1 | 0 | 16 | 1979112889
| P |  | Poznámka k položce: vč.zpracování dílenské dokumentace (viz.VON) Uw-0,8W/m2K,barva bílá,izol.trojsklo s kompozitním dist.rámečkem,středové těsnění | [14 empty] | P | 2
493 | K | 766-O-08 | O-08-Vnějš.plast.dvoukř.okno 1150/2100mm OS,izol.trojsklo,celoobvod.kování,mikroventilace,syst.osazení (parozábrana,těsnění,APU lišty)-D+M(plný popis viz.výpis oken) | ks | 3 |  | 0 | vlastní |  | základní |  | 0 | 0 | 0 | 0 | 0 | 16 | K | 2 |  |  |  | ROZPOCET | [5 empty] | 0 | 0 | 0 | 0 | 0 | 1 | 0 | 16 | 2121457900
| P |  | Poznámka k položce: vč.zpracování dílenské dokumentace (viz.VON) Uw-0,8W/m2K,barva bílá,izol.trojsklo s kompozitním dist.rámečkem,středové těsnění | [14 empty] | P | 2
494 | K | 766-O-09 | O-09-Vnějš.plast.dvoukř.okno 1250/2100mm OS,izol.trojsklo,celoobvod.kování,mikroventilace,syst.osazení (parozábrana,těsnění,APU lišty)-D+M(plný popis viz.výpis oken) | ks | 1 |  | 0 | vlastní |  | základní |  | 0 | 0 | 0 | 0 | 0 | 16 | K | 2 |  |  |  | ROZPOCET | [5 empty] | 0 | 0 | 0 | 0 | 0 | 1 | 0 | 16 | 173468409
| P |  | Poznámka k položce: vč.zpracování dílenské dokumentace (viz.VON) Uw-0,8W/m2K,barva bílá,izol.trojsklo s kompozitním dist.rámečkem,středové těsnění | [14 empty] | P | 2
495 | K | 766-O-10 | O-10-Vnějš.plast.čtyřkř.okno 2350/2100mm OS,izol.trojsklo,celoobvod.kování,mikroventilace,syst.osazení (parozábrana,těsnění,APU lišty)-D+M(plný popis viz.výpis oken) | ks | 8 |  | 0 | vlastní |  | základní |  | 0 | 0 | 0 | 0 | 0 | 16 | K | 2 |  |  |  | ROZPOCET | [5 empty] | 0 | 0 | 0 | 0 | 0 | 1 | 0 | 16 | 349799099
| P |  | Poznámka k položce: vč.zpracování dílenské dokumentace (viz.VON) Uw-0,8W/m2K,barva bílá,izol.trojsklo s kompozitním dist.rámečkem,středové těsnění | [14 empty] | P | 2
496 | K | 766-O-11 | O-11-Vnějš.plast.dvoukř.okno 850/2100mm OS,izol.trojsklo-mléčné,celoobvod.kování,mikroventilace,syst.osazení (parozábrana,těsnění,APU lišty)-D+M(plný popis viz.výpis oken) | ks | 1 |  | 0 | vlastní |  | základní |  | 0 | 0 | 0 | 0 | 0 | 16 | K | 2 |  |  |  | ROZPOCET | [5 empty] | 0 | 0 | 0 | 0 | 0 | 1 | 0 | 16 | -265285744
| P |  | Poznámka k položce: vč.zpracování dílenské dokumentace (viz.VON) Uw-0,8W/m2K,barva bílá,izol.trojsklo s kompozitním dist.rámečkem,středové těsnění | [14 empty] | P | 2
497 | K | 766-O-12 | O-12-Vnějš.plast.dvoukř.okno 1025/2100mm OS,izol.trojsklo-mléčné,celoobvod.kování,mikroventilace,syst.osazení (parozábrana,těsnění,APU lišty)-D+M(plný popis viz.výpis oken) | ks | 5 |  | 0 | vlastní |  | základní |  | 0 | 0 | 0 | 0 | 0 | 16 | K | 2 |  |  |  | ROZPOCET | [5 empty] | 0 | 0 | 0 | 0 | 0 | 1 | 0 | 16 | 591171331
| P |  | Poznámka k položce: vč.zpracování dílenské dokumentace (viz.VON) Uw-0,8W/m2K,barva bílá,izol.trojsklo s kompozitním dist.rámečkem,středové těsnění | [14 empty] | P | 2
498 | K | 766-O-13 | O-13-Vnějš.plast.dvoukř.okno 3200/1500mm OS,izol.trojsklo-mléčné,celoobvod.kování,mikroventilace,syst.osazení (parozábrana,těsnění,APU lišty)-D+M(plný popis viz.výpis oken) | ks | 4 |  | 0 | vlastní |  | základní |  | 0 | 0 | 0 | 0 | 0 | 16 | K | 2 |  |  |  | ROZPOCET | [5 empty] | 0 | 0 | 0 | 0 | 0 | 1 | 0 | 16 | -1236995450
| P |  | Poznámka k položce: vč.zpracování dílenské dokumentace (viz.VON) Uw-0,8W/m2K,barva bílá,izol.trojsklo s kompozitním dist.rámečkem,středové těsnění | [14 empty] | P | 2
499 | K | 766-O-14 | O-14-Vnějš.plast.jednokř.okno 2200/600mm sklopné,izol.trojsklo,celoobvod.kování,mikroventilace,syst.osazení (parozábrana,těsnění,APU lišty)-D+M(plný popis viz.výpis oken) | ks | 1 |  | 0 | vlastní |  | základní |  | 0 | 0 | 0 | 0 | 0 | 16 | K | 2 |  |  |  | ROZPOCET | [5 empty] | 0 | 0 | 0 | 0 | 0 | 1 | 0 | 16 | 1834038693
| P |  | Poznámka k položce: vč.zpracování dílenské dokumentace (viz.VON) Uw-0,8W/m2K,barva bílá,izol.trojsklo s kompozitním dist.rámečkem,středové těsnění | [14 empty] | P | 2
500 | K | 766-O-15 | O-15-Vnějš.plast.jednokř.okno 800/600mm OS,izol.trojsklo,celoobvod.kování,mikroventilace,syst.osazení (parozábrana,těsnění,APU lišty)-D+M(plný popis viz.výpis oken) | ks | 1 |  | 0 | vlastní |  | základní |  | 0 | 0 | 0 | 0 | 0 | 16 | K | 2 |  |  |  | ROZPOCET | [5 empty] | 0 | 0 | 0 | 0 | 0 | 1 | 0 | 16 | -941640924
| P |  | Poznámka k položce: vč.zpracování dílenské dokumentace (viz.VON) Uw-0,8W/m2K,barva bílá,izol.trojsklo s kompozitním dist.rámečkem,středové těsnění | [14 empty] | P | 2
501 | K | 766-O-16 | O-16-Vnějš.plast.jednokř.okno 900/600mm OS,izol.trojsklo,celoobvod.kování,mikroventilace,syst.osazení (parozábrana,těsnění,APU lišty)-D+M(plný popis viz.výpis oken) | ks | 1 |  | 0 | vlastní |  | základní |  | 0 | 0 | 0 | 0 | 0 | 16 | K | 2 |  |  |  | ROZPOCET | [5 empty] | 0 | 0 | 0 | 0 | 0 | 1 | 0 | 16 | 158998730
| P |  | Poznámka k položce: vč.zpracování dílenské dokumentace (viz.VON) Uw-0,8W/m2K,barva bílá,izol.trojsklo s kompozitním dist.rámečkem,středové těsnění | [14 empty] | P | 2
502 | K | 766-T-05 | T-05-Treláž z dř.lamel 40/40mm, mezera mezi lamelami 80mm, rám treláže kotven k oc.sloupům k-ce střechy, vč.kotvení a nátěru-D+M(plný popis viz.výpis truhlář) | ks | 1 |  | 0 | vlastní |  | základní |  | 0 | 0 | 0 | 0 | 0 | 16 | K | 2 |  |  |  | ROZPOCET | [5 empty] | 0 | 0 | 0 | 0 | 0 | 1 | 0 | 16 | -900798496
| P |  | Poznámka k položce: vč.zpracování dílenské dokumentace (viz.VON) plocha:1,88x2,86m+3,342x1,88m+3,343x1,78m+3,735x1,68m+1,68x2,86m | [14 empty] | P | 2
503 | K | 998766103 | Přesun hmot pro konstrukce truhlářské stanovený z hmotnosti přesunovaného materiálu vodorovná dopravní vzdálenost do 50 m v objektech výšky přes 12 do 24 m | t | 0.364 |  | 0 | CS ÚRS 2022 01 |  | základní |  | 0 | 0 | 0 | 0 | 0 | 16 | K | 2 |  |  |  | ROZPOCET | [5 empty] | 0 | 0 | 0 | 0 | 0 | 1 | 0 | 16 | 1402024767
| Online PSC |  | https://podminky.urs.cz/item/CS_URS_2022_01/998766103 | [14 empty] | Online PSC | 2
| D | 767 | Konstrukce zámečnické |  |  |  | 0 |  |  |  |  | 0 |  | 4.0587 |  | 0.0112 | 2 | D | 1 |  |  |  | ROZPOCET | [11 empty] | 0
504 | K | 767391207 | Montáž krytiny z tvarovaných plechů trapézových nebo vlnitých, uchyceným šroubováním přes kaloty | m2 | 384.2 |  | 0 | CS ÚRS 2022 01 |  | základní |  | 0 | 0.00036 | 0.13831 | 0 | 0 | 16 | K | 2 |  |  |  | ROZPOCET | [5 empty] | 0 | 0 | 0 | 0 | 0 | 1 | 0 | 16 | -543311051
| Online PSC |  | https://podminky.urs.cz/item/CS_URS_2022_01/767391207 | [14 empty] | Online PSC | 2
| VV |  | "viz.výkaz oc.k-cí:D.1.2-24" | [14 empty] | VV | 2 | 1 | True | 0 | ROZPOCET
| VV |  | "OK 1.np"42,8 |  | 42.8 | [12 empty] | VV | 2 | 2 | True | 0 | ROZPOCET
| VV |  | "OK 3.np"341,4 |  | 341.4 | [12 empty] | VV | 2 | 2 | True | 0 | ROZPOCET
| VV |  | Mezisoučet |  | 384.2 | [12 empty] | VV | 2 | 3 | True | 0 | ROZPOCET
| VV |  | Součet |  | 384.2 | [12 empty] | VV | 2 | 4 | True | 1 | ROZPOCET
505 | M | 154841-01 | plech trapézový 50/250 Pz tl 0,75mm | m2 | 461.04 |  | 0 | vlastní |  | základní |  | 0 | 0.00693 | 3.195 | 0 | 0 | 32 | M | 2 |  |  |  | ROZPOCET | [5 empty] | 0 | 0 | 0 | 0 | 0 | 1 | 0 | 16 | 2032424788
| VV |  | 384,2*1,2 'Přepočtené koeficientem množství |  | 461.04 | [12 empty] | VV | 2 | 2 | False | 1 | ROZPOCET
506 | K | 767391209 | Montáž krytiny z tvarovaných plechů Příplatek k cenám za antikondenzační úpravu plechu | m2 | 384.2 |  | 0 | CS ÚRS 2022 01 |  | základní |  | 0 | 0.0001 | 0.03842 | 0 | 0 | 16 | K | 2 |  |  |  | ROZPOCET | [5 empty] | 0 | 0 | 0 | 0 | 0 | 1 | 0 | 16 | -266494972
| Online PSC |  | https://podminky.urs.cz/item/CS_URS_2022_01/767391209 | [14 empty] | Online PSC | 2
| VV |  | "viz.výkaz oc.k-cí:D.1.2-24" | [14 empty] | VV | 2 | 1 | True | 0 | ROZPOCET
| VV |  | "OK 1.np"42,8 |  | 42.8 | [12 empty] | VV | 2 | 2 | True | 0 | ROZPOCET
| VV |  | "OK 3.np"341,4 |  | 341.4 | [12 empty] | VV | 2 | 2 | True | 0 | ROZPOCET
| VV |  | Mezisoučet |  | 384.2 | [12 empty] | VV | 2 | 3 | True | 0 | ROZPOCET
| VV |  | Součet |  | 384.2 | [12 empty] | VV | 2 | 4 | True | 1 | ROZPOCET
507 | K | 767392802 | Demontáž krytin střech z plechů šroubovaných do suti | m2 | 1.6 |  | 0 | CS ÚRS 2022 01 |  | základní |  | 0 | 0 | 0 | 0.007 | 0.0112 | 16 | K | 2 |  |  |  | ROZPOCET | [5 empty] | 0 | 0 | 0 | 0 | 0 | 1 | 0 | 16 | -1302079625
| Online PSC |  | https://podminky.urs.cz/item/CS_URS_2022_01/767392802 | [14 empty] | Online PSC | 2
| VV |  | "krytina z trapéz plechu"1,0*1,6 |  | 1.6 | [12 empty] | VV | 2 | 2 | True | 0 | ROZPOCET
| VV |  | Mezisoučet |  | 1.6 | [12 empty] | VV | 2 | 3 | True | 1 | ROZPOCET
508 | K | 7679951-01 | Ocelové atypické konstrukce žár.zinkované vč.svárů,dopravy a manipulace-D+M (viz.výkaz oc.k-cí statika) | kg | 9813.94 |  | 0 | vlastní |  | základní |  | 0 | 7e-05 | 0.68698 | 0 | 0 | 16 | K | 2 |  |  |  | ROZPOCET | [5 empty] | 0 | 0 | 0 | 0 | 0 | 1 | 0 | 16 | -888822892
| P |  | Poznámka k položce: vč.zpracování dílenské dokumentace (viz.VON) | [14 empty] | P | 2
| VV |  | "viz.výkaz oc.k-cí:D.1.2-24" | [14 empty] | VV | 2 | 1 | True | 0 | ROZPOCET
| VV |  | "OK 1.np"1060,14 |  | 1060.14 | [12 empty] | VV | 2 | 2 | True | 0 | ROZPOCET
| VV |  | "OK 3.np"8753,8 |  | 8753.8 | [12 empty] | VV | 2 | 2 | True | 0 | ROZPOCET
| VV |  | Mezisoučet |  | 9813.94 | [12 empty] | VV | 2 | 3 | True | 0 | ROZPOCET
| VV |  | Součet |  | 9813.94 | [12 empty] | VV | 2 | 4 | True | 1 | ROZPOCET
509 | K | 767-DO-04 | DO-04-VNITŘ.AL dvoukř.dveře prosklené 1600/2100mm,iz.bezp.dvojsklo,EW30DP1-C+KZ,kování,tříbod.bezp.zámek,samozavírač,koordinátor zavírání,syst.osazení (parozábrana, těsnění,APU lišty)-D+M(plný popis viz.výpis oken) | ks | 1 |  | 0 | vlastní |  | základní |  | 0 | 0 | 0 | 0 | 0 | 16 | K | 2 |  |  |  | ROZPOCET | [5 empty] | 0 | 0 | 0 | 0 | 0 | 1 | 0 | 16 | -121528804
| P |  | Poznámka k položce: vč.zpracování dílenské dokumentace (viz.VON) barva bílá,středová těsnící lišta | [14 empty] | P | 2
510 | K | 767-DO-05 | DO-05-Vnějš.AL jednokř.dveře prosklené 1000/2400mm,iz.bezp.trojsklo,kování,klika s panikovým zámkem,syst.osazení (parozábrana, těsnění,APU lišty)-D+M(plný popis viz.výpis oken) | ks | 1 |  | 0 | vlastní |  | základní |  | 0 | 0 | 0 | 0 | 0 | 16 | K | 2 |  |  |  | ROZPOCET | [5 empty] | 0 | 0 | 0 | 0 | 0 | 1 | 0 | 16 | 1503321444
| P |  | Poznámka k položce: vč.zpracování dílenské dokumentace (viz.VON) Ud-1W/m2K,barva bílá,středová těsnící lišta,podkladní purenit.profil v-100mm sestava s okenm O-03 | [14 empty] | P | 2
511 | K | 767-DO-06 | DO-06-VNITŘ.AL jednokř.dveře prosklené 900/2050mm+2x fix boční světlík (2x540/2050mm),iz.bezp.dvojsklo,EW15DP1-C,kování,tříbod.bezp.zámek,samozavírač,syst.osazení (parozábrana, těsnění,APU lišty)-D+M(plný popis viz.výpis oken) | ks | 1 |  | 0 | vlastní |  | základní |  | 0 | 0 | 0 | 0 | 0 | 16 | K | 2 |  |  |  | ROZPOCET | [5 empty] | 0 | 0 | 0 | 0 | 0 | 1 | 0 | 16 | -1007247760
| P |  | Poznámka k položce: vč.zpracování dílenské dokumentace (viz.VON) barva bílá,středová těsnící lišta | [14 empty] | P | 2
512 | K | 767-DO-07 | DO-07-VNITŘ.AL jednokř.dveře prosklené 900/2050mm+2x fix boční světlík (2x540/2050mm),iz.bezp.dvojsklo,EW30DP1-C,kování,tříbod.bezp.zámek,samozavírač,syst.osazení (parozábrana, těsnění,APU lišty)-D+M(plný popis viz.výpis oken) | ks | 1 |  | 0 | vlastní |  | základní |  | 0 | 0 | 0 | 0 | 0 | 16 | K | 2 |  |  |  | ROZPOCET | [5 empty] | 0 | 0 | 0 | 0 | 0 | 1 | 0 | 16 | 556032483
| P |  | Poznámka k položce: vč.zpracování dílenské dokumentace (viz.VON) barva bílá,středová těsnící lišta | [14 empty] | P | 2
513 | K | 767-DO-09 | DO-09-Vnějš.AL dvoukř.dveře částečně prosklené 1490/2080mm+1x fix horní světlík (1490/970mm),iz.bezp.trojsklo,EI15DP1-C,kování,tříbod.bezp.zámek,samozavírač,syst.osazení (parozábrana, těsnění,APU lišty)-D+M(plný popis viz.výpis oken) | ks | 1 |  | 0 | vlastní |  | základní |  | 0 | 0 | 0 | 0 | 0 | 16 | K | 2 |  |  |  | ROZPOCET | [5 empty] | 0 | 0 | 0 | 0 | 0 | 1 | 0 | 16 | 746744280
| P |  | Poznámka k položce: vč.zpracování dílenské dokumentace (viz.VON) Ud-1W/m2K,barva žlutá,středová těsnící lišta,podkladní purenit.profil v-200mm,vodorovné madlo ve výšce 850mm,plná výplň s izol.pěnou sestava s oknem O-05 | [14 empty] | P | 2
514 | K | 767-DO-10 | DO-10-VNITŘ.AL jednokř.dveře prosklené 1000/2070mm+1x fix boční světlík (600/2070mm),iz.bezp.dvojsklo,EW30DP3-C,kování,tříbod.bezp.zámek,samozavírač,syst.osazení (parozábrana, těsnění,APU lišty)-D+M(plný popis viz.výpis oken) | ks | 1 |  | 0 | vlastní |  | základní |  | 0 | 0 | 0 | 0 | 0 | 16 | K | 2 |  |  |  | ROZPOCET | [5 empty] | 0 | 0 | 0 | 0 | 0 | 1 | 0 | 16 | 110500017
| P |  | Poznámka k položce: vč.zpracování dílenské dokumentace (viz.VON) barva bílá,středová těsnící lišta | [14 empty] | P | 2
515 | K | 767-DO-11 | DO-11-VNITŘ.AL jednokř.dveře plné 1170/2970m vč.1x proskl.fix horní světlík,iz.bezp.dvojsklo,EW15DP1-C,kování,tříbod.bezp.zámek,samozavírač,syst.osazení (parozábrana, těsnění,APU lišty)-D+M(plný popis viz.výpis oken) | ks | 1 |  | 0 | vlastní |  | základní |  | 0 | 0 | 0 | 0 | 0 | 16 | K | 2 |  |  |  | ROZPOCET | [5 empty] | 0 | 0 | 0 | 0 | 0 | 1 | 0 | 16 | -574153355
| P |  | Poznámka k položce: vč.zpracování dílenské dokumentace (viz.VON) barva bílá,středová těsnící lišta | [14 empty] | P | 2
516 | K | 767-DO-12 | DO-12-VNITŘ.AL jednokř.dveře prosklené 900/2050mm+2x fix boční světlík (2x550/2050mm),iz.bezp.dvojsklo,EI30DP3-C,kování,tříbod.bezp.zámek,samozavírač,syst.osazení (parozábrana, těsnění,APU lišty)-D+M(plný popis viz.výpis oken) | ks | 1 |  | 0 | vlastní |  | základní |  | 0 | 0 | 0 | 0 | 0 | 16 | K | 2 |  |  |  | ROZPOCET | [5 empty] | 0 | 0 | 0 | 0 | 0 | 1 | 0 | 16 | 1335240750
| P |  | Poznámka k položce: vč.zpracování dílenské dokumentace (viz.VON) barva bílá,středová těsnící lišta | [14 empty] | P | 2
517 | K | 767-DO-13 | DO-13-Vnějš.AL jednokř.dveře částečně prosklené 1000/2070mm,iz.bezp.trojsklo,EW30DP3-C,kování,tříbod.bezp.zámek,samozavírač,syst.osazení (parozábrana, těsnění,APU lišty)-D+M(plný popis viz.výpis oken) | ks | 1 |  | 0 | vlastní |  | základní |  | 0 | 0 | 0 | 0 | 0 | 16 | K | 2 |  |  |  | ROZPOCET | [5 empty] | 0 | 0 | 0 | 0 | 0 | 1 | 0 | 16 | -442770076
| P |  | Poznámka k položce: vč.zpracování dílenské dokumentace (viz.VON) Ud-1W/m2K,barva bílá,středová těsnící lišta,podkladní purenit.profil v-150mm,plné část s izol.pěnou | [14 empty] | P | 2
518 | K | 767-O-01 | O-01-Vnějš.AL fix okno 2050/1150mm,iz.trojsklo,EI30DP1,syst.osazení (parozábrana, těsnění,APU lišty)-D+M(plný popis viz.výpis oken) | ks | 1 |  | 0 | vlastní |  | základní |  | 0 | 0 | 0 | 0 | 0 | 16 | K | 2 |  |  |  | ROZPOCET | [5 empty] | 0 | 0 | 0 | 0 | 0 | 1 | 0 | 16 | -323932449
| P |  | Poznámka k položce: vč.zpracování dílenské dokumentace (viz.VON) Uw-1,0W/m2K,barva bílá,izoltrojsklo s kompozitním dist.rámečkem | [14 empty] | P | 2
519 | K | 767-O-05 | O-05-Vnějš.AL fix okno 1860/3050mm,iz.trojsklo,EI15DP1,syst.osazení (parozábrana, těsnění,APU lišty)-D+M(plný popis viz.výpis oken) | ks | 1 |  | 0 | vlastní |  | základní |  | 0 | 0 | 0 | 0 | 0 | 16 | K | 2 |  |  |  | ROZPOCET | [5 empty] | 0 | 0 | 0 | 0 | 0 | 1 | 0 | 16 | 1356101711
| P |  | Poznámka k položce: vč.zpracování dílenské dokumentace (viz.VON) Uw-0,8W/m2K,barva žlutá,izol.trojsklo s kompozitním dist.rámečkem sestava s dveřmi DO-09, podkladní purenitový profil v-200mm | [14 empty] | P | 2
520 | K | 767-OS | Celkové náklady na orientační sytém budov vč.kotvení-D+M | kpl | 1 |  | 0 | vlastní |  | základní |  | 0 | 0 | 0 | 0 | 0 | 16 | K | 2 |  |  |  | ROZPOCET | [5 empty] | 0 | 0 | 0 | 0 | 0 | 1 | 0 | 16 | -937822116
| P |  | Poznámka k položce: Orientační systém obsahuje: -únikový východ 6ks -směr úniku 20ks -cedule hasící přístroj 9ks -cedule hydrant 2ks -označení místností na dveřích 22ks -označení místností na tabulce 1ks Jedná se o systém, který se skládá z profilů ze stříbrně eloxovaného hliníku, které jsou zakončeny plastovými bočnicemi černé barvy. Tento systém je navržen tak, že všechny části se do sebe jednoduše zaklapují. Hlavní (horní) profil je vhodný pro polepení fóliovou grafikou či potisk speciální UV tiskárnou, do ostatních profilů se vkládají papírové výtisky chráněné krycím antireflexním plastem nebo gravírované pásky z umělé hmoty anebo kovové pásky s natištěnými informacemi. Tabulku je možno dle podkladu přišroubovat nebo přilepit pomocí oboustranné lepenky. V plastových bočnicích jsou otvory pro přišroubování. | [14 empty] | P | 2
521 | K | 767-VZx01 | Vz/x01-Oc.k-ce pro zakrytí rozvodů,žár.zinkované vč.kotvení-D+M | kg | 500 |  | 0 | vlastní |  | základní |  | 0 | 0 | 0 | 0 | 0 | 16 | K | 2 |  |  |  | ROZPOCET | [5 empty] | 0 | 0 | 0 | 0 | 0 | 1 | 0 | 16 | 1076033452
| P |  | Poznámka k položce: OCELOVÉ KONSTRUKCE PRO ZAKRYTÍ ROZVODŮ - KOMPLETNÍ D+M - karosáž konstrukcí a prvků nepostižených v projektu - ocelová prostorová konstrukce ja, žárově pozinkovaná - opláštění tahokov cca 30/15-5 pozink do ocelových pozinkovaných rámů, profily l20/20-3 - kompletní D+M vč. veškerých kotvení, těsnění, dilatací apod. - Žárové pozinkování: Povrchové úpravy : Místo zabudování prvku - vnější atmosféra stupeň korozní agresivity C3 vč.zpracování dílenské dokumentace | [14 empty] | P | 2
522 | K | 767-VZx02 | Vz/x02-Oc.pomocné a podpůrné k-ce,vč.nátěru a kotvení-D+M | kg | 1000 |  | 0 | vlastní |  | základní |  | 0 | 0 | 0 | 0 | 0 | 16 | K | 2 |  |  |  | ROZPOCET | [5 empty] | 0 | 0 | 0 | 0 | 0 | 1 | 0 | 16 | -1994717641
| P |  | Poznámka k položce: vč.zpracování dílenské dokumentace | [14 empty] | P | 2
523 | K | 767-Z-01 | Z-01-Vnitř.nerez schod. zábradlí v-1m,celk.dl.2,75m vč.kotvení-D+M (plný popis viz.výpis zámečník) | ks | 1 |  | 0 | vlastní |  | základní |  | 0 | 0 | 0 | 0 | 0 | 16 | K | 2 |  |  |  | ROZPOCET | [5 empty] | 0 | 0 | 0 | 0 | 0 | 1 | 0 | 16 | -144496064
| P |  | Poznámka k položce: VNITŘNÍ NEREZOVÉ ZÁBRADLÍ, PROVEDENO V SOULADU S ČSN 74 3305, VÝŠKA ZÁBRADLÍ 1 000 mm, SPODNÍ TYČ VE VZDÁLENOSTI max 120 mm OD PODLAHY, VÝPLŇ ZÁBRADLÍ ZE SVISLÝCH TYČÍ S MEZERAMI max. 120 mm UKONČENÁ VE VÝŠCE min. 750 mm NAD PODLAHOU, HORNÍ NEREZOVÉ MADLO vč.zpracování dílenské dokumentace (viz.VON) | [14 empty] | P | 2
524 | K | 767-Z-02 | Z-02-Venk.oc.schodiště,žár.pozink,vč.zábradlí a kotvení-D+M(plný popis viz.výpis zámečník) | kpl | 1 |  | 0 | vlastní |  | základní |  | 0 | 0 | 0 | 0 | 0 | 16 | K | 2 |  |  |  | ROZPOCET | [5 empty] | 0 | 0 | 0 | 0 | 0 | 1 | 0 | 16 | 1988335196
| P |  | Poznámka k položce: VENKOVNÍ OCELOVÉ SCHODIŠTĚ, POVRCHOVÁ ÚPRAVA ŽÁROVÝM ZINKOVÁNÍM, VČETNĚ OCELOVÉHO ZÁBRADLÍ VÝŠKY 1 000 mm, SCHODIŠŤOVÉ STUPNĚ A PODESTA Z POROROŠTŮ. VČETNĚ ZPRACOVÁNÍ VÝROBNÍ DOKUMENTACE (viz.VON) ODHADOVANÁ HMOTNOST OCELOVÉ KONSTRUKCE: 310 kg POROROŠTOVÝ SCHODIŠŤOVÝ STUPEŇ 280 x 1 200 mm: 7 ks POROROŠTOVÁ SCHODIŠŤOVÁ PODESTA 1 250 x 1 200 mm: 1 ks | [14 empty] | P | 2
525 | K | 767-Z-03 | Z-03-Horizontální AL slunolam fixní předsazený š-1m, celk.délka 13,75m,pevné lamely, povrch.úprava prášk.lakováním,barva šedá,vč.kotvení-D+M(plný popis viz.zámečník) | ks | 2 |  | 0 | vlastní |  | základní |  | 0 | 0 | 0 | 0 | 0 | 16 | K | 2 |  |  |  | ROZPOCET | [5 empty] | 0 | 0 | 0 | 0 | 0 | 1 | 0 | 16 | -1827197645
| P |  | Poznámka k položce: vč.zpracování dílenské dokumentace (viz.VON) | [14 empty] | P | 2
526 | K | 767-Z-09 | Z-09-Vnitř.nerez schod. zábradlí v-1m,celk.dl.19,8m vč.kotvení-D+M (plný popis viz.výpis zámečník) | ks | 1 |  | 0 | vlastní |  | základní |  | 0 | 0 | 0 | 0 | 0 | 16 | K | 2 |  |  |  | ROZPOCET | [5 empty] | 0 | 0 | 0 | 0 | 0 | 1 | 0 | 16 | -1705430678
| P |  | Poznámka k položce: VNITŘNÍ NEREZOVÉ SCHODIŠŤOVÉ ZÁBRADLÍ, PROVEDENO V SOULADU S ČSN 74 3305, VÝŠKA ZÁBRADLÍ 1 000 mm, SPODNÍ TYČ VE VZDÁLENOSTI max 120 mm OD PODLAHY, VÝPLŇ ZÁBRADLÍ ZE SVISLÝCH TYČÍ S MEZERAMI max. 120 mm UKONČENÁ VE VÝŠCE min. 750 mm NAD PODLAHOU, HORNÍ NEREZOVÉ MADLO TVAR ZÁBRADLÍ VIZ STAVEBNÍ PŮDORYSY A ŘEZY vč.zpracování dílenské dokumentace (viz.VON) | [14 empty] | P | 2
527 | K | 767-Z-11 | Z-11-Venkovní oc.schodiště,žár.pozink,vč.zábradlí a kotvení-D+M(plný popis viz.výpis zámečník) | kpl | 1 |  | 0 | vlastní |  | základní |  | 0 | 0 | 0 | 0 | 0 | 16 | K | 2 |  |  |  | ROZPOCET | [5 empty] | 0 | 0 | 0 | 0 | 0 | 1 | 0 | 16 | 694422466
| P |  | Poznámka k položce: VENKOVNÍ OCELOVÉ SCHODIŠTĚ, POVRCHOVÁ ÚPRAVA ŽÁROVÝM ZINKOVÁNÍM, VČETNĚ OCELOVÉHO ZÁBRADLÍ VÝŠKY 1 000 mm, VÝPLŇ ZÁBRADLÍ Z TAHOKOVU, SCHODIŠŤOVÉ STUPNĚ A PODESTA Z POROROŠTŮ, SCHODIŠTĚ BUDE PODÉL OBVODOVÉ STĚNY ŠKOLY ZASTŘEŠENO TRAPÉZOVÝM PLECHEM VČETNĚ ZPRACOVÁNÍ VÝROBNÍ DOKUMENTACE (viz.VON) ODHADOVANÁ HMOTNOST OCELOVÉ KONSTRUKCE: 1175 kg POROROŠTOVÝ SCHODIŠŤOVÝ STUPEŇ 280 x 1 200 mm: 20 ks POROROŠTOVÁ SCHODIŠŤOVÁ MEZIPODESTA 990 x 1 200 mm: 1 ks POROROŠTOVÁ SCHODIŠŤOVÁ PODESTA 990 x 1 200 mm: 1 ks LAKOVANÝ TRAPÉZOVÝ PLECH T18 990 x 1 200 mm: 6 m2 VÝPLŇ ZÁBRADLÍ A BOČNÍ STĚNY Z TAHOKOVU: 16,5 m2 | [14 empty] | P | 2
528 | K | 767-Z-12 | Z-12-Vnitřní nerez.zábradlí šikmé rampy,v-1m,dl.7,4m,vč.kotvení-D+M(plný popis viz.zámečník) | ks | 1 |  | 0 | vlastní |  | základní |  | 0 | 0 | 0 | 0 | 0 | 16 | K | 2 |  |  |  | ROZPOCET | [5 empty] | 0 | 0 | 0 | 0 | 0 | 1 | 0 | 16 | 1732860381
| P |  | Poznámka k položce: VNITŘNÍ NEREZOVÉ ZÁBRADLÍ ŠIKMÉ RAMPY, PROVEDENO V SOULADU S ČSN 74 3305,VÝŠKA ZÁBRADLÍ 1 000 mm, SPODNÍ TYČ VE VZDÁLENOSTI max 120 mm OD PODLAHY, VÝPLŇ ZÁBRADLÍ ZE SVISLÝCH TYČÍ S MEZERAMI max. 120 mm UKONČENÁ VE VÝŠCE min. 750 mm NAD PODLAHOU, HORNÍ NEREZOVÉ MADLO TVAR ZÁBRADLÍ VIZ STAVEBNÍ PŮDORYSY A ŘEZY vč.zpracování dílenské dokumentace (viz.VON) | [14 empty] | P | 2
529 | K | 767-Z-13 | Z-13-Nerze.madlo šikmé rampy, dl.2,8m vč.kotvení-D+M(plný popis viz.výpis zámečník) | ks | 1 |  | 0 | vlastní |  | základní |  | 0 | 0 | 0 | 0 | 0 | 16 | K | 2 |  |  |  | ROZPOCET | [5 empty] | 0 | 0 | 0 | 0 | 0 | 1 | 0 | 16 | 1091539681
| P |  | Poznámka k položce: MADLO VNITŘNÍ ŠIKMÉ RAMPY, VÝŠKA NAD PODLAHOU 1 000 mm, NEREZOVÁ TRUBKA, KOTVENÁ DO VNITŘNÍ NOSNÉ STĚNY TVAR VIZ STAVEBNÍ PŮDORYSY A ŘEZY vč.zpracování dílenské dokumentace (viz.VON) | [14 empty] | P | 2
530 | K | 767-Z-15 | Z-15-Vyvýšené květináče po obvodu atiky,š-300mm,v-500mm,celk.délka 36m,z polypropylenu-D+M(plný popis viz.výpis zámečník) | m | 36 |  | 0 | vlastní |  | základní |  | 0 | 0 | 0 | 0 | 0 | 16 | K | 2 |  |  |  | ROZPOCET | [5 empty] | 0 | 0 | 0 | 0 | 0 | 1 | 0 | 16 | -1966677614
531 | K | 767-Z-16 | Z-16-Modulární samozavlažovací systém pro zel.střechy z recykl.polypropylenu,výška zelené stěny 800mm,dl.51m-D+M(plný popis viz.výpis zámečník) | kpl | 1 |  | 0 | vlastní |  | základní |  | 0 | 0 | 0 | 0 | 0 | 16 | K | 2 |  |  |  | ROZPOCET | [5 empty] | 0 | 0 | 0 | 0 | 0 | 1 | 0 | 16 | 1870149365
| P |  | Poznámka k položce: MODULÁRNÍ SAMOZAVLAŽOVACÍ SYSTÉM PRO ZELENÉ STĚNY Z RECYKLOVANÉHO POLYPROPYLENU, VÝŠKA ZELENÉ STĚNY max. 800 mm, MOŽNÉ ŘEŠENÍ VIZ VZOROVÝ OBRÁZEK Systém důmyslných, samozavlažovacích modulů, které umožní sestavit si zelenou stěnu. Jednotlivé truhlíky na sebe v horizontálním směru navazují, ve směru vertikálním na sebe navzájem dosedají díky jednoduchým zámkům. TECHNICKÉ SPECIFIKACE: Použití: interiér / exteriér Rozměry modulu (šxvxh): 600 x 200 x 150 mm Materiál: 100% recyklovaný polypropylen Konstrukce: modulární, nenosná Hmotnost modulu: 2 kg Povolená hmotnost výsadby: 2 kg Plně nasycený systém: 70 kg/m2 Závlaha: terasový systém - automatická nebo ruční zálivka Kapacita nádrže: 1,8 l Kotvení: 2 body na výšku 600 mm Max výška stěny: bez omezení Max šířka stěny: bez omezení Vhodné rostliny: pokojové, trvalky, bylinky, drobné ovoce a zelenina vč.zpracování dílenské dokumentace (viz.VON) | [14 empty] | P | 2
532 | K | 767-Z-17 | Z-17-3D logo z tvrz.polystyrenu,lepeno na fasádu,výška písma 400mm: ZÁKLADNÍ ŠKOLA LUKOV-D+M(plný popis viz.výpis zámečník) | kpl | 1 |  | 0 | vlastní |  | základní |  | 0 | 0 | 0 | 0 | 0 | 16 | K | 2 |  |  |  | ROZPOCET | [5 empty] | 0 | 0 | 0 | 0 | 0 | 1 | 0 | 16 | -1398394261
| P |  | Poznámka k položce: 3D LOGO Z TVRZENÉHO POLYSTYRENU, PŘIPEVNĚNO K FASÁDĚ VYSOKOPEVNOSTNÍM LEPIDLEM, VÝŠKA PÍSMA 400 mm, BARVA BÍLÁ vč.zpracování dílenské dokumentace (viz.VON) | [14 empty] | P | 2
533 | K | 767-Z-18 | Z-18-Nerezová lanková treláž pro popínavé rostliny, kotvení kotvami přes fasádu do obvod.stěny-D+M (plný popis viz.výpis zámečník) | m2 | 115 |  | 0 | vlastní |  | základní |  | 0 | 0 | 0 | 0 | 0 | 16 | K | 2 |  |  |  | ROZPOCET | [5 empty] | 0 | 0 | 0 | 0 | 0 | 1 | 0 | 16 | 2142970540
| P |  | Poznámka k položce: Treláž bude tvořit nerezová síť, oka 250/250 mm, vlákno tl. 2,0 mm vč.zpracování dílenské dokumentace (viz.VON) | [14 empty] | P | 2
534 | K | 998767203 | Přesun hmot pro zámečnické konstrukce stanovený procentní sazbou (%) z ceny vodorovná dopravní vzdálenost do 50 m v objektech výšky přes 12 do 24 m | % |  |  | 0 | CS ÚRS 2022 01 |  | základní |  | 0 | 0 | 0 | 0 | 0 | 16 | K | 2 |  |  |  | ROZPOCET | [5 empty] | 0 | 0 | 0 | 0 | 0 | 1 | 0 | 16 | -734795099
| Online PSC |  | https://podminky.urs.cz/item/CS_URS_2022_01/998767203 | [14 empty] | Online PSC | 2
| D | 771 | Podlahy z dlaždic |  |  |  | 0 |  |  |  |  | 0 |  | 5.9434 |  | 0 | 2 | D | 1 |  |  |  | ROZPOCET | [11 empty] | 0
535 | K | 771111011 | Příprava podkladu před provedením dlažby vysátí podlah | m2 | 148.621 |  | 0 | CS ÚRS 2022 01 |  | základní |  | 0 | 0 | 0 | 0 | 0 | 16 | K | 2 |  |  |  | ROZPOCET | [5 empty] | 0 | 0 | 0 | 0 | 0 | 1 | 0 | 16 | -1280843827
| Online PSC |  | https://podminky.urs.cz/item/CS_URS_2022_01/771111011 | [14 empty] | Online PSC | 2
| VV |  | "ker.dlažby"PDL02+PDL04+PDL08+PDL11 |  | 145.948 | [12 empty] | VV | 2 | 2 | True | 0 | ROZPOCET
| VV |  | "ker.soklík v-80mm"0,08*(KS+KS1) |  | 2.673 | [12 empty] | VV | 2 | 2 | True | 0 | ROZPOCET
| VV |  | Mezisoučet |  | 148.621 | [12 empty] | VV | 2 | 3 | True | 1 | ROZPOCET
536 | K | 771121011 | Příprava podkladu před provedením dlažby nátěr penetrační na podlahu | m2 | 148.621 |  | 0 | CS ÚRS 2022 01 |  | základní |  | 0 | 0.0003 | 0.044586 | 0 | 0 | 16 | K | 2 |  |  |  | ROZPOCET | [5 empty] | 0 | 0 | 0 | 0 | 0 | 1 | 0 | 16 | -1975864123
| Online PSC |  | https://podminky.urs.cz/item/CS_URS_2022_01/771121011 | [14 empty] | Online PSC | 2
| VV |  | "ker.dlažby"PDL02+PDL04+PDL08+PDL11 |  | 145.948 | [12 empty] | VV | 2 | 2 | True | 0 | ROZPOCET
| VV |  | "ker.soklík v-80mm"0,08*(KS+KS1) |  | 2.673 | [12 empty] | VV | 2 | 2 | True | 0 | ROZPOCET
| VV |  | Mezisoučet |  | 148.621 | [12 empty] | VV | 2 | 3 | True | 1 | ROZPOCET
537 | K | 771151022 | Příprava podkladu před provedením dlažby samonivelační stěrka min.pevnosti 30 MPa, tloušťky přes 3 do 5 mm | m2 | 0.948 |  | 0 | CS ÚRS 2022 01 |  | základní |  | 0 | 0.0075 | 0.00711 | 0 | 0 | 16 | K | 2 |  |  |  | ROZPOCET | [5 empty] | 0 | 0 | 0 | 0 | 0 | 1 | 0 | 16 | 99516480
| Online PSC |  | https://podminky.urs.cz/item/CS_URS_2022_01/771151022 | [14 empty] | Online PSC | 2
| VV |  | "ker.dlažba na stáv.podkladu (pouze nášlap"PDL11 |  | 0.948 | [12 empty] | VV | 2 | 2 | True | 0 | ROZPOCET
| VV |  | Mezisoučet |  | 0.948 | [12 empty] | VV | 2 | 3 | True | 1 | ROZPOCET
538 | K | 771161011 | Příprava podkladu před provedením dlažby montáž profilu dilatační spáry v rovině dlažby | m | 4.05 |  | 0 | CS ÚRS 2022 01 |  | základní |  | 0 | 0 | 0 | 0 | 0 | 16 | K | 2 |  |  |  | ROZPOCET | [5 empty] | 0 | 0 | 0 | 0 | 0 | 1 | 0 | 16 | -1852040350
| Online PSC |  | https://podminky.urs.cz/item/CS_URS_2022_01/771161011 | [14 empty] | Online PSC | 2
| VV |  | "1.pp"4,05 |  | 4.05 | [12 empty] | VV | 2 | 2 | True | 0 | ROZPOCET
| VV |  | Mezisoučet |  | 4.05 | [12 empty] | VV | 2 | 3 | True | 1 | ROZPOCET
539 | M | 59054164 | profil dilatační s bočními díly z PVC/CPE tl 10mm | m | 4.455 |  | 0 | CS ÚRS 2022 01 |  | základní |  | 0 | 0.00013 | 0.00057915 | 0 | 0 | 32 | M | 2 |  |  |  | ROZPOCET | [5 empty] | 0 | 0 | 0 | 0 | 0 | 1 | 0 | 16 | -1049307276
| VV |  | 4,05*1,1 'Přepočtené koeficientem množství |  | 4.455 | [12 empty] | VV | 2 | 2 | False | 1 | ROZPOCET
540 | K | 771161021 | Příprava podkladu před provedením dlažby montáž profilu ukončujícího profilu pro plynulý přechod (dlažba-koberec apod.) | m | 10.8 |  | 0 | CS ÚRS 2022 01 |  | základní |  | 0 | 0.0002 | 0.00216 | 0 | 0 | 16 | K | 2 |  |  |  | ROZPOCET | [5 empty] | 0 | 0 | 0 | 0 | 0 | 1 | 0 | 16 | -872956065
| Online PSC |  | https://podminky.urs.cz/item/CS_URS_2022_01/771161021 | [14 empty] | Online PSC | 2
| VV |  | "1.pp"0,7 |  | 0.7 | [12 empty] | VV | 2 | 2 | True | 0 | ROZPOCET
| VV |  | "1.np"0,8*6 |  | 4.8 | [12 empty] | VV | 2 | 2 | True | 0 | ROZPOCET
| VV |  | "2.np"0,8*4+0,7 |  | 3.9 | [12 empty] | VV | 2 | 2 | True | 0 | ROZPOCET
| VV |  | "3.np"0,7*2 |  | 1.4 | [12 empty] | VV | 2 | 2 | True | 0 | ROZPOCET
| VV |  | Mezisoučet |  | 10.8 | [12 empty] | VV | 2 | 3 | True | 1 | ROZPOCET
541 | M | 59054101 | profil přechodový Al s pohyblivým ramenem 10x20mm | m | 11.88 |  | 0 | CS ÚRS 2022 01 |  | základní |  | 0 | 0.00027 | 0.0032076 | 0 | 0 | 32 | M | 2 |  |  |  | ROZPOCET | [5 empty] | 0 | 0 | 0 | 0 | 0 | 1 | 0 | 16 | -806203541
| VV |  | 10,8*1,1 'Přepočtené koeficientem množství |  | 11.88 | [12 empty] | VV | 2 | 2 | False | 1 | ROZPOCET
542 | K | 771474112 | Montáž soklů z dlaždic keramických lepených flexibilním lepidlem rovných, výšky přes 65 do 90 mm | m | 33.41 |  | 0 | CS ÚRS 2022 01 |  | základní |  | 0 | 0.00043 | 0.014366 | 0 | 0 | 16 | K | 2 |  |  |  | ROZPOCET | [5 empty] | 0 | 0 | 0 | 0 | 0 | 1 | 0 | 16 | 1520393087
| Online PSC |  | https://podminky.urs.cz/item/CS_URS_2022_01/771474112 | [14 empty] | Online PSC | 2
| VV |  | "ker.soklík v-80mm" | [14 empty] | VV | 2 | 1 | True | 0 | ROZPOCET
| VV |  | "ker.soklík (suchý provoz)" | [14 empty] | VV | 2 | 1 | True | 0 | ROZPOCET
| VV |  | "1.pp" | [14 empty] | VV | 2 | 1 | True | 0 | ROZPOCET
| VV |  | "014"8,82*2+4,05*2+0,45*2+0,3*2-1,8 |  | 25.44 | [12 empty] | VV | 2 | 2 | True | 0 | ROZPOCET
| VV | KS | Mezisoučet |  | 25.44 | [12 empty] | VV | 2 | 3 | True | 0 | ROZPOCET
| VV |  | "ker.soklík (mokrý provoz)" | [14 empty] | VV | 2 | 1 | True | 0 | ROZPOCET
| VV |  | "1.np" | [14 empty] | VV | 2 | 1 | True | 0 | ROZPOCET
| VV |  | "118"1,2*2+3,735*2+0,2*2-(0,8*2+0,7) |  | 7.97 | [12 empty] | VV | 2 | 2 | True | 0 | ROZPOCET
| VV | KS1 | Mezisoučet |  | 7.97 | [12 empty] | VV | 2 | 3 | True | 0 | ROZPOCET
| VV |  | Součet |  | 33.41 | [12 empty] | VV | 2 | 4 | True | 1 | ROZPOCET
543 | M | 59761415 | dlažba velkoformátová keramická slinutá protiskluzná do interiéru i exteriéru pro vysoké mechanické namáhání přes 2 do 4ks/m2 | m2 | 3.842 |  | 0 | CS ÚRS 2022 01 |  | základní |  | 0 | 0.025 | 0.09605 | 0 | 0 | 32 | M | 2 |  |  |  | ROZPOCET | [5 empty] | 0 | 0 | 0 | 0 | 0 | 1 | 0 | 16 | 608237728
| P |  | Poznámka k položce: upřesnit dle architekta | [14 empty] | P | 2
| VV |  | "ker.sooklík"(KS+KS1)*0,1 |  | 3.341 | [12 empty] | VV | 2 | 2 | True | 0 | ROZPOCET
| VV |  | Mezisoučet |  | 3.341 | [12 empty] | VV | 2 | 3 | True | 1 | ROZPOCET
| VV |  | 3,341*1,15 'Přepočtené koeficientem množství |  | 3.842 | [12 empty] | VV | 2 | 2 | False | 1 | ROZPOCET
544 | K | 771574261 | Montáž podlah z dlaždic keramických lepených flexibilním lepidlem velkoformátových pro vysoké mechanické zatížení protiskluzných nebo reliéfních (bezbariérových) přes 2 do 4 ks/m2 | m2 | 145.948 |  | 0 | CS ÚRS 2022 01 |  | základní |  | 0 | 0.009 | 1.3135 | 0 | 0 | 16 | K | 2 |  |  |  | ROZPOCET | [5 empty] | 0 | 0 | 0 | 0 | 0 | 1 | 0 | 16 | 428713172
| Online PSC |  | https://podminky.urs.cz/item/CS_URS_2022_01/771574261 | [14 empty] | Online PSC | 2
| VV |  | "ker.dlažba-viz.podlahy" | [14 empty] | VV | 2 | 1 | True | 0 | ROZPOCET
| VV |  | "PDL02-na terénu (suchý provoz)" | [14 empty] | VV | 2 | 1 | True | 0 | ROZPOCET
| VV |  | "1.pp:014"35,07 |  | 35.07 | [12 empty] | VV | 2 | 2 | True | 0 | ROZPOCET
| VV | PDL02 | Mezisoučet |  | 35.07 | [12 empty] | VV | 2 | 3 | True | 0 | ROZPOCET
| VV |  | "PDL04-ker.dlažba na terénu (mokrý provoz)" | [14 empty] | VV | 2 | 1 | True | 0 | ROZPOCET
| VV |  | "1.np:10-106,113-122"5,58+1,67+9,41+3,19+2,26+3,49+1,83+8,5+2,88+4,66+3,01+1,13+3,74+1,56 |  | 52.91 | [12 empty] | VV | 2 | 2 | True | 0 | ROZPOCET
| VV | PDL04 | Mezisoučet |  | 52.91 | [12 empty] | VV | 2 | 3 | True | 0 | ROZPOCET
| VV |  | "PDL08-ker.dlažba na stropu (mokrý provoz)" | [14 empty] | VV | 2 | 1 | True | 0 | ROZPOCET
| VV |  | "2.np:209-221"2,64+1,94+3,24+1,64+3,9+1,74+8,92+3,1+2,26+3,21+6,01+10,44+1,74 |  | 50.78 | [12 empty] | VV | 2 | 2 | True | 0 | ROZPOCET
| VV |  | "3.np:304-307"1,71+1,26+1,96+1,31 |  | 6.24 | [12 empty] | VV | 2 | 2 | True | 0 | ROZPOCET
| VV | PDL08 | Mezisoučet |  | 57.02 | [12 empty] | VV | 2 | 3 | True | 0 | ROZPOCET
| VV |  | "PDL09-ker.dlažba na terénu (mokrý provoz)-jen nášlap" | [14 empty] | VV | 2 | 1 | True | 0 | ROZPOCET
| VV |  | "1.pp:005 (pouze výlevka)"1,185*0,8 |  | 0.948 | [12 empty] | VV | 2 | 2 | True | 0 | ROZPOCET
| VV | PDL11 | Mezisoučet |  | 0.948 | [12 empty] | VV | 2 | 3 | True | 0 | ROZPOCET
| VV |  | Součet |  | 145.948 | [12 empty] | VV | 2 | 4 | True | 1 | ROZPOCET
545 | M | 59761415 | dlažba velkoformátová keramická slinutá protiskluzná do interiéru i exteriéru pro vysoké mechanické namáhání přes 2 do 4ks/m2 | m2 | 167.84 |  | 0 | CS ÚRS 2022 01 |  | základní |  | 0 | 0.025 | 4.196 | 0 | 0 | 32 | M | 2 |  |  |  | ROZPOCET | [5 empty] | 0 | 0 | 0 | 0 | 0 | 1 | 0 | 16 | 1583742277
| P |  | Poznámka k položce: upřesnit dle architekta | [14 empty] | P | 2
| VV |  | 145,948*1,15 'Přepočtené koeficientem množství |  | 167.84 | [12 empty] | VV | 2 | 2 | False | 1 | ROZPOCET
546 | K | 771577111 | Montáž podlah z dlaždic keramických lepených flexibilním lepidlem Příplatek k cenám za plochu do 5 m2 jednotlivě | m2 | 62.018 |  | 0 | CS ÚRS 2022 01 |  | základní |  | 0 | 0 | 0 | 0 | 0 | 16 | K | 2 |  |  |  | ROZPOCET | [5 empty] | 0 | 0 | 0 | 0 | 0 | 1 | 0 | 16 | -201688730
| Online PSC |  | https://podminky.urs.cz/item/CS_URS_2022_01/771577111 | [14 empty] | Online PSC | 2
| VV |  | "1.pp"1,185*0,8 |  | 0.948 | [12 empty] | VV | 2 | 2 | True | 0 | ROZPOCET
| VV |  | "1.np"1,67+3,19+2,26+3,49+1,83+2,88+4,66+3,01+1,13+3,74+1,56 |  | 29.42 | [12 empty] | VV | 2 | 2 | True | 0 | ROZPOCET
| VV |  | "2.np"2,64+1,94+3,24+1,64+3,9+1,74+3,1+2,26+3,21+1,74 |  | 25.41 | [12 empty] | VV | 2 | 2 | True | 0 | ROZPOCET
| VV |  | "3.np"1,71+1,26+1,96+1,31 |  | 6.24 | [12 empty] | VV | 2 | 2 | True | 0 | ROZPOCET
| VV |  | Mezisoučet |  | 62.018 | [12 empty] | VV | 2 | 3 | True | 1 | ROZPOCET
547 | K | 771577114 | Montáž podlah z dlaždic keramických lepených flexibilním lepidlem Příplatek k cenám za dvousložkový spárovací tmel | m2 | 148.621 |  | 0 | CS ÚRS 2022 01 |  | základní |  | 0 | 0 | 0 | 0 | 0 | 16 | K | 2 |  |  |  | ROZPOCET | [5 empty] | 0 | 0 | 0 | 0 | 0 | 1 | 0 | 16 | 1100332042
| Online PSC |  | https://podminky.urs.cz/item/CS_URS_2022_01/771577114 | [14 empty] | Online PSC | 2
| VV |  | "ker.dlažby"PDL02+PDL04+PDL08+PDL11 |  | 145.948 | [12 empty] | VV | 2 | 2 | True | 0 | ROZPOCET
| VV |  | "ker.soklík v-80mm"0,08*(KS+KS1) |  | 2.673 | [12 empty] | VV | 2 | 2 | True | 0 | ROZPOCET
| VV |  | Mezisoučet |  | 148.621 | [12 empty] | VV | 2 | 3 | True | 1 | ROZPOCET
548 | K | 771577115 | Montáž podlah z dlaždic keramických lepených flexibilním lepidlem Příplatek k cenám za dvousložkové lepidlo | m2 | 148.621 |  | 0 | CS ÚRS 2022 01 |  | základní |  | 0 | 0 | 0 | 0 | 0 | 16 | K | 2 |  |  |  | ROZPOCET | [5 empty] | 0 | 0 | 0 | 0 | 0 | 1 | 0 | 16 | 427039274
| Online PSC |  | https://podminky.urs.cz/item/CS_URS_2022_01/771577115 | [14 empty] | Online PSC | 2
| VV |  | "ker.dlažby"PDL02+PDL04+PDL08+PDL11 |  | 145.948 | [12 empty] | VV | 2 | 2 | True | 0 | ROZPOCET
| VV |  | "ker.soklík v-80mm"0,08*(KS+KS1) |  | 2.673 | [12 empty] | VV | 2 | 2 | True | 0 | ROZPOCET
| VV |  | Mezisoučet |  | 148.621 | [12 empty] | VV | 2 | 3 | True | 1 | ROZPOCET
549 | K | 771591112 | Izolace podlahy pod dlažbu nátěrem nebo stěrkou ve dvou vrstvách | m2 | 127.51 |  | 0 | CS ÚRS 2022 01 |  | základní |  | 0 | 0.0015 | 0.19127 | 0 | 0 | 16 | K | 2 |  |  |  | ROZPOCET | [5 empty] | 0 | 0 | 0 | 0 | 0 | 1 | 0 | 16 | 1729140029
| Online PSC |  | https://podminky.urs.cz/item/CS_URS_2022_01/771591112 | [14 empty] | Online PSC | 2
| VV |  | "dlažba mokrý provoz"PDL04+PDL08+PDL11 |  | 110.878 | [12 empty] | VV | 2 | 2 | True | 0 | ROZPOCET
| VV | NIV | Mezisoučet |  | 110.878 | [12 empty] | VV | 2 | 3 | True | 0 | ROZPOCET
| VV |  | NIV*0,15 |  | 16.632 | [12 empty] | VV | 2 | 2 | True | 0 | ROZPOCET
| VV |  | Součet |  | 127.51 | [12 empty] | VV | 2 | 4 | True | 1 | ROZPOCET
550 | K | 771591115 | Podlahy - dokončovací práce spárování silikonem | m | 233.985 |  | 0 | CS ÚRS 2022 01 |  | základní |  | 0 | 3e-05 | 0.0070196 | 0 | 0 | 16 | K | 2 |  |  |  | ROZPOCET | [5 empty] | 0 | 0 | 0 | 0 | 0 | 1 | 0 | 16 | -1749177858
| Online PSC |  | https://podminky.urs.cz/item/CS_URS_2022_01/771591115 | [14 empty] | Online PSC | 2
| VV |  | "styk dlažba-soklík"KS+KS1 |  | 33.41 | [12 empty] | VV | 2 | 2 | True | 0 | ROZPOCET
| VV |  | "styk dlažba-obklad"200,575 |  | 200.575 | [12 empty] | VV | 2 | 2 | True | 0 | ROZPOCET
| VV |  | Mezisoučet |  | 233.985 | [12 empty] | VV | 2 | 3 | True | 1 | ROZPOCET
551 | K | 771591123 | Podlahy - dokončovací práce separační provazec do pružných spar, průměru 8 mm | m | 233.985 |  | 0 | CS ÚRS 2022 01 |  | základní |  | 0 | 5e-05 | 0.011699 | 0 | 0 | 16 | K | 2 |  |  |  | ROZPOCET | [5 empty] | 0 | 0 | 0 | 0 | 0 | 1 | 0 | 16 | 990090222
| Online PSC |  | https://podminky.urs.cz/item/CS_URS_2022_01/771591123 | [14 empty] | Online PSC | 2
| VV |  | "dtto silikonování"233,985 |  | 233.985 | [12 empty] | VV | 2 | 2 | True | 0 | ROZPOCET
| VV |  | Mezisoučet |  | 233.985 | [12 empty] | VV | 2 | 3 | True | 1 | ROZPOCET
552 | K | 771591184 | Podlahy - dokončovací práce pracnější řezání dlaždic keramických rovné | m | 33.41 |  | 0 | CS ÚRS 2022 01 |  | základní |  | 0 | 0 | 0 | 0 | 0 | 16 | K | 2 |  |  |  | ROZPOCET | [5 empty] | 0 | 0 | 0 | 0 | 0 | 1 | 0 | 16 | 1360741406
| Online PSC |  | https://podminky.urs.cz/item/CS_URS_2022_01/771591184 | [14 empty] | Online PSC | 2
| VV |  | "dtto soklík"KS+KS1 |  | 33.41 | [12 empty] | VV | 2 | 2 | True | 0 | ROZPOCET
| VV |  | Mezisoučet |  | 33.41 | [12 empty] | VV | 2 | 3 | True | 1 | ROZPOCET
553 | K | 771591237 | Izolace podlahy pod dlažbu montáž těsnícího pásu pro styčné nebo dilatační spáry | m | 208.545 |  | 0 | CS ÚRS 2022 01 |  | základní |  | 0 | 0.00017 | 0.035453 | 0 | 0 | 16 | K | 2 |  |  |  | ROZPOCET | [5 empty] | 0 | 0 | 0 | 0 | 0 | 1 | 0 | 16 | -776586731
| Online PSC |  | https://podminky.urs.cz/item/CS_URS_2022_01/771591237 | [14 empty] | Online PSC | 2
| VV |  | "styk dlažba-soklík (mokrý provoz)"KS1 |  | 7.97 | [12 empty] | VV | 2 | 2 | True | 0 | ROZPOCET
| VV |  | "styk dlažba-obklad"200,575 |  | 200.575 | [12 empty] | VV | 2 | 2 | True | 0 | ROZPOCET
| VV |  | Mezisoučet |  | 208.545 | [12 empty] | VV | 2 | 3 | True | 1 | ROZPOCET
554 | M | 59054220 | páska pružná těsnící hydroizolační š 185mm | m | 218.972 |  | 0 | CS ÚRS 2022 01 |  | základní |  | 0 | 4e-05 | 0.0087589 | 0 | 0 | 32 | M | 2 |  |  |  | ROZPOCET | [5 empty] | 0 | 0 | 0 | 0 | 0 | 1 | 0 | 16 | 1439636407
| VV |  | 208,545*1,05 'Přepočtené koeficientem množství |  | 218.972 | [12 empty] | VV | 2 | 2 | False | 1 | ROZPOCET
555 | K | 771591257 | Izolace podlahy pod dlažbu montáž těsnící manžety pro postup potrubí | kus | 20 |  | 0 | CS ÚRS 2022 01 |  | základní |  | 0 | 0.00017 | 0.0034 | 0 | 0 | 16 | K | 2 |  |  |  | ROZPOCET | [5 empty] | 0 | 0 | 0 | 0 | 0 | 1 | 0 | 16 | -2108264146
| Online PSC |  | https://podminky.urs.cz/item/CS_URS_2022_01/771591257 | [14 empty] | Online PSC | 2
| VV |  | "dle ZTI" | [14 empty] | VV | 2 | 1 | True | 0 | ROZPOCET
| VV |  | "1.pp"0 |  | 0 | [12 empty] | VV | 2 | 2 | True | 0 | ROZPOCET
| VV |  | "1.np"9 |  | 9 | [12 empty] | VV | 2 | 2 | True | 0 | ROZPOCET
| VV |  | "2.np"9 |  | 9 | [12 empty] | VV | 2 | 2 | True | 0 | ROZPOCET
| VV |  | "3.np"2 |  | 2 | [12 empty] | VV | 2 | 2 | True | 0 | ROZPOCET
| VV |  | Mezisoučet |  | 20 | [12 empty] | VV | 2 | 3 | True | 1 | ROZPOCET
556 | M | 59054255 | manžeta těsnící hydroizolační na prostupy potrubí | kus | 20 |  | 0 | CS ÚRS 2022 01 |  | základní |  | 0 | 4e-05 | 0.0008 | 0 | 0 | 32 | M | 2 |  |  |  | ROZPOCET | [5 empty] | 0 | 0 | 0 | 0 | 0 | 1 | 0 | 16 | -29732308
557 | K | 771592011 | Čištění vnitřních ploch po položení dlažby podlah nebo schodišť chemickými prostředky | m2 | 148.621 |  | 0 | CS ÚRS 2022 01 |  | základní |  | 0 | 5e-05 | 0.0074311 | 0 | 0 | 16 | K | 2 |  |  |  | ROZPOCET | [5 empty] | 0 | 0 | 0 | 0 | 0 | 1 | 0 | 16 | -466201860
| Online PSC |  | https://podminky.urs.cz/item/CS_URS_2022_01/771592011 | [14 empty] | Online PSC | 2
| VV |  | "ker.dlažby"PDL02+PDL04+PDL08+PDL11 |  | 145.948 | [12 empty] | VV | 2 | 2 | True | 0 | ROZPOCET
| VV |  | "ker.soklík v-80mm"0,08*(KS+KS1) |  | 2.673 | [12 empty] | VV | 2 | 2 | True | 0 | ROZPOCET
| VV |  | Mezisoučet |  | 148.621 | [12 empty] | VV | 2 | 3 | True | 1 | ROZPOCET
558 | K | 998771103 | Přesun hmot pro podlahy z dlaždic stanovený z hmotnosti přesunovaného materiálu vodorovná dopravní vzdálenost do 50 m v objektech výšky přes 12 do 24 m | t | 5.943 |  | 0 | CS ÚRS 2022 01 |  | základní |  | 0 | 0 | 0 | 0 | 0 | 16 | K | 2 |  |  |  | ROZPOCET | [5 empty] | 0 | 0 | 0 | 0 | 0 | 1 | 0 | 16 | 104978996
| Online PSC |  | https://podminky.urs.cz/item/CS_URS_2022_01/998771103 | [14 empty] | Online PSC | 2
| D | 776 | Podlahy povlakové |  |  |  | 0 |  |  |  |  | 0 |  | 8.5569 |  | 0.62377 | 2 | D | 1 |  |  |  | ROZPOCET | [11 empty] | 0
559 | K | 776111111 | Příprava podkladu broušení podlah nového podkladu anhydritového | m2 | 720.98 |  | 0 | CS ÚRS 2022 01 |  | základní |  | 0 | 0 | 0 | 0 | 0 | 16 | K | 2 |  |  |  | ROZPOCET | [5 empty] | 0 | 0 | 0 | 0 | 0 | 1 | 0 | 16 | 110845761
| Online PSC |  | https://podminky.urs.cz/item/CS_URS_2022_01/776111111 | [14 empty] | Online PSC | 2
| VV |  | "PVC v rolích" | [14 empty] | VV | 2 | 1 | True | 0 | ROZPOCET
| VV |  | (PDL03+PDL05+PDL06+PDL06a+PDL09) |  | 252.48 | [12 empty] | VV | 2 | 2 | True | 0 | ROZPOCET
| VV |  | Mezisoučet |  | 252.48 | [12 empty] | VV | 2 | 3 | True | 0 | ROZPOCET
| VV |  | "PVC čtverce" | [14 empty] | VV | 2 | 1 | True | 0 | ROZPOCET
| VV |  | (PDL01+PDL01a+PDL01b+PDL07+PDL10) |  | 468.5 | [12 empty] | VV | 2 | 2 | True | 0 | ROZPOCET
| VV |  | Mezisoučet |  | 468.5 | [12 empty] | VV | 2 | 3 | True | 0 | ROZPOCET
| VV |  | Součet |  | 720.98 | [12 empty] | VV | 2 | 4 | True | 1 | ROZPOCET
560 | K | 776111121 | Příprava podkladu broušení schodišť nového podkladu anhydritového | m2 | 40.312 |  | 0 | CS ÚRS 2022 01 |  | základní |  | 0 | 0 | 0 | 0 | 0 | 16 | K | 2 |  |  |  | ROZPOCET | [5 empty] | 0 | 0 | 0 | 0 | 0 | 1 | 0 | 16 | -1108224978
| Online PSC |  | https://podminky.urs.cz/item/CS_URS_2022_01/776111121 | [14 empty] | Online PSC | 2
| VV |  | "PVC v rolích stupnice"PDL06S*0,3 |  | 22.608 | [12 empty] | VV | 2 | 2 | True | 0 | ROZPOCET
| VV |  | "PVC čtverce stupnice"PDL01S*0,3 |  | 0.66 | [12 empty] | VV | 2 | 2 | True | 0 | ROZPOCET
| VV |  | Mezisoučet |  | 23.268 | [12 empty] | VV | 2 | 3 | True | 0 | ROZPOCET
| VV |  | "PVC v rolích podstupnice"PDL06P*0,2 |  | 16.384 | [12 empty] | VV | 2 | 2 | True | 0 | ROZPOCET
| VV |  | "PVC čtverce podstupnice"PDL01P*0,2 |  | 0.66 | [12 empty] | VV | 2 | 2 | True | 0 | ROZPOCET
| VV |  | Mezisoučet |  | 17.044 | [12 empty] | VV | 2 | 3 | True | 0 | ROZPOCET
| VV |  | Součet |  | 40.312 | [12 empty] | VV | 2 | 4 | True | 1 | ROZPOCET
561 | K | 776111311 | Příprava podkladu vysátí podlah | m2 | 1441.96 |  | 0 | CS ÚRS 2022 01 |  | základní |  | 0 | 0 | 0 | 0 | 0 | 16 | K | 2 |  |  |  | ROZPOCET | [5 empty] | 0 | 0 | 0 | 0 | 0 | 1 | 0 | 16 | -1586777537
| Online PSC |  | https://podminky.urs.cz/item/CS_URS_2022_01/776111311 | [14 empty] | Online PSC | 2
| VV |  | "PVC v rolích" | [14 empty] | VV | 2 | 1 | True | 0 | ROZPOCET
| VV |  | (PDL03+PDL05+PDL06+PDL06a+PDL09)*2 |  | 504.96 | [12 empty] | VV | 2 | 2 | True | 0 | ROZPOCET
| VV |  | Mezisoučet |  | 504.96 | [12 empty] | VV | 2 | 3 | True | 0 | ROZPOCET
| VV |  | "PVC čtverce" | [14 empty] | VV | 2 | 1 | True | 0 | ROZPOCET
| VV |  | (PDL01+PDL01a+PDL01b+PDL07+PDL10)*2 |  | 937 | [12 empty] | VV | 2 | 2 | True | 0 | ROZPOCET
| VV |  | Mezisoučet |  | 937 | [12 empty] | VV | 2 | 3 | True | 0 | ROZPOCET
| VV |  | Součet |  | 1441.96 | [12 empty] | VV | 2 | 4 | True | 1 | ROZPOCET
562 | K | 776111323 | Příprava podkladu vysátí schodišť | m2 | 80.624 |  | 0 | CS ÚRS 2022 01 |  | základní |  | 0 | 0 | 0 | 0 | 0 | 16 | K | 2 |  |  |  | ROZPOCET | [5 empty] | 0 | 0 | 0 | 0 | 0 | 1 | 0 | 16 | 323662731
| Online PSC |  | https://podminky.urs.cz/item/CS_URS_2022_01/776111323 | [14 empty] | Online PSC | 2
| VV |  | "PVC v rolích stupnice"PDL06S*0,3*2 |  | 45.216 | [12 empty] | VV | 2 | 2 | True | 0 | ROZPOCET
| VV |  | "PVC čtverce stupnice"PDL01S*0,3*2 |  | 1.32 | [12 empty] | VV | 2 | 2 | True | 0 | ROZPOCET
| VV |  | Mezisoučet |  | 46.536 | [12 empty] | VV | 2 | 3 | True | 0 | ROZPOCET
| VV |  | "PVC v rolích podstupnice"PDL06P*0,2*2 |  | 32.768 | [12 empty] | VV | 2 | 2 | True | 0 | ROZPOCET
| VV |  | "PVC čtverce podstupnice"PDL01P*0,2*2 |  | 1.32 | [12 empty] | VV | 2 | 2 | True | 0 | ROZPOCET
| VV |  | Mezisoučet |  | 34.088 | [12 empty] | VV | 2 | 3 | True | 0 | ROZPOCET
| VV |  | Součet |  | 80.624 | [12 empty] | VV | 2 | 4 | True | 1 | ROZPOCET
563 | K | 776121112 | Příprava podkladu penetrace vodou ředitelná podlah | m2 | 720.98 |  | 0 | CS ÚRS 2022 01 |  | základní |  | 0 | 3e-05 | 0.021629 | 0 | 0 | 16 | K | 2 |  |  |  | ROZPOCET | [5 empty] | 0 | 0 | 0 | 0 | 0 | 1 | 0 | 16 | -472213721
| Online PSC |  | https://podminky.urs.cz/item/CS_URS_2022_01/776121112 | [14 empty] | Online PSC | 2
| VV |  | "PVC v rolích" | [14 empty] | VV | 2 | 1 | True | 0 | ROZPOCET
| VV |  | (PDL03+PDL05+PDL06+PDL06a+PDL09) |  | 252.48 | [12 empty] | VV | 2 | 2 | True | 0 | ROZPOCET
| VV |  | Mezisoučet |  | 252.48 | [12 empty] | VV | 2 | 3 | True | 0 | ROZPOCET
| VV |  | "PVC čtverce" | [14 empty] | VV | 2 | 1 | True | 0 | ROZPOCET
| VV |  | (PDL01+PDL01a+PDL01b+PDL07+PDL10) |  | 468.5 | [12 empty] | VV | 2 | 2 | True | 0 | ROZPOCET
| VV |  | Mezisoučet |  | 468.5 | [12 empty] | VV | 2 | 3 | True | 0 | ROZPOCET
| VV |  | Součet |  | 720.98 | [12 empty] | VV | 2 | 4 | True | 1 | ROZPOCET
564 | K | 776121113 | Příprava podkladu penetrace vodou ředitelná schodišť | m2 | 40.312 |  | 0 | CS ÚRS 2022 01 |  | základní |  | 0 | 5e-05 | 0.0020156 | 0 | 0 | 16 | K | 2 |  |  |  | ROZPOCET | [5 empty] | 0 | 0 | 0 | 0 | 0 | 1 | 0 | 16 | -273310887
| Online PSC |  | https://podminky.urs.cz/item/CS_URS_2022_01/776121113 | [14 empty] | Online PSC | 2
| VV |  | "PVC v rolích stupnice"PDL06S*0,3 |  | 22.608 | [12 empty] | VV | 2 | 2 | True | 0 | ROZPOCET
| VV |  | "PVC čtverce stupnice"PDL01S*0,3 |  | 0.66 | [12 empty] | VV | 2 | 2 | True | 0 | ROZPOCET
| VV |  | Mezisoučet |  | 23.268 | [12 empty] | VV | 2 | 3 | True | 0 | ROZPOCET
| VV |  | "PVC v rolích podstupnice"PDL06P*0,2 |  | 16.384 | [12 empty] | VV | 2 | 2 | True | 0 | ROZPOCET
| VV |  | "PVC čtverce podstupnice"PDL01P*0,2 |  | 0.66 | [12 empty] | VV | 2 | 2 | True | 0 | ROZPOCET
| VV |  | Mezisoučet |  | 17.044 | [12 empty] | VV | 2 | 3 | True | 0 | ROZPOCET
| VV |  | Součet |  | 40.312 | [12 empty] | VV | 2 | 4 | True | 1 | ROZPOCET
565 | K | 776141121 | Příprava podkladu vyrovnání samonivelační stěrkou podlah min.pevnosti 30 MPa, tloušťky do 3 mm | m2 | 16.71 |  | 0 | CS ÚRS 2022 01 |  | základní |  | 0 | 0.0045 | 0.075195 | 0 | 0 | 16 | K | 2 |  |  |  | ROZPOCET | [5 empty] | 0 | 0 | 0 | 0 | 0 | 1 | 0 | 16 | 1610999925
| Online PSC |  | https://podminky.urs.cz/item/CS_URS_2022_01/776141121 | [14 empty] | Online PSC | 2
| VV |  | "mezipodesty" | [14 empty] | VV | 2 | 1 | True | 0 | ROZPOCET
| VV |  | "PVC v rolích" | [14 empty] | VV | 2 | 1 | True | 0 | ROZPOCET
| VV |  | PDL06a |  | 14.4 | [12 empty] | VV | 2 | 2 | True | 0 | ROZPOCET
| VV |  | Mezisoučet |  | 14.4 | [12 empty] | VV | 2 | 3 | True | 0 | ROZPOCET
| VV |  | "PVC čtverce" | [14 empty] | VV | 2 | 1 | True | 0 | ROZPOCET
| VV |  | PDL01b |  | 2.31 | [12 empty] | VV | 2 | 2 | True | 0 | ROZPOCET
| VV |  | Mezisoučet |  | 2.31 | [12 empty] | VV | 2 | 3 | True | 0 | ROZPOCET
| VV |  | Součet |  | 16.71 | [12 empty] | VV | 2 | 4 | True | 1 | ROZPOCET
566 | K | 776141122 | Příprava podkladu vyrovnání samonivelační stěrkou podlah min.pevnosti 30 MPa, tloušťky přes 3 do 5 mm | m2 | 704.27 |  | 0 | CS ÚRS 2022 01 |  | základní |  | 0 | 0.0075 | 5.282 | 0 | 0 | 16 | K | 2 |  |  |  | ROZPOCET | [5 empty] | 0 | 0 | 0 | 0 | 0 | 1 | 0 | 16 | -1531259045
| Online PSC |  | https://podminky.urs.cz/item/CS_URS_2022_01/776141122 | [14 empty] | Online PSC | 2
| VV |  | "viz.podlahy PVC" | [14 empty] | VV | 2 | 1 | True | 0 | ROZPOCET
| VV |  | "PVC v rolích" | [14 empty] | VV | 2 | 1 | True | 0 | ROZPOCET
| VV |  | (PDL03+PDL05+PDL06+PDL09) |  | 238.08 | [12 empty] | VV | 2 | 2 | True | 0 | ROZPOCET
| VV |  | Mezisoučet |  | 238.08 | [12 empty] | VV | 2 | 3 | True | 0 | ROZPOCET
| VV |  | "PVC čtverce" | [14 empty] | VV | 2 | 1 | True | 0 | ROZPOCET
| VV |  | (PDL01+PDL01a+PDL07+PDL10) |  | 466.19 | [12 empty] | VV | 2 | 2 | True | 0 | ROZPOCET
| VV |  | Mezisoučet |  | 466.19 | [12 empty] | VV | 2 | 3 | True | 0 | ROZPOCET
| VV |  | Součet |  | 704.27 | [12 empty] | VV | 2 | 4 | True | 1 | ROZPOCET
567 | K | 776141221 | Příprava podkladu vyrovnání samonivelační stěrkou schodišť min.pevnosti 35 MPa, tloušťky do 3 mm | m2 | 23.268 |  | 0 | CS ÚRS 2022 01 |  | základní |  | 0 | 0.00495 | 0.11518 | 0 | 0 | 16 | K | 2 |  |  |  | ROZPOCET | [5 empty] | 0 | 0 | 0 | 0 | 0 | 1 | 0 | 16 | 760785278
| Online PSC |  | https://podminky.urs.cz/item/CS_URS_2022_01/776141221 | [14 empty] | Online PSC | 2
| VV |  | "PVC v rolích stupnice"PDL06S*0,3 |  | 22.608 | [12 empty] | VV | 2 | 2 | True | 0 | ROZPOCET
| VV |  | "PVC čtverce stupnice"PDL01S*0,3 |  | 0.66 | [12 empty] | VV | 2 | 2 | True | 0 | ROZPOCET
| VV |  | Mezisoučet |  | 23.268 | [12 empty] | VV | 2 | 3 | True | 1 | ROZPOCET
568 | K | 776143131 | Příprava podkladu tmelení schodišť podstupnic stěrka tloušťky do 3 mm | m2 | 17.044 |  | 0 | CS ÚRS 2022 01 |  | základní |  | 0 | 0.00432 | 0.07363 | 0 | 0 | 16 | K | 2 |  |  |  | ROZPOCET | [5 empty] | 0 | 0 | 0 | 0 | 0 | 1 | 0 | 16 | -691891877
| Online PSC |  | https://podminky.urs.cz/item/CS_URS_2022_01/776143131 | [14 empty] | Online PSC | 2
| VV |  | "PVC v rolích podstupnice"PDL06P*0,2 |  | 16.384 | [12 empty] | VV | 2 | 2 | True | 0 | ROZPOCET
| VV |  | "PVC čtverce podstupnice"PDL01P*0,2 |  | 0.66 | [12 empty] | VV | 2 | 2 | True | 0 | ROZPOCET
| VV |  | Mezisoučet |  | 17.044 | [12 empty] | VV | 2 | 3 | True | 1 | ROZPOCET
569 | K | 776144111 | Příprava podkladu tmelení schodišť hran | m | 85.22 |  | 0 | CS ÚRS 2022 01 |  | základní |  | 0 | 0.0012 | 0.10226 | 0 | 0 | 16 | K | 2 |  |  |  | ROZPOCET | [5 empty] | 0 | 0 | 0 | 0 | 0 | 1 | 0 | 16 | 1428986596
| Online PSC |  | https://podminky.urs.cz/item/CS_URS_2022_01/776144111 | [14 empty] | Online PSC | 2
| VV |  | "PVC v rolích podstupnice"PDL06P |  | 81.92 | [12 empty] | VV | 2 | 2 | True | 0 | ROZPOCET
| VV |  | "PVC čtverce podstupnice"PDL01P |  | 3.3 | [12 empty] | VV | 2 | 2 | True | 0 | ROZPOCET
| VV |  | Mezisoučet |  | 85.22 | [12 empty] | VV | 2 | 3 | True | 1 | ROZPOCET
570 | K | 776201812 | Demontáž povlakových podlahovin lepených ručně s podložkou | m2 | 194.32 |  | 0 | CS ÚRS 2022 01 |  | základní |  | 0 | 0 | 0 | 0.003 | 0.58296 | 16 | K | 2 |  |  |  | ROZPOCET | [5 empty] | 0 | 0 | 0 | 0 | 0 | 1 | 0 | 16 | -690333148
| Online PSC |  | https://podminky.urs.cz/item/CS_URS_2022_01/776201812 | [14 empty] | Online PSC | 2
| VV |  | "viz.bourání" | [14 empty] | VV | 2 | 1 | True | 0 | ROZPOCET
| VV |  | "1.pp:010-012"54,63+36,1+16,93 |  | 107.66 | [12 empty] | VV | 2 | 2 | True | 0 | ROZPOCET
| VV |  | "1.np:101,110"66,5+20,16 |  | 86.66 | [12 empty] | VV | 2 | 2 | True | 0 | ROZPOCET
| VV |  | Mezisoučet |  | 194.32 | [12 empty] | VV | 2 | 3 | True | 1 | ROZPOCET
571 | K | 776221111 | Montáž podlahovin z PVC lepením standardním lepidlem z pásů standardních | m2 | 252.48 |  | 0 | CS ÚRS 2022 01 |  | základní |  | 0 | 0.0003 | 0.075744 | 0 | 0 | 16 | K | 2 |  |  |  | ROZPOCET | [5 empty] | 0 | 0 | 0 | 0 | 0 | 1 | 0 | 16 | -1466623685
| Online PSC |  | https://podminky.urs.cz/item/CS_URS_2022_01/776221111 | [14 empty] | Online PSC | 2
| VV |  | "PVC v rolích" | [14 empty] | VV | 2 | 1 | True | 0 | ROZPOCET
| VV |  | "PDL03-1.np" | [14 empty] | VV | 2 | 1 | True | 0 | ROZPOCET
| VV |  | "101"81,13 |  | 81.13 | [12 empty] | VV | 2 | 2 | True | 0 | ROZPOCET
| VV | PDL03 | Mezisoučet |  | 81.13 | [12 empty] | VV | 2 | 3 | True | 0 | ROZPOCET
| VV |  | "PDL05-1.np spoj.krček" | [14 empty] | VV | 2 | 1 | True | 0 | ROZPOCET
| VV |  | "123"34,08 |  | 34.08 | [12 empty] | VV | 2 | 2 | True | 0 | ROZPOCET
| VV | PDL05 | Mezisoučet |  | 34.08 | [12 empty] | VV | 2 | 3 | True | 0 | ROZPOCET
| VV |  | "PDL06-na stropu" | [14 empty] | VV | 2 | 1 | True | 0 | ROZPOCET
| VV |  | "2.np" | [14 empty] | VV | 2 | 1 | True | 0 | ROZPOCET
| VV |  | "201-podesta"15,56 |  | 15.56 | [12 empty] | VV | 2 | 2 | True | 0 | ROZPOCET
| VV |  | "208,222"4,66+50,4 |  | 55.06 | [12 empty] | VV | 2 | 2 | True | 0 | ROZPOCET
| VV |  | "3.np" | [14 empty] | VV | 2 | 1 | True | 0 | ROZPOCET
| VV |  | "301-podesta"14,1 |  | 14.1 | [12 empty] | VV | 2 | 2 | True | 0 | ROZPOCET
| VV |  | "302,303"7,29+15,16 |  | 22.45 | [12 empty] | VV | 2 | 2 | True | 0 | ROZPOCET
| VV | PDL06 | Mezisoučet |  | 107.17 | [12 empty] | VV | 2 | 3 | True | 0 | ROZPOCET
| VV |  | "PDL06a-mezipodesty"2,0*3,6*2 |  | 14.4 | [12 empty] | VV | 2 | 2 | True | 0 | ROZPOCET
| VV | PDL06a | Mezisoučet |  | 14.4 | [12 empty] | VV | 2 | 3 | True | 0 | ROZPOCET
| VV |  | "PDL09-na stropu" | [14 empty] | VV | 2 | 1 | True | 0 | ROZPOCET
| VV |  | "1.np" | [14 empty] | VV | 2 | 1 | True | 0 | ROZPOCET
| VV |  | "102-podesta"15,7 |  | 15.7 | [12 empty] | VV | 2 | 2 | True | 0 | ROZPOCET
| VV | PDL09 | Mezisoučet |  | 15.7 | [12 empty] | VV | 2 | 3 | True | 0 | ROZPOCET
| VV |  | Součet |  | 252.48 | [12 empty] | VV | 2 | 4 | True | 1 | ROZPOCET
572 | M | 28411141 | PVC vinyl homogenní protiskluzná se vsypem a výztuž. vrstvou tl 2.00mm nášlapná vrstva 2.00mm, hořlavost Bfl-s1, třída zátěže 34/43, útlum 7dB, bodová zátěž ≤ 0.10mm, protiskluznost R10 | m2 | 277.728 |  | 0 | CS ÚRS 2022 01 |  | základní |  | 0 | 0.0026 | 0.72209 | 0 | 0 | 32 | M | 2 |  |  |  | ROZPOCET | [5 empty] | 0 | 0 | 0 | 0 | 0 | 1 | 0 | 16 | 1711402811
| VV |  | 252,48*1,1 'Přepočtené koeficientem množství |  | 277.728 | [12 empty] | VV | 2 | 2 | False | 1 | ROZPOCET
573 | K | 776221211 | Montáž podlahovin z PVC lepením standardním lepidlem ze čtverců standardních | m2 | 468.5 |  | 0 | CS ÚRS 2022 01 |  | základní |  | 0 | 0.0003 | 0.14055 | 0 | 0 | 16 | K | 2 |  |  |  | ROZPOCET | [5 empty] | 0 | 0 | 0 | 0 | 0 | 1 | 0 | 16 | 1255790030
| Online PSC |  | https://podminky.urs.cz/item/CS_URS_2022_01/776221211 | [14 empty] | Online PSC | 2
| VV |  | "PVC čtverce" | [14 empty] | VV | 2 | 1 | True | 0 | ROZPOCET
| VV |  | "PDL01-1.pp pouze nášlap" | [14 empty] | VV | 2 | 1 | True | 0 | ROZPOCET
| VV |  | "010,011"54,58+54,62 |  | 109.2 | [12 empty] | VV | 2 | 2 | True | 0 | ROZPOCET
| VV |  | "odpočet podlahy PVC v celém souvrství 010"-(1,1*3,69+1*4,2) |  | -8.259 | [12 empty] | VV | 2 | 2 | True | 0 | ROZPOCET
| VV |  | "odpočet zasahujícího schodiště 010"-1,1*2,7 |  | -2.97 | [12 empty] | VV | 2 | 2 | True | 0 | ROZPOCET
| VV | PDL01 | Mezisoučet |  | 97.971 | [12 empty] | VV | 2 | 3 | True | 0 | ROZPOCET
| VV |  | "PDL01a-1.pp celé souvrství" | [14 empty] | VV | 2 | 1 | True | 0 | ROZPOCET
| VV |  | "010"1,1*3,69+1*4,2 |  | 8.259 | [12 empty] | VV | 2 | 2 | True | 0 | ROZPOCET
| VV | PDL01a | Mezisoučet |  | 8.259 | [12 empty] | VV | 2 | 3 | True | 0 | ROZPOCET
| VV |  | "PDL01b-1.pp mezipodesta" | [14 empty] | VV | 2 | 1 | True | 0 | ROZPOCET
| VV |  | "010"1,1*2,1 |  | 2.31 | [12 empty] | VV | 2 | 2 | True | 0 | ROZPOCET
| VV | PDL01b | Mezisoučet |  | 2.31 | [12 empty] | VV | 2 | 3 | True | 0 | ROZPOCET
| VV |  | "PDL07-2.np (učebny)" | [14 empty] | VV | 2 | 1 | True | 0 | ROZPOCET
| VV |  | "202-207"72,56+55,28+20,66+57,11+68,12+66,07 |  | 339.8 | [12 empty] | VV | 2 | 2 | True | 0 | ROZPOCET
| VV | PDL07 | Mezisoučet |  | 339.8 | [12 empty] | VV | 2 | 3 | True | 0 | ROZPOCET
| VV |  | "PDL10-1.np (stáv.učebna)" | [14 empty] | VV | 2 | 1 | True | 0 | ROZPOCET
| VV |  | "110"20,16 |  | 20.16 | [12 empty] | VV | 2 | 2 | True | 0 | ROZPOCET
| VV | PDL10 | Mezisoučet |  | 20.16 | [12 empty] | VV | 2 | 3 | True | 0 | ROZPOCET
| VV |  | Součet |  | 468.5 | [12 empty] | VV | 2 | 4 | True | 1 | ROZPOCET
574 | M | 284110-01 | PVC vinyl homogenní lisovaná podlahová krytina tl 1,7mm, čtverce 608x608mm protiskluzná | m2 | 515.35 |  | 0 | vlastní |  | základní |  | 0 | 0.0032 | 1.6491 | 0 | 0 | 32 | M | 2 |  |  |  | ROZPOCET | [5 empty] | 0 | 0 | 0 | 0 | 0 | 1 | 0 | 16 | -1607944592
| P |  | Poznámka k položce: plný popis viz.TZ PUR ochranná vrstva vysoká odolnost proti opotřebení vhodnost pro podlahové topení odolnost proti bakteriím reakce výrobku na oheň Bfl-s1 protiskluznost | [14 empty] | P | 2
| VV |  | 468,5*1,1 'Přepočtené koeficientem množství |  | 515.35 | [12 empty] | VV | 2 | 2 | False | 1 | ROZPOCET
575 | K | 776223112 | Montáž podlahovin z PVC spoj podlah svařováním za studena | m | 1885.74 |  | 0 | CS ÚRS 2022 01 |  | základní |  | 0 | 0 | 0 | 0 | 0 | 16 | K | 2 |  |  |  | ROZPOCET | [5 empty] | 0 | 0 | 0 | 0 | 0 | 1 | 0 | 16 | 1990444482
| Online PSC |  | https://podminky.urs.cz/item/CS_URS_2022_01/776223112 | [14 empty] | Online PSC | 2
| VV |  | "PVC v rolích" | [14 empty] | VV | 2 | 1 | True | 0 | ROZPOCET
| VV |  | (PDL03+PDL05+PDL06+PDL06a+PDL06S+PDL06P+PDL09)*0,75 |  | 307.32 | [12 empty] | VV | 2 | 2 | True | 0 | ROZPOCET
| VV |  | Mezisoučet |  | 307.32 | [12 empty] | VV | 2 | 3 | True | 0 | ROZPOCET
| VV |  | "PVC čtverce" | [14 empty] | VV | 2 | 1 | True | 0 | ROZPOCET
| VV |  | (PDL01+PDL01a+PDL01b+PDL01S+PDL01P+PDL07+PDL10)*3,33 |  | 1578.42 | [12 empty] | VV | 2 | 2 | True | 0 | ROZPOCET
| VV |  | Mezisoučet |  | 1578.42 | [12 empty] | VV | 2 | 3 | True | 0 | ROZPOCET
| VV |  | Součet |  | 1885.74 | [12 empty] | VV | 2 | 4 | True | 1 | ROZPOCET
576 | K | 776321111 | Montáž podlahovin z PVC na schodišťové stupně stupnic, šířky do 300 mm | m | 77.56 |  | 0 | CS ÚRS 2022 01 |  | základní |  | 0 | 0.00012 | 0.0093072 | 0 | 0 | 16 | K | 2 |  |  |  | ROZPOCET | [5 empty] | 0 | 0 | 0 | 0 | 0 | 1 | 0 | 16 | 727278885
| Online PSC |  | https://podminky.urs.cz/item/CS_URS_2022_01/776321111 | [14 empty] | Online PSC | 2
| VV |  | "stupnice" | [14 empty] | VV | 2 | 1 | True | 0 | ROZPOCET
| VV |  | "PVC čtverce" | [14 empty] | VV | 2 | 1 | True | 0 | ROZPOCET
| VV |  | "1.pp:010 (šatna)"1,1*2 |  | 2.2 | [12 empty] | VV | 2 | 2 | True | 0 | ROZPOCET
| VV | PDL01S | Mezisoučet |  | 2.2 | [12 empty] | VV | 2 | 3 | True | 0 | ROZPOCET
| VV |  | "PVC v rolích" | [14 empty] | VV | 2 | 1 | True | 0 | ROZPOCET
| VV |  | "hlavní schodiště"1,6*(11+11+13)+1,76*11 |  | 75.36 | [12 empty] | VV | 2 | 2 | True | 0 | ROZPOCET
| VV | PDL06S | Mezisoučet |  | 75.36 | [12 empty] | VV | 2 | 3 | True | 0 | ROZPOCET
| VV |  | Součet |  | 77.56 | [12 empty] | VV | 2 | 4 | True | 1 | ROZPOCET
577 | M | 28411141 | PVC vinyl homogenní protiskluzná se vsypem a výztuž. vrstvou tl 2.00mm nášlapná vrstva 2.00mm, hořlavost Bfl-s1, třída zátěže 34/43, útlum 7dB, bodová zátěž ≤ 0.10mm, protiskluznost R10 | m2 | 7.461 |  | 0 | CS ÚRS 2022 01 |  | základní |  | 0 | 0.0026 | 0.019399 | 0 | 0 | 32 | M | 2 |  |  |  | ROZPOCET | [5 empty] | 0 | 0 | 0 | 0 | 0 | 1 | 0 | 16 | -687018440
| VV |  | "PVC v rolích stupnice"PDL06S*0,3 |  | 22.608 | [12 empty] | VV | 2 | 2 | True | 0 | ROZPOCET
| VV |  | Mezisoučet |  | 22.608 | [12 empty] | VV | 2 | 3 | True | 1 | ROZPOCET
| VV |  | 22,608*0,33 'Přepočtené koeficientem množství |  | 7.461 | [12 empty] | VV | 2 | 2 | False | 1 | ROZPOCET
578 | M | 284110-01 | PVC vinyl homogenní lisovaná podlahová krytina tl 1,7mm, čtverce 608x608mm protiskluzná | m2 | 0.726 |  | 0 | vlastní |  | základní |  | 0 | 0.0032 | 0.0023232 | 0 | 0 | 32 | M | 2 |  |  |  | ROZPOCET | [5 empty] | 0 | 0 | 0 | 0 | 0 | 1 | 0 | 16 | -68759590
| P |  | Poznámka k položce: plný popis viz.TZ PUR ochranná vrstva vysoká odolnost proti opotřebení vhodnost pro podlahové topení odolnost proti bakteriím reakce výrobku na oheň Bfl-s1 protiskluznost | [14 empty] | P | 2
| VV |  | "PVC čtverce stupnice"PDL01S*0,3 |  | 0.66 | [12 empty] | VV | 2 | 2 | True | 0 | ROZPOCET
| VV |  | Mezisoučet |  | 0.66 | [12 empty] | VV | 2 | 3 | True | 1 | ROZPOCET
| VV |  | 0,66*1,1 'Přepočtené koeficientem množství |  | 0.726 | [12 empty] | VV | 2 | 2 | False | 1 | ROZPOCET
579 | K | 776321211 | Montáž podlahovin z PVC na schodišťové stupně podstupnic, výšky do 200 mm | m | 85.22 |  | 0 | CS ÚRS 2022 01 |  | základní |  | 0 | 8e-05 | 0.0068176 | 0 | 0 | 16 | K | 2 |  |  |  | ROZPOCET | [5 empty] | 0 | 0 | 0 | 0 | 0 | 1 | 0 | 16 | -480356212
| Online PSC |  | https://podminky.urs.cz/item/CS_URS_2022_01/776321211 | [14 empty] | Online PSC | 2
| VV |  | "podstupnice" | [14 empty] | VV | 2 | 1 | True | 0 | ROZPOCET
| VV |  | "PVC čtverce" | [14 empty] | VV | 2 | 1 | True | 0 | ROZPOCET
| VV |  | "1.pp:010 (šatna)"1,1*3 |  | 3.3 | [12 empty] | VV | 2 | 2 | True | 0 | ROZPOCET
| VV | PDL01P | Mezisoučet |  | 3.3 | [12 empty] | VV | 2 | 3 | True | 0 | ROZPOCET
| VV |  | "PVC v rolích" | [14 empty] | VV | 2 | 1 | True | 0 | ROZPOCET
| VV |  | "hlavní schodiště"1,6*(12+12+14)+1,76*12 |  | 81.92 | [12 empty] | VV | 2 | 2 | True | 0 | ROZPOCET
| VV | PDL06P | Mezisoučet |  | 81.92 | [12 empty] | VV | 2 | 3 | True | 0 | ROZPOCET
| VV |  | Součet |  | 85.22 | [12 empty] | VV | 2 | 4 | True | 1 | ROZPOCET
580 | M | 28411141 | PVC vinyl homogenní protiskluzná se vsypem a výztuž. vrstvou tl 2.00mm nášlapná vrstva 2.00mm, hořlavost Bfl-s1, třída zátěže 34/43, útlum 7dB, bodová zátěž ≤ 0.10mm, protiskluznost R10 | m2 | 3.604 |  | 0 | CS ÚRS 2022 01 |  | základní |  | 0 | 0.0026 | 0.0093704 | 0 | 0 | 32 | M | 2 |  |  |  | ROZPOCET | [5 empty] | 0 | 0 | 0 | 0 | 0 | 1 | 0 | 16 | 161137640
| VV |  | "PVC v rolích podstupnice"PDL06P*0,2 |  | 16.384 | [12 empty] | VV | 2 | 2 | True | 0 | ROZPOCET
| VV |  | Mezisoučet |  | 16.384 | [12 empty] | VV | 2 | 3 | True | 1 | ROZPOCET
| VV |  | 16,384*0,22 'Přepočtené koeficientem množství |  | 3.604 | [12 empty] | VV | 2 | 2 | False | 1 | ROZPOCET
581 | M | 284110-01 | PVC vinyl homogenní lisovaná podlahová krytina tl 1,7mm, čtverce 608x608mm protiskluzná | m2 | 0.726 |  | 0 | vlastní |  | základní |  | 0 | 0.0032 | 0.0023232 | 0 | 0 | 32 | M | 2 |  |  |  | ROZPOCET | [5 empty] | 0 | 0 | 0 | 0 | 0 | 1 | 0 | 16 | 520412205
| P |  | Poznámka k položce: plný popis viz.TZ PUR ochranná vrstva vysoká odolnost proti opotřebení vhodnost pro podlahové topení odolnost proti bakteriím reakce výrobku na oheň Bfl-s1 protiskluznost | [14 empty] | P | 2
| VV |  | "PVC čtverce podstupnice"PDL01P*0,2 |  | 0.66 | [12 empty] | VV | 2 | 2 | True | 0 | ROZPOCET
| VV |  | Mezisoučet |  | 0.66 | [12 empty] | VV | 2 | 3 | True | 1 | ROZPOCET
| VV |  | 0,66*1,1 'Přepočtené koeficientem množství |  | 0.726 | [12 empty] | VV | 2 | 2 | False | 1 | ROZPOCET
582 | K | 776410811 | Demontáž soklíků nebo lišt pryžových nebo plastových | m | 136.024 |  | 0 | CS ÚRS 2022 01 |  | základní |  | 0 | 0 | 0 | 0.0003 | 0.040807 | 16 | K | 2 |  |  |  | ROZPOCET | [5 empty] | 0 | 0 | 0 | 0 | 0 | 1 | 0 | 16 | 679786555
| Online PSC |  | https://podminky.urs.cz/item/CS_URS_2022_01/776410811 | [14 empty] | Online PSC | 2
| VV |  | "soklíky pro PVC podlahy"194,32*0,7 |  | 136.024 | [12 empty] | VV | 2 | 2 | True | 0 | ROZPOCET
| VV |  | Mezisoučet |  | 136.024 | [12 empty] | VV | 2 | 3 | True | 1 | ROZPOCET
583 | K | 776421111 | Montáž lišt obvodových lepených | m | 502.03 |  | 0 | CS ÚRS 2022 01 |  | základní |  | 0 | 1e-05 | 0.0050203 | 0 | 0 | 16 | K | 2 |  |  |  | ROZPOCET | [5 empty] | 0 | 0 | 0 | 0 | 0 | 1 | 0 | 16 | 15581012
| Online PSC |  | https://podminky.urs.cz/item/CS_URS_2022_01/776421111 | [14 empty] | Online PSC | 2
| VV |  | "PVC soklová-doplnění v místě nových příček (bez výměny podlahy)" | [14 empty] | VV | 2 | 1 | True | 0 | ROZPOCET
| VV |  | "1.pp" | [14 empty] | VV | 2 | 1 | True | 0 | ROZPOCET
| VV |  | "007"3,635+4,775 |  | 8.41 | [12 empty] | VV | 2 | 2 | True | 0 | ROZPOCET
| VV |  | "008"3,76+4,9 |  | 8.66 | [12 empty] | VV | 2 | 2 | True | 0 | ROZPOCET
| VV | OL | Mezisoučet |  | 17.07 | [12 empty] | VV | 2 | 3 | True | 0 | ROZPOCET
| VV |  | "PVC ve čtvercích" | [14 empty] | VV | 2 | 1 | True | 0 | ROZPOCET
| VV |  | "1.pp" | [14 empty] | VV | 2 | 1 | True | 0 | ROZPOCET
| VV |  | "010 vč.mezipodesty"6,39*2+8,5*2+0,3*4+2,1+1,1-(0,8*3) |  | 31.78 | [12 empty] | VV | 2 | 2 | True | 0 | ROZPOCET
| VV |  | "011"6,39*2+8,45*2+0,3*2-(0,8*2) |  | 28.68 | [12 empty] | VV | 2 | 2 | True | 0 | ROZPOCET
| VV |  | "1.np" | [14 empty] | VV | 2 | 1 | True | 0 | ROZPOCET
| VV |  | "110"3,44*2+5,77*2+0,35*2-0,8 |  | 18.32 | [12 empty] | VV | 2 | 2 | True | 0 | ROZPOCET
| VV |  | "2.np" | [14 empty] | VV | 2 | 1 | True | 0 | ROZPOCET
| VV |  | "202"6,54*2+11,1*2+0,2*2-0,8 |  | 34.88 | [12 empty] | VV | 2 | 2 | True | 0 | ROZPOCET
| VV |  | "203"6,54*2+8,415*2+0,2*2-0,8 |  | 29.51 | [12 empty] | VV | 2 | 2 | True | 0 | ROZPOCET
| VV |  | "204"3,45*2+5,92*2+0,2*2-0,8 |  | 18.34 | [12 empty] | VV | 2 | 2 | True | 0 | ROZPOCET
| VV |  | "205"9,4*2+6,05*2+0,2*2-0,8 |  | 30.5 | [12 empty] | VV | 2 | 2 | True | 0 | ROZPOCET
| VV |  | "206"9,95*2+7,15*2+0,2*2+0,4*2-(0,8*2) |  | 33.8 | [12 empty] | VV | 2 | 2 | True | 0 | ROZPOCET
| VV |  | "207"9,6*2+7,15*2+0,2*2-0,8 |  | 33.1 | [12 empty] | VV | 2 | 2 | True | 0 | ROZPOCET
| VV |  | "3.np"0 |  | 0 | [12 empty] | VV | 2 | 2 | True | 0 | ROZPOCET
| VV | OLČ | Mezisoučet |  | 258.91 | [12 empty] | VV | 2 | 3 | True | 0 | ROZPOCET
| VV |  | "PVC v rolích" | [14 empty] | VV | 2 | 1 | True | 0 | ROZPOCET
| VV |  | "1.pp"0 |  | 0 | [12 empty] | VV | 2 | 2 | True | 0 | ROZPOCET
| VV |  | "1.np" | [14 empty] | VV | 2 | 1 | True | 0 | ROZPOCET
| VV |  | "101"11,515*2+19,945*2+1,98*2+0,3*4+0,15*6-(0,9+0,8*11+0,9) |  | 58.38 | [12 empty] | VV | 2 | 2 | True | 0 | ROZPOCET
| VV |  | "102+mezipodesta"3,52*2+4,05*2+0,335*2+0,45*2+0,25*2+2*2+3,6*2-(0,8+0,9+1,2+1,6) |  | 23.91 | [12 empty] | VV | 2 | 2 | True | 0 | ROZPOCET
| VV |  | "123"25,6+0,3*4-(0,9*3) |  | 24.1 | [12 empty] | VV | 2 | 2 | True | 0 | ROZPOCET
| VV |  | "2.np" | [14 empty] | VV | 2 | 1 | True | 0 | ROZPOCET
| VV |  | "201+mezipodesta"3,54*2+4,2*6+1,7*2+0,45*2-(1,6*2+1,2+0,9) |  | 31.28 | [12 empty] | VV | 2 | 2 | True | 0 | ROZPOCET
| VV |  | "208"1,2*2+3,735*2+0,2*2-(0,8+0,7*2) |  | 8.07 | [12 empty] | VV | 2 | 2 | True | 0 | ROZPOCET
| VV |  | "222"12,75*2+2*2+13,9*2-(0,8*10+0,9+0,7) |  | 47.7 | [12 empty] | VV | 2 | 2 | True | 0 | ROZPOCET
| VV |  | "3.np" | [14 empty] | VV | 2 | 1 | True | 0 | ROZPOCET
| VV |  | "301"3,84+3,6+3,54+0,15*2+0,45*2-(0,9+1,2) |  | 10.08 | [12 empty] | VV | 2 | 2 | True | 0 | ROZPOCET
| VV |  | "302"2,2*2+2,84*2-(0,9*3+0,7*2) |  | 5.98 | [12 empty] | VV | 2 | 2 | True | 0 | ROZPOCET
| VV |  | "303"5,485*2+2,84*2+0,4*2-0,9 |  | 16.55 | [12 empty] | VV | 2 | 2 | True | 0 | ROZPOCET
| VV | OLR | Mezisoučet |  | 226.05 | [12 empty] | VV | 2 | 3 | True | 0 | ROZPOCET
| VV |  | Součet |  | 502.03 | [12 empty] | VV | 2 | 4 | True | 1 | ROZPOCET
584 | M | 69751204 | lišta kobercová 55x9mm | m | 509.208 |  | 0 | CS ÚRS 2022 01 |  | základní |  | 0 | 0.0003 | 0.15276 | 0 | 0 | 32 | M | 2 |  |  |  | ROZPOCET | [5 empty] | 0 | 0 | 0 | 0 | 0 | 1 | 0 | 16 | -130457804
| VV |  | OLČ+OLR |  | 484.96 | [12 empty] | VV | 2 | 2 | True | 0 | ROZPOCET
| VV |  | Mezisoučet |  | 484.96 | [12 empty] | VV | 2 | 3 | True | 1 | ROZPOCET
| VV |  | 484,96*1,05 'Přepočtené koeficientem množství |  | 509.208 | [12 empty] | VV | 2 | 2 | False | 1 | ROZPOCET
585 | M | 28411010 | lišta soklová PVC 20x100mm | m | 17.924 |  | 0 | CS ÚRS 2022 01 |  | základní |  | 0 | 0.00038 | 0.0068111 | 0 | 0 | 32 | M | 2 |  |  |  | ROZPOCET | [5 empty] | 0 | 0 | 0 | 0 | 0 | 1 | 0 | 16 | 437422484
| VV |  | "pro stáv.PVC podlahy (1.pp-nové dělící SDK příčky)"OL |  | 17.07 | [12 empty] | VV | 2 | 2 | True | 0 | ROZPOCET
| VV |  | Mezisoučet |  | 17.07 | [12 empty] | VV | 2 | 3 | True | 1 | ROZPOCET
| VV |  | 17,07*1,05 'Přepočtené koeficientem množství |  | 17.924 | [12 empty] | VV | 2 | 2 | False | 1 | ROZPOCET
586 | K | 776421211 | Montáž lišt schodišťových samolepících | m | 26 |  | 0 | CS ÚRS 2022 01 |  | základní |  | 0 | 0 | 0 | 0 | 0 | 16 | K | 2 |  |  |  | ROZPOCET | [5 empty] | 0 | 0 | 0 | 0 | 0 | 1 | 0 | 16 | 1508347936
| Online PSC |  | https://podminky.urs.cz/item/CS_URS_2022_01/776421211 | [14 empty] | Online PSC | 2
| VV |  | "schod.obvodové lišty" | [14 empty] | VV | 2 | 1 | True | 0 | ROZPOCET
| VV |  | "PVC čtverce" | [14 empty] | VV | 2 | 1 | True | 0 | ROZPOCET
| VV |  | "1.pp:010"(0,3+0,2)*2 |  | 1 | [12 empty] | VV | 2 | 2 | True | 0 | ROZPOCET
| VV | OLČS | Mezisoučet |  | 1 | [12 empty] | VV | 2 | 3 | True | 0 | ROZPOCET
| VV |  | "PVC v rolích" | [14 empty] | VV | 2 | 1 | True | 0 | ROZPOCET
| VV |  | (0,3+0,2)*(24+26) |  | 25 | [12 empty] | VV | 2 | 2 | True | 0 | ROZPOCET
| VV | OLRS | Mezisoučet |  | 25 | [12 empty] | VV | 2 | 3 | True | 0 | ROZPOCET
| VV |  | Součet |  | 26 | [12 empty] | VV | 2 | 4 | True | 1 | ROZPOCET
587 | M | 69751204 | lišta kobercová 55x9mm | m | 27.3 |  | 0 | CS ÚRS 2022 01 |  | základní |  | 0 | 0.0003 | 0.00819 | 0 | 0 | 32 | M | 2 |  |  |  | ROZPOCET | [5 empty] | 0 | 0 | 0 | 0 | 0 | 1 | 0 | 16 | -1980678980
| VV |  | 26*1,05 'Přepočtené koeficientem množství |  | 27.3 | [12 empty] | VV | 2 | 2 | False | 1 | ROZPOCET
588 | K | 776421312 | Montáž lišt přechodových šroubovaných | m | 15.7 |  | 0 | CS ÚRS 2022 01 |  | základní |  | 0 | 0 | 0 | 0 | 0 | 16 | K | 2 |  |  |  | ROZPOCET | [5 empty] | 0 | 0 | 0 | 0 | 0 | 1 | 0 | 16 | -868793072
| Online PSC |  | https://podminky.urs.cz/item/CS_URS_2022_01/776421312 | [14 empty] | Online PSC | 2
| VV |  | "1.pp"0,8*2 |  | 1.6 | [12 empty] | VV | 2 | 2 | True | 0 | ROZPOCET
| VV |  | "1.np"0,9*2+0,8*6 |  | 6.6 | [12 empty] | VV | 2 | 2 | True | 0 | ROZPOCET
| VV |  | "2.np"0,9+0,8*6 |  | 5.7 | [12 empty] | VV | 2 | 2 | True | 0 | ROZPOCET
| VV |  | "3.np"0,9*2 |  | 1.8 | [12 empty] | VV | 2 | 2 | True | 0 | ROZPOCET
| VV |  | Mezisoučet |  | 15.7 | [12 empty] | VV | 2 | 3 | True | 1 | ROZPOCET
589 | M | 59054100 | profil přechodový Al s pohyblivým ramenem 8x20mm | m | 16.485 |  | 0 | CS ÚRS 2022 01 |  | základní |  | 0 | 0.00026 | 0.0042861 | 0 | 0 | 32 | M | 2 |  |  |  | ROZPOCET | [5 empty] | 0 | 0 | 0 | 0 | 0 | 1 | 0 | 16 | -1396877938
| VV |  | 15,7*1,05 'Přepočtené koeficientem množství |  | 16.485 | [12 empty] | VV | 2 | 2 | False | 1 | ROZPOCET
590 | K | 776421711 | Montáž lišt vložení pásků z podlahoviny do lišt včetně nařezání | m | 510.96 |  | 0 | CS ÚRS 2022 01 |  | základní |  | 0 | 0 | 0 | 0 | 0 | 16 | K | 2 |  |  |  | ROZPOCET | [5 empty] | 0 | 0 | 0 | 0 | 0 | 1 | 0 | 16 | 1023223433
| Online PSC |  | https://podminky.urs.cz/item/CS_URS_2022_01/776421711 | [14 empty] | Online PSC | 2
| VV |  | "PVC v rolích"OLR+OLRS |  | 251.05 | [12 empty] | VV | 2 | 2 | True | 0 | ROZPOCET
| VV |  | "PVC čtverce"OLČ+OLČS |  | 259.91 | [12 empty] | VV | 2 | 2 | True | 0 | ROZPOCET
| VV |  | Mezisoučet |  | 510.96 | [12 empty] | VV | 2 | 3 | True | 1 | ROZPOCET
591 | M | 284110-01 | PVC vinyl homogenní lisovaná podlahová krytina tl 1,7mm, čtverce 608x608mm protiskluzná | m2 | 1.715 |  | 0 | vlastní |  | základní |  | 0 | 0.0032 | 0.005488 | 0 | 0 | 32 | M | 2 |  |  |  | ROZPOCET | [5 empty] | 0 | 0 | 0 | 0 | 0 | 1 | 0 | 16 | -701392527
| P |  | Poznámka k položce: plný popis viz.TZ PUR ochranná vrstva vysoká odolnost proti opotřebení vhodnost pro podlahové topení odolnost proti bakteriím reakce výrobku na oheň Bfl-s1 protiskluznost | [14 empty] | P | 2
| VV |  | "PVC čtverce"(OLČ+OLČS)*0,06 |  | 15.595 | [12 empty] | VV | 2 | 2 | True | 0 | ROZPOCET
| VV |  | Mezisoučet |  | 15.595 | [12 empty] | VV | 2 | 3 | True | 1 | ROZPOCET
| VV |  | 15,595*0,11 'Přepočtené koeficientem množství |  | 1.715 | [12 empty] | VV | 2 | 2 | False | 1 | ROZPOCET
592 | M | 28411141 | PVC vinyl homogenní protiskluzná se vsypem a výztuž. vrstvou tl 2.00mm nášlapná vrstva 2.00mm, hořlavost Bfl-s1, třída zátěže 34/43, útlum 7dB, bodová zátěž ≤ 0.10mm, protiskluznost R10 | m2 | 1.657 |  | 0 | CS ÚRS 2022 01 |  | základní |  | 0 | 0.0026 | 0.0043082 | 0 | 0 | 32 | M | 2 |  |  |  | ROZPOCET | [5 empty] | 0 | 0 | 0 | 0 | 0 | 1 | 0 | 16 | -61030182
| VV |  | "PVC v rolích"(OLR+OLRS)*0,06 |  | 15.063 | [12 empty] | VV | 2 | 2 | True | 0 | ROZPOCET
| VV |  | Mezisoučet |  | 15.063 | [12 empty] | VV | 2 | 3 | True | 1 | ROZPOCET
| VV |  | 15,063*0,11 'Přepočtené koeficientem množství |  | 1.657 | [12 empty] | VV | 2 | 2 | False | 1 | ROZPOCET
593 | K | 776431111 | Montáž schodišťových hran kovových nebo plastových lepených | m | 85.22 |  | 0 | CS ÚRS 2022 01 |  | základní |  | 0 | 0 | 0 | 0 | 0 | 16 | K | 2 |  |  |  | ROZPOCET | [5 empty] | 0 | 0 | 0 | 0 | 0 | 1 | 0 | 16 | -505872262
| Online PSC |  | https://podminky.urs.cz/item/CS_URS_2022_01/776431111 | [14 empty] | Online PSC | 2
| VV |  | "hrany schodišť" | [14 empty] | VV | 2 | 1 | True | 0 | ROZPOCET
| VV |  | "PVC čtverce" | [14 empty] | VV | 2 | 1 | True | 0 | ROZPOCET
| VV |  | "1.pp:010 (šatna)"PDL01P |  | 3.3 | [12 empty] | VV | 2 | 2 | True | 0 | ROZPOCET
| VV |  | Mezisoučet |  | 3.3 | [12 empty] | VV | 2 | 3 | True | 0 | ROZPOCET
| VV |  | "PVC v rolích" | [14 empty] | VV | 2 | 1 | True | 0 | ROZPOCET
| VV |  | "hlavní schodiště"PDL06P |  | 81.92 | [12 empty] | VV | 2 | 2 | True | 0 | ROZPOCET
| VV |  | Mezisoučet |  | 81.92 | [12 empty] | VV | 2 | 3 | True | 0 | ROZPOCET
| VV |  | Součet |  | 85.22 | [12 empty] | VV | 2 | 4 | True | 1 | ROZPOCET
594 | M | 28342160 | hrana schodová s lemovým ukončením z PVC 30x35x3mm | m | 89.481 |  | 0 | CS ÚRS 2022 01 |  | základní |  | 0 | 0.00025 | 0.02237 | 0 | 0 | 32 | M | 2 |  |  |  | ROZPOCET | [5 empty] | 0 | 0 | 0 | 0 | 0 | 1 | 0 | 16 | 1892662479
| VV |  | 85,22*1,05 'Přepočtené koeficientem množství |  | 89.481 | [12 empty] | VV | 2 | 2 | False | 1 | ROZPOCET
595 | K | 776991111 | Ostatní práce spárování silikonem | m | 528.03 |  | 0 | CS ÚRS 2022 01 |  | základní |  | 0 | 3e-05 | 0.015841 | 0 | 0 | 16 | K | 2 |  |  |  | ROZPOCET | [5 empty] | 0 | 0 | 0 | 0 | 0 | 1 | 0 | 16 | -512163610
| Online PSC |  | https://podminky.urs.cz/item/CS_URS_2022_01/776991111 | [14 empty] | Online PSC | 2
| VV |  | "dtto obvod.lišty"OL+OLČ+OLR+OLČS+OLRS |  | 528.03 | [12 empty] | VV | 2 | 2 | True | 0 | ROZPOCET
| VV |  | Mezisoučet |  | 528.03 | [12 empty] | VV | 2 | 3 | True | 1 | ROZPOCET
596 | K | 776991221 | Ostatní práce údržba nových podlahovin po pokládce čištění včetně ošetření polymerním nátěrem jednosložkovým jednovrstvým | m2 | 761.292 |  | 0 | CS ÚRS 2022 01 |  | základní |  | 0 | 3e-05 | 0.022839 | 0 | 0 | 16 | K | 2 |  |  |  | ROZPOCET | [5 empty] | 0 | 0 | 0 | 0 | 0 | 1 | 0 | 16 | 1970337096
| Online PSC |  | https://podminky.urs.cz/item/CS_URS_2022_01/776991221 | [14 empty] | Online PSC | 2
| VV |  | "PVC v rolích" | [14 empty] | VV | 2 | 1 | True | 0 | ROZPOCET
| VV |  | (PDL03+PDL05+PDL06+PDL06a+PDL09) |  | 252.48 | [12 empty] | VV | 2 | 2 | True | 0 | ROZPOCET
| VV |  | Mezisoučet |  | 252.48 | [12 empty] | VV | 2 | 3 | True | 0 | ROZPOCET
| VV |  | "PVC čtverce" | [14 empty] | VV | 2 | 1 | True | 0 | ROZPOCET
| VV |  | (PDL01+PDL01a+PDL01b+PDL07+PDL10) |  | 468.5 | [12 empty] | VV | 2 | 2 | True | 0 | ROZPOCET
| VV |  | Mezisoučet |  | 468.5 | [12 empty] | VV | 2 | 3 | True | 0 | ROZPOCET
| VV |  | "PVC v rolích stupnice"PDL06S*0,3 |  | 22.608 | [12 empty] | VV | 2 | 2 | True | 0 | ROZPOCET
| VV |  | "PVC čtverce stupnice"PDL01S*0,3 |  | 0.66 | [12 empty] | VV | 2 | 2 | True | 0 | ROZPOCET
| VV |  | Mezisoučet |  | 23.268 | [12 empty] | VV | 2 | 3 | True | 0 | ROZPOCET
| VV |  | "PVC v rolích podstupnice"PDL06P*0,2 |  | 16.384 | [12 empty] | VV | 2 | 2 | True | 0 | ROZPOCET
| VV |  | "PVC čtverce podstupnice"PDL01P*0,2 |  | 0.66 | [12 empty] | VV | 2 | 2 | True | 0 | ROZPOCET
| VV |  | Mezisoučet |  | 17.044 | [12 empty] | VV | 2 | 3 | True | 0 | ROZPOCET
| VV |  | Součet |  | 761.292 | [12 empty] | VV | 2 | 4 | True | 1 | ROZPOCET
597 | K | 998776103 | Přesun hmot pro podlahy povlakové stanovený z hmotnosti přesunovaného materiálu vodorovná dopravní vzdálenost do 50 m v objektech výšky přes 12 do 24 m | t | 8.557 |  | 0 | CS ÚRS 2022 01 |  | základní |  | 0 | 0 | 0 | 0 | 0 | 16 | K | 2 |  |  |  | ROZPOCET | [5 empty] | 0 | 0 | 0 | 0 | 0 | 1 | 0 | 16 | 1608794057
| Online PSC |  | https://podminky.urs.cz/item/CS_URS_2022_01/998776103 | [14 empty] | Online PSC | 2
| D | 781 | Dokončovací práce - obklady |  |  |  | 0 |  |  |  |  | 0 |  | 13.4899 |  | 0 | 2 | D | 1 |  |  |  | ROZPOCET | [11 empty] | 0
598 | K | 781111011 | Příprava podkladu před provedením obkladu oprášení (ometení) stěny | m2 | 401.209 |  | 0 | CS ÚRS 2022 01 |  | základní |  | 0 | 0 | 0 | 0 | 0 | 16 | K | 2 |  |  |  | ROZPOCET | [5 empty] | 0 | 0 | 0 | 0 | 0 | 1 | 0 | 16 | 1702706909
| Online PSC |  | https://podminky.urs.cz/item/CS_URS_2022_01/781111011 | [14 empty] | Online PSC | 2
| VV |  | KO |  | 401.209 | [12 empty] | VV | 2 | 2 | True | 1 | ROZPOCET
599 | K | 781121011 | Příprava podkladu před provedením obkladu nátěr penetrační na stěnu | m2 | 401.209 |  | 0 | CS ÚRS 2022 01 |  | základní |  | 0 | 0.0003 | 0.12036 | 0 | 0 | 16 | K | 2 |  |  |  | ROZPOCET | [5 empty] | 0 | 0 | 0 | 0 | 0 | 1 | 0 | 16 | 30500006
| Online PSC |  | https://podminky.urs.cz/item/CS_URS_2022_01/781121011 | [14 empty] | Online PSC | 2
| VV |  | KO |  | 401.209 | [12 empty] | VV | 2 | 2 | True | 1 | ROZPOCET
600 | K | 781131112 | Izolace stěny pod obklad izolace nátěrem nebo stěrkou ve dvou vrstvách | m2 | 166.23 |  | 0 | CS ÚRS 2022 01 |  | základní |  | 0 | 0.0015 | 0.24934 | 0 | 0 | 16 | K | 2 |  |  |  | ROZPOCET | [5 empty] | 0 | 0 | 0 | 0 | 0 | 1 | 0 | 16 | 1453081136
| Online PSC |  | https://podminky.urs.cz/item/CS_URS_2022_01/781131112 | [14 empty] | Online PSC | 2
| VV |  | "ker.obklady" | [14 empty] | VV | 2 | 1 | True | 0 | ROZPOCET
| VV |  | "1.pp" | [14 empty] | VV | 2 | 1 | True | 0 | ROZPOCET
| VV |  | "005 (výlevka)"0,3*(1,185*2+0,8*2)-(0,7*0,3) |  | 0.981 | [12 empty] | VV | 2 | 2 | True | 0 | ROZPOCET
| VV |  | "1.np" | [14 empty] | VV | 2 | 1 | True | 0 | ROZPOCET
| VV |  | "103"0,3*(1,78*2+3,035*2)-(0,8*0,3*3) |  | 2.169 | [12 empty] | VV | 2 | 2 | True | 0 | ROZPOCET
| VV |  | "104"0,3*(1,475*2+1*2)-(0,8*0,3) |  | 1.245 | [12 empty] | VV | 2 | 2 | True | 0 | ROZPOCET
| VV |  | "105"0,3*(3,37*2+2,89*2)-(0,8*0,3) |  | 3.516 | [12 empty] | VV | 2 | 2 | True | 0 | ROZPOCET
| VV |  | "106"0,3*(1,6*2+1,895*2+0,2*2)-(0,8*0,3) |  | 1.977 | [12 empty] | VV | 2 | 2 | True | 0 | ROZPOCET
| VV |  | "113"0,3*(1,1*2+1,895*2+0,2*2)-(0,8*0,3) |  | 1.677 | [12 empty] | VV | 2 | 2 | True | 0 | ROZPOCET
| VV |  | "114"0,3*(1,745*2+1,895*2)-(0,8*0,3*3) |  | 1.464 | [12 empty] | VV | 2 | 2 | True | 0 | ROZPOCET
| VV |  | "115"0,3*(1,545*2+1*2)-(0,8*0,3) |  | 1.287 | [12 empty] | VV | 2 | 2 | True | 0 | ROZPOCET
| VV |  | "116"0,3*(3,11*2+4,03*2)-(0,8*0,3+0,7*0,3) |  | 3.834 | [12 empty] | VV | 2 | 2 | True | 0 | ROZPOCET
| VV |  | "117"0,3*(1,615*2+2*2)-(0,7*0,3) |  | 1.959 | [12 empty] | VV | 2 | 2 | True | 0 | ROZPOCET
| VV |  | "119"0,3*(1,375*2+2,19*2)-(0,7*0,3+0,8*0,3) |  | 1.689 | [12 empty] | VV | 2 | 2 | True | 0 | ROZPOCET
| VV |  | "120"0,3*(1,37*2+0,9*2)-(0,7*0,3) |  | 1.152 | [12 empty] | VV | 2 | 2 | True | 0 | ROZPOCET
| VV |  | "121"0,3*(1,545*2+1,37*2+1,175*2+1,415*2)-(0,7*0,3*2+0,7*0,3*2) |  | 2.463 | [12 empty] | VV | 2 | 2 | True | 0 | ROZPOCET
| VV |  | "122"0,3*(1,545*2+1,09*2)-(0,7*0,3) |  | 1.371 | [12 empty] | VV | 2 | 2 | True | 0 | ROZPOCET
| VV |  | "přípočet na výšku obkladu (sprchy,umyvadla)"(2,0-0,3)*(1*3+3,035+0,6*2+0,6*2+1,895+0,6*2+0,6*2+1*3+1,415+0,6*2+0,6) |  | 32.207 | [12 empty] | VV | 2 | 2 | True | 0 | ROZPOCET
| VV |  | "2.np" | [14 empty] | VV | 2 | 1 | True | 0 | ROZPOCET
| VV |  | "202-dřez"0,6*1,0 |  | 0.6 | [12 empty] | VV | 2 | 2 | True | 0 | ROZPOCET
| VV |  | "203-umyvadlo"1,5*(0,5+1,2) |  | 2.55 | [12 empty] | VV | 2 | 2 | True | 0 | ROZPOCET
| VV |  | "204-linka"0 |  | 0 | [12 empty] | VV | 2 | 2 | True | 0 | ROZPOCET
| VV |  | "205-umyvadlo"1,5*1,5 |  | 2.25 | [12 empty] | VV | 2 | 2 | True | 0 | ROZPOCET
| VV |  | "206-umyvadlo"1,5*1,5 |  | 2.25 | [12 empty] | VV | 2 | 2 | True | 0 | ROZPOCET
| VV |  | "207-umyvadlo"1,5*1,0 |  | 1.5 | [12 empty] | VV | 2 | 2 | True | 0 | ROZPOCET
| VV |  | "209"0,3*(1,2*2+2,2*2)-(0,7*0,3*2) |  | 1.62 | [12 empty] | VV | 2 | 2 | True | 0 | ROZPOCET
| VV |  | "210"0,3*(1,5*2+1,4*2)-(0,7*0,3) |  | 1.53 | [12 empty] | VV | 2 | 2 | True | 0 | ROZPOCET
| VV |  | "211"0,3*(1,5*4+0,9*2+1,2*2)-(0,7*0,3*2+0,7*0,3*2) |  | 2.22 | [12 empty] | VV | 2 | 2 | True | 0 | ROZPOCET
| VV |  | "212"0,3*(1,5*2+1,09*2)-(0,7*0,3) |  | 1.344 | [12 empty] | VV | 2 | 2 | True | 0 | ROZPOCET
| VV |  | "213"0,3*(1,79*2+1,895*2)-(0,8*0,3*2) |  | 1.731 | [12 empty] | VV | 2 | 2 | True | 0 | ROZPOCET
| VV |  | "214"0,3*(1,5*2+1*2)-(0,8*0,3) |  | 1.26 | [12 empty] | VV | 2 | 2 | True | 0 | ROZPOCET
| VV |  | "215"0,3*(3,09*2+4,04*2)-(0,8*0,3+0,7*0,3) |  | 3.828 | [12 empty] | VV | 2 | 2 | True | 0 | ROZPOCET
| VV |  | "216"0,3*(1,55*2+2*2)-(0,7*0,3) |  | 1.92 | [12 empty] | VV | 2 | 2 | True | 0 | ROZPOCET
| VV |  | "217"0,3*(1,1*2+1,895*2)-(0,8*0,3) |  | 1.557 | [12 empty] | VV | 2 | 2 | True | 0 | ROZPOCET
| VV |  | "218"0,3*(1,6*2+1,895*2)-(0,7*0,3) |  | 1.887 | [12 empty] | VV | 2 | 2 | True | 0 | ROZPOCET
| VV |  | "219"0,3*(1,92*2+3,035*2)-(0,8*0,3*3) |  | 2.253 | [12 empty] | VV | 2 | 2 | True | 0 | ROZPOCET
| VV |  | "220"0,3*(3,6*2+2,9*2)-(0,8*0,3) |  | 3.66 | [12 empty] | VV | 2 | 2 | True | 0 | ROZPOCET
| VV |  | "221"0,3*(1,54*2+1*2)-(0,8*0,3) |  | 1.284 | [12 empty] | VV | 2 | 2 | True | 0 | ROZPOCET
| VV |  | "přípočet na výšku obkladu (sprchy,umyvadla)"(2,0-0,3)*(1,0*6+3,035+0,6*2+0,6*2+1,895+0,6*2+1,2+0,6*2+0,6) |  | 29.801 | [12 empty] | VV | 2 | 2 | True | 0 | ROZPOCET
| VV |  | "3.np" | [14 empty] | VV | 2 | 1 | True | 0 | ROZPOCET
| VV |  | "304"0,3*(1,35*2+1,27*2)-(0,7*0,3*2) |  | 1.152 | [12 empty] | VV | 2 | 2 | True | 0 | ROZPOCET
| VV |  | "305"0,3*(0,9*2+1,4*2)-(0,7*0,3) |  | 1.17 | [12 empty] | VV | 2 | 2 | True | 0 | ROZPOCET
| VV |  | "306"0,3*(1,35*2+1,455*2)-(0,7*0,3*2) |  | 1.263 | [12 empty] | VV | 2 | 2 | True | 0 | ROZPOCET
| VV |  | "307"0,3*(0,9*2+1,455*2)-(0,7*0,3) |  | 1.203 | [12 empty] | VV | 2 | 2 | True | 0 | ROZPOCET
| VV |  | "přípočet na výšku obkladu (sprchy,umyvadla)"(2,0-0,3)*(1,35*2+0,4*4) |  | 7.31 | [12 empty] | VV | 2 | 2 | True | 0 | ROZPOCET
| VV |  | "ker.soklík (mokrý provoz)"KS1*0,3 |  | 2.391 | [12 empty] | VV | 2 | 2 | True | 0 | ROZPOCET
| VV | NIS | Mezisoučet |  | 138.525 | [12 empty] | VV | 2 | 3 | True | 0 | ROZPOCET
| VV |  | NIS*0,2 |  | 27.705 | [12 empty] | VV | 2 | 2 | True | 0 | ROZPOCET
| VV |  | Součet |  | 166.23 | [12 empty] | VV | 2 | 4 | True | 1 | ROZPOCET
601 | K | 781131237 | Izolace stěny pod obklad montáž těsnícího pásu pro styčné nebo dilatační spáry | m | 85.7 |  | 0 | CS ÚRS 2022 01 |  | základní |  | 0 | 0.00017 | 0.014569 | 0 | 0 | 16 | K | 2 |  |  |  | ROZPOCET | [5 empty] | 0 | 0 | 0 | 0 | 0 | 1 | 0 | 16 | 626692510
| Online PSC |  | https://podminky.urs.cz/item/CS_URS_2022_01/781131237 | [14 empty] | Online PSC | 2
| VV |  | "pro hydroizolaci" | [14 empty] | VV | 2 | 1 | True | 0 | ROZPOCET
| VV |  | "1.pp"0,3*4 |  | 1.2 | [12 empty] | VV | 2 | 2 | True | 0 | ROZPOCET
| VV |  | "1.np"0,3*60 |  | 18 | [12 empty] | VV | 2 | 2 | True | 0 | ROZPOCET
| VV |  | "2.np"0,3*55 |  | 16.5 | [12 empty] | VV | 2 | 2 | True | 0 | ROZPOCET
| VV |  | "3.np"0,3*8 |  | 2.4 | [12 empty] | VV | 2 | 2 | True | 0 | ROZPOCET
| VV |  | "přípočet na výšku obkladu (sprchy,umyvadla)"(2,0-0,3)*(12+12+4) |  | 47.6 | [12 empty] | VV | 2 | 2 | True | 0 | ROZPOCET
| VV |  | Mezisoučet |  | 85.7 | [12 empty] | VV | 2 | 3 | True | 1 | ROZPOCET
602 | M | 59054220 | páska pružná těsnící hydroizolační š 185mm | m | 89.985 |  | 0 | CS ÚRS 2022 01 |  | základní |  | 0 | 4e-05 | 0.0035994 | 0 | 0 | 32 | M | 2 |  |  |  | ROZPOCET | [5 empty] | 0 | 0 | 0 | 0 | 0 | 1 | 0 | 16 | 203509893
| VV |  | 85,7*1,05 'Přepočtené koeficientem množství |  | 89.985 | [12 empty] | VV | 2 | 2 | False | 1 | ROZPOCET
603 | K | 781131257 | Izolace stěny pod obklad montáž těsnící manžety pro postup potrubí | kus | 60 |  | 0 | CS ÚRS 2022 01 |  | základní |  | 0 | 0.00017 | 0.0102 | 0 | 0 | 16 | K | 2 |  |  |  | ROZPOCET | [5 empty] | 0 | 0 | 0 | 0 | 0 | 1 | 0 | 16 | -1207525718
| Online PSC |  | https://podminky.urs.cz/item/CS_URS_2022_01/781131257 | [14 empty] | Online PSC | 2
| VV |  | "dle ZTI"40+20 |  | 60 | [12 empty] | VV | 2 | 2 | True | 0 | ROZPOCET
| VV |  | Mezisoučet |  | 60 | [12 empty] | VV | 2 | 3 | True | 1 | ROZPOCET
604 | M | 59054255 | manžeta těsnící hydroizolační na prostupy potrubí | kus | 60 |  | 0 | CS ÚRS 2022 01 |  | základní |  | 0 | 4e-05 | 0.0024 | 0 | 0 | 32 | M | 2 |  |  |  | ROZPOCET | [5 empty] | 0 | 0 | 0 | 0 | 0 | 1 | 0 | 16 | -135959617
605 | K | 781161021 | Příprava podkladu před provedením obkladu montáž profilu ukončujícího profilu rohového, vanového | m | 310.065 |  | 0 | CS ÚRS 2022 01 |  | základní |  | 0 | 0.0002 | 0.062013 | 0 | 0 | 16 | K | 2 |  |  |  | ROZPOCET | [5 empty] | 0 | 0 | 0 | 0 | 0 | 1 | 0 | 16 | 2129840198
| Online PSC |  | https://podminky.urs.cz/item/CS_URS_2022_01/781161021 | [14 empty] | Online PSC | 2
| VV |  | "ker.obklady" | [14 empty] | VV | 2 | 1 | True | 0 | ROZPOCET
| VV |  | "ukončovací" | [14 empty] | VV | 2 | 1 | True | 0 | ROZPOCET
| VV |  | "1.pp" | [14 empty] | VV | 2 | 1 | True | 0 | ROZPOCET
| VV |  | "005 (výlevka)"(1,185*2+0,8*2)-0,7 |  | 3.27 | [12 empty] | VV | 2 | 2 | True | 0 | ROZPOCET
| VV |  | "1.np" | [14 empty] | VV | 2 | 1 | True | 0 | ROZPOCET
| VV |  | "103"(1,78*2+3,035*2)-(0,8*3) |  | 7.23 | [12 empty] | VV | 2 | 2 | True | 0 | ROZPOCET
| VV |  | "104"(1,475*2+1*2)-0,8 |  | 4.15 | [12 empty] | VV | 2 | 2 | True | 0 | ROZPOCET
| VV |  | "105"(3,37*2+2,89*2)-(1,025+1,01+0,8) |  | 9.685 | [12 empty] | VV | 2 | 2 | True | 0 | ROZPOCET
| VV |  | "106"(1,6*2+1,895*2+0,2*2)-0,8 |  | 6.59 | [12 empty] | VV | 2 | 2 | True | 0 | ROZPOCET
| VV |  | "113"(1,1*2+1,895*2+0,2*2)-0,8 |  | 5.59 | [12 empty] | VV | 2 | 2 | True | 0 | ROZPOCET
| VV |  | "114"(1,745*2+1,895*2)-(0,8*3) |  | 4.88 | [12 empty] | VV | 2 | 2 | True | 0 | ROZPOCET
| VV |  | "115"(1,545*2+1*2)-0,8 |  | 4.29 | [12 empty] | VV | 2 | 2 | True | 0 | ROZPOCET
| VV |  | "116"(3,11*2+4,03*2)-(1,025*2+0,8+0,7) |  | 10.73 | [12 empty] | VV | 2 | 2 | True | 0 | ROZPOCET
| VV |  | "117"(1,615*2+2*2)-0,7 |  | 6.53 | [12 empty] | VV | 2 | 2 | True | 0 | ROZPOCET
| VV |  | "119"(1,375*2+2,19*2)-(1,025+0,7+0,8) |  | 4.605 | [12 empty] | VV | 2 | 2 | True | 0 | ROZPOCET
| VV |  | "120"(1,37*2+0,9*2)-(1,07+0,7) |  | 2.77 | [12 empty] | VV | 2 | 2 | True | 0 | ROZPOCET
| VV |  | "121"(1,545*2+1,37*2+1,175*2+1,415*2)-(0,7*2+0,7*2) |  | 8.21 | [12 empty] | VV | 2 | 2 | True | 0 | ROZPOCET
| VV |  | "122"(1,545*2+1,09*2)-0,7 |  | 4.57 | [12 empty] | VV | 2 | 2 | True | 0 | ROZPOCET
| VV |  | "2.np" | [14 empty] | VV | 2 | 1 | True | 0 | ROZPOCET
| VV |  | "202-dřez"0,6*2 |  | 1.2 | [12 empty] | VV | 2 | 2 | True | 0 | ROZPOCET
| VV |  | "203-umyvadlo"1,5*2+(0,5+1,2) |  | 4.7 | [12 empty] | VV | 2 | 2 | True | 0 | ROZPOCET
| VV |  | "204-linka"0,8*2 |  | 1.6 | [12 empty] | VV | 2 | 2 | True | 0 | ROZPOCET
| VV |  | "205-umyvadlo"1,5*3 |  | 4.5 | [12 empty] | VV | 2 | 2 | True | 0 | ROZPOCET
| VV |  | "206-umyvadlo"1,5*3 |  | 4.5 | [12 empty] | VV | 2 | 2 | True | 0 | ROZPOCET
| VV |  | "207-umyvadlo"1,5*2+1 |  | 4 | [12 empty] | VV | 2 | 2 | True | 0 | ROZPOCET
| VV |  | "209"(1,2*2+2,2*2)-(0,85+0,7*2) |  | 4.55 | [12 empty] | VV | 2 | 2 | True | 0 | ROZPOCET
| VV |  | "210"(1,5*2+1,4*2)-(0,7+1,025) |  | 4.075 | [12 empty] | VV | 2 | 2 | True | 0 | ROZPOCET
| VV |  | "211"(1,5*4+0,9*2+1,2*2)-(0,7*2+0,7*2) |  | 7.4 | [12 empty] | VV | 2 | 2 | True | 0 | ROZPOCET
| VV |  | "212"(1,5*2+1,09*2)-0,7 |  | 4.48 | [12 empty] | VV | 2 | 2 | True | 0 | ROZPOCET
| VV |  | "213"(1,79*2+1,895*2)-(0,8*2) |  | 5.77 | [12 empty] | VV | 2 | 2 | True | 0 | ROZPOCET
| VV |  | "214"(1,5*2+1*2)-0,8 |  | 4.2 | [12 empty] | VV | 2 | 2 | True | 0 | ROZPOCET
| VV |  | "215"(3,09*2+4,04*2)-(0,8+0,7+1,025*2) |  | 10.71 | [12 empty] | VV | 2 | 2 | True | 0 | ROZPOCET
| VV |  | "216"(1,55*2+2*2)-0,7 |  | 6.4 | [12 empty] | VV | 2 | 2 | True | 0 | ROZPOCET
| VV |  | "217"(1,1*2+1,895*2)-0,8 |  | 5.19 | [12 empty] | VV | 2 | 2 | True | 0 | ROZPOCET
| VV |  | "218"(1,6*2+1,895*2)-0,7 |  | 6.29 | [12 empty] | VV | 2 | 2 | True | 0 | ROZPOCET
| VV |  | "219"(1,92*2+3,035*2)-(0,8*3) |  | 7.51 | [12 empty] | VV | 2 | 2 | True | 0 | ROZPOCET
| VV |  | "220"(3,6*2+2,9*2)-(0,8+1,02*2) |  | 10.16 | [12 empty] | VV | 2 | 2 | True | 0 | ROZPOCET
| VV |  | "221"(1,54*2+1*2)-0,8 |  | 4.28 | [12 empty] | VV | 2 | 2 | True | 0 | ROZPOCET
| VV |  | "3.np" | [14 empty] | VV | 2 | 1 | True | 0 | ROZPOCET
| VV |  | "304"(1,35*2+1,27*2)-(0,7*2) |  | 3.84 | [12 empty] | VV | 2 | 2 | True | 0 | ROZPOCET
| VV |  | "305"(0,9*2+1,4*2)-0,7 |  | 3.9 | [12 empty] | VV | 2 | 2 | True | 0 | ROZPOCET
| VV |  | "306"(1,35*2+1,455*2)-(0,7*2) |  | 4.21 | [12 empty] | VV | 2 | 2 | True | 0 | ROZPOCET
| VV |  | "307"(0,9*2+1,455*2)-0,7 |  | 4.01 | [12 empty] | VV | 2 | 2 | True | 0 | ROZPOCET
| VV |  | Mezisoučet |  | 200.575 | [12 empty] | VV | 2 | 3 | True | 0 | ROZPOCET
| VV |  | "rohy" | [14 empty] | VV | 2 | 1 | True | 0 | ROZPOCET
| VV |  | "1.pp"0 |  | 0 | [12 empty] | VV | 2 | 2 | True | 0 | ROZPOCET
| VV |  | "1.np"1,025*4+1,01+1,07+1,1*12+2,89+1,89+2+0,9+1,2+0,9+1,175+1,09+2,0*2+0,7*2 |  | 36.825 | [12 empty] | VV | 2 | 2 | True | 0 | ROZPOCET
| VV |  | "2.np"1,025*5+0,85+1,1*12+2,9+1,9+2+0,9+1,2+1,4+0,9+1,09+2,0*9+0,7*2 |  | 50.865 | [12 empty] | VV | 2 | 2 | True | 0 | ROZPOCET
| VV |  | "3.np"0,9*2 |  | 1.8 | [12 empty] | VV | 2 | 2 | True | 0 | ROZPOCET
| VV |  | Mezisoučet |  | 89.49 | [12 empty] | VV | 2 | 3 | True | 0 | ROZPOCET
| VV |  | 20 |  | 20 | [12 empty] | VV | 2 | 2 | True | 0 | ROZPOCET
| VV |  | Součet |  | 310.065 | [12 empty] | VV | 2 | 4 | True | 1 | ROZPOCET
606 | M | 59054133 | profil ukončovací pro vnější hrany obkladů hliník leskle eloxovaný chromem 10x2500mm | m | 341.072 |  | 0 | CS ÚRS 2022 01 |  | základní |  | 0 | 2e-05 | 0.0068214 | 0 | 0 | 32 | M | 2 |  |  |  | ROZPOCET | [5 empty] | 0 | 0 | 0 | 0 | 0 | 1 | 0 | 16 | -284482290
| VV |  | 310,065*1,1 'Přepočtené koeficientem množství |  | 341.072 | [12 empty] | VV | 2 | 2 | False | 1 | ROZPOCET
607 | K | 781474153 | Montáž obkladů vnitřních stěn z dlaždic keramických lepených flexibilním lepidlem velkoformátových hladkých přes 2 do 4 ks/m2 | m2 | 401.209 |  | 0 | CS ÚRS 2022 01 |  | základní |  | 0 | 0.009 | 3.6109 | 0 | 0 | 16 | K | 2 |  |  |  | ROZPOCET | [5 empty] | 0 | 0 | 0 | 0 | 0 | 1 | 0 | 16 | 1292516434
| Online PSC |  | https://podminky.urs.cz/item/CS_URS_2022_01/781474153 | [14 empty] | Online PSC | 2
| VV |  | "ker.obklady" | [14 empty] | VV | 2 | 1 | True | 0 | ROZPOCET
| VV |  | "1.pp" | [14 empty] | VV | 2 | 1 | True | 0 | ROZPOCET
| VV |  | "005 (výlevka)"2,0*(1,185*2+0,8*2)-(0,7*1,97) |  | 6.561 | [12 empty] | VV | 2 | 2 | True | 0 | ROZPOCET
| VV |  | "1.np" | [14 empty] | VV | 2 | 1 | True | 0 | ROZPOCET
| VV |  | "103"2,0*(1,78*2+3,035*2)-(0,8*1,97*3) |  | 14.532 | [12 empty] | VV | 2 | 2 | True | 0 | ROZPOCET
| VV |  | "104"2,0*(1,475*2+1*2)-(0,8*1,97) |  | 8.324 | [12 empty] | VV | 2 | 2 | True | 0 | ROZPOCET
| VV |  | "105"2,0*(3,37*2+2,89*2)+0,15*2,89+0,25*(1,025+1,01+1,1*4)-(1,025*1,1+1,01*1,1+0,8*1,97) |  | 23.268 | [12 empty] | VV | 2 | 2 | True | 0 | ROZPOCET
| VV |  | "106"2,0*(1,6*2+1,895*2+0,2*2)+0,15*(0,9+1,2)-(0,8*1,97) |  | 13.519 | [12 empty] | VV | 2 | 2 | True | 0 | ROZPOCET
| VV |  | "110-za umyvadlem"0,6*0,8 |  | 0.48 | [12 empty] | VV | 2 | 2 | True | 0 | ROZPOCET
| VV |  | "113"2,0*(1,1*2+1,895*2+0,2*2)-(0,8*1,97) |  | 11.204 | [12 empty] | VV | 2 | 2 | True | 0 | ROZPOCET
| VV |  | "114"2,0*(1,745*2+1,895*2)-(0,8*1,97*3) |  | 9.832 | [12 empty] | VV | 2 | 2 | True | 0 | ROZPOCET
| VV |  | "115"2,0*(1,545*2+1*2)-(0,8*1,97) |  | 8.604 | [12 empty] | VV | 2 | 2 | True | 0 | ROZPOCET
| VV |  | "116"2,0*(3,11*2+4,03*2)+0,15*1,89+0,25*(1,025*2+1,1*4)-(1,025*1,1*2+0,8*1,97+0,7*1,97) |  | 25.246 | [12 empty] | VV | 2 | 2 | True | 0 | ROZPOCET
| VV |  | "117"2,0*(1,615*2+2*2)+0,15*2-(0,7*1,97) |  | 13.381 | [12 empty] | VV | 2 | 2 | True | 0 | ROZPOCET
| VV |  | "119"2,0*(1,375*2+2,19*2)+0,25*(1,025+1,1*2)-(1,025*1,1+0,7*1,97+0,8*1,97) |  | 10.984 | [12 empty] | VV | 2 | 2 | True | 0 | ROZPOCET
| VV |  | "120"2,0*(1,37*2+0,9*2)+0,15*0,9+0,25*(1,07+1,1*2)-(1,07*1,1+0,7*1,97) |  | 7.477 | [12 empty] | VV | 2 | 2 | True | 0 | ROZPOCET
| VV |  | "121"2,0*(1,545*2+1,37*2+1,175*2+1,415*2)+0,15*1,175-(0,7*1,97*2+0,7*2*2) |  | 16.638 | [12 empty] | VV | 2 | 2 | True | 0 | ROZPOCET
| VV |  | "122"2,0*(1,545*2+1,09*2)+0,15*1,09-(0,7*1,97) |  | 9.325 | [12 empty] | VV | 2 | 2 | True | 0 | ROZPOCET
| VV |  | "2.np" | [14 empty] | VV | 2 | 1 | True | 0 | ROZPOCET
| VV |  | "202-dřez"0,6*1,0 |  | 0.6 | [12 empty] | VV | 2 | 2 | True | 0 | ROZPOCET
| VV |  | "203-umyvadlo"1,5*(0,5+1,2) |  | 2.55 | [12 empty] | VV | 2 | 2 | True | 0 | ROZPOCET
| VV |  | "204-linka"0,8*(0,6+2,3) |  | 2.32 | [12 empty] | VV | 2 | 2 | True | 0 | ROZPOCET
| VV |  | "205-umyvadlo"1,5*1,5 |  | 2.25 | [12 empty] | VV | 2 | 2 | True | 0 | ROZPOCET
| VV |  | "206-umyvadlo"1,5*1,5 |  | 2.25 | [12 empty] | VV | 2 | 2 | True | 0 | ROZPOCET
| VV |  | "207-umyvadlo"1,5*1,0 |  | 1.5 | [12 empty] | VV | 2 | 2 | True | 0 | ROZPOCET
| VV |  | "209"2,0*(1,2*2+2,2*2)+0,25*(0,85+1,1*2)-(0,85*1,1+0,7*1,97*2) |  | 10.67 | [12 empty] | VV | 2 | 2 | True | 0 | ROZPOCET
| VV |  | "210"2,0*(1,5*2+1,4*2)+0,15*1,4+0,25*(1,025+1,1*2)-(0,7*1,97+1,025*1,1) |  | 10.11 | [12 empty] | VV | 2 | 2 | True | 0 | ROZPOCET
| VV |  | "211"2,0*(1,5*4+0,9*2+1,2*2)+0,15*0,9-(0,7*1,97*2+0,7*2*2) |  | 14.977 | [12 empty] | VV | 2 | 2 | True | 0 | ROZPOCET
| VV |  | "212"2,0*(1,5*2+1,09*2)+0,15*0,9-(0,7*1,97) |  | 9.116 | [12 empty] | VV | 2 | 2 | True | 0 | ROZPOCET
| VV |  | "213"2,0*(1,79*2+1,895*2+0,2*2)-(0,8*1,97*2) |  | 12.388 | [12 empty] | VV | 2 | 2 | True | 0 | ROZPOCET
| VV |  | "214"2,0*(1,5*2+1*2)-(0,8*1,97) |  | 8.424 | [12 empty] | VV | 2 | 2 | True | 0 | ROZPOCET
| VV |  | "215"2,0*(3,09*2+4,04*2)+0,15*1,9+0,25*(1,025*2+1,1*4)-(0,8*1,97+0,7*1,97+1,025*1,1*2) |  | 25.208 | [12 empty] | VV | 2 | 2 | True | 0 | ROZPOCET
| VV |  | "216"2,0*(1,55*2+2*2)+0,15*2-(0,7*1,97) |  | 13.121 | [12 empty] | VV | 2 | 2 | True | 0 | ROZPOCET
| VV |  | "217"2,0*(1,1*2+1,895*2+0,2*2)-(0,8*1,97) |  | 11.204 | [12 empty] | VV | 2 | 2 | True | 0 | ROZPOCET
| VV |  | "218"2,0*(1,6*2+1,895*2+0,2*2)+0,15*(0,9+1,2)-(0,7*1,97) |  | 13.716 | [12 empty] | VV | 2 | 2 | True | 0 | ROZPOCET
| VV |  | "219"2,0*(1,92*2+3,035*2+0,2*2)-(0,8*1,97*3) |  | 15.892 | [12 empty] | VV | 2 | 2 | True | 0 | ROZPOCET
| VV |  | "220"2,0*(3,6*2+2,9*2)+0,15*2,9+0,25*(1,025*2+1,1*4)-(0,8*1,97+1,02*1,1*2) |  | 24.228 | [12 empty] | VV | 2 | 2 | True | 0 | ROZPOCET
| VV |  | "221"2,0*(1,54*2+1*2)-(0,8*1,97) |  | 8.584 | [12 empty] | VV | 2 | 2 | True | 0 | ROZPOCET
| VV |  | "3.np" | [14 empty] | VV | 2 | 1 | True | 0 | ROZPOCET
| VV |  | "304"2,0*(1,35*2+1,27*2)-(0,7*1,97*2) |  | 7.722 | [12 empty] | VV | 2 | 2 | True | 0 | ROZPOCET
| VV |  | "305"2,0*(0,9*2+1,4*2)+0,4*0,8-(0,7*1,97) |  | 8.141 | [12 empty] | VV | 2 | 2 | True | 0 | ROZPOCET
| VV |  | "306"2,0*(1,35*2+1,455*2)-(0,7*1,97*2) |  | 8.462 | [12 empty] | VV | 2 | 2 | True | 0 | ROZPOCET
| VV |  | "307"2,0*(0,9*2+1,455*2)+0,4*0,9-(0,7*1,97) |  | 8.401 | [12 empty] | VV | 2 | 2 | True | 0 | ROZPOCET
| VV | KO | Mezisoučet |  | 401.209 | [12 empty] | VV | 2 | 3 | True | 1 | ROZPOCET
608 | M | 59761002 | obklad velkoformátový keramický hladký přes 2 do 4ks/m2 | m2 | 461.39 |  | 0 | CS ÚRS 2022 01 |  | základní |  | 0 | 0.02 | 9.2278 | 0 | 0 | 32 | M | 2 |  |  |  | ROZPOCET | [5 empty] | 0 | 0 | 0 | 0 | 0 | 1 | 0 | 16 | -1881271923
| P |  | Poznámka k položce: upřesnit dle architekta | [14 empty] | P | 2
| VV |  | 401,209*1,15 'Přepočtené koeficientem množství |  | 461.39 | [12 empty] | VV | 2 | 2 | False | 1 | ROZPOCET
609 | K | 781477114 | Montáž obkladů vnitřních stěn z dlaždic keramických Příplatek k cenám za dvousložkový spárovací tmel | m2 | 401.209 |  | 0 | CS ÚRS 2022 01 |  | základní |  | 0 | 0 | 0 | 0 | 0 | 16 | K | 2 |  |  |  | ROZPOCET | [5 empty] | 0 | 0 | 0 | 0 | 0 | 1 | 0 | 16 | 18040030
| Online PSC |  | https://podminky.urs.cz/item/CS_URS_2022_01/781477114 | [14 empty] | Online PSC | 2
| VV |  | KO |  | 401.209 | [12 empty] | VV | 2 | 2 | True | 1 | ROZPOCET
610 | K | 781477115 | Montáž obkladů vnitřních stěn z dlaždic keramických Příplatek k cenám za dvousložkové lepidlo | m2 | 401.209 |  | 0 | CS ÚRS 2022 01 |  | základní |  | 0 | 0 | 0 | 0 | 0 | 16 | K | 2 |  |  |  | ROZPOCET | [5 empty] | 0 | 0 | 0 | 0 | 0 | 1 | 0 | 16 | 903008041
| Online PSC |  | https://podminky.urs.cz/item/CS_URS_2022_01/781477115 | [14 empty] | Online PSC | 2
| VV |  | KO |  | 401.209 | [12 empty] | VV | 2 | 2 | True | 1 | ROZPOCET
611 | K | 781491021 | Montáž zrcadel lepených silikonovým tmelem na keramický obklad, plochy do 1 m2 | m2 | 8.64 |  | 0 | CS ÚRS 2022 01 |  | základní |  | 0 | 0.00063 | 0.0054432 | 0 | 0 | 16 | K | 2 |  |  |  | ROZPOCET | [5 empty] | 0 | 0 | 0 | 0 | 0 | 1 | 0 | 16 | -1677453545
| Online PSC |  | https://podminky.urs.cz/item/CS_URS_2022_01/781491021 | [14 empty] | Online PSC | 2
| VV |  | "soc.zař." | [14 empty] | VV | 2 | 1 | True | 0 | ROZPOCET
| VV |  | "1.np"(0,8*0,6)*8 |  | 3.84 | [12 empty] | VV | 2 | 2 | True | 0 | ROZPOCET
| VV |  | "2.np"(0,8*0,6)*8 |  | 3.84 | [12 empty] | VV | 2 | 2 | True | 0 | ROZPOCET
| VV |  | "3.np"(0,8*0,6)*2 |  | 0.96 | [12 empty] | VV | 2 | 2 | True | 0 | ROZPOCET
| VV |  | Mezisoučet |  | 8.64 | [12 empty] | VV | 2 | 3 | True | 1 | ROZPOCET
612 | M | 634651-01 | zrcadlo nemontované čiré tl 5mm max rozměr 3210x2250mm vč.nerez rámečku | m2 | 9.504 |  | 0 | vlastní |  | základní |  | 0 | 0.012 | 0.11405 | 0 | 0 | 32 | M | 2 |  |  |  | ROZPOCET | [5 empty] | 0 | 0 | 0 | 0 | 0 | 1 | 0 | 16 | -1902840631
| VV |  | 8,64*1,1 'Přepočtené koeficientem množství |  | 9.504 | [12 empty] | VV | 2 | 2 | False | 1 | ROZPOCET
613 | K | 781495115 | Obklad - dokončující práce ostatní práce spárování silikonem | m | 528.953 |  | 0 | CS ÚRS 2022 01 |  | základní |  | 0 | 3e-05 | 0.015869 | 0 | 0 | 16 | K | 2 |  |  |  | ROZPOCET | [5 empty] | 0 | 0 | 0 | 0 | 0 | 1 | 0 | 16 | -378526499
| Online PSC |  | https://podminky.urs.cz/item/CS_URS_2022_01/781495115 | [14 empty] | Online PSC | 2
| VV |  | "kouty" | [14 empty] | VV | 2 | 1 | True | 0 | ROZPOCET
| VV |  | "1.pp"2,0*4 |  | 8 | [12 empty] | VV | 2 | 2 | True | 0 | ROZPOCET
| VV |  | "1.np"2,0*60+1,2+0,9+2+1,89+0,9+1,178+1,09+1,0254+1,01+1,07+1,1*12 |  | 145.463 | [12 empty] | VV | 2 | 2 | True | 0 | ROZPOCET
| VV |  | "2.np"2,0*55+1,2+0,9+1,9+2+1,09+0,9+1,4 |  | 119.39 | [12 empty] | VV | 2 | 2 | True | 0 | ROZPOCET
| VV |  | "3.np"2,0*8+0,8+0,9 |  | 17.7 | [12 empty] | VV | 2 | 2 | True | 0 | ROZPOCET
| VV |  | "okolo dveří" | [14 empty] | VV | 2 | 1 | True | 0 | ROZPOCET
| VV |  | "1.pp"0,7+2*2 |  | 4.7 | [12 empty] | VV | 2 | 2 | True | 0 | ROZPOCET
| VV |  | "1.np"(0,7+2*2)*8+(0,8+2*2)*11 |  | 90.4 | [12 empty] | VV | 2 | 2 | True | 0 | ROZPOCET
| VV |  | "2.np"(0,7+2*2)*9+(0,8+2*2)*11 |  | 95.1 | [12 empty] | VV | 2 | 2 | True | 0 | ROZPOCET
| VV |  | "3.np"(0,7+2*2)*6 |  | 28.2 | [12 empty] | VV | 2 | 2 | True | 0 | ROZPOCET
| VV |  | Mezisoučet |  | 508.953 | [12 empty] | VV | 2 | 3 | True | 0 | ROZPOCET
| VV |  | 20 |  | 20 | [12 empty] | VV | 2 | 2 | True | 0 | ROZPOCET
| VV |  | Součet |  | 528.953 | [12 empty] | VV | 2 | 4 | True | 1 | ROZPOCET
614 | K | 781495124 | Obklad - dokončující práce ostatní práce separační provazec do pružných spar, průměru 8 mm | m | 528.953 |  | 0 | CS ÚRS 2022 01 |  | základní |  | 0 | 5e-05 | 0.026448 | 0 | 0 | 16 | K | 2 |  |  |  | ROZPOCET | [5 empty] | 0 | 0 | 0 | 0 | 0 | 1 | 0 | 16 | 1631536244
| Online PSC |  | https://podminky.urs.cz/item/CS_URS_2022_01/781495124 | [14 empty] | Online PSC | 2
| VV |  | "dtto silikonování"528,953 |  | 528.953 | [12 empty] | VV | 2 | 2 | True | 0 | ROZPOCET
| VV |  | Mezisoučet |  | 528.953 | [12 empty] | VV | 2 | 3 | True | 1 | ROZPOCET
615 | K | 781495141 | Obklad - dokončující práce průnik obkladem kruhový, bez izolace do DN 30 | kus | 40 |  | 0 | CS ÚRS 2022 01 |  | základní |  | 0 | 0 | 0 | 0 | 0 | 16 | K | 2 |  |  |  | ROZPOCET | [5 empty] | 0 | 0 | 0 | 0 | 0 | 1 | 0 | 16 | 1050365415
| Online PSC |  | https://podminky.urs.cz/item/CS_URS_2022_01/781495141 | [14 empty] | Online PSC | 2
| VV |  | "dle ZTI" | [14 empty] | VV | 2 | 1 | True | 0 | ROZPOCET
| VV |  | "1.pp"1 |  | 1 | [12 empty] | VV | 2 | 2 | True | 0 | ROZPOCET
| VV |  | "1.np"16 |  | 16 | [12 empty] | VV | 2 | 2 | True | 0 | ROZPOCET
| VV |  | "2.np"16+5 |  | 21 | [12 empty] | VV | 2 | 2 | True | 0 | ROZPOCET
| VV |  | "3.np"2 |  | 2 | [12 empty] | VV | 2 | 2 | True | 0 | ROZPOCET
| VV |  | Mezisoučet |  | 40 | [12 empty] | VV | 2 | 3 | True | 1 | ROZPOCET
616 | K | 781495143 | Obklad - dokončující práce průnik obkladem kruhový, bez izolace přes DN 90 | kus | 20 |  | 0 | CS ÚRS 2022 01 |  | základní |  | 0 | 0 | 0 | 0 | 0 | 16 | K | 2 |  |  |  | ROZPOCET | [5 empty] | 0 | 0 | 0 | 0 | 0 | 1 | 0 | 16 | -494510508
| Online PSC |  | https://podminky.urs.cz/item/CS_URS_2022_01/781495143 | [14 empty] | Online PSC | 2
| VV |  | "dle ZTI" | [14 empty] | VV | 2 | 1 | True | 0 | ROZPOCET
| VV |  | "1.pp"0 |  | 0 | [12 empty] | VV | 2 | 2 | True | 0 | ROZPOCET
| VV |  | "1.np"9 |  | 9 | [12 empty] | VV | 2 | 2 | True | 0 | ROZPOCET
| VV |  | "2.np"9 |  | 9 | [12 empty] | VV | 2 | 2 | True | 0 | ROZPOCET
| VV |  | "3.np"2 |  | 2 | [12 empty] | VV | 2 | 2 | True | 0 | ROZPOCET
| VV |  | Mezisoučet |  | 20 | [12 empty] | VV | 2 | 3 | True | 1 | ROZPOCET
617 | K | 781495211 | Čištění vnitřních ploch po provedení obkladu stěn chemickými prostředky | m2 | 401.209 |  | 0 | CS ÚRS 2022 01 |  | základní |  | 0 | 5e-05 | 0.02006 | 0 | 0 | 16 | K | 2 |  |  |  | ROZPOCET | [5 empty] | 0 | 0 | 0 | 0 | 0 | 1 | 0 | 16 | 33162917
| Online PSC |  | https://podminky.urs.cz/item/CS_URS_2022_01/781495211 | [14 empty] | Online PSC | 2
| VV |  | KO |  | 401.209 | [12 empty] | VV | 2 | 2 | True | 1 | ROZPOCET
618 | K | 998781103 | Přesun hmot pro obklady keramické stanovený z hmotnosti přesunovaného materiálu vodorovná dopravní vzdálenost do 50 m v objektech výšky přes 12 do 24 m | t | 13.49 |  | 0 | CS ÚRS 2022 01 |  | základní |  | 0 | 0 | 0 | 0 | 0 | 16 | K | 2 |  |  |  | ROZPOCET | [5 empty] | 0 | 0 | 0 | 0 | 0 | 1 | 0 | 16 | 954313694
| Online PSC |  | https://podminky.urs.cz/item/CS_URS_2022_01/998781103 | [14 empty] | Online PSC | 2
| D | 783 | Dokončovací práce - nátěry |  |  |  | 0 |  |  |  |  | 0 |  | 0.13726 |  | 0 | 2 | D | 1 |  |  |  | ROZPOCET | [11 empty] | 0
619 | K | 783301303 | Příprava podkladu zámečnických konstrukcí před provedením nátěru odrezivění odrezovačem bezoplachovým | m2 | 6.114 |  | 0 | CS ÚRS 2022 01 |  | základní |  | 0 | 7e-05 | 0.00042798 | 0 | 0 | 16 | K | 2 |  |  |  | ROZPOCET | [5 empty] | 0 | 0 | 0 | 0 | 0 | 1 | 0 | 16 | 1146996108
| Online PSC |  | https://podminky.urs.cz/item/CS_URS_2022_01/783301303 | [14 empty] | Online PSC | 2
| VV |  | "dtto nátěr"6,114 |  | 6.114 | [12 empty] | VV | 2 | 2 | True | 0 | ROZPOCET
| VV |  | Mezisoučet |  | 6.114 | [12 empty] | VV | 2 | 3 | True | 1 | ROZPOCET
620 | K | 783301401 | Příprava podkladu zámečnických konstrukcí před provedením nátěru ometení | m2 | 6.114 |  | 0 | CS ÚRS 2022 01 |  | základní |  | 0 | 0 | 0 | 0 | 0 | 16 | K | 2 |  |  |  | ROZPOCET | [5 empty] | 0 | 0 | 0 | 0 | 0 | 1 | 0 | 16 | -2022050015
| Online PSC |  | https://podminky.urs.cz/item/CS_URS_2022_01/783301401 | [14 empty] | Online PSC | 2
| VV |  | "dtto nátěr"6,114 |  | 6.114 | [12 empty] | VV | 2 | 2 | True | 0 | ROZPOCET
| VV |  | Mezisoučet |  | 6.114 | [12 empty] | VV | 2 | 3 | True | 1 | ROZPOCET
621 | K | 783314201 | Základní antikorozní nátěr zámečnických konstrukcí jednonásobný syntetický standardní | m2 | 6.114 |  | 0 | CS ÚRS 2022 01 |  | základní |  | 0 | 0.00017 | 0.0010394 | 0 | 0 | 16 | K | 2 |  |  |  | ROZPOCET | [5 empty] | 0 | 0 | 0 | 0 | 0 | 1 | 0 | 16 | -1138240488
| Online PSC |  | https://podminky.urs.cz/item/CS_URS_2022_01/783314201 | [14 empty] | Online PSC | 2
| VV |  | "1.pp" | [14 empty] | VV | 2 | 1 | True | 0 | ROZPOCET
| VV |  | "03-I č.120 dl.1400mm-4x"(1,4*4)*0,44 |  | 2.464 | [12 empty] | VV | 2 | 2 | True | 0 | ROZPOCET
| VV |  | "1.np | [14 empty] | VV | 2 | 1 | True | 0 | ROZPOCET
| VV |  | "05-I č.120 dl.1500mm-4x"(1,5*4)*0,44 |  | 2.64 | [12 empty] | VV | 2 | 2 | True | 0 | ROZPOCET
| VV |  | Mezisoučet |  | 5.104 | [12 empty] | VV | 2 | 3 | True | 0 | ROZPOCET
| VV |  | "viz.překlady" | [14 empty] | VV | 2 | 1 | True | 0 | ROZPOCET
| VV |  | "2.np:L 50/50/4mm" | [14 empty] | VV | 2 | 1 | True | 0 | ROZPOCET
| VV |  | "12 dl.850mm"(0,85*1)*(0,05*4) |  | 0.17 | [12 empty] | VV | 2 | 2 | True | 0 | ROZPOCET
| VV |  | "13 dl.600mm"(0,6*6)*(0,05*4) |  | 0.72 | [12 empty] | VV | 2 | 2 | True | 0 | ROZPOCET
| VV |  | "3.np:L 50/50/4mm" | [14 empty] | VV | 2 | 1 | True | 0 | ROZPOCET
| VV |  | "13 dl.600mm"(0,6*1)*(0,05*4) |  | 0.12 | [12 empty] | VV | 2 | 2 | True | 0 | ROZPOCET
| VV |  | Mezisoučet |  | 1.01 | [12 empty] | VV | 2 | 3 | True | 0 | ROZPOCET
| VV |  | Součet |  | 6.114 | [12 empty] | VV | 2 | 4 | True | 1 | ROZPOCET
622 | K | 783801201 | Příprava podkladu omítek před provedením nátěru obroušení | m2 | 238.904 |  | 0 | CS ÚRS 2022 01 |  | základní |  | 0 | 0 | 0 | 0 | 0 | 16 | K | 2 |  |  |  | ROZPOCET | [5 empty] | 0 | 0 | 0 | 0 | 0 | 1 | 0 | 16 | 1981290926
| Online PSC |  | https://podminky.urs.cz/item/CS_URS_2022_01/783801201 | [14 empty] | Online PSC | 2
| VV |  | "příprava podkladu (stáv.KZS)" | [14 empty] | VV | 2 | 1 | True | 0 | ROZPOCET
| VV |  | "pro ST09 stěn"223,829 |  | 223.829 | [12 empty] | VV | 2 | 2 | True | 0 | ROZPOCET
| VV |  | "pro ST09 (horní špalety)"15,075 |  | 15.075 | [12 empty] | VV | 2 | 2 | True | 0 | ROZPOCET
| VV |  | Mezisoučet |  | 238.904 | [12 empty] | VV | 2 | 3 | True | 1 | ROZPOCET
623 | K | 783801401 | Příprava podkladu omítek před provedením nátěru ometení | m2 | 486.808 |  | 0 | CS ÚRS 2022 01 |  | základní |  | 0 | 0 | 0 | 0 | 0 | 16 | K | 2 |  |  |  | ROZPOCET | [5 empty] | 0 | 0 | 0 | 0 | 0 | 1 | 0 | 16 | 1419924269
| Online PSC |  | https://podminky.urs.cz/item/CS_URS_2022_01/783801401 | [14 empty] | Online PSC | 2
| VV |  | "příprava podkladu (stáv.KZS)" | [14 empty] | VV | 2 | 1 | True | 0 | ROZPOCET
| VV |  | "pro ST09 stěn"223,829*2 |  | 447.658 | [12 empty] | VV | 2 | 2 | True | 0 | ROZPOCET
| VV |  | "pro ST09 (horní špalety)"15,075*2 |  | 30.15 | [12 empty] | VV | 2 | 2 | True | 0 | ROZPOCET
| VV |  | Mezisoučet |  | 477.808 | [12 empty] | VV | 2 | 3 | True | 0 | ROZPOCET
| VV |  | "dojezd výtahu-stěny"1,25*(2*2+1,6*2) |  | 9 | [12 empty] | VV | 2 | 2 | True | 0 | ROZPOCET
| VV |  | Mezisoučet |  | 9 | [12 empty] | VV | 2 | 3 | True | 0 | ROZPOCET
| VV |  | Součet |  | 486.808 | [12 empty] | VV | 2 | 4 | True | 1 | ROZPOCET
624 | K | 783801503 | Příprava podkladu omítek před provedením nátěru omytí tlakovou vodou | m2 | 477.808 |  | 0 | CS ÚRS 2022 01 |  | základní |  | 0 | 0 | 0 | 0 | 0 | 16 | K | 2 |  |  |  | ROZPOCET | [5 empty] | 0 | 0 | 0 | 0 | 0 | 1 | 0 | 16 | -124481715
| Online PSC |  | https://podminky.urs.cz/item/CS_URS_2022_01/783801503 | [14 empty] | Online PSC | 2
| VV |  | "příprava podkladu (stáv.KZS)" | [14 empty] | VV | 2 | 1 | True | 0 | ROZPOCET
| VV |  | "pro ST09 stěn"223,829*2 |  | 447.658 | [12 empty] | VV | 2 | 2 | True | 0 | ROZPOCET
| VV |  | "pro ST09 (horní špalety)"15,075*2 |  | 30.15 | [12 empty] | VV | 2 | 2 | True | 0 | ROZPOCET
| VV |  | Mezisoučet |  | 477.808 | [12 empty] | VV | 2 | 3 | True | 1 | ROZPOCET
625 | K | 783813101 | Penetrační nátěr omítek hladkých betonových povrchů syntetický | m2 | 9 |  | 0 | CS ÚRS 2022 01 |  | základní |  | 0 | 0.00015 | 0.00135 | 0 | 0 | 16 | K | 2 |  |  |  | ROZPOCET | [5 empty] | 0 | 0 | 0 | 0 | 0 | 1 | 0 | 16 | -1737227042
| Online PSC |  | https://podminky.urs.cz/item/CS_URS_2022_01/783813101 | [14 empty] | Online PSC | 2
| VV |  | "dojezd výtahu-stěny"1,25*(2*2+1,6*2) |  | 9 | [12 empty] | VV | 2 | 2 | True | 0 | ROZPOCET
| VV |  | Mezisoučet |  | 9 | [12 empty] | VV | 2 | 3 | True | 1 | ROZPOCET
626 | K | 783817401 | Krycí (ochranný ) nátěr omítek dvojnásobný hladkých betonových povrchů nebo povrchů z desek na bázi dřeva (dřevovláknitých apod.) syntetický | m2 | 9 |  | 0 | CS ÚRS 2022 01 |  | základní |  | 0 | 0.00033 | 0.00297 | 0 | 0 | 16 | K | 2 |  |  |  | ROZPOCET | [5 empty] | 0 | 0 | 0 | 0 | 0 | 1 | 0 | 16 | -909339082
| Online PSC |  | https://podminky.urs.cz/item/CS_URS_2022_01/783817401 | [14 empty] | Online PSC | 2
| VV |  | "dojezd výtahu-stěny"1,25*(2*2+1,6*2) |  | 9 | [12 empty] | VV | 2 | 2 | True | 0 | ROZPOCET
| VV |  | Mezisoučet |  | 9 | [12 empty] | VV | 2 | 3 | True | 1 | ROZPOCET
627 | K | 783901453 | Příprava podkladu betonových podlah před provedením nátěru vysátím | m2 | 765.44 |  | 0 | CS ÚRS 2022 01 |  | základní |  | 0 | 0 | 0 | 0 | 0 | 16 | K | 2 |  |  |  | ROZPOCET | [5 empty] | 0 | 0 | 0 | 0 | 0 | 1 | 0 | 16 | -1202951265
| Online PSC |  | https://podminky.urs.cz/item/CS_URS_2022_01/783901453 | [14 empty] | Online PSC | 2
| VV |  | "penetrace vyrov.stěrek" | [14 empty] | VV | 2 | 1 | True | 0 | ROZPOCET
| VV |  | "PVC v rolích" | [14 empty] | VV | 2 | 1 | True | 0 | ROZPOCET
| VV |  | (PDL03+PDL05+PDL06+PDL06a+PDL09) |  | 252.48 | [12 empty] | VV | 2 | 2 | True | 0 | ROZPOCET
| VV |  | "PVC čtverce" | [14 empty] | VV | 2 | 1 | True | 0 | ROZPOCET
| VV |  | (PDL01+PDL01a+PDL01b+PDL07+PDL10) |  | 468.5 | [12 empty] | VV | 2 | 2 | True | 0 | ROZPOCET
| VV |  | Mezisoučet |  | 720.98 | [12 empty] | VV | 2 | 3 | True | 0 | ROZPOCET
| VV |  | "PVC v rolích stupnice"PDL06S*0,3 |  | 22.608 | [12 empty] | VV | 2 | 2 | True | 0 | ROZPOCET
| VV |  | "PVC čtverce stupnice"PDL01S*0,3 |  | 0.66 | [12 empty] | VV | 2 | 2 | True | 0 | ROZPOCET
| VV |  | "PVC v rolích podstupnice"PDL06P*0,2 |  | 16.384 | [12 empty] | VV | 2 | 2 | True | 0 | ROZPOCET
| VV |  | "PVC čtverce podstupnice"PDL01P*0,2 |  | 0.66 | [12 empty] | VV | 2 | 2 | True | 0 | ROZPOCET
| VV |  | Mezisoučet |  | 40.312 | [12 empty] | VV | 2 | 3 | True | 0 | ROZPOCET
| VV |  | "ker.dlažba"PDL11 |  | 0.948 | [12 empty] | VV | 2 | 2 | True | 0 | ROZPOCET
| VV |  | Mezisoučet |  | 0.948 | [12 empty] | VV | 2 | 3 | True | 0 | ROZPOCET
| VV |  | "dojezd výtahu"2*1,6 |  | 3.2 | [12 empty] | VV | 2 | 2 | True | 0 | ROZPOCET
| VV |  | Mezisoučet |  | 3.2 | [12 empty] | VV | 2 | 3 | True | 0 | ROZPOCET
| VV |  | Součet |  | 765.44 | [12 empty] | VV | 2 | 4 | True | 1 | ROZPOCET
628 | K | 783913151 | Penetrační nátěr betonových podlah hladkých (z pohledového nebo gletovaného betonu, stěrky apod.) syntetický | m2 | 762.24 |  | 0 | CS ÚRS 2022 01 |  | základní |  | 0 | 0.00017 | 0.12958 | 0 | 0 | 16 | K | 2 |  |  |  | ROZPOCET | [5 empty] | 0 | 0 | 0 | 0 | 0 | 1 | 0 | 16 | -1470409087
| Online PSC |  | https://podminky.urs.cz/item/CS_URS_2022_01/783913151 | [14 empty] | Online PSC | 2
| VV |  | "penetrace vyrov.stěrek" | [14 empty] | VV | 2 | 1 | True | 0 | ROZPOCET
| VV |  | "PVC v rolích" | [14 empty] | VV | 2 | 1 | True | 0 | ROZPOCET
| VV |  | (PDL03+PDL05+PDL06+PDL06a+PDL09) |  | 252.48 | [12 empty] | VV | 2 | 2 | True | 0 | ROZPOCET
| VV |  | "PVC čtverce" | [14 empty] | VV | 2 | 1 | True | 0 | ROZPOCET
| VV |  | (PDL01+PDL01a+PDL01b+PDL07+PDL10) |  | 468.5 | [12 empty] | VV | 2 | 2 | True | 0 | ROZPOCET
| VV |  | Mezisoučet |  | 720.98 | [12 empty] | VV | 2 | 3 | True | 0 | ROZPOCET
| VV |  | "PVC v rolích stupnice"PDL06S*0,3 |  | 22.608 | [12 empty] | VV | 2 | 2 | True | 0 | ROZPOCET
| VV |  | "PVC čtverce stupnice"PDL01S*0,3 |  | 0.66 | [12 empty] | VV | 2 | 2 | True | 0 | ROZPOCET
| VV |  | "PVC v rolích podstupnice"PDL06P*0,2 |  | 16.384 | [12 empty] | VV | 2 | 2 | True | 0 | ROZPOCET
| VV |  | "PVC čtverce podstupnice"PDL01P*0,2 |  | 0.66 | [12 empty] | VV | 2 | 2 | True | 0 | ROZPOCET
| VV |  | Mezisoučet |  | 40.312 | [12 empty] | VV | 2 | 3 | True | 0 | ROZPOCET
| VV |  | "ker.dlažba"PDL11 |  | 0.948 | [12 empty] | VV | 2 | 2 | True | 0 | ROZPOCET
| VV |  | Mezisoučet |  | 0.948 | [12 empty] | VV | 2 | 3 | True | 0 | ROZPOCET
| VV |  | Součet |  | 762.24 | [12 empty] | VV | 2 | 4 | True | 1 | ROZPOCET
629 | K | 783913161 | Penetrační nátěr betonových podlah pórovitých ( např. z cihelné dlažby, betonu apod.) syntetický | m2 | 3.2 |  | 0 | CS ÚRS 2022 01 |  | základní |  | 0 | 0.00021 | 0.000672 | 0 | 0 | 16 | K | 2 |  |  |  | ROZPOCET | [5 empty] | 0 | 0 | 0 | 0 | 0 | 1 | 0 | 16 | -560020313
| Online PSC |  | https://podminky.urs.cz/item/CS_URS_2022_01/783913161 | [14 empty] | Online PSC | 2
| VV |  | "dojezd výtahu"2*1,6 |  | 3.2 | [12 empty] | VV | 2 | 2 | True | 0 | ROZPOCET
| VV |  | Mezisoučet |  | 3.2 | [12 empty] | VV | 2 | 3 | True | 1 | ROZPOCET
630 | K | 783917161 | Krycí (uzavírací) nátěr betonových podlah dvojnásobný syntetický | m2 | 3.2 |  | 0 | CS ÚRS 2022 01 |  | základní |  | 0 | 0.00038 | 0.001216 | 0 | 0 | 16 | K | 2 |  |  |  | ROZPOCET | [5 empty] | 0 | 0 | 0 | 0 | 0 | 1 | 0 | 16 | 2039939794
| Online PSC |  | https://podminky.urs.cz/item/CS_URS_2022_01/783917161 | [14 empty] | Online PSC | 2
| VV |  | "dojezd výtahu"2*1,6 |  | 3.2 | [12 empty] | VV | 2 | 2 | True | 0 | ROZPOCET
| VV |  | Mezisoučet |  | 3.2 | [12 empty] | VV | 2 | 3 | True | 1 | ROZPOCET
| D | 784 | Dokončovací práce - malby a tapety |  |  |  | 0 |  |  |  |  | 0 |  | 3.5462 |  | 0.58138 | 2 | D | 1 |  |  |  | ROZPOCET | [11 empty] | 0
631 | K | 784111001 | Oprášení (ometení) podkladu v místnostech výšky do 3,80 m | m2 | 3373.508 |  | 0 | CS ÚRS 2022 01 |  | základní |  | 0 | 0 | 0 | 0 | 0 | 16 | K | 2 |  |  |  | ROZPOCET | [5 empty] | 0 | 0 | 0 | 0 | 0 | 1 | 0 | 16 | 2040091498
| Online PSC |  | https://podminky.urs.cz/item/CS_URS_2022_01/784111001 | [14 empty] | Online PSC | 2
| VV |  | "dtto malby"2717,018+656,49 |  | 3373.508 | [12 empty] | VV | 2 | 2 | True | 0 | ROZPOCET
| VV |  | Mezisoučet |  | 3373.508 | [12 empty] | VV | 2 | 3 | True | 1 | ROZPOCET
632 | K | 784121001 | Oškrabání malby v místnostech výšky do 3,80 m | m2 | 1875.404 |  | 0 | CS ÚRS 2022 01 |  | základní |  | 0 | 0.001 | 1.8754 | 0.00031 | 0.58138 | 16 | K | 2 |  |  |  | ROZPOCET | [5 empty] | 0 | 0 | 0 | 0 | 0 | 1 | 0 | 16 | -2120069582
| Online PSC |  | https://podminky.urs.cz/item/CS_URS_2022_01/784121001 | [14 empty] | Online PSC | 2
| VV |  | "malby (místnosti bez oprav nebo nových omítek)-upřesnit dle skutečnosti" | [14 empty] | VV | 2 | 1 | True | 0 | ROZPOCET
| VV |  | "1.pp" | [14 empty] | VV | 2 | 1 | True | 0 | ROZPOCET
| VV |  | "005-stěny"(3,6-2,0)*(2,4*2+3,4*2)+(2,3-2,0)*(1,2*6+0,8*8) |  | 22.64 | [12 empty] | VV | 2 | 2 | True | 0 | ROZPOCET
| VV |  | "005-strop"8,48 |  | 8.48 | [12 empty] | VV | 2 | 2 | True | 0 | ROZPOCET
| VV |  | "007-na stáv.stěnách" | [14 empty] | VV | 2 | 1 | True | 0 | ROZPOCET
| VV |  | 4,4*(9,85*2+6,5*2+0,6*2)+3,6*3,635+(6,5*2,3)/2*2-(3,75*4,4) |  | 160.696 | [12 empty] | VV | 2 | 2 | True | 0 | ROZPOCET
| VV |  | "odpočet stěn.obkladu"-23,075 |  | -23.075 | [12 empty] | VV | 2 | 2 | True | 0 | ROZPOCET
| VV |  | "007-strop-podhled"0 |  | 0 | [12 empty] | VV | 2 | 2 | True | 0 | ROZPOCET
| VV |  | "008-stěny"3,6*(7,45+3,3+3,69+8,2) |  | 81.504 | [12 empty] | VV | 2 | 2 | True | 0 | ROZPOCET
| VV |  | "008-strop-podhled"0 |  | 0 | [12 empty] | VV | 2 | 2 | True | 0 | ROZPOCET
| VV |  | "009-stěny"3,6*(7,45*2+4*2) |  | 82.44 | [12 empty] | VV | 2 | 2 | True | 0 | ROZPOCET
| VV |  | "009-strop-podhled"0 |  | 0 | [12 empty] | VV | 2 | 2 | True | 0 | ROZPOCET
| VV |  | "1.np" | [14 empty] | VV | 2 | 1 | True | 0 | ROZPOCET
| VV |  | "pouze stěny (stropy-nové podhledy)" | [14 empty] | VV | 2 | 1 | True | 0 | ROZPOCET
| VV |  | "107"3,35*(9,675*2+6,04*2)-(2,35*2,1*3) |  | 90.486 | [12 empty] | VV | 2 | 2 | True | 0 | ROZPOCET
| VV |  | "108"3,35*(9,675*2+6,04*2)-(2,35*2,1*3) |  | 90.486 | [12 empty] | VV | 2 | 2 | True | 0 | ROZPOCET
| VV |  | "109"3,35*(9,62*2+6,04*2+3,3*2)-(2,35*2,1*2) |  | 117.162 | [12 empty] | VV | 2 | 2 | True | 0 | ROZPOCET
| VV |  | "112"3,35*(6,39*2+8,625*2)-(2,4*2,1*3) |  | 85.481 | [12 empty] | VV | 2 | 2 | True | 0 | ROZPOCET
| VV |  | Mezisoučet |  | 716.3 | [12 empty] | VV | 2 | 3 | True | 0 | ROZPOCET
| VV |  | "stropy pro přeštukování"173,013 |  | 173.013 | [12 empty] | VV | 2 | 2 | True | 0 | ROZPOCET
| VV |  | "stěny pro přeštukování"986,091 |  | 986.091 | [12 empty] | VV | 2 | 2 | True | 0 | ROZPOCET
| VV |  | Mezisoučet |  | 1159.104 | [12 empty] | VV | 2 | 3 | True | 0 | ROZPOCET
| VV |  | Součet |  | 1875.404 | [12 empty] | VV | 2 | 4 | True | 1 | ROZPOCET
633 | K | 784121011 | Rozmývání podkladu po oškrabání malby v místnostech výšky do 3,80 m | m2 | 1875.404 |  | 0 | CS ÚRS 2022 01 |  | základní |  | 0 | 0 | 0 | 0 | 0 | 16 | K | 2 |  |  |  | ROZPOCET | [5 empty] | 0 | 0 | 0 | 0 | 0 | 1 | 0 | 16 | -1005817280
| Online PSC |  | https://podminky.urs.cz/item/CS_URS_2022_01/784121011 | [14 empty] | Online PSC | 2
| VV |  | "dtto oškrabání"1875,404 |  | 1875.404 | [12 empty] | VV | 2 | 2 | True | 0 | ROZPOCET
| VV |  | Mezisoučet |  | 1875.404 | [12 empty] | VV | 2 | 3 | True | 1 | ROZPOCET
634 | K | 784181121 | Penetrace podkladu jednonásobná hloubková akrylátová bezbarvá v místnostech výšky do 3,80 m | m2 | 3216.476 |  | 0 | CS ÚRS 2022 01 |  | základní |  | 0 | 0.0002 | 0.6433 | 0 | 0 | 16 | K | 2 |  |  |  | ROZPOCET | [5 empty] | 0 | 0 | 0 | 0 | 0 | 1 | 0 | 16 | -1271085701
| Online PSC |  | https://podminky.urs.cz/item/CS_URS_2022_01/784181121 | [14 empty] | Online PSC | 2
| VV |  | "dtto malby"2717,018+656,49 |  | 3373.508 | [12 empty] | VV | 2 | 2 | True | 0 | ROZPOCET
| VV |  | "odpočet penetrace SDK" | [14 empty] | VV | 2 | 1 | True | 0 | ROZPOCET
| VV |  | "SDK příčka"-ST10*2 |  | -62.352 | [12 empty] | VV | 2 | 2 | True | 0 | ROZPOCET
| VV |  | "SDK podhledy"-(POD02+POD03+POD03H2+POD04) |  | -94.68 | [12 empty] | VV | 2 | 2 | True | 0 | ROZPOCET
| VV |  | Mezisoučet |  | 3216.476 | [12 empty] | VV | 2 | 3 | True | 1 | ROZPOCET
635 | K | 784211011 | Malby z malířských směsí oděruvzdorných za mokra jednonásobné, bílé za mokra oděruvzdorné velmi dobře v místnostech výšky do 3,80 m | m2 | 62.352 |  | 0 | CS ÚRS 2022 01 |  | základní |  | 0 | 0.00014 | 0.0087293 | 0 | 0 | 16 | K | 2 |  |  |  | ROZPOCET | [5 empty] | 0 | 0 | 0 | 0 | 0 | 1 | 0 | 16 | -863127158
| Online PSC |  | https://podminky.urs.cz/item/CS_URS_2022_01/784211011 | [14 empty] | Online PSC | 2
| VV |  | "SDK příčka"ST10*2 |  | 62.352 | [12 empty] | VV | 2 | 2 | True | 0 | ROZPOCET
| VV |  | Mezisoučet |  | 62.352 | [12 empty] | VV | 2 | 3 | True | 1 | ROZPOCET
636 | K | 784211111 | Malby z malířských směsí oděruvzdorných za mokra dvojnásobné, bílé za mokra oděruvzdorné velmi dobře v místnostech výšky do 3,80 m | m2 | 2717.018 |  | 0 | CS ÚRS 2022 01 |  | základní |  | 0 | 0.00028 | 0.76077 | 0 | 0 | 16 | K | 2 |  |  |  | ROZPOCET | [5 empty] | 0 | 0 | 0 | 0 | 0 | 1 | 0 | 16 | -1116629828
| Online PSC |  | https://podminky.urs.cz/item/CS_URS_2022_01/784211111 | [14 empty] | Online PSC | 2
| VV |  | "SDK příčka"ST10*2 |  | 62.352 | [12 empty] | VV | 2 | 2 | True | 0 | ROZPOCET
| VV |  | Mezisoučet |  | 62.352 | [12 empty] | VV | 2 | 3 | True | 0 | ROZPOCET
| VV |  | "stěny" | [14 empty] | VV | 2 | 1 | True | 0 | ROZPOCET
| VV |  | "005-stěny mimo obklady"(3,6-2,0)*(2,4*2+3,4*2)+(2,3-2,0)*(1,2*6+0,8*8) |  | 22.64 | [12 empty] | VV | 2 | 2 | True | 0 | ROZPOCET
| VV |  | "007-na stáv.stěnách" | [14 empty] | VV | 2 | 1 | True | 0 | ROZPOCET
| VV |  | "odpočet stěn.obkladu"-23,075 |  | -23.075 | [12 empty] | VV | 2 | 2 | True | 0 | ROZPOCET
| VV |  | "008-stěny"3,6*(7,45+3,3+3,69+8,2) |  | 81.504 | [12 empty] | VV | 2 | 2 | True | 0 | ROZPOCET
| VV |  | "009-stěny"3,6*(7,45*2+4*2) |  | 82.44 | [12 empty] | VV | 2 | 2 | True | 0 | ROZPOCET
| VV |  | "010"2,5*(6,39*2+8,5*2) |  | 74.45 | [12 empty] | VV | 2 | 2 | True | 0 | ROZPOCET
| VV |  | "011"2,5*(6,39*2+8,45*2) |  | 74.2 | [12 empty] | VV | 2 | 2 | True | 0 | ROZPOCET
| VV |  | "014"4,3*(8,82*2+4,05*2+0,45*2) |  | 114.552 | [12 empty] | VV | 2 | 2 | True | 0 | ROZPOCET
| VV |  | "1.np" | [14 empty] | VV | 2 | 1 | True | 0 | ROZPOCET
| VV |  | "101"3,45*(1,99*2+11,515*2+19,945*2+0,3*4+0,15*6) |  | 238.05 | [12 empty] | VV | 2 | 2 | True | 0 | ROZPOCET
| VV |  | "102"3,6*(8,85*2+3,6*2+0,45*2) |  | 92.88 | [12 empty] | VV | 2 | 2 | True | 0 | ROZPOCET
| VV |  | "schod-stěna nová"2*3,3*(1,76+3,3) |  | 33.396 | [12 empty] | VV | 2 | 2 | True | 0 | ROZPOCET
| VV |  | "110"3,35*(3,44*2+5,77*2) |  | 61.707 | [12 empty] | VV | 2 | 2 | True | 0 | ROZPOCET
| VV |  | "111"3,35*(6,39*2+8,475*2)-(2,4*2,1*2) |  | 89.516 | [12 empty] | VV | 2 | 2 | True | 0 | ROZPOCET
| VV |  | "124"4,5*(8,85*2+2,08*2) |  | 98.37 | [12 empty] | VV | 2 | 2 | True | 0 | ROZPOCET
| VV |  | "1.np (soc.zař.+spoj.krček) mimo ker.obkladů" | [14 empty] | VV | 2 | 1 | True | 0 | ROZPOCET
| VV |  | "103"(3,45-2,0)*(1,78*2+3,035*2) |  | 13.964 | [12 empty] | VV | 2 | 2 | True | 0 | ROZPOCET
| VV |  | "104"(3,45-2)*(1,475*2+1*2) |  | 7.178 | [12 empty] | VV | 2 | 2 | True | 0 | ROZPOCET
| VV |  | "105"(3,45-2)*(3,37*2+2,89*2) |  | 18.154 | [12 empty] | VV | 2 | 2 | True | 0 | ROZPOCET
| VV |  | "106"(3,45-2,0)*(1,6*2+1,895*2) |  | 10.136 | [12 empty] | VV | 2 | 2 | True | 0 | ROZPOCET
| VV |  | "113"(3,45-2,0)*(1,1*2+1,895*2) |  | 8.686 | [12 empty] | VV | 2 | 2 | True | 0 | ROZPOCET
| VV |  | "114"(3,45-2,0)*(1,745*2+1,895*2) |  | 10.556 | [12 empty] | VV | 2 | 2 | True | 0 | ROZPOCET
| VV |  | "115"(3,45-2,0)*(1,545*2+1*2) |  | 7.381 | [12 empty] | VV | 2 | 2 | True | 0 | ROZPOCET
| VV |  | "116"(3,45-2,0)*(3,11*2+4,03*2) |  | 20.706 | [12 empty] | VV | 2 | 2 | True | 0 | ROZPOCET
| VV |  | "117"(3,45-2,0)*(1,615*2+2*2) |  | 10.484 | [12 empty] | VV | 2 | 2 | True | 0 | ROZPOCET
| VV |  | "118"3,45*(1,2*2+3,735*2) |  | 34.052 | [12 empty] | VV | 2 | 2 | True | 0 | ROZPOCET
| VV |  | "119"(3,45-2,0)*(1,375*2+2,19*2) |  | 10.339 | [12 empty] | VV | 2 | 2 | True | 0 | ROZPOCET
| VV |  | "120"(3,45-2,0)*(1,37*2+0,9*2) |  | 6.583 | [12 empty] | VV | 2 | 2 | True | 0 | ROZPOCET
| VV |  | "121"(3,45-2,0)*(1,545*2+1,37*2+1,175*2+1,415*2) |  | 15.965 | [12 empty] | VV | 2 | 2 | True | 0 | ROZPOCET
| VV |  | "122"(3,45-2,0)*(1,545*2+1,09*2) |  | 7.642 | [12 empty] | VV | 2 | 2 | True | 0 | ROZPOCET
| VV |  | "123"4,0*(25,6+0,3*4)-(1,6*2,02+1,86*3,05+1,49*3,05+1,49*3,69+1,86*2,89) |  | 82.877 | [12 empty] | VV | 2 | 2 | True | 0 | ROZPOCET
| VV |  | "2.np-mimo ker.obkladů" | [14 empty] | VV | 2 | 1 | True | 0 | ROZPOCET
| VV |  | "201+mezipodesta"3,45*(8,83*2+4,2*2+0,45*2)-(3,2*1,5*2+1,99*2,05) |  | 79.333 | [12 empty] | VV | 2 | 2 | True | 0 | ROZPOCET
| VV |  | "202"3,35*(6,54*2+11,1*2)-(2,4*2,1*3) |  | 103.068 | [12 empty] | VV | 2 | 2 | True | 0 | ROZPOCET
| VV |  | "203"3,35*(6,54*2+8,415*2)-(2,4*2,1*2) |  | 90.119 | [12 empty] | VV | 2 | 2 | True | 0 | ROZPOCET
| VV |  | "204"3,35*(3,45*2+5,92*2) |  | 62.779 | [12 empty] | VV | 2 | 2 | True | 0 | ROZPOCET
| VV |  | "205"3,35*(9,4*2+6,05*2)-(2,35*2,1*2) |  | 93.645 | [12 empty] | VV | 2 | 2 | True | 0 | ROZPOCET
| VV |  | "206"3,35*(9,95*2+7,15*2)-(2,35*2,1*3) |  | 99.765 | [12 empty] | VV | 2 | 2 | True | 0 | ROZPOCET
| VV |  | "207"3,35*(9,6*2+7,15*2)+0,2*(2*2)+0,3*(2,1*6)-(0,8*1,97+2,35*2,1*3) |  | 100.424 | [12 empty] | VV | 2 | 2 | True | 0 | ROZPOCET
| VV |  | "208"3,45*(1,2*2+3,735*2) |  | 34.052 | [12 empty] | VV | 2 | 2 | True | 0 | ROZPOCET
| VV |  | "209"(3,45-2,0)*(1,2*2+2,2*2) |  | 9.86 | [12 empty] | VV | 2 | 2 | True | 0 | ROZPOCET
| VV |  | "210"(3,45-2,0)*(1,5*2+1,4*2) |  | 8.41 | [12 empty] | VV | 2 | 2 | True | 0 | ROZPOCET
| VV |  | "211"(3,45-2)*(1,5*4+0,9*2+1,2*2) |  | 14.79 | [12 empty] | VV | 2 | 2 | True | 0 | ROZPOCET
| VV |  | "212"(3,45-2)*(1,5*2+1,09*2) |  | 7.511 | [12 empty] | VV | 2 | 2 | True | 0 | ROZPOCET
| VV |  | "213"(3,45-2)*(1,79*2+1,895*2) |  | 10.687 | [12 empty] | VV | 2 | 2 | True | 0 | ROZPOCET
| VV |  | "214"(3,45-2)*(1,5*2+1*2) |  | 7.25 | [12 empty] | VV | 2 | 2 | True | 0 | ROZPOCET
| VV |  | "215"(3,45-2)*(3,09*2+4,04*2) |  | 20.677 | [12 empty] | VV | 2 | 2 | True | 0 | ROZPOCET
| VV |  | "216"(3,45-2)*(1,55*2+2*2) |  | 10.295 | [12 empty] | VV | 2 | 2 | True | 0 | ROZPOCET
| VV |  | "217"(3,45-2)*(1,1*2+1,895*2) |  | 8.686 | [12 empty] | VV | 2 | 2 | True | 0 | ROZPOCET
| VV |  | "218"(3,45-2)*(1,6*2+1,895*2) |  | 10.136 | [12 empty] | VV | 2 | 2 | True | 0 | ROZPOCET
| VV |  | "219"(3,45-2)*(1,92*2+3,035*2) |  | 14.37 | [12 empty] | VV | 2 | 2 | True | 0 | ROZPOCET
| VV |  | "220"(3,45-2)*(3,6*2+2,9*2) |  | 18.85 | [12 empty] | VV | 2 | 2 | True | 0 | ROZPOCET
| VV |  | "221"(3,45-2)*(1,54*2+1*2) |  | 7.366 | [12 empty] | VV | 2 | 2 | True | 0 | ROZPOCET
| VV |  | "222"3,45*(12,75*2+2*2+13,9*2)+0,2*(2,05*2)-(1,99*2,05+0,8*1,97*11) |  | 177.09 | [12 empty] | VV | 2 | 2 | True | 0 | ROZPOCET
| VV |  | "3.np mimo ker.obkladů" | [14 empty] | VV | 2 | 1 | True | 0 | ROZPOCET
| VV |  | "301"3,0*(8,83*2+3,6*2)-(2,2*2,6) |  | 68.86 | [12 empty] | VV | 2 | 2 | True | 0 | ROZPOCET
| VV |  | "302"3,0*(2,2*2+2,84*2)-(2,2*2,6*2) |  | 18.8 | [12 empty] | VV | 2 | 2 | True | 0 | ROZPOCET
| VV |  | "303"3,0*(5,485*2+2,84*2+0,4*2) |  | 52.35 | [12 empty] | VV | 2 | 2 | True | 0 | ROZPOCET
| VV |  | "304"(3,0-2)*(1,35*2+1,27*2) |  | 5.24 | [12 empty] | VV | 2 | 2 | True | 0 | ROZPOCET
| VV |  | "305"(3,0-2)*(0,9*2+1,4*2) |  | 4.6 | [12 empty] | VV | 2 | 2 | True | 0 | ROZPOCET
| VV |  | "306"(3,0-2)*(1,35*2+1,455*2) |  | 5.61 | [12 empty] | VV | 2 | 2 | True | 0 | ROZPOCET
| VV |  | "307"(3,0-2)*(0,9*2+1,455*2) |  | 4.71 | [12 empty] | VV | 2 | 2 | True | 0 | ROZPOCET
| VV |  | Mezisoučet |  | 2454.666 | [12 empty] | VV | 2 | 3 | True | 0 | ROZPOCET
| VV |  | 200 |  | 200 | [12 empty] | VV | 2 | 2 | True | 0 | ROZPOCET
| VV |  | Součet |  | 2717.018 | [12 empty] | VV | 2 | 4 | True | 1 | ROZPOCET
637 | K | 784211163 | Malby z malířských směsí oděruvzdorných za mokra Příplatek k cenám dvojnásobných maleb za provádění barevné malby tónované na tónovacích automatech, v odstínu středně sytém | m2 | 2717.018 |  | 0 | CS ÚRS 2022 01 |  | základní |  | 0 | 2e-05 | 0.05434 | 0 | 0 | 16 | K | 2 |  |  |  | ROZPOCET | [5 empty] | 0 | 0 | 0 | 0 | 0 | 1 | 0 | 16 | -91052573
| Online PSC |  | https://podminky.urs.cz/item/CS_URS_2022_01/784211163 | [14 empty] | Online PSC | 2
| VV |  | "dtto stěny"2717,018 |  | 2717.018 | [12 empty] | VV | 2 | 2 | True | 0 | ROZPOCET
| VV |  | Mezisoučet |  | 2717.018 | [12 empty] | VV | 2 | 3 | True | 1 | ROZPOCET
638 | K | 784221001 | Malby z malířských směsí otěruvzdorných za sucha jednonásobné, bílé za sucha otěruvzdorné dobře v místnostech výšky do 3,80 m | m2 | 94.68 |  | 0 | CS ÚRS 2022 01 |  | základní |  | 0 | 0.00014 | 0.013255 | 0 | 0 | 16 | K | 2 |  |  |  | ROZPOCET | [5 empty] | 0 | 0 | 0 | 0 | 0 | 1 | 0 | 16 | 706379260
| Online PSC |  | https://podminky.urs.cz/item/CS_URS_2022_01/784221001 | [14 empty] | Online PSC | 2
| VV |  | "SDK podhledy"POD02+POD03+POD03H2+POD04 |  | 94.68 | [12 empty] | VV | 2 | 2 | True | 0 | ROZPOCET
| VV |  | Mezisoučet |  | 94.68 | [12 empty] | VV | 2 | 3 | True | 1 | ROZPOCET
639 | K | 784221101 | Malby z malířských směsí otěruvzdorných za sucha dvojnásobné, bílé za sucha otěruvzdorné dobře v místnostech výšky do 3,80 m | m2 | 656.49 |  | 0 | CS ÚRS 2022 01 |  | základní |  | 0 | 0.00029 | 0.19038 | 0 | 0 | 16 | K | 2 |  |  |  | ROZPOCET | [5 empty] | 0 | 0 | 0 | 0 | 0 | 1 | 0 | 16 | 1025869934
| Online PSC |  | https://podminky.urs.cz/item/CS_URS_2022_01/784221101 | [14 empty] | Online PSC | 2
| VV |  | "stropy, SDK podhledy" | [14 empty] | VV | 2 | 1 | True | 0 | ROZPOCET
| VV |  | "SDK podhledy"POD02+POD03+POD03H2+POD04 |  | 94.68 | [12 empty] | VV | 2 | 2 | True | 0 | ROZPOCET
| VV |  | Mezisoučet |  | 94.68 | [12 empty] | VV | 2 | 3 | True | 0 | ROZPOCET
| VV |  | "stropy (mimo skládané ak.podhledy)" | [14 empty] | VV | 2 | 1 | True | 0 | ROZPOCET
| VV |  | "1.pp" | [14 empty] | VV | 2 | 1 | True | 0 | ROZPOCET
| VV |  | "005,010,011,014"8,48+54,58+54,62+35,07 |  | 152.75 | [12 empty] | VV | 2 | 2 | True | 0 | ROZPOCET
| VV |  | "1.np" | [14 empty] | VV | 2 | 1 | True | 0 | ROZPOCET
| VV |  | "101,102(podesta),103-106,113-122,124"59,81+(4,05*3,52)+5,58+1,67+9,41+3,19+2,26+3,49+1,83+8,5+2,88+4,66+3,01+1,13+3,74+1,56+(8,8*2,08) |  | 145.28 | [12 empty] | VV | 2 | 2 | True | 0 | ROZPOCET
| VV |  | "2.np" | [14 empty] | VV | 2 | 1 | True | 0 | ROZPOCET
| VV |  | "201-podesta"3,52*4,2 |  | 14.784 | [12 empty] | VV | 2 | 2 | True | 0 | ROZPOCET
| VV |  | "208-221"4,66+2,64+1,94+3,24+1,64+3,9+1,74+8,92+3,1+2,26+3,21+6,01+10,44+1,74 |  | 55.44 | [12 empty] | VV | 2 | 2 | True | 0 | ROZPOCET
| VV |  | "3.np podhledy"0 |  | 0 | [12 empty] | VV | 2 | 2 | True | 0 | ROZPOCET
| VV |  | Mezisoučet |  | 368.254 | [12 empty] | VV | 2 | 3 | True | 0 | ROZPOCET
| VV |  | "výtah.šachta" | [14 empty] | VV | 2 | 1 | True | 0 | ROZPOCET
| VV |  | "stěny"14,05*(2*2+1,6*2)-(1,2*2,18*4) |  | 90.696 | [12 empty] | VV | 2 | 2 | True | 0 | ROZPOCET
| VV |  | "strop"2*1,6 |  | 3.2 | [12 empty] | VV | 2 | 2 | True | 0 | ROZPOCET
| VV |  | Mezisoučet |  | 93.896 | [12 empty] | VV | 2 | 3 | True | 0 | ROZPOCET
| VV |  | "schodiště" | [14 empty] | VV | 2 | 1 | True | 0 | ROZPOCET
| VV |  | "mezipodesty"3,6*2,0*2 |  | 14.4 | [12 empty] | VV | 2 | 2 | True | 0 | ROZPOCET
| VV |  | "ramena"1,8*(4+3,9+4,5+4) |  | 29.52 | [12 empty] | VV | 2 | 2 | True | 0 | ROZPOCET
| VV |  | "boky"0,35*(4+3,9+4,5+4) |  | 5.74 | [12 empty] | VV | 2 | 2 | True | 0 | ROZPOCET
| VV |  | Mezisoučet |  | 49.66 | [12 empty] | VV | 2 | 3 | True | 0 | ROZPOCET
| VV |  | 50 |  | 50 | [12 empty] | VV | 2 | 2 | True | 0 | ROZPOCET
| VV |  | Součet |  | 656.49 | [12 empty] | VV | 2 | 4 | True | 1 | ROZPOCET
| D | 786 | Dokončovací práce - čalounické úpravy |  |  |  | 0 |  |  |  |  | 0 |  | 0.12321 |  | 0 | 2 | D | 1 |  |  |  | ROZPOCET | [11 empty] | 0
640 | K | 786623021 | Montáž fasádních žaluzií upevněných před okenní nebo dveřní otvor na fasádu, ovládaných motorem, včetně krycího plechu a vodících profilů, plochy do 4 m2 | kus | 2 |  | 0 | CS ÚRS 2022 01 |  | základní |  | 0 | 0 | 0 | 0 | 0 | 16 | K | 2 |  |  |  | ROZPOCET | [5 empty] | 0 | 0 | 0 | 0 | 0 | 1 | 0 | 16 | -1750052214
| Online PSC |  | https://podminky.urs.cz/item/CS_URS_2022_01/786623021 | [14 empty] | Online PSC | 2
| VV |  | "viz.výpis zámečník" | [14 empty] | VV | 2 | 1 | True | 0 | ROZPOCET
| VV |  | "Z-05:1,12/2,06m"1 |  | 1 | [12 empty] | VV | 2 | 2 | True | 0 | ROZPOCET
| VV |  | "Z-07:1,12/2,06m"1 |  | 1 | [12 empty] | VV | 2 | 2 | True | 0 | ROZPOCET
| VV |  | Mezisoučet |  | 2 | [12 empty] | VV | 2 | 3 | True | 1 | ROZPOCET
641 | M | 55342546 | žaluzie Z-90 fasádní ovládaná základním motorem příslušenství plochy do 2,5m2 | m2 | 4.614 |  | 0 | CS ÚRS 2022 01 |  | základní |  | 0 | 0.001 | 0.004614 | 0 | 0 | 32 | M | 2 |  |  |  | ROZPOCET | [5 empty] | 0 | 0 | 0 | 0 | 0 | 1 | 0 | 16 | -288862302
| P |  | Poznámka k položce: vč.zpracování dílenské dokumentace (viz.VON) | [14 empty] | P | 2
| VV |  | "viz.výpis zámečník" | [14 empty] | VV | 2 | 1 | True | 0 | ROZPOCET
| VV |  | "Z-05:1,12/2,06m"1*1,12*2,06 |  | 2.307 | [12 empty] | VV | 2 | 2 | True | 0 | ROZPOCET
| VV |  | "Z-07:1,12/2,06m"1*1,12*2,06 |  | 2.307 | [12 empty] | VV | 2 | 2 | True | 0 | ROZPOCET
| VV |  | Mezisoučet |  | 4.614 | [12 empty] | VV | 2 | 3 | True | 1 | ROZPOCET
642 | K | 786623023 | Montáž fasádních žaluzií upevněných před okenní nebo dveřní otvor na fasádu, ovládaných motorem, včetně krycího plechu a vodících profilů, plochy přes 4 do 6 m2 | kus | 10 |  | 0 | CS ÚRS 2022 01 |  | základní |  | 0 | 0 | 0 | 0 | 0 | 16 | K | 2 |  |  |  | ROZPOCET | [5 empty] | 0 | 0 | 0 | 0 | 0 | 1 | 0 | 16 | -1810624215
| Online PSC |  | https://podminky.urs.cz/item/CS_URS_2022_01/786623023 | [14 empty] | Online PSC | 2
| VV |  | "viz.výpis zámečník" | [14 empty] | VV | 2 | 1 | True | 0 | ROZPOCET
| VV |  | "Z-04:2,34/2,07m"5 |  | 5 | [12 empty] | VV | 2 | 2 | True | 0 | ROZPOCET
| VV |  | "Z-10:2,34/2,07m"5 |  | 5 | [12 empty] | VV | 2 | 2 | True | 0 | ROZPOCET
| VV |  | Mezisoučet |  | 10 | [12 empty] | VV | 2 | 3 | True | 1 | ROZPOCET
643 | M | 55342549 | žaluzie Z-90 fasádní ovládaná základním motorem příslušenství plochy do 5,0m2 | m2 | 48.438 |  | 0 | CS ÚRS 2022 01 |  | základní |  | 0 | 0.001 | 0.048438 | 0 | 0 | 32 | M | 2 |  |  |  | ROZPOCET | [5 empty] | 0 | 0 | 0 | 0 | 0 | 1 | 0 | 16 | -1780061891
| P |  | Poznámka k položce: vč.zpracování dílenské dokumentace (viz.VON) | [14 empty] | P | 2
| VV |  | "viz.výpis zámečník" | [14 empty] | VV | 2 | 1 | True | 0 | ROZPOCET
| VV |  | "Z-04:2,34/2,07m"5*2,34*2,07 |  | 24.219 | [12 empty] | VV | 2 | 2 | True | 0 | ROZPOCET
| VV |  | "Z-10:2,34/2,07m"5*2,34*2,07 |  | 24.219 | [12 empty] | VV | 2 | 2 | True | 0 | ROZPOCET
| VV |  | Mezisoučet |  | 48.438 | [12 empty] | VV | 2 | 3 | True | 1 | ROZPOCET
644 | K | 786623039 | Montáž venkovních žaluzií žaluziové schránky, délky do 1300 mm | kus | 1 |  | 0 | CS ÚRS 2022 01 |  | základní |  | 0 | 0 | 0 | 0 | 0 | 16 | K | 2 |  |  |  | ROZPOCET | [5 empty] | 0 | 0 | 0 | 0 | 0 | 1 | 0 | 16 | -609647419
| Online PSC |  | https://podminky.urs.cz/item/CS_URS_2022_01/786623039 | [14 empty] | Online PSC | 2
| VV |  | "viz.výpis zámečník" | [14 empty] | VV | 2 | 1 | True | 0 | ROZPOCET
| VV |  | "Z-08"1 |  | 1 | [12 empty] | VV | 2 | 2 | True | 0 | ROZPOCET
| VV |  | Mezisoučet |  | 1 | [12 empty] | VV | 2 | 3 | True | 1 | ROZPOCET
645 | M | 28376719 | kryt podomítkový PUR s izolací XPS 30 mm včetně kotvení pro žaluzii plochy do 3,0m2 š do 2,0m | kus | 1 |  | 0 | CS ÚRS 2022 01 |  | základní |  | 0 | 0.001 | 0.001 | 0 | 0 | 32 | M | 2 |  |  |  | ROZPOCET | [5 empty] | 0 | 0 | 0 | 0 | 0 | 1 | 0 | 16 | 1508116914
646 | K | 786623041 | Montáž venkovních žaluzií žaluziové schránky, délky přes 1300 do 2400 mm | kus | 5 |  | 0 | CS ÚRS 2022 01 |  | základní |  | 0 | 0 | 0 | 0 | 0 | 16 | K | 2 |  |  |  | ROZPOCET | [5 empty] | 0 | 0 | 0 | 0 | 0 | 1 | 0 | 16 | 1189130380
| Online PSC |  | https://podminky.urs.cz/item/CS_URS_2022_01/786623041 | [14 empty] | Online PSC | 2
| VV |  | "viz.výpis zámečník" | [14 empty] | VV | 2 | 1 | True | 0 | ROZPOCET
| VV |  | "Z-06"5 |  | 5 | [12 empty] | VV | 2 | 2 | True | 0 | ROZPOCET
| VV |  | Mezisoučet |  | 5 | [12 empty] | VV | 2 | 3 | True | 1 | ROZPOCET
647 | M | 28376728 | kryt podomítkový PUR s izolací XPS 30 mm včetně kotvení pro žaluzii plochy do 5,0m2 š do 3,0m | kus | 5 |  | 0 | CS ÚRS 2022 01 |  | základní |  | 0 | 0.001 | 0.005 | 0 | 0 | 32 | M | 2 |  |  |  | ROZPOCET | [5 empty] | 0 | 0 | 0 | 0 | 0 | 1 | 0 | 16 | 241871941
648 | K | 7866261-01 | Montáž zastiňujících žaluzií lamelových vnitřních nebo do oken dvojitých plastových | m2 | 49.35 |  | 0 | vlastní |  | základní |  | 0 | 0 | 0 | 0 | 0 | 16 | K | 2 |  |  |  | ROZPOCET | [5 empty] | 0 | 0 | 0 | 0 | 0 | 1 | 0 | 16 | 1455270530
| VV |  | "pro plastová okna" | [14 empty] | VV | 2 | 1 | True | 0 | ROZPOCET
| VV |  | "O-08"(1,15*2,1)*3 |  | 7.245 | [12 empty] | VV | 2 | 2 | True | 0 | ROZPOCET
| VV |  | "O-09"1,25*2,1 |  | 2.625 | [12 empty] | VV | 2 | 2 | True | 0 | ROZPOCET
| VV |  | "O-10"(2,35*2,1)*8 |  | 39.48 | [12 empty] | VV | 2 | 2 | True | 0 | ROZPOCET
| VV |  | Mezisoučet |  | 49.35 | [12 empty] | VV | 2 | 3 | True | 1 | ROZPOCET
649 | M | 55346200 | žaluzie horizontální interiérové | m2 | 49.35 |  | 0 | CS ÚRS 2022 01 |  | základní |  | 0 | 0.0013 | 0.064155 | 0 | 0 | 32 | M | 2 |  |  |  | ROZPOCET | [5 empty] | 0 | 0 | 0 | 0 | 0 | 1 | 0 | 16 | -593304860
| P |  | Poznámka k položce: INTERIÉROVÉ HORIZONTÁLNÍ ŽALUZIE, BARVA LAMEL STŘÍBRNÁ, CELOSTÍNÍCÍ PROVEDENÍ, BOČNÍ VEDENÍ SILONOVÝMI LANKY, OVLÁDÁNÍ PLASTOVÝM ŘETÍZKEM | [14 empty] | P | 2
650 | K | 998786103 | Přesun hmot pro stínění a čalounické úpravy stanovený z hmotnosti přesunovaného materiálu vodorovná dopravní vzdálenost do 50 m v objektech výšky (hloubky) přes 12 do 24 m | t | 0.123 |  | 0 | CS ÚRS 2022 01 |  | základní |  | 0 | 0 | 0 | 0 | 0 | 16 | K | 2 |  |  |  | ROZPOCET | [5 empty] | 0 | 0 | 0 | 0 | 0 | 1 | 0 | 16 | -376987254
| Online PSC |  | https://podminky.urs.cz/item/CS_URS_2022_01/998786103 | [14 empty] | Online PSC | 2
| D | M | Práce a dodávky M |  |  |  | 0 |  |  |  |  | 0 |  | 0 |  | 0 | 3 | D | 0 |  |  |  | ROZPOCET | [11 empty] | 0
| D | 33-M | Montáže dopr.zaříz.,sklad. zař. a váh |  |  |  | 0 |  |  |  |  | 0 |  | 0 |  | 0 | 3 | D | 1 |  |  |  | ROZPOCET | [11 empty] | 0
651 | K | 33-M-01 | Celkové náklady na osobní výtah:nosnost 630kg, rychlost 1m/s,zdvih 9,4m,počet stanic 4-D+M(plný popis viz.TZ) | kpl | 1 |  | 0 | vlastní |  | základní |  | 0 | 0 | 0 | 0 | 0 | 64 | K | 2 |  |  |  | ROZPOCET | [5 empty] | 0 | 0 | 0 | 0 | 0 | 1 | 0 | 64 | -1040082445
| P |  | Poznámka k položce: vč.dopravy,staveništního přesunu,uvedení do provozu,zaškolení obsluhy a revizní zprávy Rozměry šachty (mm) 1600 x 1930 Hloubka prohlubně (mm) 1100 Výška horního přejezdu (mm) 3400 Výška horního přejezdu s prodloužením pro instalace (mm) 3400 mm Materiál šachty Betonová šachta Pohon Bezpřevodový Výkon motoru (kW) 4 Jmenovitý proud (A) 11 Záběrový proud (A) 14 Jmenovitý proud s osvětlením šachty (A) 11 Záběrový proud včetně osvětlení šachty (A) 15 Typ osvětlení šachty LED osvětlení šachty Hlavní pojistky (A) 10 Přívod proudu k výtahu (V / Hz) 3 x 400 / 50 provedení kabiny nerez | [14 empty] | P | 2
| D | N00 | Sanitární vybavení |  |  |  | 0 |  |  |  |  | 0 |  | 0 |  | 0 | 4 | D | 0 |  |  |  | ROZPOCET | [11 empty] | 0
652 | K | N00-01 | 01-zásobník na toaletní papír nástěnný (nerez) vč.připoj.materiálu-D+M (plný popis viz.výpis sanitárních doplňků) | ks | 20 |  | 0 | vlastní |  | základní |  | 0 | 0 | 0 | 0 | 0 | 16 | K | 1 |  |  |  | ROZPOCET | [5 empty] | 0 | 0 | 0 | 0 | 0 | 1 | 0 | 16 | 1080479533
| P |  | Poznámka k položce: položka obsahuje náklady na dodávku,montáž,dopravu a staveništní přesun | [14 empty] | P | 1
653 | K | N00-02 | 02-WC souprava nástěnná (nerez) vč.připoj.materiálu-D+M (plný popis viz.výpis sanitárních doplňků) | ks | 20 |  | 0 | vlastní |  | základní |  | 0 | 0 | 0 | 0 | 0 | 16 | K | 1 |  |  |  | ROZPOCET | [5 empty] | 0 | 0 | 0 | 0 | 0 | 1 | 0 | 16 | -1108101995
| P |  | Poznámka k položce: položka obsahuje náklady na dodávku,montáž,dopravu a staveništní přesun | [14 empty] | P | 1
654 | K | N00-03 | 03- zásobník na papírové ručníky skládané vč.připoj.materiálu-D+M (plný popis viz.výpis sanitárních doplňků) | ks | 14 |  | 0 | vlastní |  | základní |  | 0 | 0 | 0 | 0 | 0 | 16 | K | 1 |  |  |  | ROZPOCET | [5 empty] | 0 | 0 | 0 | 0 | 0 | 1 | 0 | 16 | 576759936
| P |  | Poznámka k položce: položka obsahuje náklady na dodávku,montáž,dopravu a staveništní přesun | [14 empty] | P | 1
655 | K | N00-04 | 04-odpadkový koš (nerez) | ks | 14 |  | 0 | vlastní |  | základní |  | 0 | 0 | 0 | 0 | 0 | 16 | K | 1 |  |  |  | ROZPOCET | [5 empty] | 0 | 0 | 0 | 0 | 0 | 1 | 0 | 16 | -756882696
| P |  | Poznámka k položce: položka obsahuje náklady na dodávku,montáž,dopravu a staveništní přesun | [14 empty] | P | 1
656 | K | N00-05 | 05-dávkovač tekutého mýdla vč.připoj.materiálu-D+M (plný popis viz.výpis sanitárních doplňků) | ks | 20 |  | 0 | vlastní |  | základní |  | 0 | 0 | 0 | 0 | 0 | 16 | K | 1 |  |  |  | ROZPOCET | [5 empty] | 0 | 0 | 0 | 0 | 0 | 1 | 0 | 16 | -22354422
| P |  | Poznámka k položce: položka obsahuje náklady na dodávku,montáž,dopravu a staveništní přesun | [14 empty] | P | 1
657 | K | N00-06 | 06-nástěnné madlo pro umyvadlo u invalidního WC dl.500mm vč.připoj.materiálu-D+M (plný popis viz.výpis sanitárních doplňků) | ks | 2 |  | 0 | vlastní |  | základní |  | 0 | 0 | 0 | 0 | 0 | 16 | K | 1 |  |  |  | ROZPOCET | [5 empty] | 0 | 0 | 0 | 0 | 0 | 1 | 0 | 16 | -1940881219
| P |  | Poznámka k položce: položka obsahuje náklady na dodávku,montáž,dopravu a staveništní přesun | [14 empty] | P | 1
658 | K | N00-07 | 07-naklápěcí zrcadlo pro invalidní WC š=600 mm v=600mm (nerez) vč.připoj.materiálu-D+M (plný popis viz.výpis sanitárních doplňků) | ks | 2 |  | 0 | vlastní |  | základní |  | 0 | 0 | 0 | 0 | 0 | 16 | K | 1 |  |  |  | ROZPOCET | [5 empty] | 0 | 0 | 0 | 0 | 0 | 1 | 0 | 16 | -1207681811
| P |  | Poznámka k položce: položka obsahuje náklady na dodávku,montáž,dopravu a staveništní přesun | [14 empty] | P | 1
659 | K | N00-08 | 08-nerezový háček na oděvy vč.připoj.materiálu-D+M (plný popis viz.výpis sanitárních doplňků) | ks | 8 |  | 0 | vlastní |  | základní |  | 0 | 0 | 0 | 0 | 0 | 16 | K | 1 |  |  |  | ROZPOCET | [5 empty] | 0 | 0 | 0 | 0 | 0 | 1 | 0 | 16 | 668325887
| P |  | Poznámka k položce: položka obsahuje náklady na dodávku,montáž,dopravu a staveništní přesun | [14 empty] | P | 1

## 2022-A-02-01-14-1 - D.1.4...
{cab15839-d407-4ee6-a556-31714b7d2a93}
2
| KRYCÍ LIST SOUPISU PRACÍ | [7 empty] | v --- níže se nacházejí doplnkové a pomocné údaje k sestavám --- v | [8 empty] | False
Stavba:
ZŠ Lukov-výstavba specializovaných učeben
Objekt:
2022/A/02-01 - SO 01-Základní škola
Soupis:
2022/A/02-01-14 - D.1.4-Technika prostředí staveb
Úroveň 3:
2022/A/02-01-14-1 - D.1.4.1-Ústřední vytápění
| KSO: |  | 801 32 |  |  | CC-CZ:
| Místo: |  |  |  |  | Datum: | 6. 12. 2022
| Zadavatel: |  |  |  |  | IČ:
|  | Obec Lukov |  |  |  | DIČ:
| Uchazeč: |  |  |  |  | IČ: | Vyplň údaj
|  | Vyplň údaj |  |  |  | DIČ: | Vyplň údaj
| Projektant: |  |  |  |  | IČ:
|  | ARSprojekt Zlín |  |  |  | DIČ:
| Zpracovatel: |  |  |  |  | IČ:
|  | J.Pawlus |  |  |  | DIČ:
Poznámka:
Před započetím prací nutno odsouhlasit přesné umístění, typ, barevné řešení všech koncových prvků elektro (slaboproud, silnoproudu), vzduchotechniky, zdravotechniky s investorem a projektantem interiérového řešení. V níže uvedené specifikaci zařízení jsou uvedené typy výrobků a zařízení pouze jako příklad určující minimální mez standardu výrobků. Tato specifikace materiálu byla vypracována na základě znalostí a podkladů známých v době jejího zhotovení. Je specifikací předběžnou a proto není konečným podkladem pro objednávky a dodávky. Ze strany projektanta není námitek v případě záměny výrobků, které jsou uvedeny v projektu za předpokladu, že budou dodrženy veškeré standardy a technické parametry, zejména hlučnost, výkon, váha a rozměry jsou hodnoty maximální. Záměně výrobků musí předcházet vzorkování a odsouhlasení od investora. Dále při záměně výrobků je nutno dořešit či prověřit veškeré vazby na navazující profese. Dokumentace tvoří jeden celek a je nutno, zvláště při stanovení ceny, se s ní komplexně seznámit. Tato dokumentace je dokumentací pro výběr dodavatele a nenahrazuje dokumentaci prováděcí a dodavatelskou. Při zpracování nabídky je nutné vycházet ze všech částí dokumentace (zadávací dokumenty, technické zprávy, výkresové dokumentace a specifikace materiálu). Povinností dodavatele je překontrolovat specifikaci materiálu a případný chybějící materiál nebo výkony doplnit a ocenit. Součástí ceny musí být veškeré náklady, aby cena byla konečná a zahrnovala celou dodávku a montáž akce. Dodávka akce se předpokládá včetně dopravy na stavbu a místo určení, kompletní montáže, veškerého souvisejícího doplňkového, podružného a montážního materiálu tak, aby celé zařízení bylo funkční a splňovalo všechny předpisy, které se na ně vztahují. Součástí ceny (zahrnuto v jednotkových cenách - pokud není uvedeno v samostaté položce) je mimo jiné: jiné materiály, montáž atd. neuvedené samostatně, ale které je nutné zahrnout do celkového rozsahu prací podle výkresů a praxe dodavatele, stavební přípomoce, požární zatěsnění prostupů potrubí při průchodu požárními úseky, montáž, demontáž a udržování montážního lešení s pracovními podlážkami včetně těch nad 2 m výšky, přesun hmot a suti, uložení suti na skládku vč. poplatku, doprava, zpevněné montážní plochy, veškeré pomocné nosné konstrukce, štítky pro řádné a trvalé značení komponent, závěsy, nátěry, materiály a práce nezbytné z důvodu koordinace s ostatními profesemi, speciální nářadí a nástroje, speciální opatření při provádění prací, náklady související s výstavbou v zimním období, průběžný úklid staveniště a přilehlých komunikací, likvidace odpadů, dočasná dopravní omezení apod. a jakékoliv další prvky, zařízení, práce a pomocné materiály, neuvedené v tomto soupisu výkonů, které jsou ale nezbytně nutné k dodání, instalaci, dokončení a provozování díla které je provedeno řádně a je plně funkční a je v souladu s projektovou dokumentací a se zákony a předpisy platnými v České republice. Ve všech položkách jsou započítány náklady na dopravu. Pokud není u položky soupisu prací uvedena žádná cenová soustava, položka není zatříděna v žádné cenové soustavě (ÚRS nebo RTS).
| Cena bez DPH | [5 empty] | 0
|  |  | Základ daně |  |  | Sazba daně | Výše daně
| DPH | základní | 0 |  |  | 21% | 0
|  | snížená | 0 |  |  | 15% | 0
|  | zákl. přenesená | 0 |  |  | 21% | 0
|  | sníž. přenesená | 0 |  |  | 15% | 0
|  | nulová | 0 |  |  | 0% | 0
| Cena s DPH |  |  | v | CZK |  | 0
REKAPITULACE ČLENĚNÍ SOUPISU PRACÍ
Stavba:
ZŠ Lukov-výstavba specializovaných učeben
Objekt:
2022/A/02-01 - SO 01-Základní škola
Soupis:
2022/A/02-01-14 - D.1.4-Technika prostředí staveb
Úroveň 3:
2022/A/02-01-14-1 - D.1.4.1-Ústřední vytápění
Místo: | [5 empty] | Datum: | 6. 12. 2022
Zadavatel: |  |  | Obec Lukov |  |  | Projektant: | ARSprojekt Zlín
Uchazeč: |  |  | Vyplň údaj |  |  | Zpracovatel: | J.Pawlus
Kód dílu - Popis | [6 empty] | Cena celkem [CZK]
Náklady stavby celkem | [6 empty] | 0 | [11 empty] | -1
| 713 - Izolace tepelné | [5 empty] | 0
| 731 - Kotelny | [5 empty] | 0
| 731D - Demontáž kotelny | [5 empty] | 0
| 732 - Strojovny | [5 empty] | 0
| 732D - Demontáž strojovny | [5 empty] | 0
| 733 - Rozvod potrubí | [5 empty] | 0
| 733D - Demontáž rozvodu potrubí | [5 empty] | 0
| 734 - Armatury | [5 empty] | 0
| 734D - Demontáž armatur | [5 empty] | 0
| 735 - Otopná tělesa | [5 empty] | 0
| 735D - Demontáž otopných těles | [5 empty] | 0
| 767 - Konstrukce zámečnické | [5 empty] | 0
| 783 - Nátěry | [5 empty] | 0
| 7HS - Hodinná zúčtovací sazba | [5 empty] | 0
| D96 - Přesuny suti a vybouraných hmot | [5 empty] | 0
SOUPIS PRACÍ
Stavba:
ZŠ Lukov-výstavba specializovaných učeben
Objekt:
2022/A/02-01 - SO 01-Základní škola
Soupis:
2022/A/02-01-14 - D.1.4-Technika prostředí staveb
Úroveň 3:
2022/A/02-01-14-1 - D.1.4.1-Ústřední vytápění
Místo: | [5 empty] | Datum: | 6. 12. 2022
Zadavatel: |  |  | Obec Lukov |  |  | Projektant: | ARSprojekt Zlín
Uchazeč: |  |  | Vyplň údaj |  |  | Zpracovatel: | J.Pawlus
PČ | Typ | Kód | Popis | MJ | Množství | J.cena [CZK] | Cena celkem [CZK] | Cenová soustava |  | DPH | J. Nh [h] | Nh celkem [h] | J. hmotnost [t] | Hmotnost celkem [t] | J. suť [t] | Suť Celkem [t]
Náklady soupisu celkem | [6 empty] | 0 |  |  |  |  | 0 |  | 0 |  | 0 |  | D | -1 | [7 empty] | 0
| D | 713 | Izolace tepelné |  |  |  | 0 |  |  |  |  | 0 |  | 0 |  | 0 | 2 | D | 0 | ROZPOCET | [6 empty] | 0
1 | K | 713400821R00 | Odstranění izolačních pásů potrubí | m2 | 56 |  | 0 | RTS |  | základní |  | 0 | 0 | 0 | 0 | 0 | 16 | K | 1 | ROZPOCET | 0 | 0 | 0 | 0 | 0 | 1 | 0 | 16 | 2
2 | K | 722182001R00 | Montáž izolačních skruží na potrubí přímé DN 25 | m | 162 |  | 0 | RTS |  | základní |  | 0 | 0 | 0 | 0 | 0 | 16 | K | 1 | ROZPOCET | 0 | 0 | 0 | 0 | 0 | 1 | 0 | 16 | 4
3 | K | 722182004R00 | Montáž izolačních skruží na potrubí přímé DN 40 | m | 147 |  | 0 | RTS |  | základní |  | 0 | 0 | 0 | 0 | 0 | 16 | K | 1 | ROZPOCET | 0 | 0 | 0 | 0 | 0 | 1 | 0 | 16 | 6
4 | K | 722182006R00 | Montáž izolačních skruží na potrubí přímé DN 80 | m | 43 |  | 0 | RTS |  | základní |  | 0 | 0 | 0 | 0 | 0 | 16 | K | 1 | ROZPOCET | 0 | 0 | 0 | 0 | 0 | 1 | 0 | 16 | 8
5 | K | 71300001T00 | Montáž izolace tepelné potrubí s AL fólií | m | 159 |  | 0 | RTS |  | základní |  | 0 | 0 | 0 | 0 | 0 | 16 | K | 1 | ROZPOCET | 0 | 0 | 0 | 0 | 0 | 1 | 0 | 16 | 10
6 | M | 28360058 | Izolace potrubí - spona | ks | 1410 |  | 0 | RTS |  | základní |  | 0 | 0 | 0 | 0 | 0 | 32 | M | 1 | ROZPOCET | 0 | 0 | 0 | 0 | 0 | 1 | 0 | 16 | 12
7 | M | 28377031 | Izolace potrubí D 15 x 20 mm | m | 70 |  | 0 | RTS |  | základní |  | 0 | 0 | 0 | 0 | 0 | 32 | M | 1 | ROZPOCET | 0 | 0 | 0 | 0 | 0 | 1 | 0 | 16 | 14
8 | M | 28377032 | Izolace potrubí D 18 x 20 mm | m | 42 |  | 0 | RTS |  | základní |  | 0 | 0 | 0 | 0 | 0 | 32 | M | 1 | ROZPOCET | 0 | 0 | 0 | 0 | 0 | 1 | 0 | 16 | 16
9 | M | 28377033 | Izolace potrubí D 22 x 20 mm | m | 22 |  | 0 | RTS |  | základní |  | 0 | 0 | 0 | 0 | 0 | 32 | M | 1 | ROZPOCET | 0 | 0 | 0 | 0 | 0 | 1 | 0 | 16 | 18
10 | M | 28377034 | Izolace potrubí D 28 x 30 mm | m | 28 |  | 0 | RTS |  | základní |  | 0 | 0 | 0 | 0 | 0 | 32 | M | 1 | ROZPOCET | 0 | 0 | 0 | 0 | 0 | 1 | 0 | 16 | 20
11 | M | 28377035 | Izolace potrubí D 35 x 30 mm | m | 57 |  | 0 | RTS |  | základní |  | 0 | 0 | 0 | 0 | 0 | 32 | M | 1 | ROZPOCET | 0 | 0 | 0 | 0 | 0 | 1 | 0 | 16 | 22
12 | M | 28377036 | Izolace potrubí D 42 x 30 mm | m | 90 |  | 0 | RTS |  | základní |  | 0 | 0 | 0 | 0 | 0 | 32 | M | 1 | ROZPOCET | 0 | 0 | 0 | 0 | 0 | 1 | 0 | 16 | 24
13 | M | 28377039 | Izolace potrubí D 54 x 30 mm | m | 43 |  | 0 | RTS |  | základní |  | 0 | 0 | 0 | 0 | 0 | 32 | M | 1 | ROZPOCET | 0 | 0 | 0 | 0 | 0 | 1 | 0 | 16 | 26
14 | M | 63154573 | Pouzdro potrubní izolační s AL fólií 42/40 mm | m | 40 |  | 0 | RTS |  | základní |  | 0 | 0 | 0 | 0 | 0 | 32 | M | 1 | ROZPOCET | 0 | 0 | 0 | 0 | 0 | 1 | 0 | 16 | 28
15 | M | 63154574 | Pouzdro potrubní izolační s AL fólií 49/40 mm | m | 42 |  | 0 | RTS |  | základní |  | 0 | 0 | 0 | 0 | 0 | 32 | M | 1 | ROZPOCET | 0 | 0 | 0 | 0 | 0 | 1 | 0 | 16 | 30
16 | M | 63154575 | Pouzdro potrubní izolační s AL fólií 60/40 mm | m | 51 |  | 0 | RTS |  | základní |  | 0 | 0 | 0 | 0 | 0 | 32 | M | 1 | ROZPOCET | 0 | 0 | 0 | 0 | 0 | 1 | 0 | 16 | 32
17 | M | 63154608 | Pouzdro potrubní izolační s AL fóli´ 89/50 mm | m | 26 |  | 0 | RTS |  | základní |  | 0 | 0 | 0 | 0 | 0 | 32 | M | 1 | ROZPOCET | 0 | 0 | 0 | 0 | 0 | 1 | 0 | 16 | 34
18 | K | 998713202R00 | Přesun hmot pro izolace tepelné, výšky do 12 m | % |  |  | 0 | RTS |  | základní |  | 0 | 0 | 0 | 0 | 0 | 16 | K | 1 | ROZPOCET | 0 | 0 | 0 | 0 | 0 | 1 | 0 | 16 | 36
| D | 731 | Kotelny |  |  |  | 0 |  |  |  |  | 0 |  | 0 |  | 0 | 2 | D | 0 | ROZPOCET | [6 empty] | 0
19 | K | 731000005T00 | Uvedení kotle do provozu,spuštění kotle | kus | 2 |  | 0 | RTS |  | základní |  | 0 | 0 | 0 | 0 | 0 | 16 | K | 1 | ROZPOCET | 0 | 0 | 0 | 0 | 0 | 1 | 0 | 16 | 38
20 | K | 731244494T00 | Montáž kotlů kondenzačních o výkonu do 50kW | ks | 2 |  | 0 | RTS |  | základní |  | 0 | 0 | 0 | 0 | 0 | 16 | K | 1 | ROZPOCET | 0 | 0 | 0 | 0 | 0 | 1 | 0 | 16 | 40
21 | K | 731900002T00 | Montáž odkouření kotle | soubor | 2 |  | 0 | RTS |  | základní |  | 0 | 0 | 0 | 0 | 0 | 16 | K | 1 | ROZPOCET | 0 | 0 | 0 | 0 | 0 | 1 | 0 | 16 | 42
22 | K | 731900002T10 | Příplatek za instalaci v kotelně včet.zaregulování | kpl | 1 |  | 0 | RTS |  | základní |  | 0 | 0 | 0 | 0 | 0 | 16 | K | 1 | ROZPOCET | 0 | 0 | 0 | 0 | 0 | 1 | 0 | 16 | 44
23 | M | 484001 | Plynový kondenzační kotel modulační,výkon 8,7-48kW | kpl | 2 |  | 0 | vlastní |  | základní |  | 0 | 0 | 0 | 0 | 0 | 32 | M | 1 | ROZPOCET | 0 | 0 | 0 | 0 | 0 | 1 | 0 | 16 | 46
24 | M | 484002 | Regulátor | ks | 2 |  | 0 | vlastní |  | základní |  | 0 | 0 | 0 | 0 | 0 | 32 | M | 1 | ROZPOCET | 0 | 0 | 0 | 0 | 0 | 1 | 0 | 16 | 48
25 | M | 484003 | Svorky pro regulátor | ks | 2 |  | 0 | vlastní |  | základní |  | 0 | 0 | 0 | 0 | 0 | 32 | M | 1 | ROZPOCET | 0 | 0 | 0 | 0 | 0 | 1 | 0 | 16 | 50
26 | M | 484004 | Převodník | ks | 2 |  | 0 | vlastní |  | základní |  | 0 | 0 | 0 | 0 | 0 | 32 | M | 1 | ROZPOCET | 0 | 0 | 0 | 0 | 0 | 1 | 0 | 16 | 52
27 | M | 484005 | Rozšiřující modul | ks | 4 |  | 0 | vlastní |  | základní |  | 0 | 0 | 0 | 0 | 0 | 32 | M | 1 | ROZPOCET | 0 | 0 | 0 | 0 | 0 | 1 | 0 | 16 | 54
28 | M | 484006 | Svorky pro rozšiřující modul | ks | 4 |  | 0 | vlastní |  | základní |  | 0 | 0 | 0 | 0 | 0 | 32 | M | 1 | ROZPOCET | 0 | 0 | 0 | 0 | 0 | 1 | 0 | 16 | 56
29 | M | 484007 | Plochý kabel | ks | 4 |  | 0 | vlastní |  | základní |  | 0 | 0 | 0 | 0 | 0 | 32 | M | 1 | ROZPOCET | 0 | 0 | 0 | 0 | 0 | 1 | 0 | 16 | 58
30 | M | 484008 | Čidlo teploty | ks | 1 |  | 0 | vlastní |  | základní |  | 0 | 0 | 0 | 0 | 0 | 32 | M | 1 | ROZPOCET | 0 | 0 | 0 | 0 | 0 | 1 | 0 | 16 | 60
31 | M | 484009 | Čidlo teploty otopné vody (příložné) | ks | 7 |  | 0 | vlastní |  | základní |  | 0 | 0 | 0 | 0 | 0 | 32 | M | 1 | ROZPOCET | 0 | 0 | 0 | 0 | 0 | 1 | 0 | 16 | 62
32 | M | 484010 | Venkovní sonda | ks | 1 |  | 0 | vlastní |  | základní |  | 0 | 0 | 0 | 0 | 0 | 32 | M | 1 | ROZPOCET | 0 | 0 | 0 | 0 | 0 | 1 | 0 | 16 | 64
33 | M | 484011 | Webserver pro 4 přístroje | ks | 1 |  | 0 | vlastní |  | základní |  | 0 | 0 | 0 | 0 | 0 | 32 | M | 1 | ROZPOCET | 0 | 0 | 0 | 0 | 0 | 1 | 0 | 16 | 66
34 | M | 484012 | Ovládací panel | ks | 2 |  | 0 | vlastní |  | základní |  | 0 | 0 | 0 | 0 | 0 | 32 | M | 1 | ROZPOCET | 0 | 0 | 0 | 0 | 0 | 1 | 0 | 16 | 68
35 | M | 484013 | Plastová krytka pro ovládací panel | ks | 2 |  | 0 | vlastní |  | základní |  | 0 | 0 | 0 | 0 | 0 | 32 | M | 1 | ROZPOCET | 0 | 0 | 0 | 0 | 0 | 1 | 0 | 16 | 70
36 | M | 484014 | Plochý kabel pro ovládací panel | ks | 2 |  | 0 | vlastní |  | základní |  | 0 | 0 | 0 | 0 | 0 | 32 | M | 1 | ROZPOCET | 0 | 0 | 0 | 0 | 0 | 1 | 0 | 16 | 72
37 | M | 484015 | Odtah spali do stáv.komína potrubí nerez DN 100-2m DN 160-14m vč.kolen,revizních otvorů a revize komí | kpl | 1 |  | 0 | vlastní |  | základní |  | 0 | 0 | 0 | 0 | 0 | 32 | M | 1 | ROZPOCET | 0 | 0 | 0 | 0 | 0 | 1 | 0 | 16 | 74
38 | K | 998731202R00 | Přesun hmot pro kotelny, výšky do 12 m | % |  |  | 0 | vlastní |  | základní |  | 0 | 0 | 0 | 0 | 0 | 16 | K | 1 | ROZPOCET | 0 | 0 | 0 | 0 | 0 | 1 | 0 | 16 | 76
| D | 731D | Demontáž kotelny |  |  |  | 0 |  |  |  |  | 0 |  | 0 |  | 0 | 1 | D | 0 | ROZPOCET | [6 empty] | 0
39 | K | 731100809R00 | Demontáž stávajících plym.litin.kotlů Viadrus 48kW | kus | 2 |  | 0 | vlastní |  | základní |  | 0 | 0 | 0 | 0 | 0 | 4 | K | 1 | ROZPOCET | 0 | 0 | 0 | 0 | 0 | 1 | 0 | 4 | 78
40 | K | 731890801R00 | Přemístění vybouraných hmot - kotelny, H do 6 m | t | 0.85 |  | 0 | vlastní |  | základní |  | 0 | 0 | 0 | 0 | 0 | 4 | K | 1 | ROZPOCET | 0 | 0 | 0 | 0 | 0 | 1 | 0 | 4 | 80
| D | 732 | Strojovny |  |  |  | 0 |  |  |  |  | 0 |  | 0 |  | 0 | 2 | D | 0 | ROZPOCET | [6 empty] | 0
41 | K | 732000002T00 | Montáž expanzní nádoby | soubor | 1 |  | 0 | RTS |  | základní |  | 0 | 0 | 0 | 0 | 0 | 16 | K | 1 | ROZPOCET | 0 | 0 | 0 | 0 | 0 | 1 | 0 | 16 | 82
42 | K | 732119191R00 | M. rozdělovačů a sběračů DN 100 (90x90mm) dl 1m | kus | 2 |  | 0 | RTS |  | základní |  | 0 | 0 | 0 | 0 | 0 | 16 | K | 1 | ROZPOCET | 0 | 0 | 0 | 0 | 0 | 1 | 0 | 16 | 84
43 | K | 732119291R00 | Mont.přípl. za dalšího 0,5 m tělesa rozděl.,DN 100 | kus | 8 |  | 0 | RTS |  | základní |  | 0 | 0 | 0 | 0 | 0 | 16 | K | 1 | ROZPOCET | 0 | 0 | 0 | 0 | 0 | 1 | 0 | 16 | 86
44 | K | 732199100RM1 | Montáž orientačního štítku včetně dodávky štítku | soubor | 15 |  | 0 | RTS |  | základní |  | 0 | 0 | 0 | 0 | 0 | 16 | K | 1 | ROZPOCET | 0 | 0 | 0 | 0 | 0 | 1 | 0 | 16 | 88
45 | K | 732349103R00 | Montáž anuloidu III - průtok 12 m3/hod | soubor | 1 |  | 0 | RTS |  | základní |  | 0 | 0 | 0 | 0 | 0 | 16 | K | 1 | ROZPOCET | 0 | 0 | 0 | 0 | 0 | 1 | 0 | 16 | 90
46 | K | 732429113R00 | Montáž čerpadel oběhových | soubor | 7 |  | 0 | RTS |  | základní |  | 0 | 0 | 0 | 0 | 0 | 16 | K | 1 | ROZPOCET | 0 | 0 | 0 | 0 | 0 | 1 | 0 | 16 | 92
47 | K | 734209115R00 | Montáž armatur závitových,se 2závity, G 1 | kus | 1 |  | 0 | RTS |  | základní |  | 0 | 0 | 0 | 0 | 0 | 16 | K | 1 | ROZPOCET | 0 | 0 | 0 | 0 | 0 | 1 | 0 | 16 | 94
48 | K | 734209123R00 | Montáž armatur závitových,se 3závity, G 1/2 | kus | 1 |  | 0 | RTS |  | základní |  | 0 | 0 | 0 | 0 | 0 | 16 | K | 1 | ROZPOCET | 0 | 0 | 0 | 0 | 0 | 1 | 0 | 16 | 96
49 | K | 734209125R00 | Montáž armatur závitových,se 3závity, G 1 | kus | 1 |  | 0 | RTS |  | základní |  | 0 | 0 | 0 | 0 | 0 | 16 | K | 1 | ROZPOCET | 0 | 0 | 0 | 0 | 0 | 1 | 0 | 16 | 98
50 | K | 734209126R00 | Montáž armatur závitových,se 3závity, G 5/4 | kus | 1 |  | 0 | RTS |  | základní |  | 0 | 0 | 0 | 0 | 0 | 16 | K | 1 | ROZPOCET | 0 | 0 | 0 | 0 | 0 | 1 | 0 | 16 | 100
51 | K | 734209127R00 | Montáž armatur závitových,se 3závity, G 6/4 | kus | 3 |  | 0 | RTS |  | základní |  | 0 | 0 | 0 | 0 | 0 | 16 | K | 1 | ROZPOCET | 0 | 0 | 0 | 0 | 0 | 1 | 0 | 16 | 102
52 | M | 422001 | Trojcestný směšovač DN 15; Q=0,5m3/h | ks | 1 |  | 0 | vlastní |  | základní |  | 0 | 0 | 0 | 0 | 0 | 32 | M | 1 | ROZPOCET | 0 | 0 | 0 | 0 | 0 | 1 | 0 | 16 | 104
53 | M | 422002 | Trojcestný směšovač DN 40; Q=2,5m3/h | ks | 2 |  | 0 | vlastní |  | základní |  | 0 | 0 | 0 | 0 | 0 | 32 | M | 1 | ROZPOCET | 0 | 0 | 0 | 0 | 0 | 1 | 0 | 16 | 106
54 | M | 422003 | Trojcestný směšovač DN 25; Q=1,4m3/h | ks | 1 |  | 0 | vlastní |  | základní |  | 0 | 0 | 0 | 0 | 0 | 32 | M | 1 | ROZPOCET | 0 | 0 | 0 | 0 | 0 | 1 | 0 | 16 | 108
55 | M | 422004 | Trojcestný směšovač DN 40; Q=2,9m3/h | ks | 1 |  | 0 | vlastní |  | základní |  | 0 | 0 | 0 | 0 | 0 | 32 | M | 1 | ROZPOCET | 0 | 0 | 0 | 0 | 0 | 1 | 0 | 16 | 110
56 | M | 422005 | Trojcestný směšovač DN 32; Q=2,1m3/h | ks | 1 |  | 0 | vlastní |  | základní |  | 0 | 0 | 0 | 0 | 0 | 32 | M | 1 | ROZPOCET | 0 | 0 | 0 | 0 | 0 | 1 | 0 | 16 | 112
57 | M | 426001 | Oběhové čerpadlo modulační Q= 0,5m3/h; H= 3,5m ;P= 6-50W ; U=230V | kpl | 1 |  | 0 | vlastní |  | základní |  | 0 | 0 | 0 | 0 | 0 | 32 | M | 1 | ROZPOCET | 0 | 0 | 0 | 0 | 0 | 1 | 0 | 16 | 114
58 | M | 426002 | Oběhové čerpadlo modulační Q=2,5m3/h; H=3,5m ; U=230V; P=6-50W | kpl | 1 |  | 0 | vlastní |  | základní |  | 0 | 0 | 0 | 0 | 0 | 32 | M | 1 | ROZPOCET | 0 | 0 | 0 | 0 | 0 | 1 | 0 | 16 | 116
59 | M | 426003 | Oběhové čerpadlo modulační Q= 2,5m3/h; H= 3,5m ;P= 6-50W ; U=230V | kpl | 1 |  | 0 | vlastní |  | základní |  | 0 | 0 | 0 | 0 | 0 | 32 | M | 1 | ROZPOCET | 0 | 0 | 0 | 0 | 0 | 1 | 0 | 16 | 118
60 | M | 426004 | Oběhové čerpadlo modulační Q= 1,4m3/h; H= 3,0m ;P= 6-50W ; U=230V | kpl | 1 |  | 0 | vlastní |  | základní |  | 0 | 0 | 0 | 0 | 0 | 32 | M | 1 | ROZPOCET | 0 | 0 | 0 | 0 | 0 | 1 | 0 | 16 | 120
61 | M | 426005 | Oběhové čerpadlo modulační Q= 2,9m3/h; H= 3,5m ;P= 6-50W ; U=230V | kpl | 1 |  | 0 | vlastní |  | základní |  | 0 | 0 | 0 | 0 | 0 | 32 | M | 1 | ROZPOCET | 0 | 0 | 0 | 0 | 0 | 1 | 0 | 16 | 122
62 | M | 426006 | Oběhové čerpadlo modulační Q= 2,1m3/h; H= 3,0m ;P= 6-50W ; U=230V | kpl | 1 |  | 0 | vlastní |  | základní |  | 0 | 0 | 0 | 0 | 0 | 32 | M | 1 | ROZPOCET | 0 | 0 | 0 | 0 | 0 | 1 | 0 | 16 | 124
63 | M | 426007 | Oběhové čerpadlo modulační - ohřev TV Q= 2,1m3/h; H= 3,0m ;P= 6-50W ; U=230V | kpl | 1 |  | 0 | vlastní |  | základní |  | 0 | 0 | 0 | 0 | 0 | 32 | M | 1 | ROZPOCET | 0 | 0 | 0 | 0 | 0 | 1 | 0 | 16 | 126
64 | M | 484001.1 | Expanzní nádoba 350kPa o objemu 200l | kpl | 1 |  | 0 | vlastní |  | základní |  | 0 | 0 | 0 | 0 | 0 | 32 | M | 1 | ROZPOCET | 0 | 0 | 0 | 0 | 0 | 1 | 0 | 16 | 128
65 | M | 484002.1 | Servisní ventil se zajištěním G 1" | kus | 1 |  | 0 | vlastní |  | základní |  | 0 | 0 | 0 | 0 | 0 | 32 | M | 1 | ROZPOCET | 0 | 0 | 0 | 0 | 0 | 1 | 0 | 16 | 130
66 | M | 484003.1 | Hydraulický vyrovnávač tlaku Q=12 m3/h | kpl | 1 |  | 0 | vlastní |  | základní |  | 0 | 0 | 0 | 0 | 0 | 32 | M | 1 | ROZPOCET | 0 | 0 | 0 | 0 | 0 | 1 | 0 | 16 | 132
67 | M | 484004.1 | Rozdělovač otopné vody přívodní DN 100 L=2850mm 55°C; 8ks hrdel | kpl | 1 |  | 0 | vlastní |  | základní |  | 0 | 0 | 0 | 0 | 0 | 32 | M | 1 | ROZPOCET | 0 | 0 | 0 | 0 | 0 | 1 | 0 | 16 | 134
68 | M | 484005.1 | Izolace PUR 35mm,R+S DN 100,kašírovaná ALU plech.fólie | m | 2.85 |  | 0 | vlastní |  | základní |  | 0 | 0 | 0 | 0 | 0 | 32 | M | 1 | ROZPOCET | 0 | 0 | 0 | 0 | 0 | 1 | 0 | 16 | 136
69 | M | 484006.1 | Nástěnná konzola 65/125 | ks | 2 |  | 0 | vlastní |  | základní |  | 0 | 0 | 0 | 0 | 0 | 32 | M | 1 | ROZPOCET | 0 | 0 | 0 | 0 | 0 | 1 | 0 | 16 | 138
70 | M | 484007.1 | Rozdělovač otopné vody zpětné DN 100 L=2750mm 45°C;8ks hrdel | kpl | 1 |  | 0 | vlastní |  | základní |  | 0 | 0 | 0 | 0 | 0 | 32 | M | 1 | ROZPOCET | 0 | 0 | 0 | 0 | 0 | 1 | 0 | 16 | 140
71 | M | 484008.1 | Izolace PUR 35mm,R+S DN 100,kašírovaná ALU plech.fólie | m | 2.75 |  | 0 | vlastní |  | základní |  | 0 | 0 | 0 | 0 | 0 | 32 | M | 1 | ROZPOCET | 0 | 0 | 0 | 0 | 0 | 1 | 0 | 16 | 142
72 | M | 484009.1 | Nástěnná konzola 65/125 | ks | 2 |  | 0 | vlastní |  | základní |  | 0 | 0 | 0 | 0 | 0 | 32 | M | 1 | ROZPOCET | 0 | 0 | 0 | 0 | 0 | 1 | 0 | 16 | 144
73 | K | 998732202R00 | Přesun hmot pro strojovny, výšky do 12 m | % |  |  | 0 | RTS |  | základní |  | 0 | 0 | 0 | 0 | 0 | 16 | K | 1 | ROZPOCET | 0 | 0 | 0 | 0 | 0 | 1 | 0 | 16 | 146
| D | 732D | Demontáž strojovny |  |  |  | 0 |  |  |  |  | 0 |  | 0 |  | 0 | 1 | D | 0 | ROZPOCET | [6 empty] | 0
74 | K | 732110812R00 | Demontáž těles rozdělovačů a sběračů, DN 200 mm | m | 5.2 |  | 0 | RTS |  | základní |  | 0 | 0 | 0 | 0 | 0 | 4 | K | 1 | ROZPOCET | 0 | 0 | 0 | 0 | 0 | 1 | 0 | 4 | 148
75 | K | 732320813R00 | Odpojení nádrží od rozvodů potrubí, do 200 l | kus | 1 |  | 0 | RTS |  | základní |  | 0 | 0 | 0 | 0 | 0 | 4 | K | 1 | ROZPOCET | 0 | 0 | 0 | 0 | 0 | 1 | 0 | 4 | 150
76 | K | 732324813R00 | Vypuštění vody z nádrží o obsahu 200 l | kus | 1 |  | 0 | RTS |  | základní |  | 0 | 0 | 0 | 0 | 0 | 4 | K | 1 | ROZPOCET | 0 | 0 | 0 | 0 | 0 | 1 | 0 | 4 | 152
77 | K | 732390853R00 | Sejmutí odpojených nádrží z konzol, do 200 l | kus | 1 |  | 0 | RTS |  | základní |  | 0 | 0 | 0 | 0 | 0 | 4 | K | 1 | ROZPOCET | 0 | 0 | 0 | 0 | 0 | 1 | 0 | 4 | 154
78 | K | 732420812R00 | Demontáž čerpadel oběhových spirálních DN 40 | kus | 3 |  | 0 | RTS |  | základní |  | 0 | 0 | 0 | 0 | 0 | 4 | K | 1 | ROZPOCET | 0 | 0 | 0 | 0 | 0 | 1 | 0 | 4 | 156
79 | K | 732890802R00 | Přemístění vybouraných hmot - strojovny, H 6 -12 m | t | 0.598 |  | 0 | RTS |  | základní |  | 0 | 0 | 0 | 0 | 0 | 4 | K | 1 | ROZPOCET | 0 | 0 | 0 | 0 | 0 | 1 | 0 | 4 | 158
| D | 733 | Rozvod potrubí |  |  |  | 0 |  |  |  |  | 0 |  | 0 |  | 0 | 2 | D | 0 | ROZPOCET | [6 empty] | 0
80 | K | 733111116R00 | Potrubí závit. bezešvé běžné v kotelnách DN 32 | m | 40 |  | 0 | RTS |  | základní |  | 0 | 0 | 0 | 0 | 0 | 16 | K | 1 | ROZPOCET | 0 | 0 | 0 | 0 | 0 | 1 | 0 | 16 | 160
81 | K | 733111117R00 | Potrubí závit. bezešvé běžné v kotelnách DN 40 | m | 42 |  | 0 | RTS |  | základní |  | 0 | 0 | 0 | 0 | 0 | 16 | K | 1 | ROZPOCET | 0 | 0 | 0 | 0 | 0 | 1 | 0 | 16 | 162
82 | K | 733111118R00 | Potrubí závit. bezešvé běžné v kotelnách DN 50 | m | 51 |  | 0 | RTS |  | základní |  | 0 | 0 | 0 | 0 | 0 | 16 | K | 1 | ROZPOCET | 0 | 0 | 0 | 0 | 0 | 1 | 0 | 16 | 164
83 | K | 733113113R00 | Příplatek za zhotovení přípojky DN 15 | kus | 62 |  | 0 | RTS |  | základní |  | 0 | 0 | 0 | 0 | 0 | 16 | K | 1 | ROZPOCET | 0 | 0 | 0 | 0 | 0 | 1 | 0 | 16 | 166
84 | K | 733121225R00 | Potrubí hladké bezešvé v kotelnách D 89/3,6 | m | 26 |  | 0 | RTS |  | základní |  | 0 | 0 | 0 | 0 | 0 | 16 | K | 1 | ROZPOCET | 0 | 0 | 0 | 0 | 0 | 1 | 0 | 16 | 168
85 | K | 733161104R00 | Potrubí měděné D 15 x 1 mm, polotvrdé | m | 70 |  | 0 | RTS |  | základní |  | 0 | 0 | 0 | 0 | 0 | 16 | K | 1 | ROZPOCET | 0 | 0 | 0 | 0 | 0 | 1 | 0 | 16 | 170
86 | K | 733161106R00 | Potrubí měděné D 18 x 1 mm, polotvrdé | m | 42 |  | 0 | RTS |  | základní |  | 0 | 0 | 0 | 0 | 0 | 16 | K | 1 | ROZPOCET | 0 | 0 | 0 | 0 | 0 | 1 | 0 | 16 | 172
87 | K | 733161107R00 | Potrubí měděné D 22 x 1 mm, polotvrdé | m | 22 |  | 0 | RTS |  | základní |  | 0 | 0 | 0 | 0 | 0 | 16 | K | 1 | ROZPOCET | 0 | 0 | 0 | 0 | 0 | 1 | 0 | 16 | 174
88 | K | 733161108R00 | Potrubí měděné D 28 x 1,5 mm, tvrdé | m | 28 |  | 0 | RTS |  | základní |  | 0 | 0 | 0 | 0 | 0 | 16 | K | 1 | ROZPOCET | 0 | 0 | 0 | 0 | 0 | 1 | 0 | 16 | 176
89 | K | 733161109R00 | Potrubí měděné D 35 x 1,5 mm, tvrdé | m | 57 |  | 0 | RTS |  | základní |  | 0 | 0 | 0 | 0 | 0 | 16 | K | 1 | ROZPOCET | 0 | 0 | 0 | 0 | 0 | 1 | 0 | 16 | 178
90 | K | 733161110R00 | Potrubí měděné D 42 x 1,5 mm, tvrdé | m | 90 |  | 0 | RTS |  | základní |  | 0 | 0 | 0 | 0 | 0 | 16 | K | 1 | ROZPOCET | 0 | 0 | 0 | 0 | 0 | 1 | 0 | 16 | 180
91 | K | 733161111R00 | Potrubí měděné D 54 x 2 mm, tvrdé | m | 43 |  | 0 | RTS |  | základní |  | 0 | 0 | 0 | 0 | 0 | 16 | K | 1 | ROZPOCET | 0 | 0 | 0 | 0 | 0 | 1 | 0 | 16 | 182
92 | K | 733190107R00 | Tlaková zkouška potrubí ocel.závitového DN 40 | m | 82 |  | 0 | RTS |  | základní |  | 0 | 0 | 0 | 0 | 0 | 16 | K | 1 | ROZPOCET | 0 | 0 | 0 | 0 | 0 | 1 | 0 | 16 | 184
93 | K | 733190108R00 | Tlaková zkouška potrubí ocel.závitového DN 50 | m | 51 |  | 0 | RTS |  | základní |  | 0 | 0 | 0 | 0 | 0 | 16 | K | 1 | ROZPOCET | 0 | 0 | 0 | 0 | 0 | 1 | 0 | 16 | 186
94 | K | 733190225R00 | Tlaková zkouška potrubí ocel.hladkého DN 89/3,6 | m | 26 |  | 0 | RTS |  | základní |  | 0 | 0 | 0 | 0 | 0 | 16 | K | 1 | ROZPOCET | 0 | 0 | 0 | 0 | 0 | 1 | 0 | 16 | 188
95 | K | 733191926R00 | Napojení ocel.ptrubí na stávající rozvod DN 32 | kus | 2 |  | 0 | RTS |  | základní |  | 0 | 0 | 0 | 0 | 0 | 16 | K | 1 | ROZPOCET | 0 | 0 | 0 | 0 | 0 | 1 | 0 | 16 | 190
96 | K | 733191927R00 | Napojení ocel.potrubí na stávající rozvod DN 40 | kus | 2 |  | 0 | RTS |  | základní |  | 0 | 0 | 0 | 0 | 0 | 16 | K | 1 | ROZPOCET | 0 | 0 | 0 | 0 | 0 | 1 | 0 | 16 | 192
97 | K | 733191928R00 | Napojení ocel.potrubí na stávající rozvod DN 50 | kus | 4 |  | 0 | RTS |  | základní |  | 0 | 0 | 0 | 0 | 0 | 16 | K | 1 | ROZPOCET | 0 | 0 | 0 | 0 | 0 | 1 | 0 | 16 | 194
98 | K | 733291101U00 | Zkouška těsnosti potrubí Cu -D 35 | m | 219 |  | 0 | RTS |  | základní |  | 0 | 0 | 0 | 0 | 0 | 16 | K | 1 | ROZPOCET | 0 | 0 | 0 | 0 | 0 | 1 | 0 | 16 | 196
99 | K | 733291102U00 | Zkouška těsnosti potrubí Cu -D 64 | m | 133 |  | 0 | RTS |  | základní |  | 0 | 0 | 0 | 0 | 0 | 16 | K | 1 | ROZPOCET | 0 | 0 | 0 | 0 | 0 | 1 | 0 | 16 | 198
100 | K | 733293904U00 | Napojení na stávající potrubí Cu D 22 | kus | 2 |  | 0 | RTS |  | základní |  | 0 | 0 | 0 | 0 | 0 | 16 | K | 1 | ROZPOCET | 0 | 0 | 0 | 0 | 0 | 1 | 0 | 16 | 200
101 | M | 31945743 | Přechod závitový Cu G 15x1/2" | kus | 34 |  | 0 | vlastní |  | základní |  | 0 | 0 | 0 | 0 | 0 | 32 | M | 1 | ROZPOCET | 0 | 0 | 0 | 0 | 0 | 1 | 0 | 16 | 202
102 | M | 31945748 | Přechod závitový Cu G 22x3/4 | kus | 17 |  | 0 | vlastní |  | základní |  | 0 | 0 | 0 | 0 | 0 | 32 | M | 1 | ROZPOCET | 0 | 0 | 0 | 0 | 0 | 1 | 0 | 16 | 204
103 | M | 31945754 | Přechod závitový Cu G 42x6/4" | kus | 18 |  | 0 | vlastní |  | základní |  | 0 | 0 | 0 | 0 | 0 | 32 | M | 1 | ROZPOCET | 0 | 0 | 0 | 0 | 0 | 1 | 0 | 16 | 206
104 | M | 31945755 | Přechod závitový Cu G 54x2 | kus | 17 |  | 0 | vlastní |  | základní |  | 0 | 0 | 0 | 0 | 0 | 32 | M | 1 | ROZPOCET | 0 | 0 | 0 | 0 | 0 | 1 | 0 | 16 | 208
105 | K | 998733203R00 | Přesun hmot pro rozvody potrubí, výšky do 24 m | % |  |  | 0 | RTS |  | základní |  | 0 | 0 | 0 | 0 | 0 | 16 | K | 1 | ROZPOCET | 0 | 0 | 0 | 0 | 0 | 1 | 0 | 16 | 210
| D | 733D | Demontáž rozvodu potrubí |  |  |  | 0 |  |  |  |  | 0 |  | 0 |  | 0 | 1 | D | 0 | ROZPOCET | [6 empty] | 0
106 | K | 733110806R00 | Demontáž potrubí ocelového závitového do DN 15-32 | m | 40 |  | 0 | RTS |  | základní |  | 0 | 0 | 0 | 0 | 0 | 4 | K | 1 | ROZPOCET | 0 | 0 | 0 | 0 | 0 | 1 | 0 | 4 | 212
107 | K | 733110808R00 | Demontáž potrubí ocelového závitového do DN 32-50 | m | 40 |  | 0 | RTS |  | základní |  | 0 | 0 | 0 | 0 | 0 | 4 | K | 1 | ROZPOCET | 0 | 0 | 0 | 0 | 0 | 1 | 0 | 4 | 214
108 | K | 733110810R00 | Demontáž potrubí ocelového závitového do DN 50-80 | m | 40 |  | 0 | RTS |  | základní |  | 0 | 0 | 0 | 0 | 0 | 4 | K | 1 | ROZPOCET | 0 | 0 | 0 | 0 | 0 | 1 | 0 | 4 | 216
109 | K | 733890803R00 | Přemístění vybouraných hmot - potrubí, H 6 - 24 m | t | 0.684 |  | 0 | RTS |  | základní |  | 0 | 0 | 0 | 0 | 0 | 4 | K | 1 | ROZPOCET | 0 | 0 | 0 | 0 | 0 | 1 | 0 | 4 | 218
| D | 734 | Armatury |  |  |  | 0 |  |  |  |  | 0 |  | 0 |  | 0 | 2 | D | 0 | ROZPOCET | [6 empty] | 0
110 | K | 734209103R00 | Montáž armatur závitových,s 1závitem, G 1/2 | kus | 39 |  | 0 | RTS |  | základní |  | 0 | 0 | 0 | 0 | 0 | 16 | K | 1 | ROZPOCET | 0 | 0 | 0 | 0 | 0 | 1 | 0 | 16 | 220
111 | K | 734209113R00 | Montáž armatur závitových,se 2závity, G 1/2 | kus | 31 |  | 0 | RTS |  | základní |  | 0 | 0 | 0 | 0 | 0 | 16 | K | 1 | ROZPOCET | 0 | 0 | 0 | 0 | 0 | 1 | 0 | 16 | 222
112 | K | 734209114R00 | Montáž armatur závitových,se 2závity, G 3/4 | kus | 8 |  | 0 | RTS |  | základní |  | 0 | 0 | 0 | 0 | 0 | 16 | K | 1 | ROZPOCET | 0 | 0 | 0 | 0 | 0 | 1 | 0 | 16 | 224
113 | K | 734209115R00 | Montáž armatur závitových,se 2závity, G 1 | kus | 6 |  | 0 | RTS |  | základní |  | 0 | 0 | 0 | 0 | 0 | 16 | K | 1 | ROZPOCET | 0 | 0 | 0 | 0 | 0 | 1 | 0 | 16 | 226
114 | K | 734209116R00 | Montáž armatur závitových,se 2závity, G 5/4 | kus | 19 |  | 0 | RTS |  | základní |  | 0 | 0 | 0 | 0 | 0 | 16 | K | 1 | ROZPOCET | 0 | 0 | 0 | 0 | 0 | 1 | 0 | 16 | 228
115 | K | 734209117R00 | Montáž armatur závitových,se 2závity, G 6/4 | kus | 18 |  | 0 | RTS |  | základní |  | 0 | 0 | 0 | 0 | 0 | 16 | K | 1 | ROZPOCET | 0 | 0 | 0 | 0 | 0 | 1 | 0 | 16 | 230
116 | K | 734209118R00 | Montáž armatur závitových,se 2závity, G 2 | kus | 26 |  | 0 | RTS |  | základní |  | 0 | 0 | 0 | 0 | 0 | 16 | K | 1 | ROZPOCET | 0 | 0 | 0 | 0 | 0 | 1 | 0 | 16 | 232
117 | K | 734291951R00 | Montáž hlavic ručního/termostat.ovládání | kus | 31 |  | 0 | RTS |  | základní |  | 0 | 0 | 0 | 0 | 0 | 16 | K | 1 | ROZPOCET | 0 | 0 | 0 | 0 | 0 | 1 | 0 | 16 | 234
118 | K | 734411143R00 | Teploměr měř,rozsah 0-120°C | kus | 18 |  | 0 | RTS |  | základní |  | 0 | 0 | 0 | 0 | 0 | 16 | K | 1 | ROZPOCET | 0 | 0 | 0 | 0 | 0 | 1 | 0 | 16 | 236
119 | K | 734421160R00 | Tlakoměr deformační 0-0,6 MPa | kus | 1 |  | 0 | RTS |  | základní |  | 0 | 0 | 0 | 0 | 0 | 16 | K | 1 | ROZPOCET | 0 | 0 | 0 | 0 | 0 | 1 | 0 | 16 | 238
120 | M | 42237004.A | Kulový kohout F-F 3/4" | kus | 4 |  | 0 | vlastní |  | základní |  | 0 | 0 | 0 | 0 | 0 | 32 | M | 1 | ROZPOCET | 0 | 0 | 0 | 0 | 0 | 1 | 0 | 16 | 240
121 | M | 42237005.A | Kulový kohout F-F 1" | kus | 2 |  | 0 | vlastní |  | základní |  | 0 | 0 | 0 | 0 | 0 | 32 | M | 1 | ROZPOCET | 0 | 0 | 0 | 0 | 0 | 1 | 0 | 16 | 242
122 | M | 42237006.A | Kulový kohout F-F 5/4" | kus | 4 |  | 0 | vlastní |  | základní |  | 0 | 0 | 0 | 0 | 0 | 32 | M | 1 | ROZPOCET | 0 | 0 | 0 | 0 | 0 | 1 | 0 | 16 | 244
123 | M | 42237007.A | Kulový kohout F-F 6/4" | kus | 14 |  | 0 | vlastní |  | základní |  | 0 | 0 | 0 | 0 | 0 | 32 | M | 1 | ROZPOCET | 0 | 0 | 0 | 0 | 0 | 1 | 0 | 16 | 246
124 | M | 42237008.A | Kulový kohout F-F 2" | kus | 16 |  | 0 | vlastní |  | základní |  | 0 | 0 | 0 | 0 | 0 | 32 | M | 1 | ROZPOCET | 0 | 0 | 0 | 0 | 0 | 1 | 0 | 16 | 248
125 | M | 42237015.A | Kulovy kohout vypouštěcí DN 1/2" | kus | 20 |  | 0 | vlastní |  | základní |  | 0 | 0 | 0 | 0 | 0 | 32 | M | 1 | ROZPOCET | 0 | 0 | 0 | 0 | 0 | 1 | 0 | 16 | 250
126 | M | 42260624 | Ventil odvzdušňovací automatický 1/2" | kus | 19 |  | 0 | vlastní |  | základní |  | 0 | 0 | 0 | 0 | 0 | 32 | M | 1 | ROZPOCET | 0 | 0 | 0 | 0 | 0 | 1 | 0 | 16 | 252
127 | M | 422661017 | Ventil zpětný nátrubkový G 3/4" | ks | 1 |  | 0 | vlastní |  | základní |  | 0 | 0 | 0 | 0 | 0 | 32 | M | 1 | ROZPOCET | 0 | 0 | 0 | 0 | 0 | 1 | 0 | 16 | 254
128 | M | 422661019 | Ventil zpětný nátrubkový G 5/4" | ks | 3 |  | 0 | vlastní |  | základní |  | 0 | 0 | 0 | 0 | 0 | 32 | M | 1 | ROZPOCET | 0 | 0 | 0 | 0 | 0 | 1 | 0 | 16 | 256
129 | M | 422661020 | Ventil zpětný nátrubkový G 6/4" | ks | 2 |  | 0 | vlastní |  | základní |  | 0 | 0 | 0 | 0 | 0 | 32 | M | 1 | ROZPOCET | 0 | 0 | 0 | 0 | 0 | 1 | 0 | 16 | 258
130 | M | 422661021 | Ventil zpětný nátrubkový G 2" | ks | 5 |  | 0 | vlastní |  | základní |  | 0 | 0 | 0 | 0 | 0 | 32 | M | 1 | ROZPOCET | 0 | 0 | 0 | 0 | 0 | 1 | 0 | 16 | 260
131 | M | 42266553.A | Filtr závitový 3/4" | kus | 1 |  | 0 | vlastní |  | základní |  | 0 | 0 | 0 | 0 | 0 | 32 | M | 1 | ROZPOCET | 0 | 0 | 0 | 0 | 0 | 1 | 0 | 16 | 262
132 | M | 42266555.A | Filtr závitový 5/4" | kus | 1 |  | 0 | vlastní |  | základní |  | 0 | 0 | 0 | 0 | 0 | 32 | M | 1 | ROZPOCET | 0 | 0 | 0 | 0 | 0 | 1 | 0 | 16 | 264
133 | M | 42266556.A | Filtr závitový 6/4" | kus | 2 |  | 0 | vlastní |  | základní |  | 0 | 0 | 0 | 0 | 0 | 32 | M | 1 | ROZPOCET | 0 | 0 | 0 | 0 | 0 | 1 | 0 | 16 | 266
134 | M | 42266557.A | Filtr závitový 2" | kus | 5 |  | 0 | vlastní |  | základní |  | 0 | 0 | 0 | 0 | 0 | 32 | M | 1 | ROZPOCET | 0 | 0 | 0 | 0 | 0 | 1 | 0 | 16 | 268
135 | M | 55121090 | Šroubení VEKOLUX DN 15 | kus | 31 |  | 0 | vlastní |  | základní |  | 0 | 0 | 0 | 0 | 0 | 32 | M | 1 | ROZPOCET | 0 | 0 | 0 | 0 | 0 | 1 | 0 | 16 | 270
136 | M | 55127268 | Šroubení přímé mosaz G 3/4" | kus | 2 |  | 0 | vlastní |  | základní |  | 0 | 0 | 0 | 0 | 0 | 32 | M | 1 | ROZPOCET | 0 | 0 | 0 | 0 | 0 | 1 | 0 | 16 | 272
137 | M | 55127270 | Šroubení přímé mosaz G 1" | kus | 4 |  | 0 | vlastní |  | základní |  | 0 | 0 | 0 | 0 | 0 | 32 | M | 1 | ROZPOCET | 0 | 0 | 0 | 0 | 0 | 1 | 0 | 16 | 274
138 | M | 55127272 | Šroubení přímé mosaz G 5/4" | kus | 11 |  | 0 | vlastní |  | základní |  | 0 | 0 | 0 | 0 | 0 | 32 | M | 1 | ROZPOCET | 0 | 0 | 0 | 0 | 0 | 1 | 0 | 16 | 276
139 | M | 55137306.B | Termostatická hlavice | kus | 31 |  | 0 | vlastní |  | základní |  | 0 | 0 | 0 | 0 | 0 | 32 | M | 1 | ROZPOCET | 0 | 0 | 0 | 0 | 0 | 1 | 0 | 16 | 278
140 | K | 998734203R00 | Přesun hmot pro armatury, výšky do 24 m | % |  |  | 0 | RTS |  | základní |  | 0 | 0 | 0 | 0 | 0 | 16 | K | 1 | ROZPOCET | 0 | 0 | 0 | 0 | 0 | 1 | 0 | 16 | 280
| D | 734D | Demontáž armatur |  |  |  | 0 |  |  |  |  | 0 |  | 0 |  | 0 | 1 | D | 0 | ROZPOCET | [6 empty] | 0
141 | K | 734200823R00 | Demontáž armatur se 2závity do G 6/4 | kus | 20 |  | 0 | RTS |  | základní |  | 0 | 0 | 0 | 0 | 0 | 4 | K | 1 | ROZPOCET | 0 | 0 | 0 | 0 | 0 | 1 | 0 | 4 | 282
142 | K | 734200824R00 | Demontáž armatur se 2závity do G 2 | kus | 30 |  | 0 | RTS |  | základní |  | 0 | 0 | 0 | 0 | 0 | 4 | K | 1 | ROZPOCET | 0 | 0 | 0 | 0 | 0 | 1 | 0 | 4 | 284
143 | K | 734890803R00 | Přemístění demontovaných hmot - armatur, H 6- 24 m | t | 0.149 |  | 0 | RTS |  | základní |  | 0 | 0 | 0 | 0 | 0 | 4 | K | 1 | ROZPOCET | 0 | 0 | 0 | 0 | 0 | 1 | 0 | 4 | 286
| D | 735 | Otopná tělesa |  |  |  | 0 |  |  |  |  | 0 |  | 0 |  | 0 | 2 | D | 0 | ROZPOCET | [6 empty] | 0
144 | K | 735000912R00 | Vyregulování ventilů s termost.ovládáním | kus | 31 |  | 0 | RTS |  | základní |  | 0 | 0 | 0 | 0 | 0 | 16 | K | 1 | ROZPOCET | 0 | 0 | 0 | 0 | 0 | 1 | 0 | 16 | 288
145 | K | 735158220R00 | Tlakové zkoušky panelových těles 2řadých | kus | 31 |  | 0 | RTS |  | základní |  | 0 | 0 | 0 | 0 | 0 | 16 | K | 1 | ROZPOCET | 0 | 0 | 0 | 0 | 0 | 1 | 0 | 16 | 290
146 | K | 735159210R00 | Montáž panelových těles 2řadých do délky 1140 mm | kus | 17 |  | 0 | RTS |  | základní |  | 0 | 0 | 0 | 0 | 0 | 16 | K | 1 | ROZPOCET | 0 | 0 | 0 | 0 | 0 | 1 | 0 | 16 | 292
147 | K | 735159240R00 | Montáž panelových těles 2řadých do délky 2820 mm | kus | 14 |  | 0 | RTS |  | základní |  | 0 | 0 | 0 | 0 | 0 | 16 | K | 1 | ROZPOCET | 0 | 0 | 0 | 0 | 0 | 1 | 0 | 16 | 294
148 | M | 48457489.A | Těleso otopné des. typ 21 VK v. 500 dl. 500 | kus | 7 |  | 0 | vlastní |  | základní |  | 0 | 0 | 0 | 0 | 0 | 32 | M | 1 | ROZPOCET | 0 | 0 | 0 | 0 | 0 | 1 | 0 | 16 | 296
149 | M | 48457491.A | Těleso otopné des. typ 21 VK v. 500 dl. 700 | kus | 1 |  | 0 | vlastní |  | základní |  | 0 | 0 | 0 | 0 | 0 | 32 | M | 1 | ROZPOCET | 0 | 0 | 0 | 0 | 0 | 1 | 0 | 16 | 298
150 | M | 48457494.A | Těleso otopné des. typ 21 VK v. 500 dl. 1000 | kus | 1 |  | 0 | vlastní |  | základní |  | 0 | 0 | 0 | 0 | 0 | 32 | M | 1 | ROZPOCET | 0 | 0 | 0 | 0 | 0 | 1 | 0 | 16 | 300
151 | M | 48457504.A | Těleso otopné des. typ 21 VK v. 600 dl. 700 | kus | 1 |  | 0 | vlastní |  | základní |  | 0 | 0 | 0 | 0 | 0 | 32 | M | 1 | ROZPOCET | 0 | 0 | 0 | 0 | 0 | 1 | 0 | 16 | 302
152 | M | 48457505.A | Těleso otopné des. typ 21 VK v. 600 dl. 800 | kus | 2 |  | 0 | vlastní |  | základní |  | 0 | 0 | 0 | 0 | 0 | 32 | M | 1 | ROZPOCET | 0 | 0 | 0 | 0 | 0 | 1 | 0 | 16 | 304
153 | M | 48457507.A | Těleso otopné des. typ 21 VK v. 600 dl. 1000 | kus | 3 |  | 0 | vlastní |  | základní |  | 0 | 0 | 0 | 0 | 0 | 32 | M | 1 | ROZPOCET | 0 | 0 | 0 | 0 | 0 | 1 | 0 | 16 | 306
154 | M | 48457581.A | Těleso otopné des. typ 22 VK v. 600 dl. 1100 | kus | 2 |  | 0 | vlastní |  | základní |  | 0 | 0 | 0 | 0 | 0 | 32 | M | 1 | ROZPOCET | 0 | 0 | 0 | 0 | 0 | 1 | 0 | 16 | 308
155 | M | 48457587.A | Těleso otopné des. typ 22 VK v. 600 dl. 2000 | kus | 14 |  | 0 | vlastní |  | základní |  | 0 | 0 | 0 | 0 | 0 | 32 | M | 1 | ROZPOCET | 0 | 0 | 0 | 0 | 0 | 1 | 0 | 16 | 310
156 | K | 998735202R00 | Přesun hmot pro otopná tělesa, výšky do 12 m | % |  |  | 0 | RTS |  | základní |  | 0 | 0 | 0 | 0 | 0 | 16 | K | 1 | ROZPOCET | 0 | 0 | 0 | 0 | 0 | 1 | 0 | 16 | 312
| D | 735D | Demontáž otopných těles |  |  |  | 0 |  |  |  |  | 0 |  | 0 |  | 0 | 1 | D | 0 | ROZPOCET | [6 empty] | 0
157 | K | 735111810R00 | Demontáž těles otopných litinových článkových 500/160 - 20čl. x 1ks | m2 | 5.5 |  | 0 | RTS |  | základní |  | 0 | 0 | 0 | 0 | 0 | 4 | K | 1 | ROZPOCET | 0 | 0 | 0 | 0 | 0 | 1 | 0 | 4 | 314
158 | K | 735111810R01 | Demontáž těles otopných litinových článkových 500/160 - 10čl. x 3ks | m2 | 8 |  | 0 | RTS |  | základní |  | 0 | 0 | 0 | 0 | 0 | 4 | K | 1 | ROZPOCET | 0 | 0 | 0 | 0 | 0 | 1 | 0 | 4 | 316
159 | K | 735119140R00 | Zpětná montáž těles otopných litinových článkových | m2 | 8 |  | 0 | RTS |  | základní |  | 0 | 0 | 0 | 0 | 0 | 4 | K | 1 | ROZPOCET | 0 | 0 | 0 | 0 | 0 | 1 | 0 | 4 | 318
160 | K | 735191902R00 | Vyzkoušení otopných těles litinových tlakem | m2 | 8 |  | 0 | RTS |  | základní |  | 0 | 0 | 0 | 0 | 0 | 4 | K | 1 | ROZPOCET | 0 | 0 | 0 | 0 | 0 | 1 | 0 | 4 | 320
161 | K | 735494811R00 | Vypuštění vody z otopných těles | m2 | 13.5 |  | 0 | RTS |  | základní |  | 0 | 0 | 0 | 0 | 0 | 4 | K | 1 | ROZPOCET | 0 | 0 | 0 | 0 | 0 | 1 | 0 | 4 | 322
162 | K | 735890802R00 | Přemístění demont. hmot - otop. těles, H 6 - 12 m | t | 0.322 |  | 0 | RTS |  | základní |  | 0 | 0 | 0 | 0 | 0 | 4 | K | 1 | ROZPOCET | 0 | 0 | 0 | 0 | 0 | 1 | 0 | 4 | 324
| D | 767 | Konstrukce zámečnické |  |  |  | 0 |  |  |  |  | 0 |  | 0 |  | 0 | 2 | D | 0 | ROZPOCET | [6 empty] | 0
163 | K | 767995100T00 | Montáž uložení potrubí | kg | 80 |  | 0 | RTS |  | základní |  | 0 | 0 | 0 | 0 | 0 | 16 | K | 1 | ROZPOCET | 0 | 0 | 0 | 0 | 0 | 1 | 0 | 16 | 326
164 | M | 99900002 | Uložení potrubí | kg | 80 |  | 0 | vlastní |  | základní |  | 0 | 0 | 0 | 0 | 0 | 32 | M | 1 | ROZPOCET | 0 | 0 | 0 | 0 | 0 | 1 | 0 | 16 | 328
165 | K | 998767202R00 | Přesun hmot pro zámečnické konstr., výšky do 12 m | % |  |  | 0 | RTS |  | základní |  | 0 | 0 | 0 | 0 | 0 | 16 | K | 1 | ROZPOCET | 0 | 0 | 0 | 0 | 0 | 1 | 0 | 16 | 330
| D | 783 | Nátěry |  |  |  | 0 |  |  |  |  | 0 |  | 0 |  | 0 | 2 | D | 0 | ROZPOCET | [6 empty] | 0
166 | K | 783324240R00 | Nátěr syntetický litin. radiátorů | m2 | 8 |  | 0 | RTS |  | základní |  | 0 | 0 | 0 | 0 | 0 | 16 | K | 1 | ROZPOCET | 0 | 0 | 0 | 0 | 0 | 1 | 0 | 16 | 332
167 | K | 783424740R00 | Nátěr syntetický potrubí do DN 50 mm základní | m | 133 |  | 0 | RTS |  | základní |  | 0 | 0 | 0 | 0 | 0 | 16 | K | 1 | ROZPOCET | 0 | 0 | 0 | 0 | 0 | 1 | 0 | 16 | 334
168 | K | 783425750R00 | Nátěr syntetický potrubí do DN 100 mm základní | m | 26 |  | 0 | RTS |  | základní |  | 0 | 0 | 0 | 0 | 0 | 16 | K | 1 | ROZPOCET | 0 | 0 | 0 | 0 | 0 | 1 | 0 | 16 | 336
| D | 7HS | Hodinná zúčtovací sazba |  |  |  | 0 |  |  |  |  | 0 |  | 0 |  | 0 | 1 | D | 0 | ROZPOCET | [6 empty] | 0
169 | K | 904 R02 | Hzs-zkousky v ramci montaz.praci Topná zkouška | hod | 32 |  | 0 | RTS |  | základní |  | 0 | 0 | 0 | 0 | 0 | 4 | K | 1 | ROZPOCET | 0 | 0 | 0 | 0 | 0 | 1 | 0 | 4 | 338
170 | K | 916 T00 | Hzs - Napuštění topného systému a odvzdušnění | hod | 10 |  | 0 | RTS |  | základní |  | 0 | 0 | 0 | 0 | 0 | 4 | K | 1 | ROZPOCET | 0 | 0 | 0 | 0 | 0 | 1 | 0 | 4 | 340
171 | K | 922 T00 | Hzs - Stavební výpomoci | hod | 40 |  | 0 | RTS |  | základní |  | 0 | 0 | 0 | 0 | 0 | 4 | K | 1 | ROZPOCET | 0 | 0 | 0 | 0 | 0 | 1 | 0 | 4 | 342
| D | D96 | Přesuny suti a vybouraných hmot |  |  |  | 0 |  |  |  |  | 0 |  | 0 |  | 0 | 1 | D | 0 | ROZPOCET | [6 empty] | 0
172 | K | 979081111R00 | Odvoz suti a vybour. hmot na skládku do 1 km | t | 2.8 |  | 0 | RTS |  | základní |  | 0 | 0 | 0 | 0 | 0 | 4 | K | 1 | ROZPOCET | 0 | 0 | 0 | 0 | 0 | 1 | 0 | 4 | 270089091
173 | K | 979081121R00 | Příplatek k odvozu za každý další 1 km (14km x 2,8t) | t | 39.2 |  | 0 | RTS |  | základní |  | 0 | 0 | 0 | 0 | 0 | 4 | K | 1 | ROZPOCET | 0 | 0 | 0 | 0 | 0 | 1 | 0 | 4 | -1276152909
174 | K | 979999996R00 | Poplatek za skládku suti a vybouraných hmot | t | 2.8 |  | 0 | RTS |  | základní |  | 0 | 0 | 0 | 0 | 0 | 4 | K | 1 | ROZPOCET | 0 | 0 | 0 | 0 | 0 | 1 | 0 | 4 | -967224877

## 2022-A-02-01-14-2 - D.1.4...
{95e5d744-e76f-4661-89b2-335e6fecdf37}
2
| KRYCÍ LIST SOUPISU PRACÍ | [7 empty] | v --- níže se nacházejí doplnkové a pomocné údaje k sestavám --- v | [8 empty] | False
Stavba:
ZŠ Lukov-výstavba specializovaných učeben
Objekt:
2022/A/02-01 - SO 01-Základní škola
Soupis:
2022/A/02-01-14 - D.1.4-Technika prostředí staveb
Úroveň 3:
2022/A/02-01-14-2 - D.1.4.2-Zdravotechnické instalace
| KSO: |  | 801 32 |  |  | CC-CZ:
| Místo: |  |  |  |  | Datum: | 6. 12. 2022
| Zadavatel: |  |  |  |  | IČ:
|  | Obec Lukov |  |  |  | DIČ:
| Uchazeč: |  |  |  |  | IČ: | Vyplň údaj
|  | Vyplň údaj |  |  |  | DIČ: | Vyplň údaj
| Projektant: |  |  |  |  | IČ:
|  | ARSprojekt Zlín |  |  |  | DIČ:
| Zpracovatel: |  |  |  |  | IČ:
|  | J.Pawlus |  |  |  | DIČ:
Poznámka:
Před započetím prací nutno odsouhlasit přesné umístění, typ, barevné řešení všech koncových prvků elektro (slaboproud, silnoproudu), vzduchotechniky, zdravotechniky s investorem a projektantem interiérového řešení. V níže uvedené specifikaci zařízení jsou uvedené typy výrobků a zařízení pouze jako příklad určující minimální mez standardu výrobků. Tato specifikace materiálu byla vypracována na základě znalostí a podkladů známých v době jejího zhotovení. Je specifikací předběžnou a proto není konečným podkladem pro objednávky a dodávky. Ze strany projektanta není námitek v případě záměny výrobků, které jsou uvedeny v projektu za předpokladu, že budou dodrženy veškeré standardy a technické parametry, zejména hlučnost, výkon, váha a rozměry jsou hodnoty maximální. Záměně výrobků musí předcházet vzorkování a odsouhlasení od investora. Dále při záměně výrobků je nutno dořešit či prověřit veškeré vazby na navazující profese. Dokumentace tvoří jeden celek a je nutno, zvláště při stanovení ceny, se s ní komplexně seznámit. Tato dokumentace je dokumentací pro výběr dodavatele a nenahrazuje dokumentaci prováděcí a dodavatelskou. Při zpracování nabídky je nutné vycházet ze všech částí dokumentace (zadávací dokumenty, technické zprávy, výkresové dokumentace a specifikace materiálu). Povinností dodavatele je překontrolovat specifikaci materiálu a případný chybějící materiál nebo výkony doplnit a ocenit. Součástí ceny musí být veškeré náklady, aby cena byla konečná a zahrnovala celou dodávku a montáž akce. Dodávka akce se předpokládá včetně dopravy na stavbu a místo určení, kompletní montáže, veškerého souvisejícího doplňkového, podružného a montážního materiálu tak, aby celé zařízení bylo funkční a splňovalo všechny předpisy, které se na ně vztahují. Součástí ceny (zahrnuto v jednotkových cenách - pokud není uvedeno v samostaté položce) je mimo jiné: jiné materiály, montáž atd. neuvedené samostatně, ale které je nutné zahrnout do celkového rozsahu prací podle výkresů a praxe dodavatele, stavební přípomoce, požární zatěsnění prostupů potrubí při průchodu požárními úseky, montáž, demontáž a udržování montážního lešení s pracovními podlážkami včetně těch nad 2 m výšky, přesun hmot a suti, uložení suti na skládku vč. poplatku, doprava, zpevněné montážní plochy, veškeré pomocné nosné konstrukce, štítky pro řádné a trvalé značení komponent, závěsy, nátěry, materiály a práce nezbytné z důvodu koordinace s ostatními profesemi, speciální nářadí a nástroje, speciální opatření při provádění prací, náklady související s výstavbou v zimním období, průběžný úklid staveniště a přilehlých komunikací, likvidace odpadů, dočasná dopravní omezení apod. a jakékoliv další prvky, zařízení, práce a pomocné materiály, neuvedené v tomto soupisu výkonů, které jsou ale nezbytně nutné k dodání, instalaci, dokončení a provozování díla které je provedeno řádně a je plně funkční a je v souladu s projektovou dokumentací a se zákony a předpisy platnými v České republice. Ve všech položkách jsou započítány náklady na dopravu. Pokud není u položky soupisu prací uvedena žádná cenová soustava, položka není zatříděna v žádné cenové soustavě (ÚRS nebo RTS).
| Cena bez DPH | [5 empty] | 0
|  |  | Základ daně |  |  | Sazba daně | Výše daně
| DPH | základní | 0 |  |  | 21% | 0
|  | snížená | 0 |  |  | 15% | 0
|  | zákl. přenesená | 0 |  |  | 21% | 0
|  | sníž. přenesená | 0 |  |  | 15% | 0
|  | nulová | 0 |  |  | 0% | 0
| Cena s DPH |  |  | v | CZK |  | 0
REKAPITULACE ČLENĚNÍ SOUPISU PRACÍ
Stavba:
ZŠ Lukov-výstavba specializovaných učeben
Objekt:
2022/A/02-01 - SO 01-Základní škola
Soupis:
2022/A/02-01-14 - D.1.4-Technika prostředí staveb
Úroveň 3:
2022/A/02-01-14-2 - D.1.4.2-Zdravotechnické instalace
Místo: | [5 empty] | Datum: | 6. 12. 2022
Zadavatel: |  |  | Obec Lukov |  |  | Projektant: | ARSprojekt Zlín
Uchazeč: |  |  | Vyplň údaj |  |  | Zpracovatel: | J.Pawlus
Kód dílu - Popis | [6 empty] | Cena celkem [CZK]
Náklady stavby celkem | [6 empty] | 0 | [11 empty] | -1
| 713 - Izolace tepelné | [5 empty] | 0
| 721 - Vnitřní kanalizace | [5 empty] | 0
| 721D - Demontáž kanalizace | [5 empty] | 0
| 722 - Vnitřní vodovod | [5 empty] | 0
| 722D - Demontáž vodovodu | [5 empty] | 0
| 723 - Vnitřní plynovod | [5 empty] | 0
| 723D - Demontáž plynu | [5 empty] | 0
| 724 - Strojní vybavení | [5 empty] | 0
| 725 - Zařizovací předměty | [5 empty] | 0
| 725D - Demontáž zařizovacích předmětů | [5 empty] | 0
| 767 - Konstrukce zámečnické | [5 empty] | 0
| 783 - Nátěry | [5 empty] | 0
| 7HS - Hodinná zúčtovací sazba | [5 empty] | 0
| D96 - Přesuny suti a vybouraných hmot | [5 empty] | 0
SOUPIS PRACÍ
Stavba:
ZŠ Lukov-výstavba specializovaných učeben
Objekt:
2022/A/02-01 - SO 01-Základní škola
Soupis:
2022/A/02-01-14 - D.1.4-Technika prostředí staveb
Úroveň 3:
2022/A/02-01-14-2 - D.1.4.2-Zdravotechnické instalace
Místo: | [5 empty] | Datum: | 6. 12. 2022
Zadavatel: |  |  | Obec Lukov |  |  | Projektant: | ARSprojekt Zlín
Uchazeč: |  |  | Vyplň údaj |  |  | Zpracovatel: | J.Pawlus
PČ | Typ | Kód | Popis | MJ | Množství | J.cena [CZK] | Cena celkem [CZK] | Cenová soustava |  | DPH | J. Nh [h] | Nh celkem [h] | J. hmotnost [t] | Hmotnost celkem [t] | J. suť [t] | Suť Celkem [t]
Náklady soupisu celkem | [6 empty] | 0 |  |  |  |  | 0 |  | 0 |  | 0 |  | D | -1 | [7 empty] | 0
| D | 713 | Izolace tepelné |  |  |  | 0 |  |  |  |  | 0 |  | 0 |  | 0 | 2 | D | 0 | ROZPOCET | [6 empty] | 0
1 | K | 713400821R00 | Odstranění izolačních pásů potrubí | m2 | 18 |  | 0 | RTS |  | základní |  | 0 | 0 | 0 | 0 | 0 | 16 | K | 1 | ROZPOCET | 0 | 0 | 0 | 0 | 0 | 1 | 0 | 16 | 2
2 | K | 722182001R00 | Montáž izolačních skruží na potrubí přímé DN 25 | m | 392 |  | 0 | RTS |  | základní |  | 0 | 0 | 0 | 0 | 0 | 16 | K | 1 | ROZPOCET | 0 | 0 | 0 | 0 | 0 | 1 | 0 | 16 | 4
3 | K | 722182004R00 | Montáž izolačních skruží na potrubí přímé DN 40 | m | 98 |  | 0 | RTS |  | základní |  | 0 | 0 | 0 | 0 | 0 | 16 | K | 1 | ROZPOCET | 0 | 0 | 0 | 0 | 0 | 1 | 0 | 16 | 6
4 | K | 722182006R00 | Montáž izolačních skruží na potrubí přímé DN 80 | m | 20 |  | 0 | RTS |  | základní |  | 0 | 0 | 0 | 0 | 0 | 16 | K | 1 | ROZPOCET | 0 | 0 | 0 | 0 | 0 | 1 | 0 | 16 | 8
5 | M | 28360058 | Izolace potrubí - spona | ks | 2040 |  | 0 | vlastní |  | základní |  | 0 | 0 | 0 | 0 | 0 | 32 | M | 1 | ROZPOCET | 0 | 0 | 0 | 0 | 0 | 1 | 0 | 16 | 10
6 | M | 28377003 | Izolace potrubí D 22 x 6 mm | m | 135 |  | 0 | vlastní |  | základní |  | 0 | 0 | 0 | 0 | 0 | 32 | M | 1 | ROZPOCET | 0 | 0 | 0 | 0 | 0 | 1 | 0 | 16 | 12
7 | M | 28377004 | Izolace potrubí D 28 x 6 mm | m | 71 |  | 0 | vlastní |  | základní |  | 0 | 0 | 0 | 0 | 0 | 32 | M | 1 | ROZPOCET | 0 | 0 | 0 | 0 | 0 | 1 | 0 | 16 | 14
8 | M | 28377005 | Izolace potrubí D 35 x 6 mm | m | 24 |  | 0 | vlastní |  | základní |  | 0 | 0 | 0 | 0 | 0 | 32 | M | 1 | ROZPOCET | 0 | 0 | 0 | 0 | 0 | 1 | 0 | 16 | 16
9 | M | 28377016 | Izolace potrubí D 42 x 10 mm | m | 35 |  | 0 | vlastní |  | základní |  | 0 | 0 | 0 | 0 | 0 | 32 | M | 1 | ROZPOCET | 0 | 0 | 0 | 0 | 0 | 1 | 0 | 16 | 18
10 | M | 28377018 | Izolace potrubí D 52 x 10 mm | m | 19 |  | 0 | vlastní |  | základní |  | 0 | 0 | 0 | 0 | 0 | 32 | M | 1 | ROZPOCET | 0 | 0 | 0 | 0 | 0 | 1 | 0 | 16 | 20
11 | M | 28377033 | Izolace potrubí D 22 x 15 mm | m | 95 |  | 0 | vlastní |  | základní |  | 0 | 0 | 0 | 0 | 0 | 32 | M | 1 | ROZPOCET | 0 | 0 | 0 | 0 | 0 | 1 | 0 | 16 | 22
12 | M | 28377034 | Izolace potrubí D 28 x 15 mm | m | 91 |  | 0 | vlastní |  | základní |  | 0 | 0 | 0 | 0 | 0 | 32 | M | 1 | ROZPOCET | 0 | 0 | 0 | 0 | 0 | 1 | 0 | 16 | 24
13 | M | 28377035 | Izolace potrubí D 35 x 15 mm | m | 11 |  | 0 | vlastní |  | základní |  | 0 | 0 | 0 | 0 | 0 | 32 | M | 1 | ROZPOCET | 0 | 0 | 0 | 0 | 0 | 1 | 0 | 16 | 26
14 | M | 28377036 | Izolace potrubí D 42 x 15 mm | m | 28 |  | 0 | vlastní |  | základní |  | 0 | 0 | 0 | 0 | 0 | 32 | M | 1 | ROZPOCET | 0 | 0 | 0 | 0 | 0 | 1 | 0 | 16 | 28
15 | M | 28377038 | Izolace potrubí D 52 x 15 mm | m | 1 |  | 0 | vlastní |  | základní |  | 0 | 0 | 0 | 0 | 0 | 32 | M | 1 | ROZPOCET | 0 | 0 | 0 | 0 | 0 | 1 | 0 | 16 | 30
16 | K | 998713202R00 | Přesun hmot pro izolace tepelné, výšky do 12 m | % |  |  | 0 | RTS |  | základní |  | 0 | 0 | 0 | 0 | 0 | 16 | K | 1 | ROZPOCET | 0 | 0 | 0 | 0 | 0 | 1 | 0 | 16 | 32
| D | 721 | Vnitřní kanalizace |  |  |  | 0 |  |  |  |  | 0 |  | 0 |  | 0 | 2 | D | 0 | ROZPOCET | [6 empty] | 0
17 | K | 721171903U00 | Napojení nového odpad.potrubí DN 50 do stáv.odpadu | kus | 4 |  | 0 | RTS |  | základní |  | 0 | 0 | 0 | 0 | 0 | 16 | K | 1 | ROZPOCET | 0 | 0 | 0 | 0 | 0 | 1 | 0 | 16 | 34
18 | K | 721171905U00 | Napojeníi nového odp.potrubí DN100 do stáv.odpadu | kus | 2 |  | 0 | RTS |  | základní |  | 0 | 0 | 0 | 0 | 0 | 16 | K | 1 | ROZPOCET | 0 | 0 | 0 | 0 | 0 | 1 | 0 | 16 | 36
19 | K | 721176102R00 | Potrubí HT připojovací DN 40 x 1,8 mm | m | 50 |  | 0 | RTS |  | základní |  | 0 | 0 | 0 | 0 | 0 | 16 | K | 1 | ROZPOCET | 0 | 0 | 0 | 0 | 0 | 1 | 0 | 16 | 38
20 | K | 721176103R00 | Potrubí HT připojovací DN 50 x 1,8 mm | m | 56 |  | 0 | RTS |  | základní |  | 0 | 0 | 0 | 0 | 0 | 16 | K | 1 | ROZPOCET | 0 | 0 | 0 | 0 | 0 | 1 | 0 | 16 | 40
21 | K | 721176104R00 | Potrubí HT připojovací DN 70 x 1,9 mm | m | 11 |  | 0 | RTS |  | základní |  | 0 | 0 | 0 | 0 | 0 | 16 | K | 1 | ROZPOCET | 0 | 0 | 0 | 0 | 0 | 1 | 0 | 16 | 42
22 | K | 721176115R00 | Potrubí HT odpadní svislé DN 100 x 2,7 mm | m | 17 |  | 0 | RTS |  | základní |  | 0 | 0 | 0 | 0 | 0 | 16 | K | 1 | ROZPOCET | 0 | 0 | 0 | 0 | 0 | 1 | 0 | 16 | 44
23 | K | 721176222R00 | Potrubí KG svodné (ležaté) v zemi DN 100 x 3,2 mm | m | 127 |  | 0 | RTS |  | základní |  | 0 | 0 | 0 | 0 | 0 | 16 | K | 1 | ROZPOCET | 0 | 0 | 0 | 0 | 0 | 1 | 0 | 16 | 46
24 | K | 721176223R00 | Potrubí KG svodné (ležaté) v zemi DN 125 x 3,2 mm | m | 27 |  | 0 | RTS |  | základní |  | 0 | 0 | 0 | 0 | 0 | 16 | K | 1 | ROZPOCET | 0 | 0 | 0 | 0 | 0 | 1 | 0 | 16 | 48
25 | K | 721176224R00 | Potrubí KG svodné (ležaté) v zemi DN 150 x 4,0 mm | m | 17 |  | 0 | RTS |  | základní |  | 0 | 0 | 0 | 0 | 0 | 16 | K | 1 | ROZPOCET | 0 | 0 | 0 | 0 | 0 | 1 | 0 | 16 | 50
26 | K | 721176225R00 | Potrubí KG svodné (ležaté) v zemi DN 200 x 4,9 mm | m | 2 |  | 0 | RTS |  | základní |  | 0 | 0 | 0 | 0 | 0 | 16 | K | 1 | ROZPOCET | 0 | 0 | 0 | 0 | 0 | 1 | 0 | 16 | 52
27 | K | 721194104R00 | Vyvedení odpadních výpustek D 40 x 1,8 | kus | 32 |  | 0 | RTS |  | základní |  | 0 | 0 | 0 | 0 | 0 | 16 | K | 1 | ROZPOCET | 0 | 0 | 0 | 0 | 0 | 1 | 0 | 16 | 54
28 | K | 721194105R00 | Vyvedení odpadních výpustek D 50 x 1,8 | kus | 14 |  | 0 | RTS |  | základní |  | 0 | 0 | 0 | 0 | 0 | 16 | K | 1 | ROZPOCET | 0 | 0 | 0 | 0 | 0 | 1 | 0 | 16 | 56
29 | K | 721194109R00 | Vyvedení odpadních výpustek D 110 x 2,3 | kus | 25 |  | 0 | RTS |  | základní |  | 0 | 0 | 0 | 0 | 0 | 16 | K | 1 | ROZPOCET | 0 | 0 | 0 | 0 | 0 | 1 | 0 | 16 | 58
30 | K | 721290111R00 | Zkouška těsnosti kanalizace vodou DN 125 | m | 288 |  | 0 | RTS |  | základní |  | 0 | 0 | 0 | 0 | 0 | 16 | K | 1 | ROZPOCET | 0 | 0 | 0 | 0 | 0 | 1 | 0 | 16 | 60
31 | K | 721290112R00 | Zkouška těsnosti kanalizace vodou DN 200 | m | 19 |  | 0 | RTS |  | základní |  | 0 | 0 | 0 | 0 | 0 | 16 | K | 1 | ROZPOCET | 0 | 0 | 0 | 0 | 0 | 1 | 0 | 16 | 62
32 | K | 7219002 T00 | Montáž střešních vtoků | kus | 1 |  | 0 | RTS |  | základní |  | 0 | 0 | 0 | 0 | 0 | 16 | K | 1 | ROZPOCET | 0 | 0 | 0 | 0 | 0 | 1 | 0 | 16 | 64
33 | K | 7219004 T00 | Montáž podlahových vpustí | kus | 2 |  | 0 | RTS |  | základní |  | 0 | 0 | 0 | 0 | 0 | 16 | K | 1 | ROZPOCET | 0 | 0 | 0 | 0 | 0 | 1 | 0 | 16 | 66
34 | K | 72190051T00 | Montáž a osazení plastového odp.příslušenství | kus | 15 |  | 0 | RTS |  | základní |  | 0 | 0 | 0 | 0 | 0 | 16 | K | 1 | ROZPOCET | 0 | 0 | 0 | 0 | 0 | 1 | 0 | 16 | 68
35 | M | 28651840.A | Kus čisticí kanalizační DN 100 | kus | 1 |  | 0 | RTS |  | základní |  | 0 | 0 | 0 | 0 | 0 | 32 | M | 1 | ROZPOCET | 0 | 0 | 0 | 0 | 0 | 1 | 0 | 16 | 70
36 | M | 55162185.A | Střešní vtok DN 100 s el.ohřevem | kus | 1 |  | 0 | RTS |  | základní |  | 0 | 0 | 0 | 0 | 0 | 32 | M | 1 | ROZPOCET | 0 | 0 | 0 | 0 | 0 | 1 | 0 | 16 | 72
37 | M | 55162284.A | Vpusť podlahová bezzápachová DN 50 | kus | 2 |  | 0 | RTS |  | základní |  | 0 | 0 | 0 | 0 | 0 | 32 | M | 1 | ROZPOCET | 0 | 0 | 0 | 0 | 0 | 1 | 0 | 16 | 74
38 | M | 55162545.A | Hlavice přivzdušňovací DN 100 | kus | 3 |  | 0 | RTS |  | základní |  | 0 | 0 | 0 | 0 | 0 | 32 | M | 1 | ROZPOCET | 0 | 0 | 0 | 0 | 0 | 1 | 0 | 16 | 76
39 | M | 55162545.B | Hlavice přivzdušňovací DN 100 vnitřní | kus | 8 |  | 0 | RTS |  | základní |  | 0 | 0 | 0 | 0 | 0 | 32 | M | 1 | ROZPOCET | 0 | 0 | 0 | 0 | 0 | 1 | 0 | 16 | 78
40 | M | 551626000 | Pračkový sifon DN 40 s nerez krytem - pro 1.vstup | ks | 2 |  | 0 | RTS |  | základní |  | 0 | 0 | 0 | 0 | 0 | 32 | M | 1 | ROZPOCET | 0 | 0 | 0 | 0 | 0 | 1 | 0 | 16 | 80
41 | M | 551626001 | Pračkový sifon DN 40 s nerez krytem - pro 2.vstupy | ks | 1 |  | 0 | RTS |  | základní |  | 0 | 0 | 0 | 0 | 0 | 32 | M | 1 | ROZPOCET | 0 | 0 | 0 | 0 | 0 | 1 | 0 | 16 | 82
42 | K | 998721202R00 | Přesun hmot pro vnitřní kanalizaci, výšky do 12 m | % |  |  | 0 | RTS |  | základní |  | 0 | 0 | 0 | 0 | 0 | 16 | K | 1 | ROZPOCET | 0 | 0 | 0 | 0 | 0 | 1 | 0 | 16 | 84
| D | 721D | Demontáž kanalizace |  |  |  | 0 |  |  |  |  | 0 |  | 0 |  | 0 | 1 | D | 0 | ROZPOCET | [6 empty] | 0
43 | K | 721171803R00 | Demontáž potrubí z PVC do DN 75 | m | 20 |  | 0 | RTS |  | základní |  | 0 | 0 | 0 | 0 | 0 | 4 | K | 1 | ROZPOCET | 0 | 0 | 0 | 0 | 0 | 1 | 0 | 4 | 86
44 | K | 721171808R00 | Demontáž potrubí z PVC do DN 114 | m | 20 |  | 0 | RTS |  | základní |  | 0 | 0 | 0 | 0 | 0 | 4 | K | 1 | ROZPOCET | 0 | 0 | 0 | 0 | 0 | 1 | 0 | 4 | 88
45 | K | 721210813R00 | Demontáž vpusti | kus | 1 |  | 0 | RTS |  | základní |  | 0 | 0 | 0 | 0 | 0 | 4 | K | 1 | ROZPOCET | 0 | 0 | 0 | 0 | 0 | 1 | 0 | 4 | 90
46 | K | 721290822R00 | Přesun vybouraných hmot - kanalizace, H 6 - 12 m | t | 0.112 |  | 0 | RTS |  | základní |  | 0 | 0 | 0 | 0 | 0 | 4 | K | 1 | ROZPOCET | 0 | 0 | 0 | 0 | 0 | 1 | 0 | 4 | 92
| D | 722 | Vnitřní vodovod |  |  |  | 0 |  |  |  |  | 0 |  | 0 |  | 0 | 2 | D | 0 | ROZPOCET | [6 empty] | 0
47 | K | 722130235R00 | Potrubí z trub.závit.pozink.svařovan. 11343,DN 40 | m | 1 |  | 0 | RTS |  | základní |  | 0 | 0 | 0 | 0 | 0 | 16 | K | 1 | ROZPOCET | 0 | 0 | 0 | 0 | 0 | 1 | 0 | 16 | 94
48 | K | 722131915R00 | Napojení na stáv.rozvod vody pozink. DN 40 | soubor | 3 |  | 0 | RTS |  | základní |  | 0 | 0 | 0 | 0 | 0 | 16 | K | 1 | ROZPOCET | 0 | 0 | 0 | 0 | 0 | 1 | 0 | 16 | 96
49 | K | 722174311T00 | Potrubí z PP-R 80 PN 20, D 20x3,4 | m | 230 |  | 0 | RTS |  | základní |  | 0 | 0 | 0 | 0 | 0 | 16 | K | 1 | ROZPOCET | 0 | 0 | 0 | 0 | 0 | 1 | 0 | 16 | 98
50 | K | 722174312T00 | Potrubí z PP-R 80 PN 20, D 25x4,2 | m | 162 |  | 0 | RTS |  | základní |  | 0 | 0 | 0 | 0 | 0 | 16 | K | 1 | ROZPOCET | 0 | 0 | 0 | 0 | 0 | 1 | 0 | 16 | 100
51 | K | 722174313T00 | Potrubí z PP-R 80 PN 20, D 32x5,4 | m | 35 |  | 0 | RTS |  | základní |  | 0 | 0 | 0 | 0 | 0 | 16 | K | 1 | ROZPOCET | 0 | 0 | 0 | 0 | 0 | 1 | 0 | 16 | 102
52 | K | 722174314R00 | Potrubí z PP-R 80 PN 20, D 40x6,7 | m | 63 |  | 0 | RTS |  | základní |  | 0 | 0 | 0 | 0 | 0 | 16 | K | 1 | ROZPOCET | 0 | 0 | 0 | 0 | 0 | 1 | 0 | 16 | 104
53 | K | 722174315R00 | Potrubí z PP-R 80 PN 20, D 50x 8,4 | m | 19 |  | 0 | RTS |  | základní |  | 0 | 0 | 0 | 0 | 0 | 16 | K | 1 | ROZPOCET | 0 | 0 | 0 | 0 | 0 | 1 | 0 | 16 | 106
54 | K | 722190401R00 | Vyvedení a upevnění výpustek DN 15 | kus | 100 |  | 0 | RTS |  | základní |  | 0 | 0 | 0 | 0 | 0 | 16 | K | 1 | ROZPOCET | 0 | 0 | 0 | 0 | 0 | 1 | 0 | 16 | 108
55 | K | 722220121R00 | Nástěnka K 247, pro baterii G 1/2 | pár | 24 |  | 0 | RTS |  | základní |  | 0 | 0 | 0 | 0 | 0 | 16 | K | 1 | ROZPOCET | 0 | 0 | 0 | 0 | 0 | 1 | 0 | 16 | 110
56 | K | 722239101R00 | Montáž vodovodních armatur 2závity, G 1/2 | kus | 24 |  | 0 | RTS |  | základní |  | 0 | 0 | 0 | 0 | 0 | 16 | K | 1 | ROZPOCET | 0 | 0 | 0 | 0 | 0 | 1 | 0 | 16 | 112
57 | K | 722239102R00 | Montáž vodovodních armatur 2závity, G 3/4 | kus | 2 |  | 0 | RTS |  | základní |  | 0 | 0 | 0 | 0 | 0 | 16 | K | 1 | ROZPOCET | 0 | 0 | 0 | 0 | 0 | 1 | 0 | 16 | 114
58 | K | 722239103R00 | Montáž vodovodních armatur 2závity, G 1 | kus | 6 |  | 0 | RTS |  | základní |  | 0 | 0 | 0 | 0 | 0 | 16 | K | 1 | ROZPOCET | 0 | 0 | 0 | 0 | 0 | 1 | 0 | 16 | 116
59 | K | 722239105R00 | Montáž vodovodních armatur 2závity, G 6/4 | kus | 9 |  | 0 | RTS |  | základní |  | 0 | 0 | 0 | 0 | 0 | 16 | K | 1 | ROZPOCET | 0 | 0 | 0 | 0 | 0 | 1 | 0 | 16 | 118
60 | K | 722254114RM3 | Skříň hydrantová s výzbrojí 25s tvarově stálou hadicí 30m a proudnicí | soubor | 3 |  | 0 | RTS |  | základní |  | 0 | 0 | 0 | 0 | 0 | 16 | K | 1 | ROZPOCET | 0 | 0 | 0 | 0 | 0 | 1 | 0 | 16 | 120
61 | K | 722259201R00 | Montáž hydrantového systému D25 | kus | 3 |  | 0 | RTS |  | základní |  | 0 | 0 | 0 | 0 | 0 | 16 | K | 1 | ROZPOCET | 0 | 0 | 0 | 0 | 0 | 1 | 0 | 16 | 122
62 | K | 722290226R00 | Zkouška tlaku potrubí závitového DN 50 | m | 510 |  | 0 | RTS |  | základní |  | 0 | 0 | 0 | 0 | 0 | 16 | K | 1 | ROZPOCET | 0 | 0 | 0 | 0 | 0 | 1 | 0 | 16 | 124
63 | K | 722290234R00 | Proplach a dezinfekce vodovod.potrubí DN 80 | m | 510 |  | 0 | RTS |  | základní |  | 0 | 0 | 0 | 0 | 0 | 16 | K | 1 | ROZPOCET | 0 | 0 | 0 | 0 | 0 | 1 | 0 | 16 | 126
64 | K | 734421160R00 | Tlakoměr deformační 0-1 MPa | kus | 1 |  | 0 | RTS |  | základní |  | 0 | 0 | 0 | 0 | 0 | 16 | K | 1 | ROZPOCET | 0 | 0 | 0 | 0 | 0 | 1 | 0 | 16 | 128
65 | M | 28654309 | Přechodka DG PE DN 50/6/4" | kus | 1 |  | 0 | vlastní |  | základní |  | 0 | 0 | 0 | 0 | 0 | 32 | M | 1 | ROZPOCET | 0 | 0 | 0 | 0 | 0 | 1 | 0 | 16 | 130
66 | M | 42237003.A | Kulový kohout F-F 1/2" | kus | 7 |  | 0 | vlastní |  | základní |  | 0 | 0 | 0 | 0 | 0 | 32 | M | 1 | ROZPOCET | 0 | 0 | 0 | 0 | 0 | 1 | 0 | 16 | 132
67 | M | 42237004.A | Kulový kohout F-F 3/4" | kus | 2 |  | 0 | vlastní |  | základní |  | 0 | 0 | 0 | 0 | 0 | 32 | M | 1 | ROZPOCET | 0 | 0 | 0 | 0 | 0 | 1 | 0 | 16 | 134
68 | M | 42237005.A | Kulový kohout F-F 1" | kus | 1 |  | 0 | vlastní |  | základní |  | 0 | 0 | 0 | 0 | 0 | 32 | M | 1 | ROZPOCET | 0 | 0 | 0 | 0 | 0 | 1 | 0 | 16 | 136
69 | M | 42237007.A | Kulový kohout F-F 6/4" | kus | 6 |  | 0 | vlastní |  | základní |  | 0 | 0 | 0 | 0 | 0 | 32 | M | 1 | ROZPOCET | 0 | 0 | 0 | 0 | 0 | 1 | 0 | 16 | 138
70 | M | 42237015.A | Kulovy kohout vypouštěcí DN 1/2" | kus | 2 |  | 0 | vlastní |  | základní |  | 0 | 0 | 0 | 0 | 0 | 32 | M | 1 | ROZPOCET | 0 | 0 | 0 | 0 | 0 | 1 | 0 | 16 | 140
71 | M | 42240730 | Ruční regulační ventil G 1/2" | kus | 3 |  | 0 | vlastní |  | základní |  | 0 | 0 | 0 | 0 | 0 | 32 | M | 1 | ROZPOCET | 0 | 0 | 0 | 0 | 0 | 1 | 0 | 16 | 142
72 | M | 422661016 | Ventil zpětný nátrubkový G 1/2" | ks | 4 |  | 0 | vlastní |  | základní |  | 0 | 0 | 0 | 0 | 0 | 32 | M | 1 | ROZPOCET | 0 | 0 | 0 | 0 | 0 | 1 | 0 | 16 | 144
73 | M | 422661018 | Ventil zpětný nátrubkový G 1" | ks | 1 |  | 0 | vlastní |  | základní |  | 0 | 0 | 0 | 0 | 0 | 32 | M | 1 | ROZPOCET | 0 | 0 | 0 | 0 | 0 | 1 | 0 | 16 | 146
74 | M | 422661020 | Ventil zpětný nátrubkový G 6/4" | ks | 1 |  | 0 | vlastní |  | základní |  | 0 | 0 | 0 | 0 | 0 | 32 | M | 1 | ROZPOCET | 0 | 0 | 0 | 0 | 0 | 1 | 0 | 16 | 148
75 | M | 5511500D | Kohout venkovní nezámrzný na hadici G 1/2" | kus | 1 |  | 0 | vlastní |  | základní |  | 0 | 0 | 0 | 0 | 0 | 32 | M | 1 | ROZPOCET | 0 | 0 | 0 | 0 | 0 | 1 | 0 | 16 | 150
76 | M | 55127266 | Šroubení přímé mosaz G 1/2" | kus | 5 |  | 0 | vlastní |  | základní |  | 0 | 0 | 0 | 0 | 0 | 32 | M | 1 | ROZPOCET | 0 | 0 | 0 | 0 | 0 | 1 | 0 | 16 | 152
77 | M | 55127270 | Šroubení přímé mosaz G 1" | kus | 4 |  | 0 | vlastní |  | základní |  | 0 | 0 | 0 | 0 | 0 | 32 | M | 1 | ROZPOCET | 0 | 0 | 0 | 0 | 0 | 1 | 0 | 16 | 154
78 | M | 55127273 | Šroubení přímé mosaz G 6/4" | ks | 2 |  | 0 | vlastní |  | základní |  | 0 | 0 | 0 | 0 | 0 | 32 | M | 1 | ROZPOCET | 0 | 0 | 0 | 0 | 0 | 1 | 0 | 16 | 156
79 | M | 422800 | Pračkový kohout G 1/2" | ks | 2 |  | 0 | vlastní |  | základní |  | 0 | 0 | 0 | 0 | 0 | 32 | M | 1 | ROZPOCET | 0 | 0 | 0 | 0 | 0 | 1 | 0 | 16 | 158
80 | K | 998722202R00 | Přesun hmot pro vnitřní vodovod, výšky do 12 m | % |  |  | 0 | RTS |  | základní |  | 0 | 0 | 0 | 0 | 0 | 16 | K | 1 | ROZPOCET | 0 | 0 | 0 | 0 | 0 | 1 | 0 | 16 | 160
81 | K | 900 RT2 | Hzs - nezmeřitelné práce čl.17-1a revize hydrantu | ks | 3 |  | 0 | RTS |  | základní |  | 0 | 0 | 0 | 0 | 0 | 16 | K | 1 | ROZPOCET | 0 | 0 | 0 | 0 | 0 | 1 | 0 | 16 | 162
| D | 722D | Demontáž vodovodu |  |  |  | 0 |  |  |  |  | 0 |  | 0 |  | 0 | 1 | D | 0 | ROZPOCET | [6 empty] | 0
82 | K | 722130801R00 | Demontáž potrubí ocelových závitových DN 25 | m | 40 |  | 0 | RTS |  | základní |  | 0 | 0 | 0 | 0 | 0 | 4 | K | 1 | ROZPOCET | 0 | 0 | 0 | 0 | 0 | 1 | 0 | 4 | 164
83 | K | 722130802R00 | Demontáž potrubí ocelových závitových DN 40 | m | 20 |  | 0 | RTS |  | základní |  | 0 | 0 | 0 | 0 | 0 | 4 | K | 1 | ROZPOCET | 0 | 0 | 0 | 0 | 0 | 1 | 0 | 4 | 166
84 | K | 722290822R00 | Přesun vybouraných hmot - vodovody, H 6 - 12 m | t | 0.185 |  | 0 | RTS |  | základní |  | 0 | 0 | 0 | 0 | 0 | 4 | K | 1 | ROZPOCET | 0 | 0 | 0 | 0 | 0 | 1 | 0 | 4 | 168
| D | 723 | Vnitřní plynovod |  |  |  | 0 |  |  |  |  | 0 |  | 0 |  | 0 | 2 | D | 0 | ROZPOCET | [6 empty] | 0
85 | K | 723120202R00 | Potrubí ocelové závitové černé svařované DN 15 | m | 10 |  | 0 | RTS |  | základní |  | 0 | 0 | 0 | 0 | 0 | 16 | K | 1 | ROZPOCET | 0 | 0 | 0 | 0 | 0 | 1 | 0 | 16 | 170
86 | K | 723120206R00 | Potrubí ocelové závitové černé svařované DN 40 | m | 7 |  | 0 | RTS |  | základní |  | 0 | 0 | 0 | 0 | 0 | 16 | K | 1 | ROZPOCET | 0 | 0 | 0 | 0 | 0 | 1 | 0 | 16 | 172
87 | K | 723190205R00 | Přípojka plynovodu, trubky závitové černé DN 32 | soubor | 2 |  | 0 | RTS |  | základní |  | 0 | 0 | 0 | 0 | 0 | 16 | K | 1 | ROZPOCET | 0 | 0 | 0 | 0 | 0 | 1 | 0 | 16 | 174
88 | K | 723190253R00 | Vyvedení a upevnění plynovodních výpustek DN 32 | kus | 2 |  | 0 | RTS |  | základní |  | 0 | 0 | 0 | 0 | 0 | 16 | K | 1 | ROZPOCET | 0 | 0 | 0 | 0 | 0 | 1 | 0 | 16 | 176
89 | K | 723190901R00 | Uzavření nebo otevření plynového potrubí | kus | 2 |  | 0 | RTS |  | základní |  | 0 | 0 | 0 | 0 | 0 | 16 | K | 1 | ROZPOCET | 0 | 0 | 0 | 0 | 0 | 1 | 0 | 16 | 178
90 | K | 723190901T00 | Zkouška tlaková plynového potrubí | kpl | 1 |  | 0 | RTS |  | základní |  | 0 | 0 | 0 | 0 | 0 | 16 | K | 1 | ROZPOCET | 0 | 0 | 0 | 0 | 0 | 1 | 0 | 16 | 180
91 | K | 723190907R00 | Odvzdušnění a napuštění plynového potrubí | m | 17 |  | 0 | RTS |  | základní |  | 0 | 0 | 0 | 0 | 0 | 16 | K | 1 | ROZPOCET | 0 | 0 | 0 | 0 | 0 | 1 | 0 | 16 | 182
92 | K | 723239104R00 | Montáž plynovodních armatur, 2 závity, G 5/4 | kus | 2 |  | 0 | RTS |  | základní |  | 0 | 0 | 0 | 0 | 0 | 16 | K | 1 | ROZPOCET | 0 | 0 | 0 | 0 | 0 | 1 | 0 | 16 | 184
93 | K | 723261918R00 | Montáž skříně | kus | 1 |  | 0 | RTS |  | základní |  | 0 | 0 | 0 | 0 | 0 | 16 | K | 1 | ROZPOCET | 0 | 0 | 0 | 0 | 0 | 1 | 0 | 16 | 186
94 | M | 55113461.A | Kohout kulový plynový G 1"1/4 | kus | 2 |  | 0 | RTS |  | základní |  | 0 | 0 | 0 | 0 | 0 | 32 | M | 1 | ROZPOCET | 0 | 0 | 0 | 0 | 0 | 1 | 0 | 16 | 188
95 | M | 99900011 | Skříň uzavíratelná plynoměrná rozm.300x300x250mm ocelová pro bezp.uzávěr plynu vč.nátěru | kpl | 1 |  | 0 | RTS |  | základní |  | 0 | 0 | 0 | 0 | 0 | 32 | M | 1 | ROZPOCET | 0 | 0 | 0 | 0 | 0 | 1 | 0 | 16 | 190
96 | K | 998723202R00 | Přesun hmot pro vnitřní plynovod, výšky do 12 m | % |  |  | 0 | RTS |  | základní |  | 0 | 0 | 0 | 0 | 0 | 16 | K | 1 | ROZPOCET | 0 | 0 | 0 | 0 | 0 | 1 | 0 | 16 | 192
| D | 723D | Demontáž plynu |  |  |  | 0 |  |  |  |  | 0 |  | 0 |  | 0 | 1 | D | 0 | ROZPOCET | [6 empty] | 0
97 | K | 723120804R00 | Demontáž potrubí svařovaného závitového do DN 25 | m | 6 |  | 0 | RTS |  | základní |  | 0 | 0 | 0 | 0 | 0 | 4 | K | 1 | ROZPOCET | 0 | 0 | 0 | 0 | 0 | 1 | 0 | 4 | 194
98 | K | 723120805R00 | Demontáž potrubí svařovaného závitového DN 25-50 | m | 6 |  | 0 | RTS |  | základní |  | 0 | 0 | 0 | 0 | 0 | 4 | K | 1 | ROZPOCET | 0 | 0 | 0 | 0 | 0 | 1 | 0 | 4 | 196
99 | K | 723290822R00 | Přesun vybouraných hmot - plynovody, H 6 -12 m | t | 0.034 |  | 0 | RTS |  | základní |  | 0 | 0 | 0 | 0 | 0 | 4 | K | 1 | ROZPOCET | 0 | 0 | 0 | 0 | 0 | 1 | 0 | 4 | 198
| D | 724 | Strojní vybavení |  |  |  | 0 |  |  |  |  | 0 |  | 0 |  | 0 | 2 | D | 0 | ROZPOCET | [6 empty] | 0
100 | K | 722239102R00 | Montáž vodovodních armatur 2závity, G 3/4 | kus | 1 |  | 0 | RTS |  | základní |  | 0 | 0 | 0 | 0 | 0 | 16 | K | 1 | ROZPOCET | 0 | 0 | 0 | 0 | 0 | 1 | 0 | 16 | 200
101 | K | 724000001T00 | Montáž a uvedení do provozu úpravny vody | soubor | 1 |  | 0 | RTS |  | základní |  | 0 | 0 | 0 | 0 | 0 | 16 | K | 1 | ROZPOCET | 0 | 0 | 0 | 0 | 0 | 1 | 0 | 16 | 202
102 | K | 725539305U00 | Mtž ohřívače vody zásobníkové objem 400l | soubor | 1 |  | 0 | RTS |  | základní |  | 0 | 0 | 0 | 0 | 0 | 16 | K | 1 | ROZPOCET | 0 | 0 | 0 | 0 | 0 | 1 | 0 | 16 | 204
103 | K | 732000002T00 | Montáž expanzní nádoby | soubor | 1 |  | 0 | RTS |  | základní |  | 0 | 0 | 0 | 0 | 0 | 16 | K | 1 | ROZPOCET | 0 | 0 | 0 | 0 | 0 | 1 | 0 | 16 | 206
104 | K | 732429111R00 | Montáž čerpadel cirkulačních DN 25 | soubor | 1 |  | 0 | RTS |  | základní |  | 0 | 0 | 0 | 0 | 0 | 16 | K | 1 | ROZPOCET | 0 | 0 | 0 | 0 | 0 | 1 | 0 | 16 | 208
105 | M | 001 | Úpravna vody s objemovým řízením 1,0m3/h | kpl | 1 |  | 0 | vlastní |  | základní |  | 0 | 0 | 0 | 0 | 0 | 32 | M | 1 | ROZPOCET | 0 | 0 | 0 | 0 | 0 | 1 | 0 | 16 | 210
| P |  | Poznámka k položce: - mechanický předfiltr - systémový oddělovač - kabinetový aut.změkčovací filtr,kapacita 40 max.průtok 1m3/h,napojení 1" - instalační armatury změkč.filtru (2x nerez.hadice 600mm;1x mont.blok se zkuš.vent.) - kapky pro ruční měření tvrdosti vody - chemie pro prvotní spuštění | [14 empty] | P | 1
106 | M | 426001 | Cirkulační čerpadlo TV ,H=3,5m,2m3/h,U=230V | kpl | 1 |  | 0 | vlastní |  | základní |  | 0 | 0 | 0 | 0 | 0 | 32 | M | 1 | ROZPOCET | 0 | 0 | 0 | 0 | 0 | 1 | 0 | 16 | 212
107 | M | 484002 | Expanzní nádoba objem 35l 600kPa | kpl | 1 |  | 0 | vlastní |  | základní |  | 0 | 0 | 0 | 0 | 0 | 32 | M | 1 | ROZPOCET | 0 | 0 | 0 | 0 | 0 | 1 | 0 | 16 | 214
108 | M | 484003 | Uzavírací armatura flowjet G 3/4" | ks | 1 |  | 0 | vlastní |  | základní |  | 0 | 0 | 0 | 0 | 0 | 32 | M | 1 | ROZPOCET | 0 | 0 | 0 | 0 | 0 | 1 | 0 | 16 | 216
109 | M | 484004 | Ohřívač vody dvouplášťový,mat.nerez,objem 400l | kpl | 1 |  | 0 | vlastní |  | základní |  | 0 | 0 | 0 | 0 | 0 | 32 | M | 1 | ROZPOCET | 0 | 0 | 0 | 0 | 0 | 1 | 0 | 16 | 218
110 | K | 998724202R00 | Přesun hmot pro strojní vybavení, výšky do 12 m | % |  |  | 0 | RTS |  | základní |  | 0 | 0 | 0 | 0 | 0 | 16 | K | 1 | ROZPOCET | 0 | 0 | 0 | 0 | 0 | 1 | 0 | 16 | 220
| D | 725 | Zařizovací předměty |  |  |  | 0 |  |  |  |  | 0 |  | 0 |  | 0 | 2 | D | 0 | ROZPOCET | [6 empty] | 0
111 | K | 725114951U00 | Montáž klozetového sedátka | kus | 20 |  | 0 | RTS |  | základní |  | 0 | 0 | 0 | 0 | 0 | 16 | K | 1 | ROZPOCET | 0 | 0 | 0 | 0 | 0 | 1 | 0 | 16 | 222
112 | K | 725119105R00 | Montáž splachovacích nádrží vysokopoložených | kus | 5 |  | 0 | RTS |  | základní |  | 0 | 0 | 0 | 0 | 0 | 16 | K | 1 | ROZPOCET | 0 | 0 | 0 | 0 | 0 | 1 | 0 | 16 | 224
113 | K | 725119306R00 | Montáž klozetu závěsného | soubor | 20 |  | 0 | RTS |  | základní |  | 0 | 0 | 0 | 0 | 0 | 16 | K | 1 | ROZPOCET | 0 | 0 | 0 | 0 | 0 | 1 | 0 | 16 | 226
114 | K | 725119401R00 | Montáž předstěnových systémů pro zazdění | soubor | 22 |  | 0 | RTS |  | základní |  | 0 | 0 | 0 | 0 | 0 | 16 | K | 1 | ROZPOCET | 0 | 0 | 0 | 0 | 0 | 1 | 0 | 16 | 228
115 | K | 725139101R00 | Montáž pisoárových stání ostatních | soubor | 8 |  | 0 | RTS |  | základní |  | 0 | 0 | 0 | 0 | 0 | 16 | K | 1 | ROZPOCET | 0 | 0 | 0 | 0 | 0 | 1 | 0 | 16 | 230
116 | K | 725219401R00 | Montáž umyvadel na šrouby do zdiva | soubor | 21 |  | 0 | RTS |  | základní |  | 0 | 0 | 0 | 0 | 0 | 16 | K | 1 | ROZPOCET | 0 | 0 | 0 | 0 | 0 | 1 | 0 | 16 | 232
117 | K | 725239103R00 | Montáž bidetu závěsného | soubor | 2 |  | 0 | RTS |  | základní |  | 0 | 0 | 0 | 0 | 0 | 16 | K | 1 | ROZPOCET | 0 | 0 | 0 | 0 | 0 | 1 | 0 | 16 | 234
118 | K | 725249102R00 | Montáž sprchových mís a vaniček | soubor | 4 |  | 0 | RTS |  | základní |  | 0 | 0 | 0 | 0 | 0 | 16 | K | 1 | ROZPOCET | 0 | 0 | 0 | 0 | 0 | 1 | 0 | 16 | 236
119 | K | 725249103R00 | Montáž sprchových koutů | soubor | 4 |  | 0 | RTS |  | základní |  | 0 | 0 | 0 | 0 | 0 | 16 | K | 1 | ROZPOCET | 0 | 0 | 0 | 0 | 0 | 1 | 0 | 16 | 238
120 | K | 725299102T00 | Montáž invalidních madel | ks | 6 |  | 0 | RTS |  | základní |  | 0 | 0 | 0 | 0 | 0 | 16 | K | 1 | ROZPOCET | 0 | 0 | 0 | 0 | 0 | 1 | 0 | 16 | 240
121 | K | 725339101R00 | Montáž výlevky diturvitové, bez nádrže a armatur | kus | 5 |  | 0 | RTS |  | základní |  | 0 | 0 | 0 | 0 | 0 | 16 | K | 1 | ROZPOCET | 0 | 0 | 0 | 0 | 0 | 1 | 0 | 16 | 242
122 | K | 725539201U00 | Mtž ohřívač zásobník -5l | soubor | 6 |  | 0 | RTS |  | základní |  | 0 | 0 | 0 | 0 | 0 | 16 | K | 1 | ROZPOCET | 0 | 0 | 0 | 0 | 0 | 1 | 0 | 16 | 244
123 | K | 725819201R00 | Montáž ventilu nástěnného G 1/2 | soubor | 10 |  | 0 | RTS |  | základní |  | 0 | 0 | 0 | 0 | 0 | 16 | K | 1 | ROZPOCET | 0 | 0 | 0 | 0 | 0 | 1 | 0 | 16 | 246
124 | K | 725819401R00 | Montáž ventilu rohového s trubičkou G 1/2 | soubor | 24 |  | 0 | RTS |  | základní |  | 0 | 0 | 0 | 0 | 0 | 16 | K | 1 | ROZPOCET | 0 | 0 | 0 | 0 | 0 | 1 | 0 | 16 | 248
125 | K | 725819402R00 | Montáž ventilu rohového bez trubičky G 1/2 | soubor | 48 |  | 0 | RTS |  | základní |  | 0 | 0 | 0 | 0 | 0 | 16 | K | 1 | ROZPOCET | 0 | 0 | 0 | 0 | 0 | 1 | 0 | 16 | 250
126 | K | 725829301R00 | Montáž baterie umyv.a dřezové stojánkové | kus | 20 |  | 0 | RTS |  | základní |  | 0 | 0 | 0 | 0 | 0 | 16 | K | 1 | ROZPOCET | 0 | 0 | 0 | 0 | 0 | 1 | 0 | 16 | 252
127 | K | 725829501R00 | Montáž baterie nástěnné bidetových souprav | kus | 2 |  | 0 | RTS |  | základní |  | 0 | 0 | 0 | 0 | 0 | 16 | K | 1 | ROZPOCET | 0 | 0 | 0 | 0 | 0 | 1 | 0 | 16 | 254
128 | K | 725849200R00 | Montáž baterií sprchových, nastavitelná výška | kus | 4 |  | 0 | RTS |  | základní |  | 0 | 0 | 0 | 0 | 0 | 16 | K | 1 | ROZPOCET | 0 | 0 | 0 | 0 | 0 | 1 | 0 | 16 | 256
129 | K | 725869101R00 | Montáž uzávěrek zápach.umyvadlových D 32 | kus | 20 |  | 0 | RTS |  | základní |  | 0 | 0 | 0 | 0 | 0 | 16 | K | 1 | ROZPOCET | 0 | 0 | 0 | 0 | 0 | 1 | 0 | 16 | 258
130 | K | 725869204R00 | Montáž uzávěrek zápach.dřez.jednoduchý D 40 | kus | 1 |  | 0 | RTS |  | základní |  | 0 | 0 | 0 | 0 | 0 | 16 | K | 1 | ROZPOCET | 0 | 0 | 0 | 0 | 0 | 1 | 0 | 16 | 260
131 | K | 725869214R00 | Montáž uzávěrek zápach.dřez.dvojitý D 40 | kus | 1 |  | 0 | RTS |  | základní |  | 0 | 0 | 0 | 0 | 0 | 16 | K | 1 | ROZPOCET | 0 | 0 | 0 | 0 | 0 | 1 | 0 | 16 | 262
132 | K | 725869218R00 | Montáž U-sifonu | kus | 19 |  | 0 | RTS |  | základní |  | 0 | 0 | 0 | 0 | 0 | 16 | K | 1 | ROZPOCET | 0 | 0 | 0 | 0 | 0 | 1 | 0 | 16 | 264
133 | M | 725980123U00 | Dvířka 30/30 | kus | 2 |  | 0 | RTS |  | základní |  | 0 | 0 | 0 | 0 | 0 | 32 | M | 1 | ROZPOCET | 0 | 0 | 0 | 0 | 0 | 1 | 0 | 16 | 266
134 | K | 725989101R00 | Montáž dvířek kovových i z PH | kus | 2 |  | 0 | RTS |  | základní |  | 0 | 0 | 0 | 0 | 0 | 16 | K | 1 | ROZPOCET | 0 | 0 | 0 | 0 | 0 | 1 | 0 | 16 | 268
135 | M | B-01 | Bidet závěsný - dle výběru | kpl | 2 |  | 0 | vlastní |  | základní |  | 0 | 0 | 0 | 0 | 0 | 32 | M | 1 | ROZPOCET | 0 | 0 | 0 | 0 | 0 | 1 | 0 | 16 | 270
136 | M | B-02 | Instalační sada | kpl | 2 |  | 0 | vlastní |  | základní |  | 0 | 0 | 0 | 0 | 0 | 32 | M | 1 | ROZPOCET | 0 | 0 | 0 | 0 | 0 | 1 | 0 | 16 | 272
137 | M | B-03 | Kombifix pro bidety | ks | 2 |  | 0 | vlastní |  | základní |  | 0 | 0 | 0 | 0 | 0 | 32 | M | 1 | ROZPOCET | 0 | 0 | 0 | 0 | 0 | 1 | 0 | 16 | 274
138 | M | B-04 | Bidetová stojánková jednopáková baterie | ks | 2 |  | 0 | vlastní |  | základní |  | 0 | 0 | 0 | 0 | 0 | 32 | M | 1 | ROZPOCET | 0 | 0 | 0 | 0 | 0 | 1 | 0 | 16 | 276
139 | M | B-05 | Sifon | ks | 2 |  | 0 | vlastní |  | základní |  | 0 | 0 | 0 | 0 | 0 | 32 | M | 1 | ROZPOCET | 0 | 0 | 0 | 0 | 0 | 1 | 0 | 16 | 278
140 | M | B-06 | Rohový ventil G 1/2" | ks | 4 |  | 0 | vlastní |  | základní |  | 0 | 0 | 0 | 0 | 0 | 32 | M | 1 | ROZPOCET | 0 | 0 | 0 | 0 | 0 | 1 | 0 | 16 | 280
141 | M | DD-01 | Dřez dvojitý nerez -interiéru 1ks | ks | 0 |  | 0 | vlastní |  | základní |  | 0 | 0 | 0 | 0 | 0 | 32 | M | 1 | ROZPOCET | 0 | 0 | 0 | 0 | 0 | 1 | 0 | 16 | 282
142 | M | DD-02 | Dřezová baterie páková stojánková | ks | 1 |  | 0 | vlastní |  | základní |  | 0 | 0 | 0 | 0 | 0 | 32 | M | 1 | ROZPOCET | 0 | 0 | 0 | 0 | 0 | 1 | 0 | 16 | 284
143 | M | DD-03 | Zápachový uzávěr pro dřez | ks | 1 |  | 0 | vlastní |  | základní |  | 0 | 0 | 0 | 0 | 0 | 32 | M | 1 | ROZPOCET | 0 | 0 | 0 | 0 | 0 | 1 | 0 | 16 | 286
144 | M | DD-04 | Rohový ventil G 1/2" | ks | 2 |  | 0 | vlastní |  | základní |  | 0 | 0 | 0 | 0 | 0 | 32 | M | 1 | ROZPOCET | 0 | 0 | 0 | 0 | 0 | 1 | 0 | 16 | 288
145 | M | DJ-01 | Dřez jednoduchý -dod.interiéru 1ks | ks | 0 |  | 0 | vlastní |  | základní |  | 0 | 0 | 0 | 0 | 0 | 32 | M | 1 | ROZPOCET | 0 | 0 | 0 | 0 | 0 | 1 | 0 | 16 | 290
146 | M | DJ-02 | Dřezová baterie páková stojánková | ks | 1 |  | 0 | vlastní |  | základní |  | 0 | 0 | 0 | 0 | 0 | 32 | M | 1 | ROZPOCET | 0 | 0 | 0 | 0 | 0 | 1 | 0 | 16 | 292
147 | M | DJ-03 | Zápachový uzávěr pro dřezy | ks | 1 |  | 0 | vlastní |  | základní |  | 0 | 0 | 0 | 0 | 0 | 32 | M | 1 | ROZPOCET | 0 | 0 | 0 | 0 | 0 | 1 | 0 | 16 | 294
148 | M | DJ-04 | Rohový ventil G 1/2" | ks | 2 |  | 0 | vlastní |  | základní |  | 0 | 0 | 0 | 0 | 0 | 32 | M | 1 | ROZPOCET | 0 | 0 | 0 | 0 | 0 | 1 | 0 | 16 | 296
149 | M | OV1-01 | Ohřívač vody elektr.zásobník.objem 5l,pod umyvadlo Pe=2kW,U=230V | ks | 6 |  | 0 | vlastní |  | základní |  | 0 | 0 | 0 | 0 | 0 | 32 | M | 1 | ROZPOCET | 0 | 0 | 0 | 0 | 0 | 1 | 0 | 16 | 298
150 | M | OV1-02 | Expanzomat k ohřívači objem 2l - 600kPa | ks | 6 |  | 0 | vlastní |  | základní |  | 0 | 0 | 0 | 0 | 0 | 32 | M | 1 | ROZPOCET | 0 | 0 | 0 | 0 | 0 | 1 | 0 | 16 | 300
151 | M | PZ-01 | Automatický pisoár se senzorovým splachováním | kpl | 8 |  | 0 | vlastní |  | základní |  | 0 | 0 | 0 | 0 | 0 | 32 | M | 1 | ROZPOCET | 0 | 0 | 0 | 0 | 0 | 1 | 0 | 16 | 302
152 | M | PZ-02 | Napájecí zdroj k pisoáru pro max.3 pisoáry | kpl | 4 |  | 0 | vlastní |  | základní |  | 0 | 0 | 0 | 0 | 0 | 32 | M | 1 | ROZPOCET | 0 | 0 | 0 | 0 | 0 | 1 | 0 | 16 | 304
153 | M | SK-01 | Sprchové dveře rozm.1000 mm trojité v=2000mm | ks | 4 |  | 0 | vlastní |  | základní |  | 0 | 0 | 0 | 0 | 0 | 32 | M | 1 | ROZPOCET | 0 | 0 | 0 | 0 | 0 | 1 | 0 | 16 | 306
154 | M | SK-02 | Sprchová vanička akrylátová rozm.1000x900mm | ks | 4 |  | 0 | vlastní |  | základní |  | 0 | 0 | 0 | 0 | 0 | 32 | M | 1 | ROZPOCET | 0 | 0 | 0 | 0 | 0 | 1 | 0 | 16 | 308
155 | M | SK-03 | Sprchová nástěnná baterie G 1/2"x150 | ks | 4 |  | 0 | vlastní |  | základní |  | 0 | 0 | 0 | 0 | 0 | 32 | M | 1 | ROZPOCET | 0 | 0 | 0 | 0 | 0 | 1 | 0 | 16 | 310
156 | M | SK-04 | Přísluš.sprchové baterie | ks | 4 |  | 0 | vlastní |  | základní |  | 0 | 0 | 0 | 0 | 0 | 32 | M | 1 | ROZPOCET | 0 | 0 | 0 | 0 | 0 | 1 | 0 | 16 | 312
157 | M | SK-05 | Sifon ke sprchové vaničce | ks | 4 |  | 0 | vlastní |  | základní |  | 0 | 0 | 0 | 0 | 0 | 32 | M | 1 | ROZPOCET | 0 | 0 | 0 | 0 | 0 | 1 | 0 | 16 | 314
158 | M | U-01 | Umyvadlo s otvorem pro baterii vel.550mm | ks | 19 |  | 0 | vlastní |  | základní |  | 0 | 0 | 0 | 0 | 0 | 32 | M | 1 | ROZPOCET | 0 | 0 | 0 | 0 | 0 | 1 | 0 | 16 | 316
159 | M | U-02 | Montážní příslušenství | kpl | 19 |  | 0 | vlastní |  | základní |  | 0 | 0 | 0 | 0 | 0 | 32 | M | 1 | ROZPOCET | 0 | 0 | 0 | 0 | 0 | 1 | 0 | 16 | 318
160 | M | U-03 | Zápachová uzávěrka umyvadlová | ks | 19 |  | 0 | vlastní |  | základní |  | 0 | 0 | 0 | 0 | 0 | 32 | M | 1 | ROZPOCET | 0 | 0 | 0 | 0 | 0 | 1 | 0 | 16 | 320
161 | M | U-04 | Baterie umyvadlová stojánková G 1/2" | ks | 19 |  | 0 | vlastní |  | základní |  | 0 | 0 | 0 | 0 | 0 | 32 | M | 1 | ROZPOCET | 0 | 0 | 0 | 0 | 0 | 1 | 0 | 16 | 322
162 | M | U-05 | Rohový ventil G 1/2" | ks | 38 |  | 0 | vlastní |  | základní |  | 0 | 0 | 0 | 0 | 0 | 32 | M | 1 | ROZPOCET | 0 | 0 | 0 | 0 | 0 | 1 | 0 | 16 | 324
163 | M | U1-01 | Umyvadlo invalidní vel.64cm | ks | 2 |  | 0 | vlastní |  | základní |  | 0 | 0 | 0 | 0 | 0 | 32 | M | 1 | ROZPOCET | 0 | 0 | 0 | 0 | 0 | 1 | 0 | 16 | 326
164 | M | U1-02 | Instalační sada | ks | 2 |  | 0 | vlastní |  | základní |  | 0 | 0 | 0 | 0 | 0 | 32 | M | 1 | ROZPOCET | 0 | 0 | 0 | 0 | 0 | 1 | 0 | 16 | 328
165 | M | U1-03 | Podomítková uzávěrka zápachová DN 40 6/4" | kus | 2 |  | 0 | vlastní |  | základní |  | 0 | 0 | 0 | 0 | 0 | 32 | M | 1 | ROZPOCET | 0 | 0 | 0 | 0 | 0 | 1 | 0 | 16 | 330
166 | M | U1-04 | Baterie umyvadlová stojánková chromová s lékařskou pákou | ks | 2 |  | 0 | vlastní |  | základní |  | 0 | 0 | 0 | 0 | 0 | 32 | M | 1 | ROZPOCET | 0 | 0 | 0 | 0 | 0 | 1 | 0 | 16 | 332
167 | M | U1-05 | Rohový ventil G 1/2"x3/8 | ks | 4 |  | 0 | vlastní |  | základní |  | 0 | 0 | 0 | 0 | 0 | 32 | M | 1 | ROZPOCET | 0 | 0 | 0 | 0 | 0 | 1 | 0 | 16 | 334
168 | M | U1-06 | Madlo pevné invalidní k umývadlu 550 mm bílé | ks | 2 |  | 0 | vlastní |  | základní |  | 0 | 0 | 0 | 0 | 0 | 32 | M | 1 | ROZPOCET | 0 | 0 | 0 | 0 | 0 | 1 | 0 | 16 | 336
169 | M | VF-01 | Výlevka favansová | ks | 5 |  | 0 | vlastní |  | základní |  | 0 | 0 | 0 | 0 | 0 | 32 | M | 1 | ROZPOCET | 0 | 0 | 0 | 0 | 0 | 1 | 0 | 16 | 338
170 | M | VF-02 | Instalační sada pro výlevku + gum.těsnění | kpl | 5 |  | 0 | vlastní |  | základní |  | 0 | 0 | 0 | 0 | 0 | 32 | M | 1 | ROZPOCET | 0 | 0 | 0 | 0 | 0 | 1 | 0 | 16 | 340
171 | M | VF-03 | Ventil výtokový nástěnný T 212 G 1/2" | ks | 10 |  | 0 | vlastní |  | základní |  | 0 | 0 | 0 | 0 | 0 | 32 | M | 1 | ROZPOCET | 0 | 0 | 0 | 0 | 0 | 1 | 0 | 16 | 342
172 | M | VF-04 | Prodloužení G 1/2x100 | kus | 10 |  | 0 | vlastní |  | základní |  | 0 | 0 | 0 | 0 | 0 | 32 | M | 1 | ROZPOCET | 0 | 0 | 0 | 0 | 0 | 1 | 0 | 16 | 344
173 | M | VF-05 | Nádrž splachovací vysokopoložená | ks | 5 |  | 0 | vlastní |  | základní |  | 0 | 0 | 0 | 0 | 0 | 32 | M | 1 | ROZPOCET | 0 | 0 | 0 | 0 | 0 | 1 | 0 | 16 | 346
174 | M | VF-06 | Rohový ventil G 1/2"x3/8 | ks | 5 |  | 0 | vlastní |  | základní |  | 0 | 0 | 0 | 0 | 0 | 32 | M | 1 | ROZPOCET | 0 | 0 | 0 | 0 | 0 | 1 | 0 | 16 | 348
175 | M | VF-07 | Flexi připojovací hadice (30cm) | ks | 5 |  | 0 | vlastní |  | základní |  | 0 | 0 | 0 | 0 | 0 | 32 | M | 1 | ROZPOCET | 0 | 0 | 0 | 0 | 0 | 1 | 0 | 16 | 350
176 | M | WC-01 | Klozet závěsný | ks | 18 |  | 0 | vlastní |  | základní |  | 0 | 0 | 0 | 0 | 0 | 32 | M | 1 | ROZPOCET | 0 | 0 | 0 | 0 | 0 | 1 | 0 | 16 | 352
177 | M | WC-02 | Klozetové sedátko | ks | 18 |  | 0 | vlastní |  | základní |  | 0 | 0 | 0 | 0 | 0 | 32 | M | 1 | ROZPOCET | 0 | 0 | 0 | 0 | 0 | 1 | 0 | 16 | 354
178 | M | WC-03 | Montážní prvek pro závěsné WC | ks | 18 |  | 0 | vlastní |  | základní |  | 0 | 0 | 0 | 0 | 0 | 32 | M | 1 | ROZPOCET | 0 | 0 | 0 | 0 | 0 | 1 | 0 | 16 | 356
179 | M | WC-04 | Deska ovládací | ks | 18 |  | 0 | vlastní |  | základní |  | 0 | 0 | 0 | 0 | 0 | 32 | M | 1 | ROZPOCET | 0 | 0 | 0 | 0 | 0 | 1 | 0 | 16 | 358
180 | M | WC-05 | Souprava pro tlumení hluku | ks | 18 |  | 0 | vlastní |  | základní |  | 0 | 0 | 0 | 0 | 0 | 32 | M | 1 | ROZPOCET | 0 | 0 | 0 | 0 | 0 | 1 | 0 | 16 | 360
181 | M | WC1-01 | Klozet závěsný pro invalidy s prodlouž.délkou | ks | 2 |  | 0 | vlastní |  | základní |  | 0 | 0 | 0 | 0 | 0 | 32 | M | 1 | ROZPOCET | 0 | 0 | 0 | 0 | 0 | 1 | 0 | 16 | 362
182 | M | WC1-02 | Klozetové sedátko bez poklopu | ks | 2 |  | 0 | vlastní |  | základní |  | 0 | 0 | 0 | 0 | 0 | 32 | M | 1 | ROZPOCET | 0 | 0 | 0 | 0 | 0 | 1 | 0 | 16 | 364
183 | M | WC1-03 | Montážní prvek pro závěsné WC | ks | 2 |  | 0 | vlastní |  | základní |  | 0 | 0 | 0 | 0 | 0 | 32 | M | 1 | ROZPOCET | 0 | 0 | 0 | 0 | 0 | 1 | 0 | 16 | 366
184 | M | WC1-04 | Ovládací tlačítko bílé | ks | 2 |  | 0 | vlastní |  | základní |  | 0 | 0 | 0 | 0 | 0 | 32 | M | 1 | ROZPOCET | 0 | 0 | 0 | 0 | 0 | 1 | 0 | 16 | 368
185 | M | WC1-05 | Oddálené pneumatické splachování pod omítku | ks | 2 |  | 0 | vlastní |  | základní |  | 0 | 0 | 0 | 0 | 0 | 32 | M | 1 | ROZPOCET | 0 | 0 | 0 | 0 | 0 | 1 | 0 | 16 | 370
186 | M | WC1-06 | Souprava pro tlumení hluku | ks | 2 |  | 0 | vlastní |  | základní |  | 0 | 0 | 0 | 0 | 0 | 32 | M | 1 | ROZPOCET | 0 | 0 | 0 | 0 | 0 | 1 | 0 | 16 | 372
187 | M | WC1-07 | Manžeta pro připojení klozetu | kus | 2 |  | 0 | vlastní |  | základní |  | 0 | 0 | 0 | 0 | 0 | 32 | M | 1 | ROZPOCET | 0 | 0 | 0 | 0 | 0 | 1 | 0 | 16 | 374
188 | M | WC1-08 | Koleno pro připojení WC DN100 | kus | 2 |  | 0 | vlastní |  | základní |  | 0 | 0 | 0 | 0 | 0 | 32 | M | 1 | ROZPOCET | 0 | 0 | 0 | 0 | 0 | 1 | 0 | 16 | 376
189 | M | WC1-09 | Pevné madlo invalidní k WC - 834 mm bílé | ks | 2 |  | 0 | vlastní |  | základní |  | 0 | 0 | 0 | 0 | 0 | 32 | M | 1 | ROZPOCET | 0 | 0 | 0 | 0 | 0 | 1 | 0 | 16 | 378
190 | M | WC1-10 | Sklopné madlo krakorcové k WC - 834 mm bílé | ks | 2 |  | 0 | vlastní |  | základní |  | 0 | 0 | 0 | 0 | 0 | 32 | M | 1 | ROZPOCET | 0 | 0 | 0 | 0 | 0 | 1 | 0 | 16 | 380
191 | K | 998725202R00 | Přesun hmot pro zařizovací předměty, výšky do 12 m | % |  |  | 0 | RTS |  | základní |  | 0 | 0 | 0 | 0 | 0 | 16 | K | 1 | ROZPOCET | 0 | 0 | 0 | 0 | 0 | 1 | 0 | 16 | 382
| D | 725D | Demontáž zařizovacích předmětů |  |  |  | 0 |  |  |  |  | 0 |  | 0 |  | 0 | 1 | D | 0 | ROZPOCET | [6 empty] | 0
192 | K | 725110814R00 | Demontáž klozetů kombinovaných | soubor | 6 |  | 0 | RTS |  | základní |  | 0 | 0 | 0 | 0 | 0 | 4 | K | 1 | ROZPOCET | 0 | 0 | 0 | 0 | 0 | 1 | 0 | 4 | 384
193 | K | 725122813R00 | Demontáž pisoárů s nádrží + 1 záchodkem | soubor | 3 |  | 0 | RTS |  | základní |  | 0 | 0 | 0 | 0 | 0 | 4 | K | 1 | ROZPOCET | 0 | 0 | 0 | 0 | 0 | 1 | 0 | 4 | 386
194 | K | 725210821R00 | Demontáž umyvadel bez výtokových armatur | soubor | 7 |  | 0 | RTS |  | základní |  | 0 | 0 | 0 | 0 | 0 | 4 | K | 1 | ROZPOCET | 0 | 0 | 0 | 0 | 0 | 1 | 0 | 4 | 388
195 | K | 725240811R00 | Demontáž sprchových kabin bez výtokových armatur | soubor | 1 |  | 0 | RTS |  | základní |  | 0 | 0 | 0 | 0 | 0 | 4 | K | 1 | ROZPOCET | 0 | 0 | 0 | 0 | 0 | 1 | 0 | 4 | 390
196 | K | 725240812R00 | Demontáž sprchových mís bez výtokových armatur | soubor | 1 |  | 0 | RTS |  | základní |  | 0 | 0 | 0 | 0 | 0 | 4 | K | 1 | ROZPOCET | 0 | 0 | 0 | 0 | 0 | 1 | 0 | 4 | 392
197 | K | 725310823R00 | Demontáž dřezů nerez | soubor | 3 |  | 0 | RTS |  | základní |  | 0 | 0 | 0 | 0 | 0 | 4 | K | 1 | ROZPOCET | 0 | 0 | 0 | 0 | 0 | 1 | 0 | 4 | 394
198 | K | 725330820R00 | Demontáž výlevky diturvitové | soubor | 2 |  | 0 | RTS |  | základní |  | 0 | 0 | 0 | 0 | 0 | 4 | K | 1 | ROZPOCET | 0 | 0 | 0 | 0 | 0 | 1 | 0 | 4 | 396
199 | K | 725530823R00 | Demontáž, zásobník elektrický 80l | soubor | 3 |  | 0 | RTS |  | základní |  | 0 | 0 | 0 | 0 | 0 | 4 | K | 1 | ROZPOCET | 0 | 0 | 0 | 0 | 0 | 1 | 0 | 4 | 398
200 | K | 725590812R00 | Přesun vybour.hmot, zařizovací předměty H 12 m | t | 1.094 |  | 0 | RTS |  | základní |  | 0 | 0 | 0 | 0 | 0 | 4 | K | 1 | ROZPOCET | 0 | 0 | 0 | 0 | 0 | 1 | 0 | 4 | 400
201 | K | 725810811R00 | Demontáž ventilu výtokového nástěnného | kus | 4 |  | 0 | RTS |  | základní |  | 0 | 0 | 0 | 0 | 0 | 4 | K | 1 | ROZPOCET | 0 | 0 | 0 | 0 | 0 | 1 | 0 | 4 | 402
202 | K | 725820802R00 | Demontáž baterie | soubor | 10 |  | 0 | RTS |  | základní |  | 0 | 0 | 0 | 0 | 0 | 4 | K | 1 | ROZPOCET | 0 | 0 | 0 | 0 | 0 | 1 | 0 | 4 | 404
203 | K | 725840850R00 | Demontáž baterie sprchových | kus | 1 |  | 0 | RTS |  | základní |  | 0 | 0 | 0 | 0 | 0 | 4 | K | 1 | ROZPOCET | 0 | 0 | 0 | 0 | 0 | 1 | 0 | 4 | 406
204 | K | 725860811R00 | Demontáž uzávěrek zápachových jednoduchých | kus | 16 |  | 0 | RTS |  | základní |  | 0 | 0 | 0 | 0 | 0 | 4 | K | 1 | ROZPOCET | 0 | 0 | 0 | 0 | 0 | 1 | 0 | 4 | 408
| D | 767 | Konstrukce zámečnické |  |  |  | 0 |  |  |  |  | 0 |  | 0 |  | 0 | 2 | D | 0 | ROZPOCET | [6 empty] | 0
205 | K | 767995101R00 | Montáž uložení | kg | 20 |  | 0 | RTS |  | základní |  | 0 | 0 | 0 | 0 | 0 | 16 | K | 1 | ROZPOCET | 0 | 0 | 0 | 0 | 0 | 1 | 0 | 16 | 410
206 | M | 99900002 | Uložení potrubí | kg | 20 |  | 0 | vlastní |  | základní |  | 0 | 0 | 0 | 0 | 0 | 32 | M | 1 | ROZPOCET | 0 | 0 | 0 | 0 | 0 | 1 | 0 | 16 | 412
207 | K | 998767202R00 | Přesun hmot pro zámečnické konstr., výšky do 12 m | % |  |  | 0 | RTS |  | základní |  | 0 | 0 | 0 | 0 | 0 | 16 | K | 1 | ROZPOCET | 0 | 0 | 0 | 0 | 0 | 1 | 0 | 16 | 414
| D | 783 | Nátěry |  |  |  | 0 |  |  |  |  | 0 |  | 0 |  | 0 | 2 | D | 0 | ROZPOCET | [6 empty] | 0
208 | K | 783424140R00 | Nátěr syntetický potrubí do DN 50 mm Z + 2x | m | 17 |  | 0 | RTS |  | základní |  | 0 | 0 | 0 | 0 | 0 | 16 | K | 1 | ROZPOCET | 0 | 0 | 0 | 0 | 0 | 1 | 0 | 16 | 416
209 | K | 783424740R00 | Nátěr syntetický potrubí do DN 50 mm základní | m | 17 |  | 0 | RTS |  | základní |  | 0 | 0 | 0 | 0 | 0 | 16 | K | 1 | ROZPOCET | 0 | 0 | 0 | 0 | 0 | 1 | 0 | 16 | 418
| D | 7HS | Hodinná zúčtovací sazba |  |  |  | 0 |  |  |  |  | 0 |  | 0 |  | 0 | 1 | D | 0 | ROZPOCET | [6 empty] | 0
210 | K | 912D T00 | Napuštění systému upravenou vodou | hod | 10 |  | 0 | RTS |  | základní |  | 0 | 0 | 0 | 0 | 0 | 4 | K | 1 | ROZPOCET | 0 | 0 | 0 | 0 | 0 | 1 | 0 | 4 | 420
211 | K | 935 T00 | Spuštění spotřebičů | kpl | 2 |  | 0 | RTS |  | základní |  | 0 | 0 | 0 | 0 | 0 | 4 | K | 1 | ROZPOCET | 0 | 0 | 0 | 0 | 0 | 1 | 0 | 4 | 422
212 | K | 904 R01 | Hzs-zkousky v ramci montaz.praci Komplexni vyzkouseni | hod | 24 |  | 0 | RTS |  | základní |  | 0 | 0 | 0 | 0 | 0 | 4 | K | 1 | ROZPOCET | 0 | 0 | 0 | 0 | 0 | 1 | 0 | 4 | 424
213 | K | 905 R01 | Hzs-revize provoz.souboru a st.obj. Revize plynového zařízení | kpl | 1 |  | 0 | RTS |  | základní |  | 0 | 0 | 0 | 0 | 0 | 4 | K | 1 | ROZPOCET | 0 | 0 | 0 | 0 | 0 | 1 | 0 | 4 | 426
214 | K | 922 T00 | Hzs - Stavební výpomoci | hod | 30 |  | 0 | RTS |  | základní |  | 0 | 0 | 0 | 0 | 0 | 4 | K | 1 | ROZPOCET | 0 | 0 | 0 | 0 | 0 | 1 | 0 | 4 | 428
| D | D96 | Přesuny suti a vybouraných hmot |  |  |  | 0 |  |  |  |  | 0 |  | 0 |  | 0 | 1 | D | 0 | ROZPOCET | [6 empty] | 0
215 | K | 979081111R00 | Odvoz suti a vybour. hmot na skládku do 1 km | t | 1.5 |  | 0 | RTS |  | základní |  | 0 | 0 | 0 | 0 | 0 | 4 | K | 1 | ROZPOCET | 0 | 0 | 0 | 0 | 0 | 1 | 0 | 4 | -1095176987
216 | K | 979081121R00 | Příplatek k odvozu za každý další 1 km (14km x 1,5t) | t | 21 |  | 0 | RTS |  | základní |  | 0 | 0 | 0 | 0 | 0 | 4 | K | 1 | ROZPOCET | 0 | 0 | 0 | 0 | 0 | 1 | 0 | 4 | 1817977754
217 | K | 979999996R00 | Poplatek za skládku suti a vybouraných hmot | t | 1.5 |  | 0 | RTS |  | základní |  | 0 | 0 | 0 | 0 | 0 | 4 | K | 1 | ROZPOCET | 0 | 0 | 0 | 0 | 0 | 1 | 0 | 4 | -1597416807

## 2022-A-02-01-14-4a - D.1....
{3b153697-5310-4869-a715-aed7d27d8f2f}
2
| KRYCÍ LIST SOUPISU PRACÍ | [7 empty] | v --- níže se nacházejí doplnkové a pomocné údaje k sestavám --- v | [8 empty] | False
Stavba:
ZŠ Lukov-výstavba specializovaných učeben
Objekt:
2022/A/02-01 - SO 01-Základní škola
Soupis:
2022/A/02-01-14 - D.1.4-Technika prostředí staveb
Úroveň 4:
2022/A/02-01-14-4a - D.1.4.4a-Silnoproudá elektroinstalace
| KSO: |  | 801 32 |  |  | CC-CZ:
| Místo: |  |  |  |  | Datum: | 6. 12. 2022
| Zadavatel: |  |  |  |  | IČ:
|  | Obec Lukov |  |  |  | DIČ:
| Uchazeč: |  |  |  |  | IČ: | Vyplň údaj
|  | Vyplň údaj |  |  |  | DIČ: | Vyplň údaj
| Projektant: |  |  |  |  | IČ:
|  | ARSprojekt Zlín |  |  |  | DIČ:
| Zpracovatel: |  |  |  |  | IČ:
|  | J.Odstrčil |  |  |  | DIČ:
Poznámka:
Před započetím prací nutno odsouhlasit přesné umístění, typ, barevné řešení všech koncových prvků elektro (slaboproud, silnoproudu), vzduchotechniky, zdravotechniky s investorem a projektantem interiérového řešení. V níže uvedené specifikaci zařízení jsou uvedené typy výrobků a zařízení pouze jako příklad určující minimální mez standardu výrobků. Tato specifikace materiálu byla vypracována na základě znalostí a podkladů známých v době jejího zhotovení. Je specifikací předběžnou a proto není konečným podkladem pro objednávky a dodávky. Ze strany projektanta není námitek v případě záměny výrobků, které jsou uvedeny v projektu za předpokladu, že budou dodrženy veškeré standardy a technické parametry, zejména hlučnost, výkon, váha a rozměry jsou hodnoty maximální. Záměně výrobků musí předcházet vzorkování a odsouhlasení od investora. Dále při záměně výrobků je nutno dořešit či prověřit veškeré vazby na navazující profese. Dokumentace tvoří jeden celek a je nutno, zvláště při stanovení ceny, se s ní komplexně seznámit. Tato dokumentace je dokumentací pro výběr dodavatele a nenahrazuje dokumentaci prováděcí a dodavatelskou. Při zpracování nabídky je nutné vycházet ze všech částí dokumentace (zadávací dokumenty, technické zprávy, výkresové dokumentace a specifikace materiálu). Povinností dodavatele je překontrolovat specifikaci materiálu a případný chybějící materiál nebo výkony doplnit a ocenit. Součástí ceny musí být veškeré náklady, aby cena byla konečná a zahrnovala celou dodávku a montáž akce. Dodávka akce se předpokládá včetně dopravy na stavbu a místo určení, kompletní montáže, veškerého souvisejícího doplňkového, podružného a montážního materiálu tak, aby celé zařízení bylo funkční a splňovalo všechny předpisy, které se na ně vztahují. Součástí ceny (zahrnuto v jednotkových cenách - pokud není uvedeno v samostaté položce) je mimo jiné: jiné materiály, montáž atd. neuvedené samostatně, ale které je nutné zahrnout do celkového rozsahu prací podle výkresů a praxe dodavatele, stavební přípomoce, požární zatěsnění prostupů potrubí při průchodu požárními úseky, montáž, demontáž a udržování montážního lešení s pracovními podlážkami včetně těch nad 2 m výšky, přesun hmot a suti, uložení suti na skládku vč. poplatku, doprava, zpevněné montážní plochy, veškeré pomocné nosné konstrukce, štítky pro řádné a trvalé značení komponent, závěsy, nátěry, materiály a práce nezbytné z důvodu koordinace s ostatními profesemi, speciální nářadí a nástroje, speciální opatření při provádění prací, náklady související s výstavbou v zimním období, průběžný úklid staveniště a přilehlých komunikací, likvidace odpadů, dočasná dopravní omezení apod. a jakékoliv další prvky, zařízení, práce a pomocné materiály, neuvedené v tomto soupisu výkonů, které jsou ale nezbytně nutné k dodání, instalaci, dokončení a provozování díla které je provedeno řádně a je plně funkční a je v souladu s projektovou dokumentací a se zákony a předpisy platnými v České republice. Ve všech položkách jsou započítány náklady na dopravu. Pokud není u položky soupisu prací uvedena žádná cenová soustava, položka není zatříděna v žádné cenové soustavě (ÚRS nebo RTS).
| Cena bez DPH | [5 empty] | 0
|  |  | Základ daně |  |  | Sazba daně | Výše daně
| DPH | základní | 0 |  |  | 21% | 0
|  | snížená | 0 |  |  | 15% | 0
|  | zákl. přenesená | 0 |  |  | 21% | 0
|  | sníž. přenesená | 0 |  |  | 15% | 0
|  | nulová | 0 |  |  | 0% | 0
| Cena s DPH |  |  | v | CZK |  | 0
REKAPITULACE ČLENĚNÍ SOUPISU PRACÍ
Stavba:
ZŠ Lukov-výstavba specializovaných učeben
Objekt:
2022/A/02-01 - SO 01-Základní škola
Soupis:
2022/A/02-01-14 - D.1.4-Technika prostředí staveb
Úroveň 4:
2022/A/02-01-14-4a - D.1.4.4a-Silnoproudá elektroinstalace
Místo: | [5 empty] | Datum: | 6. 12. 2022
Zadavatel: |  |  | Obec Lukov |  |  | Projektant: | ARSprojekt Zlín
Uchazeč: |  |  | Vyplň údaj |  |  | Zpracovatel: | J.Odstrčil
Kód dílu - Popis | [6 empty] | Cena celkem [CZK]
Náklady stavby celkem | [6 empty] | 0 | [11 empty] | -1
| D1 - zakladni montaz | [5 empty] | 0
| D2 - MONTAZ ROZVODNIC OCELOPLECH.NEBO PLAST. | [5 empty] | 0
| D3 - MONTAZ ZS SKŘÍNĚ | [5 empty] | 0
| D4 - MONTAZ SVORKOVNIC OCHRANNYCH | [5 empty] | 0
| D5 - BEZŠRUBOVÉ SVORKY DO KRABIC | [5 empty] | 0
| D6 - MONTAZ TABULEK VYSTRAZNYCH, OZNACOVACICH | [5 empty] | 0
| D7 - TRUBKA ELEKTROINST. PLASTOVA PEVNE | [5 empty] | 0
| D8 - TRUBKA OCHRANNA PLASTOVA TUHA VOLNE | [5 empty] | 0
| D9 - MONTAZ LIST A ZLABU VKLADACICH S VICKEM | [5 empty] | 0
| D10 - PROTIPOZARNI UTESNENI LIST A KANALU DO | [5 empty] | 0
| D11 - MONTAZ KRABIC ODBOCNYCH ZAPUSTENYCH | [5 empty] | 0
| D12 - MONTAZ KRABIC PRISTROJOVYCH ZAPUSTENYCH | [5 empty] | 0
| D13 - MONTAZ ROZBOCOVACICH KRABIC LISTOVYCH | [5 empty] | 0
| D14 - OTEVRENI NEBO UZAVRENI KRABICE - VICKO | [5 empty] | 0
| D15 - MONTÁŽ DRÁTĚNÝCH ŽLABÚ | [5 empty] | 0
| D16 - DOPLNKOVE VYKONY | [5 empty] | 0
| D17 - MONTAZ PRICHYTEK PRO KABELY PLASTOVYCH | [5 empty] | 0
| D18 - DRATU NEBO LANA DO 10 MM | [5 empty] | 0
| D19 - OCHRANNNE POSPOJOVANI KONSTRUKCI | [5 empty] | 0
| D20 - SVORKA HROMOSVODOVA VC. NATERU | [5 empty] | 0
| D21 - DOPLNKY UZEMNOVACICH VEDENI | [5 empty] | 0
| D22 - VODIC PRO OCHRANNE POSPOJOVANI | [5 empty] | 0
| D23 - KABEL ULOZENY PEVNE | [5 empty] | 0
| D24 - ULOZENE VOLNE,TRUBEK,LIST JYTY,NCEY | [5 empty] | 0
| D25 - UPRAVY VODICU A KABELU | [5 empty] | 0
| D26 - PRIPLATEK ZA ZATAHOVANI DO TVARNIC,KOLEK | [5 empty] | 0
| D27 - UKONCENI VODICU IZOL. V ROZV. NA PRISTR. | [5 empty] | 0
| D28 - UKONCENI KABELU SMRST. ZAKLOPKOU,PASKOU | [5 empty] | 0
| D29 - OCEL. KONSTR. SE ZHOTOVENIM PRO PRISTR. | [5 empty] | 0
| D30 - KONTROLA ROZVADECU NN SILOVYCH - 1 POLE | [5 empty] | 0
| D31 - SERIZENI A UVEDENI DO PROVOZU | [5 empty] | 0
| D32 - KABELY SYKFY - V TRUBKACH,LISTACH,ZLABEC | [5 empty] | 0
| D33 - nosny material zakl. montaz | [5 empty] | 0
| D34 - ZASUVKOVE KOMBINACE SKŘÍNĚ | [5 empty] | 0
| D35 - TRUBKA PH OHEBNA DO ZDI,BETONU | [5 empty] | 0
| D36 - TRUBKA PVC CHRÁNIČKA | [5 empty] | 0
| D37 - KABELOVÉ PVC PRICHYTKY | [5 empty] | 0
| D38 - ELEKTROINSTALACNI LISTY | [5 empty] | 0
| D39 - ELEKTROINSTALčNí LIšTY | [5 empty] | 0
| D40 - KRABICE INSTALACNI Z PVC | [5 empty] | 0
| D41 - KRABICOVé PVC ROZVODKY | [5 empty] | 0
| D42 - SVORKOVNICE PRO OCHRANNÉ POSPOJENÍ | [5 empty] | 0
| D43 - OCELOVY NOSNY MATERIAL | [5 empty] | 0
| D44 - VYSTRAZNE TABULKY, STITKY, PODLOZKY | [5 empty] | 0
| D45 - INSTALAčNí DRáT | [5 empty] | 0
| D46 - SVORKA HROMOSVODOVA | [5 empty] | 0
| D47 - ZEMNICI SVORKA | [5 empty] | 0
| D48 - PRISLUSENSTVI UZEMNOVACICH VEDENI | [5 empty] | 0
| D49 - VODIčE CY | [5 empty] | 0
| D50 - VODIČE CYKY,CYBY,CYKYLO | [5 empty] | 0
| D51 - KABELY JYTY,JQTQ,SYKY,SYKFY | [5 empty] | 0
| D52 - DRÁTĚNÉ ŽLABY | [5 empty] | 0
| D53 - KABELY SYKFY,BELDEN,KOAX | [5 empty] | 0
| D54 - specificky nosny material | [5 empty] | 0
| D55 - BEZSROUBOVE PRISTROJE A SPINAČE | [5 empty] | 0
| D56 - ZASUVKY BEZ SROUBOVE | [5 empty] | 0
| D57 - PRISLUSENSTVI SPINAČŮ | [5 empty] | 0
| D58 - KRYTY SPINAČŮ | [5 empty] | 0
| D59 - RAMECKY SPINAČŮ A ZÁSUVEK | [5 empty] | 0
| D60 - SPINACE NASTENE IP 54, IP 65 | [5 empty] | 0
| D61 - ZÁSUVKY 230V/16A IP 54, IP 65 | [5 empty] | 0
| D62 - INFRASPINACE,CIDLA | [5 empty] | 0
| D63 - PRISTROJE T6 V PLASTU | [5 empty] | 0
| D64 - montaz pro spec. nos. material | [5 empty] | 0
| D65 - MONTAZ VYPINACU NASTEN. - OBYC, DO VLHKA | [5 empty] | 0
| D66 - MONTAZ PREP. NASTENYCH - OBYC, DO VLHKA | [5 empty] | 0
| D67 - MONTAZ VYPINACU ZAPUST. NEBO POLOZAPUST. | [5 empty] | 0
| D68 - MONTAZ OVLADACU ZAPUST. NEBO POLOZAPUST. | [5 empty] | 0
| D69 - MONTAZ PREPINACU ZAPUST. NEBO POLOZAP. | [5 empty] | 0
| D70 - MONTAZ SPINACU, CIDEL | [5 empty] | 0
| D71 - ZASUVKA POLOZAP. NEBO ZAPUSTENA 10/16 A | [5 empty] | 0
| D72 - ZAS. CHRANENA V KRABICI, OBYC. DO VLHKA | [5 empty] | 0
| D73 - MONTAZ OVLADACU T6 VE SKRINI | [5 empty] | 0
| D74 - MONTAZ | [5 empty] | 0
| D75 - rozvadece VC 7/32 | [5 empty] | 0
| D76 - Rozvadec HRS - doplnění prvků | [5 empty] | 0
| D77 - Rozvadec RMS1 - doplnění prvků | [5 empty] | 0
| D78 - Rozvadec RMS2, 1 ks, Rozvodnice | [5 empty] | 0
| D79 - Rozvadec RMS3, 1 ks, Rozvodnice | [5 empty] | 0
| D80 - Rozvadec RP202, 1 ks, Rozvodnice | [5 empty] | 0
| D81 - Rozvadec RP203, 1 ks, Rozvodnice | [5 empty] | 0
| D82 - Rozvadec RP204, 1 ks, Rozvodnice | [5 empty] | 0
| D83 - Rozvadec RP205, 1 ks, Rozvodnice | [5 empty] | 0
| D84 - Rozvadec RP206, 1 ks, Rozvodnice | [5 empty] | 0
| D85 - Rozvadec RP207, 1 ks, Rozvodnice | [5 empty] | 0
| D86 - Rozvadec RK, 1 ks, Rozvodnice | [5 empty] | 0
| D87 - dodavky,doprava | [5 empty] | 0
| D88 - SVETELNÁ ZAŘÍZENÍ | [5 empty] | 0
| D89 - stavebni prace | [5 empty] | 0
| D90 - VYRIZNUTI RYHY DO OMITKY | [5 empty] | 0
| D91 - BOURANI OTVORU Z CIHEL | [5 empty] | 0
| D92 - ZEDNICKÉ PRÁCE | [5 empty] | 0
| D93 - nastrely, hmozdinky C 801-1 | [5 empty] | 0
| D94 - OSAZENI HMOZDINKY DO STROPU ZELEZOBETON. | [5 empty] | 0
| D95 - revize | [5 empty] | 0
| D96 - hzs | [5 empty] | 0
| D97 - HODINOVA ZUCTOVACI SAZBA | [5 empty] | 0
| D98 - svítidla | [5 empty] | 0
SOUPIS PRACÍ
Stavba:
ZŠ Lukov-výstavba specializovaných učeben
Objekt:
2022/A/02-01 - SO 01-Základní škola
Soupis:
2022/A/02-01-14 - D.1.4-Technika prostředí staveb
Úroveň 4:
2022/A/02-01-14-4a - D.1.4.4a-Silnoproudá elektroinstalace
Místo: | [5 empty] | Datum: | 6. 12. 2022
Zadavatel: |  |  | Obec Lukov |  |  | Projektant: | ARSprojekt Zlín
Uchazeč: |  |  | Vyplň údaj |  |  | Zpracovatel: | J.Odstrčil
PČ | Typ | Kód | Popis | MJ | Množství | J.cena [CZK] | Cena celkem [CZK] | Cenová soustava |  | DPH | J. Nh [h] | Nh celkem [h] | J. hmotnost [t] | Hmotnost celkem [t] | J. suť [t] | Suť Celkem [t]
Náklady soupisu celkem | [6 empty] | 0 |  |  |  |  | 0 |  | 0 |  | 0 |  | D | -1 | [7 empty] | 0
| D | D1 | zakladni montaz |  |  |  | 0 |  |  |  |  | 0 |  | 0 |  | 0 | 1 | D | 0 | ROZPOCET | [6 empty] | 0
| D | D2 | MONTAZ ROZVODNIC OCELOPLECH.NEBO PLAST. |  |  |  | 0 |  |  |  |  | 0 |  | 0 |  | 0 | 1 | D | 1 | ROZPOCET | [6 empty] | 0
1 | K | 742 11-1100 | do 20 kg | ks | 10 |  | 0 | vlastní |  | základní |  | 0 | 0 | 0 | 0 | 0 | 64 | K | 2 | ROZPOCET | 0 | 0 | 0 | 0 | 0 | 1 | 0 | 64 | 2
2 | K | 742 11-1200 | do 50 kg | ks | 1 |  | 0 | vlastní |  | základní |  | 0 | 0 | 0 | 0 | 0 | 64 | K | 2 | ROZPOCET | 0 | 0 | 0 | 0 | 0 | 1 | 0 | 64 | 4
| D | D3 | MONTAZ ZS SKŘÍNĚ |  |  |  | 0 |  |  |  |  | 0 |  | 0 |  | 0 | 1 | D | 1 | ROZPOCET | [6 empty] | 0
3 | K | 742 22-2200 | do 20 kg | ks | 1 |  | 0 | vlastní |  | základní |  | 0 | 0 | 0 | 0 | 0 | 64 | K | 2 | ROZPOCET | 0 | 0 | 0 | 0 | 0 | 1 | 0 | 64 | 6
| D | D4 | MONTAZ SVORKOVNIC OCHRANNYCH |  |  |  | 0 |  |  |  |  | 0 |  | 0 |  | 0 | 1 | D | 1 | ROZPOCET | [6 empty] | 0
4 | K | 742 81-1320 | sběrnice MET 1240-1247 hlavní pospiojení | ks | 1 |  | 0 | vlastní |  | základní |  | 0 | 0 | 0 | 0 | 0 | 64 | K | 2 | ROZPOCET | 0 | 0 | 0 | 0 | 0 | 1 | 0 | 64 | 8
5 | K | 742 81-1233 | sběrnice O.P. pospojenÍ | ks | 2 |  | 0 | vlastní |  | základní |  | 0 | 0 | 0 | 0 | 0 | 64 | K | 2 | ROZPOCET | 0 | 0 | 0 | 0 | 0 | 1 | 0 | 64 | 10
| D | D5 | BEZŠRUBOVÉ SVORKY DO KRABIC |  |  |  | 0 |  |  |  |  | 0 |  | 0 |  | 0 | 1 | D | 1 | ROZPOCET | [6 empty] | 0
6 | K | 21015-9110 | dvojitá do 2,5mm | ks | 140 |  | 0 | vlastní |  | základní |  | 0 | 0 | 0 | 0 | 0 | 64 | K | 2 | ROZPOCET | 0 | 0 | 0 | 0 | 0 | 1 | 0 | 64 | 12
7 | K | 21015-9120 | třípolová do 2,5mm | ks | 420 |  | 0 | vlastní |  | základní |  | 0 | 0 | 0 | 0 | 0 | 64 | K | 2 | ROZPOCET | 0 | 0 | 0 | 0 | 0 | 1 | 0 | 64 | 14
8 | K | 21015-9150 | pětipolová do 2,5mm | ks | 80 |  | 0 | vlastní |  | základní |  | 0 | 0 | 0 | 0 | 0 | 64 | K | 2 | ROZPOCET | 0 | 0 | 0 | 0 | 0 | 1 | 0 | 64 | 16
| D | D6 | MONTAZ TABULEK VYSTRAZNYCH, OZNACOVACICH |  |  |  | 0 |  |  |  |  | 0 |  | 0 |  | 0 | 1 | D | 1 | ROZPOCET | [6 empty] | 0
9 | K | 742 89-4220 | lepenim | ks | 10 |  | 0 | vlastní |  | základní |  | 0 | 0 | 0 | 0 | 0 | 64 | K | 2 | ROZPOCET | 0 | 0 | 0 | 0 | 0 | 1 | 0 | 64 | 18
| D | D7 | TRUBKA ELEKTROINST. PLASTOVA PEVNE |  |  |  | 0 |  |  |  |  | 0 |  | 0 |  | 0 | 1 | D | 1 | ROZPOCET | [6 empty] | 0
10 | K | 743 11-2112 | 2313 - toy 13.5 | m | 75 |  | 0 | vlastní |  | základní |  | 0 | 0 | 0 | 0 | 0 | 64 | K | 2 | ROZPOCET | 0 | 0 | 0 | 0 | 0 | 1 | 0 | 64 | 20
11 | K | 743 11-2113 | 2316 - toy 16 | m | 55 |  | 0 | vlastní |  | základní |  | 0 | 0 | 0 | 0 | 0 | 64 | K | 2 | ROZPOCET | 0 | 0 | 0 | 0 | 0 | 1 | 0 | 64 | 22
12 | K | 743 11-2115 | 2319 - toy 23 | m | 75 |  | 0 | vlastní |  | základní |  | 0 | 0 | 0 | 0 | 0 | 64 | K | 2 | ROZPOCET | 0 | 0 | 0 | 0 | 0 | 1 | 0 | 64 | 24
| D | D8 | TRUBKA OCHRANNA PLASTOVA TUHA VOLNE |  |  |  | 0 |  |  |  |  | 0 |  | 0 |  | 0 | 1 | D | 1 | ROZPOCET | [6 empty] | 0
13 | K | 1255614 | trubka pvc KF toy 40-110mm | m | 220 |  | 0 | vlastní |  | základní |  | 0 | 0 | 0 | 0 | 0 | 64 | K | 2 | ROZPOCET | 0 | 0 | 0 | 0 | 0 | 1 | 0 | 64 | 26
| D | D9 | MONTAZ LIST A ZLABU VKLADACICH S VICKEM |  |  |  | 0 |  |  |  |  | 0 |  | 0 |  | 0 | 1 | D | 1 | ROZPOCET | [6 empty] | 0
14 | K | 743 31-2120 | LV 24 x 22 | m | 40 |  | 0 | vlastní |  | základní |  | 0 | 0 | 0 | 0 | 0 | 64 | K | 2 | ROZPOCET | 0 | 0 | 0 | 0 | 0 | 1 | 0 | 64 | 28
15 | K | 743 31-2120.1 | LV 40 X 20 | m | 40 |  | 0 | vlastní |  | základní |  | 0 | 0 | 0 | 0 | 0 | 64 | K | 2 | ROZPOCET | 0 | 0 | 0 | 0 | 0 | 1 | 0 | 64 | 30
16 | K | 743 31-2130 | LV 60 x 40 | m | 20 |  | 0 | vlastní |  | základní |  | 0 | 0 | 0 | 0 | 0 | 64 | K | 2 | ROZPOCET | 0 | 0 | 0 | 0 | 0 | 1 | 0 | 64 | 32
17 | K | 743 31-2140 | LV 80 x 40 | m | 18 |  | 0 | vlastní |  | základní |  | 0 | 0 | 0 | 0 | 0 | 64 | K | 2 | ROZPOCET | 0 | 0 | 0 | 0 | 0 | 1 | 0 | 64 | 34
| D | D10 | PROTIPOZARNI UTESNENI LIST A KANALU DO |  |  |  | 0 |  |  |  |  | 0 |  | 0 |  | 0 | 1 | D | 1 | ROZPOCET | [6 empty] | 0
18 | K | 21013-2594 | 120 mm | m | 20 |  | 0 | vlastní |  | základní |  | 0 | 0 | 0 | 0 | 0 | 64 | K | 2 | ROZPOCET | 0 | 0 | 0 | 0 | 0 | 1 | 0 | 64 | 36
| D | D11 | MONTAZ KRABIC ODBOCNYCH ZAPUSTENYCH |  |  |  | 0 |  |  |  |  | 0 |  | 0 |  | 0 | 1 | D | 1 | ROZPOCET | [6 empty] | 0
19 | K | 743 41-1121 | KO 125 | ks | 2 |  | 0 | vlastní |  | základní |  | 0 | 0 | 0 | 0 | 0 | 64 | K | 2 | ROZPOCET | 0 | 0 | 0 | 0 | 0 | 1 | 0 | 64 | 38
| D | D12 | MONTAZ KRABIC PRISTROJOVYCH ZAPUSTENYCH |  |  |  | 0 |  |  |  |  | 0 |  | 0 |  | 0 | 1 | D | 1 | ROZPOCET | [6 empty] | 0
20 | K | 743 41-2111 | KU 68/2-1901 | ks | 180 |  | 0 | vlastní |  | základní |  | 0 | 0 | 0 | 0 | 0 | 64 | K | 2 | ROZPOCET | 0 | 0 | 0 | 0 | 0 | 1 | 0 | 64 | 40
21 | K | 743 41-2211 | KPR 68 hluboka sestava | ks | 50 |  | 0 | vlastní |  | základní |  | 0 | 0 | 0 | 0 | 0 | 64 | K | 2 | ROZPOCET | 0 | 0 | 0 | 0 | 0 | 1 | 0 | 64 | 42
| D | D13 | MONTAZ ROZBOCOVACICH KRABIC LISTOVYCH |  |  |  | 0 |  |  |  |  | 0 |  | 0 |  | 0 | 1 | D | 1 | ROZPOCET | [6 empty] | 0
22 | K | 743 81-4527 | PVC krabice IP 54 se svorkovnicí | ks | 70 |  | 0 | vlastní |  | základní |  | 0 | 0 | 0 | 0 | 0 | 64 | K | 2 | ROZPOCET | 0 | 0 | 0 | 0 | 0 | 1 | 0 | 64 | 44
23 | K | 743 41-4526 | PVC krabice IP 54 | ks | 90 |  | 0 | vlastní |  | základní |  | 0 | 0 | 0 | 0 | 0 | 64 | K | 2 | ROZPOCET | 0 | 0 | 0 | 0 | 0 | 1 | 0 | 64 | 46
| D | D14 | OTEVRENI NEBO UZAVRENI KRABICE - VICKO |  |  |  | 0 |  |  |  |  | 0 |  | 0 |  | 0 | 1 | D | 1 | ROZPOCET | [6 empty] | 0
24 | K | 743 42-9120 | na srouby | ks | 90 |  | 0 | vlastní |  | základní |  | 0 | 0 | 0 | 0 | 0 | 64 | K | 2 | ROZPOCET | 0 | 0 | 0 | 0 | 0 | 1 | 0 | 64 | 48
| D | D15 | MONTÁŽ DRÁTĚNÝCH ŽLABÚ |  |  |  | 0 |  |  |  |  | 0 |  | 0 |  | 0 | 1 | D | 1 | ROZPOCET | [6 empty] | 0
25 | K | 743 55-2121 | kovovych s prislusenstvim sirka do 50mm | m | 140 |  | 0 | vlastní |  | základní |  | 0 | 0 | 0 | 0 | 0 | 64 | K | 2 | ROZPOCET | 0 | 0 | 0 | 0 | 0 | 1 | 0 | 64 | 50
26 | K | 743 55-2122 | kovovych s prislusenstvim sirka do 100mm | m | 70 |  | 0 | vlastní |  | základní |  | 0 | 0 | 0 | 0 | 0 | 64 | K | 2 | ROZPOCET | 0 | 0 | 0 | 0 | 0 | 1 | 0 | 64 | 52
27 | K | 743 55-2123 | kovovych s prislusenstvim sirky do 150mm | m | 55 |  | 0 | vlastní |  | základní |  | 0 | 0 | 0 | 0 | 0 | 64 | K | 2 | ROZPOCET | 0 | 0 | 0 | 0 | 0 | 1 | 0 | 64 | 54
28 | K | 743 55-2124 | kovovych s prislusenstvim sirky do 200mm | m | 8 |  | 0 | vlastní |  | základní |  | 0 | 0 | 0 | 0 | 0 | 64 | K | 2 | ROZPOCET | 0 | 0 | 0 | 0 | 0 | 1 | 0 | 64 | 56
| D | D16 | DOPLNKOVE VYKONY |  |  |  | 0 |  |  |  |  | 0 |  | 0 |  | 0 | 1 | D | 1 | ROZPOCET | [6 empty] | 0
29 | K | 742 02-0322 | svazovací el. pásek PVC do 150mm | ks | 200 |  | 0 | vlastní |  | základní |  | 0 | 0 | 0 | 0 | 0 | 64 | K | 2 | ROZPOCET | 0 | 0 | 0 | 0 | 0 | 1 | 0 | 64 | 58
| D | D17 | MONTAZ PRICHYTEK PRO KABELY PLASTOVYCH |  |  |  | 0 |  |  |  |  | 0 |  | 0 |  | 0 | 1 | D | 1 | ROZPOCET | [6 empty] | 0
30 | K | 743 59-1110 | montaz plastovych kabelových závěsů | ks | 260 |  | 0 | vlastní |  | základní |  | 0 | 0 | 0 | 0 | 0 | 64 | K | 2 | ROZPOCET | 0 | 0 | 0 | 0 | 0 | 1 | 0 | 64 | 60
| D | D18 | DRATU NEBO LANA DO 10 MM |  |  |  | 0 |  |  |  |  | 0 |  | 0 |  | 0 | 1 | D | 1 | ROZPOCET | [6 empty] | 0
31 | K | 743 61-2121 | FeZn prum.10 v zemi v mestske zastavbe | m | 7 |  | 0 | vlastní |  | základní |  | 0 | 0 | 0 | 0 | 0 | 64 | K | 2 | ROZPOCET | 0 | 0 | 0 | 0 | 0 | 1 | 0 | 64 | 62
| D | D19 | OCHRANNNE POSPOJOVANI KONSTRUKCI |  |  |  | 0 |  |  |  |  | 0 |  | 0 |  | 0 | 1 | D | 1 | ROZPOCET | [6 empty] | 0
32 | K | 743 61-9220 | ochranne pospojovani oboustranne | ks | 60 |  | 0 | vlastní |  | základní |  | 0 | 0 | 0 | 0 | 0 | 64 | K | 2 | ROZPOCET | 0 | 0 | 0 | 0 | 0 | 1 | 0 | 64 | 64
| D | D20 | SVORKA HROMOSVODOVA VC. NATERU |  |  |  | 0 |  |  |  |  | 0 |  | 0 |  | 0 | 1 | D | 1 | ROZPOCET | [6 empty] | 0
33 | K | 743 62-2100 | typ SS | ks | 2 |  | 0 | vlastní |  | základní |  | 0 | 0 | 0 | 0 | 0 | 64 | K | 2 | ROZPOCET | 0 | 0 | 0 | 0 | 0 | 1 | 0 | 64 | 66
34 | K | 743 62-2100.1 | typ SR 03 (pasek-drat) | ks | 2 |  | 0 | vlastní |  | základní |  | 0 | 0 | 0 | 0 | 0 | 64 | K | 2 | ROZPOCET | 0 | 0 | 0 | 0 | 0 | 1 | 0 | 64 | 68
35 | K | 743 62-2320 | svorka ZS/16 vc. pasku | ks | 24 |  | 0 | vlastní |  | základní |  | 0 | 0 | 0 | 0 | 0 | 64 | K | 2 | ROZPOCET | 0 | 0 | 0 | 0 | 0 | 1 | 0 | 64 | 70
| D | D21 | DOPLNKY UZEMNOVACICH VEDENI |  |  |  | 0 |  |  |  |  | 0 |  | 0 |  | 0 | 1 | D | 1 | ROZPOCET | [6 empty] | 0
36 | K | 743 62-9300 | oznaceni svodu stitkem | ks | 40 |  | 0 | vlastní |  | základní |  | 0 | 0 | 0 | 0 | 0 | 64 | K | 2 | ROZPOCET | 0 | 0 | 0 | 0 | 0 | 1 | 0 | 64 | 72
37 | K | 22004 | Nater svod.vodice | m | 2 |  | 0 | vlastní |  | základní |  | 0 | 0 | 0 | 0 | 0 | 64 | K | 2 | ROZPOCET | 0 | 0 | 0 | 0 | 0 | 1 | 0 | 64 | 74
| D | D22 | VODIC PRO OCHRANNE POSPOJOVANI |  |  |  | 0 |  |  |  |  | 0 |  | 0 |  | 0 | 1 | D | 1 | ROZPOCET | [6 empty] | 0
38 | K | 21081-1111 | CY 6 pod omítku | m | 450 |  | 0 | vlastní |  | základní |  | 0 | 0 | 0 | 0 | 0 | 64 | K | 2 | ROZPOCET | 0 | 0 | 0 | 0 | 0 | 1 | 0 | 64 | 76
39 | K | 21081-1112 | CY 10 pod omítku | m | 285 |  | 0 | vlastní |  | základní |  | 0 | 0 | 0 | 0 | 0 | 64 | K | 2 | ROZPOCET | 0 | 0 | 0 | 0 | 0 | 1 | 0 | 64 | 78
40 | K | 21081-1112.1 | CY 16 pod omítku | m | 220 |  | 0 | vlastní |  | základní |  | 0 | 0 | 0 | 0 | 0 | 64 | K | 2 | ROZPOCET | 0 | 0 | 0 | 0 | 0 | 1 | 0 | 64 | 80
| D | D23 | KABEL ULOZENY PEVNE |  |  |  | 0 |  |  |  |  | 0 |  | 0 |  | 0 | 1 | D | 1 | ROZPOCET | [6 empty] | 0
41 | K | 744 44-1100 | CYKY 3A x 1.5 | m | 970 |  | 0 | vlastní |  | základní |  | 0 | 0 | 0 | 0 | 0 | 64 | K | 2 | ROZPOCET | 0 | 0 | 0 | 0 | 0 | 1 | 0 | 64 | 82
42 | K | 744 44-1100.1 | CYKY 3C x 1.5 | m | 3650 |  | 0 | vlastní |  | základní |  | 0 | 0 | 0 | 0 | 0 | 64 | K | 2 | ROZPOCET | 0 | 0 | 0 | 0 | 0 | 1 | 0 | 64 | 84
43 | K | 744 44-1100.2 | CYKY 3C x 2.5 | m | 3160 |  | 0 | vlastní |  | základní |  | 0 | 0 | 0 | 0 | 0 | 64 | K | 2 | ROZPOCET | 0 | 0 | 0 | 0 | 0 | 1 | 0 | 64 | 86
44 | K | 744 44-1100.3 | CYKY 3C x 4 | m | 50 |  | 0 | vlastní |  | základní |  | 0 | 0 | 0 | 0 | 0 | 64 | K | 2 | ROZPOCET | 0 | 0 | 0 | 0 | 0 | 1 | 0 | 64 | 88
45 | K | 744 44-1100.4 | CYKY 5C x 1.5 | m | 320 |  | 0 | vlastní |  | základní |  | 0 | 0 | 0 | 0 | 0 | 64 | K | 2 | ROZPOCET | 0 | 0 | 0 | 0 | 0 | 1 | 0 | 64 | 90
46 | K | 744 44-1100.5 | CYKY 5C x 2.5 | m | 180 |  | 0 | vlastní |  | základní |  | 0 | 0 | 0 | 0 | 0 | 64 | K | 2 | ROZPOCET | 0 | 0 | 0 | 0 | 0 | 1 | 0 | 64 | 92
47 | K | 744 44-1100.6 | CYKY 5C x 4 | m | 85 |  | 0 | vlastní |  | základní |  | 0 | 0 | 0 | 0 | 0 | 64 | K | 2 | ROZPOCET | 0 | 0 | 0 | 0 | 0 | 1 | 0 | 64 | 94
48 | K | 744 44-1200 | CYKY 5C x 6 | m | 320 |  | 0 | vlastní |  | základní |  | 0 | 0 | 0 | 0 | 0 | 64 | K | 2 | ROZPOCET | 0 | 0 | 0 | 0 | 0 | 1 | 0 | 64 | 96
49 | K | 744 44-1300 | CYKY 5C x 10 | m | 65 |  | 0 | vlastní |  | základní |  | 0 | 0 | 0 | 0 | 0 | 64 | K | 2 | ROZPOCET | 0 | 0 | 0 | 0 | 0 | 1 | 0 | 64 | 98
50 | K | 744 44-1400 | CYKY 5C x 16 | m | 45 |  | 0 | vlastní |  | základní |  | 0 | 0 | 0 | 0 | 0 | 64 | K | 2 | ROZPOCET | 0 | 0 | 0 | 0 | 0 | 1 | 0 | 64 | 100
| D | D24 | ULOZENE VOLNE,TRUBEK,LIST JYTY,NCEY |  |  |  | 0 |  |  |  |  | 0 |  | 0 |  | 0 | 1 | D | 1 | ROZPOCET | [6 empty] | 0
51 | K | 21063-1111 | JYTY 3x1mm2 | m | 820 |  | 0 | vlastní |  | základní |  | 0 | 0 | 0 | 0 | 0 | 64 | K | 2 | ROZPOCET | 0 | 0 | 0 | 0 | 0 | 1 | 0 | 64 | 102
| D | D25 | UPRAVY VODICU A KABELU |  |  |  | 0 |  |  |  |  | 0 |  | 0 |  | 0 | 1 | D | 1 | ROZPOCET | [6 empty] | 0
52 | K | 21089-12000 | oznac.dalsim stitkem | ks | 280 |  | 0 | vlastní |  | základní |  | 0 | 0 | 0 | 0 | 0 | 64 | K | 2 | ROZPOCET | 0 | 0 | 0 | 0 | 0 | 1 | 0 | 64 | 104
| D | D26 | PRIPLATEK ZA ZATAHOVANI DO TVARNIC,KOLEK |  |  |  | 0 |  |  |  |  | 0 |  | 0 |  | 0 | 1 | D | 1 | ROZPOCET | [6 empty] | 0
53 | K | 745 90-4111 | do 0.75 kg | m | 350 |  | 0 | vlastní |  | základní |  | 0 | 0 | 0 | 0 | 0 | 64 | K | 2 | ROZPOCET | 0 | 0 | 0 | 0 | 0 | 1 | 0 | 64 | 106
| D | D27 | UKONCENI VODICU IZOL. V ROZV. NA PRISTR. |  |  |  | 0 |  |  |  |  | 0 |  | 0 |  | 0 | 1 | D | 1 | ROZPOCET | [6 empty] | 0
54 | K | 746 21-1110 | do 2.5 mm | ks | 950 |  | 0 | vlastní |  | základní |  | 0 | 0 | 0 | 0 | 0 | 64 | K | 2 | ROZPOCET | 0 | 0 | 0 | 0 | 0 | 1 | 0 | 64 | 108
55 | K | 746 21-1120 | 4 mm | ks | 60 |  | 0 | vlastní |  | základní |  | 0 | 0 | 0 | 0 | 0 | 64 | K | 2 | ROZPOCET | 0 | 0 | 0 | 0 | 0 | 1 | 0 | 64 | 110
56 | K | 746 21-1130 | 6 mm | ks | 220 |  | 0 | vlastní |  | základní |  | 0 | 0 | 0 | 0 | 0 | 64 | K | 2 | ROZPOCET | 0 | 0 | 0 | 0 | 0 | 1 | 0 | 64 | 112
57 | K | 746 21-1140 | 10 mm | ks | 86 |  | 0 | vlastní |  | základní |  | 0 | 0 | 0 | 0 | 0 | 64 | K | 2 | ROZPOCET | 0 | 0 | 0 | 0 | 0 | 1 | 0 | 64 | 114
58 | K | 746 21-1150 | 16 mm | ks | 10 |  | 0 | vlastní |  | základní |  | 0 | 0 | 0 | 0 | 0 | 64 | K | 2 | ROZPOCET | 0 | 0 | 0 | 0 | 0 | 1 | 0 | 64 | 116
| D | D28 | UKONCENI KABELU SMRST. ZAKLOPKOU,PASKOU |  |  |  | 0 |  |  |  |  | 0 |  | 0 |  | 0 | 1 | D | 1 | ROZPOCET | [6 empty] | 0
59 | K | 746 41-3110 | 2 x 1.5 az 4 mm | ks | 300 |  | 0 | vlastní |  | základní |  | 0 | 0 | 0 | 0 | 0 | 64 | K | 2 | ROZPOCET | 0 | 0 | 0 | 0 | 0 | 1 | 0 | 64 | 118
60 | K | 746 41-3560 | 5 x 1.5 az 4 | ks | 50 |  | 0 | vlastní |  | základní |  | 0 | 0 | 0 | 0 | 0 | 64 | K | 2 | ROZPOCET | 0 | 0 | 0 | 0 | 0 | 1 | 0 | 64 | 120
61 | K | 746 41-3570 | 5 x 6 | ks | 20 |  | 0 | vlastní |  | základní |  | 0 | 0 | 0 | 0 | 0 | 64 | K | 2 | ROZPOCET | 0 | 0 | 0 | 0 | 0 | 1 | 0 | 64 | 122
62 | K | 210 10-0259 | 5 x 10 mm2 | ks | 6 |  | 0 | vlastní |  | základní |  | 0 | 0 | 0 | 0 | 0 | 64 | K | 2 | ROZPOCET | 0 | 0 | 0 | 0 | 0 | 1 | 0 | 64 | 124
63 | K | 210 10-0156 | 5 x 16 mm2 | ks | 2 |  | 0 | vlastní |  | základní |  | 0 | 0 | 0 | 0 | 0 | 64 | K | 2 | ROZPOCET | 0 | 0 | 0 | 0 | 0 | 1 | 0 | 64 | 126
| D | D29 | OCEL. KONSTR. SE ZHOTOVENIM PRO PRISTR. |  |  |  | 0 |  |  |  |  | 0 |  | 0 |  | 0 | 1 | D | 1 | ROZPOCET | [6 empty] | 0
64 | K | 749 11-1210 | do 5 kg | ks | 120 |  | 0 | vlastní |  | základní |  | 0 | 0 | 0 | 0 | 0 | 64 | K | 2 | ROZPOCET | 0 | 0 | 0 | 0 | 0 | 1 | 0 | 64 | 128
65 | K | 749 11-1220 | do 10 kg | ks | 20 |  | 0 | vlastní |  | základní |  | 0 | 0 | 0 | 0 | 0 | 64 | K | 2 | ROZPOCET | 0 | 0 | 0 | 0 | 0 | 1 | 0 | 64 | 130
| D | D30 | KONTROLA ROZVADECU NN SILOVYCH - 1 POLE |  |  |  | 0 |  |  |  |  | 0 |  | 0 |  | 0 | 1 | D | 1 | ROZPOCET | [6 empty] | 0
66 | K | 742 99-1110 | do 100 kg | ks | 6 |  | 0 | vlastní |  | základní |  | 0 | 0 | 0 | 0 | 0 | 64 | K | 2 | ROZPOCET | 0 | 0 | 0 | 0 | 0 | 1 | 0 | 64 | 132
67 | K | 742 99-1120 | do 200 kg | ks | 3 |  | 0 | vlastní |  | základní |  | 0 | 0 | 0 | 0 | 0 | 64 | K | 2 | ROZPOCET | 0 | 0 | 0 | 0 | 0 | 1 | 0 | 64 | 134
| D | D31 | SERIZENI A UVEDENI DO PROVOZU |  |  |  | 0 |  |  |  |  | 0 |  | 0 |  | 0 | 1 | D | 1 | ROZPOCET | [6 empty] | 0
68 | K | 743 41-4510 | zapojeni a serizeni ventilatoru *** | ks | 9 |  | 0 | vlastní |  | základní |  | 0 | 0 | 0 | 0 | 0 | 64 | K | 2 | ROZPOCET | 0 | 0 | 0 | 0 | 0 | 1 | 0 | 64 | 136
| D | D32 | KABELY SYKFY - V TRUBKACH,LISTACH,ZLABEC |  |  |  | 0 |  |  |  |  | 0 |  | 0 |  | 0 | 1 | D | 1 | ROZPOCET | [6 empty] | 0
69 | K | 220 280221 | SYKFY 5x2X0,5 | m | 10 |  | 0 | vlastní |  | základní |  | 0 | 0 | 0 | 0 | 0 | 64 | K | 2 | ROZPOCET | 0 | 0 | 0 | 0 | 0 | 1 | 0 | 64 | 138
70 | K | PPV1 | PPV 6.00 % | kpl | 1 |  | 0 | vlastní |  | základní |  | 0 | 0 | 0 | 0 | 0 | 64 | K | 2 | ROZPOCET | 0 | 0 | 0 | 0 | 0 | 1 | 0 | 64 | 140
| D | D33 | nosny material zakl. montaz |  |  |  | 0 |  |  |  |  | 0 |  | 0 |  | 0 | 1 | D | 0 | ROZPOCET | [6 empty] | 0
| D | D34 | ZASUVKOVE KOMBINACE SKŘÍNĚ |  |  |  | 0 |  |  |  |  | 0 |  | 0 |  | 0 | 1 | D | 1 | ROZPOCET | [6 empty] | 0
71 | M | E-215000638 | 2x16A/230+1x400/16A+1x32A/400V, | KS | 1 |  | 0 | vlastní |  | základní |  | 0 | 0 | 0 | 0 | 0 | 256 | M | 2 | ROZPOCET | 0 | 0 | 0 | 0 | 0 | 1 | 0 | 64 | -1700443907
| D | D35 | TRUBKA PH OHEBNA DO ZDI,BETONU |  |  |  | 0 |  |  |  |  | 0 |  | 0 |  | 0 | 1 | D | 1 | ROZPOCET | [6 empty] | 0
72 | M | E-175002790 | TRUBKA 2313 PVC | m | 78.75 |  | 0 | vlastní |  | základní |  | 0 | 0 | 0 | 0 | 0 | 256 | M | 2 | ROZPOCET | 0 | 0 | 0 | 0 | 0 | 1 | 0 | 64 | -1142582848
73 | M | E-175002830 | 2316/LPE-2 D 16mm | m | 57.75 |  | 0 | vlastní |  | základní |  | 0 | 0 | 0 | 0 | 0 | 256 | M | 2 | ROZPOCET | 0 | 0 | 0 | 0 | 0 | 1 | 0 | 64 | 1257877523
74 | M | E-175002860 | 2323/LPE-2 D 23 mm | m | 78.75 |  | 0 | vlastní |  | základní |  | 0 | 0 | 0 | 0 | 0 | 256 | M | 2 | ROZPOCET | 0 | 0 | 0 | 0 | 0 | 1 | 0 | 64 | 240247200
| D | D36 | TRUBKA PVC CHRÁNIČKA |  |  |  | 0 |  |  |  |  | 0 |  | 0 |  | 0 | 1 | D | 1 | ROZPOCET | [6 empty] | 0
75 | M | E-175003160 | PVC TRUBKA KF tpa 50 mm | M | 220 |  | 0 | vlastní |  | základní |  | 0 | 0 | 0 | 0 | 0 | 256 | M | 2 | ROZPOCET | 0 | 0 | 0 | 0 | 0 | 1 | 0 | 64 | -1048007147
76 | M | E-17500361 | svazovací el. pásek PVC do 150mm | ks | 200 |  | 0 | vlastní |  | základní |  | 0 | 0 | 0 | 0 | 0 | 256 | M | 2 | ROZPOCET | 0 | 0 | 0 | 0 | 0 | 1 | 0 | 64 | 1507871355
| D | D37 | KABELOVÉ PVC PRICHYTKY |  |  |  | 0 |  |  |  |  | 0 |  | 0 |  | 0 | 1 | D | 1 | ROZPOCET | [6 empty] | 0
77 | M | E-131000731 | PVC kabelolový závěs sv.šedá | KS | 260 |  | 0 | vlastní |  | základní |  | 0 | 0 | 0 | 0 | 0 | 256 | M | 2 | ROZPOCET | 0 | 0 | 0 | 0 | 0 | 1 | 0 | 64 | -1540295190
| D | D38 | ELEKTROINSTALACNI LISTY |  |  |  | 0 |  |  |  |  | 0 |  | 0 |  | 0 | 1 | D | 1 | ROZPOCET | [6 empty] | 0
78 | M | E-192000220 | LISTA 40 X 20 2m | m | 40 |  | 0 | vlastní |  | základní |  | 0 | 0 | 0 | 0 | 0 | 256 | M | 2 | ROZPOCET | 0 | 0 | 0 | 0 | 0 | 1 | 0 | 64 | 1738771897
| D | D39 | ELEKTROINSTALčNí LIšTY |  |  |  | 0 |  |  |  |  | 0 |  | 0 |  | 0 | 1 | D | 1 | ROZPOCET | [6 empty] | 0
79 | M | E-175001910 | LV 24 x 22 | m | 42 |  | 0 | vlastní |  | základní |  | 0 | 0 | 0 | 0 | 0 | 256 | M | 2 | ROZPOCET | 0 | 0 | 0 | 0 | 0 | 1 | 0 | 64 | -55198720
80 | M | E-175001970 | LV 60 x 40 | m | 21 |  | 0 | vlastní |  | základní |  | 0 | 0 | 0 | 0 | 0 | 256 | M | 2 | ROZPOCET | 0 | 0 | 0 | 0 | 0 | 1 | 0 | 64 | -2071114858
81 | M | E-175002000 | LV 100 x 40 | m | 18.9 |  | 0 | vlastní |  | základní |  | 0 | 0 | 0 | 0 | 0 | 256 | M | 2 | ROZPOCET | 0 | 0 | 0 | 0 | 0 | 1 | 0 | 64 | -818870937
| D | D40 | KRABICE INSTALACNI Z PVC |  |  |  | 0 |  |  |  |  | 0 |  | 0 |  | 0 | 1 | D | 1 | ROZPOCET | [6 empty] | 0
82 | M | E-175000760 | KU 68/2 typ 1901 universalni | ks | 180 |  | 0 | vlastní |  | základní |  | 0 | 0 | 0 | 0 | 0 | 256 | M | 2 | ROZPOCET | 0 | 0 | 0 | 0 | 0 | 1 | 0 | 64 | -1264786365
83 | M | E-175000660 | K0 125 odbocna | ks | 2 |  | 0 | vlastní |  | základní |  | 0 | 0 | 0 | 0 | 0 | 256 | M | 2 | ROZPOCET | 0 | 0 | 0 | 0 | 0 | 1 | 0 | 64 | 1384931495
84 | M | E-175000732 | KO KRABICE KPR 68 | KS | 50 |  | 0 | vlastní |  | základní |  | 0 | 0 | 0 | 0 | 0 | 256 | M | 2 | ROZPOCET | 0 | 0 | 0 | 0 | 0 | 1 | 0 | 64 | -151642235
| D | D41 | KRABICOVé PVC ROZVODKY |  |  |  | 0 |  |  |  |  | 0 |  | 0 |  | 0 | 1 | D | 1 | ROZPOCET | [6 empty] | 0
85 | M | E-456338 | PVC krabice IP 55 se svorkovnicÍ | ks | 70 |  | 0 | vlastní |  | základní |  | 0 | 0 | 0 | 0 | 0 | 256 | M | 2 | ROZPOCET | 0 | 0 | 0 | 0 | 0 | 1 | 0 | 64 | 179590592
86 | M | E-1023687 | PVC krabice IP 55 | ks | 90 |  | 0 | vlastní |  | základní |  | 0 | 0 | 0 | 0 | 0 | 256 | M | 2 | ROZPOCET | 0 | 0 | 0 | 0 | 0 | 1 | 0 | 64 | 1771574314
| D | D42 | SVORKOVNICE PRO OCHRANNÉ POSPOJENÍ |  |  |  | 0 |  |  |  |  | 0 |  | 0 |  | 0 | 1 | D | 1 | ROZPOCET | [6 empty] | 0
87 | M | E-223002160 | MET svorkovnice hlavního pospojení | ks | 1 |  | 0 | vlastní |  | základní |  | 0 | 0 | 0 | 0 | 0 | 256 | M | 2 | ROZPOCET | 0 | 0 | 0 | 0 | 0 | 1 | 0 | 64 | 1845549719
88 | M | E-03587410 | OP svorkovnice doplňkového pospojení | ks | 2 |  | 0 | vlastní |  | základní |  | 0 | 0 | 0 | 0 | 0 | 256 | M | 2 | ROZPOCET | 0 | 0 | 0 | 0 | 0 | 1 | 0 | 64 | 921549957
89 | M | E-3269980 | svorkovnice pomocného pospojení | ks | 1 |  | 0 | vlastní |  | základní |  | 0 | 0 | 0 | 0 | 0 | 256 | M | 2 | ROZPOCET | 0 | 0 | 0 | 0 | 0 | 1 | 0 | 64 | -1507916067
90 | M | E-329001090 | SVORKA bezšrubová 3x1-2.5mm | KS | 420 |  | 0 | vlastní |  | základní |  | 0 | 0 | 0 | 0 | 0 | 256 | M | 2 | ROZPOCET | 0 | 0 | 0 | 0 | 0 | 1 | 0 | 64 | 122290343
91 | M | E-329001110 | SVORKA bezšrubová 5x1-2.5mm | KS | 80 |  | 0 | vlastní |  | základní |  | 0 | 0 | 0 | 0 | 0 | 256 | M | 2 | ROZPOCET | 0 | 0 | 0 | 0 | 0 | 1 | 0 | 64 | -674968870
92 | M | E-329001120 | SVORKA bezšrubová 2x1-2.5mm | KS | 140 |  | 0 | vlastní |  | základní |  | 0 | 0 | 0 | 0 | 0 | 256 | M | 2 | ROZPOCET | 0 | 0 | 0 | 0 | 0 | 1 | 0 | 64 | -550086109
| D | D43 | OCELOVY NOSNY MATERIAL |  |  |  | 0 |  |  |  |  | 0 |  | 0 |  | 0 | 1 | D | 1 | ROZPOCET | [6 empty] | 0
93 | M | E-326999301 | ocel. uhelniky - material | kg | 180 |  | 0 | vlastní |  | základní |  | 0 | 0 | 0 | 0 | 0 | 256 | M | 2 | ROZPOCET | 0 | 0 | 0 | 0 | 0 | 1 | 0 | 64 | 982968903
94 | M | E-326999321 | drobny uchytny material | ks | 85 |  | 0 | vlastní |  | základní |  | 0 | 0 | 0 | 0 | 0 | 256 | M | 2 | ROZPOCET | 0 | 0 | 0 | 0 | 0 | 1 | 0 | 64 | 1021724201
| D | D44 | VYSTRAZNE TABULKY, STITKY, PODLOZKY |  |  |  | 0 |  |  |  |  | 0 |  | 0 |  | 0 | 1 | D | 1 | ROZPOCET | [6 empty] | 0
95 | M | E-301000055 | SAM. A4 | ks | 10 |  | 0 | vlastní |  | základní |  | 0 | 0 | 0 | 0 | 0 | 256 | M | 2 | ROZPOCET | 0 | 0 | 0 | 0 | 0 | 1 | 0 | 64 | -774466273
96 | M | E-034002490 | oznacovaci stitek na kabel | ks | 280 |  | 0 | vlastní |  | základní |  | 0 | 0 | 0 | 0 | 0 | 256 | M | 2 | ROZPOCET | 0 | 0 | 0 | 0 | 0 | 1 | 0 | 64 | 1299967872
| D | D45 | INSTALAčNí DRáT |  |  |  | 0 |  |  |  |  | 0 |  | 0 |  | 0 | 1 | D | 1 | ROZPOCET | [6 empty] | 0
97 | M | E-056000240 | vodic FeZn D 10 / 0.62 kg/m / | kg | 7.35 |  | 0 | vlastní |  | základní |  | 0 | 0 | 0 | 0 | 0 | 256 | M | 2 | ROZPOCET | 0 | 0 | 0 | 0 | 0 | 1 | 0 | 64 | 671404319
| D | D46 | SVORKA HROMOSVODOVA |  |  |  | 0 |  |  |  |  | 0 |  | 0 |  | 0 | 1 | D | 1 | ROZPOCET | [6 empty] | 0
98 | M | E-115000510 | typ SS /spojovaci/ | ks | 2 |  | 0 | vlastní |  | základní |  | 0 | 0 | 0 | 0 | 0 | 256 | M | 2 | ROZPOCET | 0 | 0 | 0 | 0 | 0 | 1 | 0 | 64 | -497082424
99 | M | E-115000090 | typ SR 03 /pasek-drat/ | ks | 2 |  | 0 | vlastní |  | základní |  | 0 | 0 | 0 | 0 | 0 | 256 | M | 2 | ROZPOCET | 0 | 0 | 0 | 0 | 0 | 1 | 0 | 64 | 2003017728
| D | D47 | ZEMNICI SVORKA |  |  |  | 0 |  |  |  |  | 0 |  | 0 |  | 0 | 1 | D | 1 | ROZPOCET | [6 empty] | 0
100 | M | E-019001430 | ZS 16 | ks | 24 |  | 0 | vlastní |  | základní |  | 0 | 0 | 0 | 0 | 0 | 256 | M | 2 | ROZPOCET | 0 | 0 | 0 | 0 | 0 | 1 | 0 | 64 | -935268490
101 | M | E-019000110 | paska Cu k svorce ZS16 | ks | 24 |  | 0 | vlastní |  | základní |  | 0 | 0 | 0 | 0 | 0 | 256 | M | 2 | ROZPOCET | 0 | 0 | 0 | 0 | 0 | 1 | 0 | 64 | 33233104
| D | D48 | PRISLUSENSTVI UZEMNOVACICH VEDENI |  |  |  | 0 |  |  |  |  | 0 |  | 0 |  | 0 | 1 | D | 1 | ROZPOCET | [6 empty] | 0
102 | M | E-115000180 | orientacni stitek na svod | ks | 40 |  | 0 | vlastní |  | základní |  | 0 | 0 | 0 | 0 | 0 | 256 | M | 2 | ROZPOCET | 0 | 0 | 0 | 0 | 0 | 1 | 0 | 64 | -1901195059
| D | D49 | VODIčE CY |  |  |  | 0 |  |  |  |  | 0 |  | 0 |  | 0 | 1 | D | 1 | ROZPOCET | [6 empty] | 0
103 | M | E-383004560 | VODIC HO7 V-U 6 ZL/Z (CY) | M | 450 |  | 0 | vlastní |  | základní |  | 0 | 0 | 0 | 0 | 0 | 256 | M | 2 | ROZPOCET | 0 | 0 | 0 | 0 | 0 | 1 | 0 | 64 | -227896540
104 | M | E-383004610 | VODIC HO7 V-U 10 ZL/Z (CY) | M | 285 |  | 0 | vlastní |  | základní |  | 0 | 0 | 0 | 0 | 0 | 256 | M | 2 | ROZPOCET | 0 | 0 | 0 | 0 | 0 | 1 | 0 | 64 | 360499238
105 | M | E-383004650 | VODIC HO7 V-U 16 ZL/Z (CY) | M | 220 |  | 0 | vlastní |  | základní |  | 0 | 0 | 0 | 0 | 0 | 256 | M | 2 | ROZPOCET | 0 | 0 | 0 | 0 | 0 | 1 | 0 | 64 | -81469284
| D | D50 | VODIČE CYKY,CYBY,CYKYLO |  |  |  | 0 |  |  |  |  | 0 |  | 0 |  | 0 | 1 | D | 1 | ROZPOCET | [6 empty] | 0
106 | M | E-167004040 | KABEL CYKY-J 3 x 1.5 /C/ | M | 3650 |  | 0 | vlastní |  | základní |  | 0 | 0 | 0 | 0 | 0 | 256 | M | 2 | ROZPOCET | 0 | 0 | 0 | 0 | 0 | 1 | 0 | 64 | 430320653
107 | M | E-167004060 | KABEL CYKY-J 3 x 2.5 /C/ | M | 3160 |  | 0 | vlastní |  | základní |  | 0 | 0 | 0 | 0 | 0 | 256 | M | 2 | ROZPOCET | 0 | 0 | 0 | 0 | 0 | 1 | 0 | 64 | 1666141544
108 | M | E-167004080 | KABEL CYKY-J 3 x 4 /C/ | M | 50 |  | 0 | vlastní |  | základní |  | 0 | 0 | 0 | 0 | 0 | 256 | M | 2 | ROZPOCET | 0 | 0 | 0 | 0 | 0 | 1 | 0 | 64 | 904435673
109 | M | E-167004260 | KABEL CYKY-J 5 x 1.5 /C/ | M | 320 |  | 0 | vlastní |  | základní |  | 0 | 0 | 0 | 0 | 0 | 256 | M | 2 | ROZPOCET | 0 | 0 | 0 | 0 | 0 | 1 | 0 | 64 | 400012341
110 | M | E-167004280 | KABEL CYKY-J 5 x 2.5 /C/ | M | 180 |  | 0 | vlastní |  | základní |  | 0 | 0 | 0 | 0 | 0 | 256 | M | 2 | ROZPOCET | 0 | 0 | 0 | 0 | 0 | 1 | 0 | 64 | -39038688
111 | M | E-167004290 | KABEL CYKY-J 5 x 4 /C/ | M | 85 |  | 0 | vlastní |  | základní |  | 0 | 0 | 0 | 0 | 0 | 256 | M | 2 | ROZPOCET | 0 | 0 | 0 | 0 | 0 | 1 | 0 | 64 | -1486143853
112 | M | E-167004300 | KABEL CYKY-J 5 x 6 /C/ | M | 320 |  | 0 | vlastní |  | základní |  | 0 | 0 | 0 | 0 | 0 | 256 | M | 2 | ROZPOCET | 0 | 0 | 0 | 0 | 0 | 1 | 0 | 64 | -1991009552
113 | M | E-167004310 | KABEL CYKY-J 5 x10 /C/ | M | 65 |  | 0 | vlastní |  | základní |  | 0 | 0 | 0 | 0 | 0 | 256 | M | 2 | ROZPOCET | 0 | 0 | 0 | 0 | 0 | 1 | 0 | 64 | -1481373956
114 | M | E-167004320 | KABEL CYKY-J 5 x16 /C/ | M | 45 |  | 0 | vlastní |  | základní |  | 0 | 0 | 0 | 0 | 0 | 256 | M | 2 | ROZPOCET | 0 | 0 | 0 | 0 | 0 | 1 | 0 | 64 | 1897750863
115 | M | E-167003960 | KABEL CYKY-O 3 x 1.5 /A/ | M | 970 |  | 0 | vlastní |  | základní |  | 0 | 0 | 0 | 0 | 0 | 256 | M | 2 | ROZPOCET | 0 | 0 | 0 | 0 | 0 | 1 | 0 | 64 | 237705102
| D | D51 | KABELY JYTY,JQTQ,SYKY,SYKFY |  |  |  | 0 |  |  |  |  | 0 |  | 0 |  | 0 | 1 | D | 1 | ROZPOCET | [6 empty] | 0
116 | M | E-167005440 | KABEL JYTY-J 3 x 1 /C/ | M | 820 |  | 0 | vlastní |  | základní |  | 0 | 0 | 0 | 0 | 0 | 256 | M | 2 | ROZPOCET | 0 | 0 | 0 | 0 | 0 | 1 | 0 | 64 | -1414148069
| D | D52 | DRÁTĚNÉ ŽLABY |  |  |  | 0 |  |  |  |  | 0 |  | 0 |  | 0 | 1 | D | 1 | ROZPOCET | [6 empty] | 0
117 | M | E-356000650 | spojovací materiál drátěných žlabů | KS | 100 |  | 0 | vlastní |  | základní |  | 0 | 0 | 0 | 0 | 0 | 256 | M | 2 | ROZPOCET | 0 | 0 | 0 | 0 | 0 | 1 | 0 | 64 | 1066576124
118 | M | E-198000340 | držák drátěných žlabů DZ…. | KS | 200 |  | 0 | vlastní |  | základní |  | 0 | 0 | 0 | 0 | 0 | 256 | M | 2 | ROZPOCET | 0 | 0 | 0 | 0 | 0 | 1 | 0 | 64 | -793617870
119 | M | E-198000040 | nosník drátěných žlabů NZ… | KS | 220 |  | 0 | vlastní |  | základní |  | 0 | 0 | 0 | 0 | 0 | 256 | M | 2 | ROZPOCET | 0 | 0 | 0 | 0 | 0 | 1 | 0 | 64 | 1359144209
120 | M | E-198000120 | drátěný žlab 50/ 50 Zn | m | 140 |  | 0 | vlastní |  | základní |  | 0 | 0 | 0 | 0 | 0 | 256 | M | 2 | ROZPOCET | 0 | 0 | 0 | 0 | 0 | 1 | 0 | 64 | 996905646
121 | M | E-198000130 | drátěný žlab 100/ 50 Zn | m | 70 |  | 0 | vlastní |  | základní |  | 0 | 0 | 0 | 0 | 0 | 256 | M | 2 | ROZPOCET | 0 | 0 | 0 | 0 | 0 | 1 | 0 | 64 | 224873053
122 | M | E-198000150 | drátěný žlab 150/ 50 Zn | m | 55 |  | 0 | vlastní |  | základní |  | 0 | 0 | 0 | 0 | 0 | 256 | M | 2 | ROZPOCET | 0 | 0 | 0 | 0 | 0 | 1 | 0 | 64 | -1870898308
123 | M | E-198000180 | drátěný žlab 200/50 Zn | m | 8 |  | 0 | vlastní |  | základní |  | 0 | 0 | 0 | 0 | 0 | 256 | M | 2 | ROZPOCET | 0 | 0 | 0 | 0 | 0 | 1 | 0 | 64 | -179334041
| D | D53 | KABELY SYKFY,BELDEN,KOAX |  |  |  | 0 |  |  |  |  | 0 |  | 0 |  | 0 | 1 | D | 1 | ROZPOCET | [6 empty] | 0
124 | M | E-383006660 | VODIC SYKFY 5 X 2 X 0.5 | m | 10 |  | 0 | vlastní |  | základní |  | 0 | 0 | 0 | 0 | 0 | 256 | M | 2 | ROZPOCET | 0 | 0 | 0 | 0 | 0 | 1 | 0 | 64 | -1671176711
125 | M | PM1 | podruz.mat. 3.00 % | kpl | 1 |  | 0 | vlastní |  | základní |  | 0 | 0 | 0 | 0 | 0 | 256 | M | 2 | ROZPOCET | 0 | 0 | 0 | 0 | 0 | 1 | 0 | 64 | 261675465
126 | K | PPV2 | PPV 6.00 % | kpl | 1 |  | 0 | vlastní |  | základní |  | 0 | 0 | 0 | 0 | 0 | 64 | K | 2 | ROZPOCET | 0 | 0 | 0 | 0 | 0 | 1 | 0 | 64 | 86446738
| D | D54 | specificky nosny material |  |  |  | 0 |  |  |  |  | 0 |  | 0 |  | 0 | 1 | D | 0 | ROZPOCET | [6 empty] | 0
| D | D55 | BEZSROUBOVE PRISTROJE A SPINAČE |  |  |  | 0 |  |  |  |  | 0 |  | 0 |  | 0 | 1 | D | 1 | ROZPOCET | [6 empty] | 0
127 | M | E-141030000 | JBSu 3559-A01345 ř.1, 1So bezšroub | ks | 5 |  | 0 | vlastní |  | základní |  | 0 | 0 | 0 | 0 | 0 | 256 | M | 2 | ROZPOCET | 0 | 0 | 0 | 0 | 0 | 1 | 0 | 64 | -1276862409
128 | M | E-141030020 | JBSu 3559-A05345 ř.5 bezšroubové | ks | 17 |  | 0 | vlastní |  | základní |  | 0 | 0 | 0 | 0 | 0 | 256 | M | 2 | ROZPOCET | 0 | 0 | 0 | 0 | 0 | 1 | 0 | 64 | 931941527
129 | M | E-141030030 | JBSu 3559-A06345 ř.6 bezšroubové | ks | 6 |  | 0 | vlastní |  | základní |  | 0 | 0 | 0 | 0 | 0 | 256 | M | 2 | ROZPOCET | 0 | 0 | 0 | 0 | 0 | 1 | 0 | 64 | 748724858
130 | M | E-141030080 | JBSu 3559-A91345 ř.1/0, 1/0So,1/0S | ks | 7 |  | 0 | vlastní |  | základní |  | 0 | 0 | 0 | 0 | 0 | 256 | M | 2 | ROZPOCET | 0 | 0 | 0 | 0 | 0 | 1 | 0 | 64 | 1157794861
| D | D56 | ZASUVKY BEZ SROUBOVE |  |  |  | 0 |  |  |  |  | 0 |  | 0 |  | 0 | 1 | D | 1 | ROZPOCET | [6 empty] | 0
131 | M | E-151003200 | JBT Z 5519A-A02357 B bez šroub+cl. | KS | 90 |  | 0 | vlastní |  | základní |  | 0 | 0 | 0 | 0 | 0 | 256 | M | 2 | ROZPOCET | 0 | 0 | 0 | 0 | 0 | 1 | 0 | 64 | -897903678
132 | M | E-151003162 | JBT Z 5599A-A02357 D př.ochr.1x+cl | KS | 25 |  | 0 | vlastní |  | základní |  | 0 | 0 | 0 | 0 | 0 | 256 | M | 2 | ROZPOCET | 0 | 0 | 0 | 0 | 0 | 1 | 0 | 64 | -207994827
| D | D57 | PRISLUSENSTVI SPINAČŮ |  |  |  | 0 |  |  |  |  | 0 |  | 0 |  | 0 | 1 | D | 1 | ROZPOCET | [6 empty] | 0
133 | M | E-151000060 | JBT D 3916-22220 signalizační ř.S | KS | 7 |  | 0 | vlastní |  | základní |  | 0 | 0 | 0 | 0 | 0 | 256 | M | 2 | ROZPOCET | 0 | 0 | 0 | 0 | 0 | 1 | 0 | 64 | 202942348
| D | D58 | KRYTY SPINAČŮ |  |  |  | 0 |  |  |  |  | 0 |  | 0 |  | 0 | 1 | D | 1 | ROZPOCET | [6 empty] | 0
134 | M | E-151000440 | JBT K 3558A-A651 B kryt 1,6,7 | KS | 11 |  | 0 | vlastní |  | základní |  | 0 | 0 | 0 | 0 | 0 | 256 | M | 2 | ROZPOCET | 0 | 0 | 0 | 0 | 0 | 1 | 0 | 64 | -754008453
135 | M | E-151000500 | JBT K 3558A-A652 B kryt ř.5 | KS | 17 |  | 0 | vlastní |  | základní |  | 0 | 0 | 0 | 0 | 0 | 256 | M | 2 | ROZPOCET | 0 | 0 | 0 | 0 | 0 | 1 | 0 | 64 | 508681376
136 | M | E-151000560 | JBT K 3558A-A653 B s průzorem | KS | 7 |  | 0 | vlastní |  | základní |  | 0 | 0 | 0 | 0 | 0 | 256 | M | 2 | ROZPOCET | 0 | 0 | 0 | 0 | 0 | 1 | 0 | 64 | 2060094033
| D | D59 | RAMECKY SPINAČŮ A ZÁSUVEK |  |  |  | 0 |  |  |  |  | 0 |  | 0 |  | 0 | 1 | D | 1 | ROZPOCET | [6 empty] | 0
137 | M | E-151001410 | JBT R 3901A-B10 B rámeček 1x | KS | 150 |  | 0 | vlastní |  | základní |  | 0 | 0 | 0 | 0 | 0 | 256 | M | 2 | ROZPOCET | 0 | 0 | 0 | 0 | 0 | 1 | 0 | 64 | 1121367526
| D | D60 | SPINACE NASTENE IP 54, IP 65 |  |  |  | 0 |  |  |  |  | 0 |  | 0 |  | 0 | 1 | D | 1 | ROZPOCET | [6 empty] | 0
138 | M | E-148000010 | JBP SP 3558-01600B ř.1 bílá | KS | 2 |  | 0 | vlastní |  | základní |  | 0 | 0 | 0 | 0 | 0 | 256 | M | 2 | ROZPOCET | 0 | 0 | 0 | 0 | 0 | 1 | 0 | 64 | 110844711
139 | M | E-148000070 | JBP SP 3558-05600B ř.5 bílá | KS | 3 |  | 0 | vlastní |  | základní |  | 0 | 0 | 0 | 0 | 0 | 256 | M | 2 | ROZPOCET | 0 | 0 | 0 | 0 | 0 | 1 | 0 | 64 | 2069311079
140 | M | E-148000090 | JBP SP 3558-06600B ř.6 bílá | KS | 2 |  | 0 | vlastní |  | základní |  | 0 | 0 | 0 | 0 | 0 | 256 | M | 2 | ROZPOCET | 0 | 0 | 0 | 0 | 0 | 1 | 0 | 64 | -1508887579
| D | D61 | ZÁSUVKY 230V/16A IP 54, IP 65 |  |  |  | 0 |  |  |  |  | 0 |  | 0 |  | 0 | 1 | D | 1 | ROZPOCET | [6 empty] | 0
141 | M | E-148000310 | JBP ZA 5518-2600B 2P+PE bílá obla | KS | 14 |  | 0 | vlastní |  | základní |  | 0 | 0 | 0 | 0 | 0 | 256 | M | 2 | ROZPOCET | 0 | 0 | 0 | 0 | 0 | 1 | 0 | 64 | 53305981
| D | D62 | INFRASPINACE,CIDLA |  |  |  | 0 |  |  |  |  | 0 |  | 0 |  | 0 | 1 | D | 1 | ROZPOCET | [6 empty] | 0
142 | M | E-025000110 | čidlo pohybove stropní 360°, bílé | KS | 24 |  | 0 | vlastní |  | základní |  | 0 | 0 | 0 | 0 | 0 | 256 | M | 2 | ROZPOCET | 0 | 0 | 0 | 0 | 0 | 1 | 0 | 64 | 1812779697
| D | D63 | PRISTROJE T6 V PLASTU |  |  |  | 0 |  |  |  |  | 0 |  | 0 |  | 0 | 1 | D | 1 | ROZPOCET | [6 empty] | 0
143 | M | E-248000340 | T6 S1 HP 30 jednotlacitko IP54 "STOP" | ks | 1 |  | 0 | vlastní |  | základní |  | 0 | 0 | 0 | 0 | 0 | 256 | M | 2 | ROZPOCET | 0 | 0 | 0 | 0 | 0 | 1 | 0 | 64 | 771932441
144 | M | PM2 | podruz.mat. 3.00 % | kpl | 1 |  | 0 | vlastní |  | základní |  | 0 | 0 | 0 | 0 | 0 | 256 | M | 2 | ROZPOCET | 0 | 0 | 0 | 0 | 0 | 1 | 0 | 64 | 653528370
145 | K | PPV3 | PPV 6.00 % | kpl | 1 |  | 0 | vlastní |  | základní |  | 0 | 0 | 0 | 0 | 0 | 64 | K | 2 | ROZPOCET | 0 | 0 | 0 | 0 | 0 | 1 | 0 | 64 | -668440608
| D | D64 | montaz pro spec. nos. material |  |  |  | 0 |  |  |  |  | 0 |  | 0 |  | 0 | 1 | D | 0 | ROZPOCET | [6 empty] | 0
| D | D65 | MONTAZ VYPINACU NASTEN. - OBYC, DO VLHKA |  |  |  | 0 |  |  |  |  | 0 |  | 0 |  | 0 | 1 | D | 1 | ROZPOCET | [6 empty] | 0
146 | K | 747 11-1111 | 1 - polovych | ks | 2 |  | 0 | vlastní |  | základní |  | 0 | 0 | 0 | 0 | 0 | 64 | K | 2 | ROZPOCET | 0 | 0 | 0 | 0 | 0 | 1 | 0 | 64 | 292
| D | D66 | MONTAZ PREP. NASTENYCH - OBYC, DO VLHKA |  |  |  | 0 |  |  |  |  | 0 |  | 0 |  | 0 | 1 | D | 1 | ROZPOCET | [6 empty] | 0
147 | K | 747 11-1125 | 5 - seriovych | ks | 3 |  | 0 | vlastní |  | základní |  | 0 | 0 | 0 | 0 | 0 | 64 | K | 2 | ROZPOCET | 0 | 0 | 0 | 0 | 0 | 1 | 0 | 64 | 294
148 | K | 747 11-1126 | 6 - stridavych | ks | 2 |  | 0 | vlastní |  | základní |  | 0 | 0 | 0 | 0 | 0 | 64 | K | 2 | ROZPOCET | 0 | 0 | 0 | 0 | 0 | 1 | 0 | 64 | 296
| D | D67 | MONTAZ VYPINACU ZAPUST. NEBO POLOZAPUST. |  |  |  | 0 |  |  |  |  | 0 |  | 0 |  | 0 | 1 | D | 1 | ROZPOCET | [6 empty] | 0
149 | K | 747 11-2115 | 1So - jednopol. s orientacni doutnavkou | ks | 5 |  | 0 | vlastní |  | základní |  | 0 | 0 | 0 | 0 | 0 | 64 | K | 2 | ROZPOCET | 0 | 0 | 0 | 0 | 0 | 1 | 0 | 64 | 298
| D | D68 | MONTAZ OVLADACU ZAPUST. NEBO POLOZAPUST. |  |  |  | 0 |  |  |  |  | 0 |  | 0 |  | 0 | 1 | D | 1 | ROZPOCET | [6 empty] | 0
150 | K | 747 11-2223 | 1/0So - tlacit. zap. s orient. dout. | ks | 7 |  | 0 | vlastní |  | základní |  | 0 | 0 | 0 | 0 | 0 | 64 | K | 2 | ROZPOCET | 0 | 0 | 0 | 0 | 0 | 1 | 0 | 64 | 300
| D | D69 | MONTAZ PREPINACU ZAPUST. NEBO POLOZAP. |  |  |  | 0 |  |  |  |  | 0 |  | 0 |  | 0 | 1 | D | 1 | ROZPOCET | [6 empty] | 0
151 | K | 747 11-2451 | 5 seriovyh stidavych | ks | 17 |  | 0 | vlastní |  | základní |  | 0 | 0 | 0 | 0 | 0 | 64 | K | 2 | ROZPOCET | 0 | 0 | 0 | 0 | 0 | 1 | 0 | 64 | 302
152 | K | 747 11-2461 | 6 - stridavych | ks | 6 |  | 0 | vlastní |  | základní |  | 0 | 0 | 0 | 0 | 0 | 64 | K | 2 | ROZPOCET | 0 | 0 | 0 | 0 | 0 | 1 | 0 | 64 | 304
| D | D70 | MONTAZ SPINACU, CIDEL |  |  |  | 0 |  |  |  |  | 0 |  | 0 |  | 0 | 1 | D | 1 | ROZPOCET | [6 empty] | 0
153 | K | 747 13-1200 | soumrakovych, pohybovych a pod. | ks | 42 |  | 0 | vlastní |  | základní |  | 0 | 0 | 0 | 0 | 0 | 64 | K | 2 | ROZPOCET | 0 | 0 | 0 | 0 | 0 | 1 | 0 | 64 | 306
| D | D71 | ZASUVKA POLOZAP. NEBO ZAPUSTENA 10/16 A |  |  |  | 0 |  |  |  |  | 0 |  | 0 |  | 0 | 1 | D | 1 | ROZPOCET | [6 empty] | 0
154 | K | 747 16-1240 | 2P+PE dvoj.zapojeni pro prub. montaz | ks | 115 |  | 0 | vlastní |  | základní |  | 0 | 0 | 0 | 0 | 0 | 64 | K | 2 | ROZPOCET | 0 | 0 | 0 | 0 | 0 | 1 | 0 | 64 | 308
| D | D72 | ZAS. CHRANENA V KRABICI, OBYC. DO VLHKA |  |  |  | 0 |  |  |  |  | 0 |  | 0 |  | 0 | 1 | D | 1 | ROZPOCET | [6 empty] | 0
155 | K | 747 16-1513 | 2P+PE | ks | 14 |  | 0 | vlastní |  | základní |  | 0 | 0 | 0 | 0 | 0 | 64 | K | 2 | ROZPOCET | 0 | 0 | 0 | 0 | 0 | 1 | 0 | 64 | 310
| D | D73 | MONTAZ OVLADACU T6 VE SKRINI |  |  |  | 0 |  |  |  |  | 0 |  | 0 |  | 0 | 1 | D | 1 | ROZPOCET | [6 empty] | 0
156 | K | 747 41-3110 | 1 tlacitkovych | ks | 1 |  | 0 | vlastní |  | základní |  | 0 | 0 | 0 | 0 | 0 | 64 | K | 2 | ROZPOCET | 0 | 0 | 0 | 0 | 0 | 1 | 0 | 64 | 312
| D | D74 | MONTAZ |  |  |  | 0 |  |  |  |  | 0 |  | 0 |  | 0 | 1 | D | 1 | ROZPOCET | [6 empty] | 0
157 | K | 347 23-3493 | montaz a zapojeni nouzového přivolání pomoci | ks | 2 |  | 0 | vlastní |  | základní |  | 0 | 0 | 0 | 0 | 0 | 64 | K | 2 | ROZPOCET | 0 | 0 | 0 | 0 | 0 | 1 | 0 | 64 | 314
158 | K | PPV4 | PPV 6.00 % | kpl | 1 |  | 0 | vlastní |  | základní |  | 0 | 0 | 0 | 0 | 0 | 64 | K | 2 | ROZPOCET | 0 | 0 | 0 | 0 | 0 | 1 | 0 | 64 | 316
| D | D75 | rozvadece VC 7/32 |  |  |  | 0 |  |  |  |  | 0 |  | 0 |  | 0 | 1 | D | 0 | ROZPOCET | [6 empty] | 0
| D | D76 | Rozvadec HRS - doplnění prvků |  |  |  | 0 |  |  |  |  | 0 |  | 0 |  | 0 | 1 | D | 1 | ROZPOCET | [6 empty] | 0
159 | M | H-NB106T | Jistič 1 pól. 6A, char.B, 10 kA | ks | 1 |  | 0 | vlastní |  | základní |  | 0 | 0 | 0 | 0 | 0 | 256 | M | 2 | ROZPOCET | 0 | 0 | 0 | 0 | 0 | 1 | 0 | 64 | 585586501
160 | M | H-NB320T | Jistič 3 pól. 20A, char.B, 10 kA | ks | 1 |  | 0 | vlastní |  | základní |  | 0 | 0 | 0 | 0 | 0 | 256 | M | 2 | ROZPOCET | 0 | 0 | 0 | 0 | 0 | 1 | 0 | 64 | 1891894737
161 | M | H-NB325T | Jistič 3 pól. 25A, char.B, 10 kA | ks | 2 |  | 0 | vlastní |  | základní |  | 0 | 0 | 0 | 0 | 0 | 256 | M | 2 | ROZPOCET | 0 | 0 | 0 | 0 | 0 | 1 | 0 | 64 | -294250010
162 | M | H-NB340T | Jistič 3 pól. 40A, char.B, 10 kA | ks | 1 |  | 0 | vlastní |  | základní |  | 0 | 0 | 0 | 0 | 0 | 256 | M | 2 | ROZPOCET | 0 | 0 | 0 | 0 | 0 | 1 | 0 | 64 | -1261947203
163 | M | H-NC110T | Jistič 1 pól. 10A, char.C, 10 kA | ks | 10 |  | 0 | vlastní |  | základní |  | 0 | 0 | 0 | 0 | 0 | 256 | M | 2 | ROZPOCET | 0 | 0 | 0 | 0 | 0 | 1 | 0 | 64 | -367957197
164 | M | H-NC310T | Jistič 3 pól. 10A, char.C, 10 kA | ks | 1 |  | 0 | vlastní |  | základní |  | 0 | 0 | 0 | 0 | 0 | 256 | M | 2 | ROZPOCET | 0 | 0 | 0 | 0 | 0 | 1 | 0 | 64 | -623830286
165 | M | H-SB116 | Vypínač 1 pól. 16A | ks | 1 |  | 0 | vlastní |  | základní |  | 0 | 0 | 0 | 0 | 0 | 256 | M | 2 | ROZPOCET | 0 | 0 | 0 | 0 | 0 | 1 | 0 | 64 | 1406319958
166 | M | H-EP546N | Imp.relé 3 spín,+ 1 rozpín.,16A,230/110V | ks | 1 |  | 0 | vlastní |  | základní |  | 0 | 0 | 0 | 0 | 0 | 256 | M | 2 | ROZPOCET | 0 | 0 | 0 | 0 | 0 | 1 | 0 | 64 | -657031854
| D | D77 | Rozvadec RMS1 - doplnění prvků |  |  |  | 0 |  |  |  |  | 0 |  | 0 |  | 0 | 1 | D | 1 | ROZPOCET | [6 empty] | 0
167 | M | H-NB116T | Jistič 1 pól. 16A, char.B, 10 kA | ks | 3 |  | 0 | vlastní |  | základní |  | 0 | 0 | 0 | 0 | 0 | 256 | M | 2 | ROZPOCET | 0 | 0 | 0 | 0 | 0 | 1 | 0 | 64 | 331137686
168 | M | H-NC110T | Jistič 1 pól. 10A, char.C, 10 kA | ks | 14 |  | 0 | vlastní |  | základní |  | 0 | 0 | 0 | 0 | 0 | 256 | M | 2 | ROZPOCET | 0 | 0 | 0 | 0 | 0 | 1 | 0 | 64 | 1430579204
169 | M | H-NC310T | Jistič 3 pól. 10A, char.C, 10 kA | ks | 1 |  | 0 | vlastní |  | základní |  | 0 | 0 | 0 | 0 | 0 | 256 | M | 2 | ROZPOCET | 0 | 0 | 0 | 0 | 0 | 1 | 0 | 64 | 323544573
170 | M | H-AD916J | Pr.chránič s nadpr.ochr. 2p,16A/B, 0,03A | ks | 7 |  | 0 | vlastní |  | základní |  | 0 | 0 | 0 | 0 | 0 | 256 | M | 2 | ROZPOCET | 0 | 0 | 0 | 0 | 0 | 1 | 0 | 64 | 600454679
171 | M | H-SB116 | Vypínač 1 pól. 16A | ks | 1 |  | 0 | vlastní |  | základní |  | 0 | 0 | 0 | 0 | 0 | 256 | M | 2 | ROZPOCET | 0 | 0 | 0 | 0 | 0 | 1 | 0 | 64 | 1898622787
172 | M | H-EP546N | Imp.relé 3 spín,+ 1 rozpín.,16A,230/110V | ks | 1 |  | 0 | vlastní |  | základní |  | 0 | 0 | 0 | 0 | 0 | 256 | M | 2 | ROZPOCET | 0 | 0 | 0 | 0 | 0 | 1 | 0 | 64 | 1189542232
| D | D78 | Rozvadec RMS2, 1 ks, Rozvodnice |  |  |  | 0 |  |  |  |  | 0 |  | 0 |  | 0 | 1 | D | 1 | ROZPOCET | [6 empty] | 0
173 | M | A-9633-1 | DIN lista | ks | 8 |  | 0 | vlastní |  | základní |  | 0 | 0 | 0 | 0 | 0 | 256 | M | 2 | ROZPOCET | 0 | 0 | 0 | 0 | 0 | 1 | 0 | 64 | -1612163039
174 | M | A-9110-0 | plastova krytka | ks | 44 |  | 0 | vlastní |  | základní |  | 0 | 0 | 0 | 0 | 0 | 256 | M | 2 | ROZPOCET | 0 | 0 | 0 | 0 | 0 | 1 | 0 | 64 | 279527647
175 | M | A-9222-0 | popisny stitek | ks | 8 |  | 0 | vlastní |  | základní |  | 0 | 0 | 0 | 0 | 0 | 256 | M | 2 | ROZPOCET | 0 | 0 | 0 | 0 | 0 | 1 | 0 | 64 | -1201464480
176 | M | A-9010-0 | obal na vykresy | ks | 1 |  | 0 | vlastní |  | základní |  | 0 | 0 | 0 | 0 | 0 | 256 | M | 2 | ROZPOCET | 0 | 0 | 0 | 0 | 0 | 1 | 0 | 64 | 1857078794
177 | M | A-9111-0 | vystrazny stitek na rozvodnici | ks | 3 |  | 0 | vlastní |  | základní |  | 0 | 0 | 0 | 0 | 0 | 256 | M | 2 | ROZPOCET | 0 | 0 | 0 | 0 | 0 | 1 | 0 | 64 | 161103303
178 | M | H-FW42 | 8-řadý, 550x650x140 mm, 96 mod. | ks | 1 |  | 0 | vlastní |  | základní |  | 0 | 0 | 0 | 0 | 0 | 256 | M | 2 | ROZPOCET | 0 | 0 | 0 | 0 | 0 | 1 | 0 | 64 | 977068822
179 | M | H-FZ307 | Krycí rám pro skříně | ks | 1 |  | 0 | vlastní |  | základní |  | 0 | 0 | 0 | 0 | 0 | 256 | M | 2 | ROZPOCET | 0 | 0 | 0 | 0 | 0 | 1 | 0 | 64 | -1837721537
180 | M | H-KX16F | Svorka 1,5 - 16 mm2 | ks | 50 |  | 0 | vlastní |  | základní |  | 0 | 0 | 0 | 0 | 0 | 256 | M | 2 | ROZPOCET | 0 | 0 | 0 | 0 | 0 | 1 | 0 | 64 | 1281288189
181 | M | H-KX16N | Svorka N, 1,5 - 16 mm2 | ks | 1 |  | 0 | vlastní |  | základní |  | 0 | 0 | 0 | 0 | 0 | 256 | M | 2 | ROZPOCET | 0 | 0 | 0 | 0 | 0 | 1 | 0 | 64 | 56988067
182 | M | H-KX16H | Svorka PE, 1,5 - 16 mm2 | ks | 1 |  | 0 | vlastní |  | základní |  | 0 | 0 | 0 | 0 | 0 | 256 | M | 2 | ROZPOCET | 0 | 0 | 0 | 0 | 0 | 1 | 0 | 64 | -1165624562
183 | M | H-KM25E | Svorkovnice POP) | ks | 1 |  | 0 | vlastní |  | základní |  | 0 | 0 | 0 | 0 | 0 | 256 | M | 2 | ROZPOCET | 0 | 0 | 0 | 0 | 0 | 1 | 0 | 64 | -1598572845
184 | M | H-HA302 | Otočný vypínač 3pól. In= 40 A | ks | 1 |  | 0 | vlastní |  | základní |  | 0 | 0 | 0 | 0 | 0 | 256 | M | 2 | ROZPOCET | 0 | 0 | 0 | 0 | 0 | 1 | 0 | 64 | -685949519
185 | M | H-NB116T | Jistič 1 pól. 16A, char.B, 10 kA | ks | 4 |  | 0 | vlastní |  | základní |  | 0 | 0 | 0 | 0 | 0 | 256 | M | 2 | ROZPOCET | 0 | 0 | 0 | 0 | 0 | 1 | 0 | 64 | -4640791
186 | M | H-NB320T | Jistič 3 pól. 20A, char.B, 10 kA | ks | 6 |  | 0 | vlastní |  | základní |  | 0 | 0 | 0 | 0 | 0 | 256 | M | 2 | ROZPOCET | 0 | 0 | 0 | 0 | 0 | 1 | 0 | 64 | -1281978458
187 | M | H-NC110T | Jistič 1 pól. 10A, char.C, 10 kA | ks | 4 |  | 0 | vlastní |  | základní |  | 0 | 0 | 0 | 0 | 0 | 256 | M | 2 | ROZPOCET | 0 | 0 | 0 | 0 | 0 | 1 | 0 | 64 | 1265405270
188 | M | H-NC116T | Jistič 1 pól. 16A, char.C, 10 kA | ks | 4 |  | 0 | vlastní |  | základní |  | 0 | 0 | 0 | 0 | 0 | 256 | M | 2 | ROZPOCET | 0 | 0 | 0 | 0 | 0 | 1 | 0 | 64 | 2046510126
189 | M | H-NC310T | Jistič 3 pól. 10A, char.C, 10 kA | ks | 1 |  | 0 | vlastní |  | základní |  | 0 | 0 | 0 | 0 | 0 | 256 | M | 2 | ROZPOCET | 0 | 0 | 0 | 0 | 0 | 1 | 0 | 64 | 508436898
190 | M | H-AD916J | Pr.chránič s nadpr.ochr. 2p,16A/B, 0,03A | ks | 6 |  | 0 | vlastní |  | základní |  | 0 | 0 | 0 | 0 | 0 | 256 | M | 2 | ROZPOCET | 0 | 0 | 0 | 0 | 0 | 1 | 0 | 64 | -53766095
191 | M | H-SB116 | Vypínač 1 pól. 16A | ks | 1 |  | 0 | vlastní |  | základní |  | 0 | 0 | 0 | 0 | 0 | 256 | M | 2 | ROZPOCET | 0 | 0 | 0 | 0 | 0 | 1 | 0 | 64 | -2105976836
192 | M | H-KDN163A | Hřeben. přípojnice 12 x 1p. jistič | ks | 8 |  | 0 | vlastní |  | základní |  | 0 | 0 | 0 | 0 | 0 | 256 | M | 2 | ROZPOCET | 0 | 0 | 0 | 0 | 0 | 1 | 0 | 64 | -2110928074
193 | M | H-EP546N | Imp.relé 3 spín,+ 1 rozpín.,16A,230/110V | ks | 1 |  | 0 | vlastní |  | základní |  | 0 | 0 | 0 | 0 | 0 | 256 | M | 2 | ROZPOCET | 0 | 0 | 0 | 0 | 0 | 1 | 0 | 64 | 1492038543
194 | M | E-393014883 | přepěťová ochrana SPD 1+2 stupeň,V4 | KS | 1 |  | 0 | vlastní |  | základní |  | 0 | 0 | 0 | 0 | 0 | 256 | M | 2 | ROZPOCET | 0 | 0 | 0 | 0 | 0 | 1 | 0 | 64 | -413941375
| D | D79 | Rozvadec RMS3, 1 ks, Rozvodnice |  |  |  | 0 |  |  |  |  | 0 |  | 0 |  | 0 | 1 | D | 1 | ROZPOCET | [6 empty] | 0
195 | M | A-9633-1 | DIN lista | ks | 4 |  | 0 | vlastní |  | základní |  | 0 | 0 | 0 | 0 | 0 | 256 | M | 2 | ROZPOCET | 0 | 0 | 0 | 0 | 0 | 1 | 0 | 64 | -177003179
196 | M | A-9110-0 | plastova krytka | ks | 22 |  | 0 | vlastní |  | základní |  | 0 | 0 | 0 | 0 | 0 | 256 | M | 2 | ROZPOCET | 0 | 0 | 0 | 0 | 0 | 1 | 0 | 64 | -1821404981
197 | M | A-9222-0 | popisny stitek | ks | 4 |  | 0 | vlastní |  | základní |  | 0 | 0 | 0 | 0 | 0 | 256 | M | 2 | ROZPOCET | 0 | 0 | 0 | 0 | 0 | 1 | 0 | 64 | -734576807
198 | M | A-9010-0 | obal na vykresy | ks | 1 |  | 0 | vlastní |  | základní |  | 0 | 0 | 0 | 0 | 0 | 256 | M | 2 | ROZPOCET | 0 | 0 | 0 | 0 | 0 | 1 | 0 | 64 | 1056595703
199 | M | A-9111-0 | vystrazny stitek na rozvodnici | ks | 3 |  | 0 | vlastní |  | základní |  | 0 | 0 | 0 | 0 | 0 | 256 | M | 2 | ROZPOCET | 0 | 0 | 0 | 0 | 0 | 1 | 0 | 64 | -1058466868
200 | M | H-FW41 | 4-řadý, 300x650x140 mm, 48 mod. | ks | 1 |  | 0 | vlastní |  | základní |  | 0 | 0 | 0 | 0 | 0 | 256 | M | 2 | ROZPOCET | 0 | 0 | 0 | 0 | 0 | 1 | 0 | 64 | 1922557214
201 | M | H-FZ306 | Krycí rám pro skříně | ks | 1 |  | 0 | vlastní |  | základní |  | 0 | 0 | 0 | 0 | 0 | 256 | M | 2 | ROZPOCET | 0 | 0 | 0 | 0 | 0 | 1 | 0 | 64 | 496486068
202 | M | H-KX16F | Svorka 1,5 - 16 mm2 | ks | 20 |  | 0 | vlastní |  | základní |  | 0 | 0 | 0 | 0 | 0 | 256 | M | 2 | ROZPOCET | 0 | 0 | 0 | 0 | 0 | 1 | 0 | 64 | -1007977157
203 | M | H-KX16N | Svorka N, 1,5 - 16 mm2 | ks | 1 |  | 0 | vlastní |  | základní |  | 0 | 0 | 0 | 0 | 0 | 256 | M | 2 | ROZPOCET | 0 | 0 | 0 | 0 | 0 | 1 | 0 | 64 | 312951234
204 | M | H-KX16H | Svorka PE, 1,5 - 16 mm2 | ks | 1 |  | 0 | vlastní |  | základní |  | 0 | 0 | 0 | 0 | 0 | 256 | M | 2 | ROZPOCET | 0 | 0 | 0 | 0 | 0 | 1 | 0 | 64 | -707773976
205 | M | H-KM25E.1 | Svorkovnice POP | ks | 1 |  | 0 | vlastní |  | základní |  | 0 | 0 | 0 | 0 | 0 | 256 | M | 2 | ROZPOCET | 0 | 0 | 0 | 0 | 0 | 1 | 0 | 64 | -1950996205
206 | M | H-HA302 | Otočný vypínač 3pól. In= 40 A | ks | 1 |  | 0 | vlastní |  | základní |  | 0 | 0 | 0 | 0 | 0 | 256 | M | 2 | ROZPOCET | 0 | 0 | 0 | 0 | 0 | 1 | 0 | 64 | -1489299154
207 | M | H-NB116T | Jistič 1 pól. 16A, char.B, 10 kA | ks | 2 |  | 0 | vlastní |  | základní |  | 0 | 0 | 0 | 0 | 0 | 256 | M | 2 | ROZPOCET | 0 | 0 | 0 | 0 | 0 | 1 | 0 | 64 | 1957013088
208 | M | H-NC106T | Jistič 1 pól. 6A, char.C, 10 kA | ks | 1 |  | 0 | vlastní |  | základní |  | 0 | 0 | 0 | 0 | 0 | 256 | M | 2 | ROZPOCET | 0 | 0 | 0 | 0 | 0 | 1 | 0 | 64 | 771776111
209 | M | H-NC110T | Jistič 1 pól. 10A, char.C, 10 kA | ks | 7 |  | 0 | vlastní |  | základní |  | 0 | 0 | 0 | 0 | 0 | 256 | M | 2 | ROZPOCET | 0 | 0 | 0 | 0 | 0 | 1 | 0 | 64 | 367195347
210 | M | H-AD916J | Pr.chránič s nadpr.ochr. 2p,16A/B, 0,03A | ks | 3 |  | 0 | vlastní |  | základní |  | 0 | 0 | 0 | 0 | 0 | 256 | M | 2 | ROZPOCET | 0 | 0 | 0 | 0 | 0 | 1 | 0 | 64 | -1175825205
211 | M | H-CD425J | Pr. chránič 4 pól. 25 / 0,03 A | ks | 1 |  | 0 | vlastní |  | základní |  | 0 | 0 | 0 | 0 | 0 | 256 | M | 2 | ROZPOCET | 0 | 0 | 0 | 0 | 0 | 1 | 0 | 64 | -1225943503
212 | M | E-393014883.1 | přepěťová ochrana SPD 1+2 stupeň,V4 | KS | 1 |  | 0 | vlastní |  | základní |  | 0 | 0 | 0 | 0 | 0 | 256 | M | 2 | ROZPOCET | 0 | 0 | 0 | 0 | 0 | 1 | 0 | 64 | 2042035472
| D | D80 | Rozvadec RP202, 1 ks, Rozvodnice |  |  |  | 0 |  |  |  |  | 0 |  | 0 |  | 0 | 1 | D | 1 | ROZPOCET | [6 empty] | 0
213 | M | A-9633-1 | DIN lista | ks | 7 |  | 0 | vlastní |  | základní |  | 0 | 0 | 0 | 0 | 0 | 256 | M | 2 | ROZPOCET | 0 | 0 | 0 | 0 | 0 | 1 | 0 | 64 | 2091490685
214 | M | A-9110-0 | plastova krytka | ks | 24 |  | 0 | vlastní |  | základní |  | 0 | 0 | 0 | 0 | 0 | 256 | M | 2 | ROZPOCET | 0 | 0 | 0 | 0 | 0 | 1 | 0 | 64 | 1905026923
215 | M | A-9222-0 | popisny stitek | ks | 7 |  | 0 | vlastní |  | základní |  | 0 | 0 | 0 | 0 | 0 | 256 | M | 2 | ROZPOCET | 0 | 0 | 0 | 0 | 0 | 1 | 0 | 64 | -1809858800
216 | M | A-9010-0 | obal na vykresy | ks | 1 |  | 0 | vlastní |  | základní |  | 0 | 0 | 0 | 0 | 0 | 256 | M | 2 | ROZPOCET | 0 | 0 | 0 | 0 | 0 | 1 | 0 | 64 | 486993296
217 | M | A-9111-0 | vystrazny stitek na rozvodnici | ks | 3 |  | 0 | vlastní |  | základní |  | 0 | 0 | 0 | 0 | 0 | 256 | M | 2 | ROZPOCET | 0 | 0 | 0 | 0 | 0 | 1 | 0 | 64 | 453336117
218 | M | H-FW61 | 6-řadý, 300x1100x140 mm, 84 mod. | ks | 1 |  | 0 | vlastní |  | základní |  | 0 | 0 | 0 | 0 | 0 | 256 | M | 2 | ROZPOCET | 0 | 0 | 0 | 0 | 0 | 1 | 0 | 64 | 884804150
219 | M | H-ZP21B | Krycí rám pro skříně | ks | 1 |  | 0 | vlastní |  | základní |  | 0 | 0 | 0 | 0 | 0 | 256 | M | 2 | ROZPOCET | 0 | 0 | 0 | 0 | 0 | 1 | 0 | 64 | -325891693
220 | M | H-KX16F | Svorka 1,5 - 16 mm2 | ks | 55 |  | 0 | vlastní |  | základní |  | 0 | 0 | 0 | 0 | 0 | 256 | M | 2 | ROZPOCET | 0 | 0 | 0 | 0 | 0 | 1 | 0 | 64 | -1206612689
221 | M | H-KX16N | Svorka N, 1,5 - 16 mm2 | ks | 1 |  | 0 | vlastní |  | základní |  | 0 | 0 | 0 | 0 | 0 | 256 | M | 2 | ROZPOCET | 0 | 0 | 0 | 0 | 0 | 1 | 0 | 64 | 1482826359
222 | M | H-KX16H | Svorka PE, 1,5 - 16 mm2 | ks | 1 |  | 0 | vlastní |  | základní |  | 0 | 0 | 0 | 0 | 0 | 256 | M | 2 | ROZPOCET | 0 | 0 | 0 | 0 | 0 | 1 | 0 | 64 | -1707990730
223 | M | H-KM25E.1 | Svorkovnice POP | ks | 1 |  | 0 | vlastní |  | základní |  | 0 | 0 | 0 | 0 | 0 | 256 | M | 2 | ROZPOCET | 0 | 0 | 0 | 0 | 0 | 1 | 0 | 64 | 107929393
224 | M | H-HA302 | Otočný vypínač 3pól. In= 40 A | ks | 1 |  | 0 | vlastní |  | základní |  | 0 | 0 | 0 | 0 | 0 | 256 | M | 2 | ROZPOCET | 0 | 0 | 0 | 0 | 0 | 1 | 0 | 64 | 727417246
225 | M | H-NB116T | Jistič 1 pól. 16A, char.B, 10 kA | ks | 2 |  | 0 | vlastní |  | základní |  | 0 | 0 | 0 | 0 | 0 | 256 | M | 2 | ROZPOCET | 0 | 0 | 0 | 0 | 0 | 1 | 0 | 64 | 583374153
226 | M | H-NC110T | Jistič 1 pól. 10A, char.C, 10 kA | ks | 4 |  | 0 | vlastní |  | základní |  | 0 | 0 | 0 | 0 | 0 | 256 | M | 2 | ROZPOCET | 0 | 0 | 0 | 0 | 0 | 1 | 0 | 64 | -1881670344
227 | M | H-NC116T | Jistič 1 pól. 16A, char.C, 10 kA | ks | 1 |  | 0 | vlastní |  | základní |  | 0 | 0 | 0 | 0 | 0 | 256 | M | 2 | ROZPOCET | 0 | 0 | 0 | 0 | 0 | 1 | 0 | 64 | 795799577
228 | M | H-AD916J | Pr.chránič s nadpr.ochr. 2p,16A/B, 0,03A | ks | 24 |  | 0 | vlastní |  | základní |  | 0 | 0 | 0 | 0 | 0 | 256 | M | 2 | ROZPOCET | 0 | 0 | 0 | 0 | 0 | 1 | 0 | 64 | -1903305569
229 | M | H-KDN163A | Hřeben. přípojnice 12 x 1p. jistič | ks | 7 |  | 0 | vlastní |  | základní |  | 0 | 0 | 0 | 0 | 0 | 256 | M | 2 | ROZPOCET | 0 | 0 | 0 | 0 | 0 | 1 | 0 | 64 | 1144394241
230 | M | E-393014883.2 | přepěťová ochrana SPD 2 stupeň,V4 | KS | 1 |  | 0 | vlastní |  | základní |  | 0 | 0 | 0 | 0 | 0 | 256 | M | 2 | ROZPOCET | 0 | 0 | 0 | 0 | 0 | 1 | 0 | 64 | -1538438934
| D | D81 | Rozvadec RP203, 1 ks, Rozvodnice |  |  |  | 0 |  |  |  |  | 0 |  | 0 |  | 0 | 1 | D | 1 | ROZPOCET | [6 empty] | 0
231 | M | A-9633-1 | DIN lista | ks | 4 |  | 0 | vlastní |  | základní |  | 0 | 0 | 0 | 0 | 0 | 256 | M | 2 | ROZPOCET | 0 | 0 | 0 | 0 | 0 | 1 | 0 | 64 | 865126033
232 | M | A-9110-0 | plastova krytka | ks | 24 |  | 0 | vlastní |  | základní |  | 0 | 0 | 0 | 0 | 0 | 256 | M | 2 | ROZPOCET | 0 | 0 | 0 | 0 | 0 | 1 | 0 | 64 | 1177510305
233 | M | A-9222-0 | popisny stitek | ks | 4 |  | 0 | vlastní |  | základní |  | 0 | 0 | 0 | 0 | 0 | 256 | M | 2 | ROZPOCET | 0 | 0 | 0 | 0 | 0 | 1 | 0 | 64 | 320917011
234 | M | A-9010-0 | obal na vykresy | ks | 1 |  | 0 | vlastní |  | základní |  | 0 | 0 | 0 | 0 | 0 | 256 | M | 2 | ROZPOCET | 0 | 0 | 0 | 0 | 0 | 1 | 0 | 64 | 1777959661
235 | M | A-9111-0 | vystrazny stitek na rozvodnici | ks | 3 |  | 0 | vlastní |  | základní |  | 0 | 0 | 0 | 0 | 0 | 256 | M | 2 | ROZPOCET | 0 | 0 | 0 | 0 | 0 | 1 | 0 | 64 | -1586362642
236 | M | H-FW41 | 4-řadý, 300x650x140 mm, 48 mod. | ks | 1 |  | 0 | vlastní |  | základní |  | 0 | 0 | 0 | 0 | 0 | 256 | M | 2 | ROZPOCET | 0 | 0 | 0 | 0 | 0 | 1 | 0 | 64 | -926082664
237 | M | H-FZ306 | Krycí rám pro skříně | ks | 1 |  | 0 | vlastní |  | základní |  | 0 | 0 | 0 | 0 | 0 | 256 | M | 2 | ROZPOCET | 0 | 0 | 0 | 0 | 0 | 1 | 0 | 64 | -1688760903
238 | M | H-KX16F | Svorka 1,5 - 16 mm2 | ks | 20 |  | 0 | vlastní |  | základní |  | 0 | 0 | 0 | 0 | 0 | 256 | M | 2 | ROZPOCET | 0 | 0 | 0 | 0 | 0 | 1 | 0 | 64 | -2064985278
239 | M | H-KX16N | Svorka N, 1,5 - 16 mm2 | ks | 1 |  | 0 | vlastní |  | základní |  | 0 | 0 | 0 | 0 | 0 | 256 | M | 2 | ROZPOCET | 0 | 0 | 0 | 0 | 0 | 1 | 0 | 64 | -21486373
240 | M | H-KX16H | Svorka PE, 1,5 - 16 mm2 | ks | 1 |  | 0 | vlastní |  | základní |  | 0 | 0 | 0 | 0 | 0 | 256 | M | 2 | ROZPOCET | 0 | 0 | 0 | 0 | 0 | 1 | 0 | 64 | 1042165075
241 | M | H-KM07N | Svorkovnice POP | ks | 1 |  | 0 | vlastní |  | základní |  | 0 | 0 | 0 | 0 | 0 | 256 | M | 2 | ROZPOCET | 0 | 0 | 0 | 0 | 0 | 1 | 0 | 64 | 1101298380
242 | M | H-HA302 | Otočný vypínač 3pól. In= 40 A | ks | 1 |  | 0 | vlastní |  | základní |  | 0 | 0 | 0 | 0 | 0 | 256 | M | 2 | ROZPOCET | 0 | 0 | 0 | 0 | 0 | 1 | 0 | 64 | 219130084
243 | M | H-NB116T | Jistič 1 pól. 16A, char.B, 10 kA | ks | 2 |  | 0 | vlastní |  | základní |  | 0 | 0 | 0 | 0 | 0 | 256 | M | 2 | ROZPOCET | 0 | 0 | 0 | 0 | 0 | 1 | 0 | 64 | -722517486
244 | M | H-NC110T | Jistič 1 pól. 10A, char.C, 10 kA | ks | 4 |  | 0 | vlastní |  | základní |  | 0 | 0 | 0 | 0 | 0 | 256 | M | 2 | ROZPOCET | 0 | 0 | 0 | 0 | 0 | 1 | 0 | 64 | -2123667560
245 | M | H-NC116T | Jistič 1 pól. 16A, char.C, 10 kA | ks | 1 |  | 0 | vlastní |  | základní |  | 0 | 0 | 0 | 0 | 0 | 256 | M | 2 | ROZPOCET | 0 | 0 | 0 | 0 | 0 | 1 | 0 | 64 | 701366706
246 | M | H-AD916J | Pr.chránič s nadpr.ochr. 2p,16A/B, 0,03A | ks | 6 |  | 0 | vlastní |  | základní |  | 0 | 0 | 0 | 0 | 0 | 256 | M | 2 | ROZPOCET | 0 | 0 | 0 | 0 | 0 | 1 | 0 | 64 | 622865300
247 | M | H-KDN163A | Hřeben. přípojnice 12 x 1p. jistič | ks | 1 |  | 0 | vlastní |  | základní |  | 0 | 0 | 0 | 0 | 0 | 256 | M | 2 | ROZPOCET | 0 | 0 | 0 | 0 | 0 | 1 | 0 | 64 | 1216916590
248 | M | E-393014883.2 | přepěťová ochrana SPD 2 stupeň,V4 | KS | 1 |  | 0 | vlastní |  | základní |  | 0 | 0 | 0 | 0 | 0 | 256 | M | 2 | ROZPOCET | 0 | 0 | 0 | 0 | 0 | 1 | 0 | 64 | -1112547378
| D | D82 | Rozvadec RP204, 1 ks, Rozvodnice |  |  |  | 0 |  |  |  |  | 0 |  | 0 |  | 0 | 1 | D | 1 | ROZPOCET | [6 empty] | 0
249 | M | A-9633-1 | DIN lista | ks | 4 |  | 0 | vlastní |  | základní |  | 0 | 0 | 0 | 0 | 0 | 256 | M | 2 | ROZPOCET | 0 | 0 | 0 | 0 | 0 | 1 | 0 | 64 | 2074677793
250 | M | A-9110-0 | plastova krytka | ks | 21 |  | 0 | vlastní |  | základní |  | 0 | 0 | 0 | 0 | 0 | 256 | M | 2 | ROZPOCET | 0 | 0 | 0 | 0 | 0 | 1 | 0 | 64 | 306974829
251 | M | A-9222-0 | popisny stitek | ks | 4 |  | 0 | vlastní |  | základní |  | 0 | 0 | 0 | 0 | 0 | 256 | M | 2 | ROZPOCET | 0 | 0 | 0 | 0 | 0 | 1 | 0 | 64 | 180837596
252 | M | A-9010-0 | obal na vykresy | ks | 1 |  | 0 | vlastní |  | základní |  | 0 | 0 | 0 | 0 | 0 | 256 | M | 2 | ROZPOCET | 0 | 0 | 0 | 0 | 0 | 1 | 0 | 64 | -2125990488
253 | M | A-9111-0 | vystrazny stitek na rozvodnici | ks | 3 |  | 0 | vlastní |  | základní |  | 0 | 0 | 0 | 0 | 0 | 256 | M | 2 | ROZPOCET | 0 | 0 | 0 | 0 | 0 | 1 | 0 | 64 | 1918876459
254 | M | H-FW41 | 4-řadý, 300x650x140 mm, 48 mod. | ks | 1 |  | 0 | vlastní |  | základní |  | 0 | 0 | 0 | 0 | 0 | 256 | M | 2 | ROZPOCET | 0 | 0 | 0 | 0 | 0 | 1 | 0 | 64 | 823341037
255 | M | H-FZ306 | Krycí rám pro skříně | ks | 1 |  | 0 | vlastní |  | základní |  | 0 | 0 | 0 | 0 | 0 | 256 | M | 2 | ROZPOCET | 0 | 0 | 0 | 0 | 0 | 1 | 0 | 64 | -637795820
256 | M | H-KX16F | Svorka 1,5 - 16 mm2 | ks | 22 |  | 0 | vlastní |  | základní |  | 0 | 0 | 0 | 0 | 0 | 256 | M | 2 | ROZPOCET | 0 | 0 | 0 | 0 | 0 | 1 | 0 | 64 | -2000583917
257 | M | H-KX16N | Svorka N, 1,5 - 16 mm2 | ks | 1 |  | 0 | vlastní |  | základní |  | 0 | 0 | 0 | 0 | 0 | 256 | M | 2 | ROZPOCET | 0 | 0 | 0 | 0 | 0 | 1 | 0 | 64 | 1248946334
258 | M | H-KX16H | Svorka PE, 1,5 - 16 mm2 | ks | 1 |  | 0 | vlastní |  | základní |  | 0 | 0 | 0 | 0 | 0 | 256 | M | 2 | ROZPOCET | 0 | 0 | 0 | 0 | 0 | 1 | 0 | 64 | 1892166322
259 | M | H-KM07N | Svorkovnice POP | ks | 1 |  | 0 | vlastní |  | základní |  | 0 | 0 | 0 | 0 | 0 | 256 | M | 2 | ROZPOCET | 0 | 0 | 0 | 0 | 0 | 1 | 0 | 64 | -2035426507
260 | M | H-HA302 | Otočný vypínač 3pól. In= 40 A | ks | 1 |  | 0 | vlastní |  | základní |  | 0 | 0 | 0 | 0 | 0 | 256 | M | 2 | ROZPOCET | 0 | 0 | 0 | 0 | 0 | 1 | 0 | 64 | -34823150
261 | M | H-NB116T | Jistič 1 pól. 16A, char.B, 10 kA | ks | 1 |  | 0 | vlastní |  | základní |  | 0 | 0 | 0 | 0 | 0 | 256 | M | 2 | ROZPOCET | 0 | 0 | 0 | 0 | 0 | 1 | 0 | 64 | 1152839757
262 | M | H-NC110T | Jistič 1 pól. 10A, char.C, 10 kA | ks | 3 |  | 0 | vlastní |  | základní |  | 0 | 0 | 0 | 0 | 0 | 256 | M | 2 | ROZPOCET | 0 | 0 | 0 | 0 | 0 | 1 | 0 | 64 | -1175482239
263 | M | H-AD916J | Pr.chránič s nadpr.ochr. 2p,16A/B, 0,03A | ks | 8 |  | 0 | vlastní |  | základní |  | 0 | 0 | 0 | 0 | 0 | 256 | M | 2 | ROZPOCET | 0 | 0 | 0 | 0 | 0 | 1 | 0 | 64 | -954959495
264 | M | H-KDN163A | Hřeben. přípojnice 12 x 1p. jistič | ks | 4 |  | 0 | vlastní |  | základní |  | 0 | 0 | 0 | 0 | 0 | 256 | M | 2 | ROZPOCET | 0 | 0 | 0 | 0 | 0 | 1 | 0 | 64 | -1650816604
265 | M | E-393014883.2 | přepěťová ochrana SPD 2 stupeň,V4 | KS | 1 |  | 0 | vlastní |  | základní |  | 0 | 0 | 0 | 0 | 0 | 256 | M | 2 | ROZPOCET | 0 | 0 | 0 | 0 | 0 | 1 | 0 | 64 | 390938837
| D | D83 | Rozvadec RP205, 1 ks, Rozvodnice |  |  |  | 0 |  |  |  |  | 0 |  | 0 |  | 0 | 1 | D | 1 | ROZPOCET | [6 empty] | 0
266 | M | A-9633-1 | DIN lista | ks | 4 |  | 0 | vlastní |  | základní |  | 0 | 0 | 0 | 0 | 0 | 256 | M | 2 | ROZPOCET | 0 | 0 | 0 | 0 | 0 | 1 | 0 | 64 | -2084572790
267 | M | A-9110-0 | plastova krytka | ks | 24 |  | 0 | vlastní |  | základní |  | 0 | 0 | 0 | 0 | 0 | 256 | M | 2 | ROZPOCET | 0 | 0 | 0 | 0 | 0 | 1 | 0 | 64 | -345244480
268 | M | A-9222-0 | popisny stitek | ks | 4 |  | 0 | vlastní |  | základní |  | 0 | 0 | 0 | 0 | 0 | 256 | M | 2 | ROZPOCET | 0 | 0 | 0 | 0 | 0 | 1 | 0 | 64 | 662836870
269 | M | A-9010-0 | obal na vykresy | ks | 1 |  | 0 | vlastní |  | základní |  | 0 | 0 | 0 | 0 | 0 | 256 | M | 2 | ROZPOCET | 0 | 0 | 0 | 0 | 0 | 1 | 0 | 64 | 2133964089
270 | M | A-9111-0 | vystrazny stitek na rozvodnici | ks | 3 |  | 0 | vlastní |  | základní |  | 0 | 0 | 0 | 0 | 0 | 256 | M | 2 | ROZPOCET | 0 | 0 | 0 | 0 | 0 | 1 | 0 | 64 | 1756446483
271 | M | H-FW41 | 4-řadý, 300x650x140 mm, 48 mod. | ks | 1 |  | 0 | vlastní |  | základní |  | 0 | 0 | 0 | 0 | 0 | 256 | M | 2 | ROZPOCET | 0 | 0 | 0 | 0 | 0 | 1 | 0 | 64 | -1564905579
272 | M | H-FZ306 | Krycí rám pro skříně | ks | 1 |  | 0 | vlastní |  | základní |  | 0 | 0 | 0 | 0 | 0 | 256 | M | 2 | ROZPOCET | 0 | 0 | 0 | 0 | 0 | 1 | 0 | 64 | -198565722
273 | M | H-KX16F | Svorka 1,5 - 16 mm2 | ks | 20 |  | 0 | vlastní |  | základní |  | 0 | 0 | 0 | 0 | 0 | 256 | M | 2 | ROZPOCET | 0 | 0 | 0 | 0 | 0 | 1 | 0 | 64 | 729495184
274 | M | H-KX16N | Svorka N, 1,5 - 16 mm2 | ks | 1 |  | 0 | vlastní |  | základní |  | 0 | 0 | 0 | 0 | 0 | 256 | M | 2 | ROZPOCET | 0 | 0 | 0 | 0 | 0 | 1 | 0 | 64 | 2050606205
275 | M | H-KX16H | Svorka PE, 1,5 - 16 mm2 | ks | 1 |  | 0 | vlastní |  | základní |  | 0 | 0 | 0 | 0 | 0 | 256 | M | 2 | ROZPOCET | 0 | 0 | 0 | 0 | 0 | 1 | 0 | 64 | 1855805121
276 | M | H-KM07N | Svorkovnice POP | ks | 1 |  | 0 | vlastní |  | základní |  | 0 | 0 | 0 | 0 | 0 | 256 | M | 2 | ROZPOCET | 0 | 0 | 0 | 0 | 0 | 1 | 0 | 64 | -952416419
277 | M | H-HA302 | Otočný vypínač 3pól. In= 40 A | ks | 1 |  | 0 | vlastní |  | základní |  | 0 | 0 | 0 | 0 | 0 | 256 | M | 2 | ROZPOCET | 0 | 0 | 0 | 0 | 0 | 1 | 0 | 64 | -2104821733
278 | M | H-NB116T | Jistič 1 pól. 16A, char.B, 10 kA | ks | 1 |  | 0 | vlastní |  | základní |  | 0 | 0 | 0 | 0 | 0 | 256 | M | 2 | ROZPOCET | 0 | 0 | 0 | 0 | 0 | 1 | 0 | 64 | 325925242
279 | M | H-NC110T | Jistič 1 pól. 10A, char.C, 10 kA | ks | 4 |  | 0 | vlastní |  | základní |  | 0 | 0 | 0 | 0 | 0 | 256 | M | 2 | ROZPOCET | 0 | 0 | 0 | 0 | 0 | 1 | 0 | 64 | 108307139
280 | M | H-AD916J | Pr.chránič s nadpr.ochr. 2p,16A/B, 0,03A | ks | 6 |  | 0 | vlastní |  | základní |  | 0 | 0 | 0 | 0 | 0 | 256 | M | 2 | ROZPOCET | 0 | 0 | 0 | 0 | 0 | 1 | 0 | 64 | -2144704141
281 | M | H-KDN163A | Hřeben. přípojnice 12 x 1p. jistič | ks | 4 |  | 0 | vlastní |  | základní |  | 0 | 0 | 0 | 0 | 0 | 256 | M | 2 | ROZPOCET | 0 | 0 | 0 | 0 | 0 | 1 | 0 | 64 | 362587777
282 | M | E-393014883.2 | přepěťová ochrana SPD 2 stupeň,V4 | KS | 1 |  | 0 | vlastní |  | základní |  | 0 | 0 | 0 | 0 | 0 | 256 | M | 2 | ROZPOCET | 0 | 0 | 0 | 0 | 0 | 1 | 0 | 64 | 1232919992
| D | D84 | Rozvadec RP206, 1 ks, Rozvodnice |  |  |  | 0 |  |  |  |  | 0 |  | 0 |  | 0 | 1 | D | 1 | ROZPOCET | [6 empty] | 0
283 | M | A-9633-1 | DIN lista | ks | 6 |  | 0 | vlastní |  | základní |  | 0 | 0 | 0 | 0 | 0 | 256 | M | 2 | ROZPOCET | 0 | 0 | 0 | 0 | 0 | 1 | 0 | 64 | -1983719247
284 | M | A-9110-0 | plastova krytka | ks | 26 |  | 0 | vlastní |  | základní |  | 0 | 0 | 0 | 0 | 0 | 256 | M | 2 | ROZPOCET | 0 | 0 | 0 | 0 | 0 | 1 | 0 | 64 | 1555924015
285 | M | A-9222-0 | popisny stitek | ks | 6 |  | 0 | vlastní |  | základní |  | 0 | 0 | 0 | 0 | 0 | 256 | M | 2 | ROZPOCET | 0 | 0 | 0 | 0 | 0 | 1 | 0 | 64 | 339629197
286 | M | A-9010-0 | obal na vykresy | ks | 1 |  | 0 | vlastní |  | základní |  | 0 | 0 | 0 | 0 | 0 | 256 | M | 2 | ROZPOCET | 0 | 0 | 0 | 0 | 0 | 1 | 0 | 64 | 1862724921
287 | M | A-9111-0 | vystrazny stitek na rozvodnici | ks | 3 |  | 0 | vlastní |  | základní |  | 0 | 0 | 0 | 0 | 0 | 256 | M | 2 | ROZPOCET | 0 | 0 | 0 | 0 | 0 | 1 | 0 | 64 | -1400854632
288 | M | H-FW61.1 | 6-řadý, 300x950x140 mm, 72 mod. | ks | 1 |  | 0 | vlastní |  | základní |  | 0 | 0 | 0 | 0 | 0 | 256 | M | 2 | ROZPOCET | 0 | 0 | 0 | 0 | 0 | 1 | 0 | 64 | 214848957
289 | M | H-ZP21B.1 | Krycí rám pro skíně | ks | 1 |  | 0 | vlastní |  | základní |  | 0 | 0 | 0 | 0 | 0 | 256 | M | 2 | ROZPOCET | 0 | 0 | 0 | 0 | 0 | 1 | 0 | 64 | -1588576228
290 | M | H-KX16F | Svorka 1,5 - 16 mm2 | ks | 40 |  | 0 | vlastní |  | základní |  | 0 | 0 | 0 | 0 | 0 | 256 | M | 2 | ROZPOCET | 0 | 0 | 0 | 0 | 0 | 1 | 0 | 64 | -808122629
291 | M | H-KX16N | Svorka N, 1,5 - 16 mm2 | ks | 1 |  | 0 | vlastní |  | základní |  | 0 | 0 | 0 | 0 | 0 | 256 | M | 2 | ROZPOCET | 0 | 0 | 0 | 0 | 0 | 1 | 0 | 64 | 1071110700
292 | M | H-KX16H | Svorka PE, 1,5 - 16 mm2 | ks | 1 |  | 0 | vlastní |  | základní |  | 0 | 0 | 0 | 0 | 0 | 256 | M | 2 | ROZPOCET | 0 | 0 | 0 | 0 | 0 | 1 | 0 | 64 | 1124735815
293 | M | H-KM07N | Svorkovnice POP | ks | 1 |  | 0 | vlastní |  | základní |  | 0 | 0 | 0 | 0 | 0 | 256 | M | 2 | ROZPOCET | 0 | 0 | 0 | 0 | 0 | 1 | 0 | 64 | -1053533599
294 | M | H-HA302 | Otočný vypínač 3pól. In= 40 A | ks | 1 |  | 0 | vlastní |  | základní |  | 0 | 0 | 0 | 0 | 0 | 256 | M | 2 | ROZPOCET | 0 | 0 | 0 | 0 | 0 | 1 | 0 | 64 | -123230435
295 | M | H-NB116T | Jistič 1 pól. 16A, char.B, 10 kA | ks | 1 |  | 0 | vlastní |  | základní |  | 0 | 0 | 0 | 0 | 0 | 256 | M | 2 | ROZPOCET | 0 | 0 | 0 | 0 | 0 | 1 | 0 | 64 | 1374490168
296 | M | H-NC110T | Jistič 1 pól. 10A, char.C, 10 kA | ks | 4 |  | 0 | vlastní |  | základní |  | 0 | 0 | 0 | 0 | 0 | 256 | M | 2 | ROZPOCET | 0 | 0 | 0 | 0 | 0 | 1 | 0 | 64 | 1042186571
297 | M | H-NC116T | Jistič 1 pól. 16A, char.C, 10 kA | ks | 1 |  | 0 | vlastní |  | základní |  | 0 | 0 | 0 | 0 | 0 | 256 | M | 2 | ROZPOCET | 0 | 0 | 0 | 0 | 0 | 1 | 0 | 64 | -95620991
298 | M | H-AD916J | Pr.chránič s nadpr.ochr. 2p,16A/B, 0,03A | ks | 17 |  | 0 | vlastní |  | základní |  | 0 | 0 | 0 | 0 | 0 | 256 | M | 2 | ROZPOCET | 0 | 0 | 0 | 0 | 0 | 1 | 0 | 64 | -370999194
299 | M | H-KDN163A | Hřeben. přípojnice 12 x 1p. jistič | ks | 6 |  | 0 | vlastní |  | základní |  | 0 | 0 | 0 | 0 | 0 | 256 | M | 2 | ROZPOCET | 0 | 0 | 0 | 0 | 0 | 1 | 0 | 64 | 1061889798
300 | M | E-393014883.2 | přepěťová ochrana SPD 2 stupeň,V4 | KS | 1 |  | 0 | vlastní |  | základní |  | 0 | 0 | 0 | 0 | 0 | 256 | M | 2 | ROZPOCET | 0 | 0 | 0 | 0 | 0 | 1 | 0 | 64 | -1663952549
| D | D85 | Rozvadec RP207, 1 ks, Rozvodnice |  |  |  | 0 |  |  |  |  | 0 |  | 0 |  | 0 | 1 | D | 1 | ROZPOCET | [6 empty] | 0
301 | M | A-6124-0 | OCEP Z 600 x 300, typ S | ks | 1 |  | 0 | vlastní |  | základní |  | 0 | 0 | 0 | 0 | 0 | 256 | M | 2 | ROZPOCET | 0 | 0 | 0 | 0 | 0 | 1 | 0 | 64 | -852269722
302 | M | A-9633-1 | DIN lista | ks | 7 |  | 0 | vlastní |  | základní |  | 0 | 0 | 0 | 0 | 0 | 256 | M | 2 | ROZPOCET | 0 | 0 | 0 | 0 | 0 | 1 | 0 | 64 | 1309934335
303 | M | A-9110-0 | plastova krytka | ks | 26 |  | 0 | vlastní |  | základní |  | 0 | 0 | 0 | 0 | 0 | 256 | M | 2 | ROZPOCET | 0 | 0 | 0 | 0 | 0 | 1 | 0 | 64 | -680589516
304 | M | A-9222-0 | popisny stitek | ks | 7 |  | 0 | vlastní |  | základní |  | 0 | 0 | 0 | 0 | 0 | 256 | M | 2 | ROZPOCET | 0 | 0 | 0 | 0 | 0 | 1 | 0 | 64 | -401726118
305 | M | A-9010-0 | obal na vykresy | ks | 1 |  | 0 | vlastní |  | základní |  | 0 | 0 | 0 | 0 | 0 | 256 | M | 2 | ROZPOCET | 0 | 0 | 0 | 0 | 0 | 1 | 0 | 64 | -1228903528
306 | M | A-9111-0 | vystrazny stitek na rozvodnici | ks | 3 |  | 0 | vlastní |  | základní |  | 0 | 0 | 0 | 0 | 0 | 256 | M | 2 | ROZPOCET | 0 | 0 | 0 | 0 | 0 | 1 | 0 | 64 | -1407113102
307 | M | H-FW61 | 6-řadý, 300x1100x140 mm, 84 mod. | ks | 1 |  | 0 | vlastní |  | základní |  | 0 | 0 | 0 | 0 | 0 | 256 | M | 2 | ROZPOCET | 0 | 0 | 0 | 0 | 0 | 1 | 0 | 64 | 81313815
308 | M | H-ZP21B.2 | Krycí rám pro skříně | ks | 1 |  | 0 | vlastní |  | základní |  | 0 | 0 | 0 | 0 | 0 | 256 | M | 2 | ROZPOCET | 0 | 0 | 0 | 0 | 0 | 1 | 0 | 64 | -1292566125
309 | M | H-KX16F | Svorka 1,5 - 16 mm2 | ks | 52 |  | 0 | vlastní |  | základní |  | 0 | 0 | 0 | 0 | 0 | 256 | M | 2 | ROZPOCET | 0 | 0 | 0 | 0 | 0 | 1 | 0 | 64 | -357574441
310 | M | H-KX16N | Svorka N, 1,5 - 16 mm2 | ks | 1 |  | 0 | vlastní |  | základní |  | 0 | 0 | 0 | 0 | 0 | 256 | M | 2 | ROZPOCET | 0 | 0 | 0 | 0 | 0 | 1 | 0 | 64 | 1298943505
311 | M | H-KX16H | Svorka PE, 1,5 - 16 mm2 | ks | 1 |  | 0 | vlastní |  | základní |  | 0 | 0 | 0 | 0 | 0 | 256 | M | 2 | ROZPOCET | 0 | 0 | 0 | 0 | 0 | 1 | 0 | 64 | 1130668309
312 | M | H-KM07N | Svorkovnice POP | ks | 1 |  | 0 | vlastní |  | základní |  | 0 | 0 | 0 | 0 | 0 | 256 | M | 2 | ROZPOCET | 0 | 0 | 0 | 0 | 0 | 1 | 0 | 64 | -2135281809
313 | M | H-HA302 | Otočný vypínač 3pól. In= 40 A | ks | 1 |  | 0 | vlastní |  | základní |  | 0 | 0 | 0 | 0 | 0 | 256 | M | 2 | ROZPOCET | 0 | 0 | 0 | 0 | 0 | 1 | 0 | 64 | -413479388
314 | M | H-NB116T | Jistič 1 pól. 16A, char.B, 10 kA | ks | 1 |  | 0 | vlastní |  | základní |  | 0 | 0 | 0 | 0 | 0 | 256 | M | 2 | ROZPOCET | 0 | 0 | 0 | 0 | 0 | 1 | 0 | 64 | -1570213349
315 | M | H-NC110T | Jistič 1 pól. 10A, char.C, 10 kA | ks | 4 |  | 0 | vlastní |  | základní |  | 0 | 0 | 0 | 0 | 0 | 256 | M | 2 | ROZPOCET | 0 | 0 | 0 | 0 | 0 | 1 | 0 | 64 | 1302407743
316 | M | H-AD916J | Pr.chránič s nadpr.ochr. 2p,16A/B, 0,03A | ks | 23 |  | 0 | vlastní |  | základní |  | 0 | 0 | 0 | 0 | 0 | 256 | M | 2 | ROZPOCET | 0 | 0 | 0 | 0 | 0 | 1 | 0 | 64 | 900525053
317 | M | H-KDN163A | Hřeben. přípojnice 12 x 1p. jistič | ks | 6 |  | 0 | vlastní |  | základní |  | 0 | 0 | 0 | 0 | 0 | 256 | M | 2 | ROZPOCET | 0 | 0 | 0 | 0 | 0 | 1 | 0 | 64 | 621640725
318 | M | E-393014883.2 | přepěťová ochrana SPD 2 stupeň,V4 | KS | 1 |  | 0 | vlastní |  | základní |  | 0 | 0 | 0 | 0 | 0 | 256 | M | 2 | ROZPOCET | 0 | 0 | 0 | 0 | 0 | 1 | 0 | 64 | -1749858450
| D | D86 | Rozvadec RK, 1 ks, Rozvodnice |  |  |  | 0 |  |  |  |  | 0 |  | 0 |  | 0 | 1 | D | 1 | ROZPOCET | [6 empty] | 0
319 | M | A-9633-1 | DIN lista | ks | 3 |  | 0 | vlastní |  | základní |  | 0 | 0 | 0 | 0 | 0 | 256 | M | 2 | ROZPOCET | 0 | 0 | 0 | 0 | 0 | 1 | 0 | 64 | 1427497321
320 | M | A-9110-0 | plastova krytka | ks | 24 |  | 0 | vlastní |  | základní |  | 0 | 0 | 0 | 0 | 0 | 256 | M | 2 | ROZPOCET | 0 | 0 | 0 | 0 | 0 | 1 | 0 | 64 | 1113800600
321 | M | A-9222-0 | popisny stitek | ks | 3 |  | 0 | vlastní |  | základní |  | 0 | 0 | 0 | 0 | 0 | 256 | M | 2 | ROZPOCET | 0 | 0 | 0 | 0 | 0 | 1 | 0 | 64 | 1940915855
322 | M | A-9010-0 | obal na vykresy | ks | 1 |  | 0 | vlastní |  | základní |  | 0 | 0 | 0 | 0 | 0 | 256 | M | 2 | ROZPOCET | 0 | 0 | 0 | 0 | 0 | 1 | 0 | 64 | -1595144635
323 | M | A-9111-0 | vystrazny stitek na rozvodnici | ks | 3 |  | 0 | vlastní |  | základní |  | 0 | 0 | 0 | 0 | 0 | 256 | M | 2 | ROZPOCET | 0 | 0 | 0 | 0 | 0 | 1 | 0 | 64 | 340252636
324 | M | H-FW41.1 | 4-řadý, 300x650x140 mm, | ks | 1 |  | 0 | vlastní |  | základní |  | 0 | 0 | 0 | 0 | 0 | 256 | M | 2 | ROZPOCET | 0 | 0 | 0 | 0 | 0 | 1 | 0 | 64 | -1622745356
325 | M | H-FZ306 | Krycí rám pro skříně | ks | 1 |  | 0 | vlastní |  | základní |  | 0 | 0 | 0 | 0 | 0 | 256 | M | 2 | ROZPOCET | 0 | 0 | 0 | 0 | 0 | 1 | 0 | 64 | -2118605198
326 | M | H-KX16F | Svorka 1,5 - 16 mm2 | ks | 20 |  | 0 | vlastní |  | základní |  | 0 | 0 | 0 | 0 | 0 | 256 | M | 2 | ROZPOCET | 0 | 0 | 0 | 0 | 0 | 1 | 0 | 64 | 1700785935
327 | M | H-KX16N | Svorka N, 1,5 - 16 mm2 | ks | 1 |  | 0 | vlastní |  | základní |  | 0 | 0 | 0 | 0 | 0 | 256 | M | 2 | ROZPOCET | 0 | 0 | 0 | 0 | 0 | 1 | 0 | 64 | 1572522788
328 | M | H-KX16H | Svorka PE, 1,5 - 16 mm2 | ks | 1 |  | 0 | vlastní |  | základní |  | 0 | 0 | 0 | 0 | 0 | 256 | M | 2 | ROZPOCET | 0 | 0 | 0 | 0 | 0 | 1 | 0 | 64 | 97339458
329 | M | H-KM07N.1 | Svorkovnice N (3x16 + 4x10mm2) | ks | 1 |  | 0 | vlastní |  | základní |  | 0 | 0 | 0 | 0 | 0 | 256 | M | 2 | ROZPOCET | 0 | 0 | 0 | 0 | 0 | 1 | 0 | 64 | 498303327
330 | M | H-HA302 | Otočný vypínač 3pól. In= 40 A | ks | 1 |  | 0 | vlastní |  | základní |  | 0 | 0 | 0 | 0 | 0 | 256 | M | 2 | ROZPOCET | 0 | 0 | 0 | 0 | 0 | 1 | 0 | 64 | -1110877834
331 | M | H-NB116T | Jistič 1 pól. 16A, char.B, 10 kA | ks | 8 |  | 0 | vlastní |  | základní |  | 0 | 0 | 0 | 0 | 0 | 256 | M | 2 | ROZPOCET | 0 | 0 | 0 | 0 | 0 | 1 | 0 | 64 | 1294149093
332 | M | H-NB320T | Jistič 3 pól. 20A, char.B, 10 kA | ks | 1 |  | 0 | vlastní |  | základní |  | 0 | 0 | 0 | 0 | 0 | 256 | M | 2 | ROZPOCET | 0 | 0 | 0 | 0 | 0 | 1 | 0 | 64 | 1704442419
333 | M | H-NC110T | Jistič 1 pól. 10A, char.C, 10 kA | ks | 2 |  | 0 | vlastní |  | základní |  | 0 | 0 | 0 | 0 | 0 | 256 | M | 2 | ROZPOCET | 0 | 0 | 0 | 0 | 0 | 1 | 0 | 64 | 539416845
334 | M | H-MZ206 | Podpěťová spoušť, 230 V AC | ks | 1 |  | 0 | vlastní |  | základní |  | 0 | 0 | 0 | 0 | 0 | 256 | M | 2 | ROZPOCET | 0 | 0 | 0 | 0 | 0 | 1 | 0 | 64 | -1335547851
335 | M | H-AD916J | Pr.chránič s nadpr.ochr. 2p,16A/B, 0,03A | ks | 1 |  | 0 | vlastní |  | základní |  | 0 | 0 | 0 | 0 | 0 | 256 | M | 2 | ROZPOCET | 0 | 0 | 0 | 0 | 0 | 1 | 0 | 64 | 1145552841
336 | M | H-SB116 | Vypínač 1 pól. 16A | ks | 1 |  | 0 | vlastní |  | základní |  | 0 | 0 | 0 | 0 | 0 | 256 | M | 2 | ROZPOCET | 0 | 0 | 0 | 0 | 0 | 1 | 0 | 64 | 1807287446
337 | M | H-KDN163A | Hřeben. přípojnice 12 x 1p. jistič | ks | 3 |  | 0 | vlastní |  | základní |  | 0 | 0 | 0 | 0 | 0 | 256 | M | 2 | ROZPOCET | 0 | 0 | 0 | 0 | 0 | 1 | 0 | 64 | -326727382
338 | M | E-393014883.2 | přepěťová ochrana SPD 2 stupeň,V4 | KS | 1 |  | 0 | vlastní |  | základní |  | 0 | 0 | 0 | 0 | 0 | 256 | M | 2 | ROZPOCET | 0 | 0 | 0 | 0 | 0 | 1 | 0 | 64 | 477404816
339 | K | DP1 | Doprava 3.60 % z Dodavky | kpl | 1 |  | 0 | vlastní |  | základní |  | 0 | 0 | 0 | 0 | 0 | 64 | K | 2 | ROZPOCET | 0 | 0 | 0 | 0 | 0 | 1 | 0 | 64 | -590041800
340 | K | PR1 | Presun 1.00 % z Dodavky | kpl | 1 |  | 0 | vlastní |  | základní |  | 0 | 0 | 0 | 0 | 0 | 64 | K | 2 | ROZPOCET | 0 | 0 | 0 | 0 | 0 | 1 | 0 | 64 | 1348095758
| D | D87 | dodavky,doprava |  |  |  | 0 |  |  |  |  | 0 |  | 0 |  | 0 | 1 | D | 0 | ROZPOCET | [6 empty] | 0
| D | D88 | SVETELNÁ ZAŘÍZENÍ |  |  |  | 0 |  |  |  |  | 0 |  | 0 |  | 0 | 1 | D | 1 | ROZPOCET | [6 empty] | 0
341 | K | E-452336 | Nouzové přivolání pomoci | ks | 2 |  | 0 | vlastní |  | základní |  | 0 | 0 | 0 | 0 | 0 | 64 | K | 2 | ROZPOCET | 0 | 0 | 0 | 0 | 0 | 1 | 0 | 64 | 682
| D | D89 | stavebni prace |  |  |  | 0 |  |  |  |  | 0 |  | 0 |  | 0 | 1 | D | 0 | ROZPOCET | [6 empty] | 0
| D | D90 | VYRIZNUTI RYHY DO OMITKY |  |  |  | 0 |  |  |  |  | 0 |  | 0 |  | 0 | 1 | D | 1 | ROZPOCET | [6 empty] | 0
342 | K | 62 021 | MVC frezou vc. priprav | m | 350 |  | 0 | vlastní |  | základní |  | 0 | 0 | 0 | 0 | 0 | 4 | K | 2 | ROZPOCET | 0 | 0 | 0 | 0 | 0 | 1 | 0 | 4 | 684
| D | D91 | BOURANI OTVORU Z CIHEL |  |  |  | 0 |  |  |  |  | 0 |  | 0 |  | 0 | 1 | D | 1 | ROZPOCET | [6 empty] | 0
343 | K | 63 001 | tl.do 15 cm | ks | 20 |  | 0 | vlastní |  | základní |  | 0 | 0 | 0 | 0 | 0 | 4 | K | 2 | ROZPOCET | 0 | 0 | 0 | 0 | 0 | 1 | 0 | 4 | 686
344 | K | 63 002 | tl.do 30 cm | ks | 10 |  | 0 | vlastní |  | základní |  | 0 | 0 | 0 | 0 | 0 | 4 | K | 2 | ROZPOCET | 0 | 0 | 0 | 0 | 0 | 1 | 0 | 4 | 688
345 | K | 63 0211 | vybouráni otvoru ve zdivu 350x550x270mm | ks | 3 |  | 0 | vlastní |  | základní |  | 0 | 0 | 0 | 0 | 0 | 4 | K | 2 | ROZPOCET | 0 | 0 | 0 | 0 | 0 | 1 | 0 | 4 | 690
| D | D92 | ZEDNICKÉ PRÁCE |  |  |  | 0 |  |  |  |  | 0 |  | 0 |  | 0 | 1 | D | 1 | ROZPOCET | [6 empty] | 0
346 | K | 2100020 | zazdeni el. rozvodnice do zdiva | ks | 9 |  | 0 | vlastní |  | základní |  | 0 | 0 | 0 | 0 | 0 | 4 | K | 2 | ROZPOCET | 0 | 0 | 0 | 0 | 0 | 1 | 0 | 4 | 692
| D | D93 | nastrely, hmozdinky C 801-1 |  |  |  | 0 |  |  |  |  | 0 |  | 0 |  | 0 | 1 | D | 0 | ROZPOCET | [6 empty] | 0
| D | D94 | OSAZENI HMOZDINKY DO STROPU ZELEZOBETON. |  |  |  | 0 |  |  |  |  | 0 |  | 0 |  | 0 | 1 | D | 1 | ROZPOCET | [6 empty] | 0
347 | K | 953 99 - 2311 | D 6 az 8 mm | ks | 400 |  | 0 | vlastní |  | základní |  | 0 | 0 | 0 | 0 | 0 | 4 | K | 2 | ROZPOCET | 0 | 0 | 0 | 0 | 0 | 1 | 0 | 4 | 694
348 | K | 953 99 - 2321 | D 10 az 12 mm | ks | 960 |  | 0 | vlastní |  | základní |  | 0 | 0 | 0 | 0 | 0 | 4 | K | 2 | ROZPOCET | 0 | 0 | 0 | 0 | 0 | 1 | 0 | 4 | 696
| D | D95 | revize |  |  |  | 0 |  |  |  |  | 0 |  | 0 |  | 0 | 1 | D | 0 | ROZPOCET | [6 empty] | 0
349 | K | HZS1 | Provedeni vychozi revize, vypracovani revizni zprávy | hod | 55 |  | 0 | vlastní |  | základní |  | 0 | 0 | 0 | 0 | 0 | 4 | K | 1 | ROZPOCET | 0 | 0 | 0 | 0 | 0 | 1 | 0 | 4 | 698
| D | D96 | hzs |  |  |  | 0 |  |  |  |  | 0 |  | 0 |  | 0 | 1 | D | 0 | ROZPOCET | [6 empty] | 0
| D | D97 | HODINOVA ZUCTOVACI SAZBA |  |  |  | 0 |  |  |  |  | 0 |  | 0 |  | 0 | 1 | D | 1 | ROZPOCET | [6 empty] | 0
350 | K | HZS2 | demontaz stavajiciho zarizeni | hod | 9 |  | 0 | vlastní |  | základní |  | 0 | 0 | 0 | 0 | 0 | 4 | K | 2 | ROZPOCET | 0 | 0 | 0 | 0 | 0 | 1 | 0 | 4 | 700
351 | K | HZS3 | uprava vnitrniho zapojeni rozvadece | hod | 70 |  | 0 | vlastní |  | základní |  | 0 | 0 | 0 | 0 | 0 | 4 | K | 2 | ROZPOCET | 0 | 0 | 0 | 0 | 0 | 1 | 0 | 4 | 702
352 | K | HZS4 | doplnujici prace pro zausteni kabelu | hod | 10 |  | 0 | vlastní |  | základní |  | 0 | 0 | 0 | 0 | 0 | 4 | K | 2 | ROZPOCET | 0 | 0 | 0 | 0 | 0 | 1 | 0 | 4 | 704
353 | K | HZS5 | odpojovani a znovupripojovani | hod | 20 |  | 0 | vlastní |  | základní |  | 0 | 0 | 0 | 0 | 0 | 4 | K | 2 | ROZPOCET | 0 | 0 | 0 | 0 | 0 | 1 | 0 | 4 | 706
354 | K | HZS6 | prace spojene s montazi | hod | 50 |  | 0 | vlastní |  | základní |  | 0 | 0 | 0 | 0 | 0 | 4 | K | 2 | ROZPOCET | 0 | 0 | 0 | 0 | 0 | 1 | 0 | 4 | 708
355 | K | HZS7 | konzultace s investory pri montazi | hod | 8 |  | 0 | vlastní |  | základní |  | 0 | 0 | 0 | 0 | 0 | 4 | K | 2 | ROZPOCET | 0 | 0 | 0 | 0 | 0 | 1 | 0 | 4 | 710
356 | K | HZS8 | koordince se zucastnenymi profesemi | hod | 10 |  | 0 | vlastní |  | základní |  | 0 | 0 | 0 | 0 | 0 | 4 | K | 2 | ROZPOCET | 0 | 0 | 0 | 0 | 0 | 1 | 0 | 4 | 712
357 | K | HZS9 | KOMPLETACE A ODZKOUSENI EL.INSTALACE | hod | 10 |  | 0 | vlastní |  | základní |  | 0 | 0 | 0 | 0 | 0 | 4 | K | 2 | ROZPOCET | 0 | 0 | 0 | 0 | 0 | 1 | 0 | 4 | 714
358 | K | HZS10 | motaze slaboproudych zarizeni | hod | 15 |  | 0 | vlastní |  | základní |  | 0 | 0 | 0 | 0 | 0 | 4 | K | 2 | ROZPOCET | 0 | 0 | 0 | 0 | 0 | 1 | 0 | 4 | 716
| D | D98 | svítidla |  |  |  | 0 |  |  |  |  | 0 |  | 0 |  | 0 | 1 | D | 0 | ROZPOCET | [6 empty] | 0
359 | M | A | Kruhové přisazené LED svítidlo , rozměr 300x105mm, 14W, 1500lm, chromatičnost 4000K, bíle lakovaný ocelový plech, optický systém KO – opálový PMMA kryt, IP 20 , izolace I | ks | 32 |  | 0 | vlastní |  | základní |  | 0 | 0 | 0 | 0 | 0 | 256 | M | 1 | ROZPOCET | 0 | 0 | 0 | 0 | 0 | 1 | 0 | 64 | -355607636
360 | M | B | Kruhové přisazené LED svítidlo , rozměr 300x105mm 20W, 1800lm, chromatičnost 2700/4000K, bíle ocelový plech, optický systém KO – opálový PMMA kryt,IP 40, izolace I | ks | 64 |  | 0 | vlastní |  | základní |  | 0 | 0 | 0 | 0 | 0 | 256 | M | 1 | ROZPOCET | 0 | 0 | 0 | 0 | 0 | 1 | 0 | 64 | 771807676
361 | M | C | Mřížkové přisazené LED svítidlo , rozměr 1245x245x55mm 37W, 4100lm, chromatičnost 4000K, NONSELV 350mA ,mřížka MAT DP, optický systém KVM kategorie C2 z matného hliníku s opálovým krytem LED modulu IP 20, izolace I | ks | 166 |  | 0 | vlastní |  | základní |  | 0 | 0 | 0 | 0 | 0 | 256 | M | 1 | ROZPOCET | 0 | 0 | 0 | 0 | 0 | 1 | 0 | 64 | 263419725
362 | M | D | Asymetrické přisazené LED svítidlo pro školní tabule, rozměr 1188x175x60mm, 32W, 3030lm, NONSELV 350mA chromatičnost 4000K, Ra 80 IP 20, izolace I | ks | 22 |  | 0 | vlastní |  | základní |  | 0 | 0 | 0 | 0 | 0 | 256 | M | 1 | ROZPOCET | 0 | 0 | 0 | 0 | 0 | 1 | 0 | 64 | 1233331290
363 | M | E | Exteriérové asymetrické zapuštěné LED svítidlo v montážním boxu rozměr 200x150x90, 20W, 1800lm, materiál extrudovaný hliník, barva šedá, difuzor pískové sklo, IP65 , izolace I | ks | 6 |  | 0 | vlastní |  | základní |  | 0 | 0 | 0 | 0 | 0 | 256 | M | 1 | ROZPOCET | 0 | 0 | 0 | 0 | 0 | 1 | 0 | 64 | 392612019
364 | M | J | Nástěnné s mikrovlnným senzorem přisazené LED svítidlo, 20W, 1800lm, kruhové průměr 265x90mmbílé, opál mat, polykarbonát, montura ABS plast, bílé chromatičnost 4000K, Ra 80 IP 65, izolace II | ks | 10 |  | 0 | vlastní |  | základní |  | 0 | 0 | 0 | 0 | 0 | 256 | M | 1 | ROZPOCET | 0 | 0 | 0 | 0 | 0 | 1 | 0 | 64 | 926592956
365 | M | N | Přisazené LED svítidlo , rozměr 1272x95x100mm 40W, 6400lm, chromatičnost 4000K, celo-plastové , reflektor ocelový bílý plech difuzor polykarbonát ( PC ) , pracotěsné, IP 65, izolace I | ks | 36 |  | 0 | vlastní |  | základní |  | 0 | 0 | 0 | 0 | 0 | 256 | M | 1 | ROZPOCET | 0 | 0 | 0 | 0 | 0 | 1 | 0 | 64 | 995980875
366 | M | N.O | Svítidlo nouzového osvětlení s vlastním zdrojem 1x5,5W dočasný provoz únikové s piktogramem,doba zálohy 1h, IP42 , stropní-nástěnné-závěsné | ks | 29 |  | 0 | vlastní |  | základní |  | 0 | 0 | 0 | 0 | 0 | 256 | M | 1 | ROZPOCET | 0 | 0 | 0 | 0 | 0 | 1 | 0 | 64 | 1878746774
367 | K | MTZ svítidel | Montáž svítidel | ks | 364 |  | 0 | vlastní |  | základní |  | 0 | 0 | 0 | 0 | 0 | 64 | K | 1 | ROZPOCET | 0 | 0 | 0 | 0 | 0 | 1 | 0 | 64 | 1776238725

## 2022-A-02-01-14-4b - D.1....
{b917e170-08db-4827-8659-898cfe89b130}
2
| KRYCÍ LIST SOUPISU PRACÍ | [7 empty] | v --- níže se nacházejí doplnkové a pomocné údaje k sestavám --- v | [8 empty] | False
Stavba:
ZŠ Lukov-výstavba specializovaných učeben
Objekt:
2022/A/02-01 - SO 01-Základní škola
Soupis:
2022/A/02-01-14 - D.1.4-Technika prostředí staveb
Úroveň 4:
2022/A/02-01-14-4b - D.1.4.4b-Datová komunikace
| KSO: |  | 801 32 |  |  | CC-CZ:
| Místo: |  |  |  |  | Datum: | 6. 12. 2022
| Zadavatel: |  |  |  |  | IČ:
|  | Obec Lukov |  |  |  | DIČ:
| Uchazeč: |  |  |  |  | IČ: | Vyplň údaj
|  | Vyplň údaj |  |  |  | DIČ: | Vyplň údaj
| Projektant: |  |  |  |  | IČ:
|  | ARSprojekt Zlín |  |  |  | DIČ:
| Zpracovatel: |  |  |  |  | IČ:
|  | J.Odstrčil |  |  |  | DIČ:
Poznámka:
Před započetím prací nutno odsouhlasit přesné umístění, typ, barevné řešení všech koncových prvků elektro (slaboproud, silnoproudu), vzduchotechniky, zdravotechniky s investorem a projektantem interiérového řešení. V níže uvedené specifikaci zařízení jsou uvedené typy výrobků a zařízení pouze jako příklad určující minimální mez standardu výrobků. Tato specifikace materiálu byla vypracována na základě znalostí a podkladů známých v době jejího zhotovení. Je specifikací předběžnou a proto není konečným podkladem pro objednávky a dodávky. Ze strany projektanta není námitek v případě záměny výrobků, které jsou uvedeny v projektu za předpokladu, že budou dodrženy veškeré standardy a technické parametry, zejména hlučnost, výkon, váha a rozměry jsou hodnoty maximální. Záměně výrobků musí předcházet vzorkování a odsouhlasení od investora. Dále při záměně výrobků je nutno dořešit či prověřit veškeré vazby na navazující profese. Dokumentace tvoří jeden celek a je nutno, zvláště při stanovení ceny, se s ní komplexně seznámit. Tato dokumentace je dokumentací pro výběr dodavatele a nenahrazuje dokumentaci prováděcí a dodavatelskou. Při zpracování nabídky je nutné vycházet ze všech částí dokumentace (zadávací dokumenty, technické zprávy, výkresové dokumentace a specifikace materiálu). Povinností dodavatele je překontrolovat specifikaci materiálu a případný chybějící materiál nebo výkony doplnit a ocenit. Součástí ceny musí být veškeré náklady, aby cena byla konečná a zahrnovala celou dodávku a montáž akce. Dodávka akce se předpokládá včetně dopravy na stavbu a místo určení, kompletní montáže, veškerého souvisejícího doplňkového, podružného a montážního materiálu tak, aby celé zařízení bylo funkční a splňovalo všechny předpisy, které se na ně vztahují. Součástí ceny (zahrnuto v jednotkových cenách - pokud není uvedeno v samostaté položce) je mimo jiné: jiné materiály, montáž atd. neuvedené samostatně, ale které je nutné zahrnout do celkového rozsahu prací podle výkresů a praxe dodavatele, stavební přípomoce, požární zatěsnění prostupů potrubí při průchodu požárními úseky, montáž, demontáž a udržování montážního lešení s pracovními podlážkami včetně těch nad 2 m výšky, přesun hmot a suti, uložení suti na skládku vč. poplatku, doprava, zpevněné montážní plochy, veškeré pomocné nosné konstrukce, štítky pro řádné a trvalé značení komponent, závěsy, nátěry, materiály a práce nezbytné z důvodu koordinace s ostatními profesemi, speciální nářadí a nástroje, speciální opatření při provádění prací, náklady související s výstavbou v zimním období, průběžný úklid staveniště a přilehlých komunikací, likvidace odpadů, dočasná dopravní omezení apod. a jakékoliv další prvky, zařízení, práce a pomocné materiály, neuvedené v tomto soupisu výkonů, které jsou ale nezbytně nutné k dodání, instalaci, dokončení a provozování díla které je provedeno řádně a je plně funkční a je v souladu s projektovou dokumentací a se zákony a předpisy platnými v České republice. Ve všech položkách jsou započítány náklady na dopravu. Pokud není u položky soupisu prací uvedena žádná cenová soustava, položka není zatříděna v žádné cenové soustavě (ÚRS nebo RTS).
| Cena bez DPH | [5 empty] | 0
|  |  | Základ daně |  |  | Sazba daně | Výše daně
| DPH | základní | 0 |  |  | 21% | 0
|  | snížená | 0 |  |  | 15% | 0
|  | zákl. přenesená | 0 |  |  | 21% | 0
|  | sníž. přenesená | 0 |  |  | 15% | 0
|  | nulová | 0 |  |  | 0% | 0
| Cena s DPH |  |  | v | CZK |  | 0
REKAPITULACE ČLENĚNÍ SOUPISU PRACÍ
Stavba:
ZŠ Lukov-výstavba specializovaných učeben
Objekt:
2022/A/02-01 - SO 01-Základní škola
Soupis:
2022/A/02-01-14 - D.1.4-Technika prostředí staveb
Úroveň 4:
2022/A/02-01-14-4b - D.1.4.4b-Datová komunikace
Místo: | [5 empty] | Datum: | 6. 12. 2022
Zadavatel: |  |  | Obec Lukov |  |  | Projektant: | ARSprojekt Zlín
Uchazeč: |  |  | Vyplň údaj |  |  | Zpracovatel: | J.Odstrčil
Kód dílu - Popis | [6 empty] | Cena celkem [CZK]
Náklady stavby celkem | [6 empty] | 0 | [11 empty] | -1
| D1 - montaz C 22-M 2.dil | [5 empty] | 0
| D2 - KRABICE POD OMITKU VC.VYSEKANI LUZKA | [5 empty] | 0
| D3 - VYHLEDANI | [5 empty] | 0
| D4 - ROZVODNICE OCELOPLECHOVA A PLASTOVA | [5 empty] | 0
| D5 - TRUBKA ELEKTROINST.PVC,POD OMITKU | [5 empty] | 0
| D6 - ZLAB KABELOVY PVC | [5 empty] | 0
| D7 - DRÁTĚNÉ ŽLABY FeZn | [5 empty] | 0
| D8 - MONTÁŽ DATOVÝCH ZÁSUVEK | [5 empty] | 0
| D9 - MONTAZ DATOVÉHO KABELU | [5 empty] | 0
| D10 - ZAVĚRECNE MEŘENI A KOMPLETACE | [5 empty] | 0
| D11 - nosny material C 22-M 2.dil | [5 empty] | 0
| D12 - KABELY FTP PVC DATOVE | [5 empty] | 0
| D13 - KABELY OPTICKÉ | [5 empty] | 0
| D14 - DRÁTĚNÉ ŽLABY FeZn | [5 empty] | 0
| D15 - DATOVÉ ZÁSUVKY | [5 empty] | 0
| D16 - dodavky VC 7/32 (TZN, rozv.) | [5 empty] | 0
| D17 - DATOVÝ ROZVADĚČ RACK NA POVRCH | [5 empty] | 0
| D18 - stavebni prace | [5 empty] | 0
| D19 - SEKANI RYH CIHELNEM ZDIVU | [5 empty] | 0
| D20 - nastrely, hmozdinky C 801-1 | [5 empty] | 0
| D21 - OSAZENI HMOZDINKY DO STROPU ZELEZOBETON. | [5 empty] | 0
| D22 - revize | [5 empty] | 0
| D23 - hzs | [5 empty] | 0
| D24 - HODINOVA ZUCTOVACI SAZBA | [5 empty] | 0
SOUPIS PRACÍ
Stavba:
ZŠ Lukov-výstavba specializovaných učeben
Objekt:
2022/A/02-01 - SO 01-Základní škola
Soupis:
2022/A/02-01-14 - D.1.4-Technika prostředí staveb
Úroveň 4:
2022/A/02-01-14-4b - D.1.4.4b-Datová komunikace
Místo: | [5 empty] | Datum: | 6. 12. 2022
Zadavatel: |  |  | Obec Lukov |  |  | Projektant: | ARSprojekt Zlín
Uchazeč: |  |  | Vyplň údaj |  |  | Zpracovatel: | J.Odstrčil
PČ | Typ | Kód | Popis | MJ | Množství | J.cena [CZK] | Cena celkem [CZK] | Cenová soustava |  | DPH | J. Nh [h] | Nh celkem [h] | J. hmotnost [t] | Hmotnost celkem [t] | J. suť [t] | Suť Celkem [t]
Náklady soupisu celkem | [6 empty] | 0 |  |  |  |  | 0 |  | 0 |  | 0 |  | D | -1 | [7 empty] | 0
| D | D1 | montaz C 22-M 2.dil |  |  |  | 0 |  |  |  |  | 0 |  | 0 |  | 0 | 1 | D | 0 | ROZPOCET | [6 empty] | 0
| D | D2 | KRABICE POD OMITKU VC.VYSEKANI LUZKA |  |  |  | 0 |  |  |  |  | 0 |  | 0 |  | 0 | 1 | D | 1 | ROZPOCET | [6 empty] | 0
1 | K | 220260021 | KO 68 | ks | 25 |  | 0 | vlastní |  | základní |  | 0 | 0 | 0 | 0 | 0 | 64 | K | 2 | ROZPOCET | 0 | 0 | 0 | 0 | 0 | 1 | 0 | 64 | 2
| D | D3 | VYHLEDANI |  |  |  | 0 |  |  |  |  | 0 |  | 0 |  | 0 | 1 | D | 1 | ROZPOCET | [6 empty] | 0
2 | K | 220260106 | vyvodu nebo krabice | ks | 25 |  | 0 | vlastní |  | základní |  | 0 | 0 | 0 | 0 | 0 | 64 | K | 2 | ROZPOCET | 0 | 0 | 0 | 0 | 0 | 1 | 0 | 64 | 4
| D | D4 | ROZVODNICE OCELOPLECHOVA A PLASTOVA |  |  |  | 0 |  |  |  |  | 0 |  | 0 |  | 0 | 1 | D | 1 | ROZPOCET | [6 empty] | 0
3 | K | 220260311 | na povrch | ks | 4 |  | 0 | vlastní |  | základní |  | 0 | 0 | 0 | 0 | 0 | 64 | K | 2 | ROZPOCET | 0 | 0 | 0 | 0 | 0 | 1 | 0 | 64 | 6
| D | D5 | TRUBKA ELEKTROINST.PVC,POD OMITKU |  |  |  | 0 |  |  |  |  | 0 |  | 0 |  | 0 | 1 | D | 1 | ROZPOCET | [6 empty] | 0
4 | K | 220260551 | 2316 - toy 16 | m | 75 |  | 0 | vlastní |  | základní |  | 0 | 0 | 0 | 0 | 0 | 64 | K | 2 | ROZPOCET | 0 | 0 | 0 | 0 | 0 | 1 | 0 | 64 | 8
5 | K | H-123699-01 | trubka PVC KF tpa 50mm | m | 290 |  | 0 | vlastní |  | základní |  | 0 | 0 | 0 | 0 | 0 | 64 | K | 2 | ROZPOCET | 0 | 0 | 0 | 0 | 0 | 1 | 0 | 64 | 10
| D | D6 | ZLAB KABELOVY PVC |  |  |  | 0 |  |  |  |  | 0 |  | 0 |  | 0 | 1 | D | 1 | ROZPOCET | [6 empty] | 0
6 | K | 220260733 | 40 x 100 mm | m | 20 |  | 0 | vlastní |  | základní |  | 0 | 0 | 0 | 0 | 0 | 64 | K | 2 | ROZPOCET | 0 | 0 | 0 | 0 | 0 | 1 | 0 | 64 | 12
7 | K | 22232211 | kabelový PVC zaves 50-200mm | ks | 75 |  | 0 | vlastní |  | základní |  | 0 | 0 | 0 | 0 | 0 | 64 | K | 2 | ROZPOCET | 0 | 0 | 0 | 0 | 0 | 1 | 0 | 64 | 14
| D | D7 | DRÁTĚNÉ ŽLABY FeZn |  |  |  | 0 |  |  |  |  | 0 |  | 0 |  | 0 | 1 | D | 1 | ROZPOCET | [6 empty] | 0
8 | K | 220260941 | drátěný žlab 50/50 vc. uchyceni | m | 130 |  | 0 | vlastní |  | základní |  | 0 | 0 | 0 | 0 | 0 | 64 | K | 2 | ROZPOCET | 0 | 0 | 0 | 0 | 0 | 1 | 0 | 64 | 16
9 | K | 220260942 | drátěný žlab 50/100 vc. uchycení | m | 30 |  | 0 | vlastní |  | základní |  | 0 | 0 | 0 | 0 | 0 | 64 | K | 2 | ROZPOCET | 0 | 0 | 0 | 0 | 0 | 1 | 0 | 64 | 18
| D | D8 | MONTÁŽ DATOVÝCH ZÁSUVEK |  |  |  | 0 |  |  |  |  | 0 |  | 0 |  | 0 | 1 | D | 1 | ROZPOCET | [6 empty] | 0
10 | K | 235552 | montaž datové krabice 8(4)x cat6a,RJ45 | ks | 24 |  | 0 | vlastní |  | základní |  | 0 | 0 | 0 | 0 | 0 | 64 | K | 2 | ROZPOCET | 0 | 0 | 0 | 0 | 0 | 1 | 0 | 64 | 20
11 | K | 22007300122 | montaz zasuvky PC do krabic KO68 | ks | 25 |  | 0 | vlastní |  | základní |  | 0 | 0 | 0 | 0 | 0 | 64 | K | 2 | ROZPOCET | 0 | 0 | 0 | 0 | 0 | 1 | 0 | 64 | 22
| D | D9 | MONTAZ DATOVÉHO KABELU |  |  |  | 0 |  |  |  |  | 0 |  | 0 |  | 0 | 1 | D | 1 | ROZPOCET | [6 empty] | 0
12 | K | 220730221 | kabel FTP cat6a LSOH, 4x2x0,56mm | m | 3100 |  | 0 | vlastní |  | základní |  | 0 | 0 | 0 | 0 | 0 | 64 | K | 2 | ROZPOCET | 0 | 0 | 0 | 0 | 0 | 1 | 0 | 64 | 24
13 | K | 22073225 | opticky kabel, G.657A, 4vlakno 9/125um | m | 370 |  | 0 | vlastní |  | základní |  | 0 | 0 | 0 | 0 | 0 | 64 | K | 2 | ROZPOCET | 0 | 0 | 0 | 0 | 0 | 1 | 0 | 64 | 26
14 | K | 2205661 | oboustrané zakončení optického kabelu | ks | 4 |  | 0 | vlastní |  | základní |  | 0 | 0 | 0 | 0 | 0 | 64 | K | 2 | ROZPOCET | 0 | 0 | 0 | 0 | 0 | 1 | 0 | 64 | 28
| D | D10 | ZAVĚRECNE MEŘENI A KOMPLETACE |  |  |  | 0 |  |  |  |  | 0 |  | 0 |  | 0 | 1 | D | 1 | ROZPOCET | [6 empty] | 0
15 | K | 4788521 | kompletní instalace a zapojeni RACK | ks | 4 |  | 0 | vlastní |  | základní |  | 0 | 0 | 0 | 0 | 0 | 64 | K | 2 | ROZPOCET | 0 | 0 | 0 | 0 | 0 | 1 | 0 | 64 | 30
16 | K | PPV1 | PPV 4.80 % | kpl | 1 |  | 0 | vlastní |  | základní |  | 0 | 0 | 0 | 0 | 0 | 64 | K | 2 | ROZPOCET | 0 | 0 | 0 | 0 | 0 | 1 | 0 | 64 | 32
| D | D11 | nosny material C 22-M 2.dil |  |  |  | 0 |  |  |  |  | 0 |  | 0 |  | 0 | 1 | D | 0 | ROZPOCET | [6 empty] | 0
| D | D12 | KABELY FTP PVC DATOVE |  |  |  | 0 |  |  |  |  | 0 |  | 0 |  | 0 | 1 | D | 1 | ROZPOCET | [6 empty] | 0
17 | M | 341 111 432 520 | datový kabel FTP cat6a LSOH, 4x2x0,56mm | m | 3100 |  | 0 | vlastní |  | základní |  | 0 | 0 | 0 | 0 | 0 | 256 | M | 2 | ROZPOCET | 0 | 0 | 0 | 0 | 0 | 1 | 0 | 64 | -585510133
| D | D13 | KABELY OPTICKÉ |  |  |  | 0 |  |  |  |  | 0 |  | 0 |  | 0 | 1 | D | 1 | ROZPOCET | [6 empty] | 0
18 | M | 341 111 432 684 | opticky kabel,G.657A, 4vlakno 9/125um | m | 370 |  | 0 | vlastní |  | základní |  | 0 | 0 | 0 | 0 | 0 | 256 | M | 2 | ROZPOCET | 0 | 0 | 0 | 0 | 0 | 1 | 0 | 64 | 462661125
| D | D14 | DRÁTĚNÉ ŽLABY FeZn |  |  |  | 0 |  |  |  |  | 0 |  | 0 |  | 0 | 1 | D | 1 | ROZPOCET | [6 empty] | 0
19 | M | 341 414 070 177 | drateny zlab 50x50mm včetně závěsuDZS2 | m | 130 |  | 0 | vlastní |  | základní |  | 0 | 0 | 0 | 0 | 0 | 256 | M | 2 | ROZPOCET | 0 | 0 | 0 | 0 | 0 | 1 | 0 | 64 | -1792470583
20 | M | 341 414 070 178 | dratany zlab 50x100mm,včetne zavesu DZS2 | m | 30 |  | 0 | vlastní |  | základní |  | 0 | 0 | 0 | 0 | 0 | 256 | M | 2 | ROZPOCET | 0 | 0 | 0 | 0 | 0 | 1 | 0 | 64 | 719936337
| D | D15 | DATOVÉ ZÁSUVKY |  |  |  | 0 |  |  |  |  | 0 |  | 0 |  | 0 | 1 | D | 1 | ROZPOCET | [6 empty] | 0
21 | M | 384 571 780 005 | datova zasuvka STP 2xRJ, cat6a do KO68 | ks | 25 |  | 0 | vlastní |  | základní |  | 0 | 0 | 0 | 0 | 0 | 256 | M | 2 | ROZPOCET | 0 | 0 | 0 | 0 | 0 | 1 | 0 | 64 | 601247403
22 | M | 384 571 780 008 | datova krabice STP 2xRJ45,cat6a na povrch | ks | 8 |  | 0 | vlastní |  | základní |  | 0 | 0 | 0 | 0 | 0 | 256 | M | 2 | ROZPOCET | 0 | 0 | 0 | 0 | 0 | 1 | 0 | 64 | 204986571
23 | M | 384 571 780 005 | datova krabice STP 8xzasuvka RJ45,cat6a na povrch | ks | 16 |  | 0 | vlastní |  | základní |  | 0 | 0 | 0 | 0 | 0 | 256 | M | 2 | ROZPOCET | 0 | 0 | 0 | 0 | 0 | 1 | 0 | 64 | -155881190
24 | K | PPV2 | PPV 4.80 % | kpl | 1 |  | 0 | vlastní |  | základní |  | 0 | 0 | 0 | 0 | 0 | 64 | K | 2 | ROZPOCET | 0 | 0 | 0 | 0 | 0 | 1 | 0 | 64 | 176467260
| D | D16 | dodavky VC 7/32 (TZN, rozv.) |  |  |  | 0 |  |  |  |  | 0 |  | 0 |  | 0 | 1 | D | 0 | ROZPOCET | [6 empty] | 0
| D | D17 | DATOVÝ ROZVADĚČ RACK NA POVRCH |  |  |  | 0 |  |  |  |  | 0 |  | 0 |  | 0 | 1 | D | 1 | ROZPOCET | [6 empty] | 0
25 | M | E-4569220 | celá sestava datového rozvaděče RACK | ks | 4 |  | 0 | vlastní |  | základní |  | 0 | 0 | 0 | 0 | 0 | 256 | M | 2 | ROZPOCET | 0 | 0 | 0 | 0 | 0 | 1 | 0 | 64 | 1904985096
| P |  | Poznámka k položce: prázdná skříń WS-9U-64B , 6000x450xx501 mm,switsch Mikro Tik Cloud router CRS354-48P-4S+2Q+RM,2x patch panel OPTIX cats6, 24port, 1U, certefikován,3x vyvazovací panel ,sfp modul pro připojení optiky do switsche | [14 empty] | P | 2
26 | K | DP1 | doprava 3.30 % | kpl | 1 |  | 0 | vlastní |  | základní |  | 0 | 0 | 0 | 0 | 0 | 64 | K | 2 | ROZPOCET | 0 | 0 | 0 | 0 | 0 | 1 | 0 | 64 | 1623022278
27 | K | PR1 | presun 1.00 % | kpl | 1 |  | 0 | vlastní |  | základní |  | 0 | 0 | 0 | 0 | 0 | 64 | K | 2 | ROZPOCET | 0 | 0 | 0 | 0 | 0 | 1 | 0 | 64 | -898555653
| D | D18 | stavebni prace |  |  |  | 0 |  |  |  |  | 0 |  | 0 |  | 0 | 1 | D | 0 | ROZPOCET | [6 empty] | 0
| D | D19 | SEKANI RYH CIHELNEM ZDIVU |  |  |  | 0 |  |  |  |  | 0 |  | 0 |  | 0 | 1 | D | 1 | ROZPOCET | [6 empty] | 0
28 | K | 62 004 | hl. 3 cm, sirka 15 cm | m | 38 |  | 0 | vlastní |  | základní |  | 0 | 0 | 0 | 0 | 0 | 4 | K | 2 | ROZPOCET | 0 | 0 | 0 | 0 | 0 | 1 | 0 | 4 | 56
29 | K | 62 005 | hl. 5 cm, sirka 7 cm | m | 80 |  | 0 | vlastní |  | základní |  | 0 | 0 | 0 | 0 | 0 | 4 | K | 2 | ROZPOCET | 0 | 0 | 0 | 0 | 0 | 1 | 0 | 4 | 58
30 | K | 62 003 | hl. 5 cm, sirka 15 cm | m | 30 |  | 0 | vlastní |  | základní |  | 0 | 0 | 0 | 0 | 0 | 4 | K | 2 | ROZPOCET | 0 | 0 | 0 | 0 | 0 | 1 | 0 | 4 | 60
| D | D20 | nastrely, hmozdinky C 801-1 |  |  |  | 0 |  |  |  |  | 0 |  | 0 |  | 0 | 1 | D | 0 | ROZPOCET | [6 empty] | 0
| D | D21 | OSAZENI HMOZDINKY DO STROPU ZELEZOBETON. |  |  |  | 0 |  |  |  |  | 0 |  | 0 |  | 0 | 1 | D | 1 | ROZPOCET | [6 empty] | 0
31 | K | 953 99 - 2321 | D 10 az 12 mm | ks | 200 |  | 0 | vlastní |  | základní |  | 0 | 0 | 0 | 0 | 0 | 4 | K | 2 | ROZPOCET | 0 | 0 | 0 | 0 | 0 | 1 | 0 | 4 | 62
| D | D22 | revize |  |  |  | 0 |  |  |  |  | 0 |  | 0 |  | 0 | 1 | D | 0 | ROZPOCET | [6 empty] | 0
32 | K | HZS1 | Provedeni vychozi revize,vypracovani revizni zprávy | hod | 20 |  | 0 | vlastní |  | základní |  | 0 | 0 | 0 | 0 | 0 | 4 | K | 1 | ROZPOCET | 0 | 0 | 0 | 0 | 0 | 1 | 0 | 4 | 64
| D | D23 | hzs |  |  |  | 0 |  |  |  |  | 0 |  | 0 |  | 0 | 1 | D | 0 | ROZPOCET | [6 empty] | 0
| D | D24 | HODINOVA ZUCTOVACI SAZBA |  |  |  | 0 |  |  |  |  | 0 |  | 0 |  | 0 | 1 | D | 1 | ROZPOCET | [6 empty] | 0
33 | K | HZS2 | napojeni na stavajici rozvody | hod | 20 |  | 0 | vlastní |  | základní |  | 0 | 0 | 0 | 0 | 0 | 4 | K | 2 | ROZPOCET | 0 | 0 | 0 | 0 | 0 | 1 | 0 | 4 | 66
34 | K | HZS3 | prace spojena s montazi | hod | 50 |  | 0 | vlastní |  | základní |  | 0 | 0 | 0 | 0 | 0 | 4 | K | 2 | ROZPOCET | 0 | 0 | 0 | 0 | 0 | 1 | 0 | 4 | 68

## 2022-A-02-01-14-6 - D.1.4...
{8a910bee-2539-4013-9a72-af4c20a2d387}
2
| KRYCÍ LIST SOUPISU PRACÍ | [7 empty] | v --- níže se nacházejí doplnkové a pomocné údaje k sestavám --- v | [8 empty] | False
Stavba:
ZŠ Lukov-výstavba specializovaných učeben
Objekt:
2022/A/02-01 - SO 01-Základní škola
Soupis:
2022/A/02-01-14 - D.1.4-Technika prostředí staveb
Úroveň 3:
2022/A/02-01-14-6 - D.1.4.6-Hromosvod a uzemnění
| KSO: |  | 801 32 |  |  | CC-CZ:
| Místo: |  |  |  |  | Datum: | 6. 12. 2022
| Zadavatel: |  |  |  |  | IČ:
|  | Obec Lukov |  |  |  | DIČ:
| Uchazeč: |  |  |  |  | IČ: | Vyplň údaj
|  | Vyplň údaj |  |  |  | DIČ: | Vyplň údaj
| Projektant: |  |  |  |  | IČ:
|  | ARSprojekt Zlín |  |  |  | DIČ:
| Zpracovatel: |  |  |  |  | IČ:
|  | J.Odstrčil |  |  |  | DIČ:
Poznámka:
Před započetím prací nutno odsouhlasit přesné umístění, typ, barevné řešení všech koncových prvků elektro (slaboproud, silnoproudu), vzduchotechniky, zdravotechniky s investorem a projektantem interiérového řešení. V níže uvedené specifikaci zařízení jsou uvedené typy výrobků a zařízení pouze jako příklad určující minimální mez standardu výrobků. Tato specifikace materiálu byla vypracována na základě znalostí a podkladů známých v době jejího zhotovení. Je specifikací předběžnou a proto není konečným podkladem pro objednávky a dodávky. Ze strany projektanta není námitek v případě záměny výrobků, které jsou uvedeny v projektu za předpokladu, že budou dodrženy veškeré standardy a technické parametry, zejména hlučnost, výkon, váha a rozměry jsou hodnoty maximální. Záměně výrobků musí předcházet vzorkování a odsouhlasení od investora. Dále při záměně výrobků je nutno dořešit či prověřit veškeré vazby na navazující profese. Dokumentace tvoří jeden celek a je nutno, zvláště při stanovení ceny, se s ní komplexně seznámit. Tato dokumentace je dokumentací pro výběr dodavatele a nenahrazuje dokumentaci prováděcí a dodavatelskou. Při zpracování nabídky je nutné vycházet ze všech částí dokumentace (zadávací dokumenty, technické zprávy, výkresové dokumentace a specifikace materiálu). Povinností dodavatele je překontrolovat specifikaci materiálu a případný chybějící materiál nebo výkony doplnit a ocenit. Součástí ceny musí být veškeré náklady, aby cena byla konečná a zahrnovala celou dodávku a montáž akce. Dodávka akce se předpokládá včetně dopravy na stavbu a místo určení, kompletní montáže, veškerého souvisejícího doplňkového, podružného a montážního materiálu tak, aby celé zařízení bylo funkční a splňovalo všechny předpisy, které se na ně vztahují. Součástí ceny (zahrnuto v jednotkových cenách - pokud není uvedeno v samostaté položce) je mimo jiné: jiné materiály, montáž atd. neuvedené samostatně, ale které je nutné zahrnout do celkového rozsahu prací podle výkresů a praxe dodavatele, stavební přípomoce, požární zatěsnění prostupů potrubí při průchodu požárními úseky, montáž, demontáž a udržování montážního lešení s pracovními podlážkami včetně těch nad 2 m výšky, přesun hmot a suti, uložení suti na skládku vč. poplatku, doprava, zpevněné montážní plochy, veškeré pomocné nosné konstrukce, štítky pro řádné a trvalé značení komponent, závěsy, nátěry, materiály a práce nezbytné z důvodu koordinace s ostatními profesemi, speciální nářadí a nástroje, speciální opatření při provádění prací, náklady související s výstavbou v zimním období, průběžný úklid staveniště a přilehlých komunikací, likvidace odpadů, dočasná dopravní omezení apod. a jakékoliv další prvky, zařízení, práce a pomocné materiály, neuvedené v tomto soupisu výkonů, které jsou ale nezbytně nutné k dodání, instalaci, dokončení a provozování díla které je provedeno řádně a je plně funkční a je v souladu s projektovou dokumentací a se zákony a předpisy platnými v České republice. Ve všech položkách jsou započítány náklady na dopravu. Pokud není u položky soupisu prací uvedena žádná cenová soustava, položka není zatříděna v žádné cenové soustavě (ÚRS nebo RTS).
| Cena bez DPH | [5 empty] | 0
|  |  | Základ daně |  |  | Sazba daně | Výše daně
| DPH | základní | 0 |  |  | 21% | 0
|  | snížená | 0 |  |  | 15% | 0
|  | zákl. přenesená | 0 |  |  | 21% | 0
|  | sníž. přenesená | 0 |  |  | 15% | 0
|  | nulová | 0 |  |  | 0% | 0
| Cena s DPH |  |  | v | CZK |  | 0
REKAPITULACE ČLENĚNÍ SOUPISU PRACÍ
Stavba:
ZŠ Lukov-výstavba specializovaných učeben
Objekt:
2022/A/02-01 - SO 01-Základní škola
Soupis:
2022/A/02-01-14 - D.1.4-Technika prostředí staveb
Úroveň 3:
2022/A/02-01-14-6 - D.1.4.6-Hromosvod a uzemnění
Místo: | [5 empty] | Datum: | 6. 12. 2022
Zadavatel: |  |  | Obec Lukov |  |  | Projektant: | ARSprojekt Zlín
Uchazeč: |  |  | Vyplň údaj |  |  | Zpracovatel: | J.Odstrčil
Kód dílu - Popis | [6 empty] | Cena celkem [CZK]
Náklady stavby celkem | [6 empty] | 0 | [11 empty] | -1
| D1 - zakladni montaz | [5 empty] | 0
| D2 - V ZEMI PASKOU FEZN DO 120 MM2 | [5 empty] | 0
| D3 - DRATU NEBO LANA DO 10 MM | [5 empty] | 0
| D4 - SVODOVY VODIC | [5 empty] | 0
| D5 - SVORKA HROMOSVODOVA VC. NATERU | [5 empty] | 0
| D6 - DOPLNKY UZEMNOVACICH VEDENI | [5 empty] | 0
| D7 - JIMACI TYC VC. UPEVNENI | [5 empty] | 0
| D8 - ZEMNIC | [5 empty] | 0
| D9 - nosny material zakl. montaz | [5 empty] | 0
| D10 - INSTALAčNí DRáT | [5 empty] | 0
| D11 - JIMACI TYC | [5 empty] | 0
| D12 - PRISLUSENSTVI JIMACICH TYCI D 20 MM | [5 empty] | 0
| D13 - SVORKA HROMOSVODOVA | [5 empty] | 0
| D14 - ZEMNICE | [5 empty] | 0
| D15 - PRISLUSENSTVI UZEMNOVACICH VEDENI | [5 empty] | 0
| D16 - PODPERY HROMOSVODOVYCH VEDENI | [5 empty] | 0
| D17 - revize | [5 empty] | 0
| D18 - HODINOVA ZUCTOVACI SAZBA | [5 empty] | 0
SOUPIS PRACÍ
Stavba:
ZŠ Lukov-výstavba specializovaných učeben
Objekt:
2022/A/02-01 - SO 01-Základní škola
Soupis:
2022/A/02-01-14 - D.1.4-Technika prostředí staveb
Úroveň 3:
2022/A/02-01-14-6 - D.1.4.6-Hromosvod a uzemnění
Místo: | [5 empty] | Datum: | 6. 12. 2022
Zadavatel: |  |  | Obec Lukov |  |  | Projektant: | ARSprojekt Zlín
Uchazeč: |  |  | Vyplň údaj |  |  | Zpracovatel: | J.Odstrčil
PČ | Typ | Kód | Popis | MJ | Množství | J.cena [CZK] | Cena celkem [CZK] | Cenová soustava |  | DPH | J. Nh [h] | Nh celkem [h] | J. hmotnost [t] | Hmotnost celkem [t] | J. suť [t] | Suť Celkem [t]
Náklady soupisu celkem | [6 empty] | 0 |  |  |  |  | 0 |  | 0 |  | 0 |  | D | -1 | [7 empty] | 0
| D | D1 | zakladni montaz |  |  |  | 0 |  |  |  |  | 0 |  | 0 |  | 0 | 1 | D | 0 | ROZPOCET | [6 empty] | 0
| D | D2 | V ZEMI PASKOU FEZN DO 120 MM2 |  |  |  | 0 |  |  |  |  | 0 |  | 0 |  | 0 | 1 | D | 1 | ROZPOCET | [6 empty] | 0
1 | K | 743 61-2111 | FeZn 30/4 v zemi v mestske zastavbe | m | 80 |  | 0 | vlastní |  | základní |  | 0 | 0 | 0 | 0 | 0 | 64 | K | 2 | ROZPOCET | 0 | 0 | 0 | 0 | 0 | 1 | 0 | 64 | 2
| D | D3 | DRATU NEBO LANA DO 10 MM |  |  |  | 0 |  |  |  |  | 0 |  | 0 |  | 0 | 1 | D | 1 | ROZPOCET | [6 empty] | 0
2 | K | 743 61-2121 | FeZn prum.10 v zemi v mestske zastavbe | m | 40 |  | 0 | vlastní |  | základní |  | 0 | 0 | 0 | 0 | 0 | 64 | K | 2 | ROZPOCET | 0 | 0 | 0 | 0 | 0 | 1 | 0 | 64 | 4
| D | D4 | SVODOVY VODIC |  |  |  | 0 |  |  |  |  | 0 |  | 0 |  | 0 | 1 | D | 1 | ROZPOCET | [6 empty] | 0
3 | K | 743 62-1112 | drat AlMgSi 8mm , vc. podper | m | 290 |  | 0 | vlastní |  | základní |  | 0 | 0 | 0 | 0 | 0 | 64 | K | 2 | ROZPOCET | 0 | 0 | 0 | 0 | 0 | 1 | 0 | 64 | 6
| D | D5 | SVORKA HROMOSVODOVA VC. NATERU |  |  |  | 0 |  |  |  |  | 0 |  | 0 |  | 0 | 1 | D | 1 | ROZPOCET | [6 empty] | 0
4 | K | 743 62-2100 | typ SS | ks | 96 |  | 0 | vlastní |  | základní |  | 0 | 0 | 0 | 0 | 0 | 64 | K | 2 | ROZPOCET | 0 | 0 | 0 | 0 | 0 | 1 | 0 | 64 | 8
5 | K | 743 62-2100.1 | typ SP1 | ks | 10 |  | 0 | vlastní |  | základní |  | 0 | 0 | 0 | 0 | 0 | 64 | K | 2 | ROZPOCET | 0 | 0 | 0 | 0 | 0 | 1 | 0 | 64 | 10
6 | K | 743 62-2200 | typ SZ | ks | 7 |  | 0 | vlastní |  | základní |  | 0 | 0 | 0 | 0 | 0 | 64 | K | 2 | ROZPOCET | 0 | 0 | 0 | 0 | 0 | 1 | 0 | 64 | 12
7 | K | 743 62-2100.2 | typ SR 03 (pasek-drat) | ks | 14 |  | 0 | vlastní |  | základní |  | 0 | 0 | 0 | 0 | 0 | 64 | K | 2 | ROZPOCET | 0 | 0 | 0 | 0 | 0 | 1 | 0 | 64 | 14
8 | K | 743 62-2200.1 | typ SJ 01 (tyc D 20) | ks | 9 |  | 0 | vlastní |  | základní |  | 0 | 0 | 0 | 0 | 0 | 64 | K | 2 | ROZPOCET | 0 | 0 | 0 | 0 | 0 | 1 | 0 | 64 | 16
| D | D6 | DOPLNKY UZEMNOVACICH VEDENI |  |  |  | 0 |  |  |  |  | 0 |  | 0 |  | 0 | 1 | D | 1 | ROZPOCET | [6 empty] | 0
9 | K | 743 62-4110 | ochranna trubka OT 1,7 | ks | 7 |  | 0 | vlastní |  | základní |  | 0 | 0 | 0 | 0 | 0 | 64 | K | 2 | ROZPOCET | 0 | 0 | 0 | 0 | 0 | 1 | 0 | 64 | 18
10 | K | 743 62-4300 | tvarovani prvku | ks | 80 |  | 0 | vlastní |  | základní |  | 0 | 0 | 0 | 0 | 0 | 64 | K | 2 | ROZPOCET | 0 | 0 | 0 | 0 | 0 | 1 | 0 | 64 | 20
11 | K | 743 62-9300 | oznaceni svodu stitkem | ks | 21 |  | 0 | vlastní |  | základní |  | 0 | 0 | 0 | 0 | 0 | 64 | K | 2 | ROZPOCET | 0 | 0 | 0 | 0 | 0 | 1 | 0 | 64 | 22
12 | K | 22004 | Nater svod.vodice | m | 14 |  | 0 | vlastní |  | základní |  | 0 | 0 | 0 | 0 | 0 | 64 | K | 2 | ROZPOCET | 0 | 0 | 0 | 0 | 0 | 1 | 0 | 64 | 24
| D | D7 | JIMACI TYC VC. UPEVNENI |  |  |  | 0 |  |  |  |  | 0 |  | 0 |  | 0 | 1 | D | 1 | ROZPOCET | [6 empty] | 0
13 | K | 743 63-1500 | JR 15 do betonového podstavce | ks | 1 |  | 0 | vlastní |  | základní |  | 0 | 0 | 0 | 0 | 0 | 64 | K | 2 | ROZPOCET | 0 | 0 | 0 | 0 | 0 | 1 | 0 | 64 | 26
14 | K | 743 63-1500.1 | JR 25 do betonového podtavce ( do zdiva ) | ks | 8 |  | 0 | vlastní |  | základní |  | 0 | 0 | 0 | 0 | 0 | 64 | K | 2 | ROZPOCET | 0 | 0 | 0 | 0 | 0 | 1 | 0 | 64 | 28
| D | D8 | ZEMNIC |  |  |  | 0 |  |  |  |  | 0 |  | 0 |  | 0 | 1 | D | 1 | ROZPOCET | [6 empty] | 0
15 | K | 743 64-1200 | ZT tyc 1.5m | ks | 9 |  | 0 | vlastní |  | základní |  | 0 | 0 | 0 | 0 | 0 | 64 | K | 2 | ROZPOCET | 0 | 0 | 0 | 0 | 0 | 1 | 0 | 64 | 30
16 | K | PPV1 | PPV 1.00 % | kpl | 1 |  | 0 | vlastní |  | základní |  | 0 | 0 | 0 | 0 | 0 | 64 | K | 2 | ROZPOCET | 0 | 0 | 0 | 0 | 0 | 1 | 0 | 64 | 32
| D | D9 | nosny material zakl. montaz |  |  |  | 0 |  |  |  |  | 0 |  | 0 |  | 0 | 1 | D | 0 | ROZPOCET | [6 empty] | 0
| D | D10 | INSTALAčNí DRáT |  |  |  | 0 |  |  |  |  | 0 |  | 0 |  | 0 | 1 | D | 1 | ROZPOCET | [6 empty] | 0
17 | M | E-056000240 | vodic FeZn D 10 / 0.62 kg/m / | kg | 42 |  | 0 | vlastní |  | základní |  | 0 | 0 | 0 | 0 | 0 | 256 | M | 2 | ROZPOCET | 0 | 0 | 0 | 0 | 0 | 1 | 0 | 64 | -1086353438
18 | M | E-114000040 | vodic FeZn 30/4 mm / 1 kg/m / | kg | 84 |  | 0 | vlastní |  | základní |  | 0 | 0 | 0 | 0 | 0 | 256 | M | 2 | ROZPOCET | 0 | 0 | 0 | 0 | 0 | 1 | 0 | 64 | -57886666
19 | M | E-108000043 | H DRAT AlMgSi 8 T/2 | m | 290 |  | 0 | vlastní |  | základní |  | 0 | 0 | 0 | 0 | 0 | 256 | M | 2 | ROZPOCET | 0 | 0 | 0 | 0 | 0 | 1 | 0 | 64 | -810787523
| D | D11 | JIMACI TYC |  |  |  | 0 |  |  |  |  | 0 |  | 0 |  | 0 | 1 | D | 1 | ROZPOCET | [6 empty] | 0
20 | M | E-110000080 | JR 15 M18/10,AlMgSi, (v=1,5m) | ks | 1 |  | 0 | vlastní |  | základní |  | 0 | 0 | 0 | 0 | 0 | 256 | M | 2 | ROZPOCET | 0 | 0 | 0 | 0 | 0 | 1 | 0 | 64 | -1767534724
21 | M | H0 12589 | JR 25 M16, AlMgSi, (v=2,5m ) | ks | 2 |  | 0 | vlastní |  | základní |  | 0 | 0 | 0 | 0 | 0 | 256 | M | 2 | ROZPOCET | 0 | 0 | 0 | 0 | 0 | 1 | 0 | 64 | -1139009171
| D | D12 | PRISLUSENSTVI JIMACICH TYCI D 20 MM |  |  |  | 0 |  |  |  |  | 0 |  | 0 |  | 0 | 1 | D | 1 | ROZPOCET | [6 empty] | 0
22 | M | E-108000260 | drzak DJ1 do zdiva | ks | 4 |  | 0 | vlastní |  | základní |  | 0 | 0 | 0 | 0 | 0 | 256 | M | 2 | ROZPOCET | 0 | 0 | 0 | 0 | 0 | 1 | 0 | 64 | -180198201
23 | M | E-115000010 | svorka SJ 01 D 20 mm | ks | 9 |  | 0 | vlastní |  | základní |  | 0 | 0 | 0 | 0 | 0 | 256 | M | 2 | ROZPOCET | 0 | 0 | 0 | 0 | 0 | 1 | 0 | 64 | 188870455
| D | D13 | SVORKA HROMOSVODOVA |  |  |  | 0 |  |  |  |  | 0 |  | 0 |  | 0 | 1 | D | 1 | ROZPOCET | [6 empty] | 0
24 | M | E-115000510 | typ SS /spojovaci/ | ks | 96 |  | 0 | vlastní |  | základní |  | 0 | 0 | 0 | 0 | 0 | 256 | M | 2 | ROZPOCET | 0 | 0 | 0 | 0 | 0 | 1 | 0 | 64 | 821340909
25 | M | E-115000050 | typ SP1 /pripojovaci/ | ks | 10 |  | 0 | vlastní |  | základní |  | 0 | 0 | 0 | 0 | 0 | 256 | M | 2 | ROZPOCET | 0 | 0 | 0 | 0 | 0 | 1 | 0 | 64 | 27553380
26 | M | E-115000750 | typ SZ /zkusebni/ | ks | 7 |  | 0 | vlastní |  | základní |  | 0 | 0 | 0 | 0 | 0 | 256 | M | 2 | ROZPOCET | 0 | 0 | 0 | 0 | 0 | 1 | 0 | 64 | 1941716618
27 | M | E-115000090 | typ SR 03 /pasek-drat/ | ks | 14 |  | 0 | vlastní |  | základní |  | 0 | 0 | 0 | 0 | 0 | 256 | M | 2 | ROZPOCET | 0 | 0 | 0 | 0 | 0 | 1 | 0 | 64 | -573905299
| D | D14 | ZEMNICE |  |  |  | 0 |  |  |  |  | 0 |  | 0 |  | 0 | 1 | D | 1 | ROZPOCET | [6 empty] | 0
28 | M | E-117000120 | ZT tyc 1.5m | ks | 9 |  | 0 | vlastní |  | základní |  | 0 | 0 | 0 | 0 | 0 | 256 | M | 2 | ROZPOCET | 0 | 0 | 0 | 0 | 0 | 1 | 0 | 64 | -1946540756
| D | D15 | PRISLUSENSTVI UZEMNOVACICH VEDENI |  |  |  | 0 |  |  |  |  | 0 |  | 0 |  | 0 | 1 | D | 1 | ROZPOCET | [6 empty] | 0
29 | M | E-113000060 | ochranna trubka OT 1,7 | ks | 7 |  | 0 | vlastní |  | základní |  | 0 | 0 | 0 | 0 | 0 | 256 | M | 2 | ROZPOCET | 0 | 0 | 0 | 0 | 0 | 1 | 0 | 64 | -627863900
30 | M | E-115000180 | orientacni stitek na svod | ks | 21 |  | 0 | vlastní |  | základní |  | 0 | 0 | 0 | 0 | 0 | 256 | M | 2 | ROZPOCET | 0 | 0 | 0 | 0 | 0 | 1 | 0 | 64 | -768622991
31 | M | E-14552301 | betonovy podstavec BP 12 + podložka pro JR15 | ks | 1 |  | 0 | vlastní |  | základní |  | 0 | 0 | 0 | 0 | 0 | 256 | M | 2 | ROZPOCET | 0 | 0 | 0 | 0 | 0 | 1 | 0 | 64 | 163184562
32 | M | E-00123 | jimaci tyc JR 25 s tříramenným stojanem | ks | 6 |  | 0 | vlastní |  | základní |  | 0 | 0 | 0 | 0 | 0 | 256 | M | 2 | ROZPOCET | 0 | 0 | 0 | 0 | 0 | 1 | 0 | 64 | -1449059395
33 | M | E-001247 | betonovy podstavec 17kg pro jimač | ks | 18 |  | 0 | vlastní |  | základní |  | 0 | 0 | 0 | 0 | 0 | 256 | M | 2 | ROZPOCET | 0 | 0 | 0 | 0 | 0 | 1 | 0 | 64 | -751518470
34 | M | E-001299 | PVC podložka pro beton. podstavec 17kg | ks | 18 |  | 0 | vlastní |  | základní |  | 0 | 0 | 0 | 0 | 0 | 256 | M | 2 | ROZPOCET | 0 | 0 | 0 | 0 | 0 | 1 | 0 | 64 | -55250679
| D | D16 | PODPERY HROMOSVODOVYCH VEDENI |  |  |  | 0 |  |  |  |  | 0 |  | 0 |  | 0 | 1 | D | 1 | ROZPOCET | [6 empty] | 0
35 | M | E-114000160 | H PODPERA PV 1a-25 | KS | 80 |  | 0 | vlastní |  | základní |  | 0 | 0 | 0 | 0 | 0 | 256 | M | 2 | ROZPOCET | 0 | 0 | 0 | 0 | 0 | 1 | 0 | 64 | 1848485110
36 | M | E-114000450 | H PODPERA PV 21, beton/plast PVC M8 | KS | 120 |  | 0 | vlastní |  | základní |  | 0 | 0 | 0 | 0 | 0 | 256 | M | 2 | ROZPOCET | 0 | 0 | 0 | 0 | 0 | 1 | 0 | 64 | 1786590781
37 | M | E-114000475 | PODPERA DP PRO ZEMNíCI PASEK | KS | 60 |  | 0 | vlastní |  | základní |  | 0 | 0 | 0 | 0 | 0 | 256 | M | 2 | ROZPOCET | 0 | 0 | 0 | 0 | 0 | 1 | 0 | 64 | -610091159
38 | M | PM2 | podruz.mat. 3.00 % | kpl | 1 |  | 0 | vlastní |  | základní |  | 0 | 0 | 0 | 0 | 0 | 256 | M | 2 | ROZPOCET | 0 | 0 | 0 | 0 | 0 | 1 | 0 | 64 | 240570786
39 | K | PPV1 | PPV 1.00 % | kpl | 1 |  | 0 | vlastní |  | základní |  | 0 | 0 | 0 | 0 | 0 | 64 | K | 2 | ROZPOCET | 0 | 0 | 0 | 0 | 0 | 1 | 0 | 64 | 153133427
| D | D17 | revize |  |  |  | 0 |  |  |  |  | 0 |  | 0 |  | 0 | 1 | D | 0 | ROZPOCET | [6 empty] | 0
40 | K | HZS1 | Provedeni vychozi revize, vypracovani revizni zprávy | hod | 30 |  | 0 | vlastní |  | základní |  | 0 | 0 | 0 | 0 | 0 | 4 | K | 1 | ROZPOCET | 0 | 0 | 0 | 0 | 0 | 1 | 0 | 4 | 80
| D | D18 | HODINOVA ZUCTOVACI SAZBA |  |  |  | 0 |  |  |  |  | 0 |  | 0 |  | 0 | 1 | D | 0 | ROZPOCET | [6 empty] | 0
41 | K | HZS3 | demontaz stavajiciho zarizeni | hod | 15 |  | 0 | vlastní |  | základní |  | 0 | 0 | 0 | 0 | 0 | 4 | K | 1 | ROZPOCET | 0 | 0 | 0 | 0 | 0 | 1 | 0 | 4 | 82
42 | K | HZS4 | prace spojene s montazi | hod | 25 |  | 0 | vlastní |  | základní |  | 0 | 0 | 0 | 0 | 0 | 4 | K | 1 | ROZPOCET | 0 | 0 | 0 | 0 | 0 | 1 | 0 | 4 | 84
43 | K | HZS5 | konzultace s investory pri montazi | hod | 3 |  | 0 | vlastní |  | základní |  | 0 | 0 | 0 | 0 | 0 | 4 | K | 1 | ROZPOCET | 0 | 0 | 0 | 0 | 0 | 1 | 0 | 4 | 86
44 | K | HZS6 | vykopove prace | hod | 20 |  | 0 | vlastní |  | základní |  | 0 | 0 | 0 | 0 | 0 | 4 | K | 1 | ROZPOCET | 0 | 0 | 0 | 0 | 0 | 1 | 0 | 4 | 88
45 | K | HZS7 | zemni prace | hod | 30 |  | 0 | vlastní |  | základní |  | 0 | 0 | 0 | 0 | 0 | 4 | K | 1 | ROZPOCET | 0 | 0 | 0 | 0 | 0 | 1 | 0 | 4 | 90
46 | K | HZS8 | prace ve ztizenych podminkach | hod | 5 |  | 0 | vlastní |  | základní |  | 0 | 0 | 0 | 0 | 0 | 4 | K | 1 | ROZPOCET | 0 | 0 | 0 | 0 | 0 | 1 | 0 | 4 | 92

## 2022-A-02-01-14-7 - D.1.4...
{50894d63-109f-457d-b8d6-1f5b7a5dc69d}
2
| KRYCÍ LIST SOUPISU PRACÍ | [7 empty] | v --- níže se nacházejí doplnkové a pomocné údaje k sestavám --- v | [8 empty] | False
Stavba:
ZŠ Lukov-výstavba specializovaných učeben
Objekt:
2022/A/02-01 - SO 01-Základní škola
Soupis:
2022/A/02-01-14 - D.1.4-Technika prostředí staveb
Úroveň 3:
2022/A/02-01-14-7 - D.1.4.7-Měření a regulace
| KSO: |  | 801 32 |  |  | CC-CZ:
| Místo: |  |  |  |  | Datum: | 6. 12. 2022
| Zadavatel: |  |  |  |  | IČ:
|  | Obec Lukov |  |  |  | DIČ:
| Uchazeč: |  |  |  |  | IČ: | Vyplň údaj
|  | Vyplň údaj |  |  |  | DIČ: | Vyplň údaj
| Projektant: |  |  |  |  | IČ:
|  | ARSprojekt Zlín |  |  |  | DIČ:
| Zpracovatel: |  |  |  |  | IČ:
|  | Ing.V.Abrahám |  |  |  | DIČ:
Poznámka:
Před započetím prací nutno odsouhlasit přesné umístění, typ, barevné řešení všech koncových prvků elektro (slaboproud, silnoproudu), vzduchotechniky, zdravotechniky s investorem a projektantem interiérového řešení. V níže uvedené specifikaci zařízení jsou uvedené typy výrobků a zařízení pouze jako příklad určující minimální mez standardu výrobků. Tato specifikace materiálu byla vypracována na základě znalostí a podkladů známých v době jejího zhotovení. Je specifikací předběžnou a proto není konečným podkladem pro objednávky a dodávky. Ze strany projektanta není námitek v případě záměny výrobků, které jsou uvedeny v projektu za předpokladu, že budou dodrženy veškeré standardy a technické parametry, zejména hlučnost, výkon, váha a rozměry jsou hodnoty maximální. Záměně výrobků musí předcházet vzorkování a odsouhlasení od investora. Dále při záměně výrobků je nutno dořešit či prověřit veškeré vazby na navazující profese. Dokumentace tvoří jeden celek a je nutno, zvláště při stanovení ceny, se s ní komplexně seznámit. Tato dokumentace je dokumentací pro výběr dodavatele a nenahrazuje dokumentaci prováděcí a dodavatelskou. Při zpracování nabídky je nutné vycházet ze všech částí dokumentace (zadávací dokumenty, technické zprávy, výkresové dokumentace a specifikace materiálu). Povinností dodavatele je překontrolovat specifikaci materiálu a případný chybějící materiál nebo výkony doplnit a ocenit. Součástí ceny musí být veškeré náklady, aby cena byla konečná a zahrnovala celou dodávku a montáž akce. Dodávka akce se předpokládá včetně dopravy na stavbu a místo určení, kompletní montáže, veškerého souvisejícího doplňkového, podružného a montážního materiálu tak, aby celé zařízení bylo funkční a splňovalo všechny předpisy, které se na ně vztahují. Součástí ceny (zahrnuto v jednotkových cenách - pokud není uvedeno v samostaté položce) je mimo jiné: jiné materiály, montáž atd. neuvedené samostatně, ale které je nutné zahrnout do celkového rozsahu prací podle výkresů a praxe dodavatele, stavební přípomoce, požární zatěsnění prostupů potrubí při průchodu požárními úseky, montáž, demontáž a udržování montážního lešení s pracovními podlážkami včetně těch nad 2 m výšky, přesun hmot a suti, uložení suti na skládku vč. poplatku, doprava, zpevněné montážní plochy, veškeré pomocné nosné konstrukce, štítky pro řádné a trvalé značení komponent, závěsy, nátěry, materiály a práce nezbytné z důvodu koordinace s ostatními profesemi, speciální nářadí a nástroje, speciální opatření při provádění prací, náklady související s výstavbou v zimním období, průběžný úklid staveniště a přilehlých komunikací, likvidace odpadů, dočasná dopravní omezení apod. a jakékoliv další prvky, zařízení, práce a pomocné materiály, neuvedené v tomto soupisu výkonů, které jsou ale nezbytně nutné k dodání, instalaci, dokončení a provozování díla které je provedeno řádně a je plně funkční a je v souladu s projektovou dokumentací a se zákony a předpisy platnými v České republice. Ve všech položkách jsou započítány náklady na dopravu. Pokud není u položky soupisu prací uvedena žádná cenová soustava, položka není zatříděna v žádné cenové soustavě (ÚRS nebo RTS).
| Cena bez DPH | [5 empty] | 0
|  |  | Základ daně |  |  | Sazba daně | Výše daně
| DPH | základní | 0 |  |  | 21% | 0
|  | snížená | 0 |  |  | 15% | 0
|  | zákl. přenesená | 0 |  |  | 21% | 0
|  | sníž. přenesená | 0 |  |  | 15% | 0
|  | nulová | 0 |  |  | 0% | 0
| Cena s DPH |  |  | v | CZK |  | 0
REKAPITULACE ČLENĚNÍ SOUPISU PRACÍ
Stavba:
ZŠ Lukov-výstavba specializovaných učeben
Objekt:
2022/A/02-01 - SO 01-Základní škola
Soupis:
2022/A/02-01-14 - D.1.4-Technika prostředí staveb
Úroveň 3:
2022/A/02-01-14-7 - D.1.4.7-Měření a regulace
Místo: | [5 empty] | Datum: | 6. 12. 2022
Zadavatel: |  |  | Obec Lukov |  |  | Projektant: | ARSprojekt Zlín
Uchazeč: |  |  | Vyplň údaj |  |  | Zpracovatel: | Ing.V.Abrahám
Kód dílu - Popis | [6 empty] | Cena celkem [CZK]
Náklady stavby celkem | [6 empty] | 0 | [11 empty] | -1
| P.Č. - Rozvaděč MaR | [5 empty] | 0
| D1 - Řídící systém MaR | [5 empty] | 0
| D2 - SW | [5 empty] | 0
| D3 - Komponenty a zařízení MaR | [5 empty] | 0
| D4 - Montážní materiál a práce | [5 empty] | 0
| D5 - Ostatní | [5 empty] | 0
SOUPIS PRACÍ
Stavba:
ZŠ Lukov-výstavba specializovaných učeben
Objekt:
2022/A/02-01 - SO 01-Základní škola
Soupis:
2022/A/02-01-14 - D.1.4-Technika prostředí staveb
Úroveň 3:
2022/A/02-01-14-7 - D.1.4.7-Měření a regulace
Místo: | [5 empty] | Datum: | 6. 12. 2022
Zadavatel: |  |  | Obec Lukov |  |  | Projektant: | ARSprojekt Zlín
Uchazeč: |  |  | Vyplň údaj |  |  | Zpracovatel: | Ing.V.Abrahám
PČ | Typ | Kód | Popis | MJ | Množství | J.cena [CZK] | Cena celkem [CZK] | Cenová soustava |  | DPH | J. Nh [h] | Nh celkem [h] | J. hmotnost [t] | Hmotnost celkem [t] | J. suť [t] | Suť Celkem [t]
Náklady soupisu celkem | [6 empty] | 0 |  |  |  |  | 0 |  | 0 |  | 0 |  | D | -1 | [7 empty] | 0
| D | P.Č. | Rozvaděč MaR |  |  |  | 0 |  |  |  |  | 0 |  | 0 |  | 0 | 1 | D | 0 | ROZPOCET | [6 empty] | 0
1 | K | 1 | Oceloplechová rozvodnice 800x600x210 včetně jistících a ovládacích prvků dle výrobní dokumentace zhotovitele s kapsou na dokumentaci. Včetně výroby testů a kusové zkoušky-D+M | ks | 1 |  | 0 | vlastní |  | základní |  | 0 | 0 | 0 | 0 | 0 | 64 | K | 1 | ROZPOCET | 0 | 0 | 0 | 0 | 0 | 1 | 0 | 64 | 2
| P |  | Poznámka k položce: RK | [14 empty] | P | 1
| D | D1 | Řídící systém MaR |  |  |  | 0 |  |  |  |  | 0 |  | 0 |  | 0 | 1 | D | 0 | ROZPOCET | [6 empty] | 0
2 | K | 2 | PLC řídící jednotka ethernet, webserver, I/O moduly (14xAI, 18xDI, 8xAO, 12xDO)-D+M | set | 1 |  | 0 | vlastní |  | základní |  | 0 | 0 | 0 | 0 | 0 | 64 | K | 1 | ROZPOCET | 0 | 0 | 0 | 0 | 0 | 1 | 0 | 64 | 4
| P |  | Poznámka k položce: PLC | [14 empty] | P | 1
3 | K | 3 | Dotykový ovládací panel 10“-D+M | ks | 1 |  | 0 | vlastní |  | základní |  | 0 | 0 | 0 | 0 | 0 | 64 | K | 1 | ROZPOCET | 0 | 0 | 0 | 0 | 0 | 1 | 0 | 64 | 6
| P |  | Poznámka k položce: Displej | [14 empty] | P | 1
4 | K | 4 | GSM brána pro zasílání alarmů na mobilní telefony uživatele, včetně komunikačního modulu RS232 – SIM karta je dodávkou uživatele-D+M | ks | 1 |  | 0 | vlastní |  | základní |  | 0 | 0 | 0 | 0 | 0 | 64 | K | 1 | ROZPOCET | 0 | 0 | 0 | 0 | 0 | 1 | 0 | 64 | 8
| P |  | Poznámka k položce: GSM | [14 empty] | P | 1
5 | K | 5 | Napájecí zdroj pro PLC 24VDC-D+M | ks | 1 |  | 0 | vlastní |  | základní |  | 0 | 0 | 0 | 0 | 0 | 64 | K | 1 | ROZPOCET | 0 | 0 | 0 | 0 | 0 | 1 | 0 | 64 | 10
| P |  | Poznámka k položce: Zdroj | [14 empty] | P | 1
| D | D2 | SW |  |  |  | 0 |  |  |  |  | 0 |  | 0 |  | 0 | 1 | D | 0 | ROZPOCET | [6 empty] | 0
6 | M | 6 | SW pro PLC | DB | 52 |  | 0 | vlastní |  | základní |  | 0 | 0 | 0 | 0 | 0 | 256 | M | 1 | ROZPOCET | 0 | 0 | 0 | 0 | 0 | 1 | 0 | 64 | 12
| P |  | Poznámka k položce: SW | [14 empty] | P | 1
7 | M | 7 | SW pro webserver na ovládání z PC | DB | 52 |  | 0 | vlastní |  | základní |  | 0 | 0 | 0 | 0 | 0 | 256 | M | 1 | ROZPOCET | 0 | 0 | 0 | 0 | 0 | 1 | 0 | 64 | 14
| P |  | Poznámka k položce: Webserver | [14 empty] | P | 1
8 | M | 8 | SW pro GSM bránu | DB | 1 |  | 0 | vlastní |  | základní |  | 0 | 0 | 0 | 0 | 0 | 256 | M | 1 | ROZPOCET | 0 | 0 | 0 | 0 | 0 | 1 | 0 | 64 | 16
| P |  | Poznámka k položce: SW GSM | [14 empty] | P | 1
9 | K | 9 | Odladění, odzkoušení SW | DB | 52 |  | 0 | vlastní |  | základní |  | 0 | 0 | 0 | 0 | 0 | 64 | K | 1 | ROZPOCET | 0 | 0 | 0 | 0 | 0 | 1 | 0 | 64 | 18
| P |  | Poznámka k položce: Odzkoušení | [14 empty] | P | 1
| D | D3 | Komponenty a zařízení MaR |  |  |  | 0 |  |  |  |  | 0 |  | 0 |  | 0 | 1 | D | 0 | ROZPOCET | [6 empty] | 0
10 | K | 10 | Snímač teploty příložný Ni1000-D+M | ks | 11 |  | 0 | vlastní |  | základní |  | 0 | 0 | 0 | 0 | 0 | 64 | K | 1 | ROZPOCET | 0 | 0 | 0 | 0 | 0 | 1 | 0 | 64 | 20
| P |  | Poznámka k položce: T1,2,3,4,5,6,7,8,9,10,11 | [14 empty] | P | 1
11 | K | 11 | Snímač teploty do prostoru Ni1000-D+M | ks | 1 |  | 0 | vlastní |  | základní |  | 0 | 0 | 0 | 0 | 0 | 64 | K | 1 | ROZPOCET | 0 | 0 | 0 | 0 | 0 | 1 | 0 | 64 | 22
| P |  | Poznámka k položce: TP0 | [14 empty] | P | 1
12 | K | 12 | Snímač teploty venkovní Ni1000-D+M | ks | 1 |  | 0 | vlastní |  | základní |  | 0 | 0 | 0 | 0 | 0 | 64 | K | 1 | ROZPOCET | 0 | 0 | 0 | 0 | 0 | 1 | 0 | 64 | 24
| P |  | Poznámka k položce: T0 | [14 empty] | P | 1
13 | K | 13 | Snímač tlaku do potrubí 4-20mA, 0-10bar-D+M | ks | 1 |  | 0 | vlastní |  | základní |  | 0 | 0 | 0 | 0 | 0 | 64 | K | 1 | ROZPOCET | 0 | 0 | 0 | 0 | 0 | 1 | 0 | 64 | 26
| P |  | Poznámka k položce: P1 | [14 empty] | P | 1
14 | K | 14 | Detektor zaplavení-D+M | ks | 1 |  | 0 | vlastní |  | základní |  | 0 | 0 | 0 | 0 | 0 | 64 | K | 1 | ROZPOCET | 0 | 0 | 0 | 0 | 0 | 1 | 0 | 64 | 28
| P |  | Poznámka k položce: ZP1 | [14 empty] | P | 1
15 | K | 15 | Čidlo koncentrace CO-D+M | ks | 1 |  | 0 | vlastní |  | základní |  | 0 | 0 | 0 | 0 | 0 | 64 | K | 1 | ROZPOCET | 0 | 0 | 0 | 0 | 0 | 1 | 0 | 64 | 30
| P |  | Poznámka k položce: CO1 | [14 empty] | P | 1
16 | K | 16 | Čidlo úniku plynu-D+M | ks | 1 |  | 0 | vlastní |  | základní |  | 0 | 0 | 0 | 0 | 0 | 64 | K | 1 | ROZPOCET | 0 | 0 | 0 | 0 | 0 | 1 | 0 | 64 | 32
| P |  | Poznámka k položce: UP1 | [14 empty] | P | 1
17 | K | 17 | Vyrážecí tlačítko-D+M | ks | 1 |  | 0 | vlastní |  | základní |  | 0 | 0 | 0 | 0 | 0 | 64 | K | 1 | ROZPOCET | 0 | 0 | 0 | 0 | 0 | 1 | 0 | 64 | 34
| P |  | Poznámka k položce: VT1 | [14 empty] | P | 1
18 | K | 18 | Servopohon ventil, 0-10V, 24VAC, s držákem-D+M | ks | 6 |  | 0 | vlastní |  | základní |  | 0 | 0 | 0 | 0 | 0 | 64 | K | 1 | ROZPOCET | 0 | 0 | 0 | 0 | 0 | 1 | 0 | 64 | 36
| P |  | Poznámka k položce: YV1,2,3,4,5,6 | [14 empty] | P | 1
19 | K | 19 | Ventil plynu (BAP), DN40 se servopohonem, 230VAC-D+M | ks | 1 |  | 0 | vlastní |  | základní |  | 0 | 0 | 0 | 0 | 0 | 64 | K | 1 | ROZPOCET | 0 | 0 | 0 | 0 | 0 | 1 | 0 | 64 | 38
| P |  | Poznámka k položce: BAP | [14 empty] | P | 1
20 | K | 20 | Připojení plynového kotle | ks | 2 |  | 0 | vlastní |  | základní |  | 0 | 0 | 0 | 0 | 0 | 64 | K | 1 | ROZPOCET | 0 | 0 | 0 | 0 | 0 | 1 | 0 | 64 | 40
| P |  | Poznámka k položce: K1,2 | [14 empty] | P | 1
21 | K | 21 | Připojení čerpadla | ks | 6 |  | 0 | vlastní |  | základní |  | 0 | 0 | 0 | 0 | 0 | 64 | K | 1 | ROZPOCET | 0 | 0 | 0 | 0 | 0 | 1 | 0 | 64 | 42
| P |  | Poznámka k položce: MC1,2,3,4,5,6,7,8 | [14 empty] | P | 1
| D | D4 | Montážní materiál a práce |  |  |  | 0 |  |  |  |  | 0 |  | 0 |  | 0 | 1 | D | 0 | ROZPOCET | [6 empty] | 0
22 | K | 22 | Drátěný kabelový žlab 100x50 včetně příslušenství -D+M | m | 15 |  | 0 | vlastní |  | základní |  | 0 | 0 | 0 | 0 | 0 | 64 | K | 1 | ROZPOCET | 0 | 0 | 0 | 0 | 0 | 1 | 0 | 64 | 44
| P |  | Poznámka k položce: Kabelové trasy 1 | [14 empty] | P | 1
23 | K | 23 | Drátěný kabelový žlab 50x50 včetně příslušenství -D+M | m | 10 |  | 0 | vlastní |  | základní |  | 0 | 0 | 0 | 0 | 0 | 64 | K | 1 | ROZPOCET | 0 | 0 | 0 | 0 | 0 | 1 | 0 | 64 | 46
| P |  | Poznámka k položce: Kabelové trasy 2 | [14 empty] | P | 1
24 | K | 24 | PVC trubka 20mm – pevná/ohebná včetně příslušenství-D+M | m | 65 |  | 0 | vlastní |  | základní |  | 0 | 0 | 0 | 0 | 0 | 64 | K | 1 | ROZPOCET | 0 | 0 | 0 | 0 | 0 | 1 | 0 | 64 | 48
| P |  | Poznámka k položce: Kabelové trasy 3 | [14 empty] | P | 1
25 | K | 25 | PVC spojovací krabice 100x100 IP55-D+M | ks | 10 |  | 0 | vlastní |  | základní |  | 0 | 0 | 0 | 0 | 0 | 64 | K | 1 | ROZPOCET | 0 | 0 | 0 | 0 | 0 | 1 | 0 | 64 | 50
| P |  | Poznámka k položce: Spojovací krabice | [14 empty] | P | 1
26 | K | 26 | Kabel CYKY-J 3x1,5-D+M | m | 120 |  | 0 | vlastní |  | základní |  | 0 | 0 | 0 | 0 | 0 | 64 | K | 1 | ROZPOCET | 0 | 0 | 0 | 0 | 0 | 1 | 0 | 64 | 52
| P |  | Poznámka k položce: CYKY-J 3x1,5 | [14 empty] | P | 1
27 | K | 27 | Kabel JYTY 4x1-D+M | m | 120 |  | 0 | vlastní |  | základní |  | 0 | 0 | 0 | 0 | 0 | 64 | K | 1 | ROZPOCET | 0 | 0 | 0 | 0 | 0 | 1 | 0 | 64 | 54
| P |  | Poznámka k položce: JYTY 4x1 | [14 empty] | P | 1
28 | K | 28 | Kabel JYTY 2x1-D+M | m | 125 |  | 0 | vlastní |  | základní |  | 0 | 0 | 0 | 0 | 0 | 64 | K | 1 | ROZPOCET | 0 | 0 | 0 | 0 | 0 | 1 | 0 | 64 | 56
| P |  | Poznámka k položce: JYTY 2x1 | [14 empty] | P | 1
29 | K | 29 | Kabel UTP cat. 5-D+M | m | 20 |  | 0 | vlastní |  | základní |  | 0 | 0 | 0 | 0 | 0 | 64 | K | 1 | ROZPOCET | 0 | 0 | 0 | 0 | 0 | 1 | 0 | 64 | 58
| P |  | Poznámka k položce: UTP | [14 empty] | P | 1
30 | K | 30 | Zásuvka 230V na povrch-D+M | ks | 2 |  | 0 | vlastní |  | základní |  | 0 | 0 | 0 | 0 | 0 | 64 | K | 1 | ROZPOCET | 0 | 0 | 0 | 0 | 0 | 1 | 0 | 64 | 60
| P |  | Poznámka k položce: Zásuvka 230V | [14 empty] | P | 1
31 | K | 31 | Pospojování kovových částí technologie-D+M | set | 1 |  | 0 | vlastní |  | základní |  | 0 | 0 | 0 | 0 | 0 | 64 | K | 1 | ROZPOCET | 0 | 0 | 0 | 0 | 0 | 1 | 0 | 64 | 62
| P |  | Poznámka k položce: Pospojení | [14 empty] | P | 1
32 | K | 32 | Konstrukce pro kovové žlaby (stojny, podpěry, c profily)-D+M | set | 1 |  | 0 | vlastní |  | základní |  | 0 | 0 | 0 | 0 | 0 | 64 | K | 1 | ROZPOCET | 0 | 0 | 0 | 0 | 0 | 1 | 0 | 64 | 64
| P |  | Poznámka k položce: Konstrukce | [14 empty] | P | 1
33 | K | 33 | Ostatní kotvící a úložný materiál-D+M | set | 1 |  | 0 | vlastní |  | základní |  | 0 | 0 | 0 | 0 | 0 | 64 | K | 1 | ROZPOCET | 0 | 0 | 0 | 0 | 0 | 1 | 0 | 64 | 66
| P |  | Poznámka k položce: Ostatní materiál | [14 empty] | P | 1
34 | K | 34 | Popis a značení kabelů a přístrojů MaR-D+M | set | 1 |  | 0 | vlastní |  | základní |  | 0 | 0 | 0 | 0 | 0 | 64 | K | 1 | ROZPOCET | 0 | 0 | 0 | 0 | 0 | 1 | 0 | 64 | 68
| P |  | Poznámka k položce: Popisy | [14 empty] | P | 1
35 | K | 35 | Ukončení kabelů na obou stranách (v rozvaděči a u přístrojů) | ks | 40 |  | 0 | vlastní |  | základní |  | 0 | 0 | 0 | 0 | 0 | 64 | K | 1 | ROZPOCET | 0 | 0 | 0 | 0 | 0 | 1 | 0 | 64 | 70
| P |  | Poznámka k položce: Zapojení kabelů | [14 empty] | P | 1
36 | K | 36 | Prostup přes stěnu do průměru 100mm | ks | 1 |  | 0 | vlastní |  | základní |  | 0 | 0 | 0 | 0 | 0 | 64 | K | 1 | ROZPOCET | 0 | 0 | 0 | 0 | 0 | 1 | 0 | 64 | 72
| P |  | Poznámka k položce: Prostupy | [14 empty] | P | 1
37 | K | 37 | Demontáže stávajících kabelů a žlabů | hod | 12 |  | 0 | vlastní |  | základní |  | 0 | 0 | 0 | 0 | 0 | 64 | K | 1 | ROZPOCET | 0 | 0 | 0 | 0 | 0 | 1 | 0 | 64 | 74
| P |  | Poznámka k položce: Demontáže | [14 empty] | P | 1
| D | D5 | Ostatní |  |  |  | 0 |  |  |  |  | 0 |  | 0 |  | 0 | 1 | D | 0 | ROZPOCET | [6 empty] | 0
38 | K | 38 | Výrobní dokumentace zhotovitele | DB | 52 |  | 0 | vlastní |  | základní |  | 0 | 0 | 0 | 0 | 0 | 4 | K | 1 | ROZPOCET | 0 | 0 | 0 | 0 | 0 | 1 | 0 | 4 | 76
| P |  | Poznámka k položce: Projekt výrobní | [14 empty] | P | 1
39 | K | 39 | Test zapojení 1:1 všech připojených měřících a ovládacích prvků | hod | 4 |  | 0 | vlastní |  | základní |  | 0 | 0 | 0 | 0 | 0 | 4 | K | 1 | ROZPOCET | 0 | 0 | 0 | 0 | 0 | 1 | 0 | 4 | 78
| P |  | Poznámka k položce: Test periferií | [14 empty] | P | 1
40 | K | 40 | Uvedení do provozu | hod | 16 |  | 0 | vlastní |  | základní |  | 0 | 0 | 0 | 0 | 0 | 4 | K | 1 | ROZPOCET | 0 | 0 | 0 | 0 | 0 | 1 | 0 | 4 | 80
| P |  | Poznámka k položce: Zprovoznění | [14 empty] | P | 1
41 | K | 41 | Zaškolení obsluhy | hod | 2 |  | 0 | vlastní |  | základní |  | 0 | 0 | 0 | 0 | 0 | 4 | K | 1 | ROZPOCET | 0 | 0 | 0 | 0 | 0 | 1 | 0 | 4 | 82
| P |  | Poznámka k položce: Školení | [14 empty] | P | 1
42 | K | 42 | Spolupráce s ostatními profesemi, řízení zakázky | hod | 8 |  | 0 | vlastní |  | základní |  | 0 | 0 | 0 | 0 | 0 | 4 | K | 1 | ROZPOCET | 0 | 0 | 0 | 0 | 0 | 1 | 0 | 4 | 84
| P |  | Poznámka k položce: Koordinace | [14 empty] | P | 1
43 | K | 43 | Výchozí revizní zpráva, včetně předávky úplné elektronické dokumentace (DWG, DOC, PDF), kompletní zdrojový SW řídicího systému včetně hesel a seznam bodů použitých v regulátoru (AI, DI, AO, DO) | ks | 1 |  | 0 | vlastní |  | základní |  | 0 | 0 | 0 | 0 | 0 | 4 | K | 1 | ROZPOCET | 0 | 0 | 0 | 0 | 0 | 1 | 0 | 4 | 86
| P |  | Poznámka k položce: Revize | [14 empty] | P | 1
44 | K | 44 | PPV | kpl | 1 |  | 0 | vlastní |  | základní |  | 0 | 0 | 0 | 0 | 0 | 4 | K | 1 | ROZPOCET | 0 | 0 | 0 | 0 | 0 | 1 | 0 | 4 | 88
| P |  | Poznámka k položce: Staveniště | [14 empty] | P | 1
45 | K | 45 | Doprava a přesun hmot | kpl | 1 |  | 0 | vlastní |  | základní |  | 0 | 0 | 0 | 0 | 0 | 4 | K | 1 | ROZPOCET | 0 | 0 | 0 | 0 | 0 | 1 | 0 | 4 | 90
| P |  | Poznámka k položce: Doprava | [14 empty] | P | 1

## 2022-A-02-01-14-8 - D.1.4...
{13d463b1-cee9-4af4-980e-f943524f3a55}
2
| KRYCÍ LIST SOUPISU PRACÍ | [7 empty] | v --- níže se nacházejí doplnkové a pomocné údaje k sestavám --- v | [8 empty] | False
Stavba:
ZŠ Lukov-výstavba specializovaných učeben
Objekt:
2022/A/02-01 - SO 01-Základní škola
Soupis:
2022/A/02-01-14 - D.1.4-Technika prostředí staveb
Úroveň 3:
2022/A/02-01-14-8 - D.1.4.8-Zařízení pro větrání a chlazení
| KSO: |  | 801 32 |  |  | CC-CZ:
| Místo: |  |  |  |  | Datum: | 6. 12. 2022
| Zadavatel: |  |  |  |  | IČ:
|  | Obec Lukov |  |  |  | DIČ:
| Uchazeč: |  |  |  |  | IČ: | Vyplň údaj
|  | Vyplň údaj |  |  |  | DIČ: | Vyplň údaj
| Projektant: |  |  |  |  | IČ:
|  | ARSprojekt Zlín |  |  |  | DIČ:
| Zpracovatel: |  |  |  |  | IČ:
|  | F.Král |  |  |  | DIČ:
Poznámka:
Před započetím prací nutno odsouhlasit přesné umístění, typ, barevné řešení všech koncových prvků elektro (slaboproud, silnoproudu), vzduchotechniky, zdravotechniky s investorem a projektantem interiérového řešení. V níže uvedené specifikaci zařízení jsou uvedené typy výrobků a zařízení pouze jako příklad určující minimální mez standardu výrobků. Tato specifikace materiálu byla vypracována na základě znalostí a podkladů známých v době jejího zhotovení. Je specifikací předběžnou a proto není konečným podkladem pro objednávky a dodávky. Ze strany projektanta není námitek v případě záměny výrobků, které jsou uvedeny v projektu za předpokladu, že budou dodrženy veškeré standardy a technické parametry, zejména hlučnost, výkon, váha a rozměry jsou hodnoty maximální. Záměně výrobků musí předcházet vzorkování a odsouhlasení od investora. Dále při záměně výrobků je nutno dořešit či prověřit veškeré vazby na navazující profese. Dokumentace tvoří jeden celek a je nutno, zvláště při stanovení ceny, se s ní komplexně seznámit. Tato dokumentace je dokumentací pro výběr dodavatele a nenahrazuje dokumentaci prováděcí a dodavatelskou. Při zpracování nabídky je nutné vycházet ze všech částí dokumentace (zadávací dokumenty, technické zprávy, výkresové dokumentace a specifikace materiálu). Povinností dodavatele je překontrolovat specifikaci materiálu a případný chybějící materiál nebo výkony doplnit a ocenit. Součástí ceny musí být veškeré náklady, aby cena byla konečná a zahrnovala celou dodávku a montáž akce. Dodávka akce se předpokládá včetně dopravy na stavbu a místo určení, kompletní montáže, veškerého souvisejícího doplňkového, podružného a montážního materiálu tak, aby celé zařízení bylo funkční a splňovalo všechny předpisy, které se na ně vztahují. Součástí ceny (zahrnuto v jednotkových cenách - pokud není uvedeno v samostaté položce) je mimo jiné: jiné materiály, montáž atd. neuvedené samostatně, ale které je nutné zahrnout do celkového rozsahu prací podle výkresů a praxe dodavatele, stavební přípomoce, požární zatěsnění prostupů potrubí při průchodu požárními úseky, montáž, demontáž a udržování montážního lešení s pracovními podlážkami včetně těch nad 2 m výšky, přesun hmot a suti, uložení suti na skládku vč. poplatku, doprava, zpevněné montážní plochy, veškeré pomocné nosné konstrukce, štítky pro řádné a trvalé značení komponent, závěsy, nátěry, materiály a práce nezbytné z důvodu koordinace s ostatními profesemi, speciální nářadí a nástroje, speciální opatření při provádění prací, náklady související s výstavbou v zimním období, průběžný úklid staveniště a přilehlých komunikací, likvidace odpadů, dočasná dopravní omezení apod. a jakékoliv další prvky, zařízení, práce a pomocné materiály, neuvedené v tomto soupisu výkonů, které jsou ale nezbytně nutné k dodání, instalaci, dokončení a provozování díla které je provedeno řádně a je plně funkční a je v souladu s projektovou dokumentací a se zákony a předpisy platnými v České republice. Ve všech položkách jsou započítány náklady na dopravu. Pokud není u položky soupisu prací uvedena žádná cenová soustava, položka není zatříděna v žádné cenové soustavě (ÚRS nebo RTS).
| Cena bez DPH | [5 empty] | 0
|  |  | Základ daně |  |  | Sazba daně | Výše daně
| DPH | základní | 0 |  |  | 21% | 0
|  | snížená | 0 |  |  | 15% | 0
|  | zákl. přenesená | 0 |  |  | 21% | 0
|  | sníž. přenesená | 0 |  |  | 15% | 0
|  | nulová | 0 |  |  | 0% | 0
| Cena s DPH |  |  | v | CZK |  | 0
REKAPITULACE ČLENĚNÍ SOUPISU PRACÍ
Stavba:
ZŠ Lukov-výstavba specializovaných učeben
Objekt:
2022/A/02-01 - SO 01-Základní škola
Soupis:
2022/A/02-01-14 - D.1.4-Technika prostředí staveb
Úroveň 3:
2022/A/02-01-14-8 - D.1.4.8-Zařízení pro větrání a chlazení
Místo: | [5 empty] | Datum: | 6. 12. 2022
Zadavatel: |  |  | Obec Lukov |  |  | Projektant: | ARSprojekt Zlín
Uchazeč: |  |  | Vyplň údaj |  |  | Zpracovatel: | F.Král
Kód dílu - Popis | [6 empty] | Cena celkem [CZK]
Náklady stavby celkem | [6 empty] | 0 | [11 empty] | -1
| D1 - Zařízení č. 1 - Větrání učeben m.č. 202 až 207 v nástavbě (2. NP) | [5 empty] | 0
| D2 - Zařízení č. 2 - Podtlakové větrání WC a sprch v 1. NP | [5 empty] | 0
| D3 - Zařízení č. 3 - Podtlakové větrání WC a sprch v nástavbě (2. NP) | [5 empty] | 0
| D4 - Zařízení č. 4 - Podtlakové větrání WC s předsíňkami na střeše objektu | [5 empty] | 0
| D5 - Montážní, spojovací a těsnící materiál | [5 empty] | 0
| D6 - 783-Nátěry | [5 empty] | 0
| D7 - 94-Lešení | [5 empty] | 0
| D8 - 713-Izolace tepelné | [5 empty] | 0
| D9 - HZS, doprava a přesuny | [5 empty] | 0
SOUPIS PRACÍ
Stavba:
ZŠ Lukov-výstavba specializovaných učeben
Objekt:
2022/A/02-01 - SO 01-Základní škola
Soupis:
2022/A/02-01-14 - D.1.4-Technika prostředí staveb
Úroveň 3:
2022/A/02-01-14-8 - D.1.4.8-Zařízení pro větrání a chlazení
Místo: | [5 empty] | Datum: | 6. 12. 2022
Zadavatel: |  |  | Obec Lukov |  |  | Projektant: | ARSprojekt Zlín
Uchazeč: |  |  | Vyplň údaj |  |  | Zpracovatel: | F.Král
PČ | Typ | Kód | Popis | MJ | Množství | J.cena [CZK] | Cena celkem [CZK] | Cenová soustava |  | DPH | J. Nh [h] | Nh celkem [h] | J. hmotnost [t] | Hmotnost celkem [t] | J. suť [t] | Suť Celkem [t]
Náklady soupisu celkem | [6 empty] | 0 |  |  |  |  | 0 |  | 4053.2 |  | 0 |  | D | -1 | [7 empty] | 0
| D | D1 | Zařízení č. 1 - Větrání učeben m.č. 202 až 207 v nástavbě (2. NP) |  |  |  | 0 |  |  |  |  | 0 |  | 2417 |  | 0 | 1 | D | 0 | ROZPOCET | [6 empty] | 0
1 | M | 1.01 | Decentrální stojatá jednotka s deskovým rekuperačním výměníkem v provedení dle EU 1253/2014 platné od 1.1.2018. Větrací jednotka bude v sestavě: filtr přívod M5, filtr odvod M5, deskový rekuperační výměník, výkon výměníku: Qt = 7,7 kW, účinnost rekuperačního výměníku 88%, bypass, ventilátor přívodní s EC1 motorem, Qp = 680 m3/h, Ni=0,168 kW, 230V/50Hz, externí tlak: ∆p = 80 Pa, ventilátor odvodní s EC1 motorem Qo = 680 m3/h, Ni = 0,168 kW, 230V/50Hz, externí tlak: ∆p = 60 Pa, elektrický předehřívač: topný výkon výměníku: Qt = 0,9 kW, 230 V, elektrický dohřívač: topný výkon výměníku: Qt = 0,5 kW, topné médium elektrická enenrgie 230 V, dodávka jednotky v celku. Bezodtoková vana je vyhřívaná elektrickým článkem s automatickým spínáním. Přechod výstupu I2 včetně samotahové klapky. Akustický výkon ze skříně jednotky do okolí 45 dB(A). | ks | 1 |  | 0 | vlastní |  | základní |  | 0 | 343 | 343 | 0 | 0 | 32 | M | 1 | ROZPOCET | 0 | 0 | 0 | 0 | 0 | 1 | 0 | 16 | 2
2 | M | 1.01a | Příslušenství : přechod výstupu na hrdlo D 250 | ks | 1 |  | 0 | vlastní |  | základní |  | 0 | 30 | 30 | 0 | 0 | 32 | M | 1 | ROZPOCET | 0 | 0 | 0 | 0 | 0 | 1 | 0 | 16 | 4
3 | M | 1.01b | Příslušenství : Obklad jednotky, lamino tl. 18 mm, buk - bude ještě upřesněn | ks | 1 |  | 0 | vlastní |  | základní |  | 0 | 30 | 30 | 0 | 0 | 32 | M | 1 | ROZPOCET | 0 | 0 | 0 | 0 | 0 | 1 | 0 | 16 | 6
4 | M | 1.01c | Příslušenství : set - potrubní připojení 500 mm včetně montážního příslušenství | ks | 1 |  | 0 | vlastní |  | základní |  | 0 | 10 | 10 | 0 | 0 | 32 | M | 1 | ROZPOCET | 0 | 0 | 0 | 0 | 0 | 1 | 0 | 16 | 8
5 | M | 1.01d | Příslušenství : set - zákryt potrubního připojení 500 mm (pozink pro opláštění) | ks | 1 |  | 0 | vlastní |  | základní |  | 0 | 12 | 12 | 0 | 0 | 32 | M | 1 | ROZPOCET | 0 | 0 | 0 | 0 | 0 | 1 | 0 | 16 | 10
6 | M | 1.01e | Příslušenství : obklad potrubního připojení 500 mm, lamino tl. 18 mm, buk bude upřesněn | ks | 1 |  | 0 | vlastní |  | základní |  | 0 | 10 | 10 | 0 | 0 | 32 | M | 1 | ROZPOCET | 0 | 0 | 0 | 0 | 0 | 1 | 0 | 16 | 12
7 | M | 1.01f | Příslušenství : set - integrovaná fasádní vyústka přívod - odvod - vertikální, včetně průchodek fasádou | ks | 1 |  | 0 | vlastní |  | základní |  | 0 | 12 | 12 | 0 | 0 | 32 | M | 1 | ROZPOCET | 0 | 0 | 0 | 0 | 0 | 1 | 0 | 16 | 14
8 | K | 1.01g | Montáž | ks | 1 |  | 0 | vlastní |  | základní |  | 0 | 0 | 0 | 0 | 0 | 16 | K | 1 | ROZPOCET | 0 | 0 | 0 | 0 | 0 | 1 | 0 | 16 | 16
9 | M | 1.02 | Decentrální stojatá jednotka s deskovým rekuperačním výměníkem v provedení dle EU 1253/2014 platné od 1.1.2018. Větrací jednotka bude v sestavě: filtr přívod M5, filtr odvod M5, deskový rekuperační výměník, výkon výměníku: Qt = 7,7 kW, účinnost rekuperačního výměníku 88%, bypass, ventilátor přívodní s EC1 motorem, Qp = 680 m3/h, Ni=0,168 kW, 230V/50Hz, externí tlak: ∆p = 80 Pa, ventilátor odvodní s EC1 motorem Qo = 680 m3/h, Ni = 0,168 kW, 230V/50Hz, externí tlak: ∆p = 60 Pa, elektrický předehřívač: topný výkon výměníku: Qt = 0,9 kW, 230 V, elektrický dohřívač: topný výkon výměníku: Qt = 0,5 kW, topné médium elektrická enenrgie 230 V, dodávka jednotky v celku. Bezodtoková vana je vyhřívaná elektrickým článkem s automatickým spínáním. Přechod výstupu I2 včetně samotahové klapky. Akustický výkon ze skříně jednotky do okolí 45 dB(A). | ks | 1 |  | 0 | vlastní |  | základní |  | 0 | 343 | 343 | 0 | 0 | 32 | M | 1 | ROZPOCET | 0 | 0 | 0 | 0 | 0 | 1 | 0 | 16 | 18
10 | M | 1.02a | Příslušenství : přechod výstupu na hrdlo D 250 | ks | 1 |  | 0 | vlastní |  | základní |  | 0 | 30 | 30 | 0 | 0 | 32 | M | 1 | ROZPOCET | 0 | 0 | 0 | 0 | 0 | 1 | 0 | 16 | 20
11 | M | 1.02b | Příslušenství : Obklad jednotky, lamino tl. 18 mm, buk - bude ještě upřesněn | ks | 1 |  | 0 | vlastní |  | základní |  | 0 | 30 | 30 | 0 | 0 | 32 | M | 1 | ROZPOCET | 0 | 0 | 0 | 0 | 0 | 1 | 0 | 16 | 22
12 | M | 1.02c | Příslušenství : set - potrubní připojení 500 mm včetně montážního příslušenství | ks | 1 |  | 0 | vlastní |  | základní |  | 0 | 10 | 10 | 0 | 0 | 32 | M | 1 | ROZPOCET | 0 | 0 | 0 | 0 | 0 | 1 | 0 | 16 | 24
13 | M | 1.02d | Příslušenství : set - zákryt potrubního připojení 500 mm (pozink pro opláštění) | ks | 1 |  | 0 | vlastní |  | základní |  | 0 | 12 | 12 | 0 | 0 | 32 | M | 1 | ROZPOCET | 0 | 0 | 0 | 0 | 0 | 1 | 0 | 16 | 26
14 | M | 1.02e | Příslušenství : obklad potrubního připojení 500 mm, lamino tl. 18 mm, buk bude upřesněn | ks | 1 |  | 0 | vlastní |  | základní |  | 0 | 10 | 10 | 0 | 0 | 32 | M | 1 | ROZPOCET | 0 | 0 | 0 | 0 | 0 | 1 | 0 | 16 | 28
15 | M | 1.02f | Příslušenství : set - integrovaná fasádní vyústka přívod - odvod - vertikální, včetně průchodek fasádou | ks | 1 |  | 0 | vlastní |  | základní |  | 0 | 12 | 12 | 0 | 0 | 32 | M | 1 | ROZPOCET | 0 | 0 | 0 | 0 | 0 | 1 | 0 | 16 | 30
16 | K | 1.02g | Montáž | ks | 1 |  | 0 | vlastní |  | základní |  | 0 | 0 | 0 | 0 | 0 | 16 | K | 1 | ROZPOCET | 0 | 0 | 0 | 0 | 0 | 1 | 0 | 16 | 32
17 | M | 1.03 | Podstropní kompaktní jednotka s deskovým rekuperačním výměníkem v provedení dle EU 1253/2014 platné od 1.1.2018. Větrací jednotka bude v sestavě: filtr přívod M5, filtr odvod M5, deskový rekuperační výměník, výkon výměníku: Qt = 2,9 kW, účinnost rekuperačního výměníku 95%, bypass, ventilátor přívodní s EC1 motorem, Qp = 250 m3/h, Ni=0,12 kW, 230V/50Hz, externí tlak: ∆p = 200 Pa, ventilátor odvodní s EC1 motorem Qo = 250 m3/h, Ni = 0,12 kW, 230V/50Hz, externí tlak: ∆p = 150 Pa, elektrický dohřívač: topný výkon výměníku: Qt = 0,5 kW, topné médium elektrická enenrgie 230 V, dodávka jednotky v celku. Akustický výkon ze skříně jednotky do okolí 40 dB(A). | ks | 1 |  | 0 | vlastní |  | základní |  | 0 | 74 | 74 | 0 | 0 | 32 | M | 1 | ROZPOCET | 0 | 0 | 0 | 0 | 0 | 1 | 0 | 16 | 34
18 | M | 1.03a | Příslušenství : vestavěný dohřívač topný výkon výměníku: Qt = 0,5 kW, 230 V | ks | 1 |  | 0 | vlastní |  | základní |  | 0 | 1 | 1 | 0 | 0 | 32 | M | 1 | ROZPOCET | 0 | 0 | 0 | 0 | 0 | 1 | 0 | 16 | 36
19 | M | 1.03b | Příslušenství : ovladač s barevným dotykovým displejem | ks | 1 |  | 0 | vlastní |  | základní |  | 0 | 1 | 1 | 0 | 0 | 32 | M | 1 | ROZPOCET | 0 | 0 | 0 | 0 | 0 | 1 | 0 | 16 | 38
20 | K | 1.03c | Montáž | ks | 1 |  | 0 | vlastní |  | základní |  | 0 | 0 | 0 | 0 | 0 | 16 | K | 1 | ROZPOCET | 0 | 0 | 0 | 0 | 0 | 1 | 0 | 16 | 40
21 | M | 1.04 | Decentrální stojatá jednotka s deskovým rekuperačním výměníkem v provedení dle EU 1253/2014 platné od 1.1.2018. Větrací jednotka bude v sestavě: filtr přívod M5, filtr odvod M5, deskový rekuperační výměník, výkon výměníku: Qt = 7,7 kW, účinnost rekuperačního výměníku 88%, bypass, ventilátor přívodní s EC1 motorem, Qp = 680 m3/h, Ni=0,168 kW, 230V/50Hz, externí tlak: ∆p = 80 Pa, ventilátor odvodní s EC1 motorem Qo = 680 m3/h, Ni = 0,168 kW, 230V/50Hz, externí tlak: ∆p = 60 Pa, elektrický předehřívač: topný výkon výměníku: Qt = 0,9 kW, 230 V, elektrický dohřívač: topný výkon výměníku: Qt = 0,5 kW, topné médium elektrická enenrgie 230 V, dodávka jednotky v celku. Bezodtoková vana je vyhřívaná elektrickým článkem s automatickým spínáním. Přechod výstupu I2 včetně samotahové klapky. Akustický výkon ze skříně jednotky do okolí 45 dB(A). | ks | 1 |  | 0 | vlastní |  | základní |  | 0 | 343 | 343 | 0 | 0 | 32 | M | 1 | ROZPOCET | 0 | 0 | 0 | 0 | 0 | 1 | 0 | 16 | 42
22 | M | 1.04a | Příslušenství : Obklad jednotky, lamino tl. 18 mm, buk - bude ještě upřesněn | ks | 1 |  | 0 | vlastní |  | základní |  | 0 | 30 | 30 | 0 | 0 | 32 | M | 1 | ROZPOCET | 0 | 0 | 0 | 0 | 0 | 1 | 0 | 16 | 44
23 | M | 1.04b | Příslušenství : set - potrubní připojení 500 mm včetně montážního příslušenství | ks | 1 |  | 0 | vlastní |  | základní |  | 0 | 10 | 10 | 0 | 0 | 32 | M | 1 | ROZPOCET | 0 | 0 | 0 | 0 | 0 | 1 | 0 | 16 | 46
24 | M | 1.04c | Příslušenství : set - zákryt potrubního připojení 500 mm (pozink pro opláštění) | ks | 1 |  | 0 | vlastní |  | základní |  | 0 | 12 | 12 | 0 | 0 | 32 | M | 1 | ROZPOCET | 0 | 0 | 0 | 0 | 0 | 1 | 0 | 16 | 48
25 | M | 1.05d | Příslušenství : obklad potrubního připojení 500 mm, lamino tl. 18 mm, buk bude upřesněn | ks | 1 |  | 0 | vlastní |  | základní |  | 0 | 10 | 10 | 0 | 0 | 32 | M | 1 | ROZPOCET | 0 | 0 | 0 | 0 | 0 | 1 | 0 | 16 | 50
26 | M | 1.02e.1 | Příslušenství : set - integrovaná fasádní vyústka přívod - odvod - vertikální, včetně průchodek fasádou | ks | 1 |  | 0 | vlastní |  | základní |  | 0 | 12 | 12 | 0 | 0 | 32 | M | 1 | ROZPOCET | 0 | 0 | 0 | 0 | 0 | 1 | 0 | 16 | 52
27 | K | 1.04f | Montáž | ks | 1 |  | 0 | vlastní |  | základní |  | 0 | 0 | 0 | 0 | 0 | 16 | K | 1 | ROZPOCET | 0 | 0 | 0 | 0 | 0 | 1 | 0 | 16 | 54
28 | M | 1.05 | Decentrální stojatá jednotka s deskovým rekuperačním výměníkem v provedení dle EU 1253/2014 platné od 1.1.2018. Větrací jednotka bude v sestavě: filtr přívod M5, filtr odvod M5, deskový rekuperační výměník, výkon výměníku: Qt = 7,7 kW, účinnost rekuperačního výměníku 88%, bypass, ventilátor přívodní s EC1 motorem, Qp = 680 m3/h, Ni=0,168 kW, 230V/50Hz, externí tlak: ∆p = 80 Pa, ventilátor odvodní s EC1 motorem Qo = 680 m3/h, Ni = 0,168 kW, 230V/50Hz, externí tlak: ∆p = 60 Pa, elektrický předehřívač: topný výkon výměníku: Qt = 0,9 kW, 230 V, elektrický dohřívač: topný výkon výměníku: Qt = 0,5 kW, topné médium elektrická enenrgie 230 V, dodávka jednotky v celku. Bezodtoková vana je vyhřívaná elektrickým článkem s automatickým spínáním. Přechod výstupu I2 včetně samotahové klapky. Akustický výkon ze skříně jednotky do okolí 45 dB(A). | ks | 1 |  | 0 | vlastní |  | základní |  | 0 | 343 | 343 | 0 | 0 | 32 | M | 1 | ROZPOCET | 0 | 0 | 0 | 0 | 0 | 1 | 0 | 16 | 56
29 | M | 1.05a | Příslušenství : Obklad jednotky, lamino tl. 18 mm, buk - bude ještě upřesněn | ks | 1 |  | 0 | vlastní |  | základní |  | 0 | 30 | 30 | 0 | 0 | 32 | M | 1 | ROZPOCET | 0 | 0 | 0 | 0 | 0 | 1 | 0 | 16 | 58
30 | M | 1.05b | Příslušenství : set - potrubní připojení 500 mm včetně montážního příslušenství | ks | 1 |  | 0 | vlastní |  | základní |  | 0 | 10 | 10 | 0 | 0 | 32 | M | 1 | ROZPOCET | 0 | 0 | 0 | 0 | 0 | 1 | 0 | 16 | 60
31 | M | 1.04c | Příslušenství : set - zákryt potrubního připojení 500 mm (pozink pro opláštění) | ks | 1 |  | 0 | vlastní |  | základní |  | 0 | 12 | 12 | 0 | 0 | 32 | M | 1 | ROZPOCET | 0 | 0 | 0 | 0 | 0 | 1 | 0 | 16 | 62
32 | M | 1.05d | Příslušenství : obklad potrubního připojení 500 mm, lamino tl. 18 mm, buk bude upřesněn | ks | 1 |  | 0 | vlastní |  | základní |  | 0 | 10 | 10 | 0 | 0 | 32 | M | 1 | ROZPOCET | 0 | 0 | 0 | 0 | 0 | 1 | 0 | 16 | 64
33 | M | 1.05e | Příslušenství : set - integrovaná fasádní vyústka přívod - odvod - vertikální, včetně průchodek fasádou | ks | 1 |  | 0 | vlastní |  | základní |  | 0 | 12 | 12 | 0 | 0 | 32 | M | 1 | ROZPOCET | 0 | 0 | 0 | 0 | 0 | 1 | 0 | 16 | 66
34 | K | 1.05f | Montáž | ks | 1 |  | 0 | vlastní |  | základní |  | 0 | 0 | 0 | 0 | 0 | 16 | K | 1 | ROZPOCET | 0 | 0 | 0 | 0 | 0 | 1 | 0 | 16 | 68
35 | M | 1.06 | Decentrální stojatá jednotka s deskovým rekuperačním výměníkem v provedení dle EU 1253/2014 platné od 1.1.2018. Větrací jednotka bude v sestavě: filtr přívod M5, filtr odvod M5, deskový rekuperační výměník, výkon výměníku: Qt = 7,7 kW, účinnost rekuperačního výměníku 88%, bypass, ventilátor přívodní s EC1 motorem, Vp = 680 m3/h, Ni=0,168 kW, 230V/50Hz, externí tlak: ∆p = 80 Pa, ventilátor odvodní s EC1 motorem Vo = 680 m3/h, Ni = 0,168 kW, 230V/50Hz, externí tlak: ∆p = 60 Pa, elektrický předehřívač: topný výkon výměníku: Qt = 0,9 kW, 230 V, elektrický dohřívač: topný výkon výměníku: Qt = 0,5 kW, topné médium elektrická enenrgie 230 V, dodávka jednotky v celku. Bezodtoková vana je vyhřívaná elektrickým článkem s automatickým spínáním. Přechod výstupu I2 včetně samotahové klapky. Akustický výkon ze skříně jednotky do okolí 45 dB(A). | ks | 1 |  | 0 | vlastní |  | základní |  | 0 | 343 | 343 | 0 | 0 | 32 | M | 1 | ROZPOCET | 0 | 0 | 0 | 0 | 0 | 1 | 0 | 16 | 70
36 | M | 1.06a | Příslušenství : Obklad jednotky, lamino tl. 18 mm, buk - bude ještě upřesněn | ks | 1 |  | 0 | vlastní |  | základní |  | 0 | 30 | 30 | 0 | 0 | 32 | M | 1 | ROZPOCET | 0 | 0 | 0 | 0 | 0 | 1 | 0 | 16 | 72
37 | M | 1.06b | Příslušenství : set - potrubní připojení 500 mm včetně montážního příslušenství | ks | 1 |  | 0 | vlastní |  | základní |  | 0 | 10 | 10 | 0 | 0 | 32 | M | 1 | ROZPOCET | 0 | 0 | 0 | 0 | 0 | 1 | 0 | 16 | 74
38 | M | 1.06c | Příslušenství : set - zákryt potrubního připojení 500 mm (pozink pro opláštění) | ks | 1 |  | 0 | vlastní |  | základní |  | 0 | 12 | 12 | 0 | 0 | 32 | M | 1 | ROZPOCET | 0 | 0 | 0 | 0 | 0 | 1 | 0 | 16 | 76
39 | M | 1.06d | Příslušenství : obklad potrubního připojení 500 mm, lamino tl. 18 mm, buk bude upřesněn | ks | 1 |  | 0 | vlastní |  | základní |  | 0 | 10 | 10 | 0 | 0 | 32 | M | 1 | ROZPOCET | 0 | 0 | 0 | 0 | 0 | 1 | 0 | 16 | 78
40 | M | 1.06e | Příslušenství : set - integrovaná fasádní vyústka přívod - odvod - vertikální, včetně průchodek fasádou | ks | 1 |  | 0 | vlastní |  | základní |  | 0 | 12 | 12 | 0 | 0 | 32 | M | 1 | ROZPOCET | 0 | 0 | 0 | 0 | 0 | 1 | 0 | 16 | 80
41 | K | 1.06f | Montáž | ks | 1 |  | 0 | vlastní |  | základní |  | 0 | 0 | 0 | 0 | 0 | 16 | K | 1 | ROZPOCET | 0 | 0 | 0 | 0 | 0 | 1 | 0 | 16 | 82
42 | M | 1.07 | Protidešťová žaluzie 250 x 250, provedení do potrubí | ks | 1 |  | 0 | vlastní |  | základní |  | 0 | 2 | 2 | 0 | 0 | 32 | M | 1 | ROZPOCET | 0 | 0 | 0 | 0 | 0 | 1 | 0 | 16 | 84
43 | K | 1.07a | Montáž | ks | 1 |  | 0 | vlastní |  | základní |  | 0 | 0 | 0 | 0 | 0 | 16 | K | 1 | ROZPOCET | 0 | 0 | 0 | 0 | 0 | 1 | 0 | 16 | 86
44 | M | 1.08 | Protidešťová žaluzie 250 x 250, provedení do potrubí | ks | 1 |  | 0 | vlastní |  | základní |  | 0 | 2 | 2 | 0 | 0 | 32 | M | 1 | ROZPOCET | 0 | 0 | 0 | 0 | 0 | 1 | 0 | 16 | 88
45 | K | 1.08a | Montáž | ks | 1 |  | 0 | vlastní |  | základní |  | 0 | 0 | 0 | 0 | 0 | 16 | K | 1 | ROZPOCET | 0 | 0 | 0 | 0 | 0 | 1 | 0 | 16 | 90
46 | M | 1.09 | Přívodní textilní vyústka kruhová D 200/2000, vzduchový výkon 250 m3/h, použitelný přetlak 60 Pa, tkanina PMS-100% polyester, hmotnost 214g/m2, teplotní odolnost -60 až 110°C, s mikroperforací, prodyšnost 15±5 m3/h/m2, pratelná v pračce, barva světle šedá, včetně montážního materiálu | ks | 1 |  | 0 | vlastní |  | základní |  | 0 | 3 | 3 | 0 | 0 | 32 | M | 1 | ROZPOCET | 0 | 0 | 0 | 0 | 0 | 1 | 0 | 16 | 92
47 | K | 1.09a | Montáž | ks | 1 |  | 0 | vlastní |  | základní |  | 0 | 0 | 0 | 0 | 0 | 16 | K | 1 | ROZPOCET | 0 | 0 | 0 | 0 | 0 | 1 | 0 | 16 | 94
48 | M | 1.10 | Stěnová mřížka 12,5 velikost 400 x 200, v provedení do potrubí | ks | 1 |  | 0 | vlastní |  | základní |  | 0 | 2 | 2 | 0 | 0 | 32 | M | 1 | ROZPOCET | 0 | 0 | 0 | 0 | 0 | 1 | 0 | 16 | 96
49 | K | 1.10a | Montáž | ks | 1 |  | 0 | vlastní |  | základní |  | 0 | 0 | 0 | 0 | 0 | 16 | K | 1 | ROZPOCET | 0 | 0 | 0 | 0 | 0 | 1 | 0 | 16 | 98
50 | M | 1.11 | Klapka uzavírací D 200 se servopohonem 24V | ks | 2 |  | 0 | vlastní |  | základní |  | 0 | 2 | 4 | 0 | 0 | 32 | M | 1 | ROZPOCET | 0 | 0 | 0 | 0 | 0 | 1 | 0 | 16 | 100
51 | K | 1.11a | Montáž | ks | 2 |  | 0 | vlastní |  | základní |  | 0 | 0 | 0 | 0 | 0 | 16 | K | 1 | ROZPOCET | 0 | 0 | 0 | 0 | 0 | 1 | 0 | 16 | 102
52 | M | 1.12 | Ohebná hadice s útlumem D 200 | bm | 4 |  | 0 | vlastní |  | základní |  | 0 | 1 | 4 | 0 | 0 | 32 | M | 1 | ROZPOCET | 0 | 0 | 0 | 0 | 0 | 1 | 0 | 16 | 104
53 | K | 1.12a | Montáž | bm | 4 |  | 0 | vlastní |  | základní |  | 0 | 0 | 0 | 0 | 0 | 16 | K | 1 | ROZPOCET | 0 | 0 | 0 | 0 | 0 | 1 | 0 | 16 | 106
54 | M | 1.13 | Přívodní textilní vyústka kruhová D 250/6000, vzduchový výkon 680 m3/h, použitelný přetlak 80 Pa, tkanina PMS-100% polyester, hmotnost 214g/m2, teplotní odolnost -60 až 110°C, s mikroperforací, prodyšnost 15±5 m3/h/m2, pratelná v pračce, barva světle šedá, včetně montážního materiálu | ks | 1 |  | 0 | vlastní |  | základní |  | 0 | 8 | 8 | 0 | 0 | 32 | M | 1 | ROZPOCET | 0 | 0 | 0 | 0 | 0 | 1 | 0 | 16 | 108
55 | K | 1.13a | Montáž | ks | 1 |  | 0 | vlastní |  | základní |  | 0 | 0 | 0 | 0 | 0 | 16 | K | 1 | ROZPOCET | 0 | 0 | 0 | 0 | 0 | 1 | 0 | 16 | 110
56 | M | 1.14 | Přívodní textilní vyústka kruhová D 250/8000, vzduchový výkon 680 m3/h, použitelný přetlak 80 Pa, tkanina PMS-100% polyester, hmotnost 214g/m2, teplotní odolnost -60 až 110°C, s mikroperforací, prodyšnost 15±5 m3/h/m2, pratelná v pračce, barva světle šedá, včetně montážního materiálu | ks | 1 |  | 0 | vlastní |  | základní |  | 0 | 11 | 11 | 0 | 0 | 32 | M | 1 | ROZPOCET | 0 | 0 | 0 | 0 | 0 | 1 | 0 | 16 | 112
57 | K | 1.14a | Montáž | ks | 1 |  | 0 | vlastní |  | základní |  | 0 | 0 | 0 | 0 | 0 | 16 | K | 1 | ROZPOCET | 0 | 0 | 0 | 0 | 0 | 1 | 0 | 16 | 114
58 | K | 1.15 | - 1.49 Neobsazeno |  | 0 |  | 0 | vlastní |  | základní |  | 0 | 0 | 0 | 0 | 0 | 16 | K | 1 | ROZPOCET | 0 | 0 | 0 | 0 | 0 | 1 | 0 | 16 | 116
59 | M | 1.50-1 | Přívodní čtyřhranné potrubí sk.I - pozink. plech - do obvodu 1050/50 % tvar. | bm | 1 |  | 0 | vlastní |  | základní |  | 0 | 10 | 10 | 0 | 0 | 32 | M | 1 | ROZPOCET | 0 | 0 | 0 | 0 | 0 | 1 | 0 | 16 | 118
60 | K | 1.50-1a | Montáž | bm | 1 |  | 0 | vlastní |  | základní |  | 0 | 0 | 0 | 0 | 0 | 16 | K | 1 | ROZPOCET | 0 | 0 | 0 | 0 | 0 | 1 | 0 | 16 | 120
61 | M | 1.51-1 | Přívodní kruhové potrubí sk.I - pozink. plech - do D 250/30 % tvar. | bm | 10 |  | 0 | vlastní |  | základní |  | 0 | 6 | 60 | 0 | 0 | 32 | M | 1 | ROZPOCET | 0 | 0 | 0 | 0 | 0 | 1 | 0 | 16 | 122
62 | K | 1.51-1a | Montáž | bm | 10 |  | 0 | vlastní |  | základní |  | 0 | 0 | 0 | 0 | 0 | 16 | K | 1 | ROZPOCET | 0 | 0 | 0 | 0 | 0 | 1 | 0 | 16 | 124
63 | M | 1.51-2 | Přívodní kruhové potrubí sk.I - pozink. plech - do D 200/30 % tvar. | bm | 8 |  | 0 | vlastní |  | základní |  | 0 | 5 | 40 | 0 | 0 | 32 | M | 1 | ROZPOCET | 0 | 0 | 0 | 0 | 0 | 1 | 0 | 16 | 126
64 | K | 1.51-2a | Montáž | bm | 8 |  | 0 | vlastní |  | základní |  | 0 | 0 | 0 | 0 | 0 | 16 | K | 1 | ROZPOCET | 0 | 0 | 0 | 0 | 0 | 1 | 0 | 16 | 128
65 | M | 1.52-1 | Odvodní čtyřhranné potrubí sk.I - pozink. plech - do obvodu 1050/30 % tvar. | bm | 2 |  | 0 | vlastní |  | základní |  | 0 | 10 | 20 | 0 | 0 | 32 | M | 1 | ROZPOCET | 0 | 0 | 0 | 0 | 0 | 1 | 0 | 16 | 130
66 | K | 1.52-1a | Montáž | bm | 2 |  | 0 | vlastní |  | základní |  | 0 | 0 | 0 | 0 | 0 | 16 | K | 1 | ROZPOCET | 0 | 0 | 0 | 0 | 0 | 1 | 0 | 16 | 132
67 | M | 1.53-1 | Odvodní kruhové potrubí sk.I - pozink. plech - do D 200/30 % tvar. | bm | 6 |  | 0 | vlastní |  | základní |  | 0 | 5 | 30 | 0 | 0 | 32 | M | 1 | ROZPOCET | 0 | 0 | 0 | 0 | 0 | 1 | 0 | 16 | 134
68 | K | 1.53-1a | Montáž | bm | 6 |  | 0 | vlastní |  | základní |  | 0 | 0 | 0 | 0 | 0 | 16 | K | 1 | ROZPOCET | 0 | 0 | 0 | 0 | 0 | 1 | 0 | 16 | 136
| D | D2 | Zařízení č. 2 - Podtlakové větrání WC a sprch v 1. NP |  |  |  | 0 |  |  |  |  | 0 |  | 244 |  | 0 | 1 | D | 0 | ROZPOCET | [6 empty] | 0
69 | M | 2.01 | Diagonální tichý ventilátor D 160 do kruhového potrubí vzduchový výkon Vo = 485 m3h-1, Celkový tlak : pc = 100 Pa, Elektrická energie Ni = 0,05 kW, 230 V | ks | 1 |  | 0 | vlastní |  | základní |  | 0 | 6 | 6 | 0 | 0 | 32 | M | 1 | ROZPOCET | 0 | 0 | 0 | 0 | 0 | 1 | 0 | 16 | 138
70 | M | 2.01a | Příslušenství : zpětná klapka D 160 | ks | 1 |  | 0 | vlastní |  | základní |  | 0 | 1 | 1 | 0 | 0 | 32 | M | 1 | ROZPOCET | 0 | 0 | 0 | 0 | 0 | 1 | 0 | 16 | 140
71 | M | 2.01b | Příslušenství : tlumicí vložka D 160 | ks | 2 |  | 0 | vlastní |  | základní |  | 0 | 1 | 2 | 0 | 0 | 32 | M | 1 | ROZPOCET | 0 | 0 | 0 | 0 | 0 | 1 | 0 | 16 | 142
72 | K | 2.01c | Montáž | ks | 1 |  | 0 | vlastní |  | základní |  | 0 | 0 | 0 | 0 | 0 | 16 | K | 1 | ROZPOCET | 0 | 0 | 0 | 0 | 0 | 1 | 0 | 16 | 144
73 | M | 2.02 | Diagonální tichý ventilátor D 160 do kruhového potrubí vzduchový výkon Vo = 400 m3h-1, Celkový tlak : pc = 140 Pa, Elektrická energie Ni = 0,05 kW, 230 V | ks | 1 |  | 0 | vlastní |  | základní |  | 0 | 6 | 6 | 0 | 0 | 32 | M | 1 | ROZPOCET | 0 | 0 | 0 | 0 | 0 | 1 | 0 | 16 | 146
74 | M | 2.02a | Příslušenství : zpětná klapka D 160 | ks | 1 |  | 0 | vlastní |  | základní |  | 0 | 1 | 1 | 0 | 0 | 32 | M | 1 | ROZPOCET | 0 | 0 | 0 | 0 | 0 | 1 | 0 | 16 | 148
75 | M | 2.02b | Příslušenství : tlumicí vložka D 160 | ks | 2 |  | 0 | vlastní |  | základní |  | 0 | 1 | 2 | 0 | 0 | 32 | M | 1 | ROZPOCET | 0 | 0 | 0 | 0 | 0 | 1 | 0 | 16 | 150
76 | K | 2.02c | Montáž | ks | 1 |  | 0 | vlastní |  | základní |  | 0 | 0 | 0 | 0 | 0 | 16 | K | 1 | ROZPOCET | 0 | 0 | 0 | 0 | 0 | 1 | 0 | 16 | 152
77 | M | 2.03 | Diagonální tichý ventilátor D 125 do kruhového potrubí vzduchový výkon Vo = 155 m3h-1, Celkový tlak : pc = 100 Pa, Elektrická energie Ni = 0,03 kW, 230 V | ks | 1 |  | 0 | vlastní |  | základní |  | 0 | 5 | 5 | 0 | 0 | 32 | M | 1 | ROZPOCET | 0 | 0 | 0 | 0 | 0 | 1 | 0 | 16 | 154
78 | M | 2.03a | Příslušenství : zpětná klapka D 125 | ks | 1 |  | 0 | vlastní |  | základní |  | 0 | 1 | 1 | 0 | 0 | 32 | M | 1 | ROZPOCET | 0 | 0 | 0 | 0 | 0 | 1 | 0 | 16 | 156
79 | M | 2.03b | Příslušenství : tlumicí vložka D 125 | ks | 2 |  | 0 | vlastní |  | základní |  | 0 | 1 | 2 | 0 | 0 | 32 | M | 1 | ROZPOCET | 0 | 0 | 0 | 0 | 0 | 1 | 0 | 16 | 158
80 | K | 2.03c | Montáž | ks | 1 |  | 0 | vlastní |  | základní |  | 0 | 0 | 0 | 0 | 0 | 16 | K | 1 | ROZPOCET | 0 | 0 | 0 | 0 | 0 | 1 | 0 | 16 | 160
81 | M | 2.04 | Výfuková žaluzie D 160 | ks | 2 |  | 0 | vlastní |  | základní |  | 0 | 3 | 6 | 0 | 0 | 32 | M | 1 | ROZPOCET | 0 | 0 | 0 | 0 | 0 | 1 | 0 | 16 | 162
82 | K | 2.04a | Montáž | ks | 2 |  | 0 | vlastní |  | základní |  | 0 | 0 | 0 | 0 | 0 | 16 | K | 1 | ROZPOCET | 0 | 0 | 0 | 0 | 0 | 1 | 0 | 16 | 164
83 | M | 2.05 | Výfuková žaluzie D 125 | ks | 1 |  | 0 | vlastní |  | základní |  | 0 | 2 | 2 | 0 | 0 | 32 | M | 1 | ROZPOCET | 0 | 0 | 0 | 0 | 0 | 1 | 0 | 16 | 166
84 | K | 2.05a | Montáž | ks | 1 |  | 0 | vlastní |  | základní |  | 0 | 0 | 0 | 0 | 0 | 16 | K | 1 | ROZPOCET | 0 | 0 | 0 | 0 | 0 | 1 | 0 | 16 | 168
85 | M | 2.06 | Odvodní výustka do kruhového potrubí jednořadá s regulací R1 vel. 325x75 | ks | 13 |  | 0 | vlastní |  | základní |  | 0 | 2 | 26 | 0 | 0 | 32 | M | 1 | ROZPOCET | 0 | 0 | 0 | 0 | 0 | 1 | 0 | 16 | 170
86 | K | 2.06a | Montáž | ks | 13 |  | 0 | vlastní |  | základní |  | 0 | 0 | 0 | 0 | 0 | 16 | K | 1 | ROZPOCET | 0 | 0 | 0 | 0 | 0 | 1 | 0 | 16 | 172
87 | M | 2.07 | Odvodní kovový ventil D 160 včetně zděře | ks | 1 |  | 0 | vlastní |  | základní |  | 0 | 2 | 2 | 0 | 0 | 32 | M | 1 | ROZPOCET | 0 | 0 | 0 | 0 | 0 | 1 | 0 | 16 | 174
88 | K | 2.07a | Montáž | ks | 1 |  | 0 | vlastní |  | základní |  | 0 | 0 | 0 | 0 | 0 | 16 | K | 1 | ROZPOCET | 0 | 0 | 0 | 0 | 0 | 1 | 0 | 16 | 176
89 | M | 2.08 | Odvodní kovový ventil D 125 včetně zděře | ks | 4 |  | 0 | vlastní |  | základní |  | 0 | 1 | 4 | 0 | 0 | 32 | M | 1 | ROZPOCET | 0 | 0 | 0 | 0 | 0 | 1 | 0 | 16 | 178
90 | K | 2.08a | Montáž | ks | 4 |  | 0 | vlastní |  | základní |  | 0 | 0 | 0 | 0 | 0 | 16 | K | 1 | ROZPOCET | 0 | 0 | 0 | 0 | 0 | 1 | 0 | 16 | 180
91 | M | 2.09 | Škrtící klapka kruhová D 160, ovládání R | ks | 4 |  | 0 | vlastní |  | základní |  | 0 | 2 | 8 | 0 | 0 | 32 | M | 1 | ROZPOCET | 0 | 0 | 0 | 0 | 0 | 1 | 0 | 16 | 182
92 | K | 2.09a | Montáž | ks | 4 |  | 0 | vlastní |  | základní |  | 0 | 0 | 0 | 0 | 0 | 16 | K | 1 | ROZPOCET | 0 | 0 | 0 | 0 | 0 | 1 | 0 | 16 | 184
93 | K | 2.09 | - 2.52 Neobsazeno |  | 0 |  | 0 | vlastní |  | základní |  | 0 | 0 | 0 | 0 | 0 | 16 | K | 1 | ROZPOCET | 0 | 0 | 0 | 0 | 0 | 1 | 0 | 16 | 186
94 | M | 2.53-1 | Odvodní kruhové potrubí sk.I - pozink. plech - do D 160/30 % tvar. | bm | 35 |  | 0 | vlastní |  | základní |  | 0 | 4 | 140 | 0 | 0 | 32 | M | 1 | ROZPOCET | 0 | 0 | 0 | 0 | 0 | 1 | 0 | 16 | 188
95 | K | 2.53-1a | - montáž | bm | 35 |  | 0 | vlastní |  | základní |  | 0 | 0 | 0 | 0 | 0 | 16 | K | 1 | ROZPOCET | 0 | 0 | 0 | 0 | 0 | 1 | 0 | 16 | 190
96 | M | 2.53-2 | Odvodní kruhové potrubí sk.I - pozink. plech - do D 125/30 % tvar. | bm | 10 |  | 0 | vlastní |  | základní |  | 0 | 3 | 30 | 0 | 0 | 32 | M | 1 | ROZPOCET | 0 | 0 | 0 | 0 | 0 | 1 | 0 | 16 | 192
97 | K | 2.53-2a | - montáž | bm | 10 |  | 0 | vlastní |  | základní |  | 0 | 0 | 0 | 0 | 0 | 16 | K | 1 | ROZPOCET | 0 | 0 | 0 | 0 | 0 | 1 | 0 | 16 | 194
| D | D3 | Zařízení č. 3 - Podtlakové větrání WC a sprch v nástavbě (2. NP) |  |  |  | 0 |  |  |  |  | 0 |  | 248 |  | 0 | 1 | D | 0 | ROZPOCET | [6 empty] | 0
98 | M | 3.01 | Diagonální tichý ventilátor D 160 do kruhového potrubí vzduchový výkon Vo = 485 m3h-1, Celkový tlak : pc = 100 Pa, Elektrická energie Ni = 0,05 kW, 230 V | ks | 1 |  | 0 | vlastní |  | základní |  | 0 | 6 | 6 | 0 | 0 | 32 | M | 1 | ROZPOCET | 0 | 0 | 0 | 0 | 0 | 1 | 0 | 16 | 196
99 | M | 3.01a | Příslušenství : zpětná klapka D 160 | ks | 1 |  | 0 | vlastní |  | základní |  | 0 | 1 | 1 | 0 | 0 | 32 | M | 1 | ROZPOCET | 0 | 0 | 0 | 0 | 0 | 1 | 0 | 16 | 198
100 | M | 3.01b | Příslušenství : tlumicí vložka D 160 | ks | 2 |  | 0 | vlastní |  | základní |  | 0 | 1 | 2 | 0 | 0 | 32 | M | 1 | ROZPOCET | 0 | 0 | 0 | 0 | 0 | 1 | 0 | 16 | 200
101 | K | 3.01c | Montáž | ks | 1 |  | 0 | vlastní |  | základní |  | 0 | 0 | 0 | 0 | 0 | 16 | K | 1 | ROZPOCET | 0 | 0 | 0 | 0 | 0 | 1 | 0 | 16 | 202
102 | M | 3.02 | Diagonální tichý ventilátor D 160 do kruhového potrubí vzduchový výkon Vo = 400 m3h-1, Celkový tlak : pc = 140 Pa, Elektrická energie Ni = 0,05 kW, 230 V | ks | 1 |  | 0 | vlastní |  | základní |  | 0 | 6 | 6 | 0 | 0 | 32 | M | 1 | ROZPOCET | 0 | 0 | 0 | 0 | 0 | 1 | 0 | 16 | 204
103 | M | 3.02a | Příslušenství : zpětná klapka D 160 | ks | 1 |  | 0 | vlastní |  | základní |  | 0 | 1 | 1 | 0 | 0 | 32 | M | 1 | ROZPOCET | 0 | 0 | 0 | 0 | 0 | 1 | 0 | 16 | 206
104 | M | 3.02b | Příslušenství : tlumicí vložka D 160 | ks | 2 |  | 0 | vlastní |  | základní |  | 0 | 1 | 2 | 0 | 0 | 32 | M | 1 | ROZPOCET | 0 | 0 | 0 | 0 | 0 | 1 | 0 | 16 | 208
105 | K | 3.02c | Montáž | ks | 1 |  | 0 | vlastní |  | základní |  | 0 | 0 | 0 | 0 | 0 | 16 | K | 1 | ROZPOCET | 0 | 0 | 0 | 0 | 0 | 1 | 0 | 16 | 210
106 | M | 3.03 | Diagonální tichý ventilátor D 125 do kruhového potrubí vzduchový výkon Vo = 155 m3h-1, Celkový tlak : pc = 100 Pa, Elektrická energie Ni = 0,03 kW, 230 V | ks | 1 |  | 0 | vlastní |  | základní |  | 0 | 5 | 5 | 0 | 0 | 32 | M | 1 | ROZPOCET | 0 | 0 | 0 | 0 | 0 | 1 | 0 | 16 | 212
107 | M | 3.03a | Příslušenství : zpětná klapka D 125 | ks | 1 |  | 0 | vlastní |  | základní |  | 0 | 1 | 1 | 0 | 0 | 32 | M | 1 | ROZPOCET | 0 | 0 | 0 | 0 | 0 | 1 | 0 | 16 | 214
108 | M | 3.03b | Příslušenství : tlumicí vložka D 125 | ks | 2 |  | 0 | vlastní |  | základní |  | 0 | 1 | 2 | 0 | 0 | 32 | M | 1 | ROZPOCET | 0 | 0 | 0 | 0 | 0 | 1 | 0 | 16 | 216
109 | K | 3.03c | Montáž | ks | 1 |  | 0 | vlastní |  | základní |  | 0 | 0 | 0 | 0 | 0 | 16 | K | 1 | ROZPOCET | 0 | 0 | 0 | 0 | 0 | 1 | 0 | 16 | 218
110 | M | 3.04 | Výfuková hlavice D 160 | ks | 2 |  | 0 | vlastní |  | základní |  | 0 | 3 | 6 | 0 | 0 | 32 | M | 1 | ROZPOCET | 0 | 0 | 0 | 0 | 0 | 1 | 0 | 16 | 220
111 | K | 3.04a | Montáž | ks | 2 |  | 0 | vlastní |  | základní |  | 0 | 0 | 0 | 0 | 0 | 16 | K | 1 | ROZPOCET | 0 | 0 | 0 | 0 | 0 | 1 | 0 | 16 | 222
112 | M | 3.05 | Výfuková hlavice D 125 | ks | 1 |  | 0 | vlastní |  | základní |  | 0 | 2 | 2 | 0 | 0 | 32 | M | 1 | ROZPOCET | 0 | 0 | 0 | 0 | 0 | 1 | 0 | 16 | 224
113 | K | 3.05a | Montáž | ks | 1 |  | 0 | vlastní |  | základní |  | 0 | 0 | 0 | 0 | 0 | 16 | K | 1 | ROZPOCET | 0 | 0 | 0 | 0 | 0 | 1 | 0 | 16 | 226
114 | M | 3.06 | Odvodní výustka do kruhového potrubí jednořadá s regulací R1 vel. 325x75 | ks | 14 |  | 0 | vlastní |  | základní |  | 0 | 2 | 28 | 0 | 0 | 32 | M | 1 | ROZPOCET | 0 | 0 | 0 | 0 | 0 | 1 | 0 | 16 | 228
115 | K | 3.06a | Montáž | ks | 14 |  | 0 | vlastní |  | základní |  | 0 | 0 | 0 | 0 | 0 | 16 | K | 1 | ROZPOCET | 0 | 0 | 0 | 0 | 0 | 1 | 0 | 16 | 230
116 | M | 3.07 | Odvodní kovový ventil D 125 včetně zděře | ks | 4 |  | 0 | vlastní |  | základní |  | 0 | 1 | 4 | 0 | 0 | 32 | M | 1 | ROZPOCET | 0 | 0 | 0 | 0 | 0 | 1 | 0 | 16 | 232
117 | K | 3.07a | Montáž | ks | 4 |  | 0 | vlastní |  | základní |  | 0 | 0 | 0 | 0 | 0 | 16 | K | 1 | ROZPOCET | 0 | 0 | 0 | 0 | 0 | 1 | 0 | 16 | 234
118 | M | 3.08 | Škrtící klapka kruhová D 160, ovládání R | ks | 4 |  | 0 | vlastní |  | základní |  | 0 | 2 | 8 | 0 | 0 | 32 | M | 1 | ROZPOCET | 0 | 0 | 0 | 0 | 0 | 1 | 0 | 16 | 236
119 | K | 3.08a | Montáž | ks | 4 |  | 0 | vlastní |  | základní |  | 0 | 0 | 0 | 0 | 0 | 16 | K | 1 | ROZPOCET | 0 | 0 | 0 | 0 | 0 | 1 | 0 | 16 | 238
120 | K | 3.09 | - 3.52 Neobsazeno |  | 0 |  | 0 | vlastní |  | základní |  | 0 | 0 | 0 | 0 | 0 | 16 | K | 1 | ROZPOCET | 0 | 0 | 0 | 0 | 0 | 1 | 0 | 16 | 240
121 | M | 3.53-1 | Odvodní kruhové potrubí sk.I - pozink. plech - do D 160/30 % tvar. | bm | 36 |  | 0 | vlastní |  | základní |  | 0 | 4 | 144 | 0 | 0 | 32 | M | 1 | ROZPOCET | 0 | 0 | 0 | 0 | 0 | 1 | 0 | 16 | 242
122 | K | 3.53-1a | - montáž | bm | 36 |  | 0 | vlastní |  | základní |  | 0 | 0 | 0 | 0 | 0 | 16 | K | 1 | ROZPOCET | 0 | 0 | 0 | 0 | 0 | 1 | 0 | 16 | 244
123 | M | 3.53-2 | Odvodní kruhové potrubí sk.I - pozink. plech - do D 125/30 % tvar. | bm | 10 |  | 0 | vlastní |  | základní |  | 0 | 3 | 30 | 0 | 0 | 32 | M | 1 | ROZPOCET | 0 | 0 | 0 | 0 | 0 | 1 | 0 | 16 | 246
124 | K | 3.53-2a | - montáž | bm | 10 |  | 0 | vlastní |  | základní |  | 0 | 0 | 0 | 0 | 0 | 16 | K | 1 | ROZPOCET | 0 | 0 | 0 | 0 | 0 | 1 | 0 | 16 | 248
| D | D4 | Zařízení č. 4 - Podtlakové větrání WC s předsíňkami na střeše objektu |  |  |  | 0 |  |  |  |  | 0 |  | 24 |  | 0 | 1 | D | 0 | ROZPOCET | [6 empty] | 0
125 | M | 4.01 | Malý radiální ventilátor v provedení pro montáž do podhledu, Vzduchový výkon Vo = 80 m3h-1, Celkový tlak : pc = 60 Pa, Elektrická energie Ni = 0,03 kW, 230 V | ks | 1 |  | 0 | vlastní |  | základní |  | 0 | 2 | 2 | 0 | 0 | 32 | M | 1 | ROZPOCET | 0 | 0 | 0 | 0 | 0 | 1 | 0 | 16 | 250
126 | M | 4.01a | Příslušenství : jímka 100/75 pro talířový ventil k odvětrání duhého prostoru | ks | 1 |  | 0 | vlastní |  | základní |  | 0 | 1 | 1 | 0 | 0 | 32 | M | 1 | ROZPOCET | 0 | 0 | 0 | 0 | 0 | 1 | 0 | 16 | 252
127 | M | 4.01b | Příslušenství : univerzální talířový ventil D 100 | ks | 1 |  | 0 | vlastní |  | základní |  | 0 | 1 | 1 | 0 | 0 | 32 | M | 1 | ROZPOCET | 0 | 0 | 0 | 0 | 0 | 1 | 0 | 16 | 254
128 | K | 4.01c | Montáž | ks | 1 |  | 0 | vlastní |  | základní |  | 0 | 0 | 0 | 0 | 0 | 16 | K | 1 | ROZPOCET | 0 | 0 | 0 | 0 | 0 | 1 | 0 | 16 | 256
129 | M | 4.02 | Malý radiální ventilátor v provedení pro montáž do podhledu, Vzduchový výkon Vo = 80 m3h-1, Celkový tlak : pc = 60 Pa, Elektrická energie Ni = 0,03 kW, 230 V | bm | 1 |  | 0 | vlastní |  | základní |  | 0 | 2 | 2 | 0 | 0 | 32 | M | 1 | ROZPOCET | 0 | 0 | 0 | 0 | 0 | 1 | 0 | 16 | 258
130 | M | 4.02a | Příslušenství : jímka 100/75 pro talířový ventil k odvětrání duhého prostoru | ks | 1 |  | 0 | vlastní |  | základní |  | 0 | 1 | 1 | 0 | 0 | 32 | M | 1 | ROZPOCET | 0 | 0 | 0 | 0 | 0 | 1 | 0 | 16 | 260
131 | M | 4.02b | Příslušenství : univerzální talířový ventil D 100 | ks | 1 |  | 0 | vlastní |  | základní |  | 0 | 1 | 1 | 0 | 0 | 32 | M | 1 | ROZPOCET | 0 | 0 | 0 | 0 | 0 | 1 | 0 | 16 | 262
132 | K | 4.02c | Montáž | ks | 1 |  | 0 | vlastní |  | základní |  | 0 | 0 | 0 | 0 | 0 | 16 | K | 1 | ROZPOCET | 0 | 0 | 0 | 0 | 0 | 1 | 0 | 16 | 264
133 | M | 4.03 | Výfuková žaluzie D 100 | ks | 2 |  | 0 | vlastní |  | základní |  | 0 | 1 | 2 | 0 | 0 | 32 | M | 1 | ROZPOCET | 0 | 0 | 0 | 0 | 0 | 1 | 0 | 16 | 266
134 | K | 4.03a | Montáž | ks | 2 |  | 0 | vlastní |  | základní |  | 0 | 0 | 0 | 0 | 0 | 16 | K | 1 | ROZPOCET | 0 | 0 | 0 | 0 | 0 | 1 | 0 | 16 | 268
135 | M | 4.04 | Ohebná hadice s útlumem D 100 | bm | 2 |  | 0 | vlastní |  | základní |  | 0 | 1 | 2 | 0 | 0 | 32 | M | 1 | ROZPOCET | 0 | 0 | 0 | 0 | 0 | 1 | 0 | 16 | 270
136 | K | 4.04a | Montáž | bm | 2 |  | 0 | vlastní |  | základní |  | 0 | 0 | 0 | 0 | 0 | 16 | K | 1 | ROZPOCET | 0 | 0 | 0 | 0 | 0 | 1 | 0 | 16 | 272
137 | K | 4.09 | - 4.52 Neobsazeno |  | 0 |  | 0 | vlastní |  | základní |  | 0 | 0 | 0 | 0 | 0 | 16 | K | 1 | ROZPOCET | 0 | 0 | 0 | 0 | 0 | 1 | 0 | 16 | 274
138 | M | 4.53-1 | Odvodní kruhové potrubí sk.I - pozink. plech - do D 100/30 % tvar. | bm | 3 |  | 0 | vlastní |  | základní |  | 0 | 2 | 6 | 0 | 0 | 32 | M | 1 | ROZPOCET | 0 | 0 | 0 | 0 | 0 | 1 | 0 | 16 | 276
139 | K | 4.53-1a | - montáž | bm | 3 |  | 0 | vlastní |  | základní |  | 0 | 0 | 0 | 0 | 0 | 16 | K | 1 | ROZPOCET | 0 | 0 | 0 | 0 | 0 | 1 | 0 | 16 | 278
140 | M | 4.53-2 | Odvodní kruhové potrubí sk.I - pozink. plech - do D 80/100 % tvar. | bm | 3 |  | 0 | vlastní |  | základní |  | 0 | 2 | 6 | 0 | 0 | 32 | M | 1 | ROZPOCET | 0 | 0 | 0 | 0 | 0 | 1 | 0 | 16 | 280
141 | K | 4.53-3a | - montáž | bm | 3 |  | 0 | vlastní |  | základní |  | 0 | 0 | 0 | 0 | 0 | 16 | K | 1 | ROZPOCET | 0 | 0 | 0 | 0 | 0 | 1 | 0 | 16 | 282
| D | D5 | Montážní, spojovací a těsnící materiál |  |  |  | 0 |  |  |  |  | 0 |  | 478 |  | 0 | 1 | D | 0 | ROZPOCET | [6 empty] | 0
142 | M | M1 | Materiál pro zhotovení závěsů na montáži | kg | 155 |  | 0 | vlastní |  | základní |  | 0 | 1 | 155 | 0 | 0 | 32 | M | 1 | ROZPOCET | 0 | 0 | 0 | 0 | 0 | 1 | 0 | 16 | 284
143 | K | M2 | Zhotovení závěsů | kg | 155 |  | 0 | vlastní |  | základní |  | 0 | 1 | 155 | 0 | 0 | 16 | K | 1 | ROZPOCET | 0 | 0 | 0 | 0 | 0 | 1 | 0 | 16 | 286
144 | K | M3 | Montáž závěsů | kg | 155 |  | 0 | vlastní |  | základní |  | 0 | 1 | 155 | 0 | 0 | 16 | K | 1 | ROZPOCET | 0 | 0 | 0 | 0 | 0 | 1 | 0 | 16 | 288
145 | M | M4 | Spojovací materiál | kg | 8 |  | 0 | vlastní |  | základní |  | 0 | 1 | 8 | 0 | 0 | 32 | M | 1 | ROZPOCET | 0 | 0 | 0 | 0 | 0 | 1 | 0 | 16 | 290
146 | M | M5 | Těsnící materiál | kg | 5 |  | 0 | vlastní |  | základní |  | 0 | 1 | 5 | 0 | 0 | 32 | M | 1 | ROZPOCET | 0 | 0 | 0 | 0 | 0 | 1 | 0 | 16 | 292
| D | D6 | 783-Nátěry |  |  |  | 0 |  |  |  |  | 0 |  | 27.2 |  | 0 | 1 | D | 0 | ROZPOCET | [6 empty] | 0
147 | K | 783-01 | Nátěry kovových stavebních konstrukcí syntetické - potrubí s příslušenstvím vně objektu objektu nátěrem č. 16 dle PJ 12 0166 - základní 1x S 2008 | m2 | 3 |  | 0 | vlastní |  | základní |  | 0 | 0.2 | 0.6 | 0 | 0 | 16 | K | 1 | ROZPOCET | 0 | 0 | 0 | 0 | 0 | 1 | 0 | 16 | 294
148 | K | 783-02 | Nátěry kovových stavebních konstrukcí syntetické - potrubí s příslušenstvím vně objektu objektu nátěrem č. 16 dle PJ 12 0166 - dvojnásobný 2 x S 2013 | m2 | 3 |  | 0 | vlastní |  | základní |  | 0 | 0.2 | 0.6 | 0 | 0 | 16 | K | 1 | ROZPOCET | 0 | 0 | 0 | 0 | 0 | 1 | 0 | 16 | 296
149 | K | 783-03 | Nátěry kovových stavebních konstrukcí syntetické - potrubí s příslušenstvím uvnitř objektu objektu nátěrem č. 16 dle PJ 12 0166 - základní 1x S 2008 | m2 | 65 |  | 0 | vlastní |  | základní |  | 0 | 0.2 | 13 | 0 | 0 | 16 | K | 1 | ROZPOCET | 0 | 0 | 0 | 0 | 0 | 1 | 0 | 16 | 298
150 | K | 783-04 | Nátěry kovových stavebních konstrukcí syntetické - potrubí s příslušenstvím uvnitř objektu objektu nátěrem č. 16 dle PJ 12 0166 - dvojnásobný 2 x S 2013 | m2 | 65 |  | 0 | vlastní |  | základní |  | 0 | 0.2 | 13 | 0 | 0 | 16 | K | 1 | ROZPOCET | 0 | 0 | 0 | 0 | 0 | 1 | 0 | 16 | 300
| D | D7 | 94-Lešení |  |  |  | 0 |  |  |  |  | 0 |  | 600 |  | 0 | 1 | D | 0 | ROZPOCET | [6 empty] | 0
151 | K | 94-01 | Lešení lehké pomocné o výšce lešeňové podlahy do 3,5 m | m2 | 120 |  | 0 | vlastní |  | základní |  | 0 | 5 | 600 | 0 | 0 | 4 | K | 1 | ROZPOCET | 0 | 0 | 0 | 0 | 0 | 1 | 0 | 4 | 302
| D | D8 | 713-Izolace tepelné |  |  |  | 0 |  |  |  |  | 0 |  | 15 |  | 0 | 1 | D | 0 | ROZPOCET | [6 empty] | 0
152 | M | 713-01 | Izolace tepelné minerální plstí o tl. 60 mm s hliníkovým polepem včetně oplechování - dodávka | m2 | 3 |  | 0 | vlastní |  | základní |  | 0 | 5 | 15 | 0 | 0 | 32 | M | 1 | ROZPOCET | 0 | 0 | 0 | 0 | 0 | 1 | 0 | 16 | -1739405109
153 | K | 713-01a | - montáž | m2 | 3 |  | 0 | vlastní |  | základní |  | 0 | 0 | 0 | 0 | 0 | 16 | K | 1 | ROZPOCET | 0 | 0 | 0 | 0 | 0 | 1 | 0 | 16 | 310
| D | D9 | HZS, doprava a přesuny |  |  |  | 0 |  |  |  |  | 0 |  | 0 |  | 0 | 1 | D | 0 | ROZPOCET | [6 empty] | 0
154 | K | 95-01 | Náklady na úpravu a přizpůsobeni vzd. potrubí na stavbě | hod | 6 |  | 0 | vlastní |  | základní |  | 0 | 0 | 0 | 0 | 0 | 4 | K | 1 | ROZPOCET | 0 | 0 | 0 | 0 | 0 | 1 | 0 | 4 | 312
155 | K | 95-02 | Doprava | kpl | 1 |  | 0 | vlastní |  | základní |  | 0 | 0 | 0 | 0 | 0 | 4 | K | 1 | ROZPOCET | 0 | 0 | 0 | 0 | 0 | 1 | 0 | 4 | 1800616348
156 | K | 95-03 | Přesun zařízení | kpl | 1 |  | 0 | vlastní |  | základní |  | 0 | 0 | 0 | 0 | 0 | 4 | K | 1 | ROZPOCET | 0 | 0 | 0 | 0 | 0 | 1 | 0 | 4 | 1598114048
157 | K | 95-04 | Přesun potrubí | kpl | 1 |  | 0 | vlastní |  | základní |  | 0 | 0 | 0 | 0 | 0 | 4 | K | 1 | ROZPOCET | 0 | 0 | 0 | 0 | 0 | 1 | 0 | 4 | 1009232867
158 | K | 95-05 | PPV | kpl | 1 |  | 0 | vlastní |  | základní |  | 0 | 0 | 0 | 0 | 0 | 4 | K | 1 | ROZPOCET | 0 | 0 | 0 | 0 | 0 | 1 | 0 | 4 | -1137266521
159 | K | 95-06 | Zednická výpomoc | kpl | 1 |  | 0 | vlastní |  | základní |  | 0 | 0 | 0 | 0 | 0 | 4 | K | 1 | ROZPOCET | 0 | 0 | 0 | 0 | 0 | 1 | 0 | 4 | -1278589065

## 2022-A-02-02 - SO 02-Přel...
{7d6018db-0de2-492e-b37f-8b54de19c481}
2
| KRYCÍ LIST SOUPISU PRACÍ | [7 empty] | v --- níže se nacházejí doplnkové a pomocné údaje k sestavám --- v | [8 empty] | False
Stavba:
ZŠ Lukov-výstavba specializovaných učeben
Objekt:
2022/A/02-02 - SO 02-Přeložka el.napojení objektu ZŠ
| KSO: |  | 801 32 |  |  | CC-CZ:
| Místo: |  |  |  |  | Datum: | 6. 12. 2022
| Zadavatel: |  |  |  |  | IČ:
|  | Obec Lukov |  |  |  | DIČ:
| Uchazeč: |  |  |  |  | IČ: | Vyplň údaj
|  | Vyplň údaj |  |  |  | DIČ: | Vyplň údaj
| Projektant: |  |  |  |  | IČ:
|  | ARSprojekt Zlín |  |  |  | DIČ:
| Zpracovatel: |  |  |  |  | IČ:
|  | J.Odstrčil |  |  |  | DIČ:
Poznámka:
Textová, výkresová i tabulková část projektové dokumentace tvoří jeden vzájemně se doplňující a provázaný celek. Jednotliví účastníci výběrového řízení se musí seznámit s projektovou dokumentací v návaznosti na soupis prací a na základě těchto informací části díla nacenit. Dále je potřeba při stanovení ceny dle vykázané výměry započítat všechny předpokládané doplňkové prvky a činnosti s touto položkou související tak, aby cena byla kompletní a prvek funkční. Před započetím prací nutno odsouhlasit přesné umístění, typ, barevné řešení všech koncových prvků elektro (slaboproud, silnoprou), vzduchotechniky, zdravotechniky s investorem a projektantem interiérového řešení. Textová, výkresová i tabulková část projektové dokumentace tvoří jeden vzájemně se doplňující a provázaný celek. Jednotliví účastníci výběrového řízení se musí seznámit s projektojektovou dokumentací v návaznosti na soupis prací a na základě těchto informací části díla nacenit. Dále je potřeba při stanovení ceny dle vykázané výměry započítat všechny předpokládané doplňkové prvky a činnosti s touto položkou související tak, aby cena byla kompletní a prvek funkční. Ve všech položkách jsou započítány náklady na dopravu. Pokud není u položky soupisu prací uvedena žádná cenová soustava, položka není zatříděna v žádné cenové soustavě (ÚRS nebo RTS).
| Cena bez DPH | [5 empty] | 0
|  |  | Základ daně |  |  | Sazba daně | Výše daně
| DPH | základní | 0 |  |  | 21% | 0
|  | snížená | 0 |  |  | 15% | 0
|  | zákl. přenesená | 0 |  |  | 21% | 0
|  | sníž. přenesená | 0 |  |  | 15% | 0
|  | nulová | 0 |  |  | 0% | 0
| Cena s DPH |  |  | v | CZK |  | 0
REKAPITULACE ČLENĚNÍ SOUPISU PRACÍ
Stavba:
ZŠ Lukov-výstavba specializovaných učeben
Objekt:
2022/A/02-02 - SO 02-Přeložka el.napojení objektu ZŠ
Místo: | [5 empty] | Datum: | 6. 12. 2022
Zadavatel: |  |  | Obec Lukov |  |  | Projektant: | ARSprojekt Zlín
Uchazeč: |  |  | Vyplň údaj |  |  | Zpracovatel: | J.Odstrčil
Kód dílu - Popis | [6 empty] | Cena celkem [CZK]
Náklady stavby celkem | [6 empty] | 0 | [11 empty] | -1
| D1 - zakladni montaz | [5 empty] | 0
| D2 - TRUBKA OCHRANNA PLASTOVA TUHA VOLNE | [5 empty] | 0
| D3 - TRUBKA OCHRANNA OCELOVA UL. PEVNE | [5 empty] | 0
| D4 - KABEL ULOZENY VOLNE | [5 empty] | 0
| D5 - UPRAVY VODICU A KABELU | [5 empty] | 0
| D6 - PRIPLATEK ZA ZATAHOVANI DO TVARNIC,KOLEK | [5 empty] | 0
| D7 - UKONCENI VODICU IZOL. V ROZV. NA PRISTR. | [5 empty] | 0
| D8 - UKONCENI KABELU SMRST. ZAKLOPKOU,PASKOU | [5 empty] | 0
| D9 - nosny material zakl. montaz | [5 empty] | 0
| D10 - TRUBKA PVC CHRÁNIČKY | [5 empty] | 0
| D11 - OCELOVY NOSNY MATERIAL | [5 empty] | 0
| D12 - VYSTRAZNE TABULKY, STITKY, PODLOZKY | [5 empty] | 0
| D13 - CYKY,CYBY,CYKYLO | [5 empty] | 0
| D14 - specificky nosny material | [5 empty] | 0
| D15 - POJISTKY NOZOVE VYKONOVE | [5 empty] | 0
| D16 - JISTIČE | [5 empty] | 0
| D17 - montaz pro spec. nos. material | [5 empty] | 0
| D18 - MONTAZ POJISTKOVYCH PATRON | [5 empty] | 0
| D19 - MONTÁŽ JISTIČŮ | [5 empty] | 0
| D20 - zemni prace C-46 M | [5 empty] | 0
| D21 - VYTYCENI TRATI KABELOVEHO VEDENI | [5 empty] | 0
| D22 - BOURANI STAVAJICICH POVRCHU | [5 empty] | 0
| 003 0081 - RUCNI HLOUBENI KABELOVE RYHY-VOLNA TRASA | [5 empty] | 0
| D23 - OSTANI PRACE PRI STAVBE KABEL.VEDENI | [5 empty] | 0
| D24 - KABELOVE LOZE Z KOP. PISKU BEZ ZAKRYTI | [5 empty] | 0
| D25 - ZAJISTENI KABELU A POTRUBI | [5 empty] | 0
| D26 - FOLIE VYSTRAZNA Z PVC | [5 empty] | 0
| D27 - RUCNI ZAHOZ KABELOVE RYHY | [5 empty] | 0
| D28 - ZIVICNE POVRCHY - KOMUNIKACE | [5 empty] | 0
| D29 - DLAZEBNI PRACE - ZEMNI PRACE | [5 empty] | 0
| D30 - DLAZEBNI PRACE - KOMUNIKACE | [5 empty] | 0
| D31 - revize | [5 empty] | 0
| D32 - HZS | [5 empty] | 0
SOUPIS PRACÍ
Stavba:
ZŠ Lukov-výstavba specializovaných učeben
Objekt:
2022/A/02-02 - SO 02-Přeložka el.napojení objektu ZŠ
Místo: | [5 empty] | Datum: | 6. 12. 2022
Zadavatel: |  |  | Obec Lukov |  |  | Projektant: | ARSprojekt Zlín
Uchazeč: |  |  | Vyplň údaj |  |  | Zpracovatel: | J.Odstrčil
PČ | Typ | Kód | Popis | MJ | Množství | J.cena [CZK] | Cena celkem [CZK] | Cenová soustava |  | DPH | J. Nh [h] | Nh celkem [h] | J. hmotnost [t] | Hmotnost celkem [t] | J. suť [t] | Suť Celkem [t]
Náklady soupisu celkem | [6 empty] | 0 |  |  |  |  | 0 |  | 0 |  | 0 |  | D | -1 | [7 empty] | 0
| D | D1 | zakladni montaz |  |  |  | 0 |  |  |  |  | 0 |  | 0 |  | 0 | 1 | D | 0 | ROZPOCET | [6 empty] | 0
| D | D2 | TRUBKA OCHRANNA PLASTOVA TUHA VOLNE |  |  |  | 0 |  |  |  |  | 0 |  | 0 |  | 0 | 1 | D | 1 | ROZPOCET | [6 empty] | 0
1 | K | 1255614 | trubka PVC 40-110mm | m | 63 |  | 0 | vlastní |  | základní |  | 0 | 0 | 0 | 0 | 0 | 64 | K | 2 | ROZPOCET | 0 | 0 | 0 | 0 | 0 | 1 | 0 | 64 | 2
| D | D3 | TRUBKA OCHRANNA OCELOVA UL. PEVNE |  |  |  | 0 |  |  |  |  | 0 |  | 0 |  | 0 | 1 | D | 1 | ROZPOCET | [6 empty] | 0
2 | K | 743 13-3212 | prum. 60.3/3.2 | m | 3 |  | 0 | vlastní |  | základní |  | 0 | 0 | 0 | 0 | 0 | 64 | K | 2 | ROZPOCET | 0 | 0 | 0 | 0 | 0 | 1 | 0 | 64 | 4
| D | D4 | KABEL ULOZENY VOLNE |  |  |  | 0 |  |  |  |  | 0 |  | 0 |  | 0 | 1 | D | 1 | ROZPOCET | [6 empty] | 0
3 | K | 744 43-1500 | CYKY 4 x 35mm | m | 68 |  | 0 | vlastní |  | základní |  | 0 | 0 | 0 | 0 | 0 | 64 | K | 2 | ROZPOCET | 0 | 0 | 0 | 0 | 0 | 1 | 0 | 64 | 6
| D | D5 | UPRAVY VODICU A KABELU |  |  |  | 0 |  |  |  |  | 0 |  | 0 |  | 0 | 1 | D | 1 | ROZPOCET | [6 empty] | 0
4 | K | 21089-12000 | oznac.dalsim stitkem | ks | 2 |  | 0 | vlastní |  | základní |  | 0 | 0 | 0 | 0 | 0 | 64 | K | 2 | ROZPOCET | 0 | 0 | 0 | 0 | 0 | 1 | 0 | 64 | 8
| D | D6 | PRIPLATEK ZA ZATAHOVANI DO TVARNIC,KOLEK |  |  |  | 0 |  |  |  |  | 0 |  | 0 |  | 0 | 1 | D | 1 | ROZPOCET | [6 empty] | 0
5 | K | 745 90-4111 | do 0.75 kg | m | 63 |  | 0 | vlastní |  | základní |  | 0 | 0 | 0 | 0 | 0 | 64 | K | 2 | ROZPOCET | 0 | 0 | 0 | 0 | 0 | 1 | 0 | 64 | 10
| D | D7 | UKONCENI VODICU IZOL. V ROZV. NA PRISTR. |  |  |  | 0 |  |  |  |  | 0 |  | 0 |  | 0 | 1 | D | 1 | ROZPOCET | [6 empty] | 0
6 | K | 746 21-1170 | 35 mm | ks | 8 |  | 0 | vlastní |  | základní |  | 0 | 0 | 0 | 0 | 0 | 64 | K | 2 | ROZPOCET | 0 | 0 | 0 | 0 | 0 | 1 | 0 | 64 | 12
| D | D8 | UKONCENI KABELU SMRST. ZAKLOPKOU,PASKOU |  |  |  | 0 |  |  |  |  | 0 |  | 0 |  | 0 | 1 | D | 1 | ROZPOCET | [6 empty] | 0
7 | K | 746 41-3460 | 4 x 35mm | ks | 2 |  | 0 | vlastní |  | základní |  | 0 | 0 | 0 | 0 | 0 | 64 | K | 2 | ROZPOCET | 0 | 0 | 0 | 0 | 0 | 1 | 0 | 64 | 14
8 | K | PPV1 | PPV 1.00 % | kpl | 1 |  | 0 | vlastní |  | základní |  | 0 | 0 | 0 | 0 | 0 | 64 | K | 2 | ROZPOCET | 0 | 0 | 0 | 0 | 0 | 1 | 0 | 64 | 16
| D | D9 | nosny material zakl. montaz |  |  |  | 0 |  |  |  |  | 0 |  | 0 |  | 0 | 1 | D | 0 | ROZPOCET | [6 empty] | 0
| D | D10 | TRUBKA PVC CHRÁNIČKY |  |  |  | 0 |  |  |  |  | 0 |  | 0 |  | 0 | 1 | D | 1 | ROZPOCET | [6 empty] | 0
9 | M | E-175003200 | KO TRUBKA PR.110 , PVC | m | 63 |  | 0 | vlastní |  | základní |  | 0 | 0 | 0 | 0 | 0 | 256 | M | 2 | ROZPOCET | 0 | 0 | 0 | 0 | 0 | 1 | 0 | 64 | 1997052194
| D | D11 | OCELOVY NOSNY MATERIAL |  |  |  | 0 |  |  |  |  | 0 |  | 0 |  | 0 | 1 | D | 1 | ROZPOCET | [6 empty] | 0
10 | M | 141 20 135 302 1 | ocel. trubka prum. 60.3/3.2 | m | 3.15 |  | 0 | vlastní |  | základní |  | 0 | 0 | 0 | 0 | 0 | 256 | M | 2 | ROZPOCET | 0 | 0 | 0 | 0 | 0 | 1 | 0 | 64 | -30462929
| D | D12 | VYSTRAZNE TABULKY, STITKY, PODLOZKY |  |  |  | 0 |  |  |  |  | 0 |  | 0 |  | 0 | 1 | D | 1 | ROZPOCET | [6 empty] | 0
11 | M | E-034002490 | oznacovaci stitek na kabel | ks | 2 |  | 0 | vlastní |  | základní |  | 0 | 0 | 0 | 0 | 0 | 256 | M | 2 | ROZPOCET | 0 | 0 | 0 | 0 | 0 | 1 | 0 | 64 | 2064814475
| D | D13 | CYKY,CYBY,CYKYLO |  |  |  | 0 |  |  |  |  | 0 |  | 0 |  | 0 | 1 | D | 1 | ROZPOCET | [6 empty] | 0
12 | M | E-167003770 | KABEL CYKY-J 4 x 35mm | m | 68 |  | 0 | vlastní |  | základní |  | 0 | 0 | 0 | 0 | 0 | 256 | M | 2 | ROZPOCET | 0 | 0 | 0 | 0 | 0 | 1 | 0 | 64 | 1020353780
13 | M | PM1 | podruz.mat. 3.00 % | kpl | 1 |  | 0 | vlastní |  | základní |  | 0 | 0 | 0 | 0 | 0 | 256 | M | 2 | ROZPOCET | 0 | 0 | 0 | 0 | 0 | 1 | 0 | 64 | 614854181
14 | K | PPV2 | PPV 1.00 % | kpl | 1 |  | 0 | vlastní |  | základní |  | 0 | 0 | 0 | 0 | 0 | 64 | K | 2 | ROZPOCET | 0 | 0 | 0 | 0 | 0 | 1 | 0 | 64 | 1604414322
| D | D14 | specificky nosny material |  |  |  | 0 |  |  |  |  | 0 |  | 0 |  | 0 | 1 | D | 0 | ROZPOCET | [6 empty] | 0
| D | D15 | POJISTKY NOZOVE VYKONOVE |  |  |  | 0 |  |  |  |  | 0 |  | 0 |  | 0 | 1 | D | 1 | ROZPOCET | [6 empty] | 0
15 | M | E-190010990 | LE POJISTKA PN000 GG 100A | ks | 3 |  | 0 | vlastní |  | základní |  | 0 | 0 | 0 | 0 | 0 | 256 | M | 2 | ROZPOCET | 0 | 0 | 0 | 0 | 0 | 1 | 0 | 64 | -370360557
| D | D16 | JISTIČE |  |  |  | 0 |  |  |  |  | 0 |  | 0 |  | 0 | 1 | D | 1 | ROZPOCET | [6 empty] | 0
16 | M | E-1900109980 | 3pol. Jistič In=3x80A, char.B, 10kA | ks | 1 |  | 0 | vlastní |  | základní |  | 0 | 0 | 0 | 0 | 0 | 256 | M | 2 | ROZPOCET | 0 | 0 | 0 | 0 | 0 | 1 | 0 | 64 | 1417719431
17 | M | PM2 | podruz.mat. 3.00 % | kpl | 1 |  | 0 | vlastní |  | základní |  | 0 | 0 | 0 | 0 | 0 | 256 | M | 2 | ROZPOCET | 0 | 0 | 0 | 0 | 0 | 1 | 0 | 64 | 2028111594
18 | K | PPV3 | PPV 1.00 % | kpl | 1 |  | 0 | vlastní |  | základní |  | 0 | 0 | 0 | 0 | 0 | 64 | K | 2 | ROZPOCET | 0 | 0 | 0 | 0 | 0 | 1 | 0 | 64 | 1287900805
| D | D17 | montaz pro spec. nos. material |  |  |  | 0 |  |  |  |  | 0 |  | 0 |  | 0 | 1 | D | 0 | ROZPOCET | [6 empty] | 0
| D | D18 | MONTAZ POJISTKOVYCH PATRON |  |  |  | 0 |  |  |  |  | 0 |  | 0 |  | 0 | 1 | D | 1 | ROZPOCET | [6 empty] | 0
19 | K | 747 21-9520 | nozovych | ks | 3 |  | 0 | vlastní |  | základní |  | 0 | 0 | 0 | 0 | 0 | 64 | K | 2 | ROZPOCET | 0 | 0 | 0 | 0 | 0 | 1 | 0 | 64 | 38
| D | D19 | MONTÁŽ JISTIČŮ |  |  |  | 0 |  |  |  |  | 0 |  | 0 |  | 0 | 1 | D | 1 | ROZPOCET | [6 empty] | 0
20 | K | 747 23-3210 | 3POL. Jistič In=3x80A, char.B, 10kA | ks | 1 |  | 0 | vlastní |  | základní |  | 0 | 0 | 0 | 0 | 0 | 64 | K | 2 | ROZPOCET | 0 | 0 | 0 | 0 | 0 | 1 | 0 | 64 | 40
21 | K | PPV4 | PPV 1.00 % | kpl | 1 |  | 0 | vlastní |  | základní |  | 0 | 0 | 0 | 0 | 0 | 64 | K | 2 | ROZPOCET | 0 | 0 | 0 | 0 | 0 | 1 | 0 | 64 | 42
| D | D20 | zemni prace C-46 M |  |  |  | 0 |  |  |  |  | 0 |  | 0 |  | 0 | 1 | D | 0 | ROZPOCET | [6 empty] | 0
| D | D21 | VYTYCENI TRATI KABELOVEHO VEDENI |  |  |  | 0 |  |  |  |  | 0 |  | 0 |  | 0 | 1 | D | 1 | ROZPOCET | [6 empty] | 0
22 | K | 001 0023 | ve volnem terenu | km | 0.06 |  | 0 | vlastní |  | základní |  | 0 | 0 | 0 | 0 | 0 | 64 | K | 2 | ROZPOCET | 0 | 0 | 0 | 0 | 0 | 1 | 0 | 64 | 44
| D | D22 | BOURANI STAVAJICICH POVRCHU |  |  |  | 0 |  |  |  |  | 0 |  | 0 |  | 0 | 1 | D | 1 | ROZPOCET | [6 empty] | 0
23 | K | 001 0023 | rezani spary v asfaltu | m | 10 |  | 0 | vlastní |  | základní |  | 0 | 0 | 0 | 0 | 0 | 64 | K | 2 | ROZPOCET | 0 | 0 | 0 | 0 | 0 | 1 | 0 | 64 | 46
24 | K | Pol4 | bourani beton.povrchu - tl.do 15 cm | m2 | 10 |  | 0 | vlastní |  | základní |  | 0 | 0 | 0 | 0 | 0 | 64 | K | 2 | ROZPOCET | 0 | 0 | 0 | 0 | 0 | 1 | 0 | 64 | 48
| D | 003 0081 | RUCNI HLOUBENI KABELOVE RYHY-VOLNA TRASA |  |  |  | 0 |  |  |  |  | 0 |  | 0 |  | 0 | 1 | D | 1 | ROZPOCET | [6 empty] | 0
25 | K | 46003071 | 50/ 80 cm, zem.4 | m | 58 |  | 0 | vlastní |  | základní |  | 0 | 0 | 0 | 0 | 0 | 64 | K | 2 | ROZPOCET | 0 | 0 | 0 | 0 | 0 | 1 | 0 | 64 | 50
| D | D23 | OSTANI PRACE PRI STAVBE KABEL.VEDENI |  |  |  | 0 |  |  |  |  | 0 |  | 0 |  | 0 | 1 | D | 1 | ROZPOCET | [6 empty] | 0
26 | K | 020 0264 | hutneni zeminy pri zahozu | m3 | 10 |  | 0 | vlastní |  | základní |  | 0 | 0 | 0 | 0 | 0 | 64 | K | 2 | ROZPOCET | 0 | 0 | 0 | 0 | 0 | 1 | 0 | 64 | 52
27 | K | 420 501 | krizovatka s inzenyrskymi sitemi | ks | 1 |  | 0 | vlastní |  | základní |  | 0 | 0 | 0 | 0 | 0 | 64 | K | 2 | ROZPOCET | 0 | 0 | 0 | 0 | 0 | 1 | 0 | 64 | 54
| D | D24 | KABELOVE LOZE Z KOP. PISKU BEZ ZAKRYTI |  |  |  | 0 |  |  |  |  | 0 |  | 0 |  | 0 | 1 | D | 1 | ROZPOCET | [6 empty] | 0
28 | K | 042 0501 | v ryze sirky do 65 cm, tl. 10 cm | m | 58 |  | 0 | vlastní |  | základní |  | 0 | 0 | 0 | 0 | 0 | 64 | K | 2 | ROZPOCET | 0 | 0 | 0 | 0 | 0 | 1 | 0 | 64 | 56
| D | D25 | ZAJISTENI KABELU A POTRUBI |  |  |  | 0 |  |  |  |  | 0 |  | 0 |  | 0 | 1 | D | 1 | ROZPOCET | [6 empty] | 0
29 | K | 042 0022 | zajisteni kabelu pri krizeni | ks | 2 |  | 0 | vlastní |  | základní |  | 0 | 0 | 0 | 0 | 0 | 64 | K | 2 | ROZPOCET | 0 | 0 | 0 | 0 | 0 | 1 | 0 | 64 | 58
30 | K | 220 060 411 | utesneni prostupu nastrikem peny | ks | 1 |  | 0 | vlastní |  | základní |  | 0 | 0 | 0 | 0 | 0 | 64 | K | 2 | ROZPOCET | 0 | 0 | 0 | 0 | 0 | 1 | 0 | 64 | 60
| D | D26 | FOLIE VYSTRAZNA Z PVC |  |  |  | 0 |  |  |  |  | 0 |  | 0 |  | 0 | 1 | D | 1 | ROZPOCET | [6 empty] | 0
31 | K | 220060411 | sirka 33 cm | m | 58 |  | 0 | vlastní |  | základní |  | 0 | 0 | 0 | 0 | 0 | 64 | K | 2 | ROZPOCET | 0 | 0 | 0 | 0 | 0 | 1 | 0 | 64 | 62
| D | D27 | RUCNI ZAHOZ KABELOVE RYHY |  |  |  | 0 |  |  |  |  | 0 |  | 0 |  | 0 | 1 | D | 1 | ROZPOCET | [6 empty] | 0
32 | K | 049 0012 | 50/ 80 cm, zem.4 | m | 58 |  | 0 | vlastní |  | základní |  | 0 | 0 | 0 | 0 | 0 | 64 | K | 2 | ROZPOCET | 0 | 0 | 0 | 0 | 0 | 1 | 0 | 64 | 64
| D | D28 | ZIVICNE POVRCHY - KOMUNIKACE |  |  |  | 0 |  |  |  |  | 0 |  | 0 |  | 0 | 1 | D | 1 | ROZPOCET | [6 empty] | 0
33 | K | 056 0264 | podklad z prosteho betonu | m2 | 10 |  | 0 | vlastní |  | základní |  | 0 | 0 | 0 | 0 | 0 | 64 | K | 2 | ROZPOCET | 0 | 0 | 0 | 0 | 0 | 1 | 0 | 64 | 66
34 | K | 822 567899201 | lity asfalt - tl. 4 cm | m2 | 10 |  | 0 | vlastní |  | základní |  | 0 | 0 | 0 | 0 | 0 | 64 | K | 2 | ROZPOCET | 0 | 0 | 0 | 0 | 0 | 1 | 0 | 64 | 68
| D | D29 | DLAZEBNI PRACE - ZEMNI PRACE |  |  |  | 0 |  |  |  |  | 0 |  | 0 |  | 0 | 1 | D | 1 | ROZPOCET | [6 empty] | 0
35 | K | 822 578141111 | rozebrani dlazby z bet. dlazdic | m2 | 50 |  | 0 | vlastní |  | základní |  | 0 | 0 | 0 | 0 | 0 | 64 | K | 2 | ROZPOCET | 0 | 0 | 0 | 0 | 0 | 1 | 0 | 64 | 70
36 | K | 822 578 14112 | ocisteni betonovych dlazdic | m2 | 50 |  | 0 | vlastní |  | základní |  | 0 | 0 | 0 | 0 | 0 | 64 | K | 2 | ROZPOCET | 0 | 0 | 0 | 0 | 0 | 1 | 0 | 64 | 72
37 | K | 822 113106121 | odstraneni sterkoveho podkladu pod dlazb | m2 | 50 |  | 0 | vlastní |  | základní |  | 0 | 0 | 0 | 0 | 0 | 64 | K | 2 | ROZPOCET | 0 | 0 | 0 | 0 | 0 | 1 | 0 | 64 | 74
| D | D30 | DLAZEBNI PRACE - KOMUNIKACE |  |  |  | 0 |  |  |  |  | 0 |  | 0 |  | 0 | 1 | D | 1 | ROZPOCET | [6 empty] | 0
38 | K | 822 119107111 | podklad pod dlazbu ze sterkopisku | m2 | 50 |  | 0 | vlastní |  | základní |  | 0 | 0 | 0 | 0 | 0 | 64 | K | 2 | ROZPOCET | 0 | 0 | 0 | 0 | 0 | 1 | 0 | 64 | 76
39 | K | 822 11910233 | kladeni dlayby z betonovych dlazdic | m2 | 50 |  | 0 |  |  | základní |  | 0 | 0 | 0 | 0 | 0 | 64 | K | 2 | ROZPOCET | 0 | 0 | 0 | 0 | 0 | 1 | 0 | 64 | 78
| D | D31 | revize |  |  |  | 0 |  |  |  |  | 0 |  | 0 |  | 0 | 1 | D | 0 | ROZPOCET | [6 empty] | 0
40 | K | HZS1 | Provedeni vychozi revize,vypracovani revizni zprávy | hod | 25 |  | 0 | vlastní |  | základní |  | 0 | 0 | 0 | 0 | 0 | 64 | K | 1 | ROZPOCET | 0 | 0 | 0 | 0 | 0 | 1 | 0 | 64 | 80
| D | D32 | HZS |  |  |  | 0 |  |  |  |  | 0 |  | 0 |  | 0 | 1 | D | 0 | ROZPOCET | [6 empty] | 0
41 | K | HZS2 | manipulace v siti nn | hod | 5 |  | 0 | vlastní |  | základní |  | 0 | 0 | 0 | 0 | 0 | 4 | K | 1 | ROZPOCET | 0 | 0 | 0 | 0 | 0 | 1 | 0 | 4 | 82
42 | K | HZS3 | demontaz stavajiciho zarizeni | hod | 10 |  | 0 | vlastní |  | základní |  | 0 | 0 | 0 | 0 | 0 | 4 | K | 1 | ROZPOCET | 0 | 0 | 0 | 0 | 0 | 1 | 0 | 4 | 84
43 | K | HZS4 | doplnujici prace pro zausteni kabelu | hod | 15 |  | 0 | vlastní |  | základní |  | 0 | 0 | 0 | 0 | 0 | 4 | K | 1 | ROZPOCET | 0 | 0 | 0 | 0 | 0 | 1 | 0 | 4 | 86
44 | K | HZS5 | prace spojene s montazi | hod | 15 |  | 0 | vlastní |  | základní |  | 0 | 0 | 0 | 0 | 0 | 4 | K | 1 | ROZPOCET | 0 | 0 | 0 | 0 | 0 | 1 | 0 | 4 | 88
45 | K | HZS6 | odborny dozor | hod | 5 |  | 0 | vlastní |  | základní |  | 0 | 0 | 0 | 0 | 0 | 4 | K | 1 | ROZPOCET | 0 | 0 | 0 | 0 | 0 | 1 | 0 | 4 | 90
46 | K | HZS7 | koordince se zucastnenymi profesemi | hod | 5 |  | 0 | vlastní |  | základní |  | 0 | 0 | 0 | 0 | 0 | 4 | K | 1 | ROZPOCET | 0 | 0 | 0 | 0 | 0 | 1 | 0 | 4 | 92
47 | K | HZS8 | spoluprace dodavatele s JmE | hod | 5 |  | 0 | vlastní |  | základní |  | 0 | 0 | 0 | 0 | 0 | 4 | K | 1 | ROZPOCET | 0 | 0 | 0 | 0 | 0 | 1 | 0 | 4 | 94
48 | K | HZS9 | sekaci a bouraci prace vč.likvidace, odvozu a poplatku za uložení suti | hod | 10 |  | 0 | vlastní |  | základní |  | 0 | 0 | 0 | 0 | 0 | 4 | K | 1 | ROZPOCET | 0 | 0 | 0 | 0 | 0 | 1 | 0 | 4 | 96
49 | K | HZS10 | odvoz a uklid | hod | 10 |  | 0 | vlastní |  | základní |  | 0 | 0 | 0 | 0 | 0 | 4 | K | 1 | ROZPOCET | 0 | 0 | 0 | 0 | 0 | 1 | 0 | 4 | 98

## 2022-A-02-03 - SO 03-Zpev...
[18 empty] | {e63f9fbd-7c5b-4dbd-8051-7c1603ed9d91} | [5 empty] | I | invalidní stání | m2 | 16,1 | 2
[18 empty] | 2 | [5 empty] | ZD | zatravňovací dlažba | m2 | 184 | 2
| KRYCÍ LIST SOUPISU PRACÍ | [7 empty] | v --- níže se nacházejí doplnkové a pomocné údaje k sestavám --- v | [8 empty] | False
Stavba:
ZŠ Lukov-výstavba specializovaných učeben
Objekt:
2022/A/02-03 - SO 03-Zpevněné plochy
| KSO: |  | 801 32 |  |  | CC-CZ:
| Místo: |  |  |  |  | Datum: | 6. 12. 2022
| Zadavatel: |  |  |  |  | IČ:
|  | Obec Lukov |  |  |  | DIČ:
| Uchazeč: |  |  |  |  | IČ: | Vyplň údaj
|  | Vyplň údaj |  |  |  | DIČ: | Vyplň údaj
| Projektant: |  |  |  |  | IČ:
|  | ARSprojekt Zlín |  |  |  | DIČ:
| Zpracovatel: |  |  |  |  | IČ:
|  | Ing.A.Hejmalová |  |  |  | DIČ:
Poznámka:
Nedílnou součástí výkazu výměr je projektová dokumentace zpracovaná firmou ARS projekt spol.s r.o. v červenci 2022. Pro sestavení SOUPISU PRACÍ v podrobnostech vymezených vyhláškou č. 169/2016 Sb. byla použita cenová soustava URS, která obsahuje veškeré údaje nezbytné pro soupis prací. UCHAZEČ O VEŘEJNOU ZAKÁZKU JE POVINEN PŘI OCEŇOVÁNÍ SOUTĚŽNÍHO SOUPISU STAVEBNÍCH PRACÍ, DODÁVEK A SLUŽEB S VÝKAZEM VÝMĚR PROVÉST KONTROLU FUNKCE ARITMETICKÝCH VZORCŮ JEDNOTLIVÝCH SOUPISŮ VE VAZBĚ NA JEDNOTLIVÉ ODDÍLY, REKAPITULACE A KRYCÍ LIST. Technické a materiálové specifikace jednotlivých navržených materiálů, prvků a výrobků jsou uvedeny v samostatných částech této projektové dokumentace jako je VÝKRESOVÁ ČÁST, VÝPIS PRVKŮ PSV, SKLADBY KONSTRUKCÍ A TECHNICKÁ ZPRÁVA. Na základě těchto podkladů bude provedeno ocenění výše uvedených prací, dodávek a služeb. U veškerých dodávek budou v ceně zahrnuty náklady na doplňkový kotevní a spojovací materiál, zhotovení případné výrobní dokumentace nebo pořízení fyzických vzorků materiálů a vzorníků barev. Kde není výslovně uvedeno, bude pracovní postup a technologie provádění stanovena oprávněnou osobou zhotovitele. Dále je potřeba při stanovení ceny dle vykázané výměry započítat všechny předpokládané doplňkové prvky a činnosti s touto položkou související tak, aby cena byla kompletní a prvek funkční. TYTO PŘÍLOHY JSOU NEDÍLNOU SOUČÁSTÍ SOUTĚŽNÍHO SOUPISU STAVEBNÍCH PRACÍ, DODÁVEK A SLUŽEB S VÝKAZEM VÝMĚR. Ve všech položkách jsou započítány náklady na dopravu. Pokud není u položky soupisu prací uvedena žádná cenová soustava, položka není zatříděna v žádné cenové soustavě (ÚRS nebo RTS).
| Cena bez DPH | [5 empty] | 0
|  |  | Základ daně |  |  | Sazba daně | Výše daně
| DPH | základní | 0 |  |  | 21% | 0
|  | snížená | 0 |  |  | 15% | 0
|  | zákl. přenesená | 0 |  |  | 21% | 0
|  | sníž. přenesená | 0 |  |  | 15% | 0
|  | nulová | 0 |  |  | 0% | 0
| Cena s DPH |  |  | v | CZK |  | 0
REKAPITULACE ČLENĚNÍ SOUPISU PRACÍ
Stavba:
ZŠ Lukov-výstavba specializovaných učeben
Objekt:
2022/A/02-03 - SO 03-Zpevněné plochy
Místo: | [5 empty] | Datum: | 6. 12. 2022
Zadavatel: |  |  | Obec Lukov |  |  | Projektant: | ARSprojekt Zlín
Uchazeč: |  |  | Vyplň údaj |  |  | Zpracovatel: | Ing.A.Hejmalová
Kód dílu - Popis | [6 empty] | Cena celkem [CZK]
Náklady stavby celkem | [6 empty] | 0 | [11 empty] | -1
| HSV - Práce a dodávky HSV | [5 empty] | 0
| 1 - Zemní práce | [5 empty] | 0
| 5 - Komunikace pozemní | [5 empty] | 0
| 9 - Ostatní konstrukce a práce, bourání | [5 empty] | 0
| 997 - Přesun sutě | [5 empty] | 0
| 998 - Přesun hmot | [5 empty] | 0
SOUPIS PRACÍ
Stavba:
ZŠ Lukov-výstavba specializovaných učeben
Objekt:
2022/A/02-03 - SO 03-Zpevněné plochy
Místo: | [5 empty] | Datum: | 6. 12. 2022
Zadavatel: |  |  | Obec Lukov |  |  | Projektant: | ARSprojekt Zlín
Uchazeč: |  |  | Vyplň údaj |  |  | Zpracovatel: | Ing.A.Hejmalová
PČ | Typ | Kód | Popis | MJ | Množství | J.cena [CZK] | Cena celkem [CZK] | Cenová soustava |  | DPH | J. Nh [h] | Nh celkem [h] | J. hmotnost [t] | Hmotnost celkem [t] | J. suť [t] | Suť Celkem [t]
Náklady soupisu celkem | [6 empty] | 0 |  |  |  |  | 0 |  | 55.508 |  | 1.7052 |  | D | -1 | [15 empty] | 0
| D | HSV | Práce a dodávky HSV |  |  |  | 0 |  |  |  |  | 0 |  | 55.508 |  | 1.7052 | 1 | D | 0 |  |  |  | ROZPOCET | [11 empty] | 0
| D | 1 | Zemní práce |  |  |  | 0 |  |  |  |  | 0 |  | 0 |  | 1.7052 | 1 | D | 1 |  |  |  | ROZPOCET | [11 empty] | 0
1 | K | 113107141 | Odstranění podkladů nebo krytů ručně s přemístěním hmot na skládku na vzdálenost do 3 m nebo s naložením na dopravní prostředek živičných, o tl. vrstvy do 50 mm | m2 | 17.4 |  | 0 | CS ÚRS 2022 01 |  | základní |  | 0 | 0 | 0 | 0.098 | 1.7052 | 4 | K | 2 |  |  |  | ROZPOCET | [5 empty] | 0 | 0 | 0 | 0 | 0 | 1 | 0 | 4 | -789816612
| Online PSC |  | https://podminky.urs.cz/item/CS_URS_2022_01/113107141 | [14 empty] | Online PSC | 2
| VV |  | "zaříznutí stá.komunikace (srovnání pro parkoviště-upřesnit lde skutečnosti)"(20,3+11,5+11,7)*0,4 |  | 17.4 | [12 empty] | VV | 2 | 2 | True | 0 | ROZPOCET
| VV |  | Mezisoučet |  | 17.4 | [12 empty] | VV | 2 | 3 | True | 1 | ROZPOCET
2 | K | 121151103 | Sejmutí ornice strojně při souvislé ploše do 100 m2, tl. vrstvy do 200 mm | m2 | 200.1 |  | 0 | CS ÚRS 2022 01 |  | základní |  | 0 | 0 | 0 | 0 | 0 | 4 | K | 2 |  |  |  | ROZPOCET | [5 empty] | 0 | 0 | 0 | 0 | 0 | 1 | 0 | 4 | 1902775126
| Online PSC |  | https://podminky.urs.cz/item/CS_URS_2022_01/121151103 | [14 empty] | Online PSC | 2
| VV |  | "pro parkoviště"I+ZD |  | 200.1 | [12 empty] | VV | 2 | 2 | True | 0 | ROZPOCET
| VV |  | Mezisoučet |  | 200.1 | [12 empty] | VV | 2 | 3 | True | 1 | ROZPOCET
3 | K | 131251102 | Hloubení nezapažených jam a zářezů strojně s urovnáním dna do předepsaného profilu a spádu v hornině třídy těžitelnosti I skupiny 3 přes 20 do 50 m3 | m3 | 36.501 |  | 0 | CS ÚRS 2022 01 |  | základní |  | 0 | 0 | 0 | 0 | 0 | 4 | K | 2 |  |  |  | ROZPOCET | [5 empty] | 0 | 0 | 0 | 0 | 0 | 1 | 0 | 4 | -893070199
| Online PSC |  | https://podminky.urs.cz/item/CS_URS_2022_01/131251102 | [14 empty] | Online PSC | 2
| VV |  | "pro invalidní stání tl.410mm (mimo ornice tl.200mm)"(0,41-0,2)*I |  | 3.381 | [12 empty] | VV | 2 | 2 | True | 0 | ROZPOCET
| VV |  | "pro zatraňnovací dlažbu tl.380mm (mimo ornice tl.200mm)"(0,38-0,2)*ZD |  | 33.12 | [12 empty] | VV | 2 | 2 | True | 0 | ROZPOCET
| VV |  | Mezisoučet |  | 36.501 | [12 empty] | VV | 2 | 3 | True | 1 | ROZPOCET
4 | K | 131251103 | Hloubení nezapažených jam a zářezů strojně s urovnáním dna do předepsaného profilu a spádu v hornině třídy těžitelnosti I skupiny 3 přes 50 do 100 m3 | m3 | 84 |  | 0 | CS ÚRS 2022 01 |  | základní |  | 0 | 0 | 0 | 0 | 0 | 4 | K | 2 |  |  |  | ROZPOCET | [5 empty] | 0 | 0 | 0 | 0 | 0 | 1 | 0 | 4 | -1205340719
| Online PSC |  | https://podminky.urs.cz/item/CS_URS_2022_01/131251103 | [14 empty] | Online PSC | 2
| VV |  | "sanace podloží 2x200mm (upřesněno dle zkoušky únosnosti podloží)"210*0,4 |  | 84 | [12 empty] | VV | 2 | 2 | True | 0 | ROZPOCET
| VV |  | Mezisoučet |  | 84 | [12 empty] | VV | 2 | 3 | True | 0 | ROZPOCET
| VV |  | Součet |  | 84 | [12 empty] | VV | 2 | 4 | True | 1 | ROZPOCET
5 | K | 162211311 | Vodorovné přemístění výkopku nebo sypaniny stavebním kolečkem s vyprázdněním kolečka na hromady nebo do dopravního prostředku na vzdálenost do 10 m z horniny třídy těžitelnosti I, skupiny 1 až 3 | m3 | 6.19 |  | 0 | CS ÚRS 2022 01 |  | základní |  | 0 | 0 | 0 | 0 | 0 | 4 | K | 2 |  |  |  | ROZPOCET | [5 empty] | 0 | 0 | 0 | 0 | 0 | 1 | 0 | 4 | 1415271761
| Online PSC |  | https://podminky.urs.cz/item/CS_URS_2022_01/162211311 | [14 empty] | Online PSC | 2
| VV |  | "z meziskládky pro obrubníky"6,19 |  | 6.19 | [12 empty] | VV | 2 | 2 | True | 0 | ROZPOCET
| VV |  | Mezisoučet |  | 6.19 | [12 empty] | VV | 2 | 3 | True | 1 | ROZPOCET
6 | K | 162211319 | Vodorovné přemístění výkopku nebo sypaniny stavebním kolečkem s vyprázdněním kolečka na hromady nebo do dopravního prostředku na vzdálenost do 10 m Příplatek za každých dalších 10 m k ceně -1311 | m3 | 6.19 |  | 0 | CS ÚRS 2022 01 |  | základní |  | 0 | 0 | 0 | 0 | 0 | 4 | K | 2 |  |  |  | ROZPOCET | [5 empty] | 0 | 0 | 0 | 0 | 0 | 1 | 0 | 4 | 1769012528
| Online PSC |  | https://podminky.urs.cz/item/CS_URS_2022_01/162211319 | [14 empty] | Online PSC | 2
| VV |  | "z meziskládky pro obrubníky"6,19 |  | 6.19 | [12 empty] | VV | 2 | 2 | True | 0 | ROZPOCET
| VV |  | Mezisoučet |  | 6.19 | [12 empty] | VV | 2 | 3 | True | 1 | ROZPOCET
7 | K | 162751117 | Vodorovné přemístění výkopku nebo sypaniny po suchu na obvyklém dopravním prostředku, bez naložení výkopku, avšak se složením bez rozhrnutí z horniny třídy těžitelnosti I skupiny 1 až 3 na vzdálenost přes 9 000 do 10 000 m | m3 | 154.459 |  | 0 | CS ÚRS 2022 01 |  | základní |  | 0 | 0 | 0 | 0 | 0 | 4 | K | 2 |  |  |  | ROZPOCET | [5 empty] | 0 | 0 | 0 | 0 | 0 | 1 | 0 | 4 | -2073390609
| Online PSC |  | https://podminky.urs.cz/item/CS_URS_2022_01/162751117 | [14 empty] | Online PSC | 2
| P |  | Poznámka k položce: dodavatel vyhodnotí vzdálenost skládky a cenu zapracuje do nabídky | [14 empty] | P | 2
| VV |  | "zemina z výkopů" | [14 empty] | VV | 2 | 1 | True | 0 | ROZPOCET
| VV |  | "ornice"0,2*200,1 |  | 40.02 | [12 empty] | VV | 2 | 2 | True | 0 | ROZPOCET
| VV |  | "jámy"36,501+84 |  | 120.501 | [12 empty] | VV | 2 | 2 | True | 0 | ROZPOCET
| VV |  | "pro patku značky (výkop započítán ve značce)"0,8*0,4*0,4 |  | 0.128 | [12 empty] | VV | 2 | 2 | True | 0 | ROZPOCET
| VV |  | Mezisoučet |  | 160.649 | [12 empty] | VV | 2 | 3 | True | 0 | ROZPOCET
| VV |  | "odpočet zásypu"-6,19 |  | -6.19 | [12 empty] | VV | 2 | 2 | True | 0 | ROZPOCET
| VV |  | Mezisoučet |  | -6.19 | [12 empty] | VV | 2 | 3 | True | 0 | ROZPOCET
| VV |  | Součet |  | 154.459 | [12 empty] | VV | 2 | 4 | True | 1 | ROZPOCET
8 | K | 162751119 | Vodorovné přemístění výkopku nebo sypaniny po suchu na obvyklém dopravním prostředku, bez naložení výkopku, avšak se složením bez rozhrnutí z horniny třídy těžitelnosti I skupiny 1 až 3 na vzdálenost Příplatek k ceně za každých dalších i započatých 1 000 m | m3 | 772.295 |  | 0 | CS ÚRS 2022 01 |  | základní |  | 0 | 0 | 0 | 0 | 0 | 4 | K | 2 |  |  |  | ROZPOCET | [5 empty] | 0 | 0 | 0 | 0 | 0 | 1 | 0 | 4 | 23544077
| Online PSC |  | https://podminky.urs.cz/item/CS_URS_2022_01/162751119 | [14 empty] | Online PSC | 2
| P |  | Poznámka k položce: dodavatel vyhodnotí vzdálenost skládky a cenu zapracuje do nabídky | [14 empty] | P | 2
| VV |  | "zemina z výkopů" | [14 empty] | VV | 2 | 1 | True | 0 | ROZPOCET
| VV |  | "ornice"0,2*200,1 |  | 40.02 | [12 empty] | VV | 2 | 2 | True | 0 | ROZPOCET
| VV |  | "jámy"36,501+84 |  | 120.501 | [12 empty] | VV | 2 | 2 | True | 0 | ROZPOCET
| VV |  | "pro patku značky (výkop započítán ve značce)"0,8*0,4*0,4 |  | 0.128 | [12 empty] | VV | 2 | 2 | True | 0 | ROZPOCET
| VV |  | Mezisoučet |  | 160.649 | [12 empty] | VV | 2 | 3 | True | 0 | ROZPOCET
| VV |  | "odpočet zásypu"-6,19 |  | -6.19 | [12 empty] | VV | 2 | 2 | True | 0 | ROZPOCET
| VV |  | Mezisoučet |  | -6.19 | [12 empty] | VV | 2 | 3 | True | 0 | ROZPOCET
| VV |  | Součet |  | 154.459 | [12 empty] | VV | 2 | 4 | True | 1 | ROZPOCET
| VV |  | 154,459*5 'Přepočtené koeficientem množství |  | 772.295 | [12 empty] | VV | 2 | 2 | False | 1 | ROZPOCET
9 | K | 167151101 | Nakládání, skládání a překládání neulehlého výkopku nebo sypaniny strojně nakládání, množství do 100 m3, z horniny třídy těžitelnosti I, skupiny 1 až 3 | m3 | 6.19 |  | 0 | CS ÚRS 2022 01 |  | základní |  | 0 | 0 | 0 | 0 | 0 | 4 | K | 2 |  |  |  | ROZPOCET | [5 empty] | 0 | 0 | 0 | 0 | 0 | 1 | 0 | 4 | -592694148
| Online PSC |  | https://podminky.urs.cz/item/CS_URS_2022_01/167151101 | [14 empty] | Online PSC | 2
| VV |  | "z meziskládky pro obsyp"6,19 |  | 6.19 | [12 empty] | VV | 2 | 2 | True | 0 | ROZPOCET
| VV |  | Mezisoučet |  | 6.19 | [12 empty] | VV | 2 | 3 | True | 1 | ROZPOCET
10 | K | 171152501 | Zhutnění podloží pod násypy z rostlé horniny třídy těžitelnosti I a II, skupiny 1 až 4 z hornin soudružných a nesoudržných | m2 | 200.1 |  | 0 | CS ÚRS 2022 01 |  | základní |  | 0 | 0 | 0 | 0 | 0 | 4 | K | 2 |  |  |  | ROZPOCET | [5 empty] | 0 | 0 | 0 | 0 | 0 | 1 | 0 | 4 | 1029907104
| Online PSC |  | https://podminky.urs.cz/item/CS_URS_2022_01/171152501 | [14 empty] | Online PSC | 2
| VV |  | I+ZD |  | 200.1 | [12 empty] | VV | 2 | 2 | True | 0 | ROZPOCET
| VV |  | Mezisoučet |  | 200.1 | [12 empty] | VV | 2 | 3 | True | 1 | ROZPOCET
11 | K | 171201231 | Poplatek za uložení stavebního odpadu na recyklační skládce (skládkovné) zeminy a kamení zatříděného do Katalogu odpadů pod kódem 17 05 04 | t | 278.026 |  | 0 | CS ÚRS 2022 01 |  | základní |  | 0 | 0 | 0 | 0 | 0 | 4 | K | 2 |  |  |  | ROZPOCET | [5 empty] | 0 | 0 | 0 | 0 | 0 | 1 | 0 | 4 | -630481746
| Online PSC |  | https://podminky.urs.cz/item/CS_URS_2022_01/171201231 | [14 empty] | Online PSC | 2
| VV |  | "zemina na odvoz vč.přepočtu na tuny"154,459*1,8 |  | 278.026 | [12 empty] | VV | 2 | 2 | True | 0 | ROZPOCET
| VV |  | Mezisoučet |  | 278.026 | [12 empty] | VV | 2 | 3 | True | 1 | ROZPOCET
12 | K | 171251201 | Uložení sypaniny na skládky nebo meziskládky bez hutnění s upravením uložené sypaniny do předepsaného tvaru | m3 | 6.19 |  | 0 | CS ÚRS 2022 01 |  | základní |  | 0 | 0 | 0 | 0 | 0 | 4 | K | 2 |  |  |  | ROZPOCET | [5 empty] | 0 | 0 | 0 | 0 | 0 | 1 | 0 | 4 | 232381616
| Online PSC |  | https://podminky.urs.cz/item/CS_URS_2022_01/171251201 | [14 empty] | Online PSC | 2
| VV |  | "na meziskládku pro obrubníky"6,19 |  | 6.19 | [12 empty] | VV | 2 | 2 | True | 0 | ROZPOCET
| VV |  | Mezisoučet |  | 6.19 | [12 empty] | VV | 2 | 3 | True | 1 | ROZPOCET
13 | K | 174111101 | Zásyp sypaninou z jakékoliv horniny ručně s uložením výkopku ve vrstvách se zhutněním jam, šachet, rýh nebo kolem objektů v těchto vykopávkách | m3 | 6.19 |  | 0 | CS ÚRS 2022 01 |  | základní |  | 0 | 0 | 0 | 0 | 0 | 4 | K | 2 |  |  |  | ROZPOCET | [5 empty] | 0 | 0 | 0 | 0 | 0 | 1 | 0 | 4 | 589290984
| Online PSC |  | https://podminky.urs.cz/item/CS_URS_2022_01/174111101 | [14 empty] | Online PSC | 2
| VV |  | "přisypání obrubníků stojatých"0,1*61,9 |  | 6.19 | [12 empty] | VV | 2 | 2 | True | 0 | ROZPOCET
| VV |  | Mezisoučet |  | 6.19 | [12 empty] | VV | 2 | 3 | True | 1 | ROZPOCET
| D | 5 | Komunikace pozemní |  |  |  | 0 |  |  |  |  | 0 |  | 32.5463 |  | 0 | 1 | D | 1 |  |  |  | ROZPOCET | [11 empty] | 0
14 | K | 564762111 | Podklad nebo kryt z vibrovaného štěrku VŠ s rozprostřením, vlhčením a zhutněním, po zhutnění tl. 200 mm | m2 | 420 |  | 0 | CS ÚRS 2022 01 |  | základní |  | 0 | 0 | 0 | 0 | 0 | 4 | K | 2 |  |  |  | ROZPOCET | [5 empty] | 0 | 0 | 0 | 0 | 0 | 1 | 0 | 4 | -334161257
| Online PSC |  | https://podminky.urs.cz/item/CS_URS_2022_01/564762111 | [14 empty] | Online PSC | 2
| VV |  | "sanace podloží 2x200mm (upřesněno dle zkoušky únosnosti podloží)"210*2 |  | 420 | [12 empty] | VV | 2 | 2 | True | 0 | ROZPOCET
| VV |  | Mezisoučet |  | 420 | [12 empty] | VV | 2 | 3 | True | 0 | ROZPOCET
| VV |  | Součet |  | 420 | [12 empty] | VV | 2 | 4 | True | 1 | ROZPOCET
15 | K | 564831011 | Podklad ze štěrkodrti ŠD s rozprostřením a zhutněním plochy jednotlivě do 100 m2, po zhutnění tl. 100 mm | m2 | 184 |  | 0 | CS ÚRS 2022 01 |  | základní |  | 0 | 0 | 0 | 0 | 0 | 4 | K | 2 |  |  |  | ROZPOCET | [5 empty] | 0 | 0 | 0 | 0 | 0 | 1 | 0 | 4 | 1967552787
| Online PSC |  | https://podminky.urs.cz/item/CS_URS_2022_01/564831011 | [14 empty] | Online PSC | 2
| VV |  | "pro zatrav.dlažbu tl.250mm=100+150mm"ZD |  | 184 | [12 empty] | VV | 2 | 2 | True | 0 | ROZPOCET
| VV |  | Mezisoučet |  | 184 | [12 empty] | VV | 2 | 3 | True | 1 | ROZPOCET
16 | K | 564851011 | Podklad ze štěrkodrti ŠD s rozprostřením a zhutněním plochy jednotlivě do 100 m2, po zhutnění tl. 150 mm | m2 | 184 |  | 0 | CS ÚRS 2022 01 |  | základní |  | 0 | 0 | 0 | 0 | 0 | 4 | K | 2 |  |  |  | ROZPOCET | [5 empty] | 0 | 0 | 0 | 0 | 0 | 1 | 0 | 4 | -1636406698
| Online PSC |  | https://podminky.urs.cz/item/CS_URS_2022_01/564851011 | [14 empty] | Online PSC | 2
| VV |  | "pro zatrav.dlažbu tl.250mm=100+150mm"ZD |  | 184 | [12 empty] | VV | 2 | 2 | True | 0 | ROZPOCET
| VV |  | Mezisoučet |  | 184 | [12 empty] | VV | 2 | 3 | True | 1 | ROZPOCET
17 | K | 564851014 | Podklad ze štěrkodrti ŠD s rozprostřením a zhutněním plochy jednotlivě do 100 m2, po zhutnění tl. 180 mm | m2 | 16.1 |  | 0 | CS ÚRS 2022 01 |  | základní |  | 0 | 0 | 0 | 0 | 0 | 4 | K | 2 |  |  |  | ROZPOCET | [5 empty] | 0 | 0 | 0 | 0 | 0 | 1 | 0 | 4 | 414414662
| Online PSC |  | https://podminky.urs.cz/item/CS_URS_2022_01/564851014 | [14 empty] | Online PSC | 2
| VV |  | I |  | 16.1 | [12 empty] | VV | 2 | 2 | True | 0 | ROZPOCET
| VV |  | Mezisoučet |  | 16.1 | [12 empty] | VV | 2 | 3 | True | 1 | ROZPOCET
18 | K | 5652111-01 | Podklad ze štěrku částečně zpevněného cementovou maltou ŠCM s rozprostřením a s hutněním, po zhutnění tl. 120 mm-D+M | m2 | 16.1 |  | 0 | vlastní |  | základní |  | 0 | 0.31399 | 5.0552 | 0 | 0 | 4 | K | 2 |  |  |  | ROZPOCET | [5 empty] | 0 | 0 | 0 | 0 | 0 | 1 | 0 | 4 | 359807511
| VV |  | I |  | 16.1 | [12 empty] | VV | 2 | 2 | True | 0 | ROZPOCET
| VV |  | Mezisoučet |  | 16.1 | [12 empty] | VV | 2 | 3 | True | 1 | ROZPOCET
19 | K | 596212210 | Kladení dlažby z betonových zámkových dlaždic pozemních komunikací ručně s ložem z kameniva těženého nebo drceného tl. do 50 mm, s vyplněním spár, s dvojitým hutněním vibrováním a se smetením přebytečného materiálu na krajnici tl. 80 mm skupiny A, pro plochy do 50 m2 | m2 | 16.1 |  | 0 | CS ÚRS 2022 01 |  | základní |  | 0 | 0.11162 | 1.7971 | 0 | 0 | 4 | K | 2 |  |  |  | ROZPOCET | [5 empty] | 0 | 0 | 0 | 0 | 0 | 1 | 0 | 4 | -1600917561
| Online PSC |  | https://podminky.urs.cz/item/CS_URS_2022_01/596212210 | [14 empty] | Online PSC | 2
| VV |  | "invalidní stání"3,5*4,6 |  | 16.1 | [12 empty] | VV | 2 | 2 | True | 0 | ROZPOCET
| VV | I | Mezisoučet |  | 16.1 | [12 empty] | VV | 2 | 3 | True | 1 | ROZPOCET
20 | M | 59245030 | dlažba tvar čtverec betonová 200x200x80mm přírodní | m2 | 16.905 |  | 0 | CS ÚRS 2022 01 |  | základní |  | 0 | 0.15 | 2.5358 | 0 | 0 | 8 | M | 2 |  |  |  | ROZPOCET | [5 empty] | 0 | 0 | 0 | 0 | 0 | 1 | 0 | 4 | -411431612
| VV |  | 16,1*1,05 'Přepočtené koeficientem množství |  | 16.905 | [12 empty] | VV | 2 | 2 | False | 1 | ROZPOCET
21 | K | 596412210 | Kladení dlažby z betonových vegetačních dlaždic pozemních komunikací s ložem z kameniva těženého nebo drceného tl. do 50 mm, s vyplněním spár a vegetačních otvorů, s hutněním vibrováním tl. 80 mm, pro plochy do 50 m2 | m2 | 184 |  | 0 | CS ÚRS 2022 01 |  | základní |  | 0 | 0.098 | 18.032 | 0 | 0 | 4 | K | 2 |  |  |  | ROZPOCET | [5 empty] | 0 | 0 | 0 | 0 | 0 | 1 | 0 | 4 | 1617220167
| Online PSC |  | https://podminky.urs.cz/item/CS_URS_2022_01/596412210 | [14 empty] | Online PSC | 2
| VV |  | "zatravňovací dlažba"4,6*(2,8*8+2,85+3,05+2,8*2+3,05*2) |  | 184 | [12 empty] | VV | 2 | 2 | True | 0 | ROZPOCET
| VV | ZD | Mezisoučet |  | 184 | [12 empty] | VV | 2 | 3 | True | 1 | ROZPOCET
22 | M | 592460-01 | dlažba betonová zatravňovací 200x200 tl.80mm | m2 | 187.68 |  | 0 | vlastní |  | základní |  | 0 | 0.027 | 5.0674 | 0 | 0 | 8 | M | 2 |  |  |  | ROZPOCET | [5 empty] | 0 | 0 | 0 | 0 | 0 | 1 | 0 | 4 | -754196382
| VV |  | 184*1,02 'Přepočtené koeficientem množství |  | 187.68 | [12 empty] | VV | 2 | 2 | False | 1 | ROZPOCET
23 | K | 596992122 | Impregnační nátěr konstrukcí z betonové nebo kamenné dlažby beze spár nebo zámkové dlažby hydrofobní na bázi silanu dvojnásobný | m2 | 184 |  | 0 | CS ÚRS 2022 01 |  | základní |  | 0 | 0.00032 | 0.05888 | 0 | 0 | 4 | K | 2 |  |  |  | ROZPOCET | [5 empty] | 0 | 0 | 0 | 0 | 0 | 1 | 0 | 4 | -1691546043
| Online PSC |  | https://podminky.urs.cz/item/CS_URS_2022_01/596992122 | [14 empty] | Online PSC | 2
| VV |  | ZD |  | 184 | [12 empty] | VV | 2 | 2 | True | 0 | ROZPOCET
| VV |  | Mezisoučet |  | 184 | [12 empty] | VV | 2 | 3 | True | 1 | ROZPOCET
| D | 9 | Ostatní konstrukce a práce, bourání |  |  |  | 0 |  |  |  |  | 0 |  | 22.9616 |  | 0 | 1 | D | 1 |  |  |  | ROZPOCET | [11 empty] | 0
24 | K | 914111111 | Montáž svislé dopravní značky základní velikosti do 1 m2 objímkami na sloupky nebo konzoly | kus | 1 |  | 0 | CS ÚRS 2022 01 |  | základní |  | 0 | 0.0007 | 0.0007 | 0 | 0 | 4 | K | 2 |  |  |  | ROZPOCET | [5 empty] | 0 | 0 | 0 | 0 | 0 | 1 | 0 | 4 | -464233744
| Online PSC |  | https://podminky.urs.cz/item/CS_URS_2022_01/914111111 | [14 empty] | Online PSC | 2
| VV |  | "dopr.značka IP12 se symbolem O1 (vyhrazené parkoviště)"1 |  | 1 | [12 empty] | VV | 2 | 2 | True | 0 | ROZPOCET
| VV |  | Mezisoučet |  | 1 | [12 empty] | VV | 2 | 3 | True | 1 | ROZPOCET
25 | M | 40445625 | informativní značky provozní IP8, IP9, IP11-IP13 500x700mm | kus | 1 |  | 0 | CS ÚRS 2022 01 |  | základní |  | 0 | 0.0035 | 0.0035 | 0 | 0 | 8 | M | 2 |  |  |  | ROZPOCET | [5 empty] | 0 | 0 | 0 | 0 | 0 | 1 | 0 | 4 | -1959571704
26 | K | 914511111 | Montáž sloupku dopravních značek délky do 3,5 m do betonového základu | kus | 1 |  | 0 | CS ÚRS 2022 01 |  | základní |  | 0 | 0.10941 | 0.10941 | 0 | 0 | 4 | K | 2 |  |  |  | ROZPOCET | [5 empty] | 0 | 0 | 0 | 0 | 0 | 1 | 0 | 4 | 817957375
| Online PSC |  | https://podminky.urs.cz/item/CS_URS_2022_01/914511111 | [14 empty] | Online PSC | 2
| VV |  | "dopr.značka IP12 se symbolem O1 (vyhrazené parkoviště)"1 |  | 1 | [12 empty] | VV | 2 | 2 | True | 0 | ROZPOCET
| VV |  | Mezisoučet |  | 1 | [12 empty] | VV | 2 | 3 | True | 1 | ROZPOCET
27 | M | 40445225 | sloupek pro dopravní značku Zn D 60mm v 3,5m | kus | 1 |  | 0 | CS ÚRS 2022 01 |  | základní |  | 0 | 0.0061 | 0.0061 | 0 | 0 | 8 | M | 2 |  |  |  | ROZPOCET | [5 empty] | 0 | 0 | 0 | 0 | 0 | 1 | 0 | 4 | 1353049109
28 | K | 915131111 | Vodorovné dopravní značení stříkané barvou přechody pro chodce, šipky, symboly bílé základní | m2 | 1 |  | 0 | CS ÚRS 2022 01 |  | základní |  | 0 | 0.0006 | 0.0006 | 0 | 0 | 4 | K | 2 |  |  |  | ROZPOCET | [5 empty] | 0 | 0 | 0 | 0 | 0 | 1 | 0 | 4 | -1076215581
| Online PSC |  | https://podminky.urs.cz/item/CS_URS_2022_01/915131111 | [14 empty] | Online PSC | 2
| VV |  | "symbol invalidní stání"1*1 |  | 1 | [12 empty] | VV | 2 | 2 | True | 0 | ROZPOCET
| VV |  | Mezisoučet |  | 1 | [12 empty] | VV | 2 | 3 | True | 1 | ROZPOCET
29 | K | 915621111 | Předznačení pro vodorovné značení stříkané barvou nebo prováděné z nátěrových hmot plošné šipky, symboly, nápisy | m2 | 1 |  | 0 | CS ÚRS 2022 01 |  | základní |  | 0 | 1e-05 | 1e-05 | 0 | 0 | 4 | K | 2 |  |  |  | ROZPOCET | [5 empty] | 0 | 0 | 0 | 0 | 0 | 1 | 0 | 4 | -273968048
| Online PSC |  | https://podminky.urs.cz/item/CS_URS_2022_01/915621111 | [14 empty] | Online PSC | 2
| VV |  | "symbol invalidní stání"1*1 |  | 1 | [12 empty] | VV | 2 | 2 | True | 0 | ROZPOCET
| VV |  | Mezisoučet |  | 1 | [12 empty] | VV | 2 | 3 | True | 1 | ROZPOCET
30 | K | 916131113 | Osazení silničního obrubníku betonového se zřízením lože, s vyplněním a zatřením spár cementovou maltou ležatého s boční opěrou z betonu prostého, do lože z betonu prostého | m | 43.5 |  | 0 | CS ÚRS 2022 01 |  | základní |  | 0 | 0.20219 | 8.7953 | 0 | 0 | 4 | K | 2 |  |  |  | ROZPOCET | [5 empty] | 0 | 0 | 0 | 0 | 0 | 1 | 0 | 4 | 365726964
| Online PSC |  | https://podminky.urs.cz/item/CS_URS_2022_01/916131113 | [14 empty] | Online PSC | 2
| VV |  | "zapuštěný obrubník na ležato"20,3+11,5+11,7 |  | 43.5 | [12 empty] | VV | 2 | 2 | True | 0 | ROZPOCET
| VV |  | Mezisoučet |  | 43.5 | [12 empty] | VV | 2 | 3 | True | 1 | ROZPOCET
31 | M | 59217026 | obrubník betonový silniční 500x150x250mm | m | 45.675 |  | 0 | CS ÚRS 2022 01 |  | základní |  | 0 | 0.04 | 1.827 | 0 | 0 | 8 | M | 2 |  |  |  | ROZPOCET | [5 empty] | 0 | 0 | 0 | 0 | 0 | 1 | 0 | 4 | 494804332
| VV |  | 43,5*1,05 'Přepočtené koeficientem množství |  | 45.675 | [12 empty] | VV | 2 | 2 | False | 1 | ROZPOCET
32 | K | 916131213 | Osazení silničního obrubníku betonového se zřízením lože, s vyplněním a zatřením spár cementovou maltou stojatého s boční opěrou z betonu prostého, do lože z betonu prostého | m | 61.9 |  | 0 | CS ÚRS 2022 01 |  | základní |  | 0 | 0.1554 | 9.6193 | 0 | 0 | 4 | K | 2 |  |  |  | ROZPOCET | [5 empty] | 0 | 0 | 0 | 0 | 0 | 1 | 0 | 4 | -6161584
| Online PSC |  | https://podminky.urs.cz/item/CS_URS_2022_01/916131213 | [14 empty] | Online PSC | 2
| VV |  | "obrubník (lemování parkoviště)"4,6*4+20,3+11,5+11,7 |  | 61.9 | [12 empty] | VV | 2 | 2 | True | 0 | ROZPOCET
| VV |  | Mezisoučet |  | 61.9 | [12 empty] | VV | 2 | 3 | True | 1 | ROZPOCET
33 | M | 59217026 | obrubník betonový silniční 500x150x250mm | m | 64.995 |  | 0 | CS ÚRS 2022 01 |  | základní |  | 0 | 0.04 | 2.5998 | 0 | 0 | 8 | M | 2 |  |  |  | ROZPOCET | [5 empty] | 0 | 0 | 0 | 0 | 0 | 1 | 0 | 4 | 2066590374
| VV |  | 61,9*1,05 'Přepočtené koeficientem množství |  | 64.995 | [12 empty] | VV | 2 | 2 | False | 1 | ROZPOCET
34 | K | 919735111 | Řezání stávajícího živičného krytu nebo podkladu hloubky do 50 mm | m | 43.5 |  | 0 | CS ÚRS 2022 01 |  | základní |  | 0 | 0 | 0 | 0 | 0 | 4 | K | 2 |  |  |  | ROZPOCET | [5 empty] | 0 | 0 | 0 | 0 | 0 | 1 | 0 | 4 | -528483758
| Online PSC |  | https://podminky.urs.cz/item/CS_URS_2022_01/919735111 | [14 empty] | Online PSC | 2
| VV |  | "zaříznutí stá.komunikace (srovnání pro parkoviště)"20,3+11,5+11,7 |  | 43.5 | [12 empty] | VV | 2 | 2 | True | 0 | ROZPOCET
| VV |  | Mezisoučet |  | 43.5 | [12 empty] | VV | 2 | 3 | True | 1 | ROZPOCET
| D | 997 | Přesun sutě |  |  |  | 0 |  |  |  |  | 0 |  | 0 |  | 0 | 1 | D | 1 |  |  |  | ROZPOCET | [11 empty] | 0
35 | K | 997013111 | Vnitrostaveništní doprava suti a vybouraných hmot vodorovně do 50 m svisle s použitím mechanizace pro budovy a haly výšky do 6 m | t | 1.705 |  | 0 | CS ÚRS 2022 01 |  | základní |  | 0 | 0 | 0 | 0 | 0 | 4 | K | 2 |  |  |  | ROZPOCET | [5 empty] | 0 | 0 | 0 | 0 | 0 | 1 | 0 | 4 | -1608782968
| Online PSC |  | https://podminky.urs.cz/item/CS_URS_2022_01/997013111 | [14 empty] | Online PSC | 2
36 | K | 997013501 | Odvoz suti a vybouraných hmot na skládku nebo meziskládku se složením, na vzdálenost do 1 km | t | 1.705 |  | 0 | CS ÚRS 2022 01 |  | základní |  | 0 | 0 | 0 | 0 | 0 | 4 | K | 2 |  |  |  | ROZPOCET | [5 empty] | 0 | 0 | 0 | 0 | 0 | 1 | 0 | 4 | -190151590
| Online PSC |  | https://podminky.urs.cz/item/CS_URS_2022_01/997013501 | [14 empty] | Online PSC | 2
37 | K | 997013509 | Odvoz suti a vybouraných hmot na skládku nebo meziskládku se složením, na vzdálenost Příplatek k ceně za každý další i započatý 1 km přes 1 km | t | 23.87 |  | 0 | CS ÚRS 2022 01 |  | základní |  | 0 | 0 | 0 | 0 | 0 | 4 | K | 2 |  |  |  | ROZPOCET | [5 empty] | 0 | 0 | 0 | 0 | 0 | 1 | 0 | 4 | -1760594244
| Online PSC |  | https://podminky.urs.cz/item/CS_URS_2022_01/997013509 | [14 empty] | Online PSC | 2
| P |  | Poznámka k položce: dodavatel vyhodnotí vzdálenost skládky a cenu zapracuje do nabídky | [14 empty] | P | 2
| VV |  | 1,705*14 'Přepočtené koeficientem množství |  | 23.87 | [12 empty] | VV | 2 | 2 | False | 1 | ROZPOCET
38 | K | 997013871 | Poplatek za uložení stavebního odpadu na recyklační skládce (skládkovné) směsného stavebního a demoličního zatříděného do Katalogu odpadů pod kódem 17 09 04 | t | 1.705 |  | 0 | CS ÚRS 2022 01 |  | základní |  | 0 | 0 | 0 | 0 | 0 | 4 | K | 2 |  |  |  | ROZPOCET | [5 empty] | 0 | 0 | 0 | 0 | 0 | 1 | 0 | 4 | 354222990
| Online PSC |  | https://podminky.urs.cz/item/CS_URS_2022_01/997013871 | [14 empty] | Online PSC | 2
| D | 998 | Přesun hmot |  |  |  | 0 |  |  |  |  | 0 |  | 0 |  | 0 | 1 | D | 1 |  |  |  | ROZPOCET | [11 empty] | 0
39 | K | 998223011 | Přesun hmot pro pozemní komunikace s krytem dlážděným dopravní vzdálenost do 200 m jakékoliv délky objektu | t | 55.508 |  | 0 | CS ÚRS 2022 01 |  | základní |  | 0 | 0 | 0 | 0 | 0 | 4 | K | 2 |  |  |  | ROZPOCET | [5 empty] | 0 | 0 | 0 | 0 | 0 | 1 | 0 | 4 | 1433273800
| Online PSC |  | https://podminky.urs.cz/item/CS_URS_2022_01/998223011 | [14 empty] | Online PSC | 2

## 2022-A-02-VON - Vedlejší ...
{46c42374-26e0-45c0-b478-b44b7a06b393}
2
| KRYCÍ LIST SOUPISU PRACÍ | [7 empty] | v --- níže se nacházejí doplnkové a pomocné údaje k sestavám --- v | [8 empty] | False
Stavba:
ZŠ Lukov-výstavba specializovaných učeben
Objekt:
2022/A/02-VON - Vedlejší a ostatní náklady
| KSO: |  | 801 32 |  |  | CC-CZ:
| Místo: |  |  |  |  | Datum: | 6. 12. 2022
| Zadavatel: |  |  |  |  | IČ:
|  | Obec Lukov |  |  |  | DIČ:
| Uchazeč: |  |  |  |  | IČ: | Vyplň údaj
|  | Vyplň údaj |  |  |  | DIČ: | Vyplň údaj
| Projektant: |  |  |  |  | IČ:
|  | ARSprojekt Zlín |  |  |  | DIČ:
| Zpracovatel: |  |  |  |  | IČ:
|  | Ing.A.Hejmalová |  |  |  | DIČ:
Poznámka:
Nedílnou součástí výkazu výměr je projektová dokumentace zpracovaná firmou ARS projekt spol.s r.o. v červenci 2022. Pro sestavení SOUPISU PRACÍ v podrobnostech vymezených vyhláškou č. 169/2016 Sb. byla použita cenová soustava URS, která obsahuje veškeré údaje nezbytné pro soupis prací. UCHAZEČ O VEŘEJNOU ZAKÁZKU JE POVINEN PŘI OCEŇOVÁNÍ SOUTĚŽNÍHO SOUPISU STAVEBNÍCH PRACÍ, DODÁVEK A SLUŽEB S VÝKAZEM VÝMĚR PROVÉST KONTROLU FUNKCE ARITMETICKÝCH VZORCŮ JEDNOTLIVÝCH SOUPISŮ VE VAZBĚ NA JEDNOTLIVÉ ODDÍLY, REKAPITULACE A KRYCÍ LIST. Technické a materiálové specifikace jednotlivých navržených materiálů, prvků a výrobků jsou uvedeny v samostatných částech této projektové dokumentace jako je VÝKRESOVÁ ČÁST, VÝPIS PRVKŮ PSV, SKLADBY KONSTRUKCÍ A TECHNICKÁ ZPRÁVA. Na základě těchto podkladů bude provedeno ocenění výše uvedených prací, dodávek a služeb. U veškerých dodávek budou v ceně zahrnuty náklady na doplňkový kotevní a spojovací materiál, zhotovení případné výrobní dokumentace nebo pořízení fyzických vzorků materiálů a vzorníků barev. Kde není výslovně uvedeno, bude pracovní postup a technologie provádění stanovena oprávněnou osobou zhotovitele. Dále je potřeba při stanovení ceny dle vykázané výměry započítat všechny předpokládané doplňkové prvky a činnosti s touto položkou související tak, aby cena byla kompletní a prvek funkční. TYTO PŘÍLOHY JSOU NEDÍLNOU SOUČÁSTÍ SOUTĚŽNÍHO SOUPISU STAVEBNÍCH PRACÍ, DODÁVEK A SLUŽEB S VÝKAZEM VÝMĚR. Ve všech položkách jsou započítány náklady na dopravu. Pokud není u položky soupisu prací uvedena žádná cenová soustava, položka není zatříděna v žádné cenové soustavě (ÚRS nebo RTS).
| Cena bez DPH | [5 empty] | 0
|  |  | Základ daně |  |  | Sazba daně | Výše daně
| DPH | základní | 0 |  |  | 21% | 0
|  | snížená | 0 |  |  | 15% | 0
|  | zákl. přenesená | 0 |  |  | 21% | 0
|  | sníž. přenesená | 0 |  |  | 15% | 0
|  | nulová | 0 |  |  | 0% | 0
| Cena s DPH |  |  | v | CZK |  | 0
REKAPITULACE ČLENĚNÍ SOUPISU PRACÍ
Stavba:
ZŠ Lukov-výstavba specializovaných učeben
Objekt:
2022/A/02-VON - Vedlejší a ostatní náklady
Místo: | [5 empty] | Datum: | 6. 12. 2022
Zadavatel: |  |  | Obec Lukov |  |  | Projektant: | ARSprojekt Zlín
Uchazeč: |  |  | Vyplň údaj |  |  | Zpracovatel: | Ing.A.Hejmalová
Kód dílu - Popis | [6 empty] | Cena celkem [CZK]
Náklady stavby celkem | [6 empty] | 0 | [11 empty] | -1
| VRN - Vedlejší rozpočtové náklady | [5 empty] | 0
| VRN1 - Průzkumné, geodetické a projektové práce | [5 empty] | 0
| VRN3 - Zařízení staveniště | [5 empty] | 0
| VRN4 - Inženýrská činnost | [5 empty] | 0
| VRN5 - Finanční náklady | [5 empty] | 0
| VRN6 - Územní vlivy | [5 empty] | 0
| VRN7 - Provozní vlivy | [5 empty] | 0
| VRN9 - Ostatní náklady | [5 empty] | 0
SOUPIS PRACÍ
Stavba:
ZŠ Lukov-výstavba specializovaných učeben
Objekt:
2022/A/02-VON - Vedlejší a ostatní náklady
Místo: | [5 empty] | Datum: | 6. 12. 2022
Zadavatel: |  |  | Obec Lukov |  |  | Projektant: | ARSprojekt Zlín
Uchazeč: |  |  | Vyplň údaj |  |  | Zpracovatel: | Ing.A.Hejmalová
PČ | Typ | Kód | Popis | MJ | Množství | J.cena [CZK] | Cena celkem [CZK] | Cenová soustava |  | DPH | J. Nh [h] | Nh celkem [h] | J. hmotnost [t] | Hmotnost celkem [t] | J. suť [t] | Suť Celkem [t]
Náklady soupisu celkem | [6 empty] | 0 |  |  |  |  | 0 |  | 0 |  | 0 |  | D | -1 | [7 empty] | 0
| D | VRN | Vedlejší rozpočtové náklady |  |  |  | 0 |  |  |  |  | 0 |  | 0 |  | 0 | 5 | D | 0 | ROZPOCET | [6 empty] | 0
| D | VRN1 | Průzkumné, geodetické a projektové práce |  |  |  | 0 |  |  |  |  | 0 |  | 0 |  | 0 | 5 | D | 1 | ROZPOCET | [6 empty] | 0
1 | K | 011414000 | Průzkum výskytu odpadu | kpl | 1 |  | 0 | CS ÚRS 2022 01 |  | základní |  | 0 | 0 | 0 | 0 | 0 | 1024 | K | 2 | ROZPOCET | 0 | 0 | 0 | 0 | 0 | 1 | 0 | 1024 | 1396925231
| Online PSC |  | https://podminky.urs.cz/item/CS_URS_2022_01/011414000 | [14 empty] | Online PSC | 2
| P |  | Poznámka k položce: azbest | [14 empty] | P | 2
2 | K | 011503000 | Stavební průzkum bez rozlišení | kpl | 1 |  | 0 | CS ÚRS 2022 01 |  | základní |  | 0 | 0 | 0 | 0 | 0 | 1024 | K | 2 | ROZPOCET | 0 | 0 | 0 | 0 | 0 | 1 | 0 | 1024 | 1398202486
| Online PSC |  | https://podminky.urs.cz/item/CS_URS_2022_01/011503000 | [14 empty] | Online PSC | 2
| P |  | Poznámka k položce: upřesnění souvrství, skladeb a rozvodů instalací (po odkrytí konstrukcí) | [14 empty] | P | 2
3 | K | 011514000 | Stavebně-statický průzkum | kpl | 1 |  | 0 | CS ÚRS 2022 01 |  | základní |  | 0 | 0 | 0 | 0 | 0 | 1024 | K | 2 | ROZPOCET | 0 | 0 | 0 | 0 | 0 | 1 | 0 | 1024 | -406900658
| Online PSC |  | https://podminky.urs.cz/item/CS_URS_2022_01/011514000 | [14 empty] | Online PSC | 2
| P |  | Poznámka k položce: upřesnění stavu, polohy a provedení stávajících statických konstrukcí (po odkrytí konstrukcí), jedná se o základy, věnce, průvlaky, apod., předpokládá se 50hodin | [14 empty] | P | 2
4 | K | 012002000 | Geodetické práce | kpl | 1 |  | 0 | CS ÚRS 2022 01 |  | základní |  | 0 | 0 | 0 | 0 | 0 | 1024 | K | 2 | ROZPOCET | 0 | 0 | 0 | 0 | 0 | 1 | 0 | 1024 | 857802558
| Online PSC |  | https://podminky.urs.cz/item/CS_URS_2022_01/012002000 | [14 empty] | Online PSC | 2
| P |  | Poznámka k položce: Zahrnuje vytyčení hranic pozemků, výšková měření, určení průběhu nadzemního nebo podzemního stávajícího i plánovaného vedení, zaměření stávajícího objektu, měření profilů,jednání se správci apod.vč.zaměření skutečného stavu po výstavbě (protokol) | [14 empty] | P | 2
5 | K | 0132440-01 | Dokumentace dílenská | kpl | 1 |  | 0 | vlastní |  | základní |  | 0 | 0 | 0 | 0 | 0 | 1024 | K | 2 | ROZPOCET | 0 | 0 | 0 | 0 | 0 | 1 | 0 | 1024 | 793026661
| P |  | Poznámka k položce: Zpracování dílenských dokumentací (vypracování podrobných zásad organizace výstavby, výkresy výztuže, interiér,ocelové k-ce,zámečnické a truhlářské výrobky apod.)-dle smlouvy o dílo. | [14 empty] | P | 2
6 | K | 013254000 | Dokumentace skutečného provedení stavby | kpl | 1 |  | 0 | CS ÚRS 2022 01 |  | základní |  | 0 | 0 | 0 | 0 | 0 | 1024 | K | 2 | ROZPOCET | 0 | 0 | 0 | 0 | 0 | 1 | 0 | 1024 | -578751060
| Online PSC |  | https://podminky.urs.cz/item/CS_URS_2022_01/013254000 | [14 empty] | Online PSC | 2
| P |  | Poznámka k položce: Dokumentace skutečného provedení bude provedena podle následujících zásad: Do projektové dokumentace pro provedení stavby všech stavebních objektů a provozních souborů budou zřetelně vyznačeny všechny změny, k nimž došlo v průběhu zhotovení díla. Ty části projektové dokumentace pro provedení stavby, u kterých nedošlo k žádným změnám, budou označeny nápisem """"beze změn"""". Každý výkres dokumentace skutečného provedení stavby bude opatřen jménem a příjmením osoby, která změny zakreslila, jejím podpisem a razítkem zhotovitele. U výkresů obsahujících změnu proti projektu pro provedení stavby bude přiložen i doklad, ze kterého bude vyplývat projednání změny s odpovědnou osobou objednatele a její souhlasné stanovisko. Projektovou dokumentace skutečného provedení, se zakreslením změn, 2x v tištěné podobě, 1x v digitální podobě, která bude vytvořena ve formátu vektorové CAD grafiky DGN (BENTLEY MicroStation), DWG (AutoCAD Graphics Autodesk) a/nebo DXF (Data eXchange File). Textové části je možno vytvářet ve formátech RTF (Rich Text File) nebo DOC (Microsoft Word). DLE SMLOUVY O DÍLO (vč.profesí) | [14 empty] | P | 2
| D | VRN3 | Zařízení staveniště |  |  |  | 0 |  |  |  |  | 0 |  | 0 |  | 0 | 5 | D | 1 | ROZPOCET | [6 empty] | 0
7 | K | 030001000 | Zařízení staveniště | kpl | 1 |  | 0 | CS ÚRS 2022 01 |  | základní |  | 0 | 0 | 0 | 0 | 0 | 1024 | K | 2 | ROZPOCET | 0 | 0 | 0 | 0 | 0 | 1 | 0 | 1024 | -444057154
| Online PSC |  | https://podminky.urs.cz/item/CS_URS_2022_01/030001000 | [14 empty] | Online PSC | 2
| P |  | Poznámka k položce: Zařízení staveniště obsahuje náklady na: -předání a převzetí staveniště -terénní úpravy zařízení staveniště (jsou to např.náklady na hlavní terénní úpravy: přípravu základové roviny pro uložení mobilních buněk, terénní úpravy pro zřízení provizorních komunikací apod.) -náklady na stavení buňky (náklady na zřízení, demontáž a opotřebení nebo pronájem stavebních buněk, na kanceláře, stavební sklady, mobilní WC, umývárny, sprchy, apod. Náleží sem i případy, kdy jsou pro tyto účely přizpůsobeny stávající objekty.) -provizorní komunikace (jedná se o náklady související se zřízením provizorních silnic,chodníků,popř.jeřábových drah,zřízení provizorních lávek,můstků,schodišť,ramp apod. a to v jakémkoliv materiálovém provedení,přes jakékoliv konstrukce či překážky sloužících k vybavení staveniště.) -mechanizace staveniště -skládky na staveništi (náklady související se zřízením skládek na staveništi a jejich zrušením) -náklady na provoz a údržbu vybavení staveniště (úklid staveniště po dobu realizace díla a před protokolárním předáním a převzetím díla.Provádění denního hrubého úklidu, po skončení prací každé z etap, případně části provedení čistého úklidu mokrou cestou.Provedení opatření proti vnikání prachu, nečistot a nadměrného hluku souvisejícího se stavbou do okolí.) -energie pro zařízení staveniště (náklady na připojení zařízení staveniště na inženýrské sítě (elektro,voda,kanalizace, apod.) včetně elektroměrů, vodoměrů aj. a zřízení požadovaných odběrných míst, včetně nákladů na případné související výkopy. Zahrnuje i náklady na odebírané energie.) -oplocení staveniště -opatření na ochranu pozemků sousedících se staveništěm (náklady na případná opatření na ochranu sousedních pozemků proti poškození a znečištění.) -dopravní značení na staveništi (jedná se o dopravní značení na staveništi a v jeho bezprostředním okolí, včetně značení staveniště pro probíhající provoz investora nebo třetích osob. Zajištění dopravního značení k dopravním omezením, jejich údržba, přemísťování po dobu realizace díla a následné odstranění po předání díla.) -osvětlení staveniště (náklady na osvětlení jsou řešeny podle rozsahu a charakteru staveniště -vč.rozvodných skříní.) -informační tabule na staveništi (zohledňuje náklady na vyrobení a osazení informačních tabulí (označení) stavby -jejich údržba, přemísťování po dobu realizace díla a následné odstranění po předání díla. Řádné vyznačení obvodu staveniště informačními a výstražnými tabulkami.) -alarm, strážní služba staveniště (zabezpečení staveniště -např.technické opatření,strážní služba,zabezpečení přístupů ke skladům, apod.) -pronájem ploch (zábor veřejných prostranství a prostranství okolo stavby před zahájením stavby a jejich uvedení do původního stavu, vč.poplatku za pronájem ploch,projednání a zajištění případného zvláštního užívání komunikací a veřejných ploch včetně úhrady) -rozebrání, bourání a odvoz zařízení staveniště (postihuje náklady na rozebrání, bourání a odvoz veškerého zařízení staveniště,vč.přípojek energií a jejich odvoz, úklid ploch, na kterých bylo zařízení staveniště provozováno -jsou zde zahrnuty veškeré náklady této povahy mimo úpravu terénu do původního stavu) -úprava terénu po zrušení zařízení staveniště (jedná se o náklady za práce, jejichž smyslem je uvedení místa zařízení staveniště do původního stavu. Uvedení všech povrchů dotčených stavbou do původního stavu-komunikace,chodníky,zeleň,…). Rozsah je dán požadavky investora (viz.smlouva o dílo). | [14 empty] | P | 2
| D | VRN4 | Inženýrská činnost |  |  |  | 0 |  |  |  |  | 0 |  | 0 |  | 0 | 5 | D | 1 | ROZPOCET | [6 empty] | 0
8 | K | 042503000 | Plán BOZP na staveništi | kpl | 1 |  | 0 | CS ÚRS 2022 01 |  | základní |  | 0 | 0 | 0 | 0 | 0 | 1024 | K | 2 | ROZPOCET | 0 | 0 | 0 | 0 | 0 | 1 | 0 | 1024 | 403474179
| Online PSC |  | https://podminky.urs.cz/item/CS_URS_2022_01/042503000 | [14 empty] | Online PSC | 2
| P |  | Poznámka k položce: Náklady na ochranu staveniště před vstupem nepovolaných osob, včetně příslušného značení, náklady na osvětlení staveniště, náklady na vypracování potřebné dokumentace pro provoz staveniště z hlediska požární ochrany (požární řád a poplachová směrnice) a z hlediska provozu staveniště (provozně dopravní řád), vč.příslušného značení uvnitř budov i na venkovních plochách. Účelem BOZP je zajistit bezpečnost práce a ochranu zdraví na staveništi, eliminovat rizika ohrožení zdraví a majetku, zajistit ochranu životního prostředí a předejít vzniku mimořádných událostí. Předpokládá se jmenování koordinátora BOZP na staveništi, určeného zadavatelem stavby k provádění stanovených činností při realizaci stavby. Budou stanoveny provozní předpisy, podmínky pro dopravu. Bude stanoveno vymezení činnosti, rozsah prací a stanovení odpovědnosti v BOZP, rizika provádění stavby. Zajištění a zabezpečení BOZP - dodržení podmínek plánu BOZP na staveništi, technické a ochranné konstrukce a zařízení dle požadavků koordinátora BOZP (práce ve výškách), tak aby byla zajištěna bezpečná zdraví neohrožující práce po celou dobu rekonstrukce.(ochranné konstrukce, záchytné systémy, dočasná lešení, zábradlí ochranné sítě a konstrukce, technické vybavení, technické vybavení,, ochranné vybavení, dočasné ochranné konstrukce ve výškách). Dodržení podmínek BOZP při práci ve výškách (dočasná lešení, zábradlí, ochranné sítě a konstrukce, technické vybavení, ochranné vybavení, dočasné ochranné konstrukce ve výškách, zajištění nebezpečných prostorů, stálý dozor při bouracích pracích, OOPP proti pádu z výšky, práce ve výtahové šachtě), bezpečnost při práci s azbestem atd. plný popis viz.SoD | [14 empty] | P | 2
9 | K | 0429030-01 | Náklady na zpracování posudku likvidace azbestu | kpl | 1 |  | 0 | vlastní |  | základní |  | 0 | 0 | 0 | 0 | 0 | 1024 | K | 2 | ROZPOCET | 0 | 0 | 0 | 0 | 0 | 1 | 0 | 1024 | -1151548963
| P |  | Poznámka k položce: Před započetím praci je zhotovitel povinnen podat hlášení místně příslušné hygienické stanici, doložit postup prací apod., HS má lhůtu 30 dní na vyřízení | [14 empty] | P | 2
10 | K | 0431030-02 | Náklady na kontrolní měření azbestu | kpl | 1 |  | 0 | vlastní |  | základní |  | 0 | 0 | 0 | 0 | 0 | 1024 | K | 2 | ROZPOCET | 0 | 0 | 0 | 0 | 0 | 1 | 0 | 1024 | 202235760
| P |  | Poznámka k položce: Měření koncentrace azbestu v ovzduší Kontrolovaných pásem před zrušením KP je stanoveno dle ČSN 160000-7. | [14 empty] | P | 2
11 | K | 043194000 | Ostatní zkoušky | kpl | 1 |  | 0 | CS ÚRS 2022 01 |  | základní |  | 0 | 0 | 0 | 0 | 0 | 1024 | K | 2 | ROZPOCET | 0 | 0 | 0 | 0 | 0 | 1 | 0 | 1024 | -1360727668
| Online PSC |  | https://podminky.urs.cz/item/CS_URS_2022_01/043194000 | [14 empty] | Online PSC | 2
| P |  | Poznámka k položce: POŘÍZENÍ- ODBĚR FYZICKÝCH VZORKU PODLAH, VČ.ZAJIŠTĚNÍ AUTORIZOVANÝCH PROTOKOLU Revize a odtrhové zkoušky-náklady spojené s provedením všech technickými normami předepsaných zkoušek a revizí stavebních konstrukcí nebo stavebních prací. Před prováděním podlah budou ověřeny zkouškami vlastnosti podkladních vrstev. Jedná se o odtrhové, tlakové zkoušky a další, podmiňující kvalitní položení a funkčnost podlah. | [14 empty] | P | 2
12 | K | 045002000 | Kompletační a koordinační činnost | kpl | 1 |  | 0 | CS ÚRS 2022 01 |  | základní |  | 0 | 0 | 0 | 0 | 0 | 1024 | K | 2 | ROZPOCET | 0 | 0 | 0 | 0 | 0 | 1 | 0 | 1024 | 89254931
| Online PSC |  | https://podminky.urs.cz/item/CS_URS_2022_01/045002000 | [14 empty] | Online PSC | 2
| P |  | Poznámka k položce: Jedná se o zajišťování: * činností souvisejících se zakázkou-tj.účastí všech zainteresovaných osob ve všech fázích přípravy,realizace i dokončení zakázky,komplexního vyzkoušení a měření, odstranění vad díla podléhajících záruční lhůtě. * poradenství (technická pomoc,aj.) * zpracování technologických postupů prováděných prací*podkladů (výkresů,rozpočtů,posudků,zkoušek,protokolů apod.)včetně zakreslování změn do výkresů, ke kterým došlo v průběhu výstavby. * účasti zástupců zainteresovaných stran na jednáních,zkouškách,odevzdávání a přebírání konstrukcí,objektů a celků. * kontroly činností na staveništi,výše uvedených činností i souvisejících správních činností. *vypracování provozních řádů, návodů na provoz a údržbu,uživatelská dokumentace (návod k použití) *zpracování podrobné fotodokumentace v průběhu provádění stavby (zejména před zakrytím instalovaných konstrukcí a prvků instalací) *předložení výsledku hygienického rozboru vody dle požadavků KHS Předání záručních listů, popř. návodů k obsluze v českém jazyce. Zajištění a předání atestů a dokladů o požadovaných vlastnostech výrobků k předání předmětu veřejné zakázky ( vč.případných prohlášení o shodě dle zákona č. 22/1997 Sb. O technických požadavcích na výrobky). Zajištění a provedení všech nutných zkoušek dle norem ČSN případně jiných norem, revizí (vč.revizí a zkoušek pro profese:EL,VZT,ÚT,ZTI,MaR,přípojky,apod.) vztahujících se k prováděnému předmětu veřejné zakázky, vč. pořízení protokolů (např.odtrhové zkoušky,výtažné,únosnost podloží,apod.). Oznámení zahájení stavebních prací správcům sítí před zahájením prací v souladu s projektovou dokumentací, platnými rozhodnutími a vyjádřeními. Předložení dokladů o nezávadném zneškodňování odpadu. ROZSAH JE DÁN SMLUVNÍMI PODMÍNKAMI. | [14 empty] | P | 2
| D | VRN5 | Finanční náklady |  |  |  | 0 |  |  |  |  | 0 |  | 0 |  | 0 | 5 | D | 1 | ROZPOCET | [6 empty] | 0
13 | K | 051002000 | Pojistné | kpl | 1 |  | 0 | CS ÚRS 2022 01 |  | základní |  | 0 | 0 | 0 | 0 | 0 | 1024 | K | 2 | ROZPOCET | 0 | 0 | 0 | 0 | 0 | 1 | 0 | 1024 | 1956113207
| Online PSC |  | https://podminky.urs.cz/item/CS_URS_2022_01/051002000 | [14 empty] | Online PSC | 2
| P |  | Poznámka k položce: Náklady spojené s povinným pojištěním dodavatele nebo stavebního díla či jeho části, v rozsahu obchodních podmínek. | [14 empty] | P | 2
14 | K | 056002000 | Bankovní záruka | kpl | 2 |  | 0 | CS ÚRS 2022 01 |  | základní |  | 0 | 0 | 0 | 0 | 0 | 1024 | K | 2 | ROZPOCET | 0 | 0 | 0 | 0 | 0 | 1 | 0 | 1024 | 584463989
| Online PSC |  | https://podminky.urs.cz/item/CS_URS_2022_01/056002000 | [14 empty] | Online PSC | 2
| P |  | Poznámka k položce: Bankovní záruka za řádné plnění záručních, smluvních a zákonných podmínek. Finanční záruka bude krýt finanční nároky objednatele za zhotovitelem, které mu vzniknou z důvodu porušení jeho povinností ze smlouvy o dílo nebo ze zákona v průběhu části záruční doby, které zhotovitel nesplní ani po předchozí písemné výzvě objednatele. K zajištění splnění závazků zhotovitele vyplývajících z poskytnuté záruky za jakost. Výše bankovní záruky dle obchodních podmínek. | [14 empty] | P | 2
| D | VRN6 | Územní vlivy |  |  |  | 0 |  |  |  |  | 0 |  | 0 |  | 0 | 5 | D | 1 | ROZPOCET | [6 empty] | 0
15 | K | 064203000 | Práce se škodlivými materiály | kpl | 1 |  | 0 | CS ÚRS 2022 01 |  | základní |  | 0 | 0 | 0 | 0 | 0 | 1024 | K | 2 | ROZPOCET | 0 | 0 | 0 | 0 | 0 | 1 | 0 | 1024 | 1286834630
| Online PSC |  | https://podminky.urs.cz/item/CS_URS_2022_01/064203000 | [14 empty] | Online PSC | 2
| P |  | Poznámka k položce: Jedná se o náklady na: -vybudování uzavřeného kontrolovaného pásma pro bourací práce azbestové krytiny -odsávací zařízení H13 s filtrací (montáž+použití+demontáž vč.dopravy a obsluhy) -informační systém pro práci s azbestem -osazení personálních a materiálových dekontaminačních prostředků | [14 empty] | P | 2
| D | VRN7 | Provozní vlivy |  |  |  | 0 |  |  |  |  | 0 |  | 0 |  | 0 | 5 | D | 1 | ROZPOCET | [6 empty] | 0
16 | K | 071103000 | Provoz investora | kpl | 1 |  | 0 | CS ÚRS 2022 01 |  | základní |  | 0 | 0 | 0 | 0 | 0 | 1024 | K | 2 | ROZPOCET | 0 | 0 | 0 | 0 | 0 | 1 | 0 | 1024 | 1368407992
| Online PSC |  | https://podminky.urs.cz/item/CS_URS_2022_01/071103000 | [14 empty] | Online PSC | 2
| P |  | Poznámka k položce: Náklady na ztížené provádění stavebních prací v důsledku nepřerušeného provozu na staveništi nebo v případech nepřerušeného provozu v objektech v nichž se stavební práce provádí. Náklady na provizorní oddělení stavebních prací od provozu objektu. Náklady na několikanásobný úklid a stěhování zařízení v průběhu výstavby. | [14 empty] | P | 2
| D | VRN9 | Ostatní náklady |  |  |  | 0 |  |  |  |  | 0 |  | 0 |  | 0 | 5 | D | 1 | ROZPOCET | [6 empty] | 0
17 | K | 0910030-01 | Nakládání s odpady | kpl | 1 |  | 0 | vlastní |  | základní |  | 0 | 0 | 0 | 0 | 0 | 1024 | K | 2 | ROZPOCET | 0 | 0 | 0 | 0 | 0 | 1 | 0 | 1024 | -624802324
| P |  | Poznámka k položce: Likvidace, odvoz a uložení odpadů ze stavby (obaly materiálů, ztratné-prořez) na skládku v souladu s ustanoveními zákona č. 185/2001 Sb., o odpadech, protokol o uložení. | [14 empty] | P | 2
18 | K | 091504000 | Náklady související s publikační činností | kpl | 1 |  | 0 | CS ÚRS 2022 01 |  | základní |  | 0 | 0 | 0 | 0 | 0 | 1024 | K | 2 | ROZPOCET | 0 | 0 | 0 | 0 | 0 | 1 | 0 | 1024 | -1375364974
| Online PSC |  | https://podminky.urs.cz/item/CS_URS_2022_01/091504000 | [14 empty] | Online PSC | 2
| P |  | Poznámka k položce: Zahrnuje zejména náklady na informační tabuli dle SOD a tabuli formátu A3. Povinnost konzultovat grafický název velkoplošného reklamního panelu a stálé vysvětlující tabule dle oficiálního názvu projektu (upřesněno zadavatelem). | [14 empty] | P | 2
19 | K | 0921030-01 | Náklady na komplexní vyzkoušení v rozsahu 72 hodin | kpl | 1 |  | 0 | vlastní |  | základní |  | 0 | 0 | 0 | 0 | 0 | 1024 | K | 2 | ROZPOCET | 0 | 0 | 0 | 0 | 0 | 1 | 0 | 1024 | -1137850203
| P |  | Poznámka k položce: Komplexní vyzkoušení je součástí plnění díla, proto veškeré náklady zhotovitele spojené s přípravou, realizací a vyhodnocením komplexního vyzkoušení včetně účasti odborníků jsou součástí dohodnuté ceny díla. Zhotovitel také hradí náklady neúspěšného komplexního vyzkoušení a opakovaného provedení komplexního vyzkoušení. (viz.smlouva o dílo) | [14 empty] | P | 2

## Seznam figur
SEZNAM FIGUR
Kód: | 2022/A/02
Stavba: | ZŠ Lukov-výstavba specializovaných učeben
Datum: | 6. 12. 2022
Kód | Popis | MJ | Výměra
2022/A/02-01/ 2022/A/02-01-11 | D.1.1-Architektonické a stavebně technické řešení (vč.statiky a PBŘ)
KD | ker.dlažba stávající (bouraná) | m2 | 66.67
| "viz.bourání" |  | 0
| "1.np:102-106"16,34+2,7+17,82+16,91+12,9 |  | 66.67
KD | Mezisoučet |  | 66.67
Použití figury:
965081213 | Bourání podlah z dlaždic keramických nebo xylolitových tl do 10 mm plochy přes 1 m2 | m2 | 66.67
711131811 | Odstranění izolace proti zemní vlhkosti vodorovné | m2 | 352.89
713120821 | Odstranění tepelné izolace podlah volně kladené z polystyrenu suchého tl do 100 mm | m2 | 133.17
965045113 | Bourání potěrů cementových nebo pískocementových tl do 50 mm pl přes 4 m2 | m2 | 199.84
KO | ker.obklad velkoformát | m2 | 401.209
| "ker.obklady" |  | 0
| "1.pp" |  | 0
| "005 (výlevka)"2,0*(1,185*2+0,8*2)-(0,7*1,97) |  | 6.561
| "1.np" |  | 0
| "103"2,0*(1,78*2+3,035*2)-(0,8*1,97*3) |  | 14.532
| "104"2,0*(1,475*2+1*2)-(0,8*1,97) |  | 8.324
| "105"2,0*(3,37*2+2,89*2)+0,15*2,89+0,25*(1,025+1,01+1,1*4)-(1,025*1,1+1,01*1,1+0,8*1,97) |  | 23.268
| "106"2,0*(1,6*2+1,895*2+0,2*2)+0,15*(0,9+1,2)-(0,8*1,97) |  | 13.519
| "110-za umyvadlem"0,6*0,8 |  | 0.48
| "113"2,0*(1,1*2+1,895*2+0,2*2)-(0,8*1,97) |  | 11.204
| "114"2,0*(1,745*2+1,895*2)-(0,8*1,97*3) |  | 9.832
| "115"2,0*(1,545*2+1*2)-(0,8*1,97) |  | 8.604
| "116"2,0*(3,11*2+4,03*2)+0,15*1,89+0,25*(1,025*2+1,1*4)-(1,025*1,1*2+0,8*1,97+0,7*1,97) |  | 25.246
| "117"2,0*(1,615*2+2*2)+0,15*2-(0,7*1,97) |  | 13.381
| "119"2,0*(1,375*2+2,19*2)+0,25*(1,025+1,1*2)-(1,025*1,1+0,7*1,97+0,8*1,97) |  | 10.984
| "120"2,0*(1,37*2+0,9*2)+0,15*0,9+0,25*(1,07+1,1*2)-(1,07*1,1+0,7*1,97) |  | 7.477
| "121"2,0*(1,545*2+1,37*2+1,175*2+1,415*2)+0,15*1,175-(0,7*1,97*2+0,7*2*2) |  | 16.638
| "122"2,0*(1,545*2+1,09*2)+0,15*1,09-(0,7*1,97) |  | 9.325
| "2.np" |  | 0
| "202-dřez"0,6*1,0 |  | 0.6
| "203-umyvadlo"1,5*(0,5+1,2) |  | 2.55
| "204-linka"0,8*(0,6+2,3) |  | 2.32
| "205-umyvadlo"1,5*1,5 |  | 2.25
| "206-umyvadlo"1,5*1,5 |  | 2.25
| "207-umyvadlo"1,5*1,0 |  | 1.5
| "209"2,0*(1,2*2+2,2*2)+0,25*(0,85+1,1*2)-(0,85*1,1+0,7*1,97*2) |  | 10.67
| "210"2,0*(1,5*2+1,4*2)+0,15*1,4+0,25*(1,025+1,1*2)-(0,7*1,97+1,025*1,1) |  | 10.11
| "211"2,0*(1,5*4+0,9*2+1,2*2)+0,15*0,9-(0,7*1,97*2+0,7*2*2) |  | 14.977
| "212"2,0*(1,5*2+1,09*2)+0,15*0,9-(0,7*1,97) |  | 9.116
| "213"2,0*(1,79*2+1,895*2+0,2*2)-(0,8*1,97*2) |  | 12.388
| "214"2,0*(1,5*2+1*2)-(0,8*1,97) |  | 8.424
| "215"2,0*(3,09*2+4,04*2)+0,15*1,9+0,25*(1,025*2+1,1*4)-(0,8*1,97+0,7*1,97+1,025*1,1*2) |  | 25.208
| "216"2,0*(1,55*2+2*2)+0,15*2-(0,7*1,97) |  | 13.121
| "217"2,0*(1,1*2+1,895*2+0,2*2)-(0,8*1,97) |  | 11.204
| "218"2,0*(1,6*2+1,895*2+0,2*2)+0,15*(0,9+1,2)-(0,7*1,97) |  | 13.716
| "219"2,0*(1,92*2+3,035*2+0,2*2)-(0,8*1,97*3) |  | 15.892
| "220"2,0*(3,6*2+2,9*2)+0,15*2,9+0,25*(1,025*2+1,1*4)-(0,8*1,97+1,02*1,1*2) |  | 24.228
| "221"2,0*(1,54*2+1*2)-(0,8*1,97) |  | 8.584
| "3.np" |  | 0
| "304"2,0*(1,35*2+1,27*2)-(0,7*1,97*2) |  | 7.722
| "305"2,0*(0,9*2+1,4*2)+0,4*0,8-(0,7*1,97) |  | 8.141
| "306"2,0*(1,35*2+1,455*2)-(0,7*1,97*2) |  | 8.462
| "307"2,0*(0,9*2+1,455*2)+0,4*0,9-(0,7*1,97) |  | 8.401
KO | Mezisoučet |  | 401.209
Použití figury:
781474153 | Montáž obkladů vnitřních keramických velkoformátových hladkých přes 2 do 4 ks/m2 lepených flexibilním lepidlem | m2 | 401.209
612321111 | Vápenocementová omítka hrubá jednovrstvá zatřená vnitřních stěn nanášená ručně | m2 | 553.073
781111011 | Ometení (oprášení) stěny při přípravě podkladu | m2 | 401.209
781121011 | Nátěr penetrační na stěnu | m2 | 401.209
781477114 | Příplatek k montáži obkladů vnitřních keramických hladkých za spárování tmelem dvousložkovým | m2 | 401.209
781477115 | Příplatek k montáži obkladů vnitřních keramických hladkých za lepením lepidlem dvousložkovým | m2 | 401.209
781495211 | Čištění vnitřních ploch stěn po provedení obkladu chemickými prostředky | m2 | 401.209
KS | ker.soklík suchý provoz | m | 25.44
| "ker.soklík v-80mm" |  | 0
| "ker.soklík (suchý provoz)" |  | 0
| "1.pp" |  | 0
| "014"8,82*2+4,05*2+0,45*2+0,3*2-1,8 |  | 25.44
KS | Mezisoučet |  | 25.44
Použití figury:
771474112 | Montáž soklů z dlaždic keramických rovných flexibilní lepidlo v přes 65 do 90 mm | m | 33.41
771111011 | Vysátí podkladu před pokládkou dlažby | m2 | 148.621
771121011 | Nátěr penetrační na podlahu | m2 | 148.621
771577114 | Příplatek k montáži podlah keramických lepených flexibilním lepidlem za spárování tmelem dvousložkovým | m2 | 148.621
771577115 | Příplatek k montáži podlah keramických lepených flexibilním lepidlem za lepení dvousložkovým lepidlem | m2 | 148.621
771591115 | Podlahy spárování silikonem | m | 233.985
771591184 | Pracnější řezání podlah z dlaždic keramických rovné | m | 33.41
771592011 | Čištění vnitřních ploch podlah nebo schodišť po položení dlažby chemickými prostředky | m2 | 148.621
59761415 | dlažba velkoformátová keramická slinutá protiskluzná do interiéru i exteriéru pro vysoké mechanické namáhání přes 2 do 4ks/m2 | m2 | 3.842
KS1 | ker.soklík mokrý provoz | m | 7.97
| "ker.soklík (mokrý provoz)" |  | 0
| "1.np" |  | 0
| "118"1,2*2+3,735*2+0,2*2-(0,8*2+0,7) |  | 7.97
KS1 | Mezisoučet |  | 7.97
Použití figury:
771474112 | Montáž soklů z dlaždic keramických rovných flexibilní lepidlo v přes 65 do 90 mm | m | 33.41
771111011 | Vysátí podkladu před pokládkou dlažby | m2 | 148.621
771121011 | Nátěr penetrační na podlahu | m2 | 148.621
771577114 | Příplatek k montáži podlah keramických lepených flexibilním lepidlem za spárování tmelem dvousložkovým | m2 | 148.621
771577115 | Příplatek k montáži podlah keramických lepených flexibilním lepidlem za lepení dvousložkovým lepidlem | m2 | 148.621
771591115 | Podlahy spárování silikonem | m | 233.985
771591184 | Pracnější řezání podlah z dlaždic keramických rovné | m | 33.41
771591237 | Montáž těsnícího pásu pro styčné nebo dilatační spáry | m | 208.545
771592011 | Čištění vnitřních ploch podlah nebo schodišť po položení dlažby chemickými prostředky | m2 | 148.621
781131112 | Izolace pod obklad nátěrem nebo stěrkou ve dvou vrstvách | m2 | 166.23
59761415 | dlažba velkoformátová keramická slinutá protiskluzná do interiéru i exteriéru pro vysoké mechanické namáhání přes 2 do 4ks/m2 | m2 | 3.842
NIS | nátěrová hydroizolace svislá | m2 | 138.525
| "ker.obklady" |  | 0
| "1.pp" |  | 0
| "005 (výlevka)"0,3*(1,185*2+0,8*2)-(0,7*0,3) |  | 0.981
| "1.np" |  | 0
| "103"0,3*(1,78*2+3,035*2)-(0,8*0,3*3) |  | 2.169
| "104"0,3*(1,475*2+1*2)-(0,8*0,3) |  | 1.245
| "105"0,3*(3,37*2+2,89*2)-(0,8*0,3) |  | 3.516
| "106"0,3*(1,6*2+1,895*2+0,2*2)-(0,8*0,3) |  | 1.977
| "113"0,3*(1,1*2+1,895*2+0,2*2)-(0,8*0,3) |  | 1.677
| "114"0,3*(1,745*2+1,895*2)-(0,8*0,3*3) |  | 1.464
| "115"0,3*(1,545*2+1*2)-(0,8*0,3) |  | 1.287
| "116"0,3*(3,11*2+4,03*2)-(0,8*0,3+0,7*0,3) |  | 3.834
| "117"0,3*(1,615*2+2*2)-(0,7*0,3) |  | 1.959
| "119"0,3*(1,375*2+2,19*2)-(0,7*0,3+0,8*0,3) |  | 1.689
| "120"0,3*(1,37*2+0,9*2)-(0,7*0,3) |  | 1.152
| "121"0,3*(1,545*2+1,37*2+1,175*2+1,415*2)-(0,7*0,3*2+0,7*0,3*2) |  | 2.463
| "122"0,3*(1,545*2+1,09*2)-(0,7*0,3) |  | 1.371
| "přípočet na výšku obkladu (sprchy,umyvadla)"(2,0-0,3)*(1*3+3,035+0,6*2+0,6*2+1,895+0,6*2+0,6*2+1*3+1,415+0,6*2+0,6) |  | 32.207
| "2.np" |  | 0
| "202-dřez"0,6*1,0 |  | 0.6
| "203-umyvadlo"1,5*(0,5+1,2) |  | 2.55
| "204-linka"0 |  | 0
| "205-umyvadlo"1,5*1,5 |  | 2.25
| "206-umyvadlo"1,5*1,5 |  | 2.25
| "207-umyvadlo"1,5*1,0 |  | 1.5
| "209"0,3*(1,2*2+2,2*2)-(0,7*0,3*2) |  | 1.62
| "210"0,3*(1,5*2+1,4*2)-(0,7*0,3) |  | 1.53
| "211"0,3*(1,5*4+0,9*2+1,2*2)-(0,7*0,3*2+0,7*0,3*2) |  | 2.22
| "212"0,3*(1,5*2+1,09*2)-(0,7*0,3) |  | 1.344
| "213"0,3*(1,79*2+1,895*2)-(0,8*0,3*2) |  | 1.731
| "214"0,3*(1,5*2+1*2)-(0,8*0,3) |  | 1.26
| "215"0,3*(3,09*2+4,04*2)-(0,8*0,3+0,7*0,3) |  | 3.828
| "216"0,3*(1,55*2+2*2)-(0,7*0,3) |  | 1.92
| "217"0,3*(1,1*2+1,895*2)-(0,8*0,3) |  | 1.557
| "218"0,3*(1,6*2+1,895*2)-(0,7*0,3) |  | 1.887
| "219"0,3*(1,92*2+3,035*2)-(0,8*0,3*3) |  | 2.253
| "220"0,3*(3,6*2+2,9*2)-(0,8*0,3) |  | 3.66
| "221"0,3*(1,54*2+1*2)-(0,8*0,3) |  | 1.284
| "přípočet na výšku obkladu (sprchy,umyvadla)"(2,0-0,3)*(1,0*6+3,035+0,6*2+0,6*2+1,895+0,6*2+1,2+0,6*2+0,6) |  | 29.801
| "3.np" |  | 0
| "304"0,3*(1,35*2+1,27*2)-(0,7*0,3*2) |  | 1.152
| "305"0,3*(0,9*2+1,4*2)-(0,7*0,3) |  | 1.17
| "306"0,3*(1,35*2+1,455*2)-(0,7*0,3*2) |  | 1.263
| "307"0,3*(0,9*2+1,455*2)-(0,7*0,3) |  | 1.203
| "přípočet na výšku obkladu (sprchy,umyvadla)"(2,0-0,3)*(1,35*2+0,4*4) |  | 7.31
| "ker.soklík (mokrý provoz)"KS1*0,3 |  | 2.391
NIS | Mezisoučet |  | 138.525
Použití figury:
781131112 | Izolace pod obklad nátěrem nebo stěrkou ve dvou vrstvách | m2 | 166.23
711412001 | Provedení izolace proti tlakové vodě svislé za studena nátěrem penetračním | m2 | 138.525
NIV | nátěrová hydroizolace vodorovná | m2 | 110.878
| "dlažba mokrý provoz"PDL04+PDL08+PDL11 |  | 110.878
NIV | Mezisoučet |  | 110.878
Použití figury:
771591112 | Izolace pod dlažbu nátěrem nebo stěrkou ve dvou vrstvách | m2 | 127.51
711411001 | Provedení izolace proti tlakové vodě vodorovné za studena nátěrem penetračním | m2 | 110.878
OL | obvodová lišta PVC pro stáv. PVC podlahy | m | 17.07
| "PVC soklová-doplnění v místě nových příček (bez výměny podlahy)" |  | 0
| "1.pp" |  | 0
| "007"3,635+4,775 |  | 8.41
| "008"3,76+4,9 |  | 8.66
OL | Mezisoučet |  | 17.07
Použití figury:
776421111 | Montáž obvodových lišt lepením | m | 502.03
776991111 | Spárování silikonem | m | 528.03
28411010 | lišta soklová PVC 20x100mm | m | 17.924
OLČ | obvodová lišta PVC čtverce | m | 258.91
| "PVC ve čtvercích" |  | 0
| "1.pp" |  | 0
| "010 vč.mezipodesty"6,39*2+8,5*2+0,3*4+2,1+1,1-(0,8*3) |  | 31.78
| "011"6,39*2+8,45*2+0,3*2-(0,8*2) |  | 28.68
| "1.np" |  | 0
| "110"3,44*2+5,77*2+0,35*2-0,8 |  | 18.32
| "2.np" |  | 0
| "202"6,54*2+11,1*2+0,2*2-0,8 |  | 34.88
| "203"6,54*2+8,415*2+0,2*2-0,8 |  | 29.51
| "204"3,45*2+5,92*2+0,2*2-0,8 |  | 18.34
| "205"9,4*2+6,05*2+0,2*2-0,8 |  | 30.5
| "206"9,95*2+7,15*2+0,2*2+0,4*2-(0,8*2) |  | 33.8
| "207"9,6*2+7,15*2+0,2*2-0,8 |  | 33.1
| "3.np"0 |  | 0
OLČ | Mezisoučet |  | 258.91
Použití figury:
776421111 | Montáž obvodových lišt lepením | m | 502.03
776421711 | Vložení nařezaných pásků z podlahoviny do lišt | m | 510.96
776991111 | Spárování silikonem | m | 528.03
284110-01 | PVC vinyl homogenní antistatická neválcovaná tl 2,00mm, čtverce 615x615mm, R 1-100MΩ, rozměrová stálost 0,05%, otlak do 0,035mm | m2 | 1.715
69751204 | lišta kobercová 55x9mm | m | 509.208
OLČS | obvodová lišta PVC čtverce schodišťová | m | 1
| "schod.obvodové lišty" |  | 0
| "PVC čtverce" |  | 0
| "1.pp:010"(0,3+0,2)*2 |  | 1
OLČS | Mezisoučet |  | 1
Použití figury:
776421211 | Montáž schodišťových samolepících lišt | m | 26
776421711 | Vložení nařezaných pásků z podlahoviny do lišt | m | 510.96
776991111 | Spárování silikonem | m | 528.03
284110-01 | PVC vinyl homogenní antistatická neválcovaná tl 2,00mm, čtverce 615x615mm, R 1-100MΩ, rozměrová stálost 0,05%, otlak do 0,035mm | m2 | 1.715
OLR | obvodová lišta PVC v rolích | m | 226.05
| "PVC v rolích" |  | 0
| "1.pp"0 |  | 0
| "1.np" |  | 0
| "101"11,515*2+19,945*2+1,98*2+0,3*4+0,15*6-(0,9+0,8*11+0,9) |  | 58.38
| "102+mezipodesta"3,52*2+4,05*2+0,335*2+0,45*2+0,25*2+2*2+3,6*2-(0,8+0,9+1,2+1,6) |  | 23.91
| "123"25,6+0,3*4-(0,9*3) |  | 24.1
| "2.np" |  | 0
| "201+mezipodesta"3,54*2+4,2*6+1,7*2+0,45*2-(1,6*2+1,2+0,9) |  | 31.28
| "208"1,2*2+3,735*2+0,2*2-(0,8+0,7*2) |  | 8.07
| "222"12,75*2+2*2+13,9*2-(0,8*10+0,9+0,7) |  | 47.7
| "3.np" |  | 0
| "301"3,84+3,6+3,54+0,15*2+0,45*2-(0,9+1,2) |  | 10.08
| "302"2,2*2+2,84*2-(0,9*3+0,7*2) |  | 5.98
| "303"5,485*2+2,84*2+0,4*2-0,9 |  | 16.55
OLR | Mezisoučet |  | 226.05
Použití figury:
776421111 | Montáž obvodových lišt lepením | m | 502.03
776421711 | Vložení nařezaných pásků z podlahoviny do lišt | m | 510.96
776991111 | Spárování silikonem | m | 528.03
28411141 | PVC vinyl homogenní protiskluzná se vsypem a výztuž. vrstvou tl 2.00mm nášlapná vrstva 2.00mm, hořlavost Bfl-s1, třída zátěže 34/43, útlum 7dB, bodová zátěž ≤ 0.10mm, protiskluznost R10 | m2 | 1.657
69751204 | lišta kobercová 55x9mm | m | 509.208
OLRS | obvodvá lišta PVC v rolích schodišťová | m | 25
| "PVC v rolích" |  | 0
| (0,3+0,2)*(24+26) |  | 25
OLRS | Mezisoučet |  | 25
Použití figury:
776421211 | Montáž schodišťových samolepících lišt | m | 26
776421711 | Vložení nařezaných pásků z podlahoviny do lišt | m | 510.96
776991111 | Spárování silikonem | m | 528.03
28411141 | PVC vinyl homogenní protiskluzná se vsypem a výztuž. vrstvou tl 2.00mm nášlapná vrstva 2.00mm, hořlavost Bfl-s1, třída zátěže 34/43, útlum 7dB, bodová zátěž ≤ 0.10mm, protiskluznost R10 | m2 | 1.657
PDL01 | PVC čtverce 1.pp pouze nášlap | m2 | 97.971
| "PVC čtverce" |  | 0
| "PDL01-1.pp pouze nášlap" |  | 0
| "010,011"54,58+54,62 |  | 109.2
| "odpočet podlahy PVC v celém souvrství 010"-(1,1*3,69+1*4,2) |  | -8.259
| "odpočet zasahujícího schodiště 010"-1,1*2,7 |  | -2.97
PDL01 | Mezisoučet |  | 97.971
Použití figury:
776221211 | Lepení čtverců z PVC standardním lepidlem | m2 | 468.5
632902-01 | Příprava bet.podkladu horního líce stropní k-ce (alt.zákl.desky) pro provádění nového bet.podkladu nového souvrství podlah alt. stropního souvrství (očištění,vyrovnání) | m2 | 98.919
776111111 | Broušení anhydritového podkladu povlakových podlah | m2 | 720.98
776111311 | Vysátí podkladu povlakových podlah | m2 | 1441.96
776121112 | Vodou ředitelná penetrace savého podkladu povlakových podlah | m2 | 720.98
776141122 | Vyrovnání podkladu povlakových podlah stěrkou pevnosti 30 MPa tl přes 3 do 5 mm | m2 | 704.27
776223112 | Spoj povlakových podlahovin z PVC svařováním za studena | m | 1885.74
776991221 | Základní čištění nově položených podlahovin včetně jednosložkového jednovrstvého polymerního nátěru | m2 | 761.292
783901453 | Vysátí betonových podlah před provedením nátěru | m2 | 765.44
783913151 | Penetrační syntetický nátěr hladkých betonových podlah | m2 | 762.24
965046111 | Broušení stávajících betonových podlah úběr do 3 mm | m2 | 98.919
965046119 | Příplatek k broušení stávajících betonových podlah za každý další 1 mm úběru | m2 | 197.838
PDL01a | PVC čtverce 1.pp celé souvrsví | m2 | 8.259
| "PDL01a-1.pp celé souvrství" |  | 0
| "010"1,1*3,69+1*4,2 |  | 8.259
PDL01a | Mezisoučet |  | 8.259
Použití figury:
776221211 | Lepení čtverců z PVC standardním lepidlem | m2 | 468.5
631362021 | Výztuž mazanin svařovanými sítěmi Kari | t | 4.02
632451447 | Potěr pískocementový tl přes 30 do 40 mm tř. C 30 běžný | m2 | 8.259
632481213 | Separační vrstva z PE fólie | m2 | 791.299
633991111 | Nástřik betonových povrchů proti odpařování vody | m2 | 3633.674
711141559 | Provedení izolace proti zemní vlhkosti pásy přitavením vodorovné NAIP | m2 | 286.859
713121111 | Montáž izolace tepelné podlah volně kladenými rohožemi, pásy, dílci, deskami 1 vrstva | m2 | 512.249
776111111 | Broušení anhydritového podkladu povlakových podlah | m2 | 720.98
776111311 | Vysátí podkladu povlakových podlah | m2 | 1441.96
776121112 | Vodou ředitelná penetrace savého podkladu povlakových podlah | m2 | 720.98
776141122 | Vyrovnání podkladu povlakových podlah stěrkou pevnosti 30 MPa tl přes 3 do 5 mm | m2 | 704.27
776223112 | Spoj povlakových podlahovin z PVC svařováním za studena | m | 1885.74
776991221 | Základní čištění nově položených podlahovin včetně jednosložkového jednovrstvého polymerního nátěru | m2 | 761.292
783901453 | Vysátí betonových podlah před provedením nátěru | m2 | 765.44
783913151 | Penetrační syntetický nátěr hladkých betonových podlah | m2 | 762.24
28372305 | deska EPS 100 pro konstrukce s běžným zatížením λ=0,037 tl 50mm | m2 | 8.414
PDL01b | PVC čtverce 1.pp mezipodesta | m2 | 2.31
| "PDL01b-1.pp mezipodesta" |  | 0
| "010"1,1*2,1 |  | 2.31
PDL01b | Mezisoučet |  | 2.31
Použití figury:
776221211 | Lepení čtverců z PVC standardním lepidlem | m2 | 468.5
776111111 | Broušení anhydritového podkladu povlakových podlah | m2 | 720.98
776111311 | Vysátí podkladu povlakových podlah | m2 | 1441.96
776121112 | Vodou ředitelná penetrace savého podkladu povlakových podlah | m2 | 720.98
776141121 | Vyrovnání podkladu povlakových podlah stěrkou pevnosti 30 MPa tl do 3 mm | m2 | 16.71
776223112 | Spoj povlakových podlahovin z PVC svařováním za studena | m | 1885.74
776991221 | Základní čištění nově položených podlahovin včetně jednosložkového jednovrstvého polymerního nátěru | m2 | 761.292
783901453 | Vysátí betonových podlah před provedením nátěru | m2 | 765.44
783913151 | Penetrační syntetický nátěr hladkých betonových podlah | m2 | 762.24
PDL01P | PVC čtverce podstupnice | m | 3.3
| "podstupnice" |  | 0
| "PVC čtverce" |  | 0
| "1.pp:010 (šatna)"1,1*3 |  | 3.3
PDL01P | Mezisoučet |  | 3.3
Použití figury:
776321211 | Montáž podlahovin z PVC na podstupnice výšky do 200 mm | m | 85.22
776111121 | Broušení anhydritového podkladu povlakových podlah schodišťových stupňů | m2 | 40.312
776111323 | Vysátí podkladu povlakových podlah schodišťových stupňů | m2 | 80.624
776121113 | Vodou ředitelná penetrace savého podkladu povlakových podlah schodišťových stupňů | m2 | 40.312
776143131 | Tmelení schodišťových podstupnic povlakových podlah stěrkou tl do 3 mm | m2 | 17.044
776144111 | Tmelení hran schodišťových povlakových podlah | m | 85.22
776223112 | Spoj povlakových podlahovin z PVC svařováním za studena | m | 1885.74
776431111 | Montáž schodišťových hran lepených | m | 85.22
776991221 | Základní čištění nově položených podlahovin včetně jednosložkového jednovrstvého polymerního nátěru | m2 | 761.292
783901453 | Vysátí betonových podlah před provedením nátěru | m2 | 765.44
783913151 | Penetrační syntetický nátěr hladkých betonových podlah | m2 | 762.24
284110-01 | PVC vinyl homogenní antistatická neválcovaná tl 2,00mm, čtverce 615x615mm, R 1-100MΩ, rozměrová stálost 0,05%, otlak do 0,035mm | m2 | 0.726
PDL01S | PVC čtverce stupnice | m | 2.2
| "stupnice" |  | 0
| "PVC čtverce" |  | 0
| "1.pp:010 (šatna)"1,1*2 |  | 2.2
PDL01S | Mezisoučet |  | 2.2
Použití figury:
776321111 | Montáž podlahovin z PVC na stupnice šířky do 300 mm | m | 77.56
776111121 | Broušení anhydritového podkladu povlakových podlah schodišťových stupňů | m2 | 40.312
776111323 | Vysátí podkladu povlakových podlah schodišťových stupňů | m2 | 80.624
776121113 | Vodou ředitelná penetrace savého podkladu povlakových podlah schodišťových stupňů | m2 | 40.312
776141221 | Vyrovnání podkladu povlakových podlah schodišťových stupňů samonivelační stěrkou pevnosti 35 MPa tl do 3 mm | m2 | 23.268
776223112 | Spoj povlakových podlahovin z PVC svařováním za studena | m | 1885.74
776991221 | Základní čištění nově položených podlahovin včetně jednosložkového jednovrstvého polymerního nátěru | m2 | 761.292
783901453 | Vysátí betonových podlah před provedením nátěru | m2 | 765.44
783913151 | Penetrační syntetický nátěr hladkých betonových podlah | m2 | 762.24
284110-01 | PVC vinyl homogenní antistatická neválcovaná tl 2,00mm, čtverce 615x615mm, R 1-100MΩ, rozměrová stálost 0,05%, otlak do 0,035mm | m2 | 0.726
PDL02 | ker.dlažba na terénu suchý provoz | m2 | 35.07
| "ker.dlažba-viz.podlahy" |  | 0
| "PDL02-na terénu (suchý provoz)" |  | 0
| "1.pp:014"35,07 |  | 35.07
PDL02 | Mezisoučet |  | 35.07
Použití figury:
771574261 | Montáž podlah keramických velkoformát pro mechanické zatížení protiskluzných lepených flexibilním lepidlem přes 2 do 4 ks/m2 | m2 | 145.948
631362021 | Výztuž mazanin svařovanými sítěmi Kari | t | 4.02
632451254 | Potěr cementový samonivelační litý C30 tl přes 45 do 50 mm | m2 | 708.96
632451293 | Příplatek k cementovému samonivelačnímu litému potěru C30 ZKD 5 mm tl přes 50 mm | m2 | 1417.92
632481213 | Separační vrstva z PE fólie | m2 | 791.299
633991111 | Nástřik betonových povrchů proti odpařování vody | m2 | 3633.674
711141559 | Provedení izolace proti zemní vlhkosti pásy přitavením vodorovné NAIP | m2 | 286.859
713121121 | Montáž izolace tepelné podlah volně kladenými rohožemi, pásy, dílci, deskami 2 vrstvy | m2 | 223.35
771111011 | Vysátí podkladu před pokládkou dlažby | m2 | 148.621
771121011 | Nátěr penetrační na podlahu | m2 | 148.621
771577114 | Příplatek k montáži podlah keramických lepených flexibilním lepidlem za spárování tmelem dvousložkovým | m2 | 148.621
771577115 | Příplatek k montáži podlah keramických lepených flexibilním lepidlem za lepení dvousložkovým lepidlem | m2 | 148.621
771592011 | Čištění vnitřních ploch podlah nebo schodišť po položení dlažby chemickými prostředky | m2 | 148.621
28375911 | deska EPS 150 pro konstrukce s vysokým zatížením λ=0,035 tl 70mm | m2 | 73.647
PDL03 | PVC v rolích na terénu | m2 | 81.13
| "PVC v rolích" |  | 0
| "PDL03-1.np" |  | 0
| "101"81,13 |  | 81.13
PDL03 | Mezisoučet |  | 81.13
Použití figury:
776221111 | Lepení pásů z PVC standardním lepidlem | m2 | 252.48
631362021 | Výztuž mazanin svařovanými sítěmi Kari | t | 4.02
632451254 | Potěr cementový samonivelační litý C30 tl přes 45 do 50 mm | m2 | 708.96
632451293 | Příplatek k cementovému samonivelačnímu litému potěru C30 ZKD 5 mm tl přes 50 mm | m2 | 1417.92
632481213 | Separační vrstva z PE fólie | m2 | 791.299
633991111 | Nástřik betonových povrchů proti odpařování vody | m2 | 3633.674
711141559 | Provedení izolace proti zemní vlhkosti pásy přitavením vodorovné NAIP | m2 | 286.859
713121121 | Montáž izolace tepelné podlah volně kladenými rohožemi, pásy, dílci, deskami 2 vrstvy | m2 | 223.35
776111111 | Broušení anhydritového podkladu povlakových podlah | m2 | 720.98
776111311 | Vysátí podkladu povlakových podlah | m2 | 1441.96
776121112 | Vodou ředitelná penetrace savého podkladu povlakových podlah | m2 | 720.98
776141122 | Vyrovnání podkladu povlakových podlah stěrkou pevnosti 30 MPa tl přes 3 do 5 mm | m2 | 704.27
776223112 | Spoj povlakových podlahovin z PVC svařováním za studena | m | 1885.74
776991221 | Základní čištění nově položených podlahovin včetně jednosložkového jednovrstvého polymerního nátěru | m2 | 761.292
783901453 | Vysátí betonových podlah před provedením nátěru | m2 | 765.44
783913151 | Penetrační syntetický nátěr hladkých betonových podlah | m2 | 762.24
28372307 | deska EPS 100 pro konstrukce s běžným zatížením λ=0,037 tl 70mm | m2 | 353.052
PDL04 | ker.dlažba na terénu (mokrý provoz) | m2 | 52.91
| "PDL04-ker.dlažba na terénu (mokrý provoz)" |  | 0
| "1.np:10-106,113-122"5,58+1,67+9,41+3,19+2,26+3,49+1,83+8,5+2,88+4,66+3,01+1,13+3,74+1,56 |  | 52.91
PDL04 | Mezisoučet |  | 52.91
Použití figury:
771574261 | Montáž podlah keramických velkoformát pro mechanické zatížení protiskluzných lepených flexibilním lepidlem přes 2 do 4 ks/m2 | m2 | 145.948
631362021 | Výztuž mazanin svařovanými sítěmi Kari | t | 4.02
632451254 | Potěr cementový samonivelační litý C30 tl přes 45 do 50 mm | m2 | 708.96
632451293 | Příplatek k cementovému samonivelačnímu litému potěru C30 ZKD 5 mm tl přes 50 mm | m2 | 1417.92
632481213 | Separační vrstva z PE fólie | m2 | 791.299
633991111 | Nástřik betonových povrchů proti odpařování vody | m2 | 3633.674
711141559 | Provedení izolace proti zemní vlhkosti pásy přitavením vodorovné NAIP | m2 | 286.859
713121121 | Montáž izolace tepelné podlah volně kladenými rohožemi, pásy, dílci, deskami 2 vrstvy | m2 | 223.35
771111011 | Vysátí podkladu před pokládkou dlažby | m2 | 148.621
771121011 | Nátěr penetrační na podlahu | m2 | 148.621
771577114 | Příplatek k montáži podlah keramických lepených flexibilním lepidlem za spárování tmelem dvousložkovým | m2 | 148.621
771577115 | Příplatek k montáži podlah keramických lepených flexibilním lepidlem za lepení dvousložkovým lepidlem | m2 | 148.621
771591112 | Izolace pod dlažbu nátěrem nebo stěrkou ve dvou vrstvách | m2 | 127.51
771592011 | Čištění vnitřních ploch podlah nebo schodišť po položení dlažby chemickými prostředky | m2 | 148.621
28372307 | deska EPS 100 pro konstrukce s běžným zatížením λ=0,037 tl 70mm | m2 | 353.052
PDL05 | PVC v rolích spoj.krček | m2 | 34.08
| "PDL05-1.np spoj.krček" |  | 0
| "123"34,08 |  | 34.08
PDL05 | Mezisoučet |  | 34.08
Použití figury:
776221111 | Lepení pásů z PVC standardním lepidlem | m2 | 252.48
631362021 | Výztuž mazanin svařovanými sítěmi Kari | t | 4.02
632451457 | Potěr pískocementový tl přes 40 do 50 mm tř. C 30 běžný | m2 | 34.08
632459125 | Příplatek k potěrům tl přes 40 do 50 mm za sklon přes 15 do 30° | m2 | 34.08
632481213 | Separační vrstva z PE fólie | m2 | 791.299
633991111 | Nástřik betonových povrchů proti odpařování vody | m2 | 3633.674
711141559 | Provedení izolace proti zemní vlhkosti pásy přitavením vodorovné NAIP | m2 | 286.859
713121121 | Montáž izolace tepelné podlah volně kladenými rohožemi, pásy, dílci, deskami 2 vrstvy | m2 | 223.35
776111111 | Broušení anhydritového podkladu povlakových podlah | m2 | 720.98
776111311 | Vysátí podkladu povlakových podlah | m2 | 1441.96
776121112 | Vodou ředitelná penetrace savého podkladu povlakových podlah | m2 | 720.98
776141122 | Vyrovnání podkladu povlakových podlah stěrkou pevnosti 30 MPa tl přes 3 do 5 mm | m2 | 704.27
776223112 | Spoj povlakových podlahovin z PVC svařováním za studena | m | 1885.74
776991221 | Základní čištění nově položených podlahovin včetně jednosložkového jednovrstvého polymerního nátěru | m2 | 761.292
783901453 | Vysátí betonových podlah před provedením nátěru | m2 | 765.44
783913151 | Penetrační syntetický nátěr hladkých betonových podlah | m2 | 762.24
28372307 | deska EPS 100 pro konstrukce s běžným zatížením λ=0,037 tl 70mm | m2 | 353.052
PDL06 | PVC v rolích na stropu | m2 | 107.17
| "PDL06-na stropu" |  | 0
| "2.np" |  | 0
| "201-podesta"15,56 |  | 15.56
| "208,222"4,66+50,4 |  | 55.06
| "3.np" |  | 0
| "301-podesta"14,1 |  | 14.1
| "302,303"7,29+15,16 |  | 22.45
PDL06 | Mezisoučet |  | 107.17
Použití figury:
776221111 | Lepení pásů z PVC standardním lepidlem | m2 | 252.48
631341114 | Mazanina tl přes 50 do 80 mm z betonu lehkého keramického LC 20/22 | m3 | 30.239
631362021 | Výztuž mazanin svařovanými sítěmi Kari | t | 4.02
632451254 | Potěr cementový samonivelační litý C30 tl přes 45 do 50 mm | m2 | 708.96
632451293 | Příplatek k cementovému samonivelačnímu litému potěru C30 ZKD 5 mm tl přes 50 mm | m2 | 1417.92
632481213 | Separační vrstva z PE fólie | m2 | 791.299
633991111 | Nástřik betonových povrchů proti odpařování vody | m2 | 3633.674
713121111 | Montáž izolace tepelné podlah volně kladenými rohožemi, pásy, dílci, deskami 1 vrstva | m2 | 512.249
776111111 | Broušení anhydritového podkladu povlakových podlah | m2 | 720.98
776111311 | Vysátí podkladu povlakových podlah | m2 | 1441.96
776121112 | Vodou ředitelná penetrace savého podkladu povlakových podlah | m2 | 720.98
776141122 | Vyrovnání podkladu povlakových podlah stěrkou pevnosti 30 MPa tl přes 3 do 5 mm | m2 | 704.27
776223112 | Spoj povlakových podlahovin z PVC svařováním za studena | m | 1885.74
776991221 | Základní čištění nově položených podlahovin včetně jednosložkového jednovrstvého polymerního nátěru | m2 | 761.292
783901453 | Vysátí betonových podlah před provedením nátěru | m2 | 765.44
783913151 | Penetrační syntetický nátěr hladkých betonových podlah | m2 | 762.24
28376554 | deska polystyrénová pro snížení kročejového hluku (max. zatížení 4 kN/m2) tl 40mm | m2 | 529.447
PDL06a | PVC v rolích mezipodesty | m2 | 14.4
| "PDL06a-mezipodesty"2,0*3,6*2 |  | 14.4
PDL06a | Mezisoučet |  | 14.4
Použití figury:
776221111 | Lepení pásů z PVC standardním lepidlem | m2 | 252.48
776111111 | Broušení anhydritového podkladu povlakových podlah | m2 | 720.98
776111311 | Vysátí podkladu povlakových podlah | m2 | 1441.96
776121112 | Vodou ředitelná penetrace savého podkladu povlakových podlah | m2 | 720.98
776141121 | Vyrovnání podkladu povlakových podlah stěrkou pevnosti 30 MPa tl do 3 mm | m2 | 16.71
776223112 | Spoj povlakových podlahovin z PVC svařováním za studena | m | 1885.74
776991221 | Základní čištění nově položených podlahovin včetně jednosložkového jednovrstvého polymerního nátěru | m2 | 761.292
783901453 | Vysátí betonových podlah před provedením nátěru | m2 | 765.44
783913151 | Penetrační syntetický nátěr hladkých betonových podlah | m2 | 762.24
PDL06P | PVC v rolích podstupnice | m | 81.92
| "PVC v rolích" |  | 0
| "hlavní schodiště"1,6*(12+12+14)+1,76*12 |  | 81.92
PDL06P | Mezisoučet |  | 81.92
Použití figury:
776321211 | Montáž podlahovin z PVC na podstupnice výšky do 200 mm | m | 85.22
776111121 | Broušení anhydritového podkladu povlakových podlah schodišťových stupňů | m2 | 40.312
776111323 | Vysátí podkladu povlakových podlah schodišťových stupňů | m2 | 80.624
776121113 | Vodou ředitelná penetrace savého podkladu povlakových podlah schodišťových stupňů | m2 | 40.312
776143131 | Tmelení schodišťových podstupnic povlakových podlah stěrkou tl do 3 mm | m2 | 17.044
776144111 | Tmelení hran schodišťových povlakových podlah | m | 85.22
776223112 | Spoj povlakových podlahovin z PVC svařováním za studena | m | 1885.74
776431111 | Montáž schodišťových hran lepených | m | 85.22
776991221 | Základní čištění nově položených podlahovin včetně jednosložkového jednovrstvého polymerního nátěru | m2 | 761.292
783901453 | Vysátí betonových podlah před provedením nátěru | m2 | 765.44
783913151 | Penetrační syntetický nátěr hladkých betonových podlah | m2 | 762.24
28411141 | PVC vinyl homogenní protiskluzná se vsypem a výztuž. vrstvou tl 2.00mm nášlapná vrstva 2.00mm, hořlavost Bfl-s1, třída zátěže 34/43, útlum 7dB, bodová zátěž ≤ 0.10mm, protiskluznost R10 | m2 | 3.604
PDL06S | PVC v rolích stupnice | m | 75.36
| "PVC v rolích" |  | 0
| "hlavní schodiště"1,6*(11+11+13)+1,76*11 |  | 75.36
PDL06S | Mezisoučet |  | 75.36
Použití figury:
776321111 | Montáž podlahovin z PVC na stupnice šířky do 300 mm | m | 77.56
776111121 | Broušení anhydritového podkladu povlakových podlah schodišťových stupňů | m2 | 40.312
776111323 | Vysátí podkladu povlakových podlah schodišťových stupňů | m2 | 80.624
776121113 | Vodou ředitelná penetrace savého podkladu povlakových podlah schodišťových stupňů | m2 | 40.312
776141221 | Vyrovnání podkladu povlakových podlah schodišťových stupňů samonivelační stěrkou pevnosti 35 MPa tl do 3 mm | m2 | 23.268
776223112 | Spoj povlakových podlahovin z PVC svařováním za studena | m | 1885.74
776991221 | Základní čištění nově položených podlahovin včetně jednosložkového jednovrstvého polymerního nátěru | m2 | 761.292
783901453 | Vysátí betonových podlah před provedením nátěru | m2 | 765.44
783913151 | Penetrační syntetický nátěr hladkých betonových podlah | m2 | 762.24
28411141 | PVC vinyl homogenní protiskluzná se vsypem a výztuž. vrstvou tl 2.00mm nášlapná vrstva 2.00mm, hořlavost Bfl-s1, třída zátěže 34/43, útlum 7dB, bodová zátěž ≤ 0.10mm, protiskluznost R10 | m2 | 7.461
PDL07 | PVC čtverce 2.np | m2 | 339.8
| "PDL07-2.np (učebny)" |  | 0
| "202-207"72,56+55,28+20,66+57,11+68,12+66,07 |  | 339.8
PDL07 | Mezisoučet |  | 339.8
Použití figury:
776221211 | Lepení čtverců z PVC standardním lepidlem | m2 | 468.5
631341114 | Mazanina tl přes 50 do 80 mm z betonu lehkého keramického LC 20/22 | m3 | 30.239
631362021 | Výztuž mazanin svařovanými sítěmi Kari | t | 4.02
632451254 | Potěr cementový samonivelační litý C30 tl přes 45 do 50 mm | m2 | 708.96
632451293 | Příplatek k cementovému samonivelačnímu litému potěru C30 ZKD 5 mm tl přes 50 mm | m2 | 1417.92
632481213 | Separační vrstva z PE fólie | m2 | 791.299
633991111 | Nástřik betonových povrchů proti odpařování vody | m2 | 3633.674
713121111 | Montáž izolace tepelné podlah volně kladenými rohožemi, pásy, dílci, deskami 1 vrstva | m2 | 512.249
776111111 | Broušení anhydritového podkladu povlakových podlah | m2 | 720.98
776111311 | Vysátí podkladu povlakových podlah | m2 | 1441.96
776121112 | Vodou ředitelná penetrace savého podkladu povlakových podlah | m2 | 720.98
776141122 | Vyrovnání podkladu povlakových podlah stěrkou pevnosti 30 MPa tl přes 3 do 5 mm | m2 | 704.27
776223112 | Spoj povlakových podlahovin z PVC svařováním za studena | m | 1885.74
776991221 | Základní čištění nově položených podlahovin včetně jednosložkového jednovrstvého polymerního nátěru | m2 | 761.292
783901453 | Vysátí betonových podlah před provedením nátěru | m2 | 765.44
783913151 | Penetrační syntetický nátěr hladkých betonových podlah | m2 | 762.24
28376554 | deska polystyrénová pro snížení kročejového hluku (max. zatížení 4 kN/m2) tl 40mm | m2 | 529.447
PDL08 | ker.dlažba na stropu (mokrý provoz) | m2 | 57.02
| "PDL08-ker.dlažba na stropu (mokrý provoz)" |  | 0
| "2.np:209-221"2,64+1,94+3,24+1,64+3,9+1,74+8,92+3,1+2,26+3,21+6,01+10,44+1,74 |  | 50.78
| "3.np:304-307"1,71+1,26+1,96+1,31 |  | 6.24
PDL08 | Mezisoučet |  | 57.02
Použití figury:
771574261 | Montáž podlah keramických velkoformát pro mechanické zatížení protiskluzných lepených flexibilním lepidlem přes 2 do 4 ks/m2 | m2 | 145.948
631341114 | Mazanina tl přes 50 do 80 mm z betonu lehkého keramického LC 20/22 | m3 | 30.239
631362021 | Výztuž mazanin svařovanými sítěmi Kari | t | 4.02
632451254 | Potěr cementový samonivelační litý C30 tl přes 45 do 50 mm | m2 | 708.96
632451293 | Příplatek k cementovému samonivelačnímu litému potěru C30 ZKD 5 mm tl přes 50 mm | m2 | 1417.92
632481213 | Separační vrstva z PE fólie | m2 | 791.299
633991111 | Nástřik betonových povrchů proti odpařování vody | m2 | 3633.674
713121111 | Montáž izolace tepelné podlah volně kladenými rohožemi, pásy, dílci, deskami 1 vrstva | m2 | 512.249
771111011 | Vysátí podkladu před pokládkou dlažby | m2 | 148.621
771121011 | Nátěr penetrační na podlahu | m2 | 148.621
771577114 | Příplatek k montáži podlah keramických lepených flexibilním lepidlem za spárování tmelem dvousložkovým | m2 | 148.621
771577115 | Příplatek k montáži podlah keramických lepených flexibilním lepidlem za lepení dvousložkovým lepidlem | m2 | 148.621
771591112 | Izolace pod dlažbu nátěrem nebo stěrkou ve dvou vrstvách | m2 | 127.51
771592011 | Čištění vnitřních ploch podlah nebo schodišť po položení dlažby chemickými prostředky | m2 | 148.621
28376554 | deska polystyrénová pro snížení kročejového hluku (max. zatížení 4 kN/m2) tl 40mm | m2 | 529.447
PDL09 | PVC v rolích na stropu | m2 | 15.7
| "PDL09-na stropu" |  | 0
| "1.np" |  | 0
| "102-podesta"15,7 |  | 15.7
PDL09 | Mezisoučet |  | 15.7
Použití figury:
776221111 | Lepení pásů z PVC standardním lepidlem | m2 | 252.48
631362021 | Výztuž mazanin svařovanými sítěmi Kari | t | 4.02
632451254 | Potěr cementový samonivelační litý C30 tl přes 45 do 50 mm | m2 | 708.96
632451293 | Příplatek k cementovému samonivelačnímu litému potěru C30 ZKD 5 mm tl přes 50 mm | m2 | 1417.92
632481213 | Separační vrstva z PE fólie | m2 | 791.299
633991111 | Nástřik betonových povrchů proti odpařování vody | m2 | 3633.674
776111111 | Broušení anhydritového podkladu povlakových podlah | m2 | 720.98
776111311 | Vysátí podkladu povlakových podlah | m2 | 1441.96
776121112 | Vodou ředitelná penetrace savého podkladu povlakových podlah | m2 | 720.98
776141122 | Vyrovnání podkladu povlakových podlah stěrkou pevnosti 30 MPa tl přes 3 do 5 mm | m2 | 704.27
776223112 | Spoj povlakových podlahovin z PVC svařováním za studena | m | 1885.74
776991221 | Základní čištění nově položených podlahovin včetně jednosložkového jednovrstvého polymerního nátěru | m2 | 761.292
783901453 | Vysátí betonových podlah před provedením nátěru | m2 | 765.44
783913151 | Penetrační syntetický nátěr hladkých betonových podlah | m2 | 762.24
PDL10 | PVC čtverce na terénu | m2 | 20.16
| "PDL10-1.np (stáv.učebna)" |  | 0
| "110"20,16 |  | 20.16
PDL10 | Mezisoučet |  | 20.16
Použití figury:
776221211 | Lepení čtverců z PVC standardním lepidlem | m2 | 468.5
631362021 | Výztuž mazanin svařovanými sítěmi Kari | t | 4.02
632451254 | Potěr cementový samonivelační litý C30 tl přes 45 do 50 mm | m2 | 708.96
632451293 | Příplatek k cementovému samonivelačnímu litému potěru C30 ZKD 5 mm tl přes 50 mm | m2 | 1417.92
632481213 | Separační vrstva z PE fólie | m2 | 791.299
633991111 | Nástřik betonových povrchů proti odpařování vody | m2 | 3633.674
711141559 | Provedení izolace proti zemní vlhkosti pásy přitavením vodorovné NAIP | m2 | 286.859
713121121 | Montáž izolace tepelné podlah volně kladenými rohožemi, pásy, dílci, deskami 2 vrstvy | m2 | 223.35
776111111 | Broušení anhydritového podkladu povlakových podlah | m2 | 720.98
776111311 | Vysátí podkladu povlakových podlah | m2 | 1441.96
776121112 | Vodou ředitelná penetrace savého podkladu povlakových podlah | m2 | 720.98
776141122 | Vyrovnání podkladu povlakových podlah stěrkou pevnosti 30 MPa tl přes 3 do 5 mm | m2 | 704.27
776223112 | Spoj povlakových podlahovin z PVC svařováním za studena | m | 1885.74
776991221 | Základní čištění nově položených podlahovin včetně jednosložkového jednovrstvého polymerního nátěru | m2 | 761.292
783901453 | Vysátí betonových podlah před provedením nátěru | m2 | 765.44
783913151 | Penetrační syntetický nátěr hladkých betonových podlah | m2 | 762.24
PDL11 | ker.dlažba na terénu (mokrý provoz)-pouze nášlap | m2 | 0.948
| "PDL09-ker.dlažba na terénu (mokrý provoz)-jen nášlap" |  | 0
| "1.pp:005 (pouze výlevka)"1,185*0,8 |  | 0.948
PDL11 | Mezisoučet |  | 0.948
Použití figury:
771574261 | Montáž podlah keramických velkoformát pro mechanické zatížení protiskluzných lepených flexibilním lepidlem přes 2 do 4 ks/m2 | m2 | 145.948
632902-01 | Příprava bet.podkladu horního líce stropní k-ce (alt.zákl.desky) pro provádění nového bet.podkladu nového souvrství podlah alt. stropního souvrství (očištění,vyrovnání) | m2 | 98.919
771111011 | Vysátí podkladu před pokládkou dlažby | m2 | 148.621
771121011 | Nátěr penetrační na podlahu | m2 | 148.621
771151022 | Samonivelační stěrka podlah pevnosti 30 MPa tl přes 3 do 5 mm | m2 | 0.948
771577114 | Příplatek k montáži podlah keramických lepených flexibilním lepidlem za spárování tmelem dvousložkovým | m2 | 148.621
771577115 | Příplatek k montáži podlah keramických lepených flexibilním lepidlem za lepení dvousložkovým lepidlem | m2 | 148.621
771591112 | Izolace pod dlažbu nátěrem nebo stěrkou ve dvou vrstvách | m2 | 127.51
771592011 | Čištění vnitřních ploch podlah nebo schodišť po položení dlažby chemickými prostředky | m2 | 148.621
783901453 | Vysátí betonových podlah před provedením nátěru | m2 | 765.44
783913151 | Penetrační syntetický nátěr hladkých betonových podlah | m2 | 762.24
965046111 | Broušení stávajících betonových podlah úběr do 3 mm | m2 | 98.919
965046119 | Příplatek k broušení stávajících betonových podlah za každý další 1 mm úběru | m2 | 197.838
POD01O | akustický podhled viditelný rošt 600/600mm odrazivý | m2 | 222.12
| "viz.podhledy POD01"600/600mm (viditelný rošt)" |  | 0
| "ODRAZIVÝ" |  | 0
| "1.pp" |  | 0
| "008,009"(0,6*0,6)*(27+14) |  | 14.76
| "1.np" |  | 0
| "107"(0,6*0,6)*60 |  | 21.6
| "108"(0,6*0,6)*60 |  | 21.6
| "109"(0,6*0,6)*50 |  | 18
| "110,111"(0,6*0,6)*(8+60) |  | 24.48
| "112"(0,6*0,6)*60 |  | 21.6
| "2.np" |  | 0
| "202"(0,6*0,6)*60 |  | 21.6
| "203,204"(0,6*0,6)*(8+65) |  | 26.28
| "205"(0,6*0,6)*25 |  | 9
| "206"(0,6*0,6)*60 |  | 21.6
| "207"(0,6*0,6)*60 |  | 21.6
POD01O | Mezisoučet |  | 222.12
Použití figury:
714121011 | Montáž podstropních panelů s rozšířenou zvukovou pohltivostí zavěšených na viditelný rošt | m2 | 735.337
590360-01 | panel akustický nebarvená hrana zavěšený viditelný rošt bílá tl 15mm | m2 | 233.226
POD01P | akustický podhled viditelný rošt 600/600mm pohltivý | m2 | 513.217
| "POHLTIVÝ (+MW tl.50mm 50kg/m3)" |  | 0
| "1.pp" |  | 0
| "007-část rovný podhled"3,635*4,775 |  | 17.357
| "008,009"(43,12+30,25)-14,76 |  | 58.61
| "1.np" |  | 0
| "107"58,62-21,6 |  | 37.02
| "108"58,44-21,6 |  | 36.84
| "109"58,23-18 |  | 40.23
| "110,111"(20,16+54,2)-24,48 |  | 49.88
| "112"55,16-21,6 |  | 33.56
| "2.np" |  | 0
| "202"72,56-21,6 |  | 50.96
| "203,204"(55,28+20,66)-26,28 |  | 49.66
| "205"57,11-9 |  | 48.11
| "206"68,12-21,6 |  | 46.52
| "207"66,07-21,6 |  | 44.47
POD01P | Mezisoučet |  | 513.217
Použití figury:
714121011 | Montáž podstropních panelů s rozšířenou zvukovou pohltivostí zavěšených na viditelný rošt | m2 | 735.337
714183002 | Montáž pohltivých desek na sraz volně stropů a stěn | m2 | 669.239
590360-02 | panel akustický bez roštu bílá tl 20mm | m2 | 538.878
632312-01 | deska speciální akustická a tepelně izolační z čedičových vláken tl 50mm | m2 | 534.516
POD02 | SDK podhled 1x DF tl.12,5mm suchý provoz (+MW tl.100mm) | m2 | 34.08
| "SDK podhled 1x DF tl.12,5mm (suchý provoz)" |  | 0
| "POD02 (+MW tl.100mm)" |  | 0
| "1.np:123"34,08 |  | 34.08
POD02 | Mezisoučet |  | 34.08
Použití figury:
763131431 | SDK podhled deska 1xDF 12,5 bez izolace dvouvrstvá spodní kce profil CD+UD REI do 90 | m2 | 88.44
763131714 | SDK podhled základní penetrační nátěr | m2 | 94.68
763131751 | Montáž parotěsné zábrany do SDK podhledu | m2 | 94.68
763131752 | Montáž jedné vrstvy tepelné izolace do SDK podhledu | m2 | 94.68
784181121 | Hloubková jednonásobná bezbarvá penetrace podkladu v místnostech v do 3,80 m | m2 | 3216.476
784221001 | Jednonásobné bílé malby ze směsí za sucha dobře otěruvzdorných v místnostech do 3,80 m | m2 | 94.68
784221101 | Dvojnásobné bílé malby ze směsí za sucha dobře otěruvzdorných v místnostech do 3,80 m | m2 | 656.49
63152099 | pás tepelně izolační univerzální λ=0,032-0,033 tl 100mm | m2 | 35.784
POD03 | SDK podhled 1x DF tl.12,5mm suchý provoz (+MW tl.180mm) | m2 | 39.2
| "POD03 (+MW tl.180mm)" |  | 0
| "3.np:301,302 (mimo soc.zař.304-307)"31,91+7,29 |  | 39.2
POD03 | Mezisoučet |  | 39.2
Použití figury:
763131431 | SDK podhled deska 1xDF 12,5 bez izolace dvouvrstvá spodní kce profil CD+UD REI do 90 | m2 | 88.44
763131714 | SDK podhled základní penetrační nátěr | m2 | 94.68
763131751 | Montáž parotěsné zábrany do SDK podhledu | m2 | 94.68
763131752 | Montáž jedné vrstvy tepelné izolace do SDK podhledu | m2 | 94.68
784181121 | Hloubková jednonásobná bezbarvá penetrace podkladu v místnostech v do 3,80 m | m2 | 3216.476
784221001 | Jednonásobné bílé malby ze směsí za sucha dobře otěruvzdorných v místnostech do 3,80 m | m2 | 94.68
784221101 | Dvojnásobné bílé malby ze směsí za sucha dobře otěruvzdorných v místnostech do 3,80 m | m2 | 656.49
63152106 | pás tepelně izolační univerzální λ=0,032-0,033 tl 180mm | m2 | 63.63
POD03H2 | SDK podhled 1x DFH2 tl.12,5mm mokrý provoz (+MW tl.180mm) | m2 | 6.24
| "SDK podhled 1x DFH2 tl.12,5mm (mokrý provoz)" |  | 0
| "POD03 (+MW tl.180mm)" |  | 0
| "3.np:307-307"1,71+1,26+1,96+1,31 |  | 6.24
POD03H2 | Mezisoučet |  | 6.24
Použití figury:
763131471 | SDK podhled deska 1xDFH2 12,5 bez izolace dvouvrstvá spodní kce profil CD+UD REI do 90 | m2 | 6.24
763131714 | SDK podhled základní penetrační nátěr | m2 | 94.68
763131751 | Montáž parotěsné zábrany do SDK podhledu | m2 | 94.68
763131752 | Montáž jedné vrstvy tepelné izolace do SDK podhledu | m2 | 94.68
763131761 | Příplatek k SDK podhledu za plochu do 3 m2 jednotlivě | m2 | 6.24
784181121 | Hloubková jednonásobná bezbarvá penetrace podkladu v místnostech v do 3,80 m | m2 | 3216.476
784221001 | Jednonásobné bílé malby ze směsí za sucha dobře otěruvzdorných v místnostech do 3,80 m | m2 | 94.68
784221101 | Dvojnásobné bílé malby ze směsí za sucha dobře otěruvzdorných v místnostech do 3,80 m | m2 | 656.49
63152106 | pás tepelně izolační univerzální λ=0,032-0,033 tl 180mm | m2 | 63.63
POD04 | SDK podhled 1x DF tl.12,5mm suchý provoz (+MW tl.180mm) | m2 | 15.16
| "POD04 (+MW tl.180mm)" |  | 0
| "3.np:303"15,16 |  | 15.16
POD04 | Mezisoučet |  | 15.16
Použití figury:
763131431 | SDK podhled deska 1xDF 12,5 bez izolace dvouvrstvá spodní kce profil CD+UD REI do 90 | m2 | 88.44
763131714 | SDK podhled základní penetrační nátěr | m2 | 94.68
763131751 | Montáž parotěsné zábrany do SDK podhledu | m2 | 94.68
763131752 | Montáž jedné vrstvy tepelné izolace do SDK podhledu | m2 | 94.68
784181121 | Hloubková jednonásobná bezbarvá penetrace podkladu v místnostech v do 3,80 m | m2 | 3216.476
784221001 | Jednonásobné bílé malby ze směsí za sucha dobře otěruvzdorných v místnostech do 3,80 m | m2 | 94.68
784221101 | Dvojnásobné bílé malby ze směsí za sucha dobře otěruvzdorných v místnostech do 3,80 m | m2 | 656.49
63152106 | pás tepelně izolační univerzální λ=0,032-0,033 tl 180mm | m2 | 63.63
POD05O | podhled kazetový akustický odrazivý 1200/600mm skrytý rošt | m2 | 25.896
| "ODRAZIVÝ"4,15*(3,12*2) |  | 25.896
POD05O | Mezisoučet |  | 25.896
Použití figury:
714121013 | Montáž podstropních panelů s rozšířenou zvukovou pohltivostí zavěšených na skrytý rošt | m2 | 78.011
714183002 | Montáž pohltivých desek na sraz volně stropů a stěn | m2 | 669.239
590360-04 | panel akustický z části zapuštěný rošt bílá tl 25mm | m2 | 27.191
632312-02 | deska speciální akustická a tepelně izolační z čedičových vláken tl 50mm | m2 | 168.185
POD05P | podhled kazetový akustický pohlitivý 1200/600mm skrytý rošt | m2 | 52.115
| "viz.podhledy POD05:1200/600mm (skrytý rošt)-šikmý:1.pp č.m.007" |  | 0
| "POHLTIVÝ"4,15*(3,03*2+3,7*2)-(0,78*1,2*4) |  | 52.115
POD05P | Mezisoučet |  | 52.115
Použití figury:
714121013 | Montáž podstropních panelů s rozšířenou zvukovou pohltivostí zavěšených na skrytý rošt | m2 | 78.011
714183002 | Montáž pohltivých desek na sraz volně stropů a stěn | m2 | 669.239
590360-03 | panel akustický z části zapuštěný rošt bílá tl 25mm | m2 | 54.721
632312-02 | deska speciální akustická a tepelně izolační z čedičových vláken tl 50mm | m2 | 168.185
ST10 | SDK příčka tl.125mm 2x DFRIH2 tl.12,5mm | m2 | 31.176
| "SDK příčka tl.125mm (viz.stěny ST-10)" |  | 0
| "1.pp mezi 007 a 008)"3,6*(3,76+4,9) |  | 31.176
ST10 | Mezisoučet |  | 31.176
Použití figury:
763111491 | SDK příčka tl 125 mm profil CW+UW 75 desky s vysokou mechanickou odolností 2xDFRIH2 12,5 s izolací EI 90 Rw do 58 dB | m2 | 31.176
763111717 | SDK příčka základní penetrační nátěr (oboustranně) | m2 | 31.176
784181121 | Hloubková jednonásobná bezbarvá penetrace podkladu v místnostech v do 3,80 m | m2 | 3216.476
784211011 | Jednonásobné bílé malby ze směsí za mokra velmi dobře oděruvzdorných v místnostech v do 3,80 m | m2 | 62.352
784211111 | Dvojnásobné bílé malby ze směsí za mokra velmi dobře oděruvzdorných v místnostech v do 3,80 m | m2 | 2717.018
ZP01 | zámk.dlažba chodníková | m2 | 33.2
| "zámk.dlažba ZP01" |  | 0
| "1.pp (u výtahu)"15,5 |  | 15.5
| "1.np (u vstupu 123)"17,7 |  | 17.7
ZP01 | Mezisoučet |  | 33.2
Použití figury:
596211110 | Kladení zámkové dlažby komunikací pro pěší ručně tl 60 mm skupiny A pl do 50 m2 | m2 | 33.2
131251103 | Hloubení jam nezapažených v hornině třídy těžitelnosti I skupiny 3 objem do 100 m3 strojně | m3 | 63.478
171152501 | Zhutnění podloží z hornin soudržných nebo nesoudržných pod násypy | m2 | 113.2
181912112 | Úprava pláně v hornině třídy těžitelnosti I skupiny 3 se zhutněním ručně | m2 | 113.2
564710001 | Podklad z kameniva hrubého drceného vel. 8-16 mm plochy do 100 m2 tl 50 mm | m2 | 33.2
564750101 | Podklad z kameniva hrubého drceného vel. 16-32 mm plochy do 100 m2 tl 150 mm | m2 | 33.2
2022/A/02-03 | SO 03-Zpevněné plochy
I | invalidní stání | m2 | 16.1
| "invalidní stání"3,5*4,6 |  | 16.1
I | Mezisoučet |  | 16.1
Použití figury:
596212210 | Kladení zámkové dlažby pozemních komunikací ručně tl 80 mm skupiny A pl do 50 m2 | m2 | 16.1
121151103 | Sejmutí ornice plochy do 100 m2 tl vrstvy do 200 mm strojně | m2 | 200.1
131251102 | Hloubení jam nezapažených v hornině třídy těžitelnosti I skupiny 3 objem do 50 m3 strojně | m3 | 36.501
171152501 | Zhutnění podloží z hornin soudržných nebo nesoudržných pod násypy | m2 | 200.1
564851014 | Podklad ze štěrkodrtě ŠD plochy do 100 m2 tl 180 mm | m2 | 16.1
5652111-01 | Podklad ze štěrku částečně zpevněného cementovou maltou ŠCM tl 150 mm | m2 | 16.1
ZD | zatravňovací dlažba | m2 | 184
| "zatravňovací dlažba"4,6*(2,8*8+2,85+3,05+2,8*2+3,05*2) |  | 184
ZD | Mezisoučet |  | 184
Použití figury:
596412210 | Kladení dlažby z vegetačních tvárnic pozemních komunikací tl 80 mm pl do 50 m2 | m2 | 184
121151103 | Sejmutí ornice plochy do 100 m2 tl vrstvy do 200 mm strojně | m2 | 200.1
131251102 | Hloubení jam nezapažených v hornině třídy těžitelnosti I skupiny 3 objem do 50 m3 strojně | m3 | 36.501
171152501 | Zhutnění podloží z hornin soudržných nebo nesoudržných pod násypy | m2 | 200.1
564831011 | Podklad ze štěrkodrtě ŠD plochy do 100 m2 tl 100 mm | m2 | 184
564851011 | Podklad ze štěrkodrtě ŠD plochy do 100 m2 tl 150 mm | m2 | 184
596992122 | Impregnační nátěr betonové a kamenné dlažby beze spár hydrofobní dvojnásobný | m2 | 184

## Pokyny pro vyplnění
Struktura údajů, formát souboru a metodika pro zpracování
Struktura
Soubor je složen ze záložky Rekapitulace stavby a záložek s názvem soupisu prací pro jednotlivé objekty ve formátu XLSX. Každá ze záložek přitom obsahuje
ještě samostatné sestavy vymezené orámovaním a nadpisem sestavy.
Rekapitulace stavby obsahuje sestavu Rekapitulace stavby a Rekapitulace objektů stavby a soupisů prací.
V sestavě Rekapitulace stavby jsou uvedeny informace identifikující předmět veřejné zakázky na stavební práce, KSO, CC-CZ, CZ-CPV, CZ-CPA a rekapitulaci
celkové nabídkové ceny uchazeče.
Termínem "uchazeč" (resp. zhotovitel) se myslí "účastník zadávacího řízení" ve smyslu zákona o zadávání veřejných zakázek.
V sestavě Rekapitulace objektů stavby a soupisů prací je uvedena rekapitulace stavebních objektů, inženýrských objektů, provozních souborů,
vedlejších a ostatních nákladů a ostatních nákladů s rekapitulací nabídkové ceny za jednotlivé soupisy prací. Na základě údaje Typ je možné
identifikovat, zda se jedná o objekt nebo soupis prací pro daný objekt:
|  | STA | Stavební objekt pozemní
|  | ING | Stavební objekt inženýrský
|  | PRO | Provozní soubor
|  | VON | Vedlejší a ostatní náklady
|  | OST | Ostatní
|  | Soupis | Soupis prací pro daný typ objektu
Soupis prací pro jednotlivé objekty obsahuje sestavy Krycí list soupisu prací, Rekapitulace členění soupisu prací, Soupis prací. Za soupis prací může být považován
i objekt stavby v případě, že neobsahuje podřízenou zakázku.
Krycí list soupisu obsahuje rekapitulaci informací o předmětu veřejné zakázky ze sestavy Rekapitulace stavby, informaci o zařazení objektu do KSO,
CC-CZ, CZ-CPV, CZ-CPA a rekapitulaci celkové nabídkové ceny uchazeče za aktuální soupis prací.
Rekapitulace členění soupisu prací obsahuje rekapitulaci soupisu prací ve všech úrovních členění soupisu tak, jak byla tato členění použita (např.
stavební díly, funkční díly, případně jiné členění) s rekapitulací nabídkové ceny.
Soupis prací obsahuje položky veškerých stavebních nebo montážních prací, dodávek materiálů a služeb nezbytných pro zhotovení stavebního objektu,
inženýrského objektu, provozního souboru, vedlejších a ostatních nákladů.
Pro položky soupisu prací se zobrazují následující informace:
|  | PČ |  | Pořadové číslo položky v aktuálním soupisu
|  | TYP |  | Typ položky: K - konstrukce, M - materiál, PP - plný popis, PSC - poznámka k souboru cen, P - poznámka k položce, VV - výkaz výměr
|  | Kód |  | Kód položky
|  | Popis |  | Zkrácený popis položky
|  | MJ |  | Měrná jednotka položky
|  | Množství |  | Množství v měrné jednotce
|  | J.cena |  | Jednotková cena položky. Zadaní může obsahovat namísto J.ceny sloupce J.materiál a J.montáž, jejichž součet definuje
J.cenu položky.
|  | Cena celkem |  | Celková cena položky daná jako součin množství a j.ceny
|  | Cenová soustava |  | Příslušnost položky do cenové soustavy
Ke každé položce soupisu prací se na samostatných řádcích může zobrazovat:
Plný popis položky
Poznámka k souboru cen a poznámka zadavatele
Výkaz výměr
Pokud je k řádku výkazu výměr evidovaný údaj ve sloupci Kód, jedná se o definovaný odkaz, na který se může odvolávat výkaz výměr z jiné položky.
Metodika pro zpracování
Jednotlivé sestavy jsou v souboru provázány. Editovatelné pole jsou zvýrazněny žlutým podbarvením, ostatní pole neslouží k editaci a nesmí být jakkoliv
modifikovány.
Uchazeč je pro podání nabídky povinen vyplnit žlutě podbarvená pole:
Pole Uchazeč v sestavě Rekapitulace stavby - zde uchazeč vyplní svůj název (název subjektu)
Pole IČ a DIČ v sestavě Rekapitulace stavby - zde uchazeč vyplní svoje IČ a DIČ
Datum v sestavě Rekapitulace stavby - zde uchazeč vyplní datum vytvoření nabídky
J.cena = jednotková cena v sestavě Soupis prací o maximálním počtu desetinných míst uvedených v poli
- pokud sestavy soupisů prací obsahují pole J.cena, měla by být všechna tato pole vyplněna nenulovými
Poznámka - nepovinný údaj pro položku soupisu
V případě, že sestavy soupisů prací neobsahují pole J.cena, potom ve všech soupisech prací obsahují pole:
- J.materiál - jednotková cena materiálu
- J.montáž - jednotková cena montáže
Uchazeč v tomto případě by měl vyplnit všechna pole J.materiál a pole J.montáž nenulovými kladnými číslicemi. V případech, kdy položka
neobsahuje žádný materiál je přípustné, aby pole J.materiál bylo vyplněno nulou. V případech, kdy položka neobsahuje žádnou montáž je přípustné,
aby pole J.montáž bylo vyplněno nulou. Obě pole - J.materiál, J.Montáž u jedné položky by však neměly být vyplněny nulou.
Rekapitulace stavby
Název |  |  | Povinný |  | Popis | Typ | Max. počet
atributu |  |  | (A/N) |  |  |  | znaků
Kód |  |  | A |  | Kód stavby | String | 20
Stavba |  |  | A |  | Název stavby | String | 120
Místo |  |  | N |  | Místo stavby | String | 50
Datum |  |  | A |  | Datum vykonaného exportu | Date
KSO |  |  | N |  | Klasifikace stavebního objektu | String | 15
CC-CZ |  |  | N |  | Klasifikace stavbeních děl | String | 15
CZ-CPV |  |  | N |  | Společný slovník pro veřejné zakázky | String | 20
CZ-CPA |  |  | N |  | Klasifikace produkce podle činností | String | 20
Zadavatel |  |  | N |  | Zadavatel zadaní | String | 50
IČ |  |  | N |  | IČ zadavatele zadaní | String | 20
DIČ |  |  | N |  | DIČ zadavatele zadaní | String | 20
Uchazeč |  |  | N |  | Uchazeč veřejné zakázky | String | 50
Projektant |  |  | N |  | Projektant | String | 50
Poznámka |  |  | N |  | Poznámka k zadání | String | 255
Sazba DPH |  |  | A |  | Rekapitulace sazeb DPH u položek soupisů | eGSazbaDph
Základna DPH |  |  | A |  | Základna DPH určena součtem celkové ceny z položek soupisů | Double
Hodnota DPH |  |  | A |  | Hodnota DPH | Double
Cena bez DPH |  |  | A |  | Celková cena bez DPH za celou stavbu. Sčítává se ze všech listů. | Double
Cena s DPH |  |  | A |  | Celková cena s DPH za celou stavbu | Double
Rekapitulace objektů stavby a soupisů prací
Název |  |  | Povinný |  | Popis | Typ | Max. počet
atributu |  |  | (A/N) |  |  |  | znaků
Kód |  |  | A |  | Přebírá se z Rekapitulace stavby | String | 20
Stavba |  |  | A |  | Přebírá se z Rekapitulace stavby | String | 120
Místo |  |  | N |  | Přebírá se z Rekapitulace stavby | String | 50
Datum |  |  | A |  | Přebírá se z Rekapitulace stavby | Date
Zadavatel |  |  | N |  | Přebírá se z Rekapitulace stavby | String | 50
Projektant |  |  | N |  | Přebírá se z Rekapitulace stavby | String | 50
Uchazeč |  |  | N |  | Přebírá se z Rekapitulace stavby | String | 50
Kód |  |  | A |  | Kód objektu | String | 20
Objektu, Soupis prací |  |  | A |  | Název objektu | String | 120
Cena bez DPH |  |  | A |  | Cena bez DPH za daný objekt | Double
Cena s DPH |  |  | A |  | Cena spolu s DPH za daný objekt | Double
Typ |  |  | A |  | Typ zakázky | eGTypZakazky
Krycí list soupisu
Název |  |  | Povinný |  | Popis | Typ | Max. počet
atributu |  |  | (A/N) |  |  |  | znaků
Stavba |  |  | A |  | Přebírá se z Rekapitulace stavby | String | 120
Objekt |  |  | A |  | Kód a název objektu | String | 20 + 120
Soupis |  |  | A |  | Kód a název soupisu | String | 20 + 120
KSO |  |  | N |  | Klasifikace stavebního objektu | String | 15
CC-CZ |  |  | N |  | Klasifikace stavbeních děl | String | 15
CZ-CPV |  |  | N |  | Společný slovník pro veřejné zakázky | String | 20
CZ-CPA |  |  | N |  | Klasifikace produkce podle činností | String | 20
Místo |  |  | N |  | Přebírá se z Rekapitulace stavby | String | 50
Zadavatel |  |  | N |  | Přebírá se z Rekapitulace stavby | String | 50
Uchazeč |  |  | N |  | Přebírá se z Rekapitulace stavby | String | 50
Projektant |  |  | N |  | Přebírá se z Rekapitulace stavby | String | 50
Poznámka |  |  | N |  | Poznámka k soupisu prací | String | 255
Sazba DPH |  |  | A |  | Rekapitulace sazeb DPH na položkách aktuálního soupisu | eGSazbaDph
Základna DPH |  |  | A |  | Základna DPH určena součtem celkové ceny z položek aktuálního soupisu | Double
Hodnota DPH |  |  | A |  | Hodnota DPH | Double
Cena bez DPH |  |  | A |  | Cena bez DPH za daný soupis | Double
Cena s DPH |  |  | A |  | Cena s DPH za daný soupis | Double
Rekapitulace členění soupisu prací
Název |  |  | Povinný |  | Popis | Typ | Max. počet
atributu |  |  | (A/N) |  |  |  | znaků
Stavba |  |  | A |  | Přebírá se z Rekapitulace stavby | String | 120
Objekt |  |  | A |  | Kód a název objektu, přebírá se z Krycího listu soupisu | String | 20 + 120
Soupis |  |  | A |  | Kód a název objektu, přebírá se z Krycího listu soupisu | String | 20 + 120
Místo |  |  | N |  | Přebírá se z Rekapitulace stavby | String | 50
Datum |  |  | A |  | Přebírá se z Rekapitulace stavby | Date
Zadavatel |  |  | N |  | Přebírá se z Rekapitulace stavby | String | 50
Projektant |  |  | N |  | Přebírá se z Rekapitulace stavby | String | 50
Uchazeč |  |  | N |  | Přebírá se z Rekapitulace stavby | String | 50
Kód dílu - Popis |  |  | A |  | Kód a název dílu ze soupisu | String | 20 + 100
Cena celkem |  |  | A |  | Cena celkem za díl ze soupisu | Double
Soupis prací
Název |  |  | Povinný |  | Popis | Typ | Max. počet
atributu |  |  | (A/N) |  |  |  | znaků
Stavba |  |  | A |  | Přebírá se z Rekapitulace stavby | String | 120
Objekt |  |  | A |  | Kód a název objektu | String | 20 + 120
Soupis |  |  | A |  | Přebírá se z Krycího listu soupisu | String | 20 + 120
Místo |  |  | N |  | Přebírá se z Krycího listu soupisu | String | 50
Datum |  |  | A |  | Přebírá se z Krycího listu soupisu | Date
Zadavatel |  |  | N |  | Přebírá se z Krycího listu soupisu | String | 50
Projektant |  |  | N |  | Přebírá se z Krycího listu soupisu | String | 50
Uchazeč |  |  | N |  | Přebírá se z Krycího listu soupisu | String | 50
PČ |  |  | A |  | Pořadové číslo položky soupisu | Long
Typ |  |  | A |  | Typ položky soupisu | eGTypPolozky | 1
Kód |  |  | A |  | Kód položky ze soupisu | String | 20
Popis |  |  | A |  | Popis položky ze soupisu | String | 255
MJ |  |  | A |  | Měrná jednotka položky | String | 10
Množství |  |  | A |  | Množství položky soupisu | Double
J.Cena |  |  | A |  | Jednotková cena položky | Double
Cena celkem |  |  | A |  | Cena celkem vyčíslena jako J.Cena * Množství | Double
Cenová soustava |  |  | N |  | Zařazení položky do cenové soustavy | String | 50
p |  |  | N |  | Poznámka položky ze soupisu | Memo
psc |  |  | N |  | Poznámka k souboru cen ze soupisu | Memo
pp |  |  | N |  | Plný popis položky ze soupisu | Memo
vv |  |  | N |  | Výkaz výměr (figura, výraz, výměra) ze soupisu | Text,Text,Double | 20, 150
DPH |  |  | A |  | Sazba DPH pro položku | eGSazbaDPH
Hmotnost |  |  | A |  | Hmotnost položky ze soupisu | Double
Suť |  |  | A |  | Suť položky ze soupisu | Double
Nh |  |  | N |  | Normohodiny položky ze soupisu | Double
Datová věta
Typ věty |  |  | Hodnota |  | Význam
eGSazbaDPH |  |  | základní |  | Základní sazba DPH
|  |  | snížená |  | Snížená sazba DPH
|  |  | nulová |  | Nulová sazba DPH
|  |  | zákl. přenesená |  | Základní sazba DPH přenesená
|  |  | sníž. přenesená |  | Snížená sazba DPH přenesená
eGTypZakazky |  |  | STA |  | Stavební objekt
|  |  | PRO |  | Provozní soubor
|  |  | ING |  | Inženýrský objekt
|  |  | VON |  | Vedlejší a ostatní náklady
|  |  | OST |  | Ostatní náklady
eGTypPolozky |  |  | 1 |  | Položka typu HSV
|  |  | 2 |  | Položka typu PSV
|  |  | 3 |  | Položka typu M
|  |  | 4 |  | Položka typu OST