## Rekapitulace stavby
Export Komplet | [24 empty] | VZ | 2.0 | ZAMOK |  |  |  |  | False | False | {62623f90-defe-450c-b972-823b101b7577}
[31 empty] | 0,01 | 21
[31 empty] | 0,01 | 15
|  | REKAPITULACE STAVBY | [15 empty] | v --- níže se nacházejí doplnkové a pomocné údaje k sestavám --- v | [11 empty] | Návod na vyplnění | 0,001
|  | Kód: |  |  |  |  | 0306-02 | [22 empty] | Měnit lze pouze buňky se žlutým podbarvením! 1) v Rekapitulaci stavby vyplňte údaje o Uchazeči (přenesou se do ostatních sestav i v jiných listech) 2) na vybraných listech vyplňte v sestavě Soupis prací ceny u položek | 0,01
|  | Stavba: |  |  |  |  | Rekonstrukce přípojek splaškové kanalizace a odvodnění prostoru za budovami č. I a II MěÚ Broumov | [23 empty] | 0,01
|  | KSO: | [11 empty] | CC-CZ: | [16 empty] | 0,01
|  | Místo: |  |  |  |  | Broumov | [6 empty] | Datum: |  | 5. 2. 2023 | [14 empty] | 0,01
0,01
|  | Zadavatel: | [11 empty] | IČ: | [16 empty] | 0,01
|  |  | Město Broumov | [10 empty] | DIČ: | [16 empty] | 0,01
0,01
|  | Uchazeč: | [11 empty] | IČ: |  | Vyplň údaj | [14 empty] | 0,01
|  |  | Vyplň údaj | [10 empty] | DIČ: |  | Vyplň údaj | [14 empty] | 0,01
False
|  | Projektant: | [11 empty] | IČ: | [16 empty] | False
|  |  | Ing. Jaroslava Marková | [10 empty] | DIČ: | [16 empty] | True
0,01
|  | Zpracovatel: | [11 empty] | IČ: |  | 764 89 337 | [14 empty] | 0,01
|  |  | Tomáš Valenta | [10 empty] | DIČ: |  | CZ8002143259 | [14 empty] | False
Poznámka:
Soupis prací je sestaven s využitím Cenové soustavy ÚRS. Položky, které pochází z této cenové soustavy, jsou ve sloupci 'Cenová soustava' označeny popisem 'CS ÚRS' a úrovní příslušného kalendářního pololetí. Veškeré další informace vymezující popis a podmínky použití těchto položek z Cenové soustavy, které nejsou uvedeny přímo v soupisu prací, jsou neomezeně dálkově k dispozici na webu podminky.urs.cz.
|  | Cena bez DPH | [11 empty] | 0
[8 empty] | Sazba daně |  | Základ daně |  |  |  | Výše daně
|  | DPH |  | základní |  |  |  | 21% |  | 0 |  |  |  | 0
|  |  |  | snížená |  |  |  | 15% |  | 0 |  |  |  | 0
|  |  |  | zákl. přenesená |  |  |  | 21% |  | 0 |  |  |  | 0
|  |  |  | sníž. přenesená |  |  |  | 15% |  | 0 |  |  |  | 0
|  |  |  | nulová |  |  |  | 0% |  | 0 |  |  |  | 0
|  | Cena s DPH | [6 empty] | v |  | CZK |  |  | 0
REKAPITULACE OBJEKTŮ STAVBY A SOUPISŮ PRACÍ
| Kód: | [6 empty] | 0306-02
| Stavba: | [6 empty] | Rekonstrukce přípojek splaškové kanalizace a odvodnění prostoru za budovami č. I a II MěÚ Broumov
| Místo: | [6 empty] | Broumov |  |  |  |  | Datum: |  | 5. 2. 2023
| Zadavatel: | [6 empty] | Město Broumov |  |  |  |  | Projektant: |  | Ing. Jaroslava Marková |  |  | Informatívní údaje z listů zakázek
| Uchazeč: | [11 empty] | Zpracovatel: |  | Tomáš Valenta
| Kód |  |  |  | Popis | [6 empty] | Cena bez DPH [CZK] |  |  |  | Cena s DPH [CZK] | Typ | z toho Ostat. náklady [CZK] | DPH [CZK] | Normohodiny [h] | DPH základní [CZK] | DPH snížená [CZK] | DPH základní přenesená [CZK] | DPH snížená přenesená [CZK] | Základna DPH základní | Základna DPH snížená | Základna DPH zákl. přenesená | Základna DPH sníž. přenesená | Základna DPH nulová
| Náklady stavby celkem | [10 empty] | 0 |  |  |  | 0 |  | 0 | 0 | 0 | 0 | 0 | 0 | 0 | 0 | 0 | 0 | 0 | 0 |  | D | 0 | ###NOIMPORT### | IMPORT | {62623f90-defe-450c-b972-823b101b7577} | {00000000-0000-0000-0000-000000000000}
/ |  | 01 |  |  |  | Prodloužení stoky KD1 vč. přípojek a opravy povrhu | [5 empty] | 0 |  |  |  | 0 | STA | 0 | 0 | 0 | 0 | 0 | 0 | 0 | 0 | 0 | 0 | 0 | 0 |  |  | 1 |  | IMPORT | {bff9611d-e45f-4e5e-9a10-9e054de205b0} | {62623f90-defe-450c-b972-823b101b7577} | 2
/ |  | 02 |  |  |  | Rekonstrukce přípojek splaškové kanalizace | [5 empty] | 0 |  |  |  | 0 | STA | 0 | 0 | 0 | 0 | 0 | 0 | 0 | 0 | 0 | 0 | 0 | 0 |  |  | 1 |  | IMPORT | {f30a5d94-ba00-4dff-a15d-96c2cb839122} | {62623f90-defe-450c-b972-823b101b7577} | 2

## 01 - Prodloužení stoky KD...
{bff9611d-e45f-4e5e-9a10-9e054de205b0}
2
| KRYCÍ LIST SOUPISU PRACÍ | [7 empty] | v --- níže se nacházejí doplnkové a pomocné údaje k sestavám --- v | [8 empty] | False
Stavba:
Rekonstrukce přípojek splaškové kanalizace a odvodnění prostoru za budovami č. I a II MěÚ Broumov
Objekt:
01 - Prodloužení stoky KD1 vč. přípojek a opravy povrhu
| KSO: |  |  |  |  | CC-CZ:
| Místo: |  | Broumov |  |  | Datum: | 5. 2. 2023
| Zadavatel: |  |  |  |  | IČ:
|  | Město Broumov |  |  |  | DIČ:
| Uchazeč: |  |  |  |  | IČ: | Vyplň údaj
|  | Vyplň údaj |  |  |  | DIČ: | Vyplň údaj
| Projektant: |  |  |  |  | IČ:
|  | Ing. Jaroslava Marková |  |  |  | DIČ:
| Zpracovatel: |  |  |  |  | IČ: | 764 89 337
|  | Tomáš Valenta |  |  |  | DIČ: | CZ8002143259
Poznámka:
| Cena bez DPH | [5 empty] | 0
|  |  | Základ daně |  |  | Sazba daně | Výše daně
| DPH | základní | 0 |  |  | 21% | 0
|  | snížená | 0 |  |  | 15% | 0
|  | zákl. přenesená | 0 |  |  | 21% | 0
|  | sníž. přenesená | 0 |  |  | 15% | 0
|  | nulová | 0 |  |  | 0% | 0
| Cena s DPH |  |  | v | CZK |  | 0
REKAPITULACE ČLENĚNÍ SOUPISU PRACÍ
Stavba:
Rekonstrukce přípojek splaškové kanalizace a odvodnění prostoru za budovami č. I a II MěÚ Broumov
Objekt:
01 - Prodloužení stoky KD1 vč. přípojek a opravy povrhu
Místo: |  |  | Broumov |  |  | Datum: | 5. 2. 2023
Zadavatel: |  |  | Město Broumov |  |  | Projektant: | Ing. Jaroslava Marková
Uchazeč: |  |  | Vyplň údaj |  |  | Zpracovatel: | Tomáš Valenta
Kód dílu - Popis | [6 empty] | Cena celkem [CZK]
Náklady stavby celkem | [6 empty] | 0 | [11 empty] | -1
| HSV - Práce a dodávky HSV | [5 empty] | 0
| 1 - Zemní práce | [5 empty] | 0
| 2 - Zakládání | [5 empty] | 0
| 4 - Vodorovné konstrukce | [5 empty] | 0
| 5 - Komunikace pozemní | [5 empty] | 0
| 8 - Trubní vedení | [5 empty] | 0
| 9 - Ostatní konstrukce a práce, bourání | [5 empty] | 0
| 997 - Přesun sutě | [5 empty] | 0
| 998 - Přesun hmot | [5 empty] | 0
| VRN - Vedlejší rozpočtové náklady | [5 empty] | 0
| VRN1 - Průzkumné, geodetické a projektové práce | [5 empty] | 0
| VRN3 - Zařízení staveniště | [5 empty] | 0
| VRN7 - Provozní vlivy | [5 empty] | 0
SOUPIS PRACÍ
Stavba:
Rekonstrukce přípojek splaškové kanalizace a odvodnění prostoru za budovami č. I a II MěÚ Broumov
Objekt:
01 - Prodloužení stoky KD1 vč. přípojek a opravy povrhu
Místo: |  |  | Broumov |  |  | Datum: | 5. 2. 2023
Zadavatel: |  |  | Město Broumov |  |  | Projektant: | Ing. Jaroslava Marková
Uchazeč: |  |  | Vyplň údaj |  |  | Zpracovatel: | Tomáš Valenta
PČ | Typ | Kód | Popis | MJ | Množství | J.cena [CZK] | Cena celkem [CZK] | Cenová soustava |  | DPH | J. Nh [h] | Nh celkem [h] | J. hmotnost [t] | Hmotnost celkem [t] | J. suť [t] | Suť Celkem [t]
Náklady soupisu celkem | [6 empty] | 0 |  |  |  |  | 0 |  | 457.6385 |  | 143.3829 |  | D | -1 | [10 empty] | 0
| D | HSV | Práce a dodávky HSV |  |  |  | 0 |  |  |  |  | 0 |  | 457.6385 |  | 143.3829 | 1 | D | 0 |  |  |  | ROZPOCET | [6 empty] | 0
| D | 1 | Zemní práce |  |  |  | 0 |  |  |  |  | 0 |  | 0.66534 |  | 143.3829 | 1 | D | 1 |  |  |  | ROZPOCET | [6 empty] | 0
1 | K | 113106451 | Rozebrání dlažeb a dílců při překopech inženýrských sítí s přemístěním hmot na skládku na vzdálenost do 3 m nebo s naložením na dopravní prostředek strojně plochy jednotlivě přes 15 m2 vozovek a ploch, s jakoukoliv výplní spár z velkých kostek s ložem z kameniva těženého | m2 | 272.03 |  | 0 |  |  | základní |  | 0 | 0 | 0 | 0.417 | 113.4365 | 4 | K | 2 |  |  |  | ROZPOCET | 0 | 0 | 0 | 0 | 0 | 1 | 0 | 4 | -1386816560
| Online PSC |  | https://podminky.urs.cz/item/CS_URS_2023_01/113106451 | [14 empty] | Online PSC | 2
| VV |  | 2,00*58,50 |  | 117 | [12 empty] | VV | 2 | 2 | True | 0 | ROZPOCET
| VV |  | hlavní řad | [14 empty] | VV | 2 | 1 | True | 0 | ROZPOCET
| VV |  | 1,00*2,00*3 |  | 6 | [12 empty] | VV | 2 | 2 | True | 0 | ROZPOCET
| VV |  | 0,50*1,50*3 |  | 2.25 | [12 empty] | VV | 2 | 2 | True | 0 | ROZPOCET
| VV |  | rozšíření šachty | [14 empty] | VV | 2 | 1 | True | 0 | ROZPOCET
| VV |  | 2,00*7,22 |  | 14.44 | [12 empty] | VV | 2 | 2 | True | 0 | ROZPOCET
| VV |  | přípojka 11 | [14 empty] | VV | 2 | 1 | True | 0 | ROZPOCET
| VV |  | 2,00*6,90 |  | 13.8 | [12 empty] | VV | 2 | 2 | True | 0 | ROZPOCET
| VV |  | přípojka 12 | [14 empty] | VV | 2 | 1 | True | 0 | ROZPOCET
| VV |  | 2,00*11,50 |  | 23 | [12 empty] | VV | 2 | 2 | True | 0 | ROZPOCET
| VV |  | přípojka 13 | [14 empty] | VV | 2 | 1 | True | 0 | ROZPOCET
| VV |  | 2,00*8,66 |  | 17.32 | [12 empty] | VV | 2 | 2 | True | 0 | ROZPOCET
| VV |  | přípojka 14 | [14 empty] | VV | 2 | 1 | True | 0 | ROZPOCET
| VV |  | 2,00*(7,50+16,36) |  | 47.72 | [12 empty] | VV | 2 | 2 | True | 0 | ROZPOCET
| VV |  | přípojka 15 | [14 empty] | VV | 2 | 1 | True | 0 | ROZPOCET
| VV |  | 2,00*4,55 |  | 9.1 | [12 empty] | VV | 2 | 2 | True | 0 | ROZPOCET
| VV |  | přípojka 16 | [14 empty] | VV | 2 | 1 | True | 0 | ROZPOCET
| VV |  | 2,00*3,97 |  | 7.94 | [12 empty] | VV | 2 | 2 | True | 0 | ROZPOCET
| VV |  | přípojka 17 | [14 empty] | VV | 2 | 1 | True | 0 | ROZPOCET
| VV |  | 2,00*(5,95+0,78) |  | 13.46 | [12 empty] | VV | 2 | 2 | True | 0 | ROZPOCET
| VV |  | přípojka 18 | [14 empty] | VV | 2 | 1 | True | 0 | ROZPOCET
| VV |  | Součet |  | 272.03 | [12 empty] | VV | 2 | 4 | True | 1 | ROZPOCET
2 | K | 113107542 | Odstranění podkladů nebo krytů při překopech inženýrských sítí s přemístěním hmot na skládku ve vzdálenosti do 3 m nebo s naložením na dopravní prostředek strojně plochy jednotlivě přes 15 m2 živičných, o tl. vrstvy přes 50 do 100 mm | m2 | 136.12 |  | 0 |  |  | základní |  | 0 | 0 | 0 | 0.22 | 29.9464 | 4 | K | 2 |  |  |  | ROZPOCET | 0 | 0 | 0 | 0 | 0 | 1 | 0 | 4 | 17323197
| Online PSC |  | https://podminky.urs.cz/item/CS_URS_2023_01/113107542 | [14 empty] | Online PSC | 2
| VV |  | (145,78-58,50)*1,50 |  | 130.92 | [12 empty] | VV | 2 | 2 | True | 0 | ROZPOCET
| VV |  | hlavní řad | [14 empty] | VV | 2 | 1 | True | 0 | ROZPOCET
| VV |  | 1,00*2,00*2 |  | 4 | [12 empty] | VV | 2 | 2 | True | 0 | ROZPOCET
| VV |  | rozšíření šachty | [14 empty] | VV | 2 | 1 | True | 0 | ROZPOCET
| VV |  | 0,80*1,50 |  | 1.2 | [12 empty] | VV | 2 | 2 | True | 0 | ROZPOCET
| VV |  | přípojka 19.1 | [14 empty] | VV | 2 | 1 | True | 0 | ROZPOCET
| VV |  | Součet |  | 136.12 | [12 empty] | VV | 2 | 4 | True | 1 | ROZPOCET
3 | K | 132254204 | Hloubení zapažených rýh šířky přes 800 do 2 000 mm strojně s urovnáním dna do předepsaného profilu a spádu v hornině třídy těžitelnosti I skupiny 3 přes 100 do 500 m3 | m3 | 111.993 |  | 0 |  |  | základní |  | 0 | 0 | 0 | 0 | 0 | 4 | K | 2 |  |  |  | ROZPOCET | 0 | 0 | 0 | 0 | 0 | 1 | 0 | 4 | -1406030575
| Online PSC |  | https://podminky.urs.cz/item/CS_URS_2023_01/132254204 | [14 empty] | Online PSC | 2
| VV |  | (2,15+2,36)/2*(38,88-0,00)*1,00 |  | 87.674 | [12 empty] | VV | 2 | 2 | True | 0 | ROZPOCET
| VV |  | (2,36+2,06)/2*(51,23-38,88)*1,00 |  | 27.294 | [12 empty] | VV | 2 | 2 | True | 0 | ROZPOCET
| VV |  | (2,06+1,93)/2*(56,55-51,23)*1,00 |  | 10.613 | [12 empty] | VV | 2 | 2 | True | 0 | ROZPOCET
| VV |  | (1,93+1,71)/2*(65,38-56,22)*1,00 |  | 16.671 | [12 empty] | VV | 2 | 2 | True | 0 | ROZPOCET
| VV |  | (1,71+1,70)/2*(78,88-65,38)*1,00 |  | 23.018 | [12 empty] | VV | 2 | 2 | True | 0 | ROZPOCET
| VV |  | (1,70+1,66)/2*(85,28-78,88)*1,00 |  | 10.752 | [12 empty] | VV | 2 | 2 | True | 0 | ROZPOCET
| VV |  | (1,66+1,65)/2*(88,17-85,28)*1,00 |  | 4.783 | [12 empty] | VV | 2 | 2 | True | 0 | ROZPOCET
| VV |  | (1,65+1,58)/2*(100,38-88,17)*1,00 |  | 19.719 | [12 empty] | VV | 2 | 2 | True | 0 | ROZPOCET
| VV |  | (1,58+2,07)/2*(139,38-100,38)*1,00 |  | 71.175 | [12 empty] | VV | 2 | 2 | True | 0 | ROZPOCET
| VV |  | hlavní řad | [14 empty] | VV | 2 | 1 | True | 0 | ROZPOCET
| VV |  | (2,06+2,06-7,22*0,02)/2*7,22*1,00 |  | 14.352 | [12 empty] | VV | 2 | 2 | True | 0 | ROZPOCET
| VV |  | přípojka 11 | [14 empty] | VV | 2 | 1 | True | 0 | ROZPOCET
| VV |  | (1,93+1,93-6,90*0,02)/2*6,90*1,00 |  | 12.841 | [12 empty] | VV | 2 | 2 | True | 0 | ROZPOCET
| VV |  | přípojka 12 | [14 empty] | VV | 2 | 1 | True | 0 | ROZPOCET
| VV |  | (1,71+1,71-11,50*0,02)/2*11,50*1,00 |  | 18.343 | [12 empty] | VV | 2 | 2 | True | 0 | ROZPOCET
| VV |  | přípojka 13 | [14 empty] | VV | 2 | 1 | True | 0 | ROZPOCET
| VV |  | (1,71+1,71-8,66*0,02)/2*8,66*1,00 |  | 14.059 | [12 empty] | VV | 2 | 2 | True | 0 | ROZPOCET
| VV |  | přípojka 14 | [14 empty] | VV | 2 | 1 | True | 0 | ROZPOCET
| VV |  | (1,70+1,70-7,50*0,02-16,36*0,02)/2*(16,36+7,50)*1,00 |  | 34.869 | [12 empty] | VV | 2 | 2 | True | 0 | ROZPOCET
| VV |  | přípojka 15 | [14 empty] | VV | 2 | 1 | True | 0 | ROZPOCET
| VV |  | (1,66+1,66-4,55*0,02)/2*4,55*1,00 |  | 7.346 | [12 empty] | VV | 2 | 2 | True | 0 | ROZPOCET
| VV |  | přípojka 16 | [14 empty] | VV | 2 | 1 | True | 0 | ROZPOCET
| VV |  | (1,65+1,65-3,97*0,02)/2*3,97*1,00 |  | 6.393 | [12 empty] | VV | 2 | 2 | True | 0 | ROZPOCET
| VV |  | přípojka 17 | [14 empty] | VV | 2 | 1 | True | 0 | ROZPOCET
| VV |  | (1,58+1,58-5,95*0,02-0,78*0,02)/2*(5,95+0,78)*1,00 |  | 10.18 | [12 empty] | VV | 2 | 2 | True | 0 | ROZPOCET
| VV |  | přípojka 18 | [14 empty] | VV | 2 | 1 | True | 0 | ROZPOCET
| VV |  | (2,07+2,07)/2*(141,80-139,38)*1,00 |  | 5.009 | [12 empty] | VV | 2 | 2 | True | 0 | ROZPOCET
| VV |  | (2,07+2,06)/2*(145,78-141,80)*1,00 |  | 8.219 | [12 empty] | VV | 2 | 2 | True | 0 | ROZPOCET
| VV |  | (2,07+2,07-0,80*0,02)/2*0,80*1,00 |  | 1.65 | [12 empty] | VV | 2 | 2 | True | 0 | ROZPOCET
| VV |  | přípojka 19 | [14 empty] | VV | 2 | 1 | True | 0 | ROZPOCET
| VV |  | Mezisoučet výkop vč. přípojek |  | 404.96 | [12 empty] | VV | 2 | 3 | True | 0 | ROZPOCET
| VV |  | 2,36*2,00*1,00 |  | 4.72 | [12 empty] | VV | 2 | 2 | True | 0 | ROZPOCET
| VV |  | 1,71*2,00*1,00 |  | 3.42 | [12 empty] | VV | 2 | 2 | True | 0 | ROZPOCET
| VV |  | 1,70*2,00*1,00 |  | 3.4 | [12 empty] | VV | 2 | 2 | True | 0 | ROZPOCET
| VV |  | 1,58*2,00*1,00 |  | 3.16 | [12 empty] | VV | 2 | 2 | True | 0 | ROZPOCET
| VV |  | 2,07*2,00*1,00 |  | 4.14 | [12 empty] | VV | 2 | 2 | True | 0 | ROZPOCET
| VV |  | (0,12+1,475)*1,50*0,50*3 |  | 3.589 | [12 empty] | VV | 2 | 2 | True | 0 | ROZPOCET
| VV |  | Mezisoučet šachty rozšíření |  | 22.429 | [12 empty] | VV | 2 | 3 | True | 0 | ROZPOCET
| VV |  | -269,78*0,15 |  | -40.467 | [12 empty] | VV | 2 | 2 | True | 0 | ROZPOCET
| VV |  | Mezisoučet kostky |  | -40.467 | [12 empty] | VV | 2 | 3 | True | 0 | ROZPOCET
| VV |  | -136,12*0,10 |  | -13.612 | [12 empty] | VV | 2 | 2 | True | 0 | ROZPOCET
| VV |  | Mezisoučet asfalt |  | -13.612 | [12 empty] | VV | 2 | 3 | True | 0 | ROZPOCET
| VV |  | Součet - 30% uvažováno v hornině 3, 30% v hornině 4 a 40% v hornině 5 |  | 373.31 | [12 empty] | VV | 2 | 4 | True | 1 | ROZPOCET
| VV |  | 373,31*0,3 'Přepočtené koeficientem množství |  | 111.993 | [12 empty] | VV | 2 | 2 | False | 1 | ROZPOCET
4 | K | 132354204 | Hloubení zapažených rýh šířky přes 800 do 2 000 mm strojně s urovnáním dna do předepsaného profilu a spádu v hornině třídy těžitelnosti II skupiny 4 přes 100 do 500 m3 | m3 | 111.993 |  | 0 |  |  | základní |  | 0 | 0 | 0 | 0 | 0 | 4 | K | 2 |  |  |  | ROZPOCET | 0 | 0 | 0 | 0 | 0 | 1 | 0 | 4 | -2119534174
| Online PSC |  | https://podminky.urs.cz/item/CS_URS_2022_01/132354204 | [14 empty] | Online PSC | 2
| VV |  | (2,15+2,36)/2*(38,88-0,00)*1,00 |  | 87.674 | [12 empty] | VV | 2 | 2 | True | 0 | ROZPOCET
| VV |  | (2,36+2,06)/2*(51,23-38,88)*1,00 |  | 27.294 | [12 empty] | VV | 2 | 2 | True | 0 | ROZPOCET
| VV |  | (2,06+1,93)/2*(56,55-51,23)*1,00 |  | 10.613 | [12 empty] | VV | 2 | 2 | True | 0 | ROZPOCET
| VV |  | (1,93+1,71)/2*(65,38-56,22)*1,00 |  | 16.671 | [12 empty] | VV | 2 | 2 | True | 0 | ROZPOCET
| VV |  | (1,71+1,70)/2*(78,88-65,38)*1,00 |  | 23.018 | [12 empty] | VV | 2 | 2 | True | 0 | ROZPOCET
| VV |  | (1,70+1,66)/2*(85,28-78,88)*1,00 |  | 10.752 | [12 empty] | VV | 2 | 2 | True | 0 | ROZPOCET
| VV |  | (1,66+1,65)/2*(88,17-85,28)*1,00 |  | 4.783 | [12 empty] | VV | 2 | 2 | True | 0 | ROZPOCET
| VV |  | (1,65+1,58)/2*(100,38-88,17)*1,00 |  | 19.719 | [12 empty] | VV | 2 | 2 | True | 0 | ROZPOCET
| VV |  | (1,58+2,07)/2*(139,38-100,38)*1,00 |  | 71.175 | [12 empty] | VV | 2 | 2 | True | 0 | ROZPOCET
| VV |  | hlavní řad | [14 empty] | VV | 2 | 1 | True | 0 | ROZPOCET
| VV |  | (2,06+2,06-7,22*0,02)/2*7,22*1,00 |  | 14.352 | [12 empty] | VV | 2 | 2 | True | 0 | ROZPOCET
| VV |  | přípojka 11 | [14 empty] | VV | 2 | 1 | True | 0 | ROZPOCET
| VV |  | (1,93+1,93-6,90*0,02)/2*6,90*1,00 |  | 12.841 | [12 empty] | VV | 2 | 2 | True | 0 | ROZPOCET
| VV |  | přípojka 12 | [14 empty] | VV | 2 | 1 | True | 0 | ROZPOCET
| VV |  | (1,71+1,71-11,50*0,02)/2*11,50*1,00 |  | 18.343 | [12 empty] | VV | 2 | 2 | True | 0 | ROZPOCET
| VV |  | přípojka 13 | [14 empty] | VV | 2 | 1 | True | 0 | ROZPOCET
| VV |  | (1,71+1,71-8,66*0,02)/2*8,66*1,00 |  | 14.059 | [12 empty] | VV | 2 | 2 | True | 0 | ROZPOCET
| VV |  | přípojka 14 | [14 empty] | VV | 2 | 1 | True | 0 | ROZPOCET
| VV |  | (1,70+1,70-7,50*0,02-16,36*0,02)/2*(16,36+7,50)*1,00 |  | 34.869 | [12 empty] | VV | 2 | 2 | True | 0 | ROZPOCET
| VV |  | přípojka 15 | [14 empty] | VV | 2 | 1 | True | 0 | ROZPOCET
| VV |  | (1,66+1,66-4,55*0,02)/2*4,55*1,00 |  | 7.346 | [12 empty] | VV | 2 | 2 | True | 0 | ROZPOCET
| VV |  | přípojka 16 | [14 empty] | VV | 2 | 1 | True | 0 | ROZPOCET
| VV |  | (1,65+1,65-3,97*0,02)/2*3,97*1,00 |  | 6.393 | [12 empty] | VV | 2 | 2 | True | 0 | ROZPOCET
| VV |  | přípojka 17 | [14 empty] | VV | 2 | 1 | True | 0 | ROZPOCET
| VV |  | (1,58+1,58-5,95*0,02-0,78*0,02)/2*(5,95+0,78)*1,00 |  | 10.18 | [12 empty] | VV | 2 | 2 | True | 0 | ROZPOCET
| VV |  | přípojka 18 | [14 empty] | VV | 2 | 1 | True | 0 | ROZPOCET
| VV |  | (2,07+2,07)/2*(141,80-139,38)*1,00 |  | 5.009 | [12 empty] | VV | 2 | 2 | True | 0 | ROZPOCET
| VV |  | (2,07+2,06)/2*(145,78-141,80)*1,00 |  | 8.219 | [12 empty] | VV | 2 | 2 | True | 0 | ROZPOCET
| VV |  | (2,07+2,07-0,80*0,02)/2*0,80*1,00 |  | 1.65 | [12 empty] | VV | 2 | 2 | True | 0 | ROZPOCET
| VV |  | přípojka 19 | [14 empty] | VV | 2 | 1 | True | 0 | ROZPOCET
| VV |  | Mezisoučet výkop vč. přípojek |  | 404.96 | [12 empty] | VV | 2 | 3 | True | 0 | ROZPOCET
| VV |  | 2,36*2,00*1,00 |  | 4.72 | [12 empty] | VV | 2 | 2 | True | 0 | ROZPOCET
| VV |  | 1,71*2,00*1,00 |  | 3.42 | [12 empty] | VV | 2 | 2 | True | 0 | ROZPOCET
| VV |  | 1,70*2,00*1,00 |  | 3.4 | [12 empty] | VV | 2 | 2 | True | 0 | ROZPOCET
| VV |  | 1,58*2,00*1,00 |  | 3.16 | [12 empty] | VV | 2 | 2 | True | 0 | ROZPOCET
| VV |  | 2,07*2,00*1,00 |  | 4.14 | [12 empty] | VV | 2 | 2 | True | 0 | ROZPOCET
| VV |  | (0,12+1,475)*1,50*0,50*3 |  | 3.589 | [12 empty] | VV | 2 | 2 | True | 0 | ROZPOCET
| VV |  | Mezisoučet šachty rozšíření |  | 22.429 | [12 empty] | VV | 2 | 3 | True | 0 | ROZPOCET
| VV |  | -269,78*0,15 |  | -40.467 | [12 empty] | VV | 2 | 2 | True | 0 | ROZPOCET
| VV |  | Mezisoučet kostky |  | -40.467 | [12 empty] | VV | 2 | 3 | True | 0 | ROZPOCET
| VV |  | -136,12*0,10 |  | -13.612 | [12 empty] | VV | 2 | 2 | True | 0 | ROZPOCET
| VV |  | Mezisoučet asfalt |  | -13.612 | [12 empty] | VV | 2 | 3 | True | 0 | ROZPOCET
| VV |  | Součet - 30% uvažováno v hornině 3, 30% v hornině 4 a 40% v hornině 5 |  | 373.31 | [12 empty] | VV | 2 | 4 | True | 1 | ROZPOCET
| VV |  | 373,31*0,3 'Přepočtené koeficientem množství |  | 111.993 | [12 empty] | VV | 2 | 2 | False | 1 | ROZPOCET
5 | K | 132454204 | Hloubení zapažených rýh šířky přes 800 do 2 000 mm strojně s urovnáním dna do předepsaného profilu a spádu v hornině třídy těžitelnosti II skupiny 5 přes 100 do 500 m3 | m3 | 149.324 |  | 0 |  |  | základní |  | 0 | 0 | 0 | 0 | 0 | 4 | K | 2 |  |  |  | ROZPOCET | 0 | 0 | 0 | 0 | 0 | 1 | 0 | 4 | 331235629
| Online PSC |  | https://podminky.urs.cz/item/CS_URS_2022_01/132454204 | [14 empty] | Online PSC | 2
| VV |  | (2,15+2,36)/2*(38,88-0,00)*1,00 |  | 87.674 | [12 empty] | VV | 2 | 2 | True | 0 | ROZPOCET
| VV |  | (2,36+2,06)/2*(51,23-38,88)*1,00 |  | 27.294 | [12 empty] | VV | 2 | 2 | True | 0 | ROZPOCET
| VV |  | (2,06+1,93)/2*(56,55-51,23)*1,00 |  | 10.613 | [12 empty] | VV | 2 | 2 | True | 0 | ROZPOCET
| VV |  | (1,93+1,71)/2*(65,38-56,22)*1,00 |  | 16.671 | [12 empty] | VV | 2 | 2 | True | 0 | ROZPOCET
| VV |  | (1,71+1,70)/2*(78,88-65,38)*1,00 |  | 23.018 | [12 empty] | VV | 2 | 2 | True | 0 | ROZPOCET
| VV |  | (1,70+1,66)/2*(85,28-78,88)*1,00 |  | 10.752 | [12 empty] | VV | 2 | 2 | True | 0 | ROZPOCET
| VV |  | (1,66+1,65)/2*(88,17-85,28)*1,00 |  | 4.783 | [12 empty] | VV | 2 | 2 | True | 0 | ROZPOCET
| VV |  | (1,65+1,58)/2*(100,38-88,17)*1,00 |  | 19.719 | [12 empty] | VV | 2 | 2 | True | 0 | ROZPOCET
| VV |  | (1,58+2,07)/2*(139,38-100,38)*1,00 |  | 71.175 | [12 empty] | VV | 2 | 2 | True | 0 | ROZPOCET
| VV |  | hlavní řad | [14 empty] | VV | 2 | 1 | True | 0 | ROZPOCET
| VV |  | (2,06+2,06-7,22*0,02)/2*7,22*1,00 |  | 14.352 | [12 empty] | VV | 2 | 2 | True | 0 | ROZPOCET
| VV |  | přípojka 11 | [14 empty] | VV | 2 | 1 | True | 0 | ROZPOCET
| VV |  | (1,93+1,93-6,90*0,02)/2*6,90*1,00 |  | 12.841 | [12 empty] | VV | 2 | 2 | True | 0 | ROZPOCET
| VV |  | přípojka 12 | [14 empty] | VV | 2 | 1 | True | 0 | ROZPOCET
| VV |  | (1,71+1,71-11,50*0,02)/2*11,50*1,00 |  | 18.343 | [12 empty] | VV | 2 | 2 | True | 0 | ROZPOCET
| VV |  | přípojka 13 | [14 empty] | VV | 2 | 1 | True | 0 | ROZPOCET
| VV |  | (1,71+1,71-8,66*0,02)/2*8,66*1,00 |  | 14.059 | [12 empty] | VV | 2 | 2 | True | 0 | ROZPOCET
| VV |  | přípojka 14 | [14 empty] | VV | 2 | 1 | True | 0 | ROZPOCET
| VV |  | (1,70+1,70-7,50*0,02-16,36*0,02)/2*(16,36+7,50)*1,00 |  | 34.869 | [12 empty] | VV | 2 | 2 | True | 0 | ROZPOCET
| VV |  | přípojka 15 | [14 empty] | VV | 2 | 1 | True | 0 | ROZPOCET
| VV |  | (1,66+1,66-4,55*0,02)/2*4,55*1,00 |  | 7.346 | [12 empty] | VV | 2 | 2 | True | 0 | ROZPOCET
| VV |  | přípojka 16 | [14 empty] | VV | 2 | 1 | True | 0 | ROZPOCET
| VV |  | (1,65+1,65-3,97*0,02)/2*3,97*1,00 |  | 6.393 | [12 empty] | VV | 2 | 2 | True | 0 | ROZPOCET
| VV |  | přípojka 17 | [14 empty] | VV | 2 | 1 | True | 0 | ROZPOCET
| VV |  | (1,58+1,58-5,95*0,02-0,78*0,02)/2*(5,95+0,78)*1,00 |  | 10.18 | [12 empty] | VV | 2 | 2 | True | 0 | ROZPOCET
| VV |  | přípojka 18 | [14 empty] | VV | 2 | 1 | True | 0 | ROZPOCET
| VV |  | (2,07+2,07)/2*(141,80-139,38)*1,00 |  | 5.009 | [12 empty] | VV | 2 | 2 | True | 0 | ROZPOCET
| VV |  | (2,07+2,06)/2*(145,78-141,80)*1,00 |  | 8.219 | [12 empty] | VV | 2 | 2 | True | 0 | ROZPOCET
| VV |  | (2,07+2,07-0,80*0,02)/2*0,80*1,00 |  | 1.65 | [12 empty] | VV | 2 | 2 | True | 0 | ROZPOCET
| VV |  | přípojka 19 | [14 empty] | VV | 2 | 1 | True | 0 | ROZPOCET
| VV |  | Mezisoučet výkop vč. přípojek |  | 404.96 | [12 empty] | VV | 2 | 3 | True | 0 | ROZPOCET
| VV |  | 2,36*2,00*1,00 |  | 4.72 | [12 empty] | VV | 2 | 2 | True | 0 | ROZPOCET
| VV |  | 1,71*2,00*1,00 |  | 3.42 | [12 empty] | VV | 2 | 2 | True | 0 | ROZPOCET
| VV |  | 1,70*2,00*1,00 |  | 3.4 | [12 empty] | VV | 2 | 2 | True | 0 | ROZPOCET
| VV |  | 1,58*2,00*1,00 |  | 3.16 | [12 empty] | VV | 2 | 2 | True | 0 | ROZPOCET
| VV |  | 2,07*2,00*1,00 |  | 4.14 | [12 empty] | VV | 2 | 2 | True | 0 | ROZPOCET
| VV |  | (0,12+1,475)*1,50*0,50*3 |  | 3.589 | [12 empty] | VV | 2 | 2 | True | 0 | ROZPOCET
| VV |  | Mezisoučet šachty rozšíření |  | 22.429 | [12 empty] | VV | 2 | 3 | True | 0 | ROZPOCET
| VV |  | -269,78*0,15 |  | -40.467 | [12 empty] | VV | 2 | 2 | True | 0 | ROZPOCET
| VV |  | Mezisoučet kostky |  | -40.467 | [12 empty] | VV | 2 | 3 | True | 0 | ROZPOCET
| VV |  | -136,12*0,10 |  | -13.612 | [12 empty] | VV | 2 | 2 | True | 0 | ROZPOCET
| VV |  | Mezisoučet asfalt |  | -13.612 | [12 empty] | VV | 2 | 3 | True | 0 | ROZPOCET
| VV |  | Součet - 30% uvažováno v hornině 3, 30% v hornině 4 a 40% v hornině 5 |  | 373.31 | [12 empty] | VV | 2 | 4 | True | 1 | ROZPOCET
| VV |  | 373,31*0,4 'Přepočtené koeficientem množství |  | 149.324 | [12 empty] | VV | 2 | 2 | False | 1 | ROZPOCET
6 | K | 139001101 | Příplatek k cenám hloubených vykopávek za ztížení vykopávky v blízkosti podzemního vedení nebo výbušnin pro jakoukoliv třídu horniny | m3 | 20.118 |  | 0 |  |  | základní |  | 0 | 0 | 0 | 0 | 0 | 4 | K | 2 |  |  |  | ROZPOCET | 0 | 0 | 0 | 0 | 0 | 1 | 0 | 4 | -1665508928
| Online PSC |  | https://podminky.urs.cz/item/CS_URS_2022_01/139001101 | [14 empty] | Online PSC | 2
| VV |  | (1,00+1,00)*(2,36+2,06)/2*1,00 |  | 4.42 | [12 empty] | VV | 2 | 2 | True | 0 | ROZPOCET
| VV |  | plynovod | [14 empty] | VV | 2 | 1 | True | 0 | ROZPOCET
| VV |  | (1,00+47,82-46,02+1,00)*(2,36+2,06)/2*1,00 |  | 8.398 | [12 empty] | VV | 2 | 2 | True | 0 | ROZPOCET
| VV |  | vodovodní přípojka a el. vedení | [14 empty] | VV | 2 | 1 | True | 0 | ROZPOCET
| VV |  | (1,00+1,00)*(1,58+2,07)/2*1,00 |  | 3.65 | [12 empty] | VV | 2 | 2 | True | 0 | ROZPOCET
| VV |  | (1,00+1,00)*(1,58+2,07)/2*1,00 |  | 3.65 | [12 empty] | VV | 2 | 2 | True | 0 | ROZPOCET
| VV |  | vodovodní přípojka | [14 empty] | VV | 2 | 1 | True | 0 | ROZPOCET
| VV |  | Součet |  | 20.118 | [12 empty] | VV | 2 | 4 | True | 1 | ROZPOCET
7 | K | 151101101 | Zřízení pažení a rozepření stěn rýh pro podzemní vedení příložné pro jakoukoliv mezerovitost, hloubky do 2 m | m2 | 792.066 |  | 0 |  |  | základní |  | 0 | 0.00084 | 0.66534 | 0 | 0 | 4 | K | 2 |  |  |  | ROZPOCET | 0 | 0 | 0 | 0 | 0 | 1 | 0 | 4 | -1863203678
| Online PSC |  | https://podminky.urs.cz/item/CS_URS_2023_01/151101101 | [14 empty] | Online PSC | 2
| VV |  | (2,15+2,36)/2*(38,88-0,00) |  | 87.674 | [12 empty] | VV | 2 | 2 | True | 0 | ROZPOCET
| VV |  | (2,36+2,06)/2*(51,23-38,88) |  | 27.294 | [12 empty] | VV | 2 | 2 | True | 0 | ROZPOCET
| VV |  | (2,06+1,93)/2*(56,55-51,23) |  | 10.613 | [12 empty] | VV | 2 | 2 | True | 0 | ROZPOCET
| VV |  | (1,93+1,71)/2*(65,38-56,22) |  | 16.671 | [12 empty] | VV | 2 | 2 | True | 0 | ROZPOCET
| VV |  | (1,71+1,70)/2*(78,88-65,38) |  | 23.018 | [12 empty] | VV | 2 | 2 | True | 0 | ROZPOCET
| VV |  | (1,70+1,66)/2*(85,28-78,88) |  | 10.752 | [12 empty] | VV | 2 | 2 | True | 0 | ROZPOCET
| VV |  | (1,66+1,65)/2*(88,17-85,28) |  | 4.783 | [12 empty] | VV | 2 | 2 | True | 0 | ROZPOCET
| VV |  | (1,65+1,58)/2*(100,38-88,17) |  | 19.719 | [12 empty] | VV | 2 | 2 | True | 0 | ROZPOCET
| VV |  | (1,58+2,07)/2*(139,38-100,38) |  | 71.175 | [12 empty] | VV | 2 | 2 | True | 0 | ROZPOCET
| VV |  | hlavní řad | [14 empty] | VV | 2 | 1 | True | 0 | ROZPOCET
| VV |  | (2,06+2,06-7,22*0,02)/2*7,22 |  | 14.352 | [12 empty] | VV | 2 | 2 | True | 0 | ROZPOCET
| VV |  | přípojka 11 | [14 empty] | VV | 2 | 1 | True | 0 | ROZPOCET
| VV |  | (1,93+1,93-6,90*0,02)/2*6,90 |  | 12.841 | [12 empty] | VV | 2 | 2 | True | 0 | ROZPOCET
| VV |  | přípojka 12 | [14 empty] | VV | 2 | 1 | True | 0 | ROZPOCET
| VV |  | (1,71+1,71-11,50*0,02)/2*11,50 |  | 18.343 | [12 empty] | VV | 2 | 2 | True | 0 | ROZPOCET
| VV |  | přípojka 13 | [14 empty] | VV | 2 | 1 | True | 0 | ROZPOCET
| VV |  | (1,71+1,71-8,66*0,02)/2*8,66 |  | 14.059 | [12 empty] | VV | 2 | 2 | True | 0 | ROZPOCET
| VV |  | přípojka 14 | [14 empty] | VV | 2 | 1 | True | 0 | ROZPOCET
| VV |  | (1,70+1,70-7,50*0,02-16,36*0,02)/2*(16,36+7,50) |  | 34.869 | [12 empty] | VV | 2 | 2 | True | 0 | ROZPOCET
| VV |  | přípojka 15 | [14 empty] | VV | 2 | 1 | True | 0 | ROZPOCET
| VV |  | (1,66+1,66-4,55*0,02)/2*4,55 |  | 7.346 | [12 empty] | VV | 2 | 2 | True | 0 | ROZPOCET
| VV |  | přípojka 16 | [14 empty] | VV | 2 | 1 | True | 0 | ROZPOCET
| VV |  | (1,65+1,65-3,97*0,02)/2*3,97 |  | 6.393 | [12 empty] | VV | 2 | 2 | True | 0 | ROZPOCET
| VV |  | přípojka 17 | [14 empty] | VV | 2 | 1 | True | 0 | ROZPOCET
| VV |  | (1,58+1,58-5,95*0,02-0,78*0,02)/2*(5,95+0,78) |  | 10.18 | [12 empty] | VV | 2 | 2 | True | 0 | ROZPOCET
| VV |  | přípojka 18 | [14 empty] | VV | 2 | 1 | True | 0 | ROZPOCET
| VV |  | (2,07+2,07)/2*(141,80-139,38) |  | 5.009 | [12 empty] | VV | 2 | 2 | True | 0 | ROZPOCET
| VV |  | (2,07+2,06)/2*(145,78-141,80) |  | 8.219 | [12 empty] | VV | 2 | 2 | True | 0 | ROZPOCET
| VV |  | (2,07+2,07-0,80*0,02)/2*0,80 |  | 1.65 | [12 empty] | VV | 2 | 2 | True | 0 | ROZPOCET
| VV |  | přípojka 19 | [14 empty] | VV | 2 | 1 | True | 0 | ROZPOCET
| VV |  | Mezisoučet výkop vč. přípojek |  | 404.96 | [12 empty] | VV | 2 | 3 | True | 0 | ROZPOCET
| VV |  | 2,36*1,00 |  | 2.36 | [12 empty] | VV | 2 | 2 | True | 0 | ROZPOCET
| VV |  | 1,71*1,00 |  | 1.71 | [12 empty] | VV | 2 | 2 | True | 0 | ROZPOCET
| VV |  | 1,70*1,00 |  | 1.7 | [12 empty] | VV | 2 | 2 | True | 0 | ROZPOCET
| VV |  | 1,58*1,00 |  | 1.58 | [12 empty] | VV | 2 | 2 | True | 0 | ROZPOCET
| VV |  | 2,07*1,00 |  | 2.07 | [12 empty] | VV | 2 | 2 | True | 0 | ROZPOCET
| VV |  | (0,12+1,475)*0,50*3 |  | 2.393 | [12 empty] | VV | 2 | 2 | True | 0 | ROZPOCET
| VV |  | Mezisoučet šachty rozšíření |  | 11.813 | [12 empty] | VV | 2 | 3 | True | 0 | ROZPOCET
| VV |  | -0,15*58,50 |  | -8.775 | [12 empty] | VV | 2 | 2 | True | 0 | ROZPOCET
| VV |  | hlavní řad | [14 empty] | VV | 2 | 1 | True | 0 | ROZPOCET
| VV |  | -0,15*1,00*3 |  | -0.45 | [12 empty] | VV | 2 | 2 | True | 0 | ROZPOCET
| VV |  | -0,15*0,50*3 |  | -0.225 | [12 empty] | VV | 2 | 2 | True | 0 | ROZPOCET
| VV |  | rozšíření šachty | [14 empty] | VV | 2 | 1 | True | 0 | ROZPOCET
| VV |  | -0,15*7,22 |  | -1.083 | [12 empty] | VV | 2 | 2 | True | 0 | ROZPOCET
| VV |  | přípojka 11 | [14 empty] | VV | 2 | 1 | True | 0 | ROZPOCET
| VV |  | -0,15*6,90 |  | -1.035 | [12 empty] | VV | 2 | 2 | True | 0 | ROZPOCET
| VV |  | přípojka 12 | [14 empty] | VV | 2 | 1 | True | 0 | ROZPOCET
| VV |  | -0,15*11,50 |  | -1.725 | [12 empty] | VV | 2 | 2 | True | 0 | ROZPOCET
| VV |  | přípojka 13 | [14 empty] | VV | 2 | 1 | True | 0 | ROZPOCET
| VV |  | -0,15*8,66 |  | -1.299 | [12 empty] | VV | 2 | 2 | True | 0 | ROZPOCET
| VV |  | přípojka 14 | [14 empty] | VV | 2 | 1 | True | 0 | ROZPOCET
| VV |  | -0,15*(7,50+16,36) |  | -3.579 | [12 empty] | VV | 2 | 2 | True | 0 | ROZPOCET
| VV |  | přípojka 15 | [14 empty] | VV | 2 | 1 | True | 0 | ROZPOCET
| VV |  | -0,15*4,55 |  | -0.683 | [12 empty] | VV | 2 | 2 | True | 0 | ROZPOCET
| VV |  | přípojka 16 | [14 empty] | VV | 2 | 1 | True | 0 | ROZPOCET
| VV |  | -0,15*3,97 |  | -0.596 | [12 empty] | VV | 2 | 2 | True | 0 | ROZPOCET
| VV |  | přípojka 17 | [14 empty] | VV | 2 | 1 | True | 0 | ROZPOCET
| VV |  | -0,15*(5,95+0,78) |  | -1.01 | [12 empty] | VV | 2 | 2 | True | 0 | ROZPOCET
| VV |  | přípojka 18 | [14 empty] | VV | 2 | 1 | True | 0 | ROZPOCET
| VV |  | Mezisoučet kostky |  | -20.46 | [12 empty] | VV | 2 | 3 | True | 0 | ROZPOCET
| VV |  | -0,10*1,00*2 |  | -0.2 | [12 empty] | VV | 2 | 2 | True | 0 | ROZPOCET
| VV |  | rozšíření šachty | [14 empty] | VV | 2 | 1 | True | 0 | ROZPOCET
| VV |  | -0,10*0,80 |  | -0.08 | [12 empty] | VV | 2 | 2 | True | 0 | ROZPOCET
| VV |  | přípojka 19.1 | [14 empty] | VV | 2 | 1 | True | 0 | ROZPOCET
| VV |  | Mezisoučet asfalt |  | -0.28 | [12 empty] | VV | 2 | 3 | True | 0 | ROZPOCET
| VV |  | Součet |  | 396.033 | [12 empty] | VV | 2 | 4 | True | 1 | ROZPOCET
| VV |  | 396,033*2 'Přepočtené koeficientem množství |  | 792.066 | [12 empty] | VV | 2 | 2 | False | 1 | ROZPOCET
8 | K | 151101111 | Odstranění pažení a rozepření stěn rýh pro podzemní vedení s uložením materiálu na vzdálenost do 3 m od kraje výkopu příložné, hloubky do 2 m | m2 | 792.066 |  | 0 |  |  | základní |  | 0 | 0 | 0 | 0 | 0 | 4 | K | 2 |  |  |  | ROZPOCET | 0 | 0 | 0 | 0 | 0 | 1 | 0 | 4 | 963321575
| Online PSC |  | https://podminky.urs.cz/item/CS_URS_2023_01/151101111 | [14 empty] | Online PSC | 2
| VV |  | 396,033*2 'Přepočtené koeficientem množství |  | 792.066 | [12 empty] | VV | 2 | 2 | False | 1 | ROZPOCET
9 | K | 162351103 | Vodorovné přemístění výkopku nebo sypaniny po suchu na obvyklém dopravním prostředku, bez naložení výkopku, avšak se složením bez rozhrnutí z horniny třídy těžitelnosti I skupiny 1 až 3 na vzdálenost přes 50 do 500 m | m3 | 49.021 |  | 0 |  |  | základní |  | 0 | 0 | 0 | 0 | 0 | 4 | K | 2 |  |  |  | ROZPOCET | 0 | 0 | 0 | 0 | 0 | 1 | 0 | 4 | 1595373655
| Online PSC |  | https://podminky.urs.cz/item/CS_URS_2023_01/162351103 | [14 empty] | Online PSC | 2
| VV |  | 373,31 |  | 373.31 | [12 empty] | VV | 2 | 2 | True | 0 | ROZPOCET
| VV |  | výkop | [14 empty] | VV | 2 | 1 | True | 0 | ROZPOCET
| VV |  | -22,03 |  | -22.03 | [12 empty] | VV | 2 | 2 | True | 0 | ROZPOCET
| VV |  | podsyp potrubí | [14 empty] | VV | 2 | 1 | True | 0 | ROZPOCET
| VV |  | -124,957 |  | -124.957 | [12 empty] | VV | 2 | 2 | True | 0 | ROZPOCET
| VV |  | obsyp potrubí | [14 empty] | VV | 2 | 1 | True | 0 | ROZPOCET
| VV |  | -230,22*0,15 |  | -34.533 | [12 empty] | VV | 2 | 2 | True | 0 | ROZPOCET
| VV |  | podklad z betonu | [14 empty] | VV | 2 | 1 | True | 0 | ROZPOCET
| VV |  | -92,08*0,15 |  | -13.812 | [12 empty] | VV | 2 | 2 | True | 0 | ROZPOCET
| VV |  | štěrkodrť | [14 empty] | VV | 2 | 1 | True | 0 | ROZPOCET
| VV |  | -0,959 |  | -0.959 | [12 empty] | VV | 2 | 2 | True | 0 | ROZPOCET
| VV |  | podklad šachty | [14 empty] | VV | 2 | 1 | True | 0 | ROZPOCET
| VV |  | -3,14*0,62*0,62*(0,20+2,35) |  | -3.078 | [12 empty] | VV | 2 | 2 | True | 0 | ROZPOCET
| VV |  | -3,14*0,62*0,62*(0,20+1,70) |  | -2.293 | [12 empty] | VV | 2 | 2 | True | 0 | ROZPOCET
| VV |  | -3,14*0,62*0,62*(0,20+1,70) |  | -2.293 | [12 empty] | VV | 2 | 2 | True | 0 | ROZPOCET
| VV |  | -3,14*0,62*0,62*(0,20+1,561) |  | -2.126 | [12 empty] | VV | 2 | 2 | True | 0 | ROZPOCET
| VV |  | -3,14*0,62*0,62*(0,20+2,10) |  | -2.776 | [12 empty] | VV | 2 | 2 | True | 0 | ROZPOCET
| VV |  | -3,14*0,275*0,275*1,475*3 |  | -1.051 | [12 empty] | VV | 2 | 2 | True | 0 | ROZPOCET
| VV |  | šachty | [14 empty] | VV | 2 | 1 | True | 0 | ROZPOCET
| VV |  | Součet - přesun na meziskládku |  | 163.402 | [12 empty] | VV | 2 | 4 | True | 1 | ROZPOCET
| VV |  | 163,402*0,3 'Přepočtené koeficientem množství |  | 49.021 | [12 empty] | VV | 2 | 2 | False | 1 | ROZPOCET
10 | K | 162351123 | Vodorovné přemístění výkopku nebo sypaniny po suchu na obvyklém dopravním prostředku, bez naložení výkopku, avšak se složením bez rozhrnutí z horniny třídy těžitelnosti II skupiny 4 a 5 na vzdálenost přes 50 do 500 m | m3 | 114.381 |  | 0 |  |  | základní |  | 0 | 0 | 0 | 0 | 0 | 4 | K | 2 |  |  |  | ROZPOCET | 0 | 0 | 0 | 0 | 0 | 1 | 0 | 4 | -1888264536
| Online PSC |  | https://podminky.urs.cz/item/CS_URS_2023_01/162351123 | [14 empty] | Online PSC | 2
| VV |  | 373,31 |  | 373.31 | [12 empty] | VV | 2 | 2 | True | 0 | ROZPOCET
| VV |  | výkop | [14 empty] | VV | 2 | 1 | True | 0 | ROZPOCET
| VV |  | -22,03 |  | -22.03 | [12 empty] | VV | 2 | 2 | True | 0 | ROZPOCET
| VV |  | podsyp potrubí | [14 empty] | VV | 2 | 1 | True | 0 | ROZPOCET
| VV |  | -124,957 |  | -124.957 | [12 empty] | VV | 2 | 2 | True | 0 | ROZPOCET
| VV |  | obsyp potrubí | [14 empty] | VV | 2 | 1 | True | 0 | ROZPOCET
| VV |  | -230,22*0,15 |  | -34.533 | [12 empty] | VV | 2 | 2 | True | 0 | ROZPOCET
| VV |  | podklad z betonu | [14 empty] | VV | 2 | 1 | True | 0 | ROZPOCET
| VV |  | -92,08*0,15 |  | -13.812 | [12 empty] | VV | 2 | 2 | True | 0 | ROZPOCET
| VV |  | štěrkodrť | [14 empty] | VV | 2 | 1 | True | 0 | ROZPOCET
| VV |  | -0,959 |  | -0.959 | [12 empty] | VV | 2 | 2 | True | 0 | ROZPOCET
| VV |  | podklad šachty | [14 empty] | VV | 2 | 1 | True | 0 | ROZPOCET
| VV |  | -3,14*0,62*0,62*(0,20+2,35) |  | -3.078 | [12 empty] | VV | 2 | 2 | True | 0 | ROZPOCET
| VV |  | -3,14*0,62*0,62*(0,20+1,70) |  | -2.293 | [12 empty] | VV | 2 | 2 | True | 0 | ROZPOCET
| VV |  | -3,14*0,62*0,62*(0,20+1,70) |  | -2.293 | [12 empty] | VV | 2 | 2 | True | 0 | ROZPOCET
| VV |  | -3,14*0,62*0,62*(0,20+1,561) |  | -2.126 | [12 empty] | VV | 2 | 2 | True | 0 | ROZPOCET
| VV |  | -3,14*0,62*0,62*(0,20+2,10) |  | -2.776 | [12 empty] | VV | 2 | 2 | True | 0 | ROZPOCET
| VV |  | -3,14*0,275*0,275*1,475*3 |  | -1.051 | [12 empty] | VV | 2 | 2 | True | 0 | ROZPOCET
| VV |  | šachty | [14 empty] | VV | 2 | 1 | True | 0 | ROZPOCET
| VV |  | Součet - přesun na meziskládku |  | 163.402 | [12 empty] | VV | 2 | 4 | True | 1 | ROZPOCET
| VV |  | 163,402*0,7 'Přepočtené koeficientem množství |  | 114.381 | [12 empty] | VV | 2 | 2 | False | 1 | ROZPOCET
11 | K | 171251201 | Uložení sypaniny na skládky nebo meziskládky bez hutnění s upravením uložené sypaniny do předepsaného tvaru | m3 | 163.402 |  | 0 |  |  | základní |  | 0 | 0 | 0 | 0 | 0 | 4 | K | 2 |  |  |  | ROZPOCET | 0 | 0 | 0 | 0 | 0 | 1 | 0 | 4 | -461150452
| Online PSC |  | https://podminky.urs.cz/item/CS_URS_2023_01/171251201 | [14 empty] | Online PSC | 2
| VV |  | 373,31 |  | 373.31 | [12 empty] | VV | 2 | 2 | True | 0 | ROZPOCET
| VV |  | výkop | [14 empty] | VV | 2 | 1 | True | 0 | ROZPOCET
| VV |  | -22,03 |  | -22.03 | [12 empty] | VV | 2 | 2 | True | 0 | ROZPOCET
| VV |  | podsyp potrubí | [14 empty] | VV | 2 | 1 | True | 0 | ROZPOCET
| VV |  | -124,957 |  | -124.957 | [12 empty] | VV | 2 | 2 | True | 0 | ROZPOCET
| VV |  | obsyp potrubí | [14 empty] | VV | 2 | 1 | True | 0 | ROZPOCET
| VV |  | -230,22*0,15 |  | -34.533 | [12 empty] | VV | 2 | 2 | True | 0 | ROZPOCET
| VV |  | podklad z betonu | [14 empty] | VV | 2 | 1 | True | 0 | ROZPOCET
| VV |  | -92,08*0,15 |  | -13.812 | [12 empty] | VV | 2 | 2 | True | 0 | ROZPOCET
| VV |  | štěrkodrť | [14 empty] | VV | 2 | 1 | True | 0 | ROZPOCET
| VV |  | -0,959 |  | -0.959 | [12 empty] | VV | 2 | 2 | True | 0 | ROZPOCET
| VV |  | podklad šachty | [14 empty] | VV | 2 | 1 | True | 0 | ROZPOCET
| VV |  | -3,14*0,62*0,62*(0,20+2,35) |  | -3.078 | [12 empty] | VV | 2 | 2 | True | 0 | ROZPOCET
| VV |  | -3,14*0,62*0,62*(0,20+1,70) |  | -2.293 | [12 empty] | VV | 2 | 2 | True | 0 | ROZPOCET
| VV |  | -3,14*0,62*0,62*(0,20+1,70) |  | -2.293 | [12 empty] | VV | 2 | 2 | True | 0 | ROZPOCET
| VV |  | -3,14*0,62*0,62*(0,20+1,561) |  | -2.126 | [12 empty] | VV | 2 | 2 | True | 0 | ROZPOCET
| VV |  | -3,14*0,62*0,62*(0,20+2,10) |  | -2.776 | [12 empty] | VV | 2 | 2 | True | 0 | ROZPOCET
| VV |  | -3,14*0,275*0,275*1,475*3 |  | -1.051 | [12 empty] | VV | 2 | 2 | True | 0 | ROZPOCET
| VV |  | šachty | [14 empty] | VV | 2 | 1 | True | 0 | ROZPOCET
| VV |  | Součet - přesun na meziskládku |  | 163.402 | [12 empty] | VV | 2 | 4 | True | 1 | ROZPOCET
12 | K | 162751117 | Vodorovné přemístění výkopku nebo sypaniny po suchu na obvyklém dopravním prostředku, bez naložení výkopku, avšak se složením bez rozhrnutí z horniny třídy těžitelnosti I skupiny 1 až 3 na vzdálenost přes 9 000 do 10 000 m | m3 | 62.972 |  | 0 |  |  | základní |  | 0 | 0 | 0 | 0 | 0 | 4 | K | 2 |  |  |  | ROZPOCET | 0 | 0 | 0 | 0 | 0 | 1 | 0 | 4 | -1151531174
| Online PSC |  | https://podminky.urs.cz/item/CS_URS_2023_01/162751117 | [14 empty] | Online PSC | 2
| VV |  | 22,03 |  | 22.03 | [12 empty] | VV | 2 | 2 | True | 0 | ROZPOCET
| VV |  | podsyp potrubí | [14 empty] | VV | 2 | 1 | True | 0 | ROZPOCET
| VV |  | 124,957 |  | 124.957 | [12 empty] | VV | 2 | 2 | True | 0 | ROZPOCET
| VV |  | obsyp potrubí | [14 empty] | VV | 2 | 1 | True | 0 | ROZPOCET
| VV |  | 230,22*0,15 |  | 34.533 | [12 empty] | VV | 2 | 2 | True | 0 | ROZPOCET
| VV |  | podklad z betonu | [14 empty] | VV | 2 | 1 | True | 0 | ROZPOCET
| VV |  | 92,08*0,15 |  | 13.812 | [12 empty] | VV | 2 | 2 | True | 0 | ROZPOCET
| VV |  | štěrkodrť | [14 empty] | VV | 2 | 1 | True | 0 | ROZPOCET
| VV |  | 0,959 |  | 0.959 | [12 empty] | VV | 2 | 2 | True | 0 | ROZPOCET
| VV |  | podklad šachty | [14 empty] | VV | 2 | 1 | True | 0 | ROZPOCET
| VV |  | 3,14*0,62*0,62*(0,20+2,35) |  | 3.078 | [12 empty] | VV | 2 | 2 | True | 0 | ROZPOCET
| VV |  | 3,14*0,62*0,62*(0,20+1,70) |  | 2.293 | [12 empty] | VV | 2 | 2 | True | 0 | ROZPOCET
| VV |  | 3,14*0,62*0,62*(0,20+1,70) |  | 2.293 | [12 empty] | VV | 2 | 2 | True | 0 | ROZPOCET
| VV |  | 3,14*0,62*0,62*(0,20+1,561) |  | 2.126 | [12 empty] | VV | 2 | 2 | True | 0 | ROZPOCET
| VV |  | 3,14*0,62*0,62*(0,20+2,10) |  | 2.776 | [12 empty] | VV | 2 | 2 | True | 0 | ROZPOCET
| VV |  | 3,14*0,275*0,275*1,475*3 |  | 1.051 | [12 empty] | VV | 2 | 2 | True | 0 | ROZPOCET
| VV |  | šachty | [14 empty] | VV | 2 | 1 | True | 0 | ROZPOCET
| VV |  | Součet |  | 209.908 | [12 empty] | VV | 2 | 4 | True | 1 | ROZPOCET
| VV |  | 209,908*0,3 'Přepočtené koeficientem množství |  | 62.972 | [12 empty] | VV | 2 | 2 | False | 1 | ROZPOCET
13 | K | 162751119 | Vodorovné přemístění výkopku nebo sypaniny po suchu na obvyklém dopravním prostředku, bez naložení výkopku, avšak se složením bez rozhrnutí z horniny třídy těžitelnosti I skupiny 1 až 3 na vzdálenost Příplatek k ceně za každých dalších i započatých 1 000 m | m3 | 944.58 |  | 0 |  |  | základní |  | 0 | 0 | 0 | 0 | 0 | 4 | K | 2 |  |  |  | ROZPOCET | 0 | 0 | 0 | 0 | 0 | 1 | 0 | 4 | -1051532488
| Online PSC |  | https://podminky.urs.cz/item/CS_URS_2023_01/162751119 | [14 empty] | Online PSC | 2
| VV |  | 62,972*15 'Přepočtené koeficientem množství |  | 944.58 | [12 empty] | VV | 2 | 2 | False | 1 | ROZPOCET
14 | K | 162751137 | Vodorovné přemístění výkopku nebo sypaniny po suchu na obvyklém dopravním prostředku, bez naložení výkopku, avšak se složením bez rozhrnutí z horniny třídy těžitelnosti II skupiny 4 a 5 na vzdálenost přes 9 000 do 10 000 m | m3 | 146.936 |  | 0 |  |  | základní |  | 0 | 0 | 0 | 0 | 0 | 4 | K | 2 |  |  |  | ROZPOCET | 0 | 0 | 0 | 0 | 0 | 1 | 0 | 4 | 200078138
| Online PSC |  | https://podminky.urs.cz/item/CS_URS_2023_01/162751137 | [14 empty] | Online PSC | 2
| VV |  | 22,03 |  | 22.03 | [12 empty] | VV | 2 | 2 | True | 0 | ROZPOCET
| VV |  | podsyp potrubí | [14 empty] | VV | 2 | 1 | True | 0 | ROZPOCET
| VV |  | 124,957 |  | 124.957 | [12 empty] | VV | 2 | 2 | True | 0 | ROZPOCET
| VV |  | obsyp potrubí | [14 empty] | VV | 2 | 1 | True | 0 | ROZPOCET
| VV |  | 230,22*0,15 |  | 34.533 | [12 empty] | VV | 2 | 2 | True | 0 | ROZPOCET
| VV |  | podklad z betonu | [14 empty] | VV | 2 | 1 | True | 0 | ROZPOCET
| VV |  | 92,08*0,15 |  | 13.812 | [12 empty] | VV | 2 | 2 | True | 0 | ROZPOCET
| VV |  | štěrkodrť | [14 empty] | VV | 2 | 1 | True | 0 | ROZPOCET
| VV |  | 0,959 |  | 0.959 | [12 empty] | VV | 2 | 2 | True | 0 | ROZPOCET
| VV |  | podklad šachty | [14 empty] | VV | 2 | 1 | True | 0 | ROZPOCET
| VV |  | 3,14*0,62*0,62*(0,20+2,35) |  | 3.078 | [12 empty] | VV | 2 | 2 | True | 0 | ROZPOCET
| VV |  | 3,14*0,62*0,62*(0,20+1,70) |  | 2.293 | [12 empty] | VV | 2 | 2 | True | 0 | ROZPOCET
| VV |  | 3,14*0,62*0,62*(0,20+1,70) |  | 2.293 | [12 empty] | VV | 2 | 2 | True | 0 | ROZPOCET
| VV |  | 3,14*0,62*0,62*(0,20+1,561) |  | 2.126 | [12 empty] | VV | 2 | 2 | True | 0 | ROZPOCET
| VV |  | 3,14*0,62*0,62*(0,20+2,10) |  | 2.776 | [12 empty] | VV | 2 | 2 | True | 0 | ROZPOCET
| VV |  | 3,14*0,275*0,275*1,475*3 |  | 1.051 | [12 empty] | VV | 2 | 2 | True | 0 | ROZPOCET
| VV |  | šachty | [14 empty] | VV | 2 | 1 | True | 0 | ROZPOCET
| VV |  | Součet |  | 209.908 | [12 empty] | VV | 2 | 4 | True | 1 | ROZPOCET
| VV |  | 209,908*0,7 'Přepočtené koeficientem množství |  | 146.936 | [12 empty] | VV | 2 | 2 | False | 1 | ROZPOCET
15 | K | 162751139 | Vodorovné přemístění výkopku nebo sypaniny po suchu na obvyklém dopravním prostředku, bez naložení výkopku, avšak se složením bez rozhrnutí z horniny třídy těžitelnosti II skupiny 4 a 5 na vzdálenost Příplatek k ceně za každých dalších i započatých 1 000 m | m3 | 2204.04 |  | 0 |  |  | základní |  | 0 | 0 | 0 | 0 | 0 | 4 | K | 2 |  |  |  | ROZPOCET | 0 | 0 | 0 | 0 | 0 | 1 | 0 | 4 | -1262647416
| Online PSC |  | https://podminky.urs.cz/item/CS_URS_2023_01/162751139 | [14 empty] | Online PSC | 2
| VV |  | 146,936*15 'Přepočtené koeficientem množství |  | 2204.04 | [12 empty] | VV | 2 | 2 | False | 1 | ROZPOCET
16 | K | 171251201.2 | Uložení sypaniny na skládky nebo meziskládky bez hutnění s upravením uložené sypaniny do předepsaného tvaru | m3 | 209.908 |  | 0 |  |  | základní |  | 0 | 0 | 0 | 0 | 0 | 4 | K | 2 |  |  |  | ROZPOCET | 0 | 0 | 0 | 0 | 0 | 1 | 0 | 4 | -1270631536
| Online PSC |  | https://podminky.urs.cz/item/CS_URS_2023_01/171251201.2 | [14 empty] | Online PSC | 2
| VV |  | 22,03 |  | 22.03 | [12 empty] | VV | 2 | 2 | True | 0 | ROZPOCET
| VV |  | podsyp potrubí | [14 empty] | VV | 2 | 1 | True | 0 | ROZPOCET
| VV |  | 124,957 |  | 124.957 | [12 empty] | VV | 2 | 2 | True | 0 | ROZPOCET
| VV |  | obsyp potrubí | [14 empty] | VV | 2 | 1 | True | 0 | ROZPOCET
| VV |  | 230,22*0,15 |  | 34.533 | [12 empty] | VV | 2 | 2 | True | 0 | ROZPOCET
| VV |  | podklad z betonu | [14 empty] | VV | 2 | 1 | True | 0 | ROZPOCET
| VV |  | 92,08*0,15 |  | 13.812 | [12 empty] | VV | 2 | 2 | True | 0 | ROZPOCET
| VV |  | štěrkodrť | [14 empty] | VV | 2 | 1 | True | 0 | ROZPOCET
| VV |  | 0,959 |  | 0.959 | [12 empty] | VV | 2 | 2 | True | 0 | ROZPOCET
| VV |  | podklad šachty | [14 empty] | VV | 2 | 1 | True | 0 | ROZPOCET
| VV |  | 3,14*0,62*0,62*(0,20+2,35) |  | 3.078 | [12 empty] | VV | 2 | 2 | True | 0 | ROZPOCET
| VV |  | 3,14*0,62*0,62*(0,20+1,70) |  | 2.293 | [12 empty] | VV | 2 | 2 | True | 0 | ROZPOCET
| VV |  | 3,14*0,62*0,62*(0,20+1,70) |  | 2.293 | [12 empty] | VV | 2 | 2 | True | 0 | ROZPOCET
| VV |  | 3,14*0,62*0,62*(0,20+1,561) |  | 2.126 | [12 empty] | VV | 2 | 2 | True | 0 | ROZPOCET
| VV |  | 3,14*0,62*0,62*(0,20+2,10) |  | 2.776 | [12 empty] | VV | 2 | 2 | True | 0 | ROZPOCET
| VV |  | 3,14*0,275*0,275*1,475*3 |  | 1.051 | [12 empty] | VV | 2 | 2 | True | 0 | ROZPOCET
| VV |  | šachty | [14 empty] | VV | 2 | 1 | True | 0 | ROZPOCET
| VV |  | Součet |  | 209.908 | [12 empty] | VV | 2 | 4 | True | 1 | ROZPOCET
17 | K | 171201231 | Poplatek za uložení stavebního odpadu na recyklační skládce (skládkovné) zeminy a kamení zatříděného do Katalogu odpadů pod kódem 17 05 04 | t | 377.834 |  | 0 |  |  | základní |  | 0 | 0 | 0 | 0 | 0 | 4 | K | 2 |  |  |  | ROZPOCET | 0 | 0 | 0 | 0 | 0 | 1 | 0 | 4 | 1172472297
| Online PSC |  | https://podminky.urs.cz/item/CS_URS_2023_01/171201231 | [14 empty] | Online PSC | 2
| VV |  | 209,908*1,8 'Přepočtené koeficientem množství |  | 377.834 | [12 empty] | VV | 2 | 2 | False | 1 | ROZPOCET
18 | K | 167151111 | Nakládání, skládání a překládání neulehlého výkopku nebo sypaniny strojně nakládání, množství přes 100 m3, z hornin třídy těžitelnosti I, skupiny 1 až 3 | m3 | 49.021 |  | 0 |  |  | základní |  | 0 | 0 | 0 | 0 | 0 | 4 | K | 2 |  |  |  | ROZPOCET | 0 | 0 | 0 | 0 | 0 | 1 | 0 | 4 | -1664859002
| Online PSC |  | https://podminky.urs.cz/item/CS_URS_2023_01/167151111 | [14 empty] | Online PSC | 2
| VV |  | 49,021 |  | 49.021 | [12 empty] | VV | 2 | 2 | True | 0 | ROZPOCET
| VV |  | Součet |  | 49.021 | [12 empty] | VV | 2 | 4 | True | 1 | ROZPOCET
19 | K | 167151112 | Nakládání, skládání a překládání neulehlého výkopku nebo sypaniny strojně nakládání, množství přes 100 m3, z hornin třídy těžitelnosti II, skupiny 4 a 5 | m3 | 114.381 |  | 0 |  |  | základní |  | 0 | 0 | 0 | 0 | 0 | 4 | K | 2 |  |  |  | ROZPOCET | 0 | 0 | 0 | 0 | 0 | 1 | 0 | 4 | 971343282
| Online PSC |  | https://podminky.urs.cz/item/CS_URS_2023_01/167151112 | [14 empty] | Online PSC | 2
| VV |  | 114,381 |  | 114.381 | [12 empty] | VV | 2 | 2 | True | 0 | ROZPOCET
| VV |  | Součet |  | 114.381 | [12 empty] | VV | 2 | 4 | True | 1 | ROZPOCET
20 | K | 162351103 | Vodorovné přemístění výkopku nebo sypaniny po suchu na obvyklém dopravním prostředku, bez naložení výkopku, avšak se složením bez rozhrnutí z horniny třídy těžitelnosti I skupiny 1 až 3 na vzdálenost přes 50 do 500 m | m3 | 49.021 |  | 0 |  |  | základní |  | 0 | 0 | 0 | 0 | 0 | 4 | K | 2 |  |  |  | ROZPOCET | 0 | 0 | 0 | 0 | 0 | 1 | 0 | 4 | 390942642
| Online PSC |  | https://podminky.urs.cz/item/CS_URS_2023_01/162351103 | [14 empty] | Online PSC | 2
| VV |  | 373,31 |  | 373.31 | [12 empty] | VV | 2 | 2 | True | 0 | ROZPOCET
| VV |  | výkop | [14 empty] | VV | 2 | 1 | True | 0 | ROZPOCET
| VV |  | -22,03 |  | -22.03 | [12 empty] | VV | 2 | 2 | True | 0 | ROZPOCET
| VV |  | podsyp potrubí | [14 empty] | VV | 2 | 1 | True | 0 | ROZPOCET
| VV |  | -124,957 |  | -124.957 | [12 empty] | VV | 2 | 2 | True | 0 | ROZPOCET
| VV |  | obsyp potrubí | [14 empty] | VV | 2 | 1 | True | 0 | ROZPOCET
| VV |  | -230,22*0,15 |  | -34.533 | [12 empty] | VV | 2 | 2 | True | 0 | ROZPOCET
| VV |  | podklad z betonu | [14 empty] | VV | 2 | 1 | True | 0 | ROZPOCET
| VV |  | -92,08*0,15 |  | -13.812 | [12 empty] | VV | 2 | 2 | True | 0 | ROZPOCET
| VV |  | štěrkodrť | [14 empty] | VV | 2 | 1 | True | 0 | ROZPOCET
| VV |  | -0,959 |  | -0.959 | [12 empty] | VV | 2 | 2 | True | 0 | ROZPOCET
| VV |  | podklad šachty | [14 empty] | VV | 2 | 1 | True | 0 | ROZPOCET
| VV |  | -3,14*0,62*0,62*(0,20+2,35) |  | -3.078 | [12 empty] | VV | 2 | 2 | True | 0 | ROZPOCET
| VV |  | -3,14*0,62*0,62*(0,20+1,70) |  | -2.293 | [12 empty] | VV | 2 | 2 | True | 0 | ROZPOCET
| VV |  | -3,14*0,62*0,62*(0,20+1,70) |  | -2.293 | [12 empty] | VV | 2 | 2 | True | 0 | ROZPOCET
| VV |  | -3,14*0,62*0,62*(0,20+1,561) |  | -2.126 | [12 empty] | VV | 2 | 2 | True | 0 | ROZPOCET
| VV |  | -3,14*0,62*0,62*(0,20+2,10) |  | -2.776 | [12 empty] | VV | 2 | 2 | True | 0 | ROZPOCET
| VV |  | -3,14*0,275*0,275*1,475*3 |  | -1.051 | [12 empty] | VV | 2 | 2 | True | 0 | ROZPOCET
| VV |  | šachty | [14 empty] | VV | 2 | 1 | True | 0 | ROZPOCET
| VV |  | Součet - přesun na meziskládku |  | 163.402 | [12 empty] | VV | 2 | 4 | True | 1 | ROZPOCET
| VV |  | 163,402*0,3 'Přepočtené koeficientem množství |  | 49.021 | [12 empty] | VV | 2 | 2 | False | 1 | ROZPOCET
21 | K | 162351123 | Vodorovné přemístění výkopku nebo sypaniny po suchu na obvyklém dopravním prostředku, bez naložení výkopku, avšak se složením bez rozhrnutí z horniny třídy těžitelnosti II skupiny 4 a 5 na vzdálenost přes 50 do 500 m | m3 | 114.381 |  | 0 |  |  | základní |  | 0 | 0 | 0 | 0 | 0 | 4 | K | 2 |  |  |  | ROZPOCET | 0 | 0 | 0 | 0 | 0 | 1 | 0 | 4 | -1468813770
| Online PSC |  | https://podminky.urs.cz/item/CS_URS_2023_01/162351123 | [14 empty] | Online PSC | 2
| VV |  | 373,31 |  | 373.31 | [12 empty] | VV | 2 | 2 | True | 0 | ROZPOCET
| VV |  | výkop | [14 empty] | VV | 2 | 1 | True | 0 | ROZPOCET
| VV |  | -22,03 |  | -22.03 | [12 empty] | VV | 2 | 2 | True | 0 | ROZPOCET
| VV |  | podsyp potrubí | [14 empty] | VV | 2 | 1 | True | 0 | ROZPOCET
| VV |  | -124,957 |  | -124.957 | [12 empty] | VV | 2 | 2 | True | 0 | ROZPOCET
| VV |  | obsyp potrubí | [14 empty] | VV | 2 | 1 | True | 0 | ROZPOCET
| VV |  | -230,22*0,15 |  | -34.533 | [12 empty] | VV | 2 | 2 | True | 0 | ROZPOCET
| VV |  | podklad z betonu | [14 empty] | VV | 2 | 1 | True | 0 | ROZPOCET
| VV |  | -92,08*0,15 |  | -13.812 | [12 empty] | VV | 2 | 2 | True | 0 | ROZPOCET
| VV |  | štěrkodrť | [14 empty] | VV | 2 | 1 | True | 0 | ROZPOCET
| VV |  | -0,959 |  | -0.959 | [12 empty] | VV | 2 | 2 | True | 0 | ROZPOCET
| VV |  | podklad šachty | [14 empty] | VV | 2 | 1 | True | 0 | ROZPOCET
| VV |  | -3,14*0,62*0,62*(0,20+2,35) |  | -3.078 | [12 empty] | VV | 2 | 2 | True | 0 | ROZPOCET
| VV |  | -3,14*0,62*0,62*(0,20+1,70) |  | -2.293 | [12 empty] | VV | 2 | 2 | True | 0 | ROZPOCET
| VV |  | -3,14*0,62*0,62*(0,20+1,70) |  | -2.293 | [12 empty] | VV | 2 | 2 | True | 0 | ROZPOCET
| VV |  | -3,14*0,62*0,62*(0,20+1,561) |  | -2.126 | [12 empty] | VV | 2 | 2 | True | 0 | ROZPOCET
| VV |  | -3,14*0,62*0,62*(0,20+2,10) |  | -2.776 | [12 empty] | VV | 2 | 2 | True | 0 | ROZPOCET
| VV |  | -3,14*0,275*0,275*1,475*3 |  | -1.051 | [12 empty] | VV | 2 | 2 | True | 0 | ROZPOCET
| VV |  | šachty | [14 empty] | VV | 2 | 1 | True | 0 | ROZPOCET
| VV |  | Součet - přesun na meziskládku |  | 163.402 | [12 empty] | VV | 2 | 4 | True | 1 | ROZPOCET
| VV |  | 163,402*0,7 'Přepočtené koeficientem množství |  | 114.381 | [12 empty] | VV | 2 | 2 | False | 1 | ROZPOCET
22 | K | 174151101 | Zásyp sypaninou z jakékoliv horniny strojně s uložením výkopku ve vrstvách se zhutněním jam, šachet, rýh nebo kolem objektů v těchto vykopávkách | m3 | 163.402 |  | 0 |  |  | základní |  | 0 | 0 | 0 | 0 | 0 | 4 | K | 2 |  |  |  | ROZPOCET | 0 | 0 | 0 | 0 | 0 | 1 | 0 | 4 | 292129444
| Online PSC |  | https://podminky.urs.cz/item/CS_URS_2023_01/174151101 | [14 empty] | Online PSC | 2
| VV |  | 373,31 |  | 373.31 | [12 empty] | VV | 2 | 2 | True | 0 | ROZPOCET
| VV |  | výkop | [14 empty] | VV | 2 | 1 | True | 0 | ROZPOCET
| VV |  | -22,03 |  | -22.03 | [12 empty] | VV | 2 | 2 | True | 0 | ROZPOCET
| VV |  | podsyp potrubí | [14 empty] | VV | 2 | 1 | True | 0 | ROZPOCET
| VV |  | -124,957 |  | -124.957 | [12 empty] | VV | 2 | 2 | True | 0 | ROZPOCET
| VV |  | obsyp potrubí | [14 empty] | VV | 2 | 1 | True | 0 | ROZPOCET
| VV |  | -230,22*0,15 |  | -34.533 | [12 empty] | VV | 2 | 2 | True | 0 | ROZPOCET
| VV |  | podklad z betonu | [14 empty] | VV | 2 | 1 | True | 0 | ROZPOCET
| VV |  | -92,08*0,15 |  | -13.812 | [12 empty] | VV | 2 | 2 | True | 0 | ROZPOCET
| VV |  | štěrkodrť | [14 empty] | VV | 2 | 1 | True | 0 | ROZPOCET
| VV |  | -0,959 |  | -0.959 | [12 empty] | VV | 2 | 2 | True | 0 | ROZPOCET
| VV |  | podklad šachty | [14 empty] | VV | 2 | 1 | True | 0 | ROZPOCET
| VV |  | -3,14*0,62*0,62*(0,20+2,35) |  | -3.078 | [12 empty] | VV | 2 | 2 | True | 0 | ROZPOCET
| VV |  | -3,14*0,62*0,62*(0,20+1,70) |  | -2.293 | [12 empty] | VV | 2 | 2 | True | 0 | ROZPOCET
| VV |  | -3,14*0,62*0,62*(0,20+1,70) |  | -2.293 | [12 empty] | VV | 2 | 2 | True | 0 | ROZPOCET
| VV |  | -3,14*0,62*0,62*(0,20+1,561) |  | -2.126 | [12 empty] | VV | 2 | 2 | True | 0 | ROZPOCET
| VV |  | -3,14*0,62*0,62*(0,20+2,10) |  | -2.776 | [12 empty] | VV | 2 | 2 | True | 0 | ROZPOCET
| VV |  | -3,14*0,275*0,275*1,475*3 |  | -1.051 | [12 empty] | VV | 2 | 2 | True | 0 | ROZPOCET
| VV |  | šachty | [14 empty] | VV | 2 | 1 | True | 0 | ROZPOCET
| VV |  | Součet |  | 163.402 | [12 empty] | VV | 2 | 4 | True | 1 | ROZPOCET
23 | K | 175151101 | Obsypání potrubí strojně sypaninou z vhodných třídy těžitelnosti I a II, skupiny 1 až 4 nebo materiálem připraveným podél výkopu ve vzdálenosti do 3 m od jeho kraje, pro jakoukoliv hloubku výkopu a míru zhutnění bez prohození sypaniny | m3 | 124.957 |  | 0 |  |  | základní |  | 0 | 0 | 0 | 0 | 0 | 4 | K | 2 |  |  |  | ROZPOCET | 0 | 0 | 0 | 0 | 0 | 1 | 0 | 4 | -1869137104
| Online PSC |  | https://podminky.urs.cz/item/CS_URS_2023_01/175151101 | [14 empty] | Online PSC | 2
| VV |  | (0,40+0,30)*(38,88-0,00)*1,00 |  | 27.216 | [12 empty] | VV | 2 | 2 | True | 0 | ROZPOCET
| VV |  | (0,30+0,30)*(51,23-38,88)*1,00 |  | 7.41 | [12 empty] | VV | 2 | 2 | True | 0 | ROZPOCET
| VV |  | (0,30+0,30)*(56,55-51,23)*1,00 |  | 3.192 | [12 empty] | VV | 2 | 2 | True | 0 | ROZPOCET
| VV |  | (0,30+0,30)*(65,38-56,22)*1,00 |  | 5.496 | [12 empty] | VV | 2 | 2 | True | 0 | ROZPOCET
| VV |  | (0,30+0,30)*(78,88-65,38)*1,00 |  | 8.1 | [12 empty] | VV | 2 | 2 | True | 0 | ROZPOCET
| VV |  | (0,30+0,30)*(85,28-78,88)*1,00 |  | 3.84 | [12 empty] | VV | 2 | 2 | True | 0 | ROZPOCET
| VV |  | (0,30+0,30)*(88,17-85,28)*1,00 |  | 1.734 | [12 empty] | VV | 2 | 2 | True | 0 | ROZPOCET
| VV |  | (0,30+0,30)*(100,38-88,17)*1,00 |  | 7.326 | [12 empty] | VV | 2 | 2 | True | 0 | ROZPOCET
| VV |  | (0,30+0,30)*(139,38-100,38)*1,00 |  | 23.4 | [12 empty] | VV | 2 | 2 | True | 0 | ROZPOCET
| VV |  | hlavní řad | [14 empty] | VV | 2 | 1 | True | 0 | ROZPOCET
| VV |  | (0,15+0,30)*7,22*1,00 |  | 3.249 | [12 empty] | VV | 2 | 2 | True | 0 | ROZPOCET
| VV |  | přípojka 11 | [14 empty] | VV | 2 | 1 | True | 0 | ROZPOCET
| VV |  | (0,20+0,30)*6,90*1,00 |  | 3.45 | [12 empty] | VV | 2 | 2 | True | 0 | ROZPOCET
| VV |  | přípojka 12 | [14 empty] | VV | 2 | 1 | True | 0 | ROZPOCET
| VV |  | (0,20+0,30)*8,66*1,00 |  | 4.33 | [12 empty] | VV | 2 | 2 | True | 0 | ROZPOCET
| VV |  | přípojka 13 | [14 empty] | VV | 2 | 1 | True | 0 | ROZPOCET
| VV |  | (0,15+0,30)*11,50*1,00 |  | 5.175 | [12 empty] | VV | 2 | 2 | True | 0 | ROZPOCET
| VV |  | přípojka 14 | [14 empty] | VV | 2 | 1 | True | 0 | ROZPOCET
| VV |  | (0,15+0,30)*(16,36+7,50)*1,00 |  | 10.737 | [12 empty] | VV | 2 | 2 | True | 0 | ROZPOCET
| VV |  | přípojka 15 | [14 empty] | VV | 2 | 1 | True | 0 | ROZPOCET
| VV |  | (0,15+0,30)*4,55*1,00 |  | 2.048 | [12 empty] | VV | 2 | 2 | True | 0 | ROZPOCET
| VV |  | přípojka 16 | [14 empty] | VV | 2 | 1 | True | 0 | ROZPOCET
| VV |  | (0,20+0,30)*3,97*1,00 |  | 1.985 | [12 empty] | VV | 2 | 2 | True | 0 | ROZPOCET
| VV |  | přípojka 17 | [14 empty] | VV | 2 | 1 | True | 0 | ROZPOCET
| VV |  | (0,15+0,30)*(5,95+0,78)*1,00 |  | 3.029 | [12 empty] | VV | 2 | 2 | True | 0 | ROZPOCET
| VV |  | přípojka 18 | [14 empty] | VV | 2 | 1 | True | 0 | ROZPOCET
| VV |  | (0,15+0,30)*(141,80-139,38)*1,00 |  | 1.089 | [12 empty] | VV | 2 | 2 | True | 0 | ROZPOCET
| VV |  | (0,15+0,30)*(145,78-141,80)*1,00 |  | 1.791 | [12 empty] | VV | 2 | 2 | True | 0 | ROZPOCET
| VV |  | (0,15+0,30)*0,80*1,00 |  | 0.36 | [12 empty] | VV | 2 | 2 | True | 0 | ROZPOCET
| VV |  | přípojka 19 | [14 empty] | VV | 2 | 1 | True | 0 | ROZPOCET
| VV |  | Mezisoučet výkop vč. přípojek |  | 124.957 | [12 empty] | VV | 2 | 3 | True | 0 | ROZPOCET
| VV |  | Součet |  | 124.957 | [12 empty] | VV | 2 | 4 | True | 1 | ROZPOCET
24 | M | 58337310 | štěrkopísek frakce 0/4 | t | 224.923 |  | 0 |  |  | základní |  | 0 | 0 | 0 | 0 | 0 | 8 | M | 2 |  |  |  | ROZPOCET | 0 | 0 | 0 | 0 | 0 | 1 | 0 | 4 | -1852259859
| VV |  | 124,957*1,8 'Přepočtené koeficientem množství |  | 224.923 | [12 empty] | VV | 2 | 2 | False | 1 | ROZPOCET
| D | 2 | Zakládání |  |  |  | 0 |  |  |  |  | 0 |  | 2.2067 |  | 0 | 1 | D | 1 |  |  |  | ROZPOCET | [6 empty] | 0
25 | K | 273313511 | Základy z betonu prostého desky z betonu kamenem neprokládaného tř. C 12/15 | m3 | 0.959 |  | 0 |  |  | základní |  | 0 | 2.301 | 2.2067 | 0 | 0 | 4 | K | 2 |  |  |  | ROZPOCET | 0 | 0 | 0 | 0 | 0 | 1 | 0 | 4 | 624313772
| Online PSC |  | https://podminky.urs.cz/item/CS_URS_2023_01/273313511 | [14 empty] | Online PSC | 2
| VV |  | 3,14*0,80*0,80*0,075*5 |  | 0.754 | [12 empty] | VV | 2 | 2 | True | 0 | ROZPOCET
| VV |  | podklad pro šachty | [14 empty] | VV | 2 | 1 | True | 0 | ROZPOCET
| VV |  | 0,755*0,755*0,12*3 |  | 0.205 | [12 empty] | VV | 2 | 2 | True | 0 | ROZPOCET
| VV |  | podklad pro uliční vpusť | [14 empty] | VV | 2 | 1 | True | 0 | ROZPOCET
| VV |  | Součet |  | 0.959 | [12 empty] | VV | 2 | 4 | True | 1 | ROZPOCET
| D | 4 | Vodorovné konstrukce |  |  |  | 0 |  |  |  |  | 0 |  | 0 |  | 0 | 1 | D | 1 |  |  |  | ROZPOCET | [6 empty] | 0
26 | K | 451572111 | Lože pod potrubí, stoky a drobné objekty v otevřeném výkopu z kameniva drobného těženého 0 až 4 mm | m3 | 22.03 |  | 0 |  |  | základní |  | 0 | 0 | 0 | 0 | 0 | 4 | K | 2 |  |  |  | ROZPOCET | 0 | 0 | 0 | 0 | 0 | 1 | 0 | 4 | -1107955007
| Online PSC |  | https://podminky.urs.cz/item/CS_URS_2023_01/451572111 | [14 empty] | Online PSC | 2
| VV |  | (0,10)*(38,88-0,00)*1,00 |  | 3.888 | [12 empty] | VV | 2 | 2 | True | 0 | ROZPOCET
| VV |  | (0,10)*(51,23-38,88)*1,00 |  | 1.235 | [12 empty] | VV | 2 | 2 | True | 0 | ROZPOCET
| VV |  | (0,10)*(56,55-51,23)*1,00 |  | 0.532 | [12 empty] | VV | 2 | 2 | True | 0 | ROZPOCET
| VV |  | (0,10)*(65,38-56,22)*1,00 |  | 0.916 | [12 empty] | VV | 2 | 2 | True | 0 | ROZPOCET
| VV |  | (0,10)*(78,88-65,38)*1,00 |  | 1.35 | [12 empty] | VV | 2 | 2 | True | 0 | ROZPOCET
| VV |  | (0,10)*(85,28-78,88)*1,00 |  | 0.64 | [12 empty] | VV | 2 | 2 | True | 0 | ROZPOCET
| VV |  | (0,10)*(88,17-85,28)*1,00 |  | 0.289 | [12 empty] | VV | 2 | 2 | True | 0 | ROZPOCET
| VV |  | (0,10)*(100,38-88,17)*1,00 |  | 1.221 | [12 empty] | VV | 2 | 2 | True | 0 | ROZPOCET
| VV |  | (0,10)*(139,38-100,38)*1,00 |  | 3.9 | [12 empty] | VV | 2 | 2 | True | 0 | ROZPOCET
| VV |  | hlavní řad | [14 empty] | VV | 2 | 1 | True | 0 | ROZPOCET
| VV |  | (0,10)*7,22*1,00 |  | 0.722 | [12 empty] | VV | 2 | 2 | True | 0 | ROZPOCET
| VV |  | přípojka 11 | [14 empty] | VV | 2 | 1 | True | 0 | ROZPOCET
| VV |  | (0,10)*6,90*1,00 |  | 0.69 | [12 empty] | VV | 2 | 2 | True | 0 | ROZPOCET
| VV |  | přípojka 12 | [14 empty] | VV | 2 | 1 | True | 0 | ROZPOCET
| VV |  | (0,10)*8,66*1,00 |  | 0.866 | [12 empty] | VV | 2 | 2 | True | 0 | ROZPOCET
| VV |  | přípojka 13 | [14 empty] | VV | 2 | 1 | True | 0 | ROZPOCET
| VV |  | (0,10)*11,50*1,00 |  | 1.15 | [12 empty] | VV | 2 | 2 | True | 0 | ROZPOCET
| VV |  | přípojka 14 | [14 empty] | VV | 2 | 1 | True | 0 | ROZPOCET
| VV |  | (0,10)*(16,36+7,50)*1,00 |  | 2.386 | [12 empty] | VV | 2 | 2 | True | 0 | ROZPOCET
| VV |  | přípojka 15 | [14 empty] | VV | 2 | 1 | True | 0 | ROZPOCET
| VV |  | (0,10)*4,55*1,00 |  | 0.455 | [12 empty] | VV | 2 | 2 | True | 0 | ROZPOCET
| VV |  | přípojka 16 | [14 empty] | VV | 2 | 1 | True | 0 | ROZPOCET
| VV |  | (0,10)*3,97*1,00 |  | 0.397 | [12 empty] | VV | 2 | 2 | True | 0 | ROZPOCET
| VV |  | přípojka 17 | [14 empty] | VV | 2 | 1 | True | 0 | ROZPOCET
| VV |  | (0,10)*(5,95+0,78)*1,00 |  | 0.673 | [12 empty] | VV | 2 | 2 | True | 0 | ROZPOCET
| VV |  | přípojka 18 | [14 empty] | VV | 2 | 1 | True | 0 | ROZPOCET
| VV |  | (0,10)*(141,80-139,38)*1,00 |  | 0.242 | [12 empty] | VV | 2 | 2 | True | 0 | ROZPOCET
| VV |  | (0,10)*(145,78-141,80)*1,00 |  | 0.398 | [12 empty] | VV | 2 | 2 | True | 0 | ROZPOCET
| VV |  | (0,10)*0,80*1,00 |  | 0.08 | [12 empty] | VV | 2 | 2 | True | 0 | ROZPOCET
| VV |  | přípojka 19 | [14 empty] | VV | 2 | 1 | True | 0 | ROZPOCET
| VV |  | Mezisoučet výkop vč. přípojek |  | 22.03 | [12 empty] | VV | 2 | 3 | True | 0 | ROZPOCET
| VV |  | Součet |  | 22.03 | [12 empty] | VV | 2 | 4 | True | 1 | ROZPOCET
| D | 5 | Komunikace pozemní |  |  |  | 0 |  |  |  |  | 0 |  | 432.8975 |  | 0 | 1 | D | 1 |  |  |  | ROZPOCET | [6 empty] | 0
27 | K | 566901232 | Vyspravení podkladu po překopech inženýrských sítí plochy přes 15 m2 s rozprostřením a zhutněním štěrkodrtí tl. 150 mm | m2 | 92.08 |  | 0 |  |  | základní |  | 0 | 0.345 | 31.7676 | 0 | 0 | 4 | K | 2 |  |  |  | ROZPOCET | 0 | 0 | 0 | 0 | 0 | 1 | 0 | 4 | 64947389
| Online PSC |  | https://podminky.urs.cz/item/CS_URS_2023_01/566901232 | [14 empty] | Online PSC | 2
| VV |  | (145,78-58,50)*1,00 |  | 87.28 | [12 empty] | VV | 2 | 2 | True | 0 | ROZPOCET
| VV |  | hlavní řad | [14 empty] | VV | 2 | 1 | True | 0 | ROZPOCET
| VV |  | 1,00*2,00*2 |  | 4 | [12 empty] | VV | 2 | 2 | True | 0 | ROZPOCET
| VV |  | rozšíření šachty | [14 empty] | VV | 2 | 1 | True | 0 | ROZPOCET
| VV |  | 0,80*1,00 |  | 0.8 | [12 empty] | VV | 2 | 2 | True | 0 | ROZPOCET
| VV |  | přípojka 19.1 | [14 empty] | VV | 2 | 1 | True | 0 | ROZPOCET
| VV |  | Součet |  | 92.08 | [12 empty] | VV | 2 | 4 | True | 1 | ROZPOCET
28 | K | 566901272 | Vyspravení podkladu po překopech inženýrských sítí plochy přes 15 m2 s rozprostřením a zhutněním směsí zpevněnou cementem SC C 20/25 (PB I) tl. 150 mm | m2 | 230.22 |  | 0 |  |  | základní |  | 0 | 0.37536 | 86.4154 | 0 | 0 | 4 | K | 2 |  |  |  | ROZPOCET | 0 | 0 | 0 | 0 | 0 | 1 | 0 | 4 | 1995790525
| Online PSC |  | https://podminky.urs.cz/item/CS_URS_2023_01/566901272 | [14 empty] | Online PSC | 2
| VV |  | 1,00*58,50 |  | 58.5 | [12 empty] | VV | 2 | 2 | True | 0 | ROZPOCET
| VV |  | hlavní řad | [14 empty] | VV | 2 | 1 | True | 0 | ROZPOCET
| VV |  | 1,00*2,00*3 |  | 6 | [12 empty] | VV | 2 | 2 | True | 0 | ROZPOCET
| VV |  | 0,50*1,50*3 |  | 2.25 | [12 empty] | VV | 2 | 2 | True | 0 | ROZPOCET
| VV |  | rozšíření šachty | [14 empty] | VV | 2 | 1 | True | 0 | ROZPOCET
| VV |  | 1,00*7,22 |  | 7.22 | [12 empty] | VV | 2 | 2 | True | 0 | ROZPOCET
| VV |  | přípojka 11 | [14 empty] | VV | 2 | 1 | True | 0 | ROZPOCET
| VV |  | 1,00*6,90 |  | 6.9 | [12 empty] | VV | 2 | 2 | True | 0 | ROZPOCET
| VV |  | přípojka 12 | [14 empty] | VV | 2 | 1 | True | 0 | ROZPOCET
| VV |  | 1,00*11,50 |  | 11.5 | [12 empty] | VV | 2 | 2 | True | 0 | ROZPOCET
| VV |  | přípojka 13 | [14 empty] | VV | 2 | 1 | True | 0 | ROZPOCET
| VV |  | 1,00*8,66 |  | 8.66 | [12 empty] | VV | 2 | 2 | True | 0 | ROZPOCET
| VV |  | přípojka 14 | [14 empty] | VV | 2 | 1 | True | 0 | ROZPOCET
| VV |  | 1,00*(7,50+16,36) |  | 23.86 | [12 empty] | VV | 2 | 2 | True | 0 | ROZPOCET
| VV |  | přípojka 15 | [14 empty] | VV | 2 | 1 | True | 0 | ROZPOCET
| VV |  | 1,00*4,55 |  | 4.55 | [12 empty] | VV | 2 | 2 | True | 0 | ROZPOCET
| VV |  | přípojka 16 | [14 empty] | VV | 2 | 1 | True | 0 | ROZPOCET
| VV |  | 1,00*3,97 |  | 3.97 | [12 empty] | VV | 2 | 2 | True | 0 | ROZPOCET
| VV |  | přípojka 17 | [14 empty] | VV | 2 | 1 | True | 0 | ROZPOCET
| VV |  | 1,00*(5,95+0,78) |  | 6.73 | [12 empty] | VV | 2 | 2 | True | 0 | ROZPOCET
| VV |  | přípojka 18 | [14 empty] | VV | 2 | 1 | True | 0 | ROZPOCET
| VV |  | (145,78-58,50)*1,00 |  | 87.28 | [12 empty] | VV | 2 | 2 | True | 0 | ROZPOCET
| VV |  | hlavní řad | [14 empty] | VV | 2 | 1 | True | 0 | ROZPOCET
| VV |  | 1,00*1,00*2 |  | 2 | [12 empty] | VV | 2 | 2 | True | 0 | ROZPOCET
| VV |  | rozšíření šachty | [14 empty] | VV | 2 | 1 | True | 0 | ROZPOCET
| VV |  | 0,80*1,00 |  | 0.8 | [12 empty] | VV | 2 | 2 | True | 0 | ROZPOCET
| VV |  | přípojka 19.1 | [14 empty] | VV | 2 | 1 | True | 0 | ROZPOCET
| VV |  | Součet |  | 230.22 | [12 empty] | VV | 2 | 4 | True | 1 | ROZPOCET
29 | K | 572331111 | Vyspravení krytu komunikací po překopech inženýrských sítí plochy přes 15 m2 živičnou směsí z kameniva těženého nebo ze štěrkopísku obaleného asfaltem po zhutnění tl. přes 20 do 50 mm | m2 | 136.12 |  | 0 |  |  | základní |  | 0 | 0.13188 | 17.9515 | 0 | 0 | 4 | K | 2 |  |  |  | ROZPOCET | 0 | 0 | 0 | 0 | 0 | 1 | 0 | 4 | -280304020
| Online PSC |  | https://podminky.urs.cz/item/CS_URS_2023_01/572331111 | [14 empty] | Online PSC | 2
| VV |  | (145,78-58,50)*1,50 |  | 130.92 | [12 empty] | VV | 2 | 2 | True | 0 | ROZPOCET
| VV |  | hlavní řad | [14 empty] | VV | 2 | 1 | True | 0 | ROZPOCET
| VV |  | 1,00*2,00*2 |  | 4 | [12 empty] | VV | 2 | 2 | True | 0 | ROZPOCET
| VV |  | rozšíření šachty | [14 empty] | VV | 2 | 1 | True | 0 | ROZPOCET
| VV |  | 0,80*1,50 |  | 1.2 | [12 empty] | VV | 2 | 2 | True | 0 | ROZPOCET
| VV |  | přípojka 19.1 | [14 empty] | VV | 2 | 1 | True | 0 | ROZPOCET
| VV |  | Součet |  | 136.12 | [12 empty] | VV | 2 | 4 | True | 1 | ROZPOCET
30 | K | 572341111 | Vyspravení krytu komunikací po překopech inženýrských sítí plochy přes 15 m2 asfaltovým betonem ACO (AB), po zhutnění tl. přes 30 do 50 mm | m2 | 136.12 |  | 0 |  |  | základní |  | 0 | 0.12966 | 17.6493 | 0 | 0 | 4 | K | 2 |  |  |  | ROZPOCET | 0 | 0 | 0 | 0 | 0 | 1 | 0 | 4 | -218913187
| Online PSC |  | https://podminky.urs.cz/item/CS_URS_2023_01/572341111 | [14 empty] | Online PSC | 2
31 | K | 572371111 | Vyspravení krytu komunikací po překopech inženýrských sítí plochy přes 15 m2 dlažbou z kamenných kostek s ložem z kameniva těženého velkých | m2 | 272.03 |  | 0 |  |  | základní |  | 0 | 0.60904 | 165.6772 | 0 | 0 | 4 | K | 2 |  |  |  | ROZPOCET | 0 | 0 | 0 | 0 | 0 | 1 | 0 | 4 | 1953659855
| Online PSC |  | https://podminky.urs.cz/item/CS_URS_2023_01/572371111 | [14 empty] | Online PSC | 2
| VV |  | 2,00*58,50 |  | 117 | [12 empty] | VV | 2 | 2 | True | 0 | ROZPOCET
| VV |  | hlavní řad | [14 empty] | VV | 2 | 1 | True | 0 | ROZPOCET
| VV |  | 1,00*2,00*3 |  | 6 | [12 empty] | VV | 2 | 2 | True | 0 | ROZPOCET
| VV |  | 0,50*1,50*3 |  | 2.25 | [12 empty] | VV | 2 | 2 | True | 0 | ROZPOCET
| VV |  | rozšíření šachty | [14 empty] | VV | 2 | 1 | True | 0 | ROZPOCET
| VV |  | 2,00*7,22 |  | 14.44 | [12 empty] | VV | 2 | 2 | True | 0 | ROZPOCET
| VV |  | přípojka 11 | [14 empty] | VV | 2 | 1 | True | 0 | ROZPOCET
| VV |  | 2,00*6,90 |  | 13.8 | [12 empty] | VV | 2 | 2 | True | 0 | ROZPOCET
| VV |  | přípojka 12 | [14 empty] | VV | 2 | 1 | True | 0 | ROZPOCET
| VV |  | 2,00*11,50 |  | 23 | [12 empty] | VV | 2 | 2 | True | 0 | ROZPOCET
| VV |  | přípojka 13 | [14 empty] | VV | 2 | 1 | True | 0 | ROZPOCET
| VV |  | 2,00*8,66 |  | 17.32 | [12 empty] | VV | 2 | 2 | True | 0 | ROZPOCET
| VV |  | přípojka 14 | [14 empty] | VV | 2 | 1 | True | 0 | ROZPOCET
| VV |  | 2,00*(7,50+16,36) |  | 47.72 | [12 empty] | VV | 2 | 2 | True | 0 | ROZPOCET
| VV |  | přípojka 15 | [14 empty] | VV | 2 | 1 | True | 0 | ROZPOCET
| VV |  | 2,00*4,55 |  | 9.1 | [12 empty] | VV | 2 | 2 | True | 0 | ROZPOCET
| VV |  | přípojka 16 | [14 empty] | VV | 2 | 1 | True | 0 | ROZPOCET
| VV |  | 2,00*3,97 |  | 7.94 | [12 empty] | VV | 2 | 2 | True | 0 | ROZPOCET
| VV |  | přípojka 17 | [14 empty] | VV | 2 | 1 | True | 0 | ROZPOCET
| VV |  | 2,00*(5,95+0,78) |  | 13.46 | [12 empty] | VV | 2 | 2 | True | 0 | ROZPOCET
| VV |  | přípojka 18 | [14 empty] | VV | 2 | 1 | True | 0 | ROZPOCET
| VV |  | Součet |  | 272.03 | [12 empty] | VV | 2 | 4 | True | 1 | ROZPOCET
32 | M | 58381008r | kostka štípaná dlažební žula velká 15/17 - vlastní dodávka | m2 | -272.03 |  | 0 |  |  | základní |  | 0 | -0.417 | 113.4365 | 0 | 0 | 8 | M | 2 |  |  |  | ROZPOCET | 0 | 0 | 0 | 0 | 0 | 1 | 0 | 4 | 1207730799
| VV |  | 2,00*58,50 |  | 117 | [12 empty] | VV | 2 | 2 | True | 0 | ROZPOCET
| VV |  | hlavní řad | [14 empty] | VV | 2 | 1 | True | 0 | ROZPOCET
| VV |  | 1,00*2,00*3 |  | 6 | [12 empty] | VV | 2 | 2 | True | 0 | ROZPOCET
| VV |  | 0,50*1,50*3 |  | 2.25 | [12 empty] | VV | 2 | 2 | True | 0 | ROZPOCET
| VV |  | rozšíření šachty | [14 empty] | VV | 2 | 1 | True | 0 | ROZPOCET
| VV |  | 2,00*7,22 |  | 14.44 | [12 empty] | VV | 2 | 2 | True | 0 | ROZPOCET
| VV |  | přípojka 11 | [14 empty] | VV | 2 | 1 | True | 0 | ROZPOCET
| VV |  | 2,00*6,90 |  | 13.8 | [12 empty] | VV | 2 | 2 | True | 0 | ROZPOCET
| VV |  | přípojka 12 | [14 empty] | VV | 2 | 1 | True | 0 | ROZPOCET
| VV |  | 2,00*11,50 |  | 23 | [12 empty] | VV | 2 | 2 | True | 0 | ROZPOCET
| VV |  | přípojka 13 | [14 empty] | VV | 2 | 1 | True | 0 | ROZPOCET
| VV |  | 2,00*8,66 |  | 17.32 | [12 empty] | VV | 2 | 2 | True | 0 | ROZPOCET
| VV |  | přípojka 14 | [14 empty] | VV | 2 | 1 | True | 0 | ROZPOCET
| VV |  | 2,00*(7,50+16,36) |  | 47.72 | [12 empty] | VV | 2 | 2 | True | 0 | ROZPOCET
| VV |  | přípojka 15 | [14 empty] | VV | 2 | 1 | True | 0 | ROZPOCET
| VV |  | 2,00*4,55 |  | 9.1 | [12 empty] | VV | 2 | 2 | True | 0 | ROZPOCET
| VV |  | přípojka 16 | [14 empty] | VV | 2 | 1 | True | 0 | ROZPOCET
| VV |  | 2,00*3,97 |  | 7.94 | [12 empty] | VV | 2 | 2 | True | 0 | ROZPOCET
| VV |  | přípojka 17 | [14 empty] | VV | 2 | 1 | True | 0 | ROZPOCET
| VV |  | 2,00*(5,95+0,78) |  | 13.46 | [12 empty] | VV | 2 | 2 | True | 0 | ROZPOCET
| VV |  | přípojka 18 | [14 empty] | VV | 2 | 1 | True | 0 | ROZPOCET
| VV |  | Součet |  | 272.03 | [12 empty] | VV | 2 | 4 | True | 1 | ROZPOCET
| VV |  | 272,03*-1 'Přepočtené koeficientem množství |  | -272.03 | [12 empty] | VV | 2 | 2 | False | 1 | ROZPOCET
| D | 8 | Trubní vedení |  |  |  | 0 |  |  |  |  | 0 |  | 21.869 |  | 0 | 1 | D | 1 |  |  |  | ROZPOCET | [6 empty] | 0
33 | K | 871313121 | Montáž kanalizačního potrubí z plastů z tvrdého PVC těsněných gumovým kroužkem v otevřeném výkopu ve sklonu do 20 % DN 160 | m | 61.06 |  | 0 |  |  | základní |  | 0 | 1e-05 | 0.0006106 | 0 | 0 | 4 | K | 2 |  |  |  | ROZPOCET | 0 | 0 | 0 | 0 | 0 | 1 | 0 | 4 | -520928695
| Online PSC |  | https://podminky.urs.cz/item/CS_URS_2023_01/871313121 | [14 empty] | Online PSC | 2
| VV |  | 7,22 |  | 7.22 | [12 empty] | VV | 2 | 2 | True | 0 | ROZPOCET
| VV |  | přípojka 11 | [14 empty] | VV | 2 | 1 | True | 0 | ROZPOCET
| VV |  | 11,50 |  | 11.5 | [12 empty] | VV | 2 | 2 | True | 0 | ROZPOCET
| VV |  | přípojka 14 | [14 empty] | VV | 2 | 1 | True | 0 | ROZPOCET
| VV |  | 16,36+7,50 |  | 23.86 | [12 empty] | VV | 2 | 2 | True | 0 | ROZPOCET
| VV |  | přípojka 15 | [14 empty] | VV | 2 | 1 | True | 0 | ROZPOCET
| VV |  | 4,55 |  | 4.55 | [12 empty] | VV | 2 | 2 | True | 0 | ROZPOCET
| VV |  | přípojka 16 | [14 empty] | VV | 2 | 1 | True | 0 | ROZPOCET
| VV |  | 5,95+0,78 |  | 6.73 | [12 empty] | VV | 2 | 2 | True | 0 | ROZPOCET
| VV |  | přípojka 18 | [14 empty] | VV | 2 | 1 | True | 0 | ROZPOCET
| VV |  | 141,80-139,38 |  | 2.42 | [12 empty] | VV | 2 | 2 | True | 0 | ROZPOCET
| VV |  | 145,78-141,80 |  | 3.98 | [12 empty] | VV | 2 | 2 | True | 0 | ROZPOCET
| VV |  | 0,80 |  | 0.8 | [12 empty] | VV | 2 | 2 | True | 0 | ROZPOCET
| VV |  | přípojka 19 | [14 empty] | VV | 2 | 1 | True | 0 | ROZPOCET
| VV |  | Součet |  | 61.06 | [12 empty] | VV | 2 | 4 | True | 1 | ROZPOCET
34 | M | 28611230 | trubka kanalizační PVC-U DN 160x3000mm SN12 | m | 62.892 |  | 0 |  |  | základní |  | 0 | 0.00431 | 0.27106 | 0 | 0 | 8 | M | 2 |  |  |  | ROZPOCET | 0 | 0 | 0 | 0 | 0 | 1 | 0 | 4 | 1273757397
| VV |  | 61,06*1,03 'Přepočtené koeficientem množství |  | 62.892 | [12 empty] | VV | 2 | 2 | False | 1 | ROZPOCET
35 | K | 871353121 | Montáž kanalizačního potrubí z plastů z tvrdého PVC těsněných gumovým kroužkem v otevřeném výkopu ve sklonu do 20 % DN 200 | m | 19.53 |  | 0 |  |  | základní |  | 0 | 1e-05 | 0.0001953 | 0 | 0 | 4 | K | 2 |  |  |  | ROZPOCET | 0 | 0 | 0 | 0 | 0 | 1 | 0 | 4 | -515625886
| Online PSC |  | https://podminky.urs.cz/item/CS_URS_2023_01/871353121 | [14 empty] | Online PSC | 2
| VV |  | 6,90 |  | 6.9 | [12 empty] | VV | 2 | 2 | True | 0 | ROZPOCET
| VV |  | přípojka 12 | [14 empty] | VV | 2 | 1 | True | 0 | ROZPOCET
| VV |  | 8,66 |  | 8.66 | [12 empty] | VV | 2 | 2 | True | 0 | ROZPOCET
| VV |  | přípojka 13 | [14 empty] | VV | 2 | 1 | True | 0 | ROZPOCET
| VV |  | 3,97 |  | 3.97 | [12 empty] | VV | 2 | 2 | True | 0 | ROZPOCET
| VV |  | přípojka 17 | [14 empty] | VV | 2 | 1 | True | 0 | ROZPOCET
| VV |  | Součet |  | 19.53 | [12 empty] | VV | 2 | 4 | True | 1 | ROZPOCET
36 | M | 28611231 | trubka kanalizační PVC-U DN 200x3000mm SN12 | m | 20.116 |  | 0 |  |  | základní |  | 0 | 0.00673 | 0.13538 | 0 | 0 | 8 | M | 2 |  |  |  | ROZPOCET | 0 | 0 | 0 | 0 | 0 | 1 | 0 | 4 | -1028014965
| VV |  | 19,53*1,03 'Přepočtené koeficientem množství |  | 20.116 | [12 empty] | VV | 2 | 2 | False | 1 | ROZPOCET
37 | K | 871373121 | Montáž kanalizačního potrubí z plastů z tvrdého PVC těsněných gumovým kroužkem v otevřeném výkopu ve sklonu do 20 % DN 315 | m | 96.5 |  | 0 |  |  | základní |  | 0 | 2e-05 | 0.00193 | 0 | 0 | 4 | K | 2 |  |  |  | ROZPOCET | 0 | 0 | 0 | 0 | 0 | 1 | 0 | 4 | -651129703
| Online PSC |  | https://podminky.urs.cz/item/CS_URS_2023_01/871373121 | [14 empty] | Online PSC | 2
38 | M | 28611233 | trubka kanalizační PVC-U DN 315x3000mm SN12 | m | 99.395 |  | 0 |  |  | základní |  | 0 | 0.01662 | 1.6519 | 0 | 0 | 8 | M | 2 |  |  |  | ROZPOCET | 0 | 0 | 0 | 0 | 0 | 1 | 0 | 4 | -1097145380
| VV |  | 96,5*1,03 'Přepočtené koeficientem množství |  | 99.395 | [12 empty] | VV | 2 | 2 | False | 1 | ROZPOCET
39 | K | 871393121 | Montáž kanalizačního potrubí z plastů z tvrdého PVC těsněných gumovým kroužkem v otevřeném výkopu ve sklonu do 20 % DN 400 | m | 37.88 |  | 0 |  |  | základní |  | 0 | 3e-05 | 0.0011364 | 0 | 0 | 4 | K | 2 |  |  |  | ROZPOCET | 0 | 0 | 0 | 0 | 0 | 1 | 0 | 4 | 1490141246
| Online PSC |  | https://podminky.urs.cz/item/CS_URS_2022_01/871393121 | [14 empty] | Online PSC | 2
40 | M | 28611234 | trubka kanalizační PVC-U DN 400x3000mm SN12 | m | 39.016 |  | 0 |  |  | základní |  | 0 | 0.02683 | 1.0468 | 0 | 0 | 8 | M | 2 |  |  |  | ROZPOCET | 0 | 0 | 0 | 0 | 0 | 1 | 0 | 4 | -1725554459
| VV |  | 37,88*1,03 'Přepočtené koeficientem množství |  | 39.016 | [12 empty] | VV | 2 | 2 | False | 1 | ROZPOCET
41 | K | 877265271 | Montáž tvarovek na kanalizačním potrubí z trub z plastu z tvrdého PVC nebo z polypropylenu v otevřeném výkopu lapačů střešních splavenin | kus | 9 |  | 0 |  |  | základní |  | 0 | 0 | 0 | 0 | 0 | 4 | K | 2 |  |  |  | ROZPOCET | 0 | 0 | 0 | 0 | 0 | 1 | 0 | 4 | 572285192
| Online PSC |  | https://podminky.urs.cz/item/CS_URS_2023_01/877265271 | [14 empty] | Online PSC | 2
42 | M | 55244101 | lapač litinový střešních splavenin DN 125 | kus | 9 |  | 0 |  |  | základní |  | 0 | 0.0255 | 0.2295 | 0 | 0 | 8 | M | 2 |  |  |  | ROZPOCET | 0 | 0 | 0 | 0 | 0 | 1 | 0 | 4 | -1373136929
43 | K | 877315211 | Montáž tvarovek na kanalizačním potrubí z trub z plastu z tvrdého PVC nebo z polypropylenu v otevřeném výkopu jednoosých DN 160 | kus | 27 |  | 0 |  |  | základní |  | 0 | 0 | 0 | 0 | 0 | 4 | K | 2 |  |  |  | ROZPOCET | 0 | 0 | 0 | 0 | 0 | 1 | 0 | 4 | -1838636610
| Online PSC |  | https://podminky.urs.cz/item/CS_URS_2023_01/877315211 | [14 empty] | Online PSC | 2
| VV |  | 9 |  | 9 | [12 empty] | VV | 2 | 2 | True | 0 | ROZPOCET
| VV |  | drobné změny směru a výšky - odhad | [14 empty] | VV | 2 | 1 | True | 0 | ROZPOCET
| VV |  | 9*2 |  | 18 | [12 empty] | VV | 2 | 2 | True | 0 | ROZPOCET
| VV |  | dopojení stávajících svodů | [14 empty] | VV | 2 | 1 | True | 0 | ROZPOCET
| VV |  | Součet |  | 27 | [12 empty] | VV | 2 | 4 | True | 1 | ROZPOCET
44 | M | 28611359 | koleno kanalizace PVC KG 160x15° | kus | 9 |  | 0 |  |  | základní |  | 0 | 0.00054 | 0.00486 | 0 | 0 | 8 | M | 2 |  |  |  | ROZPOCET | 0 | 0 | 0 | 0 | 0 | 1 | 0 | 4 | 1522647255
45 | M | 28611361 | koleno kanalizační PVC KG 160x45° | kus | 18 |  | 0 |  |  | základní |  | 0 | 0.00065 | 0.0117 | 0 | 0 | 8 | M | 2 |  |  |  | ROZPOCET | 0 | 0 | 0 | 0 | 0 | 1 | 0 | 4 | -1858142319
46 | K | 877315221 | Montáž tvarovek na kanalizačním potrubí z trub z plastu z tvrdého PVC nebo z polypropylenu v otevřeném výkopu dvouosých DN 160 | kus | 3 |  | 0 |  |  | základní |  | 0 | 1e-05 | 3e-05 | 0 | 0 | 4 | K | 2 |  |  |  | ROZPOCET | 0 | 0 | 0 | 0 | 0 | 1 | 0 | 4 | 2019463340
| Online PSC |  | https://podminky.urs.cz/item/CS_URS_2023_01/877315221 | [14 empty] | Online PSC | 2
47 | M | 28611392 | odbočka kanalizační PVC s hrdlem 160/160/45° | kus | 3 |  | 0 |  |  | základní |  | 0 | 0.00154 | 0.00462 | 0 | 0 | 8 | M | 2 |  |  |  | ROZPOCET | 0 | 0 | 0 | 0 | 0 | 1 | 0 | 4 | 647572005
48 | K | 877355211 | Montáž tvarovek na kanalizačním potrubí z trub z plastu z tvrdého PVC nebo z polypropylenu v otevřeném výkopu jednoosých DN 200 | kus | 3 |  | 0 |  |  | základní |  | 0 | 1e-05 | 3e-05 | 0 | 0 | 4 | K | 2 |  |  |  | ROZPOCET | 0 | 0 | 0 | 0 | 0 | 1 | 0 | 4 | -523586033
| Online PSC |  | https://podminky.urs.cz/item/CS_URS_2023_01/877355211 | [14 empty] | Online PSC | 2
| VV |  | 3 |  | 3 | [12 empty] | VV | 2 | 2 | True | 0 | ROZPOCET
| VV |  | drobné změny směru a výšky - odhad | [14 empty] | VV | 2 | 1 | True | 0 | ROZPOCET
| VV |  | Součet |  | 3 | [12 empty] | VV | 2 | 4 | True | 1 | ROZPOCET
49 | M | 28611364 | koleno kanalizace PVC KG 200x15° | kus | 3 |  | 0 |  |  | základní |  | 0 | 0.0011 | 0.0033 | 0 | 0 | 8 | M | 2 |  |  |  | ROZPOCET | 0 | 0 | 0 | 0 | 0 | 1 | 0 | 4 | -424794414
50 | K | 877375211 | Montáž tvarovek na kanalizačním potrubí z trub z plastu z tvrdého PVC nebo z polypropylenu v otevřeném výkopu jednoosých DN 315 | kus | 4 |  | 0 |  |  | základní |  | 0 | 1e-05 | 4e-05 | 0 | 0 | 4 | K | 2 |  |  |  | ROZPOCET | 0 | 0 | 0 | 0 | 0 | 1 | 0 | 4 | 418195259
| Online PSC |  | https://podminky.urs.cz/item/CS_URS_2023_01/877375211 | [14 empty] | Online PSC | 2
| VV |  | 4 |  | 4 | [12 empty] | VV | 2 | 2 | True | 0 | ROZPOCET
| VV |  | drobné změny směru a výšky - odhad | [14 empty] | VV | 2 | 1 | True | 0 | ROZPOCET
| VV |  | Součet |  | 4 | [12 empty] | VV | 2 | 4 | True | 1 | ROZPOCET
51 | M | 28612212 | koleno kanalizační plastové PVC KG DN 315/15° SN12/16 | kus | 4 |  | 0 |  |  | základní |  | 0 | 0.004 | 0.016 | 0 | 0 | 8 | M | 2 |  |  |  | ROZPOCET | 0 | 0 | 0 | 0 | 0 | 1 | 0 | 4 | 637236052
52 | K | 877375221 | Montáž tvarovek na kanalizačním potrubí z trub z plastu z tvrdého PVC nebo z polypropylenu v otevřeném výkopu dvouosých DN 315 | kus | 4 |  | 0 |  |  | základní |  | 0 | 2e-05 | 8e-05 | 0 | 0 | 4 | K | 2 |  |  |  | ROZPOCET | 0 | 0 | 0 | 0 | 0 | 1 | 0 | 4 | -976494735
| Online PSC |  | https://podminky.urs.cz/item/CS_URS_2023_01/877375221 | [14 empty] | Online PSC | 2
53 | M | 28611404 | odbočka kanalizační plastová s hrdlem KG 315/150/45° | kus | 2 |  | 0 |  |  | základní |  | 0 | 0.0072 | 0.0144 | 0 | 0 | 8 | M | 2 |  |  |  | ROZPOCET | 0 | 0 | 0 | 0 | 0 | 1 | 0 | 4 | -1867598955
54 | M | 28611405 | odbočka kanalizační plastová s hrdlem KG 315/200/45° | kus | 2 |  | 0 |  |  | základní |  | 0 | 0.0085 | 0.017 | 0 | 0 | 8 | M | 2 |  |  |  | ROZPOCET | 0 | 0 | 0 | 0 | 0 | 1 | 0 | 4 | -2055373089
55 | K | 877395211 | Montáž tvarovek na kanalizačním potrubí z trub z plastu z tvrdého PVC nebo z polypropylenu v otevřeném výkopu jednoosých DN 400 | kus | 1 |  | 0 |  |  | základní |  | 0 | 2e-05 | 2e-05 | 0 | 0 | 4 | K | 2 |  |  |  | ROZPOCET | 0 | 0 | 0 | 0 | 0 | 1 | 0 | 4 | 561749614
| Online PSC |  | https://podminky.urs.cz/item/CS_URS_2022_01/877395211 | [14 empty] | Online PSC | 2
| VV |  | 1 |  | 1 | [12 empty] | VV | 2 | 2 | True | 0 | ROZPOCET
| VV |  | drobné změny směru a výšky - odhad | [14 empty] | VV | 2 | 1 | True | 0 | ROZPOCET
| VV |  | Součet |  | 1 | [12 empty] | VV | 2 | 4 | True | 1 | ROZPOCET
56 | M | 28612216 | koleno kanalizační plastové PVC KG DN 400/15° SN12/16 | kus | 1 |  | 0 |  |  | základní |  | 0 | 0.006 | 0.006 | 0 | 0 | 8 | M | 2 |  |  |  | ROZPOCET | 0 | 0 | 0 | 0 | 0 | 1 | 0 | 4 | 1843156553
57 | K | 892351111 | Tlakové zkoušky vodou na potrubí DN 150 nebo 200 | m | 6.4 |  | 0 |  |  | základní |  | 0 | 0 | 0 | 0 | 0 | 4 | K | 2 |  |  |  | ROZPOCET | 0 | 0 | 0 | 0 | 0 | 1 | 0 | 4 | 1754726266
| Online PSC |  | https://podminky.urs.cz/item/CS_URS_2023_01/892351111 | [14 empty] | Online PSC | 2
58 | K | 892381111 | Tlakové zkoušky vodou na potrubí DN 250, 300 nebo 350 | m | 95.5 |  | 0 |  |  | základní |  | 0 | 0 | 0 | 0 | 0 | 4 | K | 2 |  |  |  | ROZPOCET | 0 | 0 | 0 | 0 | 0 | 1 | 0 | 4 | -2035347668
| Online PSC |  | https://podminky.urs.cz/item/CS_URS_2023_01/892381111 | [14 empty] | Online PSC | 2
59 | K | 892421111 | Tlakové zkoušky vodou na potrubí DN 400 nebo 500 | m | 37.88 |  | 0 |  |  | základní |  | 0 | 0 | 0 | 0 | 0 | 4 | K | 2 |  |  |  | ROZPOCET | 0 | 0 | 0 | 0 | 0 | 1 | 0 | 4 | -1882991676
| Online PSC |  | https://podminky.urs.cz/item/CS_URS_2022_01/892421111 | [14 empty] | Online PSC | 2
60 | K | 894411311 | Osazení betonových nebo železobetonových dílců pro šachty skruží rovných | kus | 17 |  | 0 |  |  | základní |  | 0 | 0.01019 | 0.17323 | 0 | 0 | 4 | K | 2 |  |  |  | ROZPOCET | 0 | 0 | 0 | 0 | 0 | 1 | 0 | 4 | 64985829
| Online PSC |  | https://podminky.urs.cz/item/CS_URS_2023_01/894411311 | [14 empty] | Online PSC | 2
| VV |  | 4 |  | 4 | [12 empty] | VV | 2 | 2 | True | 0 | ROZPOCET
| VV |  | 1 |  | 1 | [12 empty] | VV | 2 | 2 | True | 0 | ROZPOCET
| VV |  | šachta Š1.5 | [14 empty] | VV | 2 | 1 | True | 0 | ROZPOCET
| VV |  | 1 |  | 1 | [12 empty] | VV | 2 | 2 | True | 0 | ROZPOCET
| VV |  | 2 |  | 2 | [12 empty] | VV | 2 | 2 | True | 0 | ROZPOCET
| VV |  | šachta Š1.6 | [14 empty] | VV | 2 | 1 | True | 0 | ROZPOCET
| VV |  | 1 |  | 1 | [12 empty] | VV | 2 | 2 | True | 0 | ROZPOCET
| VV |  | 2 |  | 2 | [12 empty] | VV | 2 | 2 | True | 0 | ROZPOCET
| VV |  | šachta Š1.7 | [14 empty] | VV | 2 | 1 | True | 0 | ROZPOCET
| VV |  | 0 |  | 0 | [12 empty] | VV | 2 | 2 | True | 0 | ROZPOCET
| VV |  | 2 |  | 2 | [12 empty] | VV | 2 | 2 | True | 0 | ROZPOCET
| VV |  | šachta Š1.8 | [14 empty] | VV | 2 | 1 | True | 0 | ROZPOCET
| VV |  | 2 |  | 2 | [12 empty] | VV | 2 | 2 | True | 0 | ROZPOCET
| VV |  | 2 |  | 2 | [12 empty] | VV | 2 | 2 | True | 0 | ROZPOCET
| VV |  | šachta Š1.9 | [14 empty] | VV | 2 | 1 | True | 0 | ROZPOCET
| VV |  | Součet |  | 17 | [12 empty] | VV | 2 | 4 | True | 1 | ROZPOCET
61 | M | 59224160 | skruž kanalizační s ocelovými stupadly 100x25x12cm | kus | 8 |  | 0 |  |  | základní |  | 0 | 0.254 | 2.032 | 0 | 0 | 8 | M | 2 |  |  |  | ROZPOCET | 0 | 0 | 0 | 0 | 0 | 1 | 0 | 4 | -1361792668
62 | M | 59224176 | prstenec šachtový vyrovnávací betonový 625x120x80mm | kus | 5 |  | 0 |  |  | základní |  | 0 | 0.051 | 0.255 | 0 | 0 | 8 | M | 2 |  |  |  | ROZPOCET | 0 | 0 | 0 | 0 | 0 | 1 | 0 | 4 | -1237323087
| VV |  | 1 |  | 1 | [12 empty] | VV | 2 | 2 | True | 0 | ROZPOCET
| VV |  | šachta Š1.5 | [14 empty] | VV | 2 | 1 | True | 0 | ROZPOCET
| VV |  | 2 |  | 2 | [12 empty] | VV | 2 | 2 | True | 0 | ROZPOCET
| VV |  | šachta Š1.6 | [14 empty] | VV | 2 | 1 | True | 0 | ROZPOCET
| VV |  | 2 |  | 2 | [12 empty] | VV | 2 | 2 | True | 0 | ROZPOCET
| VV |  | šachta Š1.7 | [14 empty] | VV | 2 | 1 | True | 0 | ROZPOCET
| VV |  | Součet |  | 5 | [12 empty] | VV | 2 | 4 | True | 1 | ROZPOCET
63 | M | 59224188 | prstenec šachtový vyrovnávací betonový 625x120x120mm | kus | 4 |  | 0 |  |  | základní |  | 0 | 0.081 | 0.324 | 0 | 0 | 8 | M | 2 |  |  |  | ROZPOCET | 0 | 0 | 0 | 0 | 0 | 1 | 0 | 4 | 2070602962
| VV |  | 2 |  | 2 | [12 empty] | VV | 2 | 2 | True | 0 | ROZPOCET
| VV |  | šachta Š1.8 | [14 empty] | VV | 2 | 1 | True | 0 | ROZPOCET
| VV |  | 2 |  | 2 | [12 empty] | VV | 2 | 2 | True | 0 | ROZPOCET
| VV |  | šachta Š1.9 | [14 empty] | VV | 2 | 1 | True | 0 | ROZPOCET
| VV |  | Součet |  | 4 | [12 empty] | VV | 2 | 4 | True | 1 | ROZPOCET
64 | K | 894412411 | Osazení betonových nebo železobetonových dílců pro šachty skruží přechodových | kus | 5 |  | 0 |  |  | základní |  | 0 | 0.01248 | 0.0624 | 0 | 0 | 4 | K | 2 |  |  |  | ROZPOCET | 0 | 0 | 0 | 0 | 0 | 1 | 0 | 4 | -1908493577
| Online PSC |  | https://podminky.urs.cz/item/CS_URS_2023_01/894412411 | [14 empty] | Online PSC | 2
| VV |  | 1 |  | 1 | [12 empty] | VV | 2 | 2 | True | 0 | ROZPOCET
| VV |  | šachta Š1.5 | [14 empty] | VV | 2 | 1 | True | 0 | ROZPOCET
| VV |  | 1 |  | 1 | [12 empty] | VV | 2 | 2 | True | 0 | ROZPOCET
| VV |  | šachta Š1.6 | [14 empty] | VV | 2 | 1 | True | 0 | ROZPOCET
| VV |  | 1 |  | 1 | [12 empty] | VV | 2 | 2 | True | 0 | ROZPOCET
| VV |  | šachta Š1.7 | [14 empty] | VV | 2 | 1 | True | 0 | ROZPOCET
| VV |  | 1 |  | 1 | [12 empty] | VV | 2 | 2 | True | 0 | ROZPOCET
| VV |  | šachta Š1.8 | [14 empty] | VV | 2 | 1 | True | 0 | ROZPOCET
| VV |  | 1 |  | 1 | [12 empty] | VV | 2 | 2 | True | 0 | ROZPOCET
| VV |  | šachta Š1.9 | [14 empty] | VV | 2 | 1 | True | 0 | ROZPOCET
| VV |  | Součet |  | 5 | [12 empty] | VV | 2 | 4 | True | 1 | ROZPOCET
65 | M | 59224168 | skruž betonová přechodová 62,5/100x60x12cm, stupadla poplastovaná kapsová | kus | 5 |  | 0 |  |  | základní |  | 0 | 0.548 | 2.74 | 0 | 0 | 8 | M | 2 |  |  |  | ROZPOCET | 0 | 0 | 0 | 0 | 0 | 1 | 0 | 4 | -501824656
66 | K | 894414111 | Osazení betonových nebo železobetonových dílců pro šachty skruží základových (dno) | kus | 5 |  | 0 |  |  | základní |  | 0 | 0.02854 | 0.1427 | 0 | 0 | 4 | K | 2 |  |  |  | ROZPOCET | 0 | 0 | 0 | 0 | 0 | 1 | 0 | 4 | -587386583
| Online PSC |  | https://podminky.urs.cz/item/CS_URS_2023_01/894414111 | [14 empty] | Online PSC | 2
67 | M | 59224029 | dno betonové šachtové DN 300 betonový žlab i nástupnice 100x78,5x15cm | kus | 4 |  | 0 |  |  | základní |  | 0 | 1.614 | 6.456 | 0 | 0 | 8 | M | 2 |  |  |  | ROZPOCET | 0 | 0 | 0 | 0 | 0 | 1 | 0 | 4 | -1858006541
68 | M | 59224038 | dno betonové šachtové DN 400 betonový žlab i nástupnice 100x88,5x23cm | kus | 1 |  | 0 |  |  | základní |  | 0 | 2.417 | 2.417 | 0 | 0 | 8 | M | 2 |  |  |  | ROZPOCET | 0 | 0 | 0 | 0 | 0 | 1 | 0 | 4 | 1737769791
69 | K | 895941302 | Osazení vpusti uliční z betonových dílců DN 450 dno s kalištěm | kus | 3 |  | 0 |  |  | základní |  | 0 | 0.12422 | 0.37266 | 0 | 0 | 4 | K | 2 |  |  |  | ROZPOCET | 0 | 0 | 0 | 0 | 0 | 1 | 0 | 4 | 906912736
| Online PSC |  | https://podminky.urs.cz/item/CS_URS_2023_01/895941302 | [14 empty] | Online PSC | 2
70 | M | 59224495 | vpusť uliční DN 450 kaliště nízké 450/240x50mm | kus | 3 |  | 0 |  |  | základní |  | 0 | 0.067 | 0.201 | 0 | 0 | 8 | M | 2 |  |  |  | ROZPOCET | 0 | 0 | 0 | 0 | 0 | 1 | 0 | 4 | -364284465
71 | K | 895941312 | Osazení vpusti uliční z betonových dílců DN 450 skruž horní 195 mm | kus | 3 |  | 0 |  |  | základní |  | 0 | 0.02972 | 0.08916 | 0 | 0 | 4 | K | 2 |  |  |  | ROZPOCET | 0 | 0 | 0 | 0 | 0 | 1 | 0 | 4 | -363335570
| Online PSC |  | https://podminky.urs.cz/item/CS_URS_2023_01/895941312 | [14 empty] | Online PSC | 2
72 | M | 59223856 | skruž pro uliční vpusť horní betonová 450x195x50mm | kus | 3 |  | 0 |  |  | základní |  | 0 | 0.04 | 0.12 | 0 | 0 | 8 | M | 2 |  |  |  | ROZPOCET | 0 | 0 | 0 | 0 | 0 | 1 | 0 | 4 | 448360153
73 | K | 895941322 | Osazení vpusti uliční z betonových dílců DN 450 skruž středová 295 mm | kus | 3 |  | 0 |  |  | základní |  | 0 | 0.02972 | 0.08916 | 0 | 0 | 4 | K | 2 |  |  |  | ROZPOCET | 0 | 0 | 0 | 0 | 0 | 1 | 0 | 4 | 787516289
| Online PSC |  | https://podminky.urs.cz/item/CS_URS_2023_01/895941322 | [14 empty] | Online PSC | 2
74 | M | 59223862 | skruž pro uliční vpusť středová betonová 450x295x50mm | kus | 3 |  | 0 |  |  | základní |  | 0 | 0.057 | 0.171 | 0 | 0 | 8 | M | 2 |  |  |  | ROZPOCET | 0 | 0 | 0 | 0 | 0 | 1 | 0 | 4 | 1111051698
75 | K | 895941331 | Osazení vpusti uliční z betonových dílců DN 450 skruž průběžná s výtokem | kus | 3 |  | 0 |  |  | základní |  | 0 | 0.02972 | 0.08916 | 0 | 0 | 4 | K | 2 |  |  |  | ROZPOCET | 0 | 0 | 0 | 0 | 0 | 1 | 0 | 4 | 731095792
| Online PSC |  | https://podminky.urs.cz/item/CS_URS_2023_01/895941331 | [14 empty] | Online PSC | 2
76 | M | 59224492 | vpusť uliční DN 450 skruž průběžná s odtokem 200mm PVC 450/450x50mm | kus | 3 |  | 0 |  |  | základní |  | 0 | 0.09 | 0.27 | 0 | 0 | 8 | M | 2 |  |  |  | ROZPOCET | 0 | 0 | 0 | 0 | 0 | 1 | 0 | 4 | -1224398059
77 | K | 899103112 | Osazení poklopů litinových a ocelových včetně rámů pro třídu zatížení B125, C250 | kus | 5 |  | 0 |  |  | základní |  | 0 | 0.21734 | 1.0867 | 0 | 0 | 4 | K | 2 |  |  |  | ROZPOCET | 0 | 0 | 0 | 0 | 0 | 1 | 0 | 4 | -358456399
| Online PSC |  | https://podminky.urs.cz/item/CS_URS_2023_01/899103112 | [14 empty] | Online PSC | 2
| VV |  | 1 |  | 1 | [12 empty] | VV | 2 | 2 | True | 0 | ROZPOCET
| VV |  | šachta Š1.5 | [14 empty] | VV | 2 | 1 | True | 0 | ROZPOCET
| VV |  | 1 |  | 1 | [12 empty] | VV | 2 | 2 | True | 0 | ROZPOCET
| VV |  | šachta Š1.6 | [14 empty] | VV | 2 | 1 | True | 0 | ROZPOCET
| VV |  | 1 |  | 1 | [12 empty] | VV | 2 | 2 | True | 0 | ROZPOCET
| VV |  | šachta Š1.7 | [14 empty] | VV | 2 | 1 | True | 0 | ROZPOCET
| VV |  | 1 |  | 1 | [12 empty] | VV | 2 | 2 | True | 0 | ROZPOCET
| VV |  | šachta Š1.8 | [14 empty] | VV | 2 | 1 | True | 0 | ROZPOCET
| VV |  | 1 |  | 1 | [12 empty] | VV | 2 | 2 | True | 0 | ROZPOCET
| VV |  | šachta Š1.9 | [14 empty] | VV | 2 | 1 | True | 0 | ROZPOCET
| VV |  | Součet |  | 5 | [12 empty] | VV | 2 | 4 | True | 1 | ROZPOCET
78 | M | 55241002 | poklop kanalizační betonový, litinový rám 125mm, B 125 bez odvětrání | kus | 5 |  | 0 |  |  | základní |  | 0 | 0.099 | 0.495 | 0 | 0 | 8 | M | 2 |  |  |  | ROZPOCET | 0 | 0 | 0 | 0 | 0 | 1 | 0 | 4 | 1057268257
79 | K | 899204112 | Osazení mříží litinových včetně rámů a košů na bahno pro třídu zatížení D400, E600 | kus | 3 |  | 0 |  |  | základní |  | 0 | 0.21734 | 0.65202 | 0 | 0 | 4 | K | 2 |  |  |  | ROZPOCET | 0 | 0 | 0 | 0 | 0 | 1 | 0 | 4 | 1108597616
| Online PSC |  | https://podminky.urs.cz/item/CS_URS_2023_01/899204112 | [14 empty] | Online PSC | 2
80 | M | 55242320 | mříž vtoková litinová plochá 500x500mm | kus | 3 |  | 0 |  |  | základní |  | 0 | 0.0506 | 0.1518 | 0 | 0 | 8 | M | 2 |  |  |  | ROZPOCET | 0 | 0 | 0 | 0 | 0 | 1 | 0 | 4 | -430390019
81 | M | 55241001 | koš kalový pod kruhovou mříž - těžký | kus | 3 |  | 0 |  |  | základní |  | 0 | 0.0072 | 0.0216 | 0 | 0 | 8 | M | 2 |  |  |  | ROZPOCET | 0 | 0 | 0 | 0 | 0 | 1 | 0 | 4 | -1293765598
82 | K | 899721112 | Signalizační vodič na potrubí DN nad 150 mm | m | 140.78 |  | 0 |  |  | základní |  | 0 | 0.0002 | 0.028156 | 0 | 0 | 4 | K | 2 |  |  |  | ROZPOCET | 0 | 0 | 0 | 0 | 0 | 1 | 0 | 4 | 1371096728
| Online PSC |  | https://podminky.urs.cz/item/CS_URS_2023_01/899721112 | [14 empty] | Online PSC | 2
| VV |  | 37,88 |  | 37.88 | [12 empty] | VV | 2 | 2 | True | 0 | ROZPOCET
| VV |  | DN 400 | [14 empty] | VV | 2 | 1 | True | 0 | ROZPOCET
| VV |  | 96,50 |  | 96.5 | [12 empty] | VV | 2 | 2 | True | 0 | ROZPOCET
| VV |  | DN 300 | [14 empty] | VV | 2 | 1 | True | 0 | ROZPOCET
| VV |  | 6,40 |  | 6.4 | [12 empty] | VV | 2 | 2 | True | 0 | ROZPOCET
| VV |  | DN 150 | [14 empty] | VV | 2 | 1 | True | 0 | ROZPOCET
| VV |  | Součet |  | 140.78 | [12 empty] | VV | 2 | 4 | True | 1 | ROZPOCET
83 | K | 899722113 | Krytí potrubí z plastů výstražnou fólií z PVC šířky 34 cm | m | 140.78 |  | 0 |  |  | základní |  | 0 | 9e-05 | 0.01267 | 0 | 0 | 4 | K | 2 |  |  |  | ROZPOCET | 0 | 0 | 0 | 0 | 0 | 1 | 0 | 4 | -359047928
| Online PSC |  | https://podminky.urs.cz/item/CS_URS_2023_01/899722113 | [14 empty] | Online PSC | 2
| VV |  | 37,88 |  | 37.88 | [12 empty] | VV | 2 | 2 | True | 0 | ROZPOCET
| VV |  | DN 400 | [14 empty] | VV | 2 | 1 | True | 0 | ROZPOCET
| VV |  | 96,50 |  | 96.5 | [12 empty] | VV | 2 | 2 | True | 0 | ROZPOCET
| VV |  | DN 300 | [14 empty] | VV | 2 | 1 | True | 0 | ROZPOCET
| VV |  | 6,40 |  | 6.4 | [12 empty] | VV | 2 | 2 | True | 0 | ROZPOCET
| VV |  | DN 150 | [14 empty] | VV | 2 | 1 | True | 0 | ROZPOCET
| VV |  | Součet |  | 140.78 | [12 empty] | VV | 2 | 4 | True | 1 | ROZPOCET
| D | 9 | Ostatní konstrukce a práce, bourání |  |  |  | 0 |  |  |  |  | 0 |  | 0 |  | 0 | 1 | D | 1 |  |  |  | ROZPOCET | [6 empty] | 0
84 | K | 919735112 | Řezání stávajícího živičného krytu nebo podkladu hloubky přes 50 do 100 mm | m | 180.16 |  | 0 |  |  | základní |  | 0 | 0 | 0 | 0 | 0 | 4 | K | 2 |  |  |  | ROZPOCET | 0 | 0 | 0 | 0 | 0 | 1 | 0 | 4 | 608125651
| Online PSC |  | https://podminky.urs.cz/item/CS_URS_2023_01/919735112 | [14 empty] | Online PSC | 2
| VV |  | (145,78-58,50) |  | 87.28 | [12 empty] | VV | 2 | 2 | True | 0 | ROZPOCET
| VV |  | hlavní řad | [14 empty] | VV | 2 | 1 | True | 0 | ROZPOCET
| VV |  | 1,00*2 |  | 2 | [12 empty] | VV | 2 | 2 | True | 0 | ROZPOCET
| VV |  | rozšíření šachty | [14 empty] | VV | 2 | 1 | True | 0 | ROZPOCET
| VV |  | 0,80 |  | 0.8 | [12 empty] | VV | 2 | 2 | True | 0 | ROZPOCET
| VV |  | přípojka 19.1 | [14 empty] | VV | 2 | 1 | True | 0 | ROZPOCET
| VV |  | Součet |  | 90.08 | [12 empty] | VV | 2 | 4 | True | 1 | ROZPOCET
| VV |  | 90,08*2 'Přepočtené koeficientem množství |  | 180.16 | [12 empty] | VV | 2 | 2 | False | 1 | ROZPOCET
85 | K | 979071111 | Očištění vybouraných dlažebních kostek od spojovacího materiálu, s uložením očištěných kostek na skládku, s odklizením odpadových hmot na hromady a s odklizením vybouraných kostek na vzdálenost do 3 m velkých, s původním vyplněním spár kamenivem těženým | m2 | 272.03 |  | 0 |  |  | základní |  | 0 | 0 | 0 | 0 | 0 | 4 | K | 2 |  |  |  | ROZPOCET | 0 | 0 | 0 | 0 | 0 | 1 | 0 | 4 | 1031906823
| Online PSC |  | https://podminky.urs.cz/item/CS_URS_2023_01/979071111 | [14 empty] | Online PSC | 2
| VV |  | 2,00*58,50 |  | 117 | [12 empty] | VV | 2 | 2 | True | 0 | ROZPOCET
| VV |  | hlavní řad | [14 empty] | VV | 2 | 1 | True | 0 | ROZPOCET
| VV |  | 1,00*2,00*3 |  | 6 | [12 empty] | VV | 2 | 2 | True | 0 | ROZPOCET
| VV |  | 0,50*1,50*3 |  | 2.25 | [12 empty] | VV | 2 | 2 | True | 0 | ROZPOCET
| VV |  | rozšíření šachty | [14 empty] | VV | 2 | 1 | True | 0 | ROZPOCET
| VV |  | 2,00*7,22 |  | 14.44 | [12 empty] | VV | 2 | 2 | True | 0 | ROZPOCET
| VV |  | přípojka 11 | [14 empty] | VV | 2 | 1 | True | 0 | ROZPOCET
| VV |  | 2,00*6,90 |  | 13.8 | [12 empty] | VV | 2 | 2 | True | 0 | ROZPOCET
| VV |  | přípojka 12 | [14 empty] | VV | 2 | 1 | True | 0 | ROZPOCET
| VV |  | 2,00*11,50 |  | 23 | [12 empty] | VV | 2 | 2 | True | 0 | ROZPOCET
| VV |  | přípojka 13 | [14 empty] | VV | 2 | 1 | True | 0 | ROZPOCET
| VV |  | 2,00*8,66 |  | 17.32 | [12 empty] | VV | 2 | 2 | True | 0 | ROZPOCET
| VV |  | přípojka 14 | [14 empty] | VV | 2 | 1 | True | 0 | ROZPOCET
| VV |  | 2,00*(7,50+16,36) |  | 47.72 | [12 empty] | VV | 2 | 2 | True | 0 | ROZPOCET
| VV |  | přípojka 15 | [14 empty] | VV | 2 | 1 | True | 0 | ROZPOCET
| VV |  | 2,00*4,55 |  | 9.1 | [12 empty] | VV | 2 | 2 | True | 0 | ROZPOCET
| VV |  | přípojka 16 | [14 empty] | VV | 2 | 1 | True | 0 | ROZPOCET
| VV |  | 2,00*3,97 |  | 7.94 | [12 empty] | VV | 2 | 2 | True | 0 | ROZPOCET
| VV |  | přípojka 17 | [14 empty] | VV | 2 | 1 | True | 0 | ROZPOCET
| VV |  | 2,00*(5,95+0,78) |  | 13.46 | [12 empty] | VV | 2 | 2 | True | 0 | ROZPOCET
| VV |  | přípojka 18 | [14 empty] | VV | 2 | 1 | True | 0 | ROZPOCET
| VV |  | Součet |  | 272.03 | [12 empty] | VV | 2 | 4 | True | 1 | ROZPOCET
| D | 997 | Přesun sutě |  |  |  | 0 |  |  |  |  | 0 |  | 0 |  | 0 | 1 | D | 1 |  |  |  | ROZPOCET | [6 empty] | 0
86 | K | 997221561 | Vodorovná doprava suti bez naložení, ale se složením a s hrubým urovnáním z kusových materiálů, na vzdálenost do 1 km | t | 113.437 |  | 0 |  |  | základní |  | 0 | 0 | 0 | 0 | 0 | 4 | K | 2 |  |  |  | ROZPOCET | 0 | 0 | 0 | 0 | 0 | 1 | 0 | 4 | -1717602896
| Online PSC |  | https://podminky.urs.cz/item/CS_URS_2023_01/997221561 | [14 empty] | Online PSC | 2
| VV |  | 113,437 |  | 113.437 | [12 empty] | VV | 2 | 2 | True | 0 | ROZPOCET
| VV |  | odvoz dlažebních kostek na meziskládku na místě stavby - pro další použití | [14 empty] | VV | 2 | 1 | True | 0 | ROZPOCET
| VV |  | Součet |  | 113.437 | [12 empty] | VV | 2 | 4 | True | 1 | ROZPOCET
87 | K | 997221561 | Vodorovná doprava suti bez naložení, ale se složením a s hrubým urovnáním z kusových materiálů, na vzdálenost do 1 km | t | 29.946 |  | 0 |  |  | základní |  | 0 | 0 | 0 | 0 | 0 | 4 | K | 2 |  |  |  | ROZPOCET | 0 | 0 | 0 | 0 | 0 | 1 | 0 | 4 | 64421786
| Online PSC |  | https://podminky.urs.cz/item/CS_URS_2023_01/997221561 | [14 empty] | Online PSC | 2
| VV |  | 29,946 |  | 29.946 | [12 empty] | VV | 2 | 2 | True | 0 | ROZPOCET
| VV |  | asfalt na skládku | [14 empty] | VV | 2 | 1 | True | 0 | ROZPOCET
| VV |  | Součet |  | 29.946 | [12 empty] | VV | 2 | 4 | True | 1 | ROZPOCET
88 | K | 997221569 | Vodorovná doprava suti bez naložení, ale se složením a s hrubým urovnáním Příplatek k ceně za každý další i započatý 1 km přes 1 km | t | 4293.747 |  | 0 |  |  | základní |  | 0 | 0 | 0 | 0 | 0 | 4 | K | 2 |  |  |  | ROZPOCET | 0 | 0 | 0 | 0 | 0 | 1 | 0 | 4 | 206901581
| Online PSC |  | https://podminky.urs.cz/item/CS_URS_2023_01/997221569 | [14 empty] | Online PSC | 2
| VV |  | 143,383*29,946 'Přepočtené koeficientem množství |  | 4293.747 | [12 empty] | VV | 2 | 2 | False | 1 | ROZPOCET
89 | K | 997221875 | Poplatek za uložení stavebního odpadu na recyklační skládce (skládkovné) asfaltového bez obsahu dehtu zatříděného do Katalogu odpadů pod kódem 17 03 02 | t | 29.946 |  | 0 |  |  | základní |  | 0 | 0 | 0 | 0 | 0 | 4 | K | 2 |  |  |  | ROZPOCET | 0 | 0 | 0 | 0 | 0 | 1 | 0 | 4 | -796259571
| Online PSC |  | https://podminky.urs.cz/item/CS_URS_2023_01/997221875 | [14 empty] | Online PSC | 2
| D | 998 | Přesun hmot |  |  |  | 0 |  |  |  |  | 0 |  | 0 |  | 0 | 1 | D | 1 |  |  |  | ROZPOCET | [6 empty] | 0
90 | K | 998225111 | Přesun hmot pro komunikace s krytem z kameniva, monolitickým betonovým nebo živičným dopravní vzdálenost do 200 m jakékoliv délky objektu | t | 457.639 |  | 0 |  |  | základní |  | 0 | 0 | 0 | 0 | 0 | 4 | K | 2 |  |  |  | ROZPOCET | 0 | 0 | 0 | 0 | 0 | 1 | 0 | 4 | -1890066135
| Online PSC |  | https://podminky.urs.cz/item/CS_URS_2023_01/998225111 | [14 empty] | Online PSC | 2
| D | VRN | Vedlejší rozpočtové náklady |  |  |  | 0 |  |  |  |  | 0 |  | 0 |  | 0 | 5 | D | 0 |  |  |  | ROZPOCET | [6 empty] | 0
| D | VRN1 | Průzkumné, geodetické a projektové práce |  |  |  | 0 |  |  |  |  | 0 |  | 0 |  | 0 | 5 | D | 1 |  |  |  | ROZPOCET | [6 empty] | 0
91 | K | 012103000 | Geodetické práce před výstavbou | soub | 1 |  | 0 |  |  | základní |  | 0 | 0 | 0 | 0 | 0 | 1024 | K | 2 |  |  |  | ROZPOCET | 0 | 0 | 0 | 0 | 0 | 1 | 0 | 1024 | 1560256010
| Online PSC |  | https://podminky.urs.cz/item/CS_URS_2023_01/012103000 | [14 empty] | Online PSC | 2
92 | K | 012303000 | Geodetické práce po výstavbě | soub | 1 |  | 0 |  |  | základní |  | 0 | 0 | 0 | 0 | 0 | 1024 | K | 2 |  |  |  | ROZPOCET | 0 | 0 | 0 | 0 | 0 | 1 | 0 | 1024 | -711243974
| Online PSC |  | https://podminky.urs.cz/item/CS_URS_2023_01/012303000 | [14 empty] | Online PSC | 2
| D | VRN3 | Zařízení staveniště |  |  |  | 0 |  |  |  |  | 0 |  | 0 |  | 0 | 5 | D | 1 |  |  |  | ROZPOCET | [6 empty] | 0
93 | K | 030001000 | Zařízení staveniště | % |  |  | 0 |  |  | základní |  | 0 | 0 | 0 | 0 | 0 | 1024 | K | 2 |  |  |  | ROZPOCET | 0 | 0 | 0 | 0 | 0 | 1 | 0 | 1024 | 1626849321
| Online PSC |  | https://podminky.urs.cz/item/CS_URS_2023_01/030001000 | [14 empty] | Online PSC | 2
| D | VRN7 | Provozní vlivy |  |  |  | 0 |  |  |  |  | 0 |  | 0 |  | 0 | 5 | D | 1 |  |  |  | ROZPOCET | [6 empty] | 0
94 | K | 072103001 | Projednání DIO a zajištění DIR komunikace | soub | 1 |  | 0 |  |  | základní |  | 0 | 0 | 0 | 0 | 0 | 1024 | K | 2 |  |  |  | ROZPOCET | 0 | 0 | 0 | 0 | 0 | 1 | 0 | 1024 | -1765896993
| Online PSC |  | https://podminky.urs.cz/item/CS_URS_2023_01/072103001 | [14 empty] | Online PSC | 2
95 | K | 072103011 | Zajištění dopravního značení dle DIO | soub | 1 |  | 0 |  |  | základní |  | 0 | 0 | 0 | 0 | 0 | 1024 | K | 2 |  |  |  | ROZPOCET | 0 | 0 | 0 | 0 | 0 | 1 | 0 | 1024 | 949058664
| Online PSC |  | https://podminky.urs.cz/item/CS_URS_2023_01/072103011 | [14 empty] | Online PSC | 2

## 02 - Rekonstrukce přípoje...
{f30a5d94-ba00-4dff-a15d-96c2cb839122}
2
| KRYCÍ LIST SOUPISU PRACÍ | [7 empty] | v --- níže se nacházejí doplnkové a pomocné údaje k sestavám --- v | [8 empty] | False
Stavba:
Rekonstrukce přípojek splaškové kanalizace a odvodnění prostoru za budovami č. I a II MěÚ Broumov
Objekt:
02 - Rekonstrukce přípojek splaškové kanalizace
| KSO: |  |  |  |  | CC-CZ:
| Místo: |  | Broumov |  |  | Datum: | 5. 2. 2023
| Zadavatel: |  |  |  |  | IČ:
|  | Město Broumov |  |  |  | DIČ:
| Uchazeč: |  |  |  |  | IČ: | Vyplň údaj
|  | Vyplň údaj |  |  |  | DIČ: | Vyplň údaj
| Projektant: |  |  |  |  | IČ:
|  | Ing. Jaroslava Marková |  |  |  | DIČ:
| Zpracovatel: |  |  |  |  | IČ: | 764 89 337
|  | Tomáš Valenta |  |  |  | DIČ: | CZ8002143259
Poznámka:
| Cena bez DPH | [5 empty] | 0
|  |  | Základ daně |  |  | Sazba daně | Výše daně
| DPH | základní | 0 |  |  | 21% | 0
|  | snížená | 0 |  |  | 15% | 0
|  | zákl. přenesená | 0 |  |  | 21% | 0
|  | sníž. přenesená | 0 |  |  | 15% | 0
|  | nulová | 0 |  |  | 0% | 0
| Cena s DPH |  |  | v | CZK |  | 0
REKAPITULACE ČLENĚNÍ SOUPISU PRACÍ
Stavba:
Rekonstrukce přípojek splaškové kanalizace a odvodnění prostoru za budovami č. I a II MěÚ Broumov
Objekt:
02 - Rekonstrukce přípojek splaškové kanalizace
Místo: |  |  | Broumov |  |  | Datum: | 5. 2. 2023
Zadavatel: |  |  | Město Broumov |  |  | Projektant: | Ing. Jaroslava Marková
Uchazeč: |  |  | Vyplň údaj |  |  | Zpracovatel: | Tomáš Valenta
Kód dílu - Popis | [6 empty] | Cena celkem [CZK]
Náklady stavby celkem | [6 empty] | 0 | [11 empty] | -1
| HSV - Práce a dodávky HSV | [5 empty] | 0
| 1 - Zemní práce | [5 empty] | 0
| 2 - Zakládání | [5 empty] | 0
| 4 - Vodorovné konstrukce | [5 empty] | 0
| 5 - Komunikace pozemní | [5 empty] | 0
| 8 - Trubní vedení | [5 empty] | 0
| 9 - Ostatní konstrukce a práce, bourání | [5 empty] | 0
| 997 - Přesun sutě | [5 empty] | 0
| 998 - Přesun hmot | [5 empty] | 0
| VRN - Vedlejší rozpočtové náklady | [5 empty] | 0
| VRN1 - Průzkumné, geodetické a projektové práce | [5 empty] | 0
| VRN3 - Zařízení staveniště | [5 empty] | 0
| VRN7 - Provozní vlivy | [5 empty] | 0
SOUPIS PRACÍ
Stavba:
Rekonstrukce přípojek splaškové kanalizace a odvodnění prostoru za budovami č. I a II MěÚ Broumov
Objekt:
02 - Rekonstrukce přípojek splaškové kanalizace
Místo: |  |  | Broumov |  |  | Datum: | 5. 2. 2023
Zadavatel: |  |  | Město Broumov |  |  | Projektant: | Ing. Jaroslava Marková
Uchazeč: |  |  | Vyplň údaj |  |  | Zpracovatel: | Tomáš Valenta
PČ | Typ | Kód | Popis | MJ | Množství | J.cena [CZK] | Cena celkem [CZK] | Cenová soustava |  | DPH | J. Nh [h] | Nh celkem [h] | J. hmotnost [t] | Hmotnost celkem [t] | J. suť [t] | Suť Celkem [t]
Náklady soupisu celkem | [6 empty] | 0 |  |  |  |  | 0 |  | 155.4933 |  | 52.1917 |  | D | -1 | [10 empty] | 0
| D | HSV | Práce a dodávky HSV |  |  |  | 0 |  |  |  |  | 0 |  | 155.4933 |  | 52.1917 | 1 | D | 0 |  |  |  | ROZPOCET | [6 empty] | 0
| D | 1 | Zemní práce |  |  |  | 0 |  |  |  |  | 0 |  | 0 |  | 52.1917 | 1 | D | 1 |  |  |  | ROZPOCET | [6 empty] | 0
1 | K | 113106451 | Rozebrání dlažeb a dílců při překopech inženýrských sítí s přemístěním hmot na skládku na vzdálenost do 3 m nebo s naložením na dopravní prostředek strojně plochy jednotlivě přes 15 m2 vozovek a ploch, s jakoukoliv výplní spár z velkých kostek s ložem z kameniva těženého | m2 | 125.16 |  | 0 |  |  | základní |  | 0 | 0 | 0 | 0.417 | 52.1917 | 4 | K | 2 |  |  |  | ROZPOCET | 0 | 0 | 0 | 0 | 0 | 1 | 0 | 4 | -1713993846
| Online PSC |  | https://podminky.urs.cz/item/CS_URS_2023_01/113106451 | [14 empty] | Online PSC | 2
| VV |  | 2,00*21,36 |  | 42.72 | [12 empty] | VV | 2 | 2 | True | 0 | ROZPOCET
| VV |  | KS | [14 empty] | VV | 2 | 1 | True | 0 | ROZPOCET
| VV |  | 2,00*20,58 |  | 41.16 | [12 empty] | VV | 2 | 2 | True | 0 | ROZPOCET
| VV |  | KS1 | [14 empty] | VV | 2 | 1 | True | 0 | ROZPOCET
| VV |  | 2,00*19,64 |  | 39.28 | [12 empty] | VV | 2 | 2 | True | 0 | ROZPOCET
| VV |  | KS2 | [14 empty] | VV | 2 | 1 | True | 0 | ROZPOCET
| VV |  | 1,00*2,00 |  | 2 | [12 empty] | VV | 2 | 2 | True | 0 | ROZPOCET
| VV |  | rozšíření šachty | [14 empty] | VV | 2 | 1 | True | 0 | ROZPOCET
| VV |  | Součet |  | 125.16 | [12 empty] | VV | 2 | 4 | True | 1 | ROZPOCET
2 | K | 132254204 | Hloubení zapažených rýh šířky přes 800 do 2 000 mm strojně s urovnáním dna do předepsaného profilu a spádu v hornině třídy těžitelnosti I skupiny 3 přes 100 do 500 m3 | m3 | 14.512 |  | 0 |  |  | základní |  | 0 | 0 | 0 | 0 | 0 | 4 | K | 2 |  |  |  | ROZPOCET | 0 | 0 | 0 | 0 | 0 | 1 | 0 | 4 | -389980517
| Online PSC |  | https://podminky.urs.cz/item/CS_URS_2023_01/132254204 | [14 empty] | Online PSC | 2
| VV |  | 1,00*(1,38+1,15)/2*(6,32-0,00) |  | 7.995 | [12 empty] | VV | 2 | 2 | True | 0 | ROZPOCET
| VV |  | 1,00*(1,15+0,60)/2*(21,36-6,32) |  | 13.16 | [12 empty] | VV | 2 | 2 | True | 0 | ROZPOCET
| VV |  | KS | [14 empty] | VV | 2 | 1 | True | 0 | ROZPOCET
| VV |  | 1,00*(1,15+0,70)/2*(18,38-0,00) |  | 17.002 | [12 empty] | VV | 2 | 2 | True | 0 | ROZPOCET
| VV |  | 1,00*(0,70+0,75)/2*(20,58-18,38) |  | 1.595 | [12 empty] | VV | 2 | 2 | True | 0 | ROZPOCET
| VV |  | KS1 | [14 empty] | VV | 2 | 1 | True | 0 | ROZPOCET
| VV |  | 1,00*(1,10+0,75)/2*(4,19-0,00) |  | 3.876 | [12 empty] | VV | 2 | 2 | True | 0 | ROZPOCET
| VV |  | 1,00*(0,75+0,74)/2*(9,47-4,19) |  | 3.934 | [12 empty] | VV | 2 | 2 | True | 0 | ROZPOCET
| VV |  | 1,00*(0,74+0,77)/2*(15,07-9,47) |  | 4.228 | [12 empty] | VV | 2 | 2 | True | 0 | ROZPOCET
| VV |  | 1,00*(0,77+0,70)/2*(19,64-15,07) |  | 3.359 | [12 empty] | VV | 2 | 2 | True | 0 | ROZPOCET
| VV |  | KS2 | [14 empty] | VV | 2 | 1 | True | 0 | ROZPOCET
| VV |  | 2,00*1,00*1,38 |  | 2.76 | [12 empty] | VV | 2 | 2 | True | 0 | ROZPOCET
| VV |  | šachta - rozšíření výkopu | [14 empty] | VV | 2 | 1 | True | 0 | ROZPOCET
| VV |  | -1,00*21,36*0,15 |  | -3.204 | [12 empty] | VV | 2 | 2 | True | 0 | ROZPOCET
| VV |  | KS | [14 empty] | VV | 2 | 1 | True | 0 | ROZPOCET
| VV |  | -1,00*20,58*0,15 |  | -3.087 | [12 empty] | VV | 2 | 2 | True | 0 | ROZPOCET
| VV |  | KS1 | [14 empty] | VV | 2 | 1 | True | 0 | ROZPOCET
| VV |  | -1,00*19,64*0,15 |  | -2.946 | [12 empty] | VV | 2 | 2 | True | 0 | ROZPOCET
| VV |  | KS2 | [14 empty] | VV | 2 | 1 | True | 0 | ROZPOCET
| VV |  | -1,00*2,00*0,15 |  | -0.3 | [12 empty] | VV | 2 | 2 | True | 0 | ROZPOCET
| VV |  | rozšíření šachty | [14 empty] | VV | 2 | 1 | True | 0 | ROZPOCET
| VV |  | Součet |  | 48.372 | [12 empty] | VV | 2 | 4 | True | 1 | ROZPOCET
| VV |  | 48,372*0,3 'Přepočtené koeficientem množství |  | 14.512 | [12 empty] | VV | 2 | 2 | False | 1 | ROZPOCET
3 | K | 132354204 | Hloubení zapažených rýh šířky přes 800 do 2 000 mm strojně s urovnáním dna do předepsaného profilu a spádu v hornině třídy těžitelnosti II skupiny 4 přes 100 do 500 m3 | m3 | 14.512 |  | 0 |  |  | základní |  | 0 | 0 | 0 | 0 | 0 | 4 | K | 2 |  |  |  | ROZPOCET | 0 | 0 | 0 | 0 | 0 | 1 | 0 | 4 | -886607205
| Online PSC |  | https://podminky.urs.cz/item/CS_URS_2022_01/132354204 | [14 empty] | Online PSC | 2
| VV |  | 1,00*(1,38+1,15)/2*(6,32-0,00) |  | 7.995 | [12 empty] | VV | 2 | 2 | True | 0 | ROZPOCET
| VV |  | 1,00*(1,15+0,60)/2*(21,36-6,32) |  | 13.16 | [12 empty] | VV | 2 | 2 | True | 0 | ROZPOCET
| VV |  | KS | [14 empty] | VV | 2 | 1 | True | 0 | ROZPOCET
| VV |  | 1,00*(1,15+0,70)/2*(18,38-0,00) |  | 17.002 | [12 empty] | VV | 2 | 2 | True | 0 | ROZPOCET
| VV |  | 1,00*(0,70+0,75)/2*(20,58-18,38) |  | 1.595 | [12 empty] | VV | 2 | 2 | True | 0 | ROZPOCET
| VV |  | KS1 | [14 empty] | VV | 2 | 1 | True | 0 | ROZPOCET
| VV |  | 1,00*(1,10+0,75)/2*(4,19-0,00) |  | 3.876 | [12 empty] | VV | 2 | 2 | True | 0 | ROZPOCET
| VV |  | 1,00*(0,75+0,74)/2*(9,47-4,19) |  | 3.934 | [12 empty] | VV | 2 | 2 | True | 0 | ROZPOCET
| VV |  | 1,00*(0,74+0,77)/2*(15,07-9,47) |  | 4.228 | [12 empty] | VV | 2 | 2 | True | 0 | ROZPOCET
| VV |  | 1,00*(0,77+0,70)/2*(19,64-15,07) |  | 3.359 | [12 empty] | VV | 2 | 2 | True | 0 | ROZPOCET
| VV |  | KS2 | [14 empty] | VV | 2 | 1 | True | 0 | ROZPOCET
| VV |  | 2,00*1,00*1,38 |  | 2.76 | [12 empty] | VV | 2 | 2 | True | 0 | ROZPOCET
| VV |  | šachta - rozšíření výkopu | [14 empty] | VV | 2 | 1 | True | 0 | ROZPOCET
| VV |  | -1,00*21,36*0,15 |  | -3.204 | [12 empty] | VV | 2 | 2 | True | 0 | ROZPOCET
| VV |  | KS | [14 empty] | VV | 2 | 1 | True | 0 | ROZPOCET
| VV |  | -1,00*20,58*0,15 |  | -3.087 | [12 empty] | VV | 2 | 2 | True | 0 | ROZPOCET
| VV |  | KS1 | [14 empty] | VV | 2 | 1 | True | 0 | ROZPOCET
| VV |  | -1,00*19,64*0,15 |  | -2.946 | [12 empty] | VV | 2 | 2 | True | 0 | ROZPOCET
| VV |  | KS2 | [14 empty] | VV | 2 | 1 | True | 0 | ROZPOCET
| VV |  | -1,00*2,00*0,15 |  | -0.3 | [12 empty] | VV | 2 | 2 | True | 0 | ROZPOCET
| VV |  | rozšíření šachty | [14 empty] | VV | 2 | 1 | True | 0 | ROZPOCET
| VV |  | Součet |  | 48.372 | [12 empty] | VV | 2 | 4 | True | 1 | ROZPOCET
| VV |  | 48,372*0,3 'Přepočtené koeficientem množství |  | 14.512 | [12 empty] | VV | 2 | 2 | False | 1 | ROZPOCET
4 | K | 132454204 | Hloubení zapažených rýh šířky přes 800 do 2 000 mm strojně s urovnáním dna do předepsaného profilu a spádu v hornině třídy těžitelnosti II skupiny 5 přes 100 do 500 m3 | m3 | 19.349 |  | 0 |  |  | základní |  | 0 | 0 | 0 | 0 | 0 | 4 | K | 2 |  |  |  | ROZPOCET | 0 | 0 | 0 | 0 | 0 | 1 | 0 | 4 | -32877150
| Online PSC |  | https://podminky.urs.cz/item/CS_URS_2022_01/132454204 | [14 empty] | Online PSC | 2
| VV |  | 1,00*(1,38+1,15)/2*(6,32-0,00) |  | 7.995 | [12 empty] | VV | 2 | 2 | True | 0 | ROZPOCET
| VV |  | 1,00*(1,15+0,60)/2*(21,36-6,32) |  | 13.16 | [12 empty] | VV | 2 | 2 | True | 0 | ROZPOCET
| VV |  | KS | [14 empty] | VV | 2 | 1 | True | 0 | ROZPOCET
| VV |  | 1,00*(1,15+0,70)/2*(18,38-0,00) |  | 17.002 | [12 empty] | VV | 2 | 2 | True | 0 | ROZPOCET
| VV |  | 1,00*(0,70+0,75)/2*(20,58-18,38) |  | 1.595 | [12 empty] | VV | 2 | 2 | True | 0 | ROZPOCET
| VV |  | KS1 | [14 empty] | VV | 2 | 1 | True | 0 | ROZPOCET
| VV |  | 1,00*(1,10+0,75)/2*(4,19-0,00) |  | 3.876 | [12 empty] | VV | 2 | 2 | True | 0 | ROZPOCET
| VV |  | 1,00*(0,75+0,74)/2*(9,47-4,19) |  | 3.934 | [12 empty] | VV | 2 | 2 | True | 0 | ROZPOCET
| VV |  | 1,00*(0,74+0,77)/2*(15,07-9,47) |  | 4.228 | [12 empty] | VV | 2 | 2 | True | 0 | ROZPOCET
| VV |  | 1,00*(0,77+0,70)/2*(19,64-15,07) |  | 3.359 | [12 empty] | VV | 2 | 2 | True | 0 | ROZPOCET
| VV |  | KS2 | [14 empty] | VV | 2 | 1 | True | 0 | ROZPOCET
| VV |  | 2,00*1,00*1,38 |  | 2.76 | [12 empty] | VV | 2 | 2 | True | 0 | ROZPOCET
| VV |  | šachta - rozšíření výkopu | [14 empty] | VV | 2 | 1 | True | 0 | ROZPOCET
| VV |  | -1,00*21,36*0,15 |  | -3.204 | [12 empty] | VV | 2 | 2 | True | 0 | ROZPOCET
| VV |  | KS | [14 empty] | VV | 2 | 1 | True | 0 | ROZPOCET
| VV |  | -1,00*20,58*0,15 |  | -3.087 | [12 empty] | VV | 2 | 2 | True | 0 | ROZPOCET
| VV |  | KS1 | [14 empty] | VV | 2 | 1 | True | 0 | ROZPOCET
| VV |  | -1,00*19,64*0,15 |  | -2.946 | [12 empty] | VV | 2 | 2 | True | 0 | ROZPOCET
| VV |  | KS2 | [14 empty] | VV | 2 | 1 | True | 0 | ROZPOCET
| VV |  | -1,00*2,00*0,15 |  | -0.3 | [12 empty] | VV | 2 | 2 | True | 0 | ROZPOCET
| VV |  | rozšíření šachty | [14 empty] | VV | 2 | 1 | True | 0 | ROZPOCET
| VV |  | Součet |  | 48.372 | [12 empty] | VV | 2 | 4 | True | 1 | ROZPOCET
| VV |  | 48,372*0,4 'Přepočtené koeficientem množství |  | 19.349 | [12 empty] | VV | 2 | 2 | False | 1 | ROZPOCET
5 | K | 139001101 | Příplatek k cenám hloubených vykopávek za ztížení vykopávky v blízkosti podzemního vedení nebo výbušnin pro jakoukoliv třídu horniny | m3 | 4.92 |  | 0 |  |  | základní |  | 0 | 0 | 0 | 0 | 0 | 4 | K | 2 |  |  |  | ROZPOCET | 0 | 0 | 0 | 0 | 0 | 1 | 0 | 4 | -278673622
| Online PSC |  | https://podminky.urs.cz/item/CS_URS_2022_01/139001101 | [14 empty] | Online PSC | 2
| VV |  | (2,00)*(1,38-0,15)*2,00 |  | 4.92 | [12 empty] | VV | 2 | 2 | True | 0 | ROZPOCET
| VV |  | šachta - napojení VAK | [14 empty] | VV | 2 | 1 | True | 0 | ROZPOCET
| VV |  | Součet |  | 4.92 | [12 empty] | VV | 2 | 4 | True | 1 | ROZPOCET
6 | K | 162351103 | Vodorovné přemístění výkopku nebo sypaniny po suchu na obvyklém dopravním prostředku, bez naložení výkopku, avšak se složením bez rozhrnutí z horniny třídy těžitelnosti I skupiny 1 až 3 na vzdálenost přes 50 do 500 m | m3 | 0.719 |  | 0 |  |  | základní |  | 0 | 0 | 0 | 0 | 0 | 4 | K | 2 |  |  |  | ROZPOCET | 0 | 0 | 0 | 0 | 0 | 1 | 0 | 4 | -1006619657
| Online PSC |  | https://podminky.urs.cz/item/CS_URS_2023_01/162351103 | [14 empty] | Online PSC | 2
| VV |  | 48,372 |  | 48.372 | [12 empty] | VV | 2 | 2 | True | 0 | ROZPOCET
| VV |  | výkop | [14 empty] | VV | 2 | 1 | True | 0 | ROZPOCET
| VV |  | -6,158 |  | -6.158 | [12 empty] | VV | 2 | 2 | True | 0 | ROZPOCET
| VV |  | podsyp potrubí | [14 empty] | VV | 2 | 1 | True | 0 | ROZPOCET
| VV |  | -28,344 |  | -28.344 | [12 empty] | VV | 2 | 2 | True | 0 | ROZPOCET
| VV |  | obsyp potrubí | [14 empty] | VV | 2 | 1 | True | 0 | ROZPOCET
| VV |  | -63,58*0,15 |  | -9.537 | [12 empty] | VV | 2 | 2 | True | 0 | ROZPOCET
| VV |  | podklad z betonu | [14 empty] | VV | 2 | 1 | True | 0 | ROZPOCET
| VV |  | -0,151 |  | -0.151 | [12 empty] | VV | 2 | 2 | True | 0 | ROZPOCET
| VV |  | podklad šachty | [14 empty] | VV | 2 | 1 | True | 0 | ROZPOCET
| VV |  | -3,14*0,62*0,62*(0,20+1,28) |  | -1.786 | [12 empty] | VV | 2 | 2 | True | 0 | ROZPOCET
| VV |  | šachty | [14 empty] | VV | 2 | 1 | True | 0 | ROZPOCET
| VV |  | Součet |  | 2.396 | [12 empty] | VV | 2 | 4 | True | 1 | ROZPOCET
| VV |  | 2,396*0,3 'Přepočtené koeficientem množství |  | 0.719 | [12 empty] | VV | 2 | 2 | False | 1 | ROZPOCET
7 | K | 162351123 | Vodorovné přemístění výkopku nebo sypaniny po suchu na obvyklém dopravním prostředku, bez naložení výkopku, avšak se složením bez rozhrnutí z horniny třídy těžitelnosti II skupiny 4 a 5 na vzdálenost přes 50 do 500 m | m3 | 1.677 |  | 0 |  |  | základní |  | 0 | 0 | 0 | 0 | 0 | 4 | K | 2 |  |  |  | ROZPOCET | 0 | 0 | 0 | 0 | 0 | 1 | 0 | 4 | 365370631
| Online PSC |  | https://podminky.urs.cz/item/CS_URS_2023_01/162351123 | [14 empty] | Online PSC | 2
| VV |  | 48,372 |  | 48.372 | [12 empty] | VV | 2 | 2 | True | 0 | ROZPOCET
| VV |  | výkop | [14 empty] | VV | 2 | 1 | True | 0 | ROZPOCET
| VV |  | -6,158 |  | -6.158 | [12 empty] | VV | 2 | 2 | True | 0 | ROZPOCET
| VV |  | podsyp potrubí | [14 empty] | VV | 2 | 1 | True | 0 | ROZPOCET
| VV |  | -28,344 |  | -28.344 | [12 empty] | VV | 2 | 2 | True | 0 | ROZPOCET
| VV |  | obsyp potrubí | [14 empty] | VV | 2 | 1 | True | 0 | ROZPOCET
| VV |  | -63,58*0,15 |  | -9.537 | [12 empty] | VV | 2 | 2 | True | 0 | ROZPOCET
| VV |  | podklad z betonu | [14 empty] | VV | 2 | 1 | True | 0 | ROZPOCET
| VV |  | -0,151 |  | -0.151 | [12 empty] | VV | 2 | 2 | True | 0 | ROZPOCET
| VV |  | podklad šachty | [14 empty] | VV | 2 | 1 | True | 0 | ROZPOCET
| VV |  | -3,14*0,62*0,62*(0,20+1,28) |  | -1.786 | [12 empty] | VV | 2 | 2 | True | 0 | ROZPOCET
| VV |  | šachty | [14 empty] | VV | 2 | 1 | True | 0 | ROZPOCET
| VV |  | Součet |  | 2.396 | [12 empty] | VV | 2 | 4 | True | 1 | ROZPOCET
| VV |  | 2,396*0,7 'Přepočtené koeficientem množství |  | 1.677 | [12 empty] | VV | 2 | 2 | False | 1 | ROZPOCET
8 | K | 171251201 | Uložení sypaniny na skládky nebo meziskládky bez hutnění s upravením uložené sypaniny do předepsaného tvaru | m3 | 2.396 |  | 0 |  |  | základní |  | 0 | 0 | 0 | 0 | 0 | 4 | K | 2 |  |  |  | ROZPOCET | 0 | 0 | 0 | 0 | 0 | 1 | 0 | 4 | 855930884
| Online PSC |  | https://podminky.urs.cz/item/CS_URS_2023_01/171251201 | [14 empty] | Online PSC | 2
| VV |  | 48,372 |  | 48.372 | [12 empty] | VV | 2 | 2 | True | 0 | ROZPOCET
| VV |  | výkop | [14 empty] | VV | 2 | 1 | True | 0 | ROZPOCET
| VV |  | -6,158 |  | -6.158 | [12 empty] | VV | 2 | 2 | True | 0 | ROZPOCET
| VV |  | podsyp potrubí | [14 empty] | VV | 2 | 1 | True | 0 | ROZPOCET
| VV |  | -28,344 |  | -28.344 | [12 empty] | VV | 2 | 2 | True | 0 | ROZPOCET
| VV |  | obsyp potrubí | [14 empty] | VV | 2 | 1 | True | 0 | ROZPOCET
| VV |  | -63,58*0,15 |  | -9.537 | [12 empty] | VV | 2 | 2 | True | 0 | ROZPOCET
| VV |  | podklad z betonu | [14 empty] | VV | 2 | 1 | True | 0 | ROZPOCET
| VV |  | -0,151 |  | -0.151 | [12 empty] | VV | 2 | 2 | True | 0 | ROZPOCET
| VV |  | podklad šachty | [14 empty] | VV | 2 | 1 | True | 0 | ROZPOCET
| VV |  | -3,14*0,62*0,62*(0,20+1,28) |  | -1.786 | [12 empty] | VV | 2 | 2 | True | 0 | ROZPOCET
| VV |  | šachty | [14 empty] | VV | 2 | 1 | True | 0 | ROZPOCET
| VV |  | Součet |  | 2.396 | [12 empty] | VV | 2 | 4 | True | 1 | ROZPOCET
9 | K | 162751117 | Vodorovné přemístění výkopku nebo sypaniny po suchu na obvyklém dopravním prostředku, bez naložení výkopku, avšak se složením bez rozhrnutí z horniny třídy těžitelnosti I skupiny 1 až 3 na vzdálenost přes 9 000 do 10 000 m | m3 | 13.793 |  | 0 |  |  | základní |  | 0 | 0 | 0 | 0 | 0 | 4 | K | 2 |  |  |  | ROZPOCET | 0 | 0 | 0 | 0 | 0 | 1 | 0 | 4 | -1167495595
| Online PSC |  | https://podminky.urs.cz/item/CS_URS_2023_01/162751117 | [14 empty] | Online PSC | 2
| VV |  | 6,158 |  | 6.158 | [12 empty] | VV | 2 | 2 | True | 0 | ROZPOCET
| VV |  | podsyp potrubí | [14 empty] | VV | 2 | 1 | True | 0 | ROZPOCET
| VV |  | 28,344 |  | 28.344 | [12 empty] | VV | 2 | 2 | True | 0 | ROZPOCET
| VV |  | obsyp potrubí | [14 empty] | VV | 2 | 1 | True | 0 | ROZPOCET
| VV |  | 63,58*0,15 |  | 9.537 | [12 empty] | VV | 2 | 2 | True | 0 | ROZPOCET
| VV |  | podklad z betonu | [14 empty] | VV | 2 | 1 | True | 0 | ROZPOCET
| VV |  | 0,151 |  | 0.151 | [12 empty] | VV | 2 | 2 | True | 0 | ROZPOCET
| VV |  | podklad šachty | [14 empty] | VV | 2 | 1 | True | 0 | ROZPOCET
| VV |  | 3,14*0,62*0,62*(0,20+1,28) |  | 1.786 | [12 empty] | VV | 2 | 2 | True | 0 | ROZPOCET
| VV |  | šachty | [14 empty] | VV | 2 | 1 | True | 0 | ROZPOCET
| VV |  | Součet |  | 45.976 | [12 empty] | VV | 2 | 4 | True | 1 | ROZPOCET
| VV |  | 45,976*0,3 'Přepočtené koeficientem množství |  | 13.793 | [12 empty] | VV | 2 | 2 | False | 1 | ROZPOCET
10 | K | 162751119 | Vodorovné přemístění výkopku nebo sypaniny po suchu na obvyklém dopravním prostředku, bez naložení výkopku, avšak se složením bez rozhrnutí z horniny třídy těžitelnosti I skupiny 1 až 3 na vzdálenost Příplatek k ceně za každých dalších i započatých 1 000 m | m3 | 206.895 |  | 0 |  |  | základní |  | 0 | 0 | 0 | 0 | 0 | 4 | K | 2 |  |  |  | ROZPOCET | 0 | 0 | 0 | 0 | 0 | 1 | 0 | 4 | -412506778
| Online PSC |  | https://podminky.urs.cz/item/CS_URS_2023_01/162751119 | [14 empty] | Online PSC | 2
| VV |  | 13,793*15 'Přepočtené koeficientem množství |  | 206.895 | [12 empty] | VV | 2 | 2 | False | 1 | ROZPOCET
11 | K | 162751137 | Vodorovné přemístění výkopku nebo sypaniny po suchu na obvyklém dopravním prostředku, bez naložení výkopku, avšak se složením bez rozhrnutí z horniny třídy těžitelnosti II skupiny 4 a 5 na vzdálenost přes 9 000 do 10 000 m | m3 | 32.183 |  | 0 |  |  | základní |  | 0 | 0 | 0 | 0 | 0 | 4 | K | 2 |  |  |  | ROZPOCET | 0 | 0 | 0 | 0 | 0 | 1 | 0 | 4 | -1673181344
| Online PSC |  | https://podminky.urs.cz/item/CS_URS_2023_01/162751137 | [14 empty] | Online PSC | 2
| VV |  | 6,158 |  | 6.158 | [12 empty] | VV | 2 | 2 | True | 0 | ROZPOCET
| VV |  | podsyp potrubí | [14 empty] | VV | 2 | 1 | True | 0 | ROZPOCET
| VV |  | 28,344 |  | 28.344 | [12 empty] | VV | 2 | 2 | True | 0 | ROZPOCET
| VV |  | obsyp potrubí | [14 empty] | VV | 2 | 1 | True | 0 | ROZPOCET
| VV |  | 63,58*0,15 |  | 9.537 | [12 empty] | VV | 2 | 2 | True | 0 | ROZPOCET
| VV |  | podklad z betonu | [14 empty] | VV | 2 | 1 | True | 0 | ROZPOCET
| VV |  | 0,151 |  | 0.151 | [12 empty] | VV | 2 | 2 | True | 0 | ROZPOCET
| VV |  | podklad šachty | [14 empty] | VV | 2 | 1 | True | 0 | ROZPOCET
| VV |  | 3,14*0,62*0,62*(0,20+1,28) |  | 1.786 | [12 empty] | VV | 2 | 2 | True | 0 | ROZPOCET
| VV |  | šachty | [14 empty] | VV | 2 | 1 | True | 0 | ROZPOCET
| VV |  | Součet |  | 45.976 | [12 empty] | VV | 2 | 4 | True | 1 | ROZPOCET
| VV |  | 45,976*0,7 'Přepočtené koeficientem množství |  | 32.183 | [12 empty] | VV | 2 | 2 | False | 1 | ROZPOCET
12 | K | 162751139 | Vodorovné přemístění výkopku nebo sypaniny po suchu na obvyklém dopravním prostředku, bez naložení výkopku, avšak se složením bez rozhrnutí z horniny třídy těžitelnosti II skupiny 4 a 5 na vzdálenost Příplatek k ceně za každých dalších i započatých 1 000 m | m3 | 482.745 |  | 0 |  |  | základní |  | 0 | 0 | 0 | 0 | 0 | 4 | K | 2 |  |  |  | ROZPOCET | 0 | 0 | 0 | 0 | 0 | 1 | 0 | 4 | 1683181400
| Online PSC |  | https://podminky.urs.cz/item/CS_URS_2023_01/162751139 | [14 empty] | Online PSC | 2
| VV |  | 32,183*15 'Přepočtené koeficientem množství |  | 482.745 | [12 empty] | VV | 2 | 2 | False | 1 | ROZPOCET
13 | K | 171251201.2 | Uložení sypaniny na skládky nebo meziskládky bez hutnění s upravením uložené sypaniny do předepsaného tvaru | m3 | 45.976 |  | 0 |  |  | základní |  | 0 | 0 | 0 | 0 | 0 | 4 | K | 2 |  |  |  | ROZPOCET | 0 | 0 | 0 | 0 | 0 | 1 | 0 | 4 | 911771580
| Online PSC |  | https://podminky.urs.cz/item/CS_URS_2023_01/171251201.2 | [14 empty] | Online PSC | 2
| VV |  | 6,158 |  | 6.158 | [12 empty] | VV | 2 | 2 | True | 0 | ROZPOCET
| VV |  | podsyp potrubí | [14 empty] | VV | 2 | 1 | True | 0 | ROZPOCET
| VV |  | 28,344 |  | 28.344 | [12 empty] | VV | 2 | 2 | True | 0 | ROZPOCET
| VV |  | obsyp potrubí | [14 empty] | VV | 2 | 1 | True | 0 | ROZPOCET
| VV |  | 63,58*0,15 |  | 9.537 | [12 empty] | VV | 2 | 2 | True | 0 | ROZPOCET
| VV |  | podklad z betonu | [14 empty] | VV | 2 | 1 | True | 0 | ROZPOCET
| VV |  | 0,151 |  | 0.151 | [12 empty] | VV | 2 | 2 | True | 0 | ROZPOCET
| VV |  | podklad šachty | [14 empty] | VV | 2 | 1 | True | 0 | ROZPOCET
| VV |  | 3,14*0,62*0,62*(0,20+1,28) |  | 1.786 | [12 empty] | VV | 2 | 2 | True | 0 | ROZPOCET
| VV |  | šachty | [14 empty] | VV | 2 | 1 | True | 0 | ROZPOCET
| VV |  | Součet |  | 45.976 | [12 empty] | VV | 2 | 4 | True | 1 | ROZPOCET
14 | K | 171201231 | Poplatek za uložení stavebního odpadu na recyklační skládce (skládkovné) zeminy a kamení zatříděného do Katalogu odpadů pod kódem 17 05 04 | t | 82.757 |  | 0 |  |  | základní |  | 0 | 0 | 0 | 0 | 0 | 4 | K | 2 |  |  |  | ROZPOCET | 0 | 0 | 0 | 0 | 0 | 1 | 0 | 4 | 1213083136
| Online PSC |  | https://podminky.urs.cz/item/CS_URS_2023_01/171201231 | [14 empty] | Online PSC | 2
| VV |  | 45,976*1,8 'Přepočtené koeficientem množství |  | 82.757 | [12 empty] | VV | 2 | 2 | False | 1 | ROZPOCET
15 | K | 167151111 | Nakládání, skládání a překládání neulehlého výkopku nebo sypaniny strojně nakládání, množství přes 100 m3, z hornin třídy těžitelnosti I, skupiny 1 až 3 | m3 | 0.719 |  | 0 |  |  | základní |  | 0 | 0 | 0 | 0 | 0 | 4 | K | 2 |  |  |  | ROZPOCET | 0 | 0 | 0 | 0 | 0 | 1 | 0 | 4 | -2060619581
| Online PSC |  | https://podminky.urs.cz/item/CS_URS_2023_01/167151111 | [14 empty] | Online PSC | 2
| VV |  | 48,372 |  | 48.372 | [12 empty] | VV | 2 | 2 | True | 0 | ROZPOCET
| VV |  | výkop | [14 empty] | VV | 2 | 1 | True | 0 | ROZPOCET
| VV |  | -6,158 |  | -6.158 | [12 empty] | VV | 2 | 2 | True | 0 | ROZPOCET
| VV |  | podsyp potrubí | [14 empty] | VV | 2 | 1 | True | 0 | ROZPOCET
| VV |  | -28,344 |  | -28.344 | [12 empty] | VV | 2 | 2 | True | 0 | ROZPOCET
| VV |  | obsyp potrubí | [14 empty] | VV | 2 | 1 | True | 0 | ROZPOCET
| VV |  | -63,58*0,15 |  | -9.537 | [12 empty] | VV | 2 | 2 | True | 0 | ROZPOCET
| VV |  | podklad z betonu | [14 empty] | VV | 2 | 1 | True | 0 | ROZPOCET
| VV |  | -0,151 |  | -0.151 | [12 empty] | VV | 2 | 2 | True | 0 | ROZPOCET
| VV |  | podklad šachty | [14 empty] | VV | 2 | 1 | True | 0 | ROZPOCET
| VV |  | -3,14*0,62*0,62*(0,20+1,28) |  | -1.786 | [12 empty] | VV | 2 | 2 | True | 0 | ROZPOCET
| VV |  | šachty | [14 empty] | VV | 2 | 1 | True | 0 | ROZPOCET
| VV |  | Součet |  | 2.396 | [12 empty] | VV | 2 | 4 | True | 1 | ROZPOCET
| VV |  | 2,396*0,3 'Přepočtené koeficientem množství |  | 0.719 | [12 empty] | VV | 2 | 2 | False | 1 | ROZPOCET
16 | K | 167151112 | Nakládání, skládání a překládání neulehlého výkopku nebo sypaniny strojně nakládání, množství přes 100 m3, z hornin třídy těžitelnosti II, skupiny 4 a 5 | m3 | 1.677 |  | 0 |  |  | základní |  | 0 | 0 | 0 | 0 | 0 | 4 | K | 2 |  |  |  | ROZPOCET | 0 | 0 | 0 | 0 | 0 | 1 | 0 | 4 | -1548827290
| Online PSC |  | https://podminky.urs.cz/item/CS_URS_2023_01/167151112 | [14 empty] | Online PSC | 2
| VV |  | 2,396 |  | 2.396 | [12 empty] | VV | 2 | 2 | True | 0 | ROZPOCET
| VV |  | Součet |  | 2.396 | [12 empty] | VV | 2 | 4 | True | 1 | ROZPOCET
| VV |  | 2,396*0,7 'Přepočtené koeficientem množství |  | 1.677 | [12 empty] | VV | 2 | 2 | False | 1 | ROZPOCET
17 | K | 162351103 | Vodorovné přemístění výkopku nebo sypaniny po suchu na obvyklém dopravním prostředku, bez naložení výkopku, avšak se složením bez rozhrnutí z horniny třídy těžitelnosti I skupiny 1 až 3 na vzdálenost přes 50 do 500 m | m3 | 0.719 |  | 0 |  |  | základní |  | 0 | 0 | 0 | 0 | 0 | 4 | K | 2 |  |  |  | ROZPOCET | 0 | 0 | 0 | 0 | 0 | 1 | 0 | 4 | -104131694
| Online PSC |  | https://podminky.urs.cz/item/CS_URS_2023_01/162351103 | [14 empty] | Online PSC | 2
| VV |  | 2,396 |  | 2.396 | [12 empty] | VV | 2 | 2 | True | 0 | ROZPOCET
| VV |  | Součet |  | 2.396 | [12 empty] | VV | 2 | 4 | True | 1 | ROZPOCET
| VV |  | 2,396*0,3 'Přepočtené koeficientem množství |  | 0.719 | [12 empty] | VV | 2 | 2 | False | 1 | ROZPOCET
18 | K | 162351123 | Vodorovné přemístění výkopku nebo sypaniny po suchu na obvyklém dopravním prostředku, bez naložení výkopku, avšak se složením bez rozhrnutí z horniny třídy těžitelnosti II skupiny 4 a 5 na vzdálenost přes 50 do 500 m | m3 | 1.677 |  | 0 |  |  | základní |  | 0 | 0 | 0 | 0 | 0 | 4 | K | 2 |  |  |  | ROZPOCET | 0 | 0 | 0 | 0 | 0 | 1 | 0 | 4 | 1983139046
| Online PSC |  | https://podminky.urs.cz/item/CS_URS_2023_01/162351123 | [14 empty] | Online PSC | 2
| VV |  | 2,396 |  | 2.396 | [12 empty] | VV | 2 | 2 | True | 0 | ROZPOCET
| VV |  | Součet |  | 2.396 | [12 empty] | VV | 2 | 4 | True | 1 | ROZPOCET
| VV |  | 2,396*0,7 'Přepočtené koeficientem množství |  | 1.677 | [12 empty] | VV | 2 | 2 | False | 1 | ROZPOCET
19 | K | 174151101 | Zásyp sypaninou z jakékoliv horniny strojně s uložením výkopku ve vrstvách se zhutněním jam, šachet, rýh nebo kolem objektů v těchto vykopávkách | m3 | 2.396 |  | 0 |  |  | základní |  | 0 | 0 | 0 | 0 | 0 | 4 | K | 2 |  |  |  | ROZPOCET | 0 | 0 | 0 | 0 | 0 | 1 | 0 | 4 | 308319968
| VV |  | 48,372 |  | 48.372 | [12 empty] | VV | 2 | 2 | True | 0 | ROZPOCET
| VV |  | výkop | [14 empty] | VV | 2 | 1 | True | 0 | ROZPOCET
| VV |  | -6,158 |  | -6.158 | [12 empty] | VV | 2 | 2 | True | 0 | ROZPOCET
| VV |  | podsyp potrubí | [14 empty] | VV | 2 | 1 | True | 0 | ROZPOCET
| VV |  | -28,344 |  | -28.344 | [12 empty] | VV | 2 | 2 | True | 0 | ROZPOCET
| VV |  | obsyp potrubí | [14 empty] | VV | 2 | 1 | True | 0 | ROZPOCET
| VV |  | -63,58*0,15 |  | -9.537 | [12 empty] | VV | 2 | 2 | True | 0 | ROZPOCET
| VV |  | podklad z betonu | [14 empty] | VV | 2 | 1 | True | 0 | ROZPOCET
| VV |  | -0,151 |  | -0.151 | [12 empty] | VV | 2 | 2 | True | 0 | ROZPOCET
| VV |  | podklad šachty | [14 empty] | VV | 2 | 1 | True | 0 | ROZPOCET
| VV |  | -3,14*0,62*0,62*(0,20+1,28) |  | -1.786 | [12 empty] | VV | 2 | 2 | True | 0 | ROZPOCET
| VV |  | šachty | [14 empty] | VV | 2 | 1 | True | 0 | ROZPOCET
| VV |  | Součet |  | 2.396 | [12 empty] | VV | 2 | 4 | True | 1 | ROZPOCET
20 | K | 175151101 | Obsypání potrubí strojně sypaninou z vhodných třídy těžitelnosti I a II, skupiny 1 až 4 nebo materiálem připraveným podél výkopu ve vzdálenosti do 3 m od jeho kraje, pro jakoukoliv hloubku výkopu a míru zhutnění bez prohození sypaniny | m3 | 28.344 |  | 0 |  |  | základní |  | 0 | 0 | 0 | 0 | 0 | 4 | K | 2 |  |  |  | ROZPOCET | 0 | 0 | 0 | 0 | 0 | 1 | 0 | 4 | 1634535888
| VV |  | 1,00*(0,25+0,30)*(6,32-0,00) |  | 3.476 | [12 empty] | VV | 2 | 2 | True | 0 | ROZPOCET
| VV |  | 1,00*(0,15+0,30)*(21,36-6,32) |  | 6.768 | [12 empty] | VV | 2 | 2 | True | 0 | ROZPOCET
| VV |  | KS | [14 empty] | VV | 2 | 1 | True | 0 | ROZPOCET
| VV |  | 1,00*(0,15+0,30)*(18,38-0,00) |  | 8.271 | [12 empty] | VV | 2 | 2 | True | 0 | ROZPOCET
| VV |  | 1,00*(0,15+0,30)*(20,58-18,38) |  | 0.99 | [12 empty] | VV | 2 | 2 | True | 0 | ROZPOCET
| VV |  | KS1 | [14 empty] | VV | 2 | 1 | True | 0 | ROZPOCET
| VV |  | 1,00*(0,15+0,30)*(4,19-0,00) |  | 1.886 | [12 empty] | VV | 2 | 2 | True | 0 | ROZPOCET
| VV |  | 1,00*(0,15+0,30)*(9,47-4,19) |  | 2.376 | [12 empty] | VV | 2 | 2 | True | 0 | ROZPOCET
| VV |  | 1,00*(0,15+0,30)*(15,07-9,47) |  | 2.52 | [12 empty] | VV | 2 | 2 | True | 0 | ROZPOCET
| VV |  | 1,00*(0,15+0,30)*(19,64-15,07) |  | 2.057 | [12 empty] | VV | 2 | 2 | True | 0 | ROZPOCET
| VV |  | KS2 | [14 empty] | VV | 2 | 1 | True | 0 | ROZPOCET
| VV |  | Součet |  | 28.344 | [12 empty] | VV | 2 | 4 | True | 1 | ROZPOCET
21 | M | 58337310 | štěrkopísek frakce 0/4 | t | 51.019 |  | 0 |  |  | základní |  | 0 | 0 | 0 | 0 | 0 | 8 | M | 2 |  |  |  | ROZPOCET | 0 | 0 | 0 | 0 | 0 | 1 | 0 | 4 | -146617115
| VV |  | 28,344*1,8 'Přepočtené koeficientem množství |  | 51.019 | [12 empty] | VV | 2 | 2 | False | 1 | ROZPOCET
| D | 2 | Zakládání |  |  |  | 0 |  |  |  |  | 0 |  | 0.34745 |  | 0 | 1 | D | 1 |  |  |  | ROZPOCET | [6 empty] | 0
22 | K | 273313511 | Základy z betonu prostého desky z betonu kamenem neprokládaného tř. C 12/15 | m3 | 0.151 |  | 0 |  |  | základní |  | 0 | 2.301 | 0.34745 | 0 | 0 | 4 | K | 2 |  |  |  | ROZPOCET | 0 | 0 | 0 | 0 | 0 | 1 | 0 | 4 | 705058186
| Online PSC |  | https://podminky.urs.cz/item/CS_URS_2023_01/273313511 | [14 empty] | Online PSC | 2
| VV |  | 3,14*0,80*0,80*0,075 |  | 0.151 | [12 empty] | VV | 2 | 2 | True | 0 | ROZPOCET
| VV |  | podklad pro šachtu | [14 empty] | VV | 2 | 1 | True | 0 | ROZPOCET
| VV |  | Součet |  | 0.151 | [12 empty] | VV | 2 | 4 | True | 1 | ROZPOCET
| D | 4 | Vodorovné konstrukce |  |  |  | 0 |  |  |  |  | 0 |  | 0 |  | 0 | 1 | D | 1 |  |  |  | ROZPOCET | [6 empty] | 0
23 | K | 451572111 | Lože pod potrubí, stoky a drobné objekty v otevřeném výkopu z kameniva drobného těženého 0 až 4 mm | m3 | 6.158 |  | 0 |  |  | základní |  | 0 | 0 | 0 | 0 | 0 | 4 | K | 2 |  |  |  | ROZPOCET | 0 | 0 | 0 | 0 | 0 | 1 | 0 | 4 | 2043822458
| VV |  | 1,00*(0,10)*(6,32-0,00) |  | 0.632 | [12 empty] | VV | 2 | 2 | True | 0 | ROZPOCET
| VV |  | 1,00*(0,10)*(21,36-6,32) |  | 1.504 | [12 empty] | VV | 2 | 2 | True | 0 | ROZPOCET
| VV |  | KS | [14 empty] | VV | 2 | 1 | True | 0 | ROZPOCET
| VV |  | 1,00*(0,10)*(18,38-0,00) |  | 1.838 | [12 empty] | VV | 2 | 2 | True | 0 | ROZPOCET
| VV |  | 1,00*(0,10)*(20,58-18,38) |  | 0.22 | [12 empty] | VV | 2 | 2 | True | 0 | ROZPOCET
| VV |  | KS1 | [14 empty] | VV | 2 | 1 | True | 0 | ROZPOCET
| VV |  | 1,00*(0,10)*(4,19-0,00) |  | 0.419 | [12 empty] | VV | 2 | 2 | True | 0 | ROZPOCET
| VV |  | 1,00*(0,10)*(9,47-4,19) |  | 0.528 | [12 empty] | VV | 2 | 2 | True | 0 | ROZPOCET
| VV |  | 1,00*(0,10)*(15,07-9,47) |  | 0.56 | [12 empty] | VV | 2 | 2 | True | 0 | ROZPOCET
| VV |  | 1,00*(0,10)*(19,64-15,07) |  | 0.457 | [12 empty] | VV | 2 | 2 | True | 0 | ROZPOCET
| VV |  | KS2 | [14 empty] | VV | 2 | 1 | True | 0 | ROZPOCET
| VV |  | Součet |  | 6.158 | [12 empty] | VV | 2 | 4 | True | 1 | ROZPOCET
| D | 5 | Komunikace pozemní |  |  |  | 0 |  |  |  |  | 0 |  | 152.2846 |  | 0 | 1 | D | 1 |  |  |  | ROZPOCET | [6 empty] | 0
24 | K | 566901272 | Vyspravení podkladu po překopech inženýrských sítí plochy přes 15 m2 s rozprostřením a zhutněním směsí zpevněnou cementem SC C 20/25 (PB I) tl. 150 mm | m2 | 63.58 |  | 0 |  |  | základní |  | 0 | 0.37536 | 23.8654 | 0 | 0 | 4 | K | 2 |  |  |  | ROZPOCET | 0 | 0 | 0 | 0 | 0 | 1 | 0 | 4 | -1612555983
| Online PSC |  | https://podminky.urs.cz/item/CS_URS_2023_01/566901272 | [14 empty] | Online PSC | 2
| VV |  | 1,00*21,36 |  | 21.36 | [12 empty] | VV | 2 | 2 | True | 0 | ROZPOCET
| VV |  | KS | [14 empty] | VV | 2 | 1 | True | 0 | ROZPOCET
| VV |  | 1,00*20,58 |  | 20.58 | [12 empty] | VV | 2 | 2 | True | 0 | ROZPOCET
| VV |  | KS1 | [14 empty] | VV | 2 | 1 | True | 0 | ROZPOCET
| VV |  | 1,00*19,64 |  | 19.64 | [12 empty] | VV | 2 | 2 | True | 0 | ROZPOCET
| VV |  | KS2 | [14 empty] | VV | 2 | 1 | True | 0 | ROZPOCET
| VV |  | 1,00*2,00 |  | 2 | [12 empty] | VV | 2 | 2 | True | 0 | ROZPOCET
| VV |  | rozšíření šachty | [14 empty] | VV | 2 | 1 | True | 0 | ROZPOCET
| VV |  | Součet |  | 63.58 | [12 empty] | VV | 2 | 4 | True | 1 | ROZPOCET
25 | K | 572371111 | Vyspravení krytu komunikací po překopech inženýrských sítí plochy přes 15 m2 dlažbou z kamenných kostek s ložem z kameniva těženého velkých | m2 | 125.16 |  | 0 |  |  | základní |  | 0 | 0.60904 | 76.2274 | 0 | 0 | 4 | K | 2 |  |  |  | ROZPOCET | 0 | 0 | 0 | 0 | 0 | 1 | 0 | 4 | -220787742
| Online PSC |  | https://podminky.urs.cz/item/CS_URS_2023_01/572371111 | [14 empty] | Online PSC | 2
| VV |  | 2,00*21,36 |  | 42.72 | [12 empty] | VV | 2 | 2 | True | 0 | ROZPOCET
| VV |  | KS | [14 empty] | VV | 2 | 1 | True | 0 | ROZPOCET
| VV |  | 2,00*20,58 |  | 41.16 | [12 empty] | VV | 2 | 2 | True | 0 | ROZPOCET
| VV |  | KS1 | [14 empty] | VV | 2 | 1 | True | 0 | ROZPOCET
| VV |  | 2,00*19,64 |  | 39.28 | [12 empty] | VV | 2 | 2 | True | 0 | ROZPOCET
| VV |  | KS2 | [14 empty] | VV | 2 | 1 | True | 0 | ROZPOCET
| VV |  | 1,00*2,00 |  | 2 | [12 empty] | VV | 2 | 2 | True | 0 | ROZPOCET
| VV |  | rozšíření šachty | [14 empty] | VV | 2 | 1 | True | 0 | ROZPOCET
| VV |  | Součet |  | 125.16 | [12 empty] | VV | 2 | 4 | True | 1 | ROZPOCET
26 | M | 58381008r | kostka štípaná dlažební žula velká 15/17 - vlastní dodávka | m2 | -125.16 |  | 0 |  |  | základní |  | 0 | -0.417 | 52.1917 | 0 | 0 | 8 | M | 2 |  |  |  | ROZPOCET | 0 | 0 | 0 | 0 | 0 | 1 | 0 | 4 | -501672958
| VV |  | 2,00*21,36 |  | 42.72 | [12 empty] | VV | 2 | 2 | True | 0 | ROZPOCET
| VV |  | KS | [14 empty] | VV | 2 | 1 | True | 0 | ROZPOCET
| VV |  | 2,00*20,58 |  | 41.16 | [12 empty] | VV | 2 | 2 | True | 0 | ROZPOCET
| VV |  | KS1 | [14 empty] | VV | 2 | 1 | True | 0 | ROZPOCET
| VV |  | 2,00*19,64 |  | 39.28 | [12 empty] | VV | 2 | 2 | True | 0 | ROZPOCET
| VV |  | KS2 | [14 empty] | VV | 2 | 1 | True | 0 | ROZPOCET
| VV |  | 1,00*2,00 |  | 2 | [12 empty] | VV | 2 | 2 | True | 0 | ROZPOCET
| VV |  | rozšíření šachty | [14 empty] | VV | 2 | 1 | True | 0 | ROZPOCET
| VV |  | Součet |  | 125.16 | [12 empty] | VV | 2 | 4 | True | 1 | ROZPOCET
| VV |  | 125,16*-1 'Přepočtené koeficientem množství |  | -125.16 | [12 empty] | VV | 2 | 2 | False | 1 | ROZPOCET
| D | 8 | Trubní vedení |  |  |  | 0 |  |  |  |  | 0 |  | 2.8613 |  | 0 | 1 | D | 1 |  |  |  | ROZPOCET | [6 empty] | 0
27 | K | 871313121 | Montáž kanalizačního potrubí z plastů z tvrdého PVC těsněných gumovým kroužkem v otevřeném výkopu ve sklonu do 20 % DN 160 | m | 55.26 |  | 0 |  |  | základní |  | 0 | 1e-05 | 0.0005526 | 0 | 0 | 4 | K | 2 |  |  |  | ROZPOCET | 0 | 0 | 0 | 0 | 0 | 1 | 0 | 4 | -586116377
| Online PSC |  | https://podminky.urs.cz/item/CS_URS_2023_01/871313121 | [14 empty] | Online PSC | 2
| VV |  | (21,36-6,32) |  | 15.04 | [12 empty] | VV | 2 | 2 | True | 0 | ROZPOCET
| VV |  | KS | [14 empty] | VV | 2 | 1 | True | 0 | ROZPOCET
| VV |  | (18,38-0,00) |  | 18.38 | [12 empty] | VV | 2 | 2 | True | 0 | ROZPOCET
| VV |  | (20,58-18,38) |  | 2.2 | [12 empty] | VV | 2 | 2 | True | 0 | ROZPOCET
| VV |  | KS1 | [14 empty] | VV | 2 | 1 | True | 0 | ROZPOCET
| VV |  | (4,19-0,00) |  | 4.19 | [12 empty] | VV | 2 | 2 | True | 0 | ROZPOCET
| VV |  | (9,47-4,19) |  | 5.28 | [12 empty] | VV | 2 | 2 | True | 0 | ROZPOCET
| VV |  | (15,07-9,47) |  | 5.6 | [12 empty] | VV | 2 | 2 | True | 0 | ROZPOCET
| VV |  | (19,64-15,07) |  | 4.57 | [12 empty] | VV | 2 | 2 | True | 0 | ROZPOCET
| VV |  | KS2 | [14 empty] | VV | 2 | 1 | True | 0 | ROZPOCET
| VV |  | Součet |  | 55.26 | [12 empty] | VV | 2 | 4 | True | 1 | ROZPOCET
28 | M | 28611230 | trubka kanalizační PVC-U DN 160x3000mm SN12 | m | 56.918 |  | 0 |  |  | základní |  | 0 | 0.00431 | 0.24532 | 0 | 0 | 8 | M | 2 |  |  |  | ROZPOCET | 0 | 0 | 0 | 0 | 0 | 1 | 0 | 4 | 1005014204
| VV |  | 55,26*1,03 'Přepočtené koeficientem množství |  | 56.918 | [12 empty] | VV | 2 | 2 | False | 1 | ROZPOCET
29 | K | 871363121 | Montáž kanalizačního potrubí z plastů z tvrdého PVC těsněných gumovým kroužkem v otevřeném výkopu ve sklonu do 20 % DN 250 | m | 6.32 |  | 0 |  |  | základní |  | 0 | 2e-05 | 0.0001264 | 0 | 0 | 4 | K | 2 |  |  |  | ROZPOCET | 0 | 0 | 0 | 0 | 0 | 1 | 0 | 4 | 1642371660
| Online PSC |  | https://podminky.urs.cz/item/CS_URS_2022_01/871363121 | [14 empty] | Online PSC | 2
30 | M | 28611232 | trubka kanalizační PVC-U DN 250x3000mm SN12 | m | 6.51 |  | 0 |  |  | základní |  | 0 | 0.01052 | 0.068485 | 0 | 0 | 8 | M | 2 |  |  |  | ROZPOCET | 0 | 0 | 0 | 0 | 0 | 1 | 0 | 4 | -284397183
| VV |  | 6,32*1,03 'Přepočtené koeficientem množství |  | 6.51 | [12 empty] | VV | 2 | 2 | False | 1 | ROZPOCET
31 | K | 877315211 | Montáž tvarovek na kanalizačním potrubí z trub z plastu z tvrdého PVC nebo z polypropylenu v otevřeném výkopu jednoosých DN 160 | kus | 4 |  | 0 |  |  | základní |  | 0 | 0 | 0 | 0 | 0 | 4 | K | 2 |  |  |  | ROZPOCET | 0 | 0 | 0 | 0 | 0 | 1 | 0 | 4 | 146823408
| Online PSC |  | https://podminky.urs.cz/item/CS_URS_2023_01/877315211 | [14 empty] | Online PSC | 2
| VV |  | 3 |  | 3 | [12 empty] | VV | 2 | 2 | True | 0 | ROZPOCET
| VV |  | drobné změny směru a výšky - odhad | [14 empty] | VV | 2 | 1 | True | 0 | ROZPOCET
| VV |  | 1 |  | 1 | [12 empty] | VV | 2 | 2 | True | 0 | ROZPOCET
| VV |  | změna směru | [14 empty] | VV | 2 | 1 | True | 0 | ROZPOCET
| VV |  | Součet |  | 4 | [12 empty] | VV | 2 | 4 | True | 1 | ROZPOCET
32 | M | 28611359 | koleno kanalizace PVC KG 160x15° | kus | 3 |  | 0 |  |  | základní |  | 0 | 0.00054 | 0.00162 | 0 | 0 | 8 | M | 2 |  |  |  | ROZPOCET | 0 | 0 | 0 | 0 | 0 | 1 | 0 | 4 | 381980622
33 | M | 28611361 | koleno kanalizační PVC KG 160x45° | kus | 1 |  | 0 |  |  | základní |  | 0 | 0.00065 | 0.00065 | 0 | 0 | 8 | M | 2 |  |  |  | ROZPOCET | 0 | 0 | 0 | 0 | 0 | 1 | 0 | 4 | -857938096
34 | K | 877355211 | Montáž tvarovek na kanalizačním potrubí z trub z plastu z tvrdého PVC nebo z polypropylenu v otevřeném výkopu jednoosých DN 200 | kus | 1 |  | 0 |  |  | základní |  | 0 | 1e-05 | 1e-05 | 0 | 0 | 4 | K | 2 |  |  |  | ROZPOCET | 0 | 0 | 0 | 0 | 0 | 1 | 0 | 4 | 898312002
| Online PSC |  | https://podminky.urs.cz/item/CS_URS_2023_01/877355211 | [14 empty] | Online PSC | 2
| VV |  | 1 |  | 1 | [12 empty] | VV | 2 | 2 | True | 0 | ROZPOCET
| VV |  | redukce | [14 empty] | VV | 2 | 1 | True | 0 | ROZPOCET
| VV |  | Součet |  | 1 | [12 empty] | VV | 2 | 4 | True | 1 | ROZPOCET
35 | M | 28611508 | redukce kanalizační PVC 200/160 | kus | 1 |  | 0 |  |  | základní |  | 0 | 0.00079 | 0.00079 | 0 | 0 | 8 | M | 2 |  |  |  | ROZPOCET | 0 | 0 | 0 | 0 | 0 | 1 | 0 | 4 | 1782858671
36 | K | 877365211 | Montáž tvarovek na kanalizačním potrubí z trub z plastu z tvrdého PVC nebo z polypropylenu v otevřeném výkopu jednoosých DN 250 | kus | 1 |  | 0 |  |  | základní |  | 0 | 1e-05 | 1e-05 | 0 | 0 | 4 | K | 2 |  |  |  | ROZPOCET | 0 | 0 | 0 | 0 | 0 | 1 | 0 | 4 | -1278840278
| Online PSC |  | https://podminky.urs.cz/item/CS_URS_2022_01/877365211 | [14 empty] | Online PSC | 2
| VV |  | 1 |  | 1 | [12 empty] | VV | 2 | 2 | True | 0 | ROZPOCET
| VV |  | redukce | [14 empty] | VV | 2 | 1 | True | 0 | ROZPOCET
| VV |  | Součet |  | 1 | [12 empty] | VV | 2 | 4 | True | 1 | ROZPOCET
37 | M | 28611512 | redukce kanalizační PVC 250/200 | kus | 1 |  | 0 |  |  | základní |  | 0 | 0.0022 | 0.0022 | 0 | 0 | 8 | M | 2 |  |  |  | ROZPOCET | 0 | 0 | 0 | 0 | 0 | 1 | 0 | 4 | -1586191486
38 | K | 877365221 | Montáž tvarovek na kanalizačním potrubí z trub z plastu z tvrdého PVC nebo z polypropylenu v otevřeném výkopu dvouosých DN 250 | kus | 1 |  | 0 |  |  | základní |  | 0 | 2e-05 | 2e-05 | 0 | 0 | 4 | K | 2 |  |  |  | ROZPOCET | 0 | 0 | 0 | 0 | 0 | 1 | 0 | 4 | 351721015
| Online PSC |  | https://podminky.urs.cz/item/CS_URS_2022_01/877365221 | [14 empty] | Online PSC | 2
39 | M | 28611399 | odbočka kanalizační plastová s hrdlem KG 250/150/45° | kus | 1 |  | 0 |  |  | základní |  | 0 | 0.00426 | 0.00426 | 0 | 0 | 8 | M | 2 |  |  |  | ROZPOCET | 0 | 0 | 0 | 0 | 0 | 1 | 0 | 4 | -912974282
40 | K | 892351111 | Tlakové zkoušky vodou na potrubí DN 150 nebo 200 | m | 55.26 |  | 0 |  |  | základní |  | 0 | 0 | 0 | 0 | 0 | 4 | K | 2 |  |  |  | ROZPOCET | 0 | 0 | 0 | 0 | 0 | 1 | 0 | 4 | 1967836601
| Online PSC |  | https://podminky.urs.cz/item/CS_URS_2023_01/892351111 | [14 empty] | Online PSC | 2
41 | K | 892381111 | Tlakové zkoušky vodou na potrubí DN 250, 300 nebo 350 | m | 6.32 |  | 0 |  |  | základní |  | 0 | 0 | 0 | 0 | 0 | 4 | K | 2 |  |  |  | ROZPOCET | 0 | 0 | 0 | 0 | 0 | 1 | 0 | 4 | 736722317
| Online PSC |  | https://podminky.urs.cz/item/CS_URS_2023_01/892381111 | [14 empty] | Online PSC | 2
42 | K | 894412411 | Osazení betonových nebo železobetonových dílců pro šachty skruží přechodových | kus | 1 |  | 0 |  |  | základní |  | 0 | 0.01248 | 0.01248 | 0 | 0 | 4 | K | 2 |  |  |  | ROZPOCET | 0 | 0 | 0 | 0 | 0 | 1 | 0 | 4 | -861161101
| Online PSC |  | https://podminky.urs.cz/item/CS_URS_2023_01/894412411 | [14 empty] | Online PSC | 2
43 | M | 59224168 | skruž betonová přechodová 62,5/100x60x12cm, stupadla poplastovaná kapsová | kus | 1 |  | 0 |  |  | základní |  | 0 | 0.548 | 0.548 | 0 | 0 | 8 | M | 2 |  |  |  | ROZPOCET | 0 | 0 | 0 | 0 | 0 | 1 | 0 | 4 | -2083751893
44 | K | 894414111 | Osazení betonových nebo železobetonových dílců pro šachty skruží základových (dno) | kus | 1 |  | 0 |  |  | základní |  | 0 | 0.02854 | 0.02854 | 0 | 0 | 4 | K | 2 |  |  |  | ROZPOCET | 0 | 0 | 0 | 0 | 0 | 1 | 0 | 4 | 515521452
| Online PSC |  | https://podminky.urs.cz/item/CS_URS_2023_01/894414111 | [14 empty] | Online PSC | 2
45 | M | 59224029 | dno betonové šachtové DN 300 betonový žlab i nástupnice 100x78,5x15cm | kus | 1 |  | 0 |  |  | základní |  | 0 | 1.614 | 1.614 | 0 | 0 | 8 | M | 2 |  |  |  | ROZPOCET | 0 | 0 | 0 | 0 | 0 | 1 | 0 | 4 | 1854456950
46 | K | 899103112 | Osazení poklopů litinových a ocelových včetně rámů pro třídu zatížení B125, C250 | kus | 1 |  | 0 |  |  | základní |  | 0 | 0.21734 | 0.21734 | 0 | 0 | 4 | K | 2 |  |  |  | ROZPOCET | 0 | 0 | 0 | 0 | 0 | 1 | 0 | 4 | -756744752
| Online PSC |  | https://podminky.urs.cz/item/CS_URS_2023_01/899103112 | [14 empty] | Online PSC | 2
47 | M | 55241002 | poklop kanalizační betonový, litinový rám 125mm, B 125 bez odvětrání | kus | 1 |  | 0 |  |  | základní |  | 0 | 0.099 | 0.099 | 0 | 0 | 8 | M | 2 |  |  |  | ROZPOCET | 0 | 0 | 0 | 0 | 0 | 1 | 0 | 4 | -447694349
48 | K | 899721112 | Signalizační vodič na potrubí DN nad 150 mm | m | 61.58 |  | 0 |  |  | základní |  | 0 | 0.0002 | 0.012316 | 0 | 0 | 4 | K | 2 |  |  |  | ROZPOCET | 0 | 0 | 0 | 0 | 0 | 1 | 0 | 4 | 968715288
| Online PSC |  | https://podminky.urs.cz/item/CS_URS_2023_01/899721112 | [14 empty] | Online PSC | 2
| VV |  | (6,32-0,00) |  | 6.32 | [12 empty] | VV | 2 | 2 | True | 0 | ROZPOCET
| VV |  | (21,36-6,32) |  | 15.04 | [12 empty] | VV | 2 | 2 | True | 0 | ROZPOCET
| VV |  | KS | [14 empty] | VV | 2 | 1 | True | 0 | ROZPOCET
| VV |  | (18,38-0,00) |  | 18.38 | [12 empty] | VV | 2 | 2 | True | 0 | ROZPOCET
| VV |  | (20,58-18,38) |  | 2.2 | [12 empty] | VV | 2 | 2 | True | 0 | ROZPOCET
| VV |  | KS1 | [14 empty] | VV | 2 | 1 | True | 0 | ROZPOCET
| VV |  | (4,19-0,00) |  | 4.19 | [12 empty] | VV | 2 | 2 | True | 0 | ROZPOCET
| VV |  | (9,47-4,19) |  | 5.28 | [12 empty] | VV | 2 | 2 | True | 0 | ROZPOCET
| VV |  | (15,07-9,47) |  | 5.6 | [12 empty] | VV | 2 | 2 | True | 0 | ROZPOCET
| VV |  | (19,64-15,07) |  | 4.57 | [12 empty] | VV | 2 | 2 | True | 0 | ROZPOCET
| VV |  | KS2 | [14 empty] | VV | 2 | 1 | True | 0 | ROZPOCET
| VV |  | Součet |  | 61.58 | [12 empty] | VV | 2 | 4 | True | 1 | ROZPOCET
49 | K | 899722113 | Krytí potrubí z plastů výstražnou fólií z PVC šířky 34 cm | m | 61.58 |  | 0 |  |  | základní |  | 0 | 9e-05 | 0.0055422 | 0 | 0 | 4 | K | 2 |  |  |  | ROZPOCET | 0 | 0 | 0 | 0 | 0 | 1 | 0 | 4 | 179248780
| Online PSC |  | https://podminky.urs.cz/item/CS_URS_2023_01/899722113 | [14 empty] | Online PSC | 2
| VV |  | (6,32-0,00) |  | 6.32 | [12 empty] | VV | 2 | 2 | True | 0 | ROZPOCET
| VV |  | (21,36-6,32) |  | 15.04 | [12 empty] | VV | 2 | 2 | True | 0 | ROZPOCET
| VV |  | KS | [14 empty] | VV | 2 | 1 | True | 0 | ROZPOCET
| VV |  | (18,38-0,00) |  | 18.38 | [12 empty] | VV | 2 | 2 | True | 0 | ROZPOCET
| VV |  | (20,58-18,38) |  | 2.2 | [12 empty] | VV | 2 | 2 | True | 0 | ROZPOCET
| VV |  | KS1 | [14 empty] | VV | 2 | 1 | True | 0 | ROZPOCET
| VV |  | (4,19-0,00) |  | 4.19 | [12 empty] | VV | 2 | 2 | True | 0 | ROZPOCET
| VV |  | (9,47-4,19) |  | 5.28 | [12 empty] | VV | 2 | 2 | True | 0 | ROZPOCET
| VV |  | (15,07-9,47) |  | 5.6 | [12 empty] | VV | 2 | 2 | True | 0 | ROZPOCET
| VV |  | (19,64-15,07) |  | 4.57 | [12 empty] | VV | 2 | 2 | True | 0 | ROZPOCET
| VV |  | KS2 | [14 empty] | VV | 2 | 1 | True | 0 | ROZPOCET
| VV |  | Součet |  | 61.58 | [12 empty] | VV | 2 | 4 | True | 1 | ROZPOCET
| D | 9 | Ostatní konstrukce a práce, bourání |  |  |  | 0 |  |  |  |  | 0 |  | 0 |  | 0 | 1 | D | 1 |  |  |  | ROZPOCET | [6 empty] | 0
50 | K | 979071111 | Očištění vybouraných dlažebních kostek od spojovacího materiálu, s uložením očištěných kostek na skládku, s odklizením odpadových hmot na hromady a s odklizením vybouraných kostek na vzdálenost do 3 m velkých, s původním vyplněním spár kamenivem těženým | m2 | 125.16 |  | 0 |  |  | základní |  | 0 | 0 | 0 | 0 | 0 | 4 | K | 2 |  |  |  | ROZPOCET | 0 | 0 | 0 | 0 | 0 | 1 | 0 | 4 | -1050226525
| Online PSC |  | https://podminky.urs.cz/item/CS_URS_2023_01/979071111 | [14 empty] | Online PSC | 2
| VV |  | 2,00*21,36 |  | 42.72 | [12 empty] | VV | 2 | 2 | True | 0 | ROZPOCET
| VV |  | KS | [14 empty] | VV | 2 | 1 | True | 0 | ROZPOCET
| VV |  | 2,00*20,58 |  | 41.16 | [12 empty] | VV | 2 | 2 | True | 0 | ROZPOCET
| VV |  | KS1 | [14 empty] | VV | 2 | 1 | True | 0 | ROZPOCET
| VV |  | 2,00*19,64 |  | 39.28 | [12 empty] | VV | 2 | 2 | True | 0 | ROZPOCET
| VV |  | KS2 | [14 empty] | VV | 2 | 1 | True | 0 | ROZPOCET
| VV |  | 1,00*2,00 |  | 2 | [12 empty] | VV | 2 | 2 | True | 0 | ROZPOCET
| VV |  | rozšíření šachty | [14 empty] | VV | 2 | 1 | True | 0 | ROZPOCET
| VV |  | Součet |  | 125.16 | [12 empty] | VV | 2 | 4 | True | 1 | ROZPOCET
| D | 997 | Přesun sutě |  |  |  | 0 |  |  |  |  | 0 |  | 0 |  | 0 | 1 | D | 1 |  |  |  | ROZPOCET | [6 empty] | 0
51 | K | 997221561 | Vodorovná doprava suti bez naložení, ale se složením a s hrubým urovnáním z kusových materiálů, na vzdálenost do 1 km | t | 52.192 |  | 0 |  |  | základní |  | 0 | 0 | 0 | 0 | 0 | 4 | K | 2 |  |  |  | ROZPOCET | 0 | 0 | 0 | 0 | 0 | 1 | 0 | 4 | 1522092048
| Online PSC |  | https://podminky.urs.cz/item/CS_URS_2023_01/997221561 | [14 empty] | Online PSC | 2
| VV |  | 52,192 |  | 52.192 | [12 empty] | VV | 2 | 2 | True | 0 | ROZPOCET
| VV |  | odvoz dlažebních kostek na meziskládku na místě stavby - pro další použití | [14 empty] | VV | 2 | 1 | True | 0 | ROZPOCET
| VV |  | Součet |  | 52.192 | [12 empty] | VV | 2 | 4 | True | 1 | ROZPOCET
| D | 998 | Přesun hmot |  |  |  | 0 |  |  |  |  | 0 |  | 0 |  | 0 | 1 | D | 1 |  |  |  | ROZPOCET | [6 empty] | 0
52 | K | 998225111 | Přesun hmot pro komunikace s krytem z kameniva, monolitickým betonovým nebo živičným dopravní vzdálenost do 200 m jakékoliv délky objektu | t | 155.493 |  | 0 |  |  | základní |  | 0 | 0 | 0 | 0 | 0 | 4 | K | 2 |  |  |  | ROZPOCET | 0 | 0 | 0 | 0 | 0 | 1 | 0 | 4 | -1553819145
| Online PSC |  | https://podminky.urs.cz/item/CS_URS_2023_01/998225111 | [14 empty] | Online PSC | 2
| D | VRN | Vedlejší rozpočtové náklady |  |  |  | 0 |  |  |  |  | 0 |  | 0 |  | 0 | 5 | D | 0 |  |  |  | ROZPOCET | [6 empty] | 0
| D | VRN1 | Průzkumné, geodetické a projektové práce |  |  |  | 0 |  |  |  |  | 0 |  | 0 |  | 0 | 5 | D | 1 |  |  |  | ROZPOCET | [6 empty] | 0
53 | K | 012103000 | Geodetické práce před výstavbou | soub | 1 |  | 0 |  |  | základní |  | 0 | 0 | 0 | 0 | 0 | 1024 | K | 2 |  |  |  | ROZPOCET | 0 | 0 | 0 | 0 | 0 | 1 | 0 | 1024 | 1970198238
| Online PSC |  | https://podminky.urs.cz/item/CS_URS_2023_01/012103000 | [14 empty] | Online PSC | 2
54 | K | 012303000 | Geodetické práce po výstavbě | soub | 1 |  | 0 |  |  | základní |  | 0 | 0 | 0 | 0 | 0 | 1024 | K | 2 |  |  |  | ROZPOCET | 0 | 0 | 0 | 0 | 0 | 1 | 0 | 1024 | 85032203
| Online PSC |  | https://podminky.urs.cz/item/CS_URS_2023_01/012303000 | [14 empty] | Online PSC | 2
| D | VRN3 | Zařízení staveniště |  |  |  | 0 |  |  |  |  | 0 |  | 0 |  | 0 | 5 | D | 1 |  |  |  | ROZPOCET | [6 empty] | 0
55 | K | 030001000 | Zařízení staveniště | % |  |  | 0 |  |  | základní |  | 0 | 0 | 0 | 0 | 0 | 1024 | K | 2 |  |  |  | ROZPOCET | 0 | 0 | 0 | 0 | 0 | 1 | 0 | 1024 | -584554218
| Online PSC |  | https://podminky.urs.cz/item/CS_URS_2023_01/030001000 | [14 empty] | Online PSC | 2
| D | VRN7 | Provozní vlivy |  |  |  | 0 |  |  |  |  | 0 |  | 0 |  | 0 | 5 | D | 1 |  |  |  | ROZPOCET | [6 empty] | 0
56 | K | 072103001 | Projednání DIO a zajištění DIR komunikace | soub | 1 |  | 0 |  |  | základní |  | 0 | 0 | 0 | 0 | 0 | 1024 | K | 2 |  |  |  | ROZPOCET | 0 | 0 | 0 | 0 | 0 | 1 | 0 | 1024 | -1410823347
| Online PSC |  | https://podminky.urs.cz/item/CS_URS_2023_01/072103001 | [14 empty] | Online PSC | 2
57 | K | 072103011 | Zajištění dopravního značení dle DIO | soub | 1 |  | 0 |  |  | základní |  | 0 | 0 | 0 | 0 | 0 | 1024 | K | 2 |  |  |  | ROZPOCET | 0 | 0 | 0 | 0 | 0 | 1 | 0 | 1024 | -1781733900
| Online PSC |  | https://podminky.urs.cz/item/CS_URS_2023_01/072103011 | [14 empty] | Online PSC | 2

## Pokyny pro vyplnění
Struktura údajů, formát souboru a metodika pro zpracování
Struktura
Soubor je složen ze záložky Rekapitulace stavby a záložek s názvem soupisu prací pro jednotlivé objekty ve formátu XLSX. Každá ze záložek přitom obsahuje
ještě samostatné sestavy vymezené orámovaním a nadpisem sestavy.
Rekapitulace stavby obsahuje sestavu Rekapitulace stavby a Rekapitulace objektů stavby a soupisů prací.
V sestavě Rekapitulace stavby jsou uvedeny informace identifikující předmět veřejné zakázky na stavební práce, KSO, CC-CZ, CZ-CPV, CZ-CPA a rekapitulaci
celkové nabídkové ceny uchazeče.
Termínem "uchazeč" (resp. zhotovitel) se myslí "účastník zadávacího řízení" ve smyslu zákona o zadávání veřejných zakázek.
V sestavě Rekapitulace objektů stavby a soupisů prací je uvedena rekapitulace stavebních objektů, inženýrských objektů, provozních souborů,
vedlejších a ostatních nákladů a ostatních nákladů s rekapitulací nabídkové ceny za jednotlivé soupisy prací. Na základě údaje Typ je možné
identifikovat, zda se jedná o objekt nebo soupis prací pro daný objekt:
|  | STA | Stavební objekt pozemní
|  | ING | Stavební objekt inženýrský
|  | PRO | Provozní soubor
|  | VON | Vedlejší a ostatní náklady
|  | OST | Ostatní
|  | Soupis | Soupis prací pro daný typ objektu
Soupis prací pro jednotlivé objekty obsahuje sestavy Krycí list soupisu prací, Rekapitulace členění soupisu prací, Soupis prací. Za soupis prací může být považován
i objekt stavby v případě, že neobsahuje podřízenou zakázku.
Krycí list soupisu obsahuje rekapitulaci informací o předmětu veřejné zakázky ze sestavy Rekapitulace stavby, informaci o zařazení objektu do KSO,
CC-CZ, CZ-CPV, CZ-CPA a rekapitulaci celkové nabídkové ceny uchazeče za aktuální soupis prací.
Rekapitulace členění soupisu prací obsahuje rekapitulaci soupisu prací ve všech úrovních členění soupisu tak, jak byla tato členění použita (např.
stavební díly, funkční díly, případně jiné členění) s rekapitulací nabídkové ceny.
Soupis prací obsahuje položky veškerých stavebních nebo montážních prací, dodávek materiálů a služeb nezbytných pro zhotovení stavebního objektu,
inženýrského objektu, provozního souboru, vedlejších a ostatních nákladů.
Pro položky soupisu prací se zobrazují následující informace:
|  | PČ |  | Pořadové číslo položky v aktuálním soupisu
|  | TYP |  | Typ položky: K - konstrukce, M - materiál, PP - plný popis, PSC - poznámka k souboru cen, P - poznámka k položce, VV - výkaz výměr
|  | Kód |  | Kód položky
|  | Popis |  | Zkrácený popis položky
|  | MJ |  | Měrná jednotka položky
|  | Množství |  | Množství v měrné jednotce
|  | J.cena |  | Jednotková cena položky. Zadaní může obsahovat namísto J.ceny sloupce J.materiál a J.montáž, jejichž součet definuje
J.cenu položky.
|  | Cena celkem |  | Celková cena položky daná jako součin množství a j.ceny
|  | Cenová soustava |  | Příslušnost položky do cenové soustavy
Ke každé položce soupisu prací se na samostatných řádcích může zobrazovat:
Plný popis položky
Poznámka k souboru cen a poznámka zadavatele
Výkaz výměr
Pokud je k řádku výkazu výměr evidovaný údaj ve sloupci Kód, jedná se o definovaný odkaz, na který se může odvolávat výkaz výměr z jiné položky.
Metodika pro zpracování
Jednotlivé sestavy jsou v souboru provázány. Editovatelné pole jsou zvýrazněny žlutým podbarvením, ostatní pole neslouží k editaci a nesmí být jakkoliv
modifikovány.
Uchazeč je pro podání nabídky povinen vyplnit žlutě podbarvená pole:
Pole Uchazeč v sestavě Rekapitulace stavby - zde uchazeč vyplní svůj název (název subjektu)
Pole IČ a DIČ v sestavě Rekapitulace stavby - zde uchazeč vyplní svoje IČ a DIČ
Datum v sestavě Rekapitulace stavby - zde uchazeč vyplní datum vytvoření nabídky
J.cena = jednotková cena v sestavě Soupis prací o maximálním počtu desetinných míst uvedených v poli
- pokud sestavy soupisů prací obsahují pole J.cena, měla by být všechna tato pole vyplněna nenulovými
Poznámka - nepovinný údaj pro položku soupisu
V případě, že sestavy soupisů prací neobsahují pole J.cena, potom ve všech soupisech prací obsahují pole:
- J.materiál - jednotková cena materiálu
- J.montáž - jednotková cena montáže
Uchazeč v tomto případě by měl vyplnit všechna pole J.materiál a pole J.montáž nenulovými kladnými číslicemi. V případech, kdy položka
neobsahuje žádný materiál je přípustné, aby pole J.materiál bylo vyplněno nulou. V případech, kdy položka neobsahuje žádnou montáž je přípustné,
aby pole J.montáž bylo vyplněno nulou. Obě pole - J.materiál, J.Montáž u jedné položky by však neměly být vyplněny nulou.
Rekapitulace stavby
Název |  |  | Povinný |  | Popis | Typ | Max. počet
atributu |  |  | (A/N) |  |  |  | znaků
Kód |  |  | A |  | Kód stavby | String | 20
Stavba |  |  | A |  | Název stavby | String | 120
Místo |  |  | N |  | Místo stavby | String | 50
Datum |  |  | A |  | Datum vykonaného exportu | Date
KSO |  |  | N |  | Klasifikace stavebního objektu | String | 15
CC-CZ |  |  | N |  | Klasifikace stavbeních děl | String | 15
CZ-CPV |  |  | N |  | Společný slovník pro veřejné zakázky | String | 20
CZ-CPA |  |  | N |  | Klasifikace produkce podle činností | String | 20
Zadavatel |  |  | N |  | Zadavatel zadaní | String | 50
IČ |  |  | N |  | IČ zadavatele zadaní | String | 20
DIČ |  |  | N |  | DIČ zadavatele zadaní | String | 20
Uchazeč |  |  | N |  | Uchazeč veřejné zakázky | String | 50
Projektant |  |  | N |  | Projektant | String | 50
Poznámka |  |  | N |  | Poznámka k zadání | String | 255
Sazba DPH |  |  | A |  | Rekapitulace sazeb DPH u položek soupisů | eGSazbaDph
Základna DPH |  |  | A |  | Základna DPH určena součtem celkové ceny z položek soupisů | Double
Hodnota DPH |  |  | A |  | Hodnota DPH | Double
Cena bez DPH |  |  | A |  | Celková cena bez DPH za celou stavbu. Sčítává se ze všech listů. | Double
Cena s DPH |  |  | A |  | Celková cena s DPH za celou stavbu | Double
Rekapitulace objektů stavby a soupisů prací
Název |  |  | Povinný |  | Popis | Typ | Max. počet
atributu |  |  | (A/N) |  |  |  | znaků
Kód |  |  | A |  | Přebírá se z Rekapitulace stavby | String | 20
Stavba |  |  | A |  | Přebírá se z Rekapitulace stavby | String | 120
Místo |  |  | N |  | Přebírá se z Rekapitulace stavby | String | 50
Datum |  |  | A |  | Přebírá se z Rekapitulace stavby | Date
Zadavatel |  |  | N |  | Přebírá se z Rekapitulace stavby | String | 50
Projektant |  |  | N |  | Přebírá se z Rekapitulace stavby | String | 50
Uchazeč |  |  | N |  | Přebírá se z Rekapitulace stavby | String | 50
Kód |  |  | A |  | Kód objektu | String | 20
Objektu, Soupis prací |  |  | A |  | Název objektu | String | 120
Cena bez DPH |  |  | A |  | Cena bez DPH za daný objekt | Double
Cena s DPH |  |  | A |  | Cena spolu s DPH za daný objekt | Double
Typ |  |  | A |  | Typ zakázky | eGTypZakazky
Krycí list soupisu
Název |  |  | Povinný |  | Popis | Typ | Max. počet
atributu |  |  | (A/N) |  |  |  | znaků
Stavba |  |  | A |  | Přebírá se z Rekapitulace stavby | String | 120
Objekt |  |  | A |  | Kód a název objektu | String | 20 + 120
Soupis |  |  | A |  | Kód a název soupisu | String | 20 + 120
KSO |  |  | N |  | Klasifikace stavebního objektu | String | 15
CC-CZ |  |  | N |  | Klasifikace stavbeních děl | String | 15
CZ-CPV |  |  | N |  | Společný slovník pro veřejné zakázky | String | 20
CZ-CPA |  |  | N |  | Klasifikace produkce podle činností | String | 20
Místo |  |  | N |  | Přebírá se z Rekapitulace stavby | String | 50
Zadavatel |  |  | N |  | Přebírá se z Rekapitulace stavby | String | 50
Uchazeč |  |  | N |  | Přebírá se z Rekapitulace stavby | String | 50
Projektant |  |  | N |  | Přebírá se z Rekapitulace stavby | String | 50
Poznámka |  |  | N |  | Poznámka k soupisu prací | String | 255
Sazba DPH |  |  | A |  | Rekapitulace sazeb DPH na položkách aktuálního soupisu | eGSazbaDph
Základna DPH |  |  | A |  | Základna DPH určena součtem celkové ceny z položek aktuálního soupisu | Double
Hodnota DPH |  |  | A |  | Hodnota DPH | Double
Cena bez DPH |  |  | A |  | Cena bez DPH za daný soupis | Double
Cena s DPH |  |  | A |  | Cena s DPH za daný soupis | Double
Rekapitulace členění soupisu prací
Název |  |  | Povinný |  | Popis | Typ | Max. počet
atributu |  |  | (A/N) |  |  |  | znaků
Stavba |  |  | A |  | Přebírá se z Rekapitulace stavby | String | 120
Objekt |  |  | A |  | Kód a název objektu, přebírá se z Krycího listu soupisu | String | 20 + 120
Soupis |  |  | A |  | Kód a název objektu, přebírá se z Krycího listu soupisu | String | 20 + 120
Místo |  |  | N |  | Přebírá se z Rekapitulace stavby | String | 50
Datum |  |  | A |  | Přebírá se z Rekapitulace stavby | Date
Zadavatel |  |  | N |  | Přebírá se z Rekapitulace stavby | String | 50
Projektant |  |  | N |  | Přebírá se z Rekapitulace stavby | String | 50
Uchazeč |  |  | N |  | Přebírá se z Rekapitulace stavby | String | 50
Kód dílu - Popis |  |  | A |  | Kód a název dílu ze soupisu | String | 20 + 100
Cena celkem |  |  | A |  | Cena celkem za díl ze soupisu | Double
Soupis prací
Název |  |  | Povinný |  | Popis | Typ | Max. počet
atributu |  |  | (A/N) |  |  |  | znaků
Stavba |  |  | A |  | Přebírá se z Rekapitulace stavby | String | 120
Objekt |  |  | A |  | Kód a název objektu | String | 20 + 120
Soupis |  |  | A |  | Přebírá se z Krycího listu soupisu | String | 20 + 120
Místo |  |  | N |  | Přebírá se z Krycího listu soupisu | String | 50
Datum |  |  | A |  | Přebírá se z Krycího listu soupisu | Date
Zadavatel |  |  | N |  | Přebírá se z Krycího listu soupisu | String | 50
Projektant |  |  | N |  | Přebírá se z Krycího listu soupisu | String | 50
Uchazeč |  |  | N |  | Přebírá se z Krycího listu soupisu | String | 50
PČ |  |  | A |  | Pořadové číslo položky soupisu | Long
Typ |  |  | A |  | Typ položky soupisu | eGTypPolozky | 1
Kód |  |  | A |  | Kód položky ze soupisu | String | 20
Popis |  |  | A |  | Popis položky ze soupisu | String | 255
MJ |  |  | A |  | Měrná jednotka položky | String | 10
Množství |  |  | A |  | Množství položky soupisu | Double
J.Cena |  |  | A |  | Jednotková cena položky | Double
Cena celkem |  |  | A |  | Cena celkem vyčíslena jako J.Cena * Množství | Double
Cenová soustava |  |  | N |  | Zařazení položky do cenové soustavy | String | 50
p |  |  | N |  | Poznámka položky ze soupisu | Memo
psc |  |  | N |  | Poznámka k souboru cen ze soupisu | Memo
pp |  |  | N |  | Plný popis položky ze soupisu | Memo
vv |  |  | N |  | Výkaz výměr (figura, výraz, výměra) ze soupisu | Text,Text,Double | 20, 150
DPH |  |  | A |  | Sazba DPH pro položku | eGSazbaDPH
Hmotnost |  |  | A |  | Hmotnost položky ze soupisu | Double
Suť |  |  | A |  | Suť položky ze soupisu | Double
Nh |  |  | N |  | Normohodiny položky ze soupisu | Double
Datová věta
Typ věty |  |  | Hodnota |  | Význam
eGSazbaDPH |  |  | základní |  | Základní sazba DPH
|  |  | snížená |  | Snížená sazba DPH
|  |  | nulová |  | Nulová sazba DPH
|  |  | zákl. přenesená |  | Základní sazba DPH přenesená
|  |  | sníž. přenesená |  | Snížená sazba DPH přenesená
eGTypZakazky |  |  | STA |  | Stavební objekt
|  |  | PRO |  | Provozní soubor
|  |  | ING |  | Inženýrský objekt
|  |  | VON |  | Vedlejší a ostatní náklady
|  |  | OST |  | Ostatní náklady
eGTypPolozky |  |  | 1 |  | Položka typu HSV
|  |  | 2 |  | Položka typu PSV
|  |  | 3 |  | Položka typu M
|  |  | 4 |  | Položka typu OST