## FVE
STAVBA
Fotovoltaická elektrárna na ČOV obce Bochoř, celkový instalovaný výkon 31,28 kWp + AKU 30,6kW
STAVEBNÍK
Obec Bochoř, Náves 41, 751 08 Bochoř
Rozvaděč RE | *
Popis položky | Počet | MJ | Materiál/jedn. | Montáž/jedn. | CELKEM
Jistič 63B/3 | 1 | ks | 1820 | 120 | 1940
Jistič 2B/1 | 1 | ks | 138 | 40 | 178
Ovládací relé | 1 | ks | 1180 | 240 | 1420
Přepojení, úprava ER | 1 | set | 1040 | 2400 | 3440
Podružný materiál, svorky, žlaby, vývodky, drátování ... | 1 | set | 3200 | 1800 | 5000
Celkem | * | * | * |  | 11978
Dozbrojení stávající rozvaděč | *
Popis položky | Počet | MJ | Materiál/jedn. | Montáž/jedn. | CELKEM
SVODIČ PŘEPĚTÍ typ 1+2 | 1 | set | 8640 | 185 | 8825
MSO-80-3, vč. Vypínací spouště | 1 | ks | 4830 | 460 | 5290
Jistič 2B/1 | 1 | ks | 138 | 40 | 178
Solax měřič výkonu | 1 | ks | 3600 | 1200 | 4800
Solax WIFI | 1 | ks | 1220 | 380 | 1600
PE | 1 | ks | 135 | 240 | 375
N | 1 | ks | 135 | 240 | 375
Podružný materiál, svorky, žlaby, vývodky, drátování ... | 1 | set | 1340 | 670 | 2010
Celkem | * | * | * |  | 23453
Rozvaděč R-FVE/DC | *
Popis položky | Počet | MJ | Materiál/jedn. | Montáž/jedn. | CELKEM
OPT 22-2 | 6 | ks | 2840 | 120 | 17760
SVODIČ PŘEPĚTÍ | 6 | KS | 3160 | 160 | 19920
PE | 3 | ks | 135 | 240 | 1125
N | 3 | ks | 135 | 240 | 1125
L | 3 | ks | 135 | 240 | 1125
Podružný materiál, svorky, žlaby, vývodky, drátování ... | 3 | set | 2360 | 1860 | 12660
Ocep rozvaděč P - 542/605/155, IP65 | 3 | ks | 6760 | 2840 | 28800
Celkem | * |  |  |  | 82515
Rozvaděč R-FVE/AC | *
Popis položky | Počet | MJ | Materiál/jedn. | Montáž/jedn. | CELKEM
SVODIČ PŘEPĚTÍ typ 1+2 | 1 | set | 8640 | 185 | 8825
Stykač 80A, c. 230V AC | 1 | ks | 5140 | 460 | 5600
Jistič 2B/1 | 1 | ks | 280 | 80 | 360
Jistič 63B/3 | 1 | ks | 1820 | 120 | 1940
Jistič 20B/3 | 3 | ks | 640 | 120 | 2280
PE | 1 | ks | 135 | 240 | 375
N | 1 | ks | 135 | 240 | 375
L | 1 | ks | 135 | 240 | 375
Podružný materiál, svorky, žlaby, vývodky, drátování ... | 1 | set | 2360 | 1860 | 4220
Ocep rozvaděč P - 542/605/155, IP65 | 1 | ks | 6760 | 2840 | 9600
Celkem |  |  |  |  | 33950
FVE | *
Popis položky | Počet | MJ | Materiál/jedn. | Montáž/jedn. | CELKEM
Hybridní střídač 10,0kW | 3 | ks | 63921 | 2800 | 200163
AKU 5,1kW | 6 | ks | 51238 | 1100 | 314028
Solární spínač /168099 | 3 | ks | 22632 | 1620 | 72756
Ochrana sítě | 1 | ks | 9160 | 1430 | 10590
Modul -460Wp | 68 | ks | 3990 | 480 | 303960
Solární kabel H1Z2Z2-K, 6mm2 | 320 | m | 55.2 | 50 | 33664
Konektory MC4 + -, trubka UV | 3 | kpl | 12180 | 3800 | 47940
Nosný systém | 3 | ks | 4260 | 1600 | 17580
Nosník AL černý elox, Příchytky středové, krejní černé, nerezové držáky | 1 | kpl | 36415 | 18300 | 54715
Konstrukce pro ukotvení, zem pro fotovoltaické systémy | 2 | kpl | 26680 | 9460 | 72280
Základ pro nosnou konstrukci, beton C 20/25 X0, XC1-3 | 16 | ks | 2460 | 890 | 53600
Montáž FV systému a zprovoznění | 1 | kpl | 0.001 | 13800 | 13800.001
Doprava,manipulace s panely na střechu | 3 | kpl | 5460 | 3120 | 25740
Tlačítko havarijního vypnutí | 1 | ks | 1243 | 180 | 1423
Celkem | * |  |  |  | 1222239.001
Strukturovaná kabeláž
Popis položky | Počet | MJ | Materiál/jedn. | Montáž/jedn. | Celkem
Kabel FTP4p cat 5e | 40 | m | 10.5 | 34 | 1780
Trubka elektroinstalační 16mm | 30 | m | 18 | 40 | 1740
Konektor RJ 45 | 12 | ks | 66 | 54 | 1440
Celkem | * |  |  |  | 4960
Kabelové trasy, vyrovnání potenciálu
Popis položky | Počet | MJ | Materiál/jedn. | Montáž/jedn. | CELKEM
Kabelový žlab 50/50, komplet vč. spojek, konzol, závěsů … | 50 | m | 186 | 105 | 14550
LV 40X40 ELEKTROINSTALAČNÍ PROFIL 40X40MM BÍLÁ | 20 | m | 66 | 60 | 2520
Natřelovací hřeb, vč. Příchytky HL systém | 60 | ks | 18 | 32 | 3000
Protipožární ucpávka | 0.25 | m | 4820 | 2200 | 1755
krabice rozbočovací | 10 | ks | 44 | 105 | 1490
KPZ-1 PO Krabice protipožární, přístrojová | 1 | ks | 386 | 105 | 491
CXKH-V 3x1,5 | 30 | m | 38.2 | 30 | 2046
CYKY-J 5x4 | 340 | m | 76.4 | 30 | 36176
CYKY-J 5x1.5 | 50 | m | 28.5 | 30 | 2925
CYKY-J 5x6 | 40 | m | 121.3 | 34 | 6212
CYKY-J 5x25 | 25 | m | 486.2 | 48 | 13355
CYY 1x16 zz | 180 | m | 82 | 18 | 18000
CYY 1x6 zz | 30 | m | 34 | 18 | 1560
CYY 1x25 zz | 90 | m | 114 | 32 | 13140
Ekvipotencionální svorkovnice EPS 1 | 1 | ks | 306 | 105 | 411
Uzemňovací svorky | 52 | ks | 32.6 | 18 | 2631.2
Celkem | * |  |  |  | 120262.2
Zemní práce | *
Popis položky | Počet | MJ | Materiál/jedn. | Montáž/jedn. | CELKEM
Kabelová rýha 35x80 vč. lože, položení fólie a záhozu | 260 | m | 125 | 180 | 79300
Kabelová prostupka proti vlhkosti 30-90mm | 1 | ks | 1400 | 650 | 2050
Řezání asfaltu | 4 | m | 180 | 260 | 1760
Rozebrání asfaltu | 4 | m | 40 | 120 | 640
Výstražná folie 300mm | 260 | m | 4.2 | 3 | 1872
chránička např. Kopoflex D50 | 260 | m | 46.2 | 25 | 18512
Pískové lože 20/35cm | 260 | m | 60 | 180 | 62400
Vytýčení sítí | 260 | m |  | 30 | 7800
Geodetické zaměření | 260 | m |  | 30 | 7800
Celkem | * |  |  |  | 182134
*
REVIZE, ZKOUŠKY, HZS | *
Popis položky | Počet | MJ | Materiál/jedn. | Montáž/jedn. | CELKEM
Dodavatelská dokumentace vč. skutečného provedení | 16 | hod | 0 | 520 | 8320
zednické výpomoci (průrazy, sekání, frézování, zapravení ...) | 8 | hod | 260 | 380 | 5120
Připojení FVE do stávající instalce | 8 | hod | 0 | 380 | 3040
Mechanizační prostředky (jeřáb, plošiny, lešení …) | 3 | den | 0 | 2200 | 6600
zkušební provoz | 12 | hod | 0 | 360 | 4320
zaučení obsluhy | 6 | hod | 0 | 360 | 2160
zabezpečení pracoviště | 12 | hod | 0 | 280 | 3360
revize | 15 | hod | 0 | 600 | 9000
Podružný materiál | 1 | kpl | 18520 | 11819 | 30339
Přesun hmot a režie, proměnlivá položka |  | kpl | 0 | 0 | 0
Celkem |  |  |  |  | 72259
Cena celkem bez DPH | * |  |  |  | 1753750.201
POZNÁMKY:
Před zpracování nabídky zhotovitel proveden zjištění aktuálního stavu na stavbě.
Výrobci uvedení ve výkazu výměr mají pouze informativní charakter.