## List1
Výpočet průtoku odpadních vod
Průtok splaškových vod dle vztahu Qww = K x (suma DU)1/2 = | [5 empty] | 2.3944 | l.s-1
Průtok dešťových vod dle vztahu Qr = qr x psí x S = | [5 empty] | 7.38 | l.s-1
kde K je součinitel odtoku v l0,5.s-0,5
pro rovnoměrný odběr vody (BD, RD, penziony, úřady) |  |  |  |  | 0.5 | l0,5.s-0,5
pro rovnoměrný odběr vody (budovy občans. vybavenosti) |  |  |  |  | 0.7 | l0,5.s-0,5
a DU výpočtový odtok v l.s-1 od níže uvedených zařizovacích předmětů
ozn. | počet | zařizovací předmět |  |  |  | DU v l.s-1 | počet x DU
K | 2 | záchodová mísa s nádržkovým splachovačem |  |  |  | 2 | 4
U | 5 | umvadlo / umývátko |  |  |  | 0.5 | 2.5
D |  | kuchyňský dřez |  |  |  | 0.8 | 0
S | 2 | sprchová mísa bez zátky (sprcha s podl.vpustí) |  |  |  | 0.6 | 1.2
V |  | koupací vana |  |  |  | 0.8 | 0
P |  | pisoárová mísa s tlak./aut. splachovačem |  |  |  | 0.5 | 0
Vy | 1 | keramic. výlevka s nádržkovým splachovačem |  |  |  | 2.5 | 2.5
AP |  | automatická pračka do 6 kg prádla |  |  |  | 0.8 | 0
MY |  | bytová myčka nádobí |  |  |  | 0.8 | 0
VP1 | 1 | podlahová vpusť DN 70 |  |  |  | 1.5 | 1.5
VP2 |  | podlahová vpusť DN 100 |  |  |  | 2 | 0
B |  | bidet |  |  |  | 0.5 | 0
suma DU | [6 empty] | 11.7
qr je vydatnost deště v l.s-1.m-2, která se u střech a ploch ohrožujících budovu zaplavením
uvažuje hodnotou qr = 0,030 l.s-1.m-2
psí je součinitel odtoku- střechy s nepropustnou krytinou 1 /zámková dlažba spád 1% 0,5
S je půdorysný průmět odvodňované plochy v m2 |  |  |  |  | 246
Výpočet průtoku studené vody Qv v l.s-1
ostatní budovy, převážně s rovnoměrným odběrem vody (např. administrativní budovy, hotely, apod.)
Qv = ∑(qi x √ni) = |  | 1.2129 | l.s-1 | 4.3664 | m3/h
požární potrubí
Qvp = qvp x fíp = |  | 0 | l.s-1
kde je
Qv výpočtový průtok dle ČSN 73 6655 v l.s-1
qv jmenovitý výtok jednotlivých druhů výtokových armatur v l.s-1
n počet výtokových armatur stejného druhu
Qvp výpočtový průtok požárním potrubím v l.s-1
qvp požadovaný výtok hydrantu v l.s-1
fíp součinitel současnosti požárních hydrantů vnitřního vodovodu
počítá se současností max. 2 hydrantů na jedné stoupačce a max. 2 stoupaček
Jmenovité výtoky vody qv a počty zařizovacích předmětů n pro výpočet Qv
ozn. | počet | zařizovací předmět |  |  |  | qv v l.s-1 | qv2 x n | qv x √n
K | 2 | záchodová mísa s nádržkovým splachovačem |  |  |  | 0.1 | 0.02 | 0.14142
U | 5 | umvadlo / umývátko |  |  |  | 0.2 | 0.2 | 0.44721
D |  | kuchyňský dřez |  |  |  | 0.2 | 0 | 0
S | 2 | sprchová baterie |  |  |  | 0.3 | 0.18 | 0.42426
V |  | vanová baterie |  |  |  | 0.3 | 0 | 0
P |  | pisoárová mísa s aut. splachovačem |  |  |  | 0.2 | 0 | 0
Vy | 1 | keramická výlevka |  |  |  | 0.2 | 0.04 | 0.2
AP |  | automatická pračka do 6 kg prádla |  |  |  | 0.2 | 0 | 0
MY |  | bytová myčka nádobí |  |  |  | 0.2 | 0 | 0
B |  | bidetová souprava a baterie |  |  |  | 0.1 | 0 | 0
VV20 |  | výtokový ventil DN 20 |  |  |  | 0.4 | 0 | 0
VV25 |  | výtokový ventil DN 25 |  |  |  | 1 | 0 | 0
∑(qi2 x ni) | ∑(qi x √ni) | [5 empty] | 0.44 | 1.2129
Předběžný návrh jmenovité světlosti vodovodní přípojky
vnitřní průměr potrubí dle vztahu d = (4 x Qv / (p x vd))1/2 = | [5 empty] | 0.032086 | 32.0865 | mm
zvolena vodovodní přípojka z PE dimenze 40x3,7- DN 32
kde je
d – vnitřní průměr potrubí (m)
Qv – výpočtový průtok (m3.s-1) |  |  |  | 0.0012129
vd – výpočtová (doporučená) rychlost (m.s-1)