## Rekapitulace stavby
Export Komplet | [27 empty] | 2.0 | ZAMOK |  |  |  |  | False | False | {1f805a9c-3458-4406-b92a-3c2da7f489c2}
[33 empty] | 0,01 | 21
[33 empty] | 0,01 | 15
|  | REKAPITULACE STAVBY | [17 empty] | v --- níže se nacházejí doplnkové a pomocné údaje k sestavám --- v | [11 empty] | Návod na vyplnění | 0,001
|  | Kód: |  |  |  |  | MSCihlarska | [24 empty] | Měnit lze pouze buňky se žlutým podbarvením! 1) na prvním listu Rekapitulace stavby vyplňte v sestavě a) Souhrnný list - údaje o Uchazeči (přenesou se do ostatních sestav i v jiných listech) b) Rekapitulace objektů - potřebné Ostatní náklady 2) na vybraných listech vyplňte v sestavě a) Krycí list - údaje o Uchazeči, pokud se liší od údajů o Uchazeči na Souhrnném listu (údaje se přenesou do ostatních sestav v daném listu) b) Rekapitulace rozpočtu - potřebné Ostatní náklady c) Celkové náklady za stavbu - ceny u položek - množství, pokud má žluté podbarvení - a v případě potřeby poznámku (ta je ve skrytém sloupci) | 0,01
|  | Stavba: |  |  |  |  | Úspory energie v objektu Cihlářská 156 a 157 v Broumově | [25 empty] | 0,01
|  | KSO: | [13 empty] | CC-CZ: | [16 empty] | 0,01
|  | Místo: |  |  |  |  | Cihlářská 156 a 157, 550 01 Broumov | [8 empty] | Datum: |  | 14. 10. 2023 | [14 empty] | 0,01
0,01
|  | Zadavatel: | [13 empty] | IČ: |  | 00272523 | [14 empty] | 0,01
|  |  | Město Broumov, tří. Masarykova 239, 550 01 Broumov | [12 empty] | DIČ: |  | CZ00272523 | [14 empty] | 0,01
0,01
|  | Uchazeč: | [13 empty] | IČ: |  | Vyplň údaj | [14 empty] | 0,01
|  |  | Vyplň údaj | [12 empty] | DIČ: |  | Vyplň údaj | [14 empty] | 0,01
False
|  | Projektant: | [13 empty] | IČ: |  | 05067367 | [14 empty] | False
|  |  | ENTACT s.r.o., Lomená 102, 547 01 Náchod | [12 empty] | DIČ: | [16 empty] | True
0,01
|  | Zpracovatel: | [13 empty] | IČ: | [16 empty] | 0,01
|  |  | M. Prokop | [12 empty] | DIČ: | [16 empty] | True
Poznámka:
Soupis prací je sestaven s využitím Cenové soustavy ÚRS. Položky, které pochází z této cenové soustavy, jsou ve sloupci 'Cenová soustava' označeny popisem 'CS ÚRS' a úrovní příslušného kalendářního pololetí. Veškeré další informace vymezující popis a podmínky použití těchto položek z Cenové soustavy, které nejsou uvedeny přímo v soupisu prací, jsou neomezeně dálkově k dispozici na www.cs-urs.cz, sekce Cenové a technické podmínky.
|  | Cena bez DPH | [13 empty] | 0
[8 empty] | Sazba daně |  |  | Základ daně |  |  |  |  | Výše daně
|  | DPH |  | základní |  |  |  | 21% |  |  | 0 |  |  |  |  | 0
|  |  |  | snížená |  |  |  | 15% |  |  | 0 |  |  |  |  | 0
|  |  |  | zákl. přenesená |  |  |  | 21% |  |  | 0 |  |  |  |  | 0
|  |  |  | sníž. přenesená |  |  |  | 15% |  |  | 0 |  |  |  |  | 0
|  |  |  | nulová |  |  |  | 0% |  |  | 0 |  |  |  |  | 0
|  | Cena s DPH | [6 empty] | v |  |  | CZK |  |  |  | 0
|  | Projektant | [11 empty] | Zpracovatel
|  | Datum a podpis: | [7 empty] | Razítko |  |  |  | Datum a podpis: |  |  | Razítko
|  | Objednavatel | [11 empty] | Uchazeč
|  | Datum a podpis: | [7 empty] | Razítko |  |  |  | Datum a podpis: |  |  | Razítko
REKAPITULACE OBJEKTŮ STAVBY A SOUPISŮ PRACÍ
| Kód: | [6 empty] | MSCihlarska
| Stavba: | [6 empty] | Úspory energie v objektu Cihlářská 156 a 157 v Broumově
| Místo: | [6 empty] | Cihlářská 156 a 157, 550 01 Broumov | [6 empty] | Datum: |  | 14. 10. 2023
| Zadavatel: | [6 empty] | Město Broumov, tří. Masarykova 239, 550 01 Broumov | [6 empty] | Projektant: |  | ENTACT s.r.o., Lomená 102, 547 01 Náchod |  |  | Informatívní údaje z listů zakázek
| Uchazeč: | [13 empty] | Zpracovatel: |  | M. Prokop
| Kód |  |  |  | Popis | [7 empty] | Cena bez DPH [CZK] |  |  |  |  | Cena s DPH [CZK] | Typ | z toho Ostat. náklady [CZK] | DPH [CZK] | Normohodiny [h] | DPH základní [CZK] | DPH snížená [CZK] | DPH základní přenesená [CZK] | DPH snížená přenesená [CZK] | Základna DPH základní | Základna DPH snížená | Základna DPH zákl. přenesená | Základna DPH sníž. přenesená | Základna DPH nulová
| Náklady z rozpočtů | [11 empty] | 0 |  |  |  |  | 0 |  | 0 | 0 | 0 | 0 | 0 | 0 | 0 | 0 | 0 | 0 | 0 | 0 |  | D | 0 | ###NOIMPORT### | IMPORT | {1f805a9c-3458-4406-b92a-3c2da7f489c2} | {00000000-0000-0000-0000-000000000000}
|  | U |  |  |  | UZNATELNÉ | [6 empty] | 0 |  |  |  |  | 0 | STA | 0 | 0 | 0 | 0 | 0 | 0 | 0 | 0 | 0 | 0 | 0 | 0 |  | D | 1 | ###NOIMPORT### | IMPORT | {2165f25d-50ef-43cf-8e89-105036aedc69} | {1f805a9c-3458-4406-b92a-3c2da7f489c2} | 2
/ |  |  | 01 |  |  |  | Stavební - výplně otvorů - UZNATELNÉ | [5 empty] | 0 |  |  |  |  | 0 | Soupis | 0 | 0 | 0 | 0 | 0 | 0 | 0 | 0 | 0 | 0 | 0 | 0 |  |  | 2 |  | IMPORT | {b4be4764-ec69-496e-a30f-4bb3f897bfda} | {2165f25d-50ef-43cf-8e89-105036aedc69}
/ |  |  | 02 |  |  |  | ÚT - UZNATELNÉ | [5 empty] | 0 |  |  |  |  | 0 | Soupis | 0 | 0 | 0 | 0 | 0 | 0 | 0 | 0 | 0 | 0 | 0 | 0 |  |  | 2 |  | IMPORT | {6929002e-2a6a-4fa6-a998-ff05a90fe0d6} | {2165f25d-50ef-43cf-8e89-105036aedc69}
/ |  |  | 03 |  |  |  | VZT - UZNATELNÉ | [5 empty] | 0 |  |  |  |  | 0 | Soupis | 0 | 0 | 0 | 0 | 0 | 0 | 0 | 0 | 0 | 0 | 0 | 0 |  |  | 2 |  | IMPORT | {ec9ddcf4-3ee4-4ad5-8648-bcf9ba1e1b88} | {2165f25d-50ef-43cf-8e89-105036aedc69}
/ |  |  | 04 |  |  |  | EL - UZNATELNÉ | [5 empty] | 0 |  |  |  |  | 0 | Soupis | 0 | 0 | 0 | 0 | 0 | 0 | 0 | 0 | 0 | 0 | 0 | 0 |  |  | 2 |  | IMPORT | {081fed59-2b62-4352-8120-1db1f87e61ec} | {2165f25d-50ef-43cf-8e89-105036aedc69}
/ |  |  | 05 |  |  |  | VRN - UZNATELNÉ | [5 empty] | 0 |  |  |  |  | 0 | Soupis | 0 | 0 | 0 | 0 | 0 | 0 | 0 | 0 | 0 | 0 | 0 | 0 |  |  | 2 |  | IMPORT | {433792d7-e9fc-4837-8bc6-599920441c71} | {2165f25d-50ef-43cf-8e89-105036aedc69}
|  | NEU |  |  |  | NEUZNATELNÉ | [6 empty] | 0 |  |  |  |  | 0 | STA | 0 | 0 | 0 | 0 | 0 | 0 | 0 | 0 | 0 | 0 | 0 | 0 |  | D | 1 | ###NOIMPORT### | IMPORT | {79159e88-7c74-46d0-8650-68bd27ac5253} | {1f805a9c-3458-4406-b92a-3c2da7f489c2} | 2
/ |  |  | 01 |  |  |  | Stavební - výplně otvorů - NEUZNATELNÉ | [5 empty] | 0 |  |  |  |  | 0 | Soupis | 0 | 0 | 0 | 0 | 0 | 0 | 0 | 0 | 0 | 0 | 0 | 0 |  |  | 2 |  | IMPORT | {2723369a-1005-4e6d-aa6a-8c43c8ef27ef} | {79159e88-7c74-46d0-8650-68bd27ac5253}

## 01 - Stavební - výplně ot...
{b4be4764-ec69-496e-a30f-4bb3f897bfda}
2
| KRYCÍ LIST SOUPISU PRACÍ | [7 empty] | v --- níže se nacházejí doplnkové a pomocné údaje k sestavám --- v | [8 empty] | False
Stavba:
Úspory energie v objektu Cihlářská 156 a 157 v Broumově
Objekt:
U - UZNATELNÉ
Soupis:
01 - Stavební - výplně otvorů - UZNATELNÉ
| KSO: |  |  |  |  | CC-CZ:
| Místo: |  | Cihlářská 156 a 157, 550 01 Broumov |  |  | Datum: | 14. 10. 2023
| Zadavatel: |  |  |  |  | IČ: | 00272523
|  | Město Broumov, tří. Masarykova 239, 550 01 Broumov |  |  |  | DIČ: | CZ00272523
| Uchazeč: |  |  |  |  | IČ: | Vyplň údaj
|  | Vyplň údaj |  |  |  | DIČ: | Vyplň údaj
| Projektant: |  |  |  |  | IČ: | 05067367
|  | ENTACT s.r.o., Lomená 102, 547 01 Náchod |  |  |  | DIČ:
| Zpracovatel: |  |  |  |  | IČ:
|  | M. Prokop |  |  |  | DIČ:
Poznámka:
Soupis prací je sestaven s využitím Cenové soustavy ÚRS. Položky, které pochází z této cenové soustavy, jsou ve sloupci 'Cenová soustava' označeny popisem 'CS ÚRS' a úrovní příslušného kalendářního pololetí. Veškeré další informace vymezující popis a podmínky použití těchto položek z Cenové soustavy, které nejsou uvedeny přímo v soupisu prací, jsou neomezeně dálkově k dispozici na www.cs-urs.cz, sekce Cenové a technické podmínky.
| Cena bez DPH | [5 empty] | 0
|  |  | Základ daně |  |  | Sazba daně | Výše daně
| DPH | základní | 0 |  |  | 21% | 0
|  | snížená | 0 |  |  | 15% | 0
|  | zákl. přenesená | 0 |  |  | 21% | 0
|  | sníž. přenesená | 0 |  |  | 15% | 0
|  | nulová | 0 |  |  | 0% | 0
| Cena s DPH |  |  | v | CZK |  | 0
| Projektant |  |  | Zpracovatel
| Datum a podpis: |  | Razítko | Datum a podpis: |  |  | Razítko
| Objednavatel |  |  | Uchazeč
| Datum a podpis: |  | Razítko | Datum a podpis: |  |  | Razítko
REKAPITULACE ČLENĚNÍ SOUPISU PRACÍ
Stavba:
Úspory energie v objektu Cihlářská 156 a 157 v Broumově
Objekt:
U - UZNATELNÉ
Soupis:
01 - Stavební - výplně otvorů - UZNATELNÉ
Místo: |  |  | Cihlářská 156 a 157, 550 01 Broumov |  |  | Datum: | 14. 10. 2023
Zadavatel: |  |  | Město Broumov, tří. Masarykova 239, 550 01 Broumov |  |  | Projektant: | ENTACT s.r.o., Lomená 102, 547 01 Náchod
Uchazeč: |  |  | Vyplň údaj |  |  | Zpracovatel: | M. Prokop
Kód dílu - Popis | [6 empty] | Cena celkem [CZK]
Náklady ze soupisu prací | [6 empty] | 0 | [11 empty] | -1
| HSV - Práce a dodávky HSV | [5 empty] | 0
| 6 - Úpravy povrchů, podlahy a osazování výplní | [5 empty] | 0
| 9 - Ostatní konstrukce a práce, bourání | [5 empty] | 0
| 997 - Přesun sutě | [5 empty] | 0
| 998 - Přesun hmot | [5 empty] | 0
| PSV - Práce a dodávky PSV | [5 empty] | 0
| 764 - Konstrukce klempířské | [5 empty] | 0
| 766 - Konstrukce truhlářské | [5 empty] | 0
| 781 - Dokončovací práce - obklady | [5 empty] | 0
| 783 - Dokončovací práce - nátěry | [5 empty] | 0
| 784 - Dokončovací práce - malby a tapety | [5 empty] | 0
| VRN - Vedlejší rozpočtové náklady | [5 empty] | 0
| VRN9 - Ostatní náklady | [5 empty] | 0
SOUPIS PRACÍ
Stavba:
Úspory energie v objektu Cihlářská 156 a 157 v Broumově
Objekt:
U - UZNATELNÉ
Soupis:
01 - Stavební - výplně otvorů - UZNATELNÉ
Místo: |  |  | Cihlářská 156 a 157, 550 01 Broumov |  |  | Datum: | 14. 10. 2023
Zadavatel: |  |  | Město Broumov, tří. Masarykova 239, 550 01 Broumov |  |  | Projektant: | ENTACT s.r.o., Lomená 102, 547 01 Náchod
Uchazeč: |  |  | Vyplň údaj |  |  | Zpracovatel: | M. Prokop
PČ | Typ | Kód | Popis | MJ | Množství | J.cena [CZK] | Cena celkem [CZK] | Cenová soustava |  | DPH | J. Nh [h] | Nh celkem [h] | J. hmotnost [t] | Hmotnost celkem [t] | J. suť [t] | Suť Celkem [t]
Náklady soupisu celkem | [6 empty] | 0 |  |  |  |  | 0 |  | 8.0411 |  | 9.7732 |  | D | -1 | [10 empty] | 0
| D | HSV | Práce a dodávky HSV |  |  |  | 0 |  |  |  |  | 0 |  | 3.4618 |  | 7.106 | 1 | D | 0 |  |  |  | ROZPOCET | [6 empty] | 0
| D | 6 | Úpravy povrchů, podlahy a osazování výplní |  |  |  | 0 |  |  |  |  | 0 |  | 3.4617 |  | 0 | 1 | D | 1 |  |  |  | ROZPOCET | [6 empty] | 0
1 | K | 612321121 | Vápenocementová omítka hladká jednovrstvá vnitřních stěn nanášená ručně | m2 | 21.3 |  | 0 | CS ÚRS 2023 02 |  | základní |  | 0 | 0.0154 | 0.32802 | 0 | 0 | 4 | K | 2 |  |  |  | ROZPOCET | 0 | 0 | 0 | 0 | 0 | 1 | 0 | 4 | 2035264383
| VV |  | "P01 | [14 empty] | VV | 2 | 1 | True | 0 | ROZPOCET
| VV |  | 0,24*0,995 |  | 0.239 | [12 empty] | VV | 2 | 2 | True | 0 | ROZPOCET
| VV |  | "P02 | [14 empty] | VV | 2 | 1 | True | 0 | ROZPOCET
| VV |  | 0,43*1,07+0,43*1,2 |  | 0.976 | [12 empty] | VV | 2 | 2 | True | 0 | ROZPOCET
| VV |  | "P03 | [14 empty] | VV | 2 | 1 | True | 0 | ROZPOCET
| VV |  | 0,39*1,07+0,39*1,2 |  | 0.885 | [12 empty] | VV | 2 | 2 | True | 0 | ROZPOCET
| VV |  | "P04 | [14 empty] | VV | 2 | 1 | True | 0 | ROZPOCET
| VV |  | 0,4*1,48+0,4*1,2 |  | 1.072 | [12 empty] | VV | 2 | 2 | True | 0 | ROZPOCET
| VV |  | "P05 | [14 empty] | VV | 2 | 1 | True | 0 | ROZPOCET
| VV |  | 0,32*1,07+0,32*1,2 |  | 0.726 | [12 empty] | VV | 2 | 2 | True | 0 | ROZPOCET
| VV |  | "P06 | [14 empty] | VV | 2 | 1 | True | 0 | ROZPOCET
| VV |  | 0,4*4,29+0,4*4,8 |  | 3.636 | [12 empty] | VV | 2 | 2 | True | 0 | ROZPOCET
| VV |  | "P07 | [14 empty] | VV | 2 | 1 | True | 0 | ROZPOCET
| VV |  | 0,38*1,075+0,38*1,2 |  | 0.865 | [12 empty] | VV | 2 | 2 | True | 0 | ROZPOCET
| VV |  | "P08 | [14 empty] | VV | 2 | 1 | True | 0 | ROZPOCET
| VV |  | 0,3*1,075+0,3*1,2 |  | 0.683 | [12 empty] | VV | 2 | 2 | True | 0 | ROZPOCET
| VV |  | "P09 | [14 empty] | VV | 2 | 1 | True | 0 | ROZPOCET
| VV |  | 0,31*0,78+0,31*1,7 |  | 0.769 | [12 empty] | VV | 2 | 2 | True | 0 | ROZPOCET
| VV |  | "P10 | [14 empty] | VV | 2 | 1 | True | 0 | ROZPOCET
| VV |  | 0,31*0,8 |  | 0.248 | [12 empty] | VV | 2 | 2 | True | 0 | ROZPOCET
| VV |  | "P11 | [14 empty] | VV | 2 | 1 | True | 0 | ROZPOCET
| VV |  | 0,15*1,045 |  | 0.157 | [12 empty] | VV | 2 | 2 | True | 0 | ROZPOCET
| VV |  | "P12 | [14 empty] | VV | 2 | 1 | True | 0 | ROZPOCET
| VV |  | 0,4*0,72+0,4*0,64 |  | 0.544 | [12 empty] | VV | 2 | 2 | True | 0 | ROZPOCET
| VV |  | "P13 | [14 empty] | VV | 2 | 1 | True | 0 | ROZPOCET
| VV |  | 0,3*0,7+0,3*1,47 |  | 0.651 | [12 empty] | VV | 2 | 2 | True | 0 | ROZPOCET
| VV |  | "P14 | [14 empty] | VV | 2 | 1 | True | 0 | ROZPOCET
| VV |  | 0,15*2,74+0,3*5,43 |  | 2.04 | [12 empty] | VV | 2 | 2 | True | 0 | ROZPOCET
| VV |  | "P15 | [14 empty] | VV | 2 | 1 | True | 0 | ROZPOCET
| VV |  | 0,23*1,01 |  | 0.232 | [12 empty] | VV | 2 | 2 | True | 0 | ROZPOCET
| VV |  | "P16 | [14 empty] | VV | 2 | 1 | True | 0 | ROZPOCET
| VV |  | 0,23*1,415+0,23*1,0 |  | 0.555 | [12 empty] | VV | 2 | 2 | True | 0 | ROZPOCET
| VV |  | "P17 | [14 empty] | VV | 2 | 1 | True | 0 | ROZPOCET
| VV |  | 0,48*2,16+0,48*7,8 |  | 4.781 | [12 empty] | VV | 2 | 2 | True | 0 | ROZPOCET
| VV |  | "P18 | [14 empty] | VV | 2 | 1 | True | 0 | ROZPOCET
| VV |  | 0,32*1,38+0,46*2,6 |  | 1.638 | [12 empty] | VV | 2 | 2 | True | 0 | ROZPOCET
| VV |  | "P19 | [14 empty] | VV | 2 | 1 | True | 0 | ROZPOCET
| VV |  | 0,45*0,72 |  | 0.324 | [12 empty] | VV | 2 | 2 | True | 0 | ROZPOCET
| VV |  | "P20 | [14 empty] | VV | 2 | 1 | True | 0 | ROZPOCET
| VV |  | 0,1*2,02+0,1*0,77 |  | 0.279 | [12 empty] | VV | 2 | 2 | True | 0 | ROZPOCET
| VV |  | Součet |  | 21.3 | [12 empty] | VV | 2 | 4 | True | 1 | ROZPOCET
2 | K | 612345301 | Sádrová hladká omítka ostění nebo nadpraží | m2 | 148.875 |  | 0 | CS ÚRS 2023 02 |  | základní |  | 0 | 0.01676 | 2.4951 | 0 | 0 | 4 | K | 2 |  |  |  | ROZPOCET | 0 | 0 | 0 | 0 | 0 | 1 | 0 | 4 | -688349251
| VV |  | "T01 | [14 empty] | VV | 2 | 1 | True | 0 | ROZPOCET
| VV |  | (1,01+1,375*2)*5*0,4 |  | 7.52 | [12 empty] | VV | 2 | 2 | True | 0 | ROZPOCET
| VV |  | "T02 | [14 empty] | VV | 2 | 1 | True | 0 | ROZPOCET
| VV |  | (0,995+1,37*2+(1,17+1,17*2)*9+(2,64+1,78*2)*2+(1,295+1,225*2)*3)*0,23 |  | 13.561 | [12 empty] | VV | 2 | 2 | True | 0 | ROZPOCET
| VV |  | "T03 | [14 empty] | VV | 2 | 1 | True | 0 | ROZPOCET
| VV |  | ((0,72+0,72*2)*2+1,1+2,04*2)*0,45 |  | 4.275 | [12 empty] | VV | 2 | 2 | True | 0 | ROZPOCET
| VV |  | "T05 | [14 empty] | VV | 2 | 1 | True | 0 | ROZPOCET
| VV |  | (1,74+6,44*2)*0,25 |  | 3.655 | [12 empty] | VV | 2 | 2 | True | 0 | ROZPOCET
| VV |  | "T06 | [14 empty] | VV | 2 | 1 | True | 0 | ROZPOCET
| VV |  | (2,64+1,78*2)*0,19 |  | 1.178 | [12 empty] | VV | 2 | 2 | True | 0 | ROZPOCET
| VV |  | "T07 | [14 empty] | VV | 2 | 1 | True | 0 | ROZPOCET
| VV |  | ((1,07+0,9*2)+(1,1+0,94*2))*0,42 |  | 2.457 | [12 empty] | VV | 2 | 2 | True | 0 | ROZPOCET
| VV |  | "T08 | [14 empty] | VV | 2 | 1 | True | 0 | ROZPOCET
| VV |  | (1,1+0,94*2)*0,24 |  | 0.715 | [12 empty] | VV | 2 | 2 | True | 0 | ROZPOCET
| VV |  | "T09 | [14 empty] | VV | 2 | 1 | True | 0 | ROZPOCET
| VV |  | ((1,4+1,225*2)+(1,105+1,225*2)+(1,39+1,225*2))*0,4 |  | 4.498 | [12 empty] | VV | 2 | 2 | True | 0 | ROZPOCET
| VV |  | "T10 | [14 empty] | VV | 2 | 1 | True | 0 | ROZPOCET
| VV |  | ((1,105+1,225*2)*2+(1,4+1,225*2))*0,38 |  | 4.165 | [12 empty] | VV | 2 | 2 | True | 0 | ROZPOCET
| VV |  | "T11 | [14 empty] | VV | 2 | 1 | True | 0 | ROZPOCET
| VV |  | ((1,01+1,375*2)+(0,99+0,48*2)+(1,015)+(1,01+1,375*2)*3+(0,875+2,17*2))*0,24 |  | 5.573 | [12 empty] | VV | 2 | 2 | True | 0 | ROZPOCET
| VV |  | "T13 | [14 empty] | VV | 2 | 1 | True | 0 | ROZPOCET
| VV |  | (2,83+3,135*2)*0,46 |  | 4.186 | [12 empty] | VV | 2 | 2 | True | 0 | ROZPOCET
| VV |  | "T14 | [14 empty] | VV | 2 | 1 | True | 0 | ROZPOCET
| VV |  | (1,08+2,04*2)*0,2 |  | 1.032 | [12 empty] | VV | 2 | 2 | True | 0 | ROZPOCET
| VV |  | Mezisoučet |  | 52.815 | [12 empty] | VV | 2 | 3 | True | 0 | ROZPOCET
| VV |  | "N03 | [14 empty] | VV | 2 | 1 | True | 0 | ROZPOCET
| VV |  | ((0,745+2,04)*2+(1,72+2,04)*2*2)*0,45 |  | 9.275 | [12 empty] | VV | 2 | 2 | True | 0 | ROZPOCET
| VV |  | "N04 | [14 empty] | VV | 2 | 1 | True | 0 | ROZPOCET
| VV |  | ((1,38+2,04*2)*10+(1,08+2,04*2)*4)*0,45 |  | 33.858 | [12 empty] | VV | 2 | 2 | True | 0 | ROZPOCET
| VV |  | ((1,38)*10+(1,08)*4)*0,30 |  | 5.436 | [12 empty] | VV | 2 | 2 | True | 0 | ROZPOCET
| VV |  | "N12 | [14 empty] | VV | 2 | 1 | True | 0 | ROZPOCET
| VV |  | ((1,72+2,04*2)*2+(1,08+2,04*2)*4)*0,25 |  | 8.06 | [12 empty] | VV | 2 | 2 | True | 0 | ROZPOCET
| VV |  | ((1,72)*2+(1,08)*4)*0,4 |  | 3.104 | [12 empty] | VV | 2 | 2 | True | 0 | ROZPOCET
| VV |  | Mezisoučet |  | 59.733 | [12 empty] | VV | 2 | 3 | True | 0 | ROZPOCET
| VV |  | "P01 | [14 empty] | VV | 2 | 1 | True | 0 | ROZPOCET
| VV |  | (0,995+1,15)*2*0,24 |  | 1.03 | [12 empty] | VV | 2 | 2 | True | 0 | ROZPOCET
| VV |  | "P02 | [14 empty] | VV | 2 | 1 | True | 0 | ROZPOCET
| VV |  | (1,07+0,9)*2*0,43 |  | 1.694 | [12 empty] | VV | 2 | 2 | True | 0 | ROZPOCET
| VV |  | "P03 | [14 empty] | VV | 2 | 1 | True | 0 | ROZPOCET
| VV |  | (1,07+0,9)*2*0,39 |  | 1.537 | [12 empty] | VV | 2 | 2 | True | 0 | ROZPOCET
| VV |  | "P04 | [14 empty] | VV | 2 | 1 | True | 0 | ROZPOCET
| VV |  | (1,48+0,9)*2*0,4 |  | 1.904 | [12 empty] | VV | 2 | 2 | True | 0 | ROZPOCET
| VV |  | "P05 | [14 empty] | VV | 2 | 1 | True | 0 | ROZPOCET
| VV |  | (1,07+0,9)*2*0,32 |  | 1.261 | [12 empty] | VV | 2 | 2 | True | 0 | ROZPOCET
| VV |  | "P06 | [14 empty] | VV | 2 | 1 | True | 0 | ROZPOCET
| VV |  | ((1,07+0,9)*2*2+(1,075+0,905)*2*2)*0,4 |  | 6.32 | [12 empty] | VV | 2 | 2 | True | 0 | ROZPOCET
| VV |  | "P07 | [14 empty] | VV | 2 | 1 | True | 0 | ROZPOCET
| VV |  | ((1,075+0,905)*2)*0,38 |  | 1.505 | [12 empty] | VV | 2 | 2 | True | 0 | ROZPOCET
| VV |  | "P08 | [14 empty] | VV | 2 | 1 | True | 0 | ROZPOCET
| VV |  | ((1,075+0,905)*2)*0,3 |  | 1.188 | [12 empty] | VV | 2 | 2 | True | 0 | ROZPOCET
| VV |  | "P09 | [14 empty] | VV | 2 | 1 | True | 0 | ROZPOCET
| VV |  | ((0,78+1,25)*2)*0,31 |  | 1.259 | [12 empty] | VV | 2 | 2 | True | 0 | ROZPOCET
| VV |  | "P10 | [14 empty] | VV | 2 | 1 | True | 0 | ROZPOCET
| VV |  | ((0,8+1,155)*2)*0,31 |  | 1.212 | [12 empty] | VV | 2 | 2 | True | 0 | ROZPOCET
| VV |  | "P11 | [14 empty] | VV | 2 | 1 | True | 0 | ROZPOCET
| VV |  | ((1,045+0,92)*2)*0,15 |  | 0.59 | [12 empty] | VV | 2 | 2 | True | 0 | ROZPOCET
| VV |  | "P12 | [14 empty] | VV | 2 | 1 | True | 0 | ROZPOCET
| VV |  | ((0,72+0,72)*2)*0,40 |  | 1.152 | [12 empty] | VV | 2 | 2 | True | 0 | ROZPOCET
| VV |  | "P13 | [14 empty] | VV | 2 | 1 | True | 0 | ROZPOCET
| VV |  | ((0,7+0,735)*2)*0,30 |  | 0.861 | [12 empty] | VV | 2 | 2 | True | 0 | ROZPOCET
| VV |  | "P14 | [14 empty] | VV | 2 | 1 | True | 0 | ROZPOCET
| VV |  | ((1,36+1,415*2)+(1,38+2,04*2))*0,3 |  | 2.895 | [12 empty] | VV | 2 | 2 | True | 0 | ROZPOCET
| VV |  | ((1,36)+(1,38))*0,15 |  | 0.411 | [12 empty] | VV | 2 | 2 | True | 0 | ROZPOCET
| VV |  | "P15 | [14 empty] | VV | 2 | 1 | True | 0 | ROZPOCET
| VV |  | ((1,01+1,375)*2)*0,23 |  | 1.097 | [12 empty] | VV | 2 | 2 | True | 0 | ROZPOCET
| VV |  | "P16 | [14 empty] | VV | 2 | 1 | True | 0 | ROZPOCET
| VV |  | ((0,56+0,55+0,855+0,555)*2)*0,23 |  | 1.159 | [12 empty] | VV | 2 | 2 | True | 0 | ROZPOCET
| VV |  | "P17 | [14 empty] | VV | 2 | 1 | True | 0 | ROZPOCET
| VV |  | ((0,585+2,04)*2*3)*0,48 |  | 7.56 | [12 empty] | VV | 2 | 2 | True | 0 | ROZPOCET
| VV |  | "P18 | [14 empty] | VV | 2 | 1 | True | 0 | ROZPOCET
| VV |  | ((1,38+2,04*2))*0,46 |  | 2.512 | [12 empty] | VV | 2 | 2 | True | 0 | ROZPOCET
| VV |  | ((1,38))*0,32 |  | 0.442 | [12 empty] | VV | 2 | 2 | True | 0 | ROZPOCET
| VV |  | "P19 | [14 empty] | VV | 2 | 1 | True | 0 | ROZPOCET
| VV |  | ((0,72+2,04)*2)*0,45 |  | 2.484 | [12 empty] | VV | 2 | 2 | True | 0 | ROZPOCET
| VV |  | "P20 | [14 empty] | VV | 2 | 1 | True | 0 | ROZPOCET
| VV |  | ((0,77+2,02)*2)*0,1 |  | 0.558 | [12 empty] | VV | 2 | 2 | True | 0 | ROZPOCET
| VV |  | Mezisoučet |  | 40.631 | [12 empty] | VV | 2 | 3 | True | 0 | ROZPOCET
| VV |  | "OBKLÁDANÉ PLOCHY" -21,3 |  | -21.3 | [12 empty] | VV | 2 | 2 | True | 0 | ROZPOCET
| VV |  | Mezisoučet |  | -21.3 | [12 empty] | VV | 2 | 3 | True | 0 | ROZPOCET
| VV |  | "D1 | [14 empty] | VV | 2 | 1 | True | 0 | ROZPOCET
| VV |  | (1,245+2,22*2)*0,5 |  | 2.843 | [12 empty] | VV | 2 | 2 | True | 0 | ROZPOCET
| VV |  | "D2 | [14 empty] | VV | 2 | 1 | True | 0 | ROZPOCET
| VV |  | (2,35+4,23*2)*0,5*2 |  | 10.81 | [12 empty] | VV | 2 | 2 | True | 0 | ROZPOCET
| VV |  | "D3 | [14 empty] | VV | 2 | 1 | True | 0 | ROZPOCET
| VV |  | (1,815+2,435*2)*0,5 |  | 3.343 | [12 empty] | VV | 2 | 2 | True | 0 | ROZPOCET
| VV |  | Mezisoučet |  | 16.996 | [12 empty] | VV | 2 | 3 | True | 0 | ROZPOCET
| VV |  | Součet |  | 148.875 | [12 empty] | VV | 2 | 4 | True | 1 | ROZPOCET
3 | K | 619995001 | Začištění omítek kolem oken, dveří, podlah nebo obkladů | m | 425.7 |  | 0 | CS ÚRS 2023 02 |  | základní |  | 0 | 0.0015 | 0.63855 | 0 | 0 | 4 | K | 2 |  |  |  | ROZPOCET | 0 | 0 | 0 | 0 | 0 | 1 | 0 | 4 | 979952656
| VV |  | "T01 | [14 empty] | VV | 2 | 1 | True | 0 | ROZPOCET
| VV |  | (1,01+1,375*2)*5 |  | 18.8 | [12 empty] | VV | 2 | 2 | True | 0 | ROZPOCET
| VV |  | "T02 | [14 empty] | VV | 2 | 1 | True | 0 | ROZPOCET
| VV |  | (0,995+1,37*2+(1,17+1,17*2)*9+(2,64+1,78*2)*2+(1,295+1,225*2)*3) |  | 58.96 | [12 empty] | VV | 2 | 2 | True | 0 | ROZPOCET
| VV |  | "T03 | [14 empty] | VV | 2 | 1 | True | 0 | ROZPOCET
| VV |  | ((0,72+0,72*2)*2+1,1+2,04*2) |  | 9.5 | [12 empty] | VV | 2 | 2 | True | 0 | ROZPOCET
| VV |  | "T05 | [14 empty] | VV | 2 | 1 | True | 0 | ROZPOCET
| VV |  | (1,74+6,44*2) |  | 14.62 | [12 empty] | VV | 2 | 2 | True | 0 | ROZPOCET
| VV |  | "T06 | [14 empty] | VV | 2 | 1 | True | 0 | ROZPOCET
| VV |  | (2,64+1,78*2) |  | 6.2 | [12 empty] | VV | 2 | 2 | True | 0 | ROZPOCET
| VV |  | "T07 | [14 empty] | VV | 2 | 1 | True | 0 | ROZPOCET
| VV |  | ((1,07+0,9*2)+(1,1+0,94*2)) |  | 5.85 | [12 empty] | VV | 2 | 2 | True | 0 | ROZPOCET
| VV |  | "T08 | [14 empty] | VV | 2 | 1 | True | 0 | ROZPOCET
| VV |  | (1,1+0,94*2) |  | 2.98 | [12 empty] | VV | 2 | 2 | True | 0 | ROZPOCET
| VV |  | "T09 | [14 empty] | VV | 2 | 1 | True | 0 | ROZPOCET
| VV |  | ((1,4+1,225*2)+(1,105+1,225*2)+(1,39+1,225*2)) |  | 11.245 | [12 empty] | VV | 2 | 2 | True | 0 | ROZPOCET
| VV |  | "T10 | [14 empty] | VV | 2 | 1 | True | 0 | ROZPOCET
| VV |  | ((1,105+1,225*2)*2+(1,4+1,225*2)) |  | 10.96 | [12 empty] | VV | 2 | 2 | True | 0 | ROZPOCET
| VV |  | "T11 | [14 empty] | VV | 2 | 1 | True | 0 | ROZPOCET
| VV |  | ((1,01+1,375*2)+(0,99+0,48*2)+(1,015)+(1,01+1,375*2)*3+(0,875+2,17*2)) |  | 23.22 | [12 empty] | VV | 2 | 2 | True | 0 | ROZPOCET
| VV |  | "T13 | [14 empty] | VV | 2 | 1 | True | 0 | ROZPOCET
| VV |  | (2,83+3,135*2) |  | 9.1 | [12 empty] | VV | 2 | 2 | True | 0 | ROZPOCET
| VV |  | "T14 | [14 empty] | VV | 2 | 1 | True | 0 | ROZPOCET
| VV |  | (1,08+2,04*2) |  | 5.16 | [12 empty] | VV | 2 | 2 | True | 0 | ROZPOCET
| VV |  | Mezisoučet |  | 176.595 | [12 empty] | VV | 2 | 3 | True | 0 | ROZPOCET
| VV |  | "N03 | [14 empty] | VV | 2 | 1 | True | 0 | ROZPOCET
| VV |  | ((0,745+2,04)*2+(1,72+2,04)*2*2) |  | 20.61 | [12 empty] | VV | 2 | 2 | True | 0 | ROZPOCET
| VV |  | "N04 | [14 empty] | VV | 2 | 1 | True | 0 | ROZPOCET
| VV |  | ((1,38+2,04*2)*10+(1,08+2,04*2)*4) |  | 75.24 | [12 empty] | VV | 2 | 2 | True | 0 | ROZPOCET
| VV |  | ((1,38)*10+(1,08)*4) |  | 18.12 | [12 empty] | VV | 2 | 2 | True | 0 | ROZPOCET
| VV |  | "N12 | [14 empty] | VV | 2 | 1 | True | 0 | ROZPOCET
| VV |  | ((1,72+2,04*2)*2+(1,08+2,04*2)*4) |  | 32.24 | [12 empty] | VV | 2 | 2 | True | 0 | ROZPOCET
| VV |  | ((1,72)*2+(1,08)*4) |  | 7.76 | [12 empty] | VV | 2 | 2 | True | 0 | ROZPOCET
| VV |  | Mezisoučet |  | 153.97 | [12 empty] | VV | 2 | 3 | True | 0 | ROZPOCET
| VV |  | "P01 | [14 empty] | VV | 2 | 1 | True | 0 | ROZPOCET
| VV |  | (0,995+1,15)*2 |  | 4.29 | [12 empty] | VV | 2 | 2 | True | 0 | ROZPOCET
| VV |  | "P02 | [14 empty] | VV | 2 | 1 | True | 0 | ROZPOCET
| VV |  | (1,07+0,9)*2 |  | 3.94 | [12 empty] | VV | 2 | 2 | True | 0 | ROZPOCET
| VV |  | "P03 | [14 empty] | VV | 2 | 1 | True | 0 | ROZPOCET
| VV |  | (1,07+0,9)*2 |  | 3.94 | [12 empty] | VV | 2 | 2 | True | 0 | ROZPOCET
| VV |  | "P04 | [14 empty] | VV | 2 | 1 | True | 0 | ROZPOCET
| VV |  | (1,48+0,9)*2 |  | 4.76 | [12 empty] | VV | 2 | 2 | True | 0 | ROZPOCET
| VV |  | "P05 | [14 empty] | VV | 2 | 1 | True | 0 | ROZPOCET
| VV |  | (1,07+0,9)*2 |  | 3.94 | [12 empty] | VV | 2 | 2 | True | 0 | ROZPOCET
| VV |  | "P06 | [14 empty] | VV | 2 | 1 | True | 0 | ROZPOCET
| VV |  | ((1,07+0,9)*2*2+(1,075+0,905)*2*2) |  | 15.8 | [12 empty] | VV | 2 | 2 | True | 0 | ROZPOCET
| VV |  | "P07 | [14 empty] | VV | 2 | 1 | True | 0 | ROZPOCET
| VV |  | ((1,075+0,905)*2) |  | 3.96 | [12 empty] | VV | 2 | 2 | True | 0 | ROZPOCET
| VV |  | "P08 | [14 empty] | VV | 2 | 1 | True | 0 | ROZPOCET
| VV |  | ((1,075+0,905)*2) |  | 3.96 | [12 empty] | VV | 2 | 2 | True | 0 | ROZPOCET
| VV |  | "P09 | [14 empty] | VV | 2 | 1 | True | 0 | ROZPOCET
| VV |  | ((0,78+1,25)*2) |  | 4.06 | [12 empty] | VV | 2 | 2 | True | 0 | ROZPOCET
| VV |  | "P10 | [14 empty] | VV | 2 | 1 | True | 0 | ROZPOCET
| VV |  | ((0,8+1,155)*2) |  | 3.91 | [12 empty] | VV | 2 | 2 | True | 0 | ROZPOCET
| VV |  | "P11 | [14 empty] | VV | 2 | 1 | True | 0 | ROZPOCET
| VV |  | ((1,045+0,92)*2) |  | 3.93 | [12 empty] | VV | 2 | 2 | True | 0 | ROZPOCET
| VV |  | "P12 | [14 empty] | VV | 2 | 1 | True | 0 | ROZPOCET
| VV |  | ((0,72+0,72)*2) |  | 2.88 | [12 empty] | VV | 2 | 2 | True | 0 | ROZPOCET
| VV |  | "P13 | [14 empty] | VV | 2 | 1 | True | 0 | ROZPOCET
| VV |  | ((0,7+0,735)*2) |  | 2.87 | [12 empty] | VV | 2 | 2 | True | 0 | ROZPOCET
| VV |  | "P14 | [14 empty] | VV | 2 | 1 | True | 0 | ROZPOCET
| VV |  | ((1,36+1,415*2)+(1,38+2,04*2)) |  | 9.65 | [12 empty] | VV | 2 | 2 | True | 0 | ROZPOCET
| VV |  | ((1,36)+(1,38)) |  | 2.74 | [12 empty] | VV | 2 | 2 | True | 0 | ROZPOCET
| VV |  | "P15 | [14 empty] | VV | 2 | 1 | True | 0 | ROZPOCET
| VV |  | ((1,01+1,375)*2) |  | 4.77 | [12 empty] | VV | 2 | 2 | True | 0 | ROZPOCET
| VV |  | "P16 | [14 empty] | VV | 2 | 1 | True | 0 | ROZPOCET
| VV |  | ((0,56+0,55+0,855+0,555)*2) |  | 5.04 | [12 empty] | VV | 2 | 2 | True | 0 | ROZPOCET
| VV |  | "P17 | [14 empty] | VV | 2 | 1 | True | 0 | ROZPOCET
| VV |  | ((0,585+2,04)*2*3) |  | 15.75 | [12 empty] | VV | 2 | 2 | True | 0 | ROZPOCET
| VV |  | "P18 | [14 empty] | VV | 2 | 1 | True | 0 | ROZPOCET
| VV |  | ((1,38+2,04*2)) |  | 5.46 | [12 empty] | VV | 2 | 2 | True | 0 | ROZPOCET
| VV |  | ((1,38)) |  | 1.38 | [12 empty] | VV | 2 | 2 | True | 0 | ROZPOCET
| VV |  | "P19 | [14 empty] | VV | 2 | 1 | True | 0 | ROZPOCET
| VV |  | ((0,72+2,04)*2) |  | 5.52 | [12 empty] | VV | 2 | 2 | True | 0 | ROZPOCET
| VV |  | "P20 | [14 empty] | VV | 2 | 1 | True | 0 | ROZPOCET
| VV |  | ((0,77+2,02)*2) |  | 5.58 | [12 empty] | VV | 2 | 2 | True | 0 | ROZPOCET
| VV |  | Mezisoučet |  | 118.13 | [12 empty] | VV | 2 | 3 | True | 0 | ROZPOCET
| VV |  | "OBKLÁDANÉ PLOCHY" | [14 empty] | VV | 2 | 1 | True | 0 | ROZPOCET
| VV |  | "P01 | [14 empty] | VV | 2 | 1 | True | 0 | ROZPOCET
| VV |  | -0,995 |  | -0.995 | [12 empty] | VV | 2 | 2 | True | 0 | ROZPOCET
| VV |  | "P02 | [14 empty] | VV | 2 | 1 | True | 0 | ROZPOCET
| VV |  | -1,07-1,2 |  | -2.27 | [12 empty] | VV | 2 | 2 | True | 0 | ROZPOCET
| VV |  | "P03 | [14 empty] | VV | 2 | 1 | True | 0 | ROZPOCET
| VV |  | -1,07-1,2 |  | -2.27 | [12 empty] | VV | 2 | 2 | True | 0 | ROZPOCET
| VV |  | "P04 | [14 empty] | VV | 2 | 1 | True | 0 | ROZPOCET
| VV |  | -1,48-1,2 |  | -2.68 | [12 empty] | VV | 2 | 2 | True | 0 | ROZPOCET
| VV |  | "P05 | [14 empty] | VV | 2 | 1 | True | 0 | ROZPOCET
| VV |  | -1,07-1,2 |  | -2.27 | [12 empty] | VV | 2 | 2 | True | 0 | ROZPOCET
| VV |  | "P06 | [14 empty] | VV | 2 | 1 | True | 0 | ROZPOCET
| VV |  | -4,29-4,8 |  | -9.09 | [12 empty] | VV | 2 | 2 | True | 0 | ROZPOCET
| VV |  | "P07 | [14 empty] | VV | 2 | 1 | True | 0 | ROZPOCET
| VV |  | -1,075-1,2 |  | -2.275 | [12 empty] | VV | 2 | 2 | True | 0 | ROZPOCET
| VV |  | "P08 | [14 empty] | VV | 2 | 1 | True | 0 | ROZPOCET
| VV |  | -1,075-1,2 |  | -2.275 | [12 empty] | VV | 2 | 2 | True | 0 | ROZPOCET
| VV |  | "P09 | [14 empty] | VV | 2 | 1 | True | 0 | ROZPOCET
| VV |  | -0,78-1,7 |  | -2.48 | [12 empty] | VV | 2 | 2 | True | 0 | ROZPOCET
| VV |  | "P10 | [14 empty] | VV | 2 | 1 | True | 0 | ROZPOCET
| VV |  | -0,8 |  | -0.8 | [12 empty] | VV | 2 | 2 | True | 0 | ROZPOCET
| VV |  | "P11 | [14 empty] | VV | 2 | 1 | True | 0 | ROZPOCET
| VV |  | -1,045 |  | -1.045 | [12 empty] | VV | 2 | 2 | True | 0 | ROZPOCET
| VV |  | "P12 | [14 empty] | VV | 2 | 1 | True | 0 | ROZPOCET
| VV |  | -0,72-0,64 |  | -1.36 | [12 empty] | VV | 2 | 2 | True | 0 | ROZPOCET
| VV |  | "P13 | [14 empty] | VV | 2 | 1 | True | 0 | ROZPOCET
| VV |  | -0,7-1,47 |  | -2.17 | [12 empty] | VV | 2 | 2 | True | 0 | ROZPOCET
| VV |  | "P14 | [14 empty] | VV | 2 | 1 | True | 0 | ROZPOCET
| VV |  | -2,74-5,43 |  | -8.17 | [12 empty] | VV | 2 | 2 | True | 0 | ROZPOCET
| VV |  | "P15 | [14 empty] | VV | 2 | 1 | True | 0 | ROZPOCET
| VV |  | -1,01 |  | -1.01 | [12 empty] | VV | 2 | 2 | True | 0 | ROZPOCET
| VV |  | "P16 | [14 empty] | VV | 2 | 1 | True | 0 | ROZPOCET
| VV |  | -1,415-1,0 |  | -2.415 | [12 empty] | VV | 2 | 2 | True | 0 | ROZPOCET
| VV |  | "P17 | [14 empty] | VV | 2 | 1 | True | 0 | ROZPOCET
| VV |  | -2,16-7,8 |  | -9.96 | [12 empty] | VV | 2 | 2 | True | 0 | ROZPOCET
| VV |  | "P18 | [14 empty] | VV | 2 | 1 | True | 0 | ROZPOCET
| VV |  | -1,38-2,6 |  | -3.98 | [12 empty] | VV | 2 | 2 | True | 0 | ROZPOCET
| VV |  | "P19 | [14 empty] | VV | 2 | 1 | True | 0 | ROZPOCET
| VV |  | -0,72 |  | -0.72 | [12 empty] | VV | 2 | 2 | True | 0 | ROZPOCET
| VV |  | "P20 | [14 empty] | VV | 2 | 1 | True | 0 | ROZPOCET
| VV |  | 2,02-0,77 |  | 1.25 | [12 empty] | VV | 2 | 2 | True | 0 | ROZPOCET
| VV |  | Mezisoučet |  | -56.985 | [12 empty] | VV | 2 | 3 | True | 0 | ROZPOCET
| VV |  | "D1 | [14 empty] | VV | 2 | 1 | True | 0 | ROZPOCET
| VV |  | (1,245+2,22*2) |  | 5.685 | [12 empty] | VV | 2 | 2 | True | 0 | ROZPOCET
| VV |  | "D2 | [14 empty] | VV | 2 | 1 | True | 0 | ROZPOCET
| VV |  | (2,35+4,23*2)*2 |  | 21.62 | [12 empty] | VV | 2 | 2 | True | 0 | ROZPOCET
| VV |  | "D3 | [14 empty] | VV | 2 | 1 | True | 0 | ROZPOCET
| VV |  | (1,815+2,435*2) |  | 6.685 | [12 empty] | VV | 2 | 2 | True | 0 | ROZPOCET
| VV |  | Mezisoučet |  | 33.99 | [12 empty] | VV | 2 | 3 | True | 0 | ROZPOCET
| VV |  | Součet |  | 425.7 | [12 empty] | VV | 2 | 4 | True | 1 | ROZPOCET
| D | 9 | Ostatní konstrukce a práce, bourání |  |  |  | 0 |  |  |  |  | 0 |  | 4e-05 |  | 7.106 | 1 | D | 1 |  |  |  | ROZPOCET | [6 empty] | 0
100 | K | 95290111R | Vyčištění budov bytové a občanské výstavby, v místech dotčených stavebními pracemi | kpl | 1 |  | 0 |  |  | základní |  | 0 | 4e-05 | 4e-05 | 0 | 0 | 4 | K | 2 |  |  |  | ROZPOCET | 0 | 0 | 0 | 0 | 0 | 1 | 0 | 4 | 208077029
4 | K | 968062244 | Vybourání dřevěných rámů oken jednoduchých včetně křídel pl do 1 m2 | m2 | 15.826 |  | 0 | CS ÚRS 2023 02 |  | základní |  | 0 | 0 | 0 | 0.041 | 0.64887 | 4 | K | 2 |  |  |  | ROZPOCET | 0 | 0 | 0 | 0 | 0 | 1 | 0 | 4 | -1180438713
| VV |  | "O1" 1,07*0,9*6 |  | 5.778 | [12 empty] | VV | 2 | 2 | True | 0 | ROZPOCET
| VV |  | "O4" 1,045*0,92*1 |  | 0.961 | [12 empty] | VV | 2 | 2 | True | 0 | ROZPOCET
| VV |  | "O5" 0,8*1,115*1 |  | 0.892 | [12 empty] | VV | 2 | 2 | True | 0 | ROZPOCET
| VV |  | "O6" 0,78*1,25*1 |  | 0.975 | [12 empty] | VV | 2 | 2 | True | 0 | ROZPOCET
| VV |  | "O10" 1,075*0,905*4 |  | 3.892 | [12 empty] | VV | 2 | 2 | True | 0 | ROZPOCET
| VV |  | "O20" 0,72*0,72*3 |  | 1.555 | [12 empty] | VV | 2 | 2 | True | 0 | ROZPOCET
| VV |  | "O25" 0,7*0,735*1 |  | 0.515 | [12 empty] | VV | 2 | 2 | True | 0 | ROZPOCET
| VV |  | "O32" 0,99*0,48*1 |  | 0.475 | [12 empty] | VV | 2 | 2 | True | 0 | ROZPOCET
| VV |  | "O33" 0,56*0,55*1 |  | 0.308 | [12 empty] | VV | 2 | 2 | True | 0 | ROZPOCET
| VV |  | "O34" 0,855*0,555*1 |  | 0.475 | [12 empty] | VV | 2 | 2 | True | 0 | ROZPOCET
| VV |  | Součet |  | 15.826 | [12 empty] | VV | 2 | 4 | True | 1 | ROZPOCET
5 | K | 968062245 | Vybourání dřevěných rámů oken jednoduchých včetně křídel pl do 2 m2 | m2 | 58.652 |  | 0 | CS ÚRS 2023 02 |  | základní |  | 0 | 0 | 0 | 0.031 | 1.8182 | 4 | K | 2 |  |  |  | ROZPOCET | 0 | 0 | 0 | 0 | 0 | 1 | 0 | 4 | 213500605
| VV |  | "O2" 1,48*0,9*1 |  | 1.332 | [12 empty] | VV | 2 | 2 | True | 0 | ROZPOCET
| VV |  | "O3" 1,1*0,94*2 |  | 2.068 | [12 empty] | VV | 2 | 2 | True | 0 | ROZPOCET
| VV |  | "O7" 1,4*1,225*2 |  | 3.43 | [12 empty] | VV | 2 | 2 | True | 0 | ROZPOCET
| VV |  | "O8" 1,105*1,225*3 |  | 4.061 | [12 empty] | VV | 2 | 2 | True | 0 | ROZPOCET
| VV |  | "O9" 1,39*1,225*1 |  | 1.703 | [12 empty] | VV | 2 | 2 | True | 0 | ROZPOCET
| VV |  | "O11" 0,995*1,115*1 |  | 1.109 | [12 empty] | VV | 2 | 2 | True | 0 | ROZPOCET
| VV |  | "O15" 1,17*1,17*9 |  | 12.32 | [12 empty] | VV | 2 | 2 | True | 0 | ROZPOCET
| VV |  | "O21" 0,995*1,37*1 |  | 1.363 | [12 empty] | VV | 2 | 2 | True | 0 | ROZPOCET
| VV |  | "O22" 1,01*1,375*10 |  | 13.888 | [12 empty] | VV | 2 | 2 | True | 0 | ROZPOCET
| VV |  | "O24" 1,36*1,415*1 |  | 1.924 | [12 empty] | VV | 2 | 2 | True | 0 | ROZPOCET
| VV |  | "O27" 0,745*2,04*1 |  | 1.52 | [12 empty] | VV | 2 | 2 | True | 0 | ROZPOCET
| VV |  | "O30" 0,72*2,04*4 |  | 5.875 | [12 empty] | VV | 2 | 2 | True | 0 | ROZPOCET
| VV |  | "O35" 1,015*1,38*1 |  | 1.401 | [12 empty] | VV | 2 | 2 | True | 0 | ROZPOCET
| VV |  | "O36" 0,875*2,17*1 |  | 1.899 | [12 empty] | VV | 2 | 2 | True | 0 | ROZPOCET
| VV |  | "O38" 1,295*1,225*3 |  | 4.759 | [12 empty] | VV | 2 | 2 | True | 0 | ROZPOCET
| VV |  | Součet |  | 58.652 | [12 empty] | VV | 2 | 4 | True | 1 | ROZPOCET
6 | K | 968062246 | Vybourání dřevěných rámů oken jednoduchých včetně křídel pl do 4 m2 | m2 | 75.539 |  | 0 | CS ÚRS 2023 02 |  | základní |  | 0 | 0 | 0 | 0.027 | 2.0396 | 4 | K | 2 |  |  |  | ROZPOCET | 0 | 0 | 0 | 0 | 0 | 1 | 0 | 4 | -1262715546
| VV |  | "O12" 1,38*2,04*12 |  | 33.782 | [12 empty] | VV | 2 | 2 | True | 0 | ROZPOCET
| VV |  | "O13" 1,1*2,04*1 |  | 2.244 | [12 empty] | VV | 2 | 2 | True | 0 | ROZPOCET
| VV |  | "O28" 1,08*2,04*10 |  | 22.032 | [12 empty] | VV | 2 | 2 | True | 0 | ROZPOCET
| VV |  | "O29" 1,72*2,04*4 |  | 14.035 | [12 empty] | VV | 2 | 2 | True | 0 | ROZPOCET
| VV |  | "O37" 4,475*0,77*1 |  | 3.446 | [12 empty] | VV | 2 | 2 | True | 0 | ROZPOCET
| VV |  | Součet |  | 75.539 | [12 empty] | VV | 2 | 4 | True | 1 | ROZPOCET
7 | K | 968062247 | Vybourání dřevěných rámů oken jednoduchých včetně křídel pl přes 4 m2 | m2 | 34.176 |  | 0 | CS ÚRS 2023 02 |  | základní |  | 0 | 0 | 0 | 0.023 | 0.78605 | 4 | K | 2 |  |  |  | ROZPOCET | 0 | 0 | 0 | 0 | 0 | 1 | 0 | 4 | 263345033
| VV |  | "O14" 2,64*1,78*3 |  | 14.098 | [12 empty] | VV | 2 | 2 | True | 0 | ROZPOCET
| VV |  | "O26" 1,74*6,44*1 |  | 11.206 | [12 empty] | VV | 2 | 2 | True | 0 | ROZPOCET
| VV |  | "O31" 2,83*3,135*1 |  | 8.872 | [12 empty] | VV | 2 | 2 | True | 0 | ROZPOCET
| VV |  | Součet |  | 34.176 | [12 empty] | VV | 2 | 4 | True | 1 | ROZPOCET
8 | K | 968062456 | Vybourání dřevěných dveřních zárubní pl přes 2 m2 | m2 | 27.065 |  | 0 | CS ÚRS 2022 01 |  | základní |  | 0 | 0 | 0 | 0.067 | 1.8134 | 4 | K | 2 |  |  |  | ROZPOCET | 0 | 0 | 0 | 0 | 0 | 1 | 0 | 4 | 996853049
| VV |  | "D1/P" 1,245*2,22*1 |  | 2.764 | [12 empty] | VV | 2 | 2 | True | 0 | ROZPOCET
| VV |  | "D2/L a P" 2,35*4,23*2 |  | 19.881 | [12 empty] | VV | 2 | 2 | True | 0 | ROZPOCET
| VV |  | "D3/L" 1,815*2,435*1 |  | 4.42 | [12 empty] | VV | 2 | 2 | True | 0 | ROZPOCET
| VV |  | Součet |  | 27.065 | [12 empty] | VV | 2 | 4 | True | 1 | ROZPOCET
| D | 997 | Přesun sutě |  |  |  | 0 |  |  |  |  | 0 |  | 0 |  | 0 | 1 | D | 1 |  |  |  | ROZPOCET | [6 empty] | 0
9 | K | 997013153 | Vnitrostaveništní doprava suti a vybouraných hmot pro budovy v přes 9 do 12 m s omezením mechanizace | t | 7.106 |  | 0 | CS ÚRS 2022 01 |  | základní |  | 0 | 0 | 0 | 0 | 0 | 4 | K | 2 |  |  |  | ROZPOCET | 0 | 0 | 0 | 0 | 0 | 1 | 0 | 4 | -1838071306
| VV |  | "přesun suťe - skládka Heřmánkovice | [14 empty] | VV | 2 | 1 | True | 0 | ROZPOCET
| VV |  | 7,106 |  | 7.106 | [12 empty] | VV | 2 | 2 | True | 1 | ROZPOCET
10 | K | 997013501 | Odvoz suti a vybouraných hmot na skládku nebo meziskládku do 1 km se složením | t | 7.106 |  | 0 | CS ÚRS 2022 01 |  | základní |  | 0 | 0 | 0 | 0 | 0 | 4 | K | 2 |  |  |  | ROZPOCET | 0 | 0 | 0 | 0 | 0 | 1 | 0 | 4 | -1962645270
| VV |  | "přesun suťe - skládka Heřmánkovice | [14 empty] | VV | 2 | 1 | True | 0 | ROZPOCET
| VV |  | 7,106 |  | 7.106 | [12 empty] | VV | 2 | 2 | True | 1 | ROZPOCET
11 | K | 997013509 | Příplatek k odvozu suti a vybouraných hmot na skládku ZKD 1 km přes 1 km | t | 7.106 |  | 0 | CS ÚRS 2022 01 |  | základní |  | 0 | 0 | 0 | 0 | 0 | 4 | K | 2 |  |  |  | ROZPOCET | 0 | 0 | 0 | 0 | 0 | 1 | 0 | 4 | -1052284061
| VV |  | "přesun suťe - skládka Heřmánkovice | [14 empty] | VV | 2 | 1 | True | 0 | ROZPOCET
| VV |  | 7,106 |  | 7.106 | [12 empty] | VV | 2 | 2 | True | 1 | ROZPOCET
12 | K | 997013631 | Poplatek za uložení na skládce (skládkovné) stavebního odpadu směsného kód odpadu 17 09 04 | t | 7.106 |  | 0 | CS ÚRS 2022 01 |  | základní |  | 0 | 0 | 0 | 0 | 0 | 4 | K | 2 |  |  |  | ROZPOCET | 0 | 0 | 0 | 0 | 0 | 1 | 0 | 4 | -1570776887
| VV |  | "přesun suťe - skládka Heřmánkovice | [14 empty] | VV | 2 | 1 | True | 0 | ROZPOCET
| VV |  | 7,106 |  | 7.106 | [12 empty] | VV | 2 | 2 | True | 1 | ROZPOCET
| D | 998 | Přesun hmot |  |  |  | 0 |  |  |  |  | 0 |  | 0 |  | 0 | 1 | D | 1 |  |  |  | ROZPOCET | [6 empty] | 0
13 | K | 998011002 | Přesun hmot pro budovy zděné v přes 6 do 12 m | t | 3.464 |  | 0 | CS ÚRS 2022 01 |  | základní |  | 0 | 0 | 0 | 0 | 0 | 4 | K | 2 |  |  |  | ROZPOCET | 0 | 0 | 0 | 0 | 0 | 1 | 0 | 4 | 1890427086
| D | PSV | Práce a dodávky PSV |  |  |  | 0 |  |  |  |  | 0 |  | 4.5793 |  | 2.6672 | 2 | D | 0 |  |  |  | ROZPOCET | [6 empty] | 0
| D | 764 | Konstrukce klempířské |  |  |  | 0 |  |  |  |  | 0 |  | 0.37893 |  | 0.17843 | 2 | D | 1 |  |  |  | ROZPOCET | [6 empty] | 0
14 | K | 764002851 | Demontáž oplechování parapetů do suti | m | 106.845 |  | 0 | CS ÚRS 2022 01 |  | základní |  | 0 | 0 | 0 | 0.00167 | 0.17843 | 16 | K | 2 |  |  |  | ROZPOCET | 0 | 0 | 0 | 0 | 0 | 1 | 0 | 16 | -942066322
| VV |  | "K02 | [14 empty] | VV | 2 | 1 | True | 0 | ROZPOCET
| VV |  | 1,045 |  | 1.045 | [12 empty] | VV | 2 | 2 | True | 0 | ROZPOCET
| VV |  | 18,45 |  | 18.45 | [12 empty] | VV | 2 | 2 | True | 0 | ROZPOCET
| VV |  | Mezisoučet |  | 19.495 | [12 empty] | VV | 2 | 3 | True | 0 | ROZPOCET
| VV |  | "K09 | [14 empty] | VV | 2 | 1 | True | 0 | ROZPOCET
| VV |  | 14,76-(1,0*2+4,4) |  | 8.36 | [12 empty] | VV | 2 | 2 | True | 0 | ROZPOCET
| VV |  | Mezisoučet |  | 8.36 | [12 empty] | VV | 2 | 3 | True | 0 | ROZPOCET
| VV |  | "K03 | [14 empty] | VV | 2 | 1 | True | 0 | ROZPOCET
| VV |  | 23,065 |  | 23.065 | [12 empty] | VV | 2 | 2 | True | 0 | ROZPOCET
| VV |  | Mezisoučet |  | 23.065 | [12 empty] | VV | 2 | 3 | True | 0 | ROZPOCET
| VV |  | "K08 | [14 empty] | VV | 2 | 1 | True | 0 | ROZPOCET
| VV |  | 13,39 |  | 13.39 | [12 empty] | VV | 2 | 2 | True | 0 | ROZPOCET
| VV |  | Mezisoučet |  | 13.39 | [12 empty] | VV | 2 | 3 | True | 0 | ROZPOCET
| VV |  | "K01 | [14 empty] | VV | 2 | 1 | True | 0 | ROZPOCET
| VV |  | 0,995 |  | 0.995 | [12 empty] | VV | 2 | 2 | True | 0 | ROZPOCET
| VV |  | 8,205 |  | 8.205 | [12 empty] | VV | 2 | 2 | True | 0 | ROZPOCET
| VV |  | Mezisoučet |  | 9.2 | [12 empty] | VV | 2 | 3 | True | 0 | ROZPOCET
| VV |  | "K06 | [14 empty] | VV | 2 | 1 | True | 0 | ROZPOCET
| VV |  | 8,435 |  | 8.435 | [12 empty] | VV | 2 | 2 | True | 0 | ROZPOCET
| VV |  | Mezisoučet |  | 8.435 | [12 empty] | VV | 2 | 3 | True | 0 | ROZPOCET
| VV |  | "K07 | [14 empty] | VV | 2 | 1 | True | 0 | ROZPOCET
| VV |  | 1,415 |  | 1.415 | [12 empty] | VV | 2 | 2 | True | 0 | ROZPOCET
| VV |  | Mezisoučet |  | 1.415 | [12 empty] | VV | 2 | 3 | True | 0 | ROZPOCET
| VV |  | "K04 | [14 empty] | VV | 2 | 1 | True | 0 | ROZPOCET
| VV |  | 23,485 |  | 23.485 | [12 empty] | VV | 2 | 2 | True | 0 | ROZPOCET
| VV |  | Mezisoučet |  | 23.485 | [12 empty] | VV | 2 | 3 | True | 0 | ROZPOCET
| VV |  | Součet |  | 106.845 | [12 empty] | VV | 2 | 4 | True | 1 | ROZPOCET
15 | K | 764216640 | Oplechování rovných parapetů celoplošně lepené z Pz s povrchovou úpravou rš 100 mm | m | 27.255 |  | 0 | CS ÚRS 2023 02 |  | základní |  | 0 | 0.0011 | 0.029981 | 0 | 0 | 16 | K | 2 |  |  |  | ROZPOCET | 0 | 0 | 0 | 0 | 0 | 1 | 0 | 16 | 419247875
| VV |  | "K02 | [14 empty] | VV | 2 | 1 | True | 0 | ROZPOCET
| VV |  | 1,045 |  | 1.045 | [12 empty] | VV | 2 | 2 | True | 0 | ROZPOCET
| VV |  | 18,45 |  | 18.45 | [12 empty] | VV | 2 | 2 | True | 0 | ROZPOCET
| VV |  | "K05 | [14 empty] | VV | 2 | 1 | True | 0 | ROZPOCET
| VV |  | 1,08*4 |  | 4.32 | [12 empty] | VV | 2 | 2 | True | 0 | ROZPOCET
| VV |  | 1,72*2 |  | 3.44 | [12 empty] | VV | 2 | 2 | True | 0 | ROZPOCET
| VV |  | Součet |  | 27.255 | [12 empty] | VV | 2 | 4 | True | 1 | ROZPOCET
16 | K | 764216642 | Oplechování rovných parapetů celoplošně lepené z Pz s povrchovou úpravou rš 200 mm | m | 8.36 |  | 0 | CS ÚRS 2023 02 |  | základní |  | 0 | 0.00216 | 0.018058 | 0 | 0 | 16 | K | 2 |  |  |  | ROZPOCET | 0 | 0 | 0 | 0 | 0 | 1 | 0 | 16 | -1566573200
| VV |  | "K09 | [14 empty] | VV | 2 | 1 | True | 0 | ROZPOCET
| VV |  | 14,76-(1,0*2+4,4) |  | 8.36 | [12 empty] | VV | 2 | 2 | True | 0 | ROZPOCET
| VV |  | Součet |  | 8.36 | [12 empty] | VV | 2 | 4 | True | 1 | ROZPOCET
17 | K | 764216643 | Oplechování rovných parapetů celoplošně lepené z Pz s povrchovou úpravou rš 250 mm | m | 36.455 |  | 0 | CS ÚRS 2023 02 |  | základní |  | 0 | 0.00269 | 0.098064 | 0 | 0 | 16 | K | 2 |  |  |  | ROZPOCET | 0 | 0 | 0 | 0 | 0 | 1 | 0 | 16 | -568406887
| VV |  | "K03 | [14 empty] | VV | 2 | 1 | True | 0 | ROZPOCET
| VV |  | 23,065 |  | 23.065 | [12 empty] | VV | 2 | 2 | True | 0 | ROZPOCET
| VV |  | Mezisoučet |  | 23.065 | [12 empty] | VV | 2 | 3 | True | 0 | ROZPOCET
| VV |  | "K08 | [14 empty] | VV | 2 | 1 | True | 0 | ROZPOCET
| VV |  | 13,39 |  | 13.39 | [12 empty] | VV | 2 | 2 | True | 0 | ROZPOCET
| VV |  | Mezisoučet |  | 13.39 | [12 empty] | VV | 2 | 3 | True | 0 | ROZPOCET
| VV |  | Součet |  | 36.455 | [12 empty] | VV | 2 | 4 | True | 1 | ROZPOCET
18 | K | 764216644 | Oplechování rovných parapetů celoplošně lepené z Pz s povrchovou úpravou rš 330 mm | m | 19.05 |  | 0 | CS ÚRS 2023 02 |  | základní |  | 0 | 0.00358 | 0.068199 | 0 | 0 | 16 | K | 2 |  |  |  | ROZPOCET | 0 | 0 | 0 | 0 | 0 | 1 | 0 | 16 | -1702005329
| VV |  | "K01 | [14 empty] | VV | 2 | 1 | True | 0 | ROZPOCET
| VV |  | 0,995 |  | 0.995 | [12 empty] | VV | 2 | 2 | True | 0 | ROZPOCET
| VV |  | 8,205 |  | 8.205 | [12 empty] | VV | 2 | 2 | True | 0 | ROZPOCET
| VV |  | Mezisoučet |  | 9.2 | [12 empty] | VV | 2 | 3 | True | 0 | ROZPOCET
| VV |  | "K06 | [14 empty] | VV | 2 | 1 | True | 0 | ROZPOCET
| VV |  | 8,435 |  | 8.435 | [12 empty] | VV | 2 | 2 | True | 0 | ROZPOCET
| VV |  | Mezisoučet |  | 8.435 | [12 empty] | VV | 2 | 3 | True | 0 | ROZPOCET
| VV |  | "K07 | [14 empty] | VV | 2 | 1 | True | 0 | ROZPOCET
| VV |  | 1,415 |  | 1.415 | [12 empty] | VV | 2 | 2 | True | 0 | ROZPOCET
| VV |  | Mezisoučet |  | 1.415 | [12 empty] | VV | 2 | 3 | True | 0 | ROZPOCET
| VV |  | Součet |  | 19.05 | [12 empty] | VV | 2 | 4 | True | 1 | ROZPOCET
19 | K | 764216647 | Oplechování rovných parapetů celoplošně lepené z Pz s povrchovou úpravou rš 670 mm | m | 23.485 |  | 0 | CS ÚRS 2023 02 |  | základní |  | 0 | 0.00701 | 0.16463 | 0 | 0 | 16 | K | 2 |  |  |  | ROZPOCET | 0 | 0 | 0 | 0 | 0 | 1 | 0 | 16 | 958060395
| VV |  | "K04 | [14 empty] | VV | 2 | 1 | True | 0 | ROZPOCET
| VV |  | 23,485 |  | 23.485 | [12 empty] | VV | 2 | 2 | True | 0 | ROZPOCET
| VV |  | Součet |  | 23.485 | [12 empty] | VV | 2 | 4 | True | 1 | ROZPOCET
20 | K | 998764202 | Přesun hmot procentní pro konstrukce klempířské v objektech v přes 6 do 12 m | % |  |  | 0 | CS ÚRS 2022 01 |  | základní |  | 0 | 0 | 0 | 0 | 0 | 16 | K | 2 |  |  |  | ROZPOCET | 0 | 0 | 0 | 0 | 0 | 1 | 0 | 16 | -1090799485
21 | K | 998764292 | Příplatek k přesunu hmot procentní 764 za zvětšený přesun do 100 m | % |  |  | 0 | CS ÚRS 2023 02 |  | základní |  | 0 | 0 | 0 | 0 | 0 | 16 | K | 2 |  |  |  | ROZPOCET | 0 | 0 | 0 | 0 | 0 | 1 | 0 | 16 | -728650010
| D | 766 | Konstrukce truhlářské |  |  |  | 0 |  |  |  |  | 0 |  | 3.0335 |  | 0.395 | 2 | D | 1 |  |  |  | ROZPOCET | [6 empty] | 0
22 | K | 766441821 | Demontáž parapetních desek dřevěných nebo plastových šířky do 300 mm délky do 2000 mm | kus | 9 |  | 0 | CS ÚRS 2023 02 |  | základní |  | 0 | 0 | 0 | 0.005 | 0.045 | 16 | K | 2 |  |  |  | ROZPOCET | 0 | 0 | 0 | 0 | 0 | 1 | 0 | 16 | -1066068467
23 | K | 766441823 | Demontáž parapetních desek dřevěných nebo plastových šířky do 300 mm délky přes 2000 mm | kus | 2 |  | 0 | CS ÚRS 2023 02 |  | základní |  | 0 | 0 | 0 | 0.007 | 0.014 | 16 | K | 2 |  |  |  | ROZPOCET | 0 | 0 | 0 | 0 | 0 | 1 | 0 | 16 | 1769668846
24 | K | 766621622 | Montáž dřevěných oken plochy do 1 m2 zdvojených otevíravých do zdiva | kus | 20 |  | 0 | CS ÚRS 2022 01 |  | základní |  | 0 | 0.00027 | 0.0054 | 0 | 0 | 16 | K | 2 |  |  |  | ROZPOCET | 0 | 0 | 0 | 0 | 0 | 1 | 0 | 16 | -317683105
| VV |  | "O1" 6 |  | 6 | [12 empty] | VV | 2 | 2 | True | 0 | ROZPOCET
| VV |  | "O4" 1 |  | 1 | [12 empty] | VV | 2 | 2 | True | 0 | ROZPOCET
| VV |  | "O5" 1 |  | 1 | [12 empty] | VV | 2 | 2 | True | 0 | ROZPOCET
| VV |  | "O6" 1 |  | 1 | [12 empty] | VV | 2 | 2 | True | 0 | ROZPOCET
| VV |  | "O10" 4 |  | 4 | [12 empty] | VV | 2 | 2 | True | 0 | ROZPOCET
| VV |  | "O20" 3 |  | 3 | [12 empty] | VV | 2 | 2 | True | 0 | ROZPOCET
| VV |  | "O25" 1 |  | 1 | [12 empty] | VV | 2 | 2 | True | 0 | ROZPOCET
| VV |  | "O32" 1 |  | 1 | [12 empty] | VV | 2 | 2 | True | 0 | ROZPOCET
| VV |  | "O33" 1 |  | 1 | [12 empty] | VV | 2 | 2 | True | 0 | ROZPOCET
| VV |  | "O34" 1 |  | 1 | [12 empty] | VV | 2 | 2 | True | 0 | ROZPOCET
| VV |  | Součet |  | 20 | [12 empty] | VV | 2 | 4 | True | 1 | ROZPOCET
25 | K | 766621201 | Montáž dřevěných oken plochy přes 1 m2 otevíravých výšky do 1,5 m s rámem do dřevěné konstrukce | m2 | 9.234 |  | 0 | CS ÚRS 2022 01 |  | základní |  | 0 | 0.00027 | 0.0024932 | 0 | 0 | 16 | K | 2 |  |  |  | ROZPOCET | 0 | 0 | 0 | 0 | 0 | 1 | 0 | 16 | -1829113280
| VV |  | "O37" 4,475*0,77*1 |  | 3.446 | [12 empty] | VV | 2 | 2 | True | 0 | ROZPOCET
| VV |  | "O39" 4,4*0,77*1 |  | 3.388 | [12 empty] | VV | 2 | 2 | True | 0 | ROZPOCET
| VV |  | "O40" 1,0*1,2*2 |  | 2.4 | [12 empty] | VV | 2 | 2 | True | 0 | ROZPOCET
| VV |  | Součet |  | 9.234 | [12 empty] | VV | 2 | 4 | True | 1 | ROZPOCET
26 | K | 766621211 | Montáž dřevěných oken plochy přes 1 m2 otevíravých výšky do 1,5 m s rámem do zdiva | m2 | 49.358 |  | 0 | CS ÚRS 2022 01 |  | základní |  | 0 | 0.00027 | 0.013327 | 0 | 0 | 16 | K | 2 |  |  |  | ROZPOCET | 0 | 0 | 0 | 0 | 0 | 1 | 0 | 16 | -277051046
| VV |  | "O2" 1,48*0,9*1 |  | 1.332 | [12 empty] | VV | 2 | 2 | True | 0 | ROZPOCET
| VV |  | "O3" 1,1*0,94*2 |  | 2.068 | [12 empty] | VV | 2 | 2 | True | 0 | ROZPOCET
| VV |  | "O7" 1,4*1,225*2 |  | 3.43 | [12 empty] | VV | 2 | 2 | True | 0 | ROZPOCET
| VV |  | "O8" 1,105*1,225*3 |  | 4.061 | [12 empty] | VV | 2 | 2 | True | 0 | ROZPOCET
| VV |  | "O9" 1,39*1,225*1 |  | 1.703 | [12 empty] | VV | 2 | 2 | True | 0 | ROZPOCET
| VV |  | "O11" 0,995*1,115*1 |  | 1.109 | [12 empty] | VV | 2 | 2 | True | 0 | ROZPOCET
| VV |  | "O15" 1,17*1,17*9 |  | 12.32 | [12 empty] | VV | 2 | 2 | True | 0 | ROZPOCET
| VV |  | "O21" 0,995*1,37*1 |  | 1.363 | [12 empty] | VV | 2 | 2 | True | 0 | ROZPOCET
| VV |  | "O22" 1,01*1,375*10 |  | 13.888 | [12 empty] | VV | 2 | 2 | True | 0 | ROZPOCET
| VV |  | "O24" 1,36*1,415*1 |  | 1.924 | [12 empty] | VV | 2 | 2 | True | 0 | ROZPOCET
| VV |  | "O35" 1,015*1,38*1 |  | 1.401 | [12 empty] | VV | 2 | 2 | True | 0 | ROZPOCET
| VV |  | "O38" 1,295*1,225*3 |  | 4.759 | [12 empty] | VV | 2 | 2 | True | 0 | ROZPOCET
| VV |  | Součet |  | 49.358 | [12 empty] | VV | 2 | 4 | True | 1 | ROZPOCET
27 | K | 766621212 | Montáž dřevěných oken plochy přes 1 m2 otevíravých výšky do 2,5 m s rámem do zdiva | m2 | 93.586 |  | 0 | CS ÚRS 2022 01 |  | základní |  | 0 | 0.00026 | 0.024332 | 0 | 0 | 16 | K | 2 |  |  |  | ROZPOCET | 0 | 0 | 0 | 0 | 0 | 1 | 0 | 16 | 253642517
| VV |  | "O12" 1,38*2,04*12 |  | 33.782 | [12 empty] | VV | 2 | 2 | True | 0 | ROZPOCET
| VV |  | "O13" 1,1*2,04*1 |  | 2.244 | [12 empty] | VV | 2 | 2 | True | 0 | ROZPOCET
| VV |  | "O14" 2,64*1,78*3 |  | 14.098 | [12 empty] | VV | 2 | 2 | True | 0 | ROZPOCET
| VV |  | "O27" 0,745*2,04*1 |  | 1.52 | [12 empty] | VV | 2 | 2 | True | 0 | ROZPOCET
| VV |  | "O28" 1,08*2,04*10 |  | 22.032 | [12 empty] | VV | 2 | 2 | True | 0 | ROZPOCET
| VV |  | "O29" 1,72*2,04*4 |  | 14.035 | [12 empty] | VV | 2 | 2 | True | 0 | ROZPOCET
| VV |  | "O30" 0,72*2,04*4 |  | 5.875 | [12 empty] | VV | 2 | 2 | True | 0 | ROZPOCET
| VV |  | Součet |  | 93.586 | [12 empty] | VV | 2 | 4 | True | 1 | ROZPOCET
28 | K | 766621213 | Montáž dřevěných oken plochy přes 1 m2 otevíravých výšky přes 2,5 m s rámem do zdiva | m2 | 20.078 |  | 0 | CS ÚRS 2022 01 |  | základní |  | 0 | 0.00027 | 0.0054211 | 0 | 0 | 16 | K | 2 |  |  |  | ROZPOCET | 0 | 0 | 0 | 0 | 0 | 1 | 0 | 16 | 1736609062
| VV |  | "O26" 1,74*6,44*1 |  | 11.206 | [12 empty] | VV | 2 | 2 | True | 0 | ROZPOCET
| VV |  | "O31" 2,83*3,135*1 |  | 8.872 | [12 empty] | VV | 2 | 2 | True | 0 | ROZPOCET
| VV |  | Součet |  | 20.078 | [12 empty] | VV | 2 | 4 | True | 1 | ROZPOCET
29 | K | 766641131 | Montáž balkónových dveří zdvojených jednokřídlových bez nadsvětlíku včetně rámu do zdiva | kus | 1 |  | 0 | CS ÚRS 2022 01 |  | základní |  | 0 | 0.00026 | 0.00026 | 0 | 0 | 16 | K | 2 |  |  |  | ROZPOCET | 0 | 0 | 0 | 0 | 0 | 1 | 0 | 16 | -1998271254
| VV |  | "O36" 1 |  | 1 | [12 empty] | VV | 2 | 2 | True | 1 | ROZPOCET
30 | M | 6110001R | O1, okno dřevěné z eurohranolů, dvoukřídlé 1070 x 900, izolační trojsklo, Uw ≤ 0,96 W/m2/k, ocenit dle popisu v tabulce oken | ks | 6 |  | 0 |  |  | základní |  | 0 | 0.02731 | 0.16386 | 0 | 0 | 32 | M | 2 |  |  |  | ROZPOCET | 0 | 0 | 0 | 0 | 0 | 1 | 0 | 16 | 1563781544
31 | M | 6110002R | O2, okno dřevěné z eurohranolů, dvoukřídlé 1480 x 900, izolační trojsklo, Uw ≤ 0,96 W/m2/k, ocenit dle popisu v tabulce oken | ks | 1 |  | 0 |  |  | základní |  | 0 | 0.02731 | 0.02731 | 0 | 0 | 32 | M | 2 |  |  |  | ROZPOCET | 0 | 0 | 0 | 0 | 0 | 1 | 0 | 16 | 1907686848
32 | M | 6110003R | O3, okno dřevěnéz eurohranolů, dvoukřídlé 1100 x 940, izolační trojsklo, Uw ≤ 0,96 W/m2/k, ocenit dle popisu v tabulce oken | ks | 2 |  | 0 |  |  | základní |  | 0 | 0.02731 | 0.05462 | 0 | 0 | 32 | M | 2 |  |  |  | ROZPOCET | 0 | 0 | 0 | 0 | 0 | 1 | 0 | 16 | 1520664849
33 | M | 6110004R | O4, okno dřevěné z eurohranolů, dvoukřídlé 1045 x 920, izolační trojsklo, Uw ≤ 0,96 W/m2/k, ocenit dle popisu v tabulce oken | ks | 1 |  | 0 |  |  | základní |  | 0 | 0.02731 | 0.02731 | 0 | 0 | 32 | M | 2 |  |  |  | ROZPOCET | 0 | 0 | 0 | 0 | 0 | 1 | 0 | 16 | 500907097
34 | M | 6110005R | O5, okno dřevěné z eurohranolů, jednokřídlé 800 x 1115, Uw ≤ 0,96 W/m2/k, ocenit dle popisu v tabulce oken | ks | 1 |  | 0 |  |  | základní |  | 0 | 0.02731 | 0.02731 | 0 | 0 | 32 | M | 2 |  |  |  | ROZPOCET | 0 | 0 | 0 | 0 | 0 | 1 | 0 | 16 | 409029825
35 | M | 6110006R | O6, okno dřevěné z eurohranolů, jednokřídlé 780 x 1250, izolační trojsklo, Uw ≤ 0,96 W/m2/k, ocenit dle popisu v tabulce oken | ks | 1 |  | 0 |  |  | základní |  | 0 | 0.02731 | 0.02731 | 0 | 0 | 32 | M | 2 |  |  |  | ROZPOCET | 0 | 0 | 0 | 0 | 0 | 1 | 0 | 16 | -1863654528
36 | M | 6110007R | O7, okno dřevěné z eurohranolů, dvoukřídlé 1400 x 1225, Uw ≤ 0,96 W/m2/k, ocenit dle popisu v tabulce oken | ks | 2 |  | 0 |  |  | základní |  | 0 | 0.02731 | 0.05462 | 0 | 0 | 32 | M | 2 |  |  |  | ROZPOCET | 0 | 0 | 0 | 0 | 0 | 1 | 0 | 16 | 2147109117
37 | M | 6110008R | O8, okno dřevěné z eurohranolů, dvoukřídlé 1105 x 1225, Uw ≤ 0,96 W/m2/k, ocenit dle popisu v tabulce oken | ks | 3 |  | 0 |  |  | základní |  | 0 | 0.02731 | 0.08193 | 0 | 0 | 32 | M | 2 |  |  |  | ROZPOCET | 0 | 0 | 0 | 0 | 0 | 1 | 0 | 16 | -594052178
38 | M | 6110009R | O9, okno dřevěné z eurohranolů, dvoukřídlé 1390 x 1225, izolační trojsklo, Uw ≤ 0,96 W/m2/k, ocenit dle popisu v tabulce oken | ks | 1 |  | 0 |  |  | základní |  | 0 | 0.02731 | 0.02731 | 0 | 0 | 32 | M | 2 |  |  |  | ROZPOCET | 0 | 0 | 0 | 0 | 0 | 1 | 0 | 16 | 2100338371
39 | M | 61100010R | O10, okno dřevěné z eurohranolů, dvoukřídlé 1075 x 905, izolační trojsklo, Uw ≤ 0,96 W/m2/k, ocenit dle popisu v tabulce oken | ks | 4 |  | 0 |  |  | základní |  | 0 | 0.02731 | 0.10924 | 0 | 0 | 32 | M | 2 |  |  |  | ROZPOCET | 0 | 0 | 0 | 0 | 0 | 1 | 0 | 16 | 2126920609
40 | M | 61100011R | O11, okno dřevěné z eurohranolů, jednokřídlé 995 x 1115, izolační trojsklo, Uw ≤ 0,96 W/m2/k, ocenit dle popisu v tabulce oken | ks | 1 |  | 0 |  |  | základní |  | 0 | 0.02731 | 0.02731 | 0 | 0 | 32 | M | 2 |  |  |  | ROZPOCET | 0 | 0 | 0 | 0 | 0 | 1 | 0 | 16 | -2145597594
41 | M | 61100012R | O12, okno dřevěné z eurohranolů, tříkřídlé 1380 x 2040, izolační trojsklo, Uw ≤ 0,96 W/m2/k, ocenit dle popisu v tabulce oken | ks | 12 |  | 0 |  |  | základní |  | 0 | 0.02731 | 0.32772 | 0 | 0 | 32 | M | 2 |  |  |  | ROZPOCET | 0 | 0 | 0 | 0 | 0 | 1 | 0 | 16 | -665190931
42 | M | 61100013R | O13, okno dřevěné z eurohranolů, tříkřídlé 1100 x 2040, izolační trojsklo, Uw ≤ 0,96 W/m2/k, ocenit dle popisu v tabulce oken | ks | 1 |  | 0 |  |  | základní |  | 0 | 0.02731 | 0.02731 | 0 | 0 | 32 | M | 2 |  |  |  | ROZPOCET | 0 | 0 | 0 | 0 | 0 | 1 | 0 | 16 | -814497005
43 | M | 61100014R | O14, okno dřevěné z eurohranolů, čtyřkřídlé 2640 x 1780, izolační trojsklo, Uw ≤ 0,96 W/m2/k, ocenit dle popisu v tabulce oken | ks | 3 |  | 0 |  |  | základní |  | 0 | 0.02731 | 0.08193 | 0 | 0 | 32 | M | 2 |  |  |  | ROZPOCET | 0 | 0 | 0 | 0 | 0 | 1 | 0 | 16 | 1904783814
44 | M | 61100015R | O15, okno dřevěné z eurohranolů, jednokřídlé 1170 x 1170, izolační trojsklo, Uw ≤ 0,96 W/m2/k, ocenit dle popisu v tabulce oken | ks | 9 |  | 0 |  |  | základní |  | 0 | 0.02731 | 0.24579 | 0 | 0 | 32 | M | 2 |  |  |  | ROZPOCET | 0 | 0 | 0 | 0 | 0 | 1 | 0 | 16 | -1590061424
45 | M | 61100020R | O20, okno dřevěné z eurohranolů, jednokřídlé 720 x 720, izolační trojsklo, Uw ≤ 0,96 W/m2/k, ocenit dle popisu v tabulce oken | ks | 3 |  | 0 |  |  | základní |  | 0 | 0.02731 | 0.08193 | 0 | 0 | 32 | M | 2 |  |  |  | ROZPOCET | 0 | 0 | 0 | 0 | 0 | 1 | 0 | 16 | -1310176057
46 | M | 61100021R | O21, okno dřevěné z eurohranolů, jednokřídlé 995 x 1370, izolační trojsklo, Uw ≤ 0,96 W/m2/k, ocenit dle popisu v tabulce oken | ks | 1 |  | 0 |  |  | základní |  | 0 | 0.02731 | 0.02731 | 0 | 0 | 32 | M | 2 |  |  |  | ROZPOCET | 0 | 0 | 0 | 0 | 0 | 1 | 0 | 16 | 676785769
47 | M | 61100022R | O22, okno dřevěné z eurohranolů, jednokřídlé 1010 x 1375, izolační trojsklo, Uw ≤ 0,96 W/m2/k, ocenit dle popisu v tabulce oken | ks | 10 |  | 0 |  |  | základní |  | 0 | 0.02731 | 0.2731 | 0 | 0 | 32 | M | 2 |  |  |  | ROZPOCET | 0 | 0 | 0 | 0 | 0 | 1 | 0 | 16 | 551817940
48 | M | 61100024R | O24, okno dřevěné z eurohranolů, dvoukřídlé 1360 x 1415, izolační trojsklo, Uw ≤ 0,96 W/m2/k, ocenit dle popisu v tabulce oken | ks | 1 |  | 0 |  |  | základní |  | 0 | 0.02731 | 0.02731 | 0 | 0 | 32 | M | 2 |  |  |  | ROZPOCET | 0 | 0 | 0 | 0 | 0 | 1 | 0 | 16 | 297993448
49 | M | 61100025R | O25, okno dřevěné z eurohranolů, jednokřídlé 700 x 735, izolační trojsklo, Uw ≤ 0,96 W/m2/k, ocenit dle popisu v tabulce oken | ks | 1 |  | 0 |  |  | základní |  | 0 | 0.02731 | 0.02731 | 0 | 0 | 32 | M | 2 |  |  |  | ROZPOCET | 0 | 0 | 0 | 0 | 0 | 1 | 0 | 16 | 340521265
50 | M | 61100026R | O26, okno dřevěné z eurohranolů, osmikřídlé 1740 x 6440, izolační trojsklo, Uw ≤ 0,96 W/m2/k, ocenit dle popisu v tabulce oken | ks | 1 |  | 0 |  |  | základní |  | 0 | 0.02731 | 0.02731 | 0 | 0 | 32 | M | 2 |  |  |  | ROZPOCET | 0 | 0 | 0 | 0 | 0 | 1 | 0 | 16 | -1192068134
51 | M | 61100027R | O27, okno dřevěné z eurohranolů, dvoukřídlé 745 x 2040, izolační trojsklo, Uw ≤ 0,96 W/m2/k, ocenit dle popisu v tabulce oken | ks | 1 |  | 0 |  |  | základní |  | 0 | 0.02731 | 0.02731 | 0 | 0 | 32 | M | 2 |  |  |  | ROZPOCET | 0 | 0 | 0 | 0 | 0 | 1 | 0 | 16 | -391743719
52 | M | 61100028R | O28, okno dřevěné z eurohranolů, tříkřídlé 1080 x 2040, izolační trojsklo, Uw ≤ 0,96 W/m2/k, ocenit dle popisu v tabulce oken | ks | 10 |  | 0 |  |  | základní |  | 0 | 0.02731 | 0.2731 | 0 | 0 | 32 | M | 2 |  |  |  | ROZPOCET | 0 | 0 | 0 | 0 | 0 | 1 | 0 | 16 | 517089433
53 | M | 61100029R | O29, okno dřevěné z eurohranolů, tříkřídlé 1720 x 2040, izolační trojsklo, Uw ≤ 0,96 W/m2/k, ocenit dle popisu v tabulce oken | ks | 4 |  | 0 |  |  | základní |  | 0 | 0.02731 | 0.10924 | 0 | 0 | 32 | M | 2 |  |  |  | ROZPOCET | 0 | 0 | 0 | 0 | 0 | 1 | 0 | 16 | 2051226533
54 | M | 61100030R | O30, okno dřevěné z eurohranolů, dvoukřídlé 720 x 2040, izolační trojsklo, Uw ≤ 0,96 W/m2/k, ocenit dle popisu v tabulce oken | ks | 4 |  | 0 |  |  | základní |  | 0 | 0.02731 | 0.10924 | 0 | 0 | 32 | M | 2 |  |  |  | ROZPOCET | 0 | 0 | 0 | 0 | 0 | 1 | 0 | 16 | 2026787207
55 | M | 61100031R | O31, okno dřevěné z eurohranolů, šestikřídlé 2830 x 3135, izolační trojsklo, Uw ≤ 0,96 W/m2/k, ocenit dle popisu v tabulce oken | ks | 1 |  | 0 |  |  | základní |  | 0 | 0.02731 | 0.02731 | 0 | 0 | 32 | M | 2 |  |  |  | ROZPOCET | 0 | 0 | 0 | 0 | 0 | 1 | 0 | 16 | 1194815373
56 | M | 61100032R | O32, okno dřevěné z eurohranolů, jednokřídlé 990 x 480, izolační trojsklo, Uw ≤ 0,96 W/m2/k, ocenit dle popisu v tabulce oken | ks | 1 |  | 0 |  |  | základní |  | 0 | 0.02731 | 0.02731 | 0 | 0 | 32 | M | 2 |  |  |  | ROZPOCET | 0 | 0 | 0 | 0 | 0 | 1 | 0 | 16 | -2008087367
57 | M | 61100033R | O33, okno dřevěné z eurohranolů, jednokřídlé 560 x 550, izolační trojsklo, Uw ≤ 0,96 W/m2/k, ocenit dle popisu v tabulce oken | ks | 1 |  | 0 |  |  | základní |  | 0 | 0.02731 | 0.02731 | 0 | 0 | 32 | M | 2 |  |  |  | ROZPOCET | 0 | 0 | 0 | 0 | 0 | 1 | 0 | 16 | -1040364368
58 | M | 61100034R | O34, okno dřevěné z eurohranolů, jednokřídlé 855 x 555, izolační trojsklo, Uw ≤ 0,96 W/m2/k, ocenit dle popisu v tabulce oken | ks | 1 |  | 0 |  |  | základní |  | 0 | 0.02731 | 0.02731 | 0 | 0 | 32 | M | 2 |  |  |  | ROZPOCET | 0 | 0 | 0 | 0 | 0 | 1 | 0 | 16 | -741809589
59 | M | 61100035R | O35, okno dřevěné z eurohranolů, jednokřídlé 1015 x 1380, izolační trojsklo, Uw ≤ 0,96 W/m2/k, ocenit dle popisu v tabulce oken | ks | 1 |  | 0 |  |  | základní |  | 0 | 0.02731 | 0.02731 | 0 | 0 | 32 | M | 2 |  |  |  | ROZPOCET | 0 | 0 | 0 | 0 | 0 | 1 | 0 | 16 | 905816071
60 | M | 61100036R | O36, balkónové dveře dřevěné z eurohranolů, jednokřídlé 875 x 2170, izolační trojsklo, Uw ≤ 0,96 W/m2/k, ocenit dle popisu v tabulce oken | ks | 1 |  | 0 |  |  | základní |  | 0 | 0.02731 | 0.02731 | 0 | 0 | 32 | M | 2 |  |  |  | ROZPOCET | 0 | 0 | 0 | 0 | 0 | 1 | 0 | 16 | 1400450210
61 | M | 61100037R | O37, okno dřevěné z eurohranolů, dvoukřídlé 4475 x 770, izolační trojsklo, Uw ≤ 0,96 W/m2/k, ocenit dle popisu v tabulce oken | ks | 1 |  | 0 |  |  | základní |  | 0 | 0.02731 | 0.02731 | 0 | 0 | 32 | M | 2 |  |  |  | ROZPOCET | 0 | 0 | 0 | 0 | 0 | 1 | 0 | 16 | -213891843
62 | M | 61100038R | O38, okno dřevěné z eurohranolů, dvoukřídlé 1295 x 1225, izolační trojsklo, Uw ≤ 0,96 W/m2/k, ocenit dle popisu v tabulce oken | ks | 3 |  | 0 |  |  | základní |  | 0 | 0.02731 | 0.08193 | 0 | 0 | 32 | M | 2 |  |  |  | ROZPOCET | 0 | 0 | 0 | 0 | 0 | 1 | 0 | 16 | -494120686
63 | K | 766660111 | Montáž dveřních křídel otvíravých dvoukřídlových š do 1,45 m do dřevěné rámové zárubně | kus | 1 |  | 0 | CS ÚRS 2022 01 |  | základní |  | 0 | 0 | 0 | 0 | 0 | 16 | K | 2 |  |  |  | ROZPOCET | 0 | 0 | 0 | 0 | 0 | 1 | 0 | 16 | -444251815
| VV |  | "D1/P" 1 |  | 1 | [12 empty] | VV | 2 | 2 | True | 0 | ROZPOCET
| VV |  | Součet |  | 1 | [12 empty] | VV | 2 | 4 | True | 1 | ROZPOCET
64 | K | 766660112 | Montáž dveřních křídel otvíravých dvoukřídlových š přes 1,45 m do dřevěné rámové zárubně | kus | 3 |  | 0 | CS ÚRS 2022 01 |  | základní |  | 0 | 0 | 0 | 0 | 0 | 16 | K | 2 |  |  |  | ROZPOCET | 0 | 0 | 0 | 0 | 0 | 1 | 0 | 16 | 1986192095
| VV |  | "D2/L a P" 2 |  | 2 | [12 empty] | VV | 2 | 2 | True | 0 | ROZPOCET
| VV |  | "D3/L" 1 |  | 1 | [12 empty] | VV | 2 | 2 | True | 0 | ROZPOCET
| VV |  | Součet |  | 3 | [12 empty] | VV | 2 | 4 | True | 1 | ROZPOCET
65 | M | 611000D1R | D1/P, dveře vchodové dřevěné z eurohranolů, dvoukřídlé 1245 x 2220, plná výplň, Ud ≤ 1,2 W/m2/k, ocenit dle popisu v tabulce oken | ks | 1 |  | 0 |  |  | základní |  | 0 | 0.02731 | 0.02731 | 0 | 0 | 32 | M | 2 |  |  |  | ROZPOCET | 0 | 0 | 0 | 0 | 0 | 1 | 0 | 16 | -949315265
66 | M | 611000D2R | D2/P a L, dveře vchodové dřevěné z eurohranolů, dvoukřídlé 2350 x 4230, izolační trojsklo a plná výplň, Ud ≤ 1,2 W/m2/k, ocenit dle popisu v tabulce oken | ks | 2 |  | 0 |  |  | základní |  | 0 | 0.02731 | 0.05462 | 0 | 0 | 32 | M | 2 |  |  |  | ROZPOCET | 0 | 0 | 0 | 0 | 0 | 1 | 0 | 16 | 76797240
67 | M | 611000D3R | D3/L, dveře vchodové dřevěné z eurohranolů, dvoukřídlé 1815 x 2435, izolační trojsklo a plná výplň, Ud ≤ 1,2 W/m2/k, ocenit dle popisu v tabulce oken | ks | 1 |  | 0 |  |  | základní |  | 0 | 0.02731 | 0.02731 | 0 | 0 | 32 | M | 2 |  |  |  | ROZPOCET | 0 | 0 | 0 | 0 | 0 | 1 | 0 | 16 | -1548075836
68 | K | 766691914 | Vyvěšení nebo zavěšení dřevěných křídel dveří pl do 2 m2 | kus | 14 |  | 0 | CS ÚRS 2022 01 |  | základní |  | 0 | 0 | 0 | 0.024 | 0.336 | 16 | K | 2 |  |  |  | ROZPOCET | 0 | 0 | 0 | 0 | 0 | 1 | 0 | 16 | -626965484
| VV |  | "D1/P" 2*4 |  | 8 | [12 empty] | VV | 2 | 2 | True | 0 | ROZPOCET
| VV |  | "D2/L a P" 2*2 |  | 4 | [12 empty] | VV | 2 | 2 | True | 0 | ROZPOCET
| VV |  | "D3/L" 2*1 |  | 2 | [12 empty] | VV | 2 | 2 | True | 0 | ROZPOCET
| VV |  | Součet |  | 14 | [12 empty] | VV | 2 | 4 | True | 1 | ROZPOCET
69 | K | 766694116 | Montáž parapetních desek dřevěných nebo plastových š do 30 cm | m | 27.23 |  | 0 | CS ÚRS 2023 02 |  | základní |  | 0 | 0 | 0 | 0 | 0 | 16 | K | 2 |  |  |  | ROZPOCET | 0 | 0 | 0 | 0 | 0 | 1 | 0 | 16 | 72327665
| VV |  | "T05 | [14 empty] | VV | 2 | 1 | True | 0 | ROZPOCET
| VV |  | 1,74 |  | 1.74 | [12 empty] | VV | 2 | 2 | True | 0 | ROZPOCET
| VV |  | "T02 | [14 empty] | VV | 2 | 1 | True | 0 | ROZPOCET
| VV |  | 20,69 |  | 20.69 | [12 empty] | VV | 2 | 2 | True | 0 | ROZPOCET
| VV |  | "T06 | [14 empty] | VV | 2 | 1 | True | 0 | ROZPOCET
| VV |  | 2,64 |  | 2.64 | [12 empty] | VV | 2 | 2 | True | 0 | ROZPOCET
| VV |  | "T14 | [14 empty] | VV | 2 | 1 | True | 0 | ROZPOCET
| VV |  | 2,16 |  | 2.16 | [12 empty] | VV | 2 | 2 | True | 0 | ROZPOCET
| VV |  | Součet |  | 27.23 | [12 empty] | VV | 2 | 4 | True | 1 | ROZPOCET
70 | M | 60794100 | parapet dřevotřískový vnitřní povrch laminátový š 150mm | m | 1.827 |  | 0 | CS ÚRS 2023 02 |  | základní |  | 0 | 0.003 | 0.005481 | 0 | 0 | 32 | M | 2 |  |  |  | ROZPOCET | 0 | 0 | 0 | 0 | 0 | 1 | 0 | 16 | -468554455
| VV |  | "T05 | [14 empty] | VV | 2 | 1 | True | 0 | ROZPOCET
| VV |  | 1,74 |  | 1.74 | [12 empty] | VV | 2 | 2 | True | 0 | ROZPOCET
| VV |  | Součet |  | 1.74 | [12 empty] | VV | 2 | 4 | True | 1 | ROZPOCET
| VV |  | 1,74*1,05 'Přepočtené koeficientem množství |  | 1.827 | [12 empty] | VV | 2 | 2 | False | 1 | ROZPOCET
71 | M | 60794102 | parapet dřevotřískový vnitřní povrch laminátový š 260mm | m | 26.765 |  | 0 | CS ÚRS 2023 02 |  | základní |  | 0 | 0.004 | 0.10706 | 0 | 0 | 32 | M | 2 |  |  |  | ROZPOCET | 0 | 0 | 0 | 0 | 0 | 1 | 0 | 16 | 278730598
| VV |  | "T02 | [14 empty] | VV | 2 | 1 | True | 0 | ROZPOCET
| VV |  | 20,69 |  | 20.69 | [12 empty] | VV | 2 | 2 | True | 0 | ROZPOCET
| VV |  | "T06 | [14 empty] | VV | 2 | 1 | True | 0 | ROZPOCET
| VV |  | 2,64 |  | 2.64 | [12 empty] | VV | 2 | 2 | True | 0 | ROZPOCET
| VV |  | "T14 | [14 empty] | VV | 2 | 1 | True | 0 | ROZPOCET
| VV |  | 2,16 |  | 2.16 | [12 empty] | VV | 2 | 2 | True | 0 | ROZPOCET
| VV |  | Součet |  | 25.49 | [12 empty] | VV | 2 | 4 | True | 1 | ROZPOCET
| VV |  | 25,49*1,05 'Přepočtené koeficientem množství |  | 26.765 | [12 empty] | VV | 2 | 2 | False | 1 | ROZPOCET
72 | K | 766694126 | Montáž parapetních desek dřevěných nebo plastových š přes 30 cm | m | 27.24 |  | 0 | CS ÚRS 2023 02 |  | základní |  | 0 | 0 | 0 | 0 | 0 | 16 | K | 2 |  |  |  | ROZPOCET | 0 | 0 | 0 | 0 | 0 | 1 | 0 | 16 | 913688975
| VV |  | "T08 | [14 empty] | VV | 2 | 1 | True | 0 | ROZPOCET
| VV |  | 1,1 |  | 1.1 | [12 empty] | VV | 2 | 2 | True | 0 | ROZPOCET
| VV |  | "T11 | [14 empty] | VV | 2 | 1 | True | 0 | ROZPOCET
| VV |  | 6,045 |  | 6.045 | [12 empty] | VV | 2 | 2 | True | 0 | ROZPOCET
| VV |  | "T01 | [14 empty] | VV | 2 | 1 | True | 0 | ROZPOCET
| VV |  | 5,05 |  | 5.05 | [12 empty] | VV | 2 | 2 | True | 0 | ROZPOCET
| VV |  | "T03 | [14 empty] | VV | 2 | 1 | True | 0 | ROZPOCET
| VV |  | 2,54 |  | 2.54 | [12 empty] | VV | 2 | 2 | True | 0 | ROZPOCET
| VV |  | "T07 | [14 empty] | VV | 2 | 1 | True | 0 | ROZPOCET
| VV |  | 2,17 |  | 2.17 | [12 empty] | VV | 2 | 2 | True | 0 | ROZPOCET
| VV |  | "T09 | [14 empty] | VV | 2 | 1 | True | 0 | ROZPOCET
| VV |  | 3,895 |  | 3.895 | [12 empty] | VV | 2 | 2 | True | 0 | ROZPOCET
| VV |  | "T10 | [14 empty] | VV | 2 | 1 | True | 0 | ROZPOCET
| VV |  | 3,61 |  | 3.61 | [12 empty] | VV | 2 | 2 | True | 0 | ROZPOCET
| VV |  | "T13 | [14 empty] | VV | 2 | 1 | True | 0 | ROZPOCET
| VV |  | 2,83 |  | 2.83 | [12 empty] | VV | 2 | 2 | True | 0 | ROZPOCET
| VV |  | Součet |  | 27.24 | [12 empty] | VV | 2 | 4 | True | 1 | ROZPOCET
73 | M | 60794103 | parapet dřevotřískový vnitřní povrch laminátový š 300mm | m | 7.502 |  | 0 | CS ÚRS 2023 02 |  | základní |  | 0 | 0.005 | 0.03751 | 0 | 0 | 32 | M | 2 |  |  |  | ROZPOCET | 0 | 0 | 0 | 0 | 0 | 1 | 0 | 16 | -86257701
| VV |  | "T08 | [14 empty] | VV | 2 | 1 | True | 0 | ROZPOCET
| VV |  | 1,1 |  | 1.1 | [12 empty] | VV | 2 | 2 | True | 0 | ROZPOCET
| VV |  | "T11 | [14 empty] | VV | 2 | 1 | True | 0 | ROZPOCET
| VV |  | 6,045 |  | 6.045 | [12 empty] | VV | 2 | 2 | True | 0 | ROZPOCET
| VV |  | Součet |  | 7.145 | [12 empty] | VV | 2 | 4 | True | 1 | ROZPOCET
| VV |  | 7,145*1,05 'Přepočtené koeficientem množství |  | 7.502 | [12 empty] | VV | 2 | 2 | False | 1 | ROZPOCET
74 | M | 60794106 | parapet dřevotřískový vnitřní povrch laminátový š 450mm | m | 18.128 |  | 0 | CS ÚRS 2023 02 |  | základní |  | 0 | 0.007 | 0.1269 | 0 | 0 | 32 | M | 2 |  |  |  | ROZPOCET | 0 | 0 | 0 | 0 | 0 | 1 | 0 | 16 | -322784354
| VV |  | "T01 | [14 empty] | VV | 2 | 1 | True | 0 | ROZPOCET
| VV |  | 5,05 |  | 5.05 | [12 empty] | VV | 2 | 2 | True | 0 | ROZPOCET
| VV |  | "T03 | [14 empty] | VV | 2 | 1 | True | 0 | ROZPOCET
| VV |  | 2,54 |  | 2.54 | [12 empty] | VV | 2 | 2 | True | 0 | ROZPOCET
| VV |  | "T07 | [14 empty] | VV | 2 | 1 | True | 0 | ROZPOCET
| VV |  | 2,17 |  | 2.17 | [12 empty] | VV | 2 | 2 | True | 0 | ROZPOCET
| VV |  | "T09 | [14 empty] | VV | 2 | 1 | True | 0 | ROZPOCET
| VV |  | 3,895 |  | 3.895 | [12 empty] | VV | 2 | 2 | True | 0 | ROZPOCET
| VV |  | "T10 | [14 empty] | VV | 2 | 1 | True | 0 | ROZPOCET
| VV |  | 3,61 |  | 3.61 | [12 empty] | VV | 2 | 2 | True | 0 | ROZPOCET
| VV |  | Součet |  | 17.265 | [12 empty] | VV | 2 | 4 | True | 1 | ROZPOCET
| VV |  | 17,265*1,05 'Přepočtené koeficientem množství |  | 18.128 | [12 empty] | VV | 2 | 2 | False | 1 | ROZPOCET
75 | M | 60794107 | parapet dřevotřískový vnitřní povrch laminátový š 500mm | m | 2.972 |  | 0 | CS ÚRS 2023 02 |  | základní |  | 0 | 0.008 | 0.023776 | 0 | 0 | 32 | M | 2 |  |  |  | ROZPOCET | 0 | 0 | 0 | 0 | 0 | 1 | 0 | 16 | 1633750183
| VV |  | "T13 | [14 empty] | VV | 2 | 1 | True | 0 | ROZPOCET
| VV |  | 2,83 |  | 2.83 | [12 empty] | VV | 2 | 2 | True | 0 | ROZPOCET
| VV |  | Součet |  | 2.83 | [12 empty] | VV | 2 | 4 | True | 1 | ROZPOCET
| VV |  | 2,83*1,05 'Přepočtené koeficientem množství |  | 2.972 | [12 empty] | VV | 2 | 2 | False | 1 | ROZPOCET
76 | M | 60794121 | koncovka PVC k parapetním dřevotřískovým deskám 600mm | kus | 86 |  | 0 | CS ÚRS 2023 02 |  | základní |  | 0 | 6e-05 | 0.00516 | 0 | 0 | 32 | M | 2 |  |  |  | ROZPOCET | 0 | 0 | 0 | 0 | 0 | 1 | 0 | 16 | -1607159563
| VV |  | "T01" 5*2 |  | 10 | [12 empty] | VV | 2 | 2 | True | 0 | ROZPOCET
| VV |  | "T02"15*2 |  | 30 | [12 empty] | VV | 2 | 2 | True | 0 | ROZPOCET
| VV |  | "T03"3*2 |  | 6 | [12 empty] | VV | 2 | 2 | True | 0 | ROZPOCET
| VV |  | "T05"1*2 |  | 2 | [12 empty] | VV | 2 | 2 | True | 0 | ROZPOCET
| VV |  | "T06"1*2 |  | 2 | [12 empty] | VV | 2 | 2 | True | 0 | ROZPOCET
| VV |  | "T07"2*2 |  | 4 | [12 empty] | VV | 2 | 2 | True | 0 | ROZPOCET
| VV |  | "T08"1*2 |  | 2 | [12 empty] | VV | 2 | 2 | True | 0 | ROZPOCET
| VV |  | "T09"3*2 |  | 6 | [12 empty] | VV | 2 | 2 | True | 0 | ROZPOCET
| VV |  | "T10"3*2 |  | 6 | [12 empty] | VV | 2 | 2 | True | 0 | ROZPOCET
| VV |  | "T11"6*2 |  | 12 | [12 empty] | VV | 2 | 2 | True | 0 | ROZPOCET
| VV |  | "T13"1*2 |  | 2 | [12 empty] | VV | 2 | 2 | True | 0 | ROZPOCET
| VV |  | "T14"2*2 |  | 4 | [12 empty] | VV | 2 | 2 | True | 0 | ROZPOCET
| VV |  | Součet |  | 86 | [12 empty] | VV | 2 | 4 | True | 1 | ROZPOCET
77 | K | 998766202 | Přesun hmot procentní pro kce truhlářské v objektech v přes 6 do 12 m | % |  |  | 0 | CS ÚRS 2022 01 |  | základní |  | 0 | 0 | 0 | 0 | 0 | 16 | K | 2 |  |  |  | ROZPOCET | 0 | 0 | 0 | 0 | 0 | 1 | 0 | 16 | 2032243832
78 | K | 998766292 | Příplatek k přesunu hmot procentní 766 za zvětšený přesun do 100 m | % |  |  | 0 | CS ÚRS 2023 02 |  | základní |  | 0 | 0 | 0 | 0 | 0 | 16 | K | 2 |  |  |  | ROZPOCET | 0 | 0 | 0 | 0 | 0 | 1 | 0 | 16 | -2041494376
| D | 781 | Dokončovací práce - obklady |  |  |  | 0 |  |  |  |  | 0 |  | 0.97337 |  | 2.0476 | 2 | D | 1 |  |  |  | ROZPOCET | [6 empty] | 0
79 | K | 781471810 | Demontáž obkladů z obkladaček keramických kladených do malty | m2 | 25.124 |  | 0 | CS ÚRS 2023 02 |  | základní |  | 0 | 0 | 0 | 0.0815 | 2.0476 | 16 | K | 2 |  |  |  | ROZPOCET | 0 | 0 | 0 | 0 | 0 | 1 | 0 | 16 | -307636803
| VV |  | "P01 | [14 empty] | VV | 2 | 1 | True | 0 | ROZPOCET
| VV |  | 0,24*0,995 |  | 0.239 | [12 empty] | VV | 2 | 2 | True | 0 | ROZPOCET
| VV |  | "P02 | [14 empty] | VV | 2 | 1 | True | 0 | ROZPOCET
| VV |  | 0,43*1,07+0,43*1,2 |  | 0.976 | [12 empty] | VV | 2 | 2 | True | 0 | ROZPOCET
| VV |  | "P03 | [14 empty] | VV | 2 | 1 | True | 0 | ROZPOCET
| VV |  | 0,39*1,07+0,39*1,2 |  | 0.885 | [12 empty] | VV | 2 | 2 | True | 0 | ROZPOCET
| VV |  | "P04 | [14 empty] | VV | 2 | 1 | True | 0 | ROZPOCET
| VV |  | 0,4*1,48+0,4*1,2 |  | 1.072 | [12 empty] | VV | 2 | 2 | True | 0 | ROZPOCET
| VV |  | "P05 | [14 empty] | VV | 2 | 1 | True | 0 | ROZPOCET
| VV |  | 0,32*1,07+0,32*1,2 |  | 0.726 | [12 empty] | VV | 2 | 2 | True | 0 | ROZPOCET
| VV |  | "P06 | [14 empty] | VV | 2 | 1 | True | 0 | ROZPOCET
| VV |  | 0,4*4,29+0,4*4,8 |  | 3.636 | [12 empty] | VV | 2 | 2 | True | 0 | ROZPOCET
| VV |  | "P07 | [14 empty] | VV | 2 | 1 | True | 0 | ROZPOCET
| VV |  | 0,38*1,075+0,38*1,2 |  | 0.865 | [12 empty] | VV | 2 | 2 | True | 0 | ROZPOCET
| VV |  | "P08 | [14 empty] | VV | 2 | 1 | True | 0 | ROZPOCET
| VV |  | 0,3*1,075+0,3*1,2 |  | 0.683 | [12 empty] | VV | 2 | 2 | True | 0 | ROZPOCET
| VV |  | "P09 | [14 empty] | VV | 2 | 1 | True | 0 | ROZPOCET
| VV |  | 0,31*0,78+0,31*1,7 |  | 0.769 | [12 empty] | VV | 2 | 2 | True | 0 | ROZPOCET
| VV |  | "P10 | [14 empty] | VV | 2 | 1 | True | 0 | ROZPOCET
| VV |  | 0,31*0,8 |  | 0.248 | [12 empty] | VV | 2 | 2 | True | 0 | ROZPOCET
| VV |  | "P11 | [14 empty] | VV | 2 | 1 | True | 0 | ROZPOCET
| VV |  | 0,15*1,045 |  | 0.157 | [12 empty] | VV | 2 | 2 | True | 0 | ROZPOCET
| VV |  | "P12 | [14 empty] | VV | 2 | 1 | True | 0 | ROZPOCET
| VV |  | 0,4*0,72+0,4*0,64 |  | 0.544 | [12 empty] | VV | 2 | 2 | True | 0 | ROZPOCET
| VV |  | "P13 | [14 empty] | VV | 2 | 1 | True | 0 | ROZPOCET
| VV |  | 0,3*0,7+0,3*1,47 |  | 0.651 | [12 empty] | VV | 2 | 2 | True | 0 | ROZPOCET
| VV |  | "P14 | [14 empty] | VV | 2 | 1 | True | 0 | ROZPOCET
| VV |  | 0,15*2,74+0,3*5,43 |  | 2.04 | [12 empty] | VV | 2 | 2 | True | 0 | ROZPOCET
| VV |  | "P15 | [14 empty] | VV | 2 | 1 | True | 0 | ROZPOCET
| VV |  | 0,23*1,01 |  | 0.232 | [12 empty] | VV | 2 | 2 | True | 0 | ROZPOCET
| VV |  | "P16 | [14 empty] | VV | 2 | 1 | True | 0 | ROZPOCET
| VV |  | 0,23*1,415+0,23*1,0 |  | 0.555 | [12 empty] | VV | 2 | 2 | True | 0 | ROZPOCET
| VV |  | "P17 | [14 empty] | VV | 2 | 1 | True | 0 | ROZPOCET
| VV |  | 0,48*2,16+0,48*7,8 |  | 4.781 | [12 empty] | VV | 2 | 2 | True | 0 | ROZPOCET
| VV |  | "P18 | [14 empty] | VV | 2 | 1 | True | 0 | ROZPOCET
| VV |  | 0,32*1,38+0,46*2,6 |  | 1.638 | [12 empty] | VV | 2 | 2 | True | 0 | ROZPOCET
| VV |  | "P19 | [14 empty] | VV | 2 | 1 | True | 0 | ROZPOCET
| VV |  | 0,45*0,72 |  | 0.324 | [12 empty] | VV | 2 | 2 | True | 0 | ROZPOCET
| VV |  | "P20 | [14 empty] | VV | 2 | 1 | True | 0 | ROZPOCET
| VV |  | 0,1*2,02+0,1*0,77 |  | 0.279 | [12 empty] | VV | 2 | 2 | True | 0 | ROZPOCET
| VV |  | Mezisoučet |  | 21.3 | [12 empty] | VV | 2 | 3 | True | 0 | ROZPOCET
| VV |  | "T09 | [14 empty] | VV | 2 | 1 | True | 0 | ROZPOCET
| VV |  | 1,105*0,4 |  | 0.442 | [12 empty] | VV | 2 | 2 | True | 0 | ROZPOCET
| VV |  | 1,39*0,4 |  | 0.556 | [12 empty] | VV | 2 | 2 | True | 0 | ROZPOCET
| VV |  | 1,4*0,4 |  | 0.56 | [12 empty] | VV | 2 | 2 | True | 0 | ROZPOCET
| VV |  | "T10 | [14 empty] | VV | 2 | 1 | True | 0 | ROZPOCET
| VV |  | 1,105*0,38*2 |  | 0.84 | [12 empty] | VV | 2 | 2 | True | 0 | ROZPOCET
| VV |  | 1,4*0,38 |  | 0.532 | [12 empty] | VV | 2 | 2 | True | 0 | ROZPOCET
| VV |  | "T02 | [14 empty] | VV | 2 | 1 | True | 0 | ROZPOCET
| VV |  | 1,295*0,23*3 |  | 0.894 | [12 empty] | VV | 2 | 2 | True | 0 | ROZPOCET
| VV |  | Mezisoučet |  | 3.824 | [12 empty] | VV | 2 | 3 | True | 0 | ROZPOCET
| VV |  | Součet |  | 25.124 | [12 empty] | VV | 2 | 4 | True | 1 | ROZPOCET
80 | K | 781474117 | Montáž obkladů vnitřních keramických hladkých přes 35 do 45 ks/m2 lepených flexibilním lepidlem | m2 | 21.3 |  | 0 | CS ÚRS 2023 02 |  | základní |  | 0 | 0.00495 | 0.10544 | 0 | 0 | 16 | K | 2 |  |  |  | ROZPOCET | 0 | 0 | 0 | 0 | 0 | 1 | 0 | 16 | -1575788617
| VV |  | "P01 | [14 empty] | VV | 2 | 1 | True | 0 | ROZPOCET
| VV |  | 0,24*0,995 |  | 0.239 | [12 empty] | VV | 2 | 2 | True | 0 | ROZPOCET
| VV |  | "P02 | [14 empty] | VV | 2 | 1 | True | 0 | ROZPOCET
| VV |  | 0,43*1,07+0,43*1,2 |  | 0.976 | [12 empty] | VV | 2 | 2 | True | 0 | ROZPOCET
| VV |  | "P03 | [14 empty] | VV | 2 | 1 | True | 0 | ROZPOCET
| VV |  | 0,39*1,07+0,39*1,2 |  | 0.885 | [12 empty] | VV | 2 | 2 | True | 0 | ROZPOCET
| VV |  | "P04 | [14 empty] | VV | 2 | 1 | True | 0 | ROZPOCET
| VV |  | 0,4*1,48+0,4*1,2 |  | 1.072 | [12 empty] | VV | 2 | 2 | True | 0 | ROZPOCET
| VV |  | "P05 | [14 empty] | VV | 2 | 1 | True | 0 | ROZPOCET
| VV |  | 0,32*1,07+0,32*1,2 |  | 0.726 | [12 empty] | VV | 2 | 2 | True | 0 | ROZPOCET
| VV |  | "P06 | [14 empty] | VV | 2 | 1 | True | 0 | ROZPOCET
| VV |  | 0,4*4,29+0,4*4,8 |  | 3.636 | [12 empty] | VV | 2 | 2 | True | 0 | ROZPOCET
| VV |  | "P07 | [14 empty] | VV | 2 | 1 | True | 0 | ROZPOCET
| VV |  | 0,38*1,075+0,38*1,2 |  | 0.865 | [12 empty] | VV | 2 | 2 | True | 0 | ROZPOCET
| VV |  | "P08 | [14 empty] | VV | 2 | 1 | True | 0 | ROZPOCET
| VV |  | 0,3*1,075+0,3*1,2 |  | 0.683 | [12 empty] | VV | 2 | 2 | True | 0 | ROZPOCET
| VV |  | "P09 | [14 empty] | VV | 2 | 1 | True | 0 | ROZPOCET
| VV |  | 0,31*0,78+0,31*1,7 |  | 0.769 | [12 empty] | VV | 2 | 2 | True | 0 | ROZPOCET
| VV |  | "P10 | [14 empty] | VV | 2 | 1 | True | 0 | ROZPOCET
| VV |  | 0,31*0,8 |  | 0.248 | [12 empty] | VV | 2 | 2 | True | 0 | ROZPOCET
| VV |  | "P11 | [14 empty] | VV | 2 | 1 | True | 0 | ROZPOCET
| VV |  | 0,15*1,045 |  | 0.157 | [12 empty] | VV | 2 | 2 | True | 0 | ROZPOCET
| VV |  | "P12 | [14 empty] | VV | 2 | 1 | True | 0 | ROZPOCET
| VV |  | 0,4*0,72+0,4*0,64 |  | 0.544 | [12 empty] | VV | 2 | 2 | True | 0 | ROZPOCET
| VV |  | "P13 | [14 empty] | VV | 2 | 1 | True | 0 | ROZPOCET
| VV |  | 0,3*0,7+0,3*1,47 |  | 0.651 | [12 empty] | VV | 2 | 2 | True | 0 | ROZPOCET
| VV |  | "P14 | [14 empty] | VV | 2 | 1 | True | 0 | ROZPOCET
| VV |  | 0,15*2,74+0,3*5,43 |  | 2.04 | [12 empty] | VV | 2 | 2 | True | 0 | ROZPOCET
| VV |  | "P15 | [14 empty] | VV | 2 | 1 | True | 0 | ROZPOCET
| VV |  | 0,23*1,01 |  | 0.232 | [12 empty] | VV | 2 | 2 | True | 0 | ROZPOCET
| VV |  | "P16 | [14 empty] | VV | 2 | 1 | True | 0 | ROZPOCET
| VV |  | 0,23*1,415+0,23*1,0 |  | 0.555 | [12 empty] | VV | 2 | 2 | True | 0 | ROZPOCET
| VV |  | "P17 | [14 empty] | VV | 2 | 1 | True | 0 | ROZPOCET
| VV |  | 0,48*2,16+0,48*7,8 |  | 4.781 | [12 empty] | VV | 2 | 2 | True | 0 | ROZPOCET
| VV |  | "P18 | [14 empty] | VV | 2 | 1 | True | 0 | ROZPOCET
| VV |  | 0,32*1,38+0,46*2,6 |  | 1.638 | [12 empty] | VV | 2 | 2 | True | 0 | ROZPOCET
| VV |  | "P19 | [14 empty] | VV | 2 | 1 | True | 0 | ROZPOCET
| VV |  | 0,45*0,72 |  | 0.324 | [12 empty] | VV | 2 | 2 | True | 0 | ROZPOCET
| VV |  | "P20 | [14 empty] | VV | 2 | 1 | True | 0 | ROZPOCET
| VV |  | 0,1*2,02+0,1*0,77 |  | 0.279 | [12 empty] | VV | 2 | 2 | True | 0 | ROZPOCET
| VV |  | Součet |  | 21.3 | [12 empty] | VV | 2 | 4 | True | 1 | ROZPOCET
81 | M | 59761255 | obklad keramický hladký přes 35 do 45ks/m2 | m2 | 23.43 |  | 0 | CS ÚRS 2023 02 |  | základní |  | 0 | 0.0098 | 0.22961 | 0 | 0 | 32 | M | 2 |  |  |  | ROZPOCET | 0 | 0 | 0 | 0 | 0 | 1 | 0 | 16 | 1389498012
| VV |  | "P01 | [14 empty] | VV | 2 | 1 | True | 0 | ROZPOCET
| VV |  | 0,24*0,995 |  | 0.239 | [12 empty] | VV | 2 | 2 | True | 0 | ROZPOCET
| VV |  | "P02 | [14 empty] | VV | 2 | 1 | True | 0 | ROZPOCET
| VV |  | 0,43*1,07+0,43*1,2 |  | 0.976 | [12 empty] | VV | 2 | 2 | True | 0 | ROZPOCET
| VV |  | "P03 | [14 empty] | VV | 2 | 1 | True | 0 | ROZPOCET
| VV |  | 0,39*1,07+0,39*1,2 |  | 0.885 | [12 empty] | VV | 2 | 2 | True | 0 | ROZPOCET
| VV |  | "P04 | [14 empty] | VV | 2 | 1 | True | 0 | ROZPOCET
| VV |  | 0,4*1,48+0,4*1,2 |  | 1.072 | [12 empty] | VV | 2 | 2 | True | 0 | ROZPOCET
| VV |  | "P05 | [14 empty] | VV | 2 | 1 | True | 0 | ROZPOCET
| VV |  | 0,32*1,07+0,32*1,2 |  | 0.726 | [12 empty] | VV | 2 | 2 | True | 0 | ROZPOCET
| VV |  | "P06 | [14 empty] | VV | 2 | 1 | True | 0 | ROZPOCET
| VV |  | 0,4*4,29+0,4*4,8 |  | 3.636 | [12 empty] | VV | 2 | 2 | True | 0 | ROZPOCET
| VV |  | "P07 | [14 empty] | VV | 2 | 1 | True | 0 | ROZPOCET
| VV |  | 0,38*1,075+0,38*1,2 |  | 0.865 | [12 empty] | VV | 2 | 2 | True | 0 | ROZPOCET
| VV |  | "P08 | [14 empty] | VV | 2 | 1 | True | 0 | ROZPOCET
| VV |  | 0,3*1,075+0,3*1,2 |  | 0.683 | [12 empty] | VV | 2 | 2 | True | 0 | ROZPOCET
| VV |  | "P09 | [14 empty] | VV | 2 | 1 | True | 0 | ROZPOCET
| VV |  | 0,31*0,78+0,31*1,7 |  | 0.769 | [12 empty] | VV | 2 | 2 | True | 0 | ROZPOCET
| VV |  | "P10 | [14 empty] | VV | 2 | 1 | True | 0 | ROZPOCET
| VV |  | 0,31*0,8 |  | 0.248 | [12 empty] | VV | 2 | 2 | True | 0 | ROZPOCET
| VV |  | "P11 | [14 empty] | VV | 2 | 1 | True | 0 | ROZPOCET
| VV |  | 0,15*1,045 |  | 0.157 | [12 empty] | VV | 2 | 2 | True | 0 | ROZPOCET
| VV |  | "P12 | [14 empty] | VV | 2 | 1 | True | 0 | ROZPOCET
| VV |  | 0,4*0,72+0,4*0,64 |  | 0.544 | [12 empty] | VV | 2 | 2 | True | 0 | ROZPOCET
| VV |  | "P13 | [14 empty] | VV | 2 | 1 | True | 0 | ROZPOCET
| VV |  | 0,3*0,7+0,3*1,47 |  | 0.651 | [12 empty] | VV | 2 | 2 | True | 0 | ROZPOCET
| VV |  | "P14 | [14 empty] | VV | 2 | 1 | True | 0 | ROZPOCET
| VV |  | 0,15*2,74+0,3*5,43 |  | 2.04 | [12 empty] | VV | 2 | 2 | True | 0 | ROZPOCET
| VV |  | "P15 | [14 empty] | VV | 2 | 1 | True | 0 | ROZPOCET
| VV |  | 0,23*1,01 |  | 0.232 | [12 empty] | VV | 2 | 2 | True | 0 | ROZPOCET
| VV |  | "P16 | [14 empty] | VV | 2 | 1 | True | 0 | ROZPOCET
| VV |  | 0,23*1,415+0,23*1,0 |  | 0.555 | [12 empty] | VV | 2 | 2 | True | 0 | ROZPOCET
| VV |  | "P17 | [14 empty] | VV | 2 | 1 | True | 0 | ROZPOCET
| VV |  | 0,48*2,16+0,48*7,8 |  | 4.781 | [12 empty] | VV | 2 | 2 | True | 0 | ROZPOCET
| VV |  | "P18 | [14 empty] | VV | 2 | 1 | True | 0 | ROZPOCET
| VV |  | 0,32*1,38+0,46*2,6 |  | 1.638 | [12 empty] | VV | 2 | 2 | True | 0 | ROZPOCET
| VV |  | "P19 | [14 empty] | VV | 2 | 1 | True | 0 | ROZPOCET
| VV |  | 0,45*0,72 |  | 0.324 | [12 empty] | VV | 2 | 2 | True | 0 | ROZPOCET
| VV |  | "P20 | [14 empty] | VV | 2 | 1 | True | 0 | ROZPOCET
| VV |  | 0,1*2,02+0,1*0,77 |  | 0.279 | [12 empty] | VV | 2 | 2 | True | 0 | ROZPOCET
| VV |  | Součet |  | 21.3 | [12 empty] | VV | 2 | 4 | True | 1 | ROZPOCET
| VV |  | 21,3*1,1 'Přepočtené koeficientem množství |  | 23.43 | [12 empty] | VV | 2 | 2 | False | 1 | ROZPOCET
82 | K | 781495115 | Spárování vnitřních obkladů silikonem | m | 61.025 |  | 0 | CS ÚRS 2023 02 |  | základní |  | 0 | 3e-05 | 0.0018307 | 0 | 0 | 4 | K | 2 |  |  |  | ROZPOCET | 0 | 0 | 0 | 0 | 0 | 1 | 0 | 4 | -1960136775
| VV |  | "P01 | [14 empty] | VV | 2 | 1 | True | 0 | ROZPOCET
| VV |  | 0,995 |  | 0.995 | [12 empty] | VV | 2 | 2 | True | 0 | ROZPOCET
| VV |  | "P02 | [14 empty] | VV | 2 | 1 | True | 0 | ROZPOCET
| VV |  | 1,07+1,2 |  | 2.27 | [12 empty] | VV | 2 | 2 | True | 0 | ROZPOCET
| VV |  | "P03 | [14 empty] | VV | 2 | 1 | True | 0 | ROZPOCET
| VV |  | 1,07+1,2 |  | 2.27 | [12 empty] | VV | 2 | 2 | True | 0 | ROZPOCET
| VV |  | "P04 | [14 empty] | VV | 2 | 1 | True | 0 | ROZPOCET
| VV |  | 1,48+1,2 |  | 2.68 | [12 empty] | VV | 2 | 2 | True | 0 | ROZPOCET
| VV |  | "P05 | [14 empty] | VV | 2 | 1 | True | 0 | ROZPOCET
| VV |  | 1,07+1,2 |  | 2.27 | [12 empty] | VV | 2 | 2 | True | 0 | ROZPOCET
| VV |  | "P06 | [14 empty] | VV | 2 | 1 | True | 0 | ROZPOCET
| VV |  | 4,29+4,8 |  | 9.09 | [12 empty] | VV | 2 | 2 | True | 0 | ROZPOCET
| VV |  | "P07 | [14 empty] | VV | 2 | 1 | True | 0 | ROZPOCET
| VV |  | 1,075+1,2 |  | 2.275 | [12 empty] | VV | 2 | 2 | True | 0 | ROZPOCET
| VV |  | "P08 | [14 empty] | VV | 2 | 1 | True | 0 | ROZPOCET
| VV |  | 1,075+1,2 |  | 2.275 | [12 empty] | VV | 2 | 2 | True | 0 | ROZPOCET
| VV |  | "P09 | [14 empty] | VV | 2 | 1 | True | 0 | ROZPOCET
| VV |  | 0,78+1,7 |  | 2.48 | [12 empty] | VV | 2 | 2 | True | 0 | ROZPOCET
| VV |  | "P10 | [14 empty] | VV | 2 | 1 | True | 0 | ROZPOCET
| VV |  | 0,8 |  | 0.8 | [12 empty] | VV | 2 | 2 | True | 0 | ROZPOCET
| VV |  | "P11 | [14 empty] | VV | 2 | 1 | True | 0 | ROZPOCET
| VV |  | 1,045 |  | 1.045 | [12 empty] | VV | 2 | 2 | True | 0 | ROZPOCET
| VV |  | "P12 | [14 empty] | VV | 2 | 1 | True | 0 | ROZPOCET
| VV |  | 0,72+0,64 |  | 1.36 | [12 empty] | VV | 2 | 2 | True | 0 | ROZPOCET
| VV |  | "P13 | [14 empty] | VV | 2 | 1 | True | 0 | ROZPOCET
| VV |  | 0,7+1,47 |  | 2.17 | [12 empty] | VV | 2 | 2 | True | 0 | ROZPOCET
| VV |  | "P14 | [14 empty] | VV | 2 | 1 | True | 0 | ROZPOCET
| VV |  | 2,74+5,43 |  | 8.17 | [12 empty] | VV | 2 | 2 | True | 0 | ROZPOCET
| VV |  | "P15 | [14 empty] | VV | 2 | 1 | True | 0 | ROZPOCET
| VV |  | 1,01 |  | 1.01 | [12 empty] | VV | 2 | 2 | True | 0 | ROZPOCET
| VV |  | "P16 | [14 empty] | VV | 2 | 1 | True | 0 | ROZPOCET
| VV |  | 1,415+1,0 |  | 2.415 | [12 empty] | VV | 2 | 2 | True | 0 | ROZPOCET
| VV |  | "P17 | [14 empty] | VV | 2 | 1 | True | 0 | ROZPOCET
| VV |  | 2,16+7,8 |  | 9.96 | [12 empty] | VV | 2 | 2 | True | 0 | ROZPOCET
| VV |  | "P18 | [14 empty] | VV | 2 | 1 | True | 0 | ROZPOCET
| VV |  | 1,38+2,6 |  | 3.98 | [12 empty] | VV | 2 | 2 | True | 0 | ROZPOCET
| VV |  | "P19 | [14 empty] | VV | 2 | 1 | True | 0 | ROZPOCET
| VV |  | 0,72 |  | 0.72 | [12 empty] | VV | 2 | 2 | True | 0 | ROZPOCET
| VV |  | "P20 | [14 empty] | VV | 2 | 1 | True | 0 | ROZPOCET
| VV |  | 2,02+0,77 |  | 2.79 | [12 empty] | VV | 2 | 2 | True | 0 | ROZPOCET
| VV |  | Součet |  | 61.025 | [12 empty] | VV | 2 | 4 | True | 1 | ROZPOCET
83 | K | 781774119 | Montáž obkladů vnějších z dlaždic keramických hladkých přes 45 do 50 ks/m2 lepených flexibilním lepidlem | m2 | 21.076 |  | 0 | CS ÚRS 2023 02 |  | základní |  | 0 | 0.005 | 0.10538 | 0 | 0 | 16 | K | 2 |  |  |  | ROZPOCET | 0 | 0 | 0 | 0 | 0 | 1 | 0 | 16 | 1029265970
| VV |  | "OPRAVA UPADLÉHO OBKLADU PO VÝMĚNĚ OKEN | [14 empty] | VV | 2 | 1 | True | 0 | ROZPOCET
| VV |  | "D3 | [14 empty] | VV | 2 | 1 | True | 0 | ROZPOCET
| VV |  | (1,815+2,435*2) |  | 6.685 | [12 empty] | VV | 2 | 2 | True | 0 | ROZPOCET
| VV |  | "O15 | [14 empty] | VV | 2 | 1 | True | 0 | ROZPOCET
| VV |  | (1,17*2+1,17*2)*9 |  | 42.12 | [12 empty] | VV | 2 | 2 | True | 0 | ROZPOCET
| VV |  | "D2 | [14 empty] | VV | 2 | 1 | True | 0 | ROZPOCET
| VV |  | (2,35+4,23*2)*2 |  | 21.62 | [12 empty] | VV | 2 | 2 | True | 0 | ROZPOCET
| VV |  | "O14 | [14 empty] | VV | 2 | 1 | True | 0 | ROZPOCET
| VV |  | (2,64*2+1,78*2)*3 |  | 26.52 | [12 empty] | VV | 2 | 2 | True | 0 | ROZPOCET
| VV |  | "O24 | [14 empty] | VV | 2 | 1 | True | 0 | ROZPOCET
| VV |  | (1,36*2+1,415*2) |  | 5.55 | [12 empty] | VV | 2 | 2 | True | 0 | ROZPOCET
| VV |  | "O4 | [14 empty] | VV | 2 | 1 | True | 0 | ROZPOCET
| VV |  | (1,045+0,92*2) |  | 2.885 | [12 empty] | VV | 2 | 2 | True | 0 | ROZPOCET
| VV |  | Součet |  | 105.38 | [12 empty] | VV | 2 | 4 | True | 0 | ROZPOCET
| VV |  | 105,38*0,2 |  | 21.076 | [12 empty] | VV | 2 | 2 | True | 1 | ROZPOCET
84 | M | 59623113 | pásek obkladový cihlový hladký 240x71x14mm červený | kus | 1062.23 |  | 0 | CS ÚRS 2023 02 |  | základní |  | 0 | 0.0005 | 0.53112 | 0 | 0 | 32 | M | 2 |  |  |  | ROZPOCET | 0 | 0 | 0 | 0 | 0 | 1 | 0 | 16 | -1797996880
| P |  | Poznámka k položce: Spotřeba: 48 kus/m2 | [14 empty] | P | 2
| VV |  | 21,076*48 |  | 1011.648 | [12 empty] | VV | 2 | 2 | True | 1 | ROZPOCET
| VV |  | 1011,648*1,05 'Přepočtené koeficientem množství |  | 1062.23 | [12 empty] | VV | 2 | 2 | False | 1 | ROZPOCET
85 | K | 998781202 | Přesun hmot procentní pro obklady keramické v objektech v přes 6 do 12 m | % |  |  | 0 | CS ÚRS 2023 02 |  | základní |  | 0 | 0 | 0 | 0 | 0 | 16 | K | 2 |  |  |  | ROZPOCET | 0 | 0 | 0 | 0 | 0 | 1 | 0 | 16 | -397151552
86 | K | 998781292 | Příplatek k přesunu hmot procentní 781 za zvětšený přesun do 100 m | % |  |  | 0 | CS ÚRS 2023 02 |  | základní |  | 0 | 0 | 0 | 0 | 0 | 16 | K | 2 |  |  |  | ROZPOCET | 0 | 0 | 0 | 0 | 0 | 1 | 0 | 16 | 1419416499
| D | 783 | Dokončovací práce - nátěry |  |  |  | 0 |  |  |  |  | 0 |  | 0.0017066 |  | 0 | 2 | D | 1 |  |  |  | ROZPOCET | [6 empty] | 0
87 | K | 783401313 | Odmaštění klempířských konstrukcí ředidlovým odmašťovačem před provedením nátěru | m2 | 3.22 |  | 0 | CS ÚRS 2023 02 |  | základní |  | 0 | 7e-05 | 0.0002254 | 0 | 0 | 16 | K | 2 |  |  |  | ROZPOCET | 0 | 0 | 0 | 0 | 0 | 1 | 0 | 16 | 1792618601
| VV |  | "K05 | [14 empty] | VV | 2 | 1 | True | 0 | ROZPOCET
| VV |  | 3,22 |  | 3.22 | [12 empty] | VV | 2 | 2 | True | 1 | ROZPOCET
88 | K | 783406801 | Odstranění nátěrů z klempířských konstrukcí obroušením | m2 | 3.22 |  | 0 | CS ÚRS 2023 02 |  | základní |  | 0 | 6e-05 | 0.0001932 | 0 | 0 | 16 | K | 2 |  |  |  | ROZPOCET | 0 | 0 | 0 | 0 | 0 | 1 | 0 | 16 | 363854812
89 | K | 783414201 | Základní antikorozní jednonásobný syntetický nátěr klempířských konstrukcí | m2 | 3.22 |  | 0 | CS ÚRS 2023 02 |  | základní |  | 0 | 0.00014 | 0.0004508 | 0 | 0 | 16 | K | 2 |  |  |  | ROZPOCET | 0 | 0 | 0 | 0 | 0 | 1 | 0 | 16 | -1099188428
90 | K | 783415101 | Mezinátěr syntetický jednonásobný mezinátěr klempířských konstrukcí | m2 | 3.22 |  | 0 | CS ÚRS 2023 02 |  | základní |  | 0 | 0.00013 | 0.0004186 | 0 | 0 | 16 | K | 2 |  |  |  | ROZPOCET | 0 | 0 | 0 | 0 | 0 | 1 | 0 | 16 | 525599001
91 | K | 783417101 | Krycí jednonásobný syntetický nátěr klempířských konstrukcí | m2 | 3.22 |  | 0 | CS ÚRS 2023 02 |  | základní |  | 0 | 0.00013 | 0.0004186 | 0 | 0 | 16 | K | 2 |  |  |  | ROZPOCET | 0 | 0 | 0 | 0 | 0 | 1 | 0 | 16 | -69531845
| D | 784 | Dokončovací práce - malby a tapety |  |  |  | 0 |  |  |  |  | 0 |  | 0.19182 |  | 0.046151 | 2 | D | 1 |  |  |  | ROZPOCET | [6 empty] | 0
92 | K | 784111001 | Oprášení (ometení ) podkladu v místnostech v do 3,80 m | m2 | 148.875 |  | 0 | CS ÚRS 2023 02 |  | základní |  | 0 | 0 | 0 | 0 | 0 | 16 | K | 2 |  |  |  | ROZPOCET | 0 | 0 | 0 | 0 | 0 | 1 | 0 | 16 | -212465647
| VV |  | "T01 | [14 empty] | VV | 2 | 1 | True | 0 | ROZPOCET
| VV |  | (1,01+1,375*2)*5*0,4 |  | 7.52 | [12 empty] | VV | 2 | 2 | True | 0 | ROZPOCET
| VV |  | "T02 | [14 empty] | VV | 2 | 1 | True | 0 | ROZPOCET
| VV |  | (0,995+1,37*2+(1,17+1,17*2)*9+(2,64+1,78*2)*2+(1,295+1,225*2)*3)*0,23 |  | 13.561 | [12 empty] | VV | 2 | 2 | True | 0 | ROZPOCET
| VV |  | "T03 | [14 empty] | VV | 2 | 1 | True | 0 | ROZPOCET
| VV |  | ((0,72+0,72*2)*2+1,1+2,04*2)*0,45 |  | 4.275 | [12 empty] | VV | 2 | 2 | True | 0 | ROZPOCET
| VV |  | "T05 | [14 empty] | VV | 2 | 1 | True | 0 | ROZPOCET
| VV |  | (1,74+6,44*2)*0,25 |  | 3.655 | [12 empty] | VV | 2 | 2 | True | 0 | ROZPOCET
| VV |  | "T06 | [14 empty] | VV | 2 | 1 | True | 0 | ROZPOCET
| VV |  | (2,64+1,78*2)*0,19 |  | 1.178 | [12 empty] | VV | 2 | 2 | True | 0 | ROZPOCET
| VV |  | "T07 | [14 empty] | VV | 2 | 1 | True | 0 | ROZPOCET
| VV |  | ((1,07+0,9*2)+(1,1+0,94*2))*0,42 |  | 2.457 | [12 empty] | VV | 2 | 2 | True | 0 | ROZPOCET
| VV |  | "T08 | [14 empty] | VV | 2 | 1 | True | 0 | ROZPOCET
| VV |  | (1,1+0,94*2)*0,24 |  | 0.715 | [12 empty] | VV | 2 | 2 | True | 0 | ROZPOCET
| VV |  | "T09 | [14 empty] | VV | 2 | 1 | True | 0 | ROZPOCET
| VV |  | ((1,4+1,225*2)+(1,105+1,225*2)+(1,39+1,225*2))*0,4 |  | 4.498 | [12 empty] | VV | 2 | 2 | True | 0 | ROZPOCET
| VV |  | "T10 | [14 empty] | VV | 2 | 1 | True | 0 | ROZPOCET
| VV |  | ((1,105+1,225*2)*2+(1,4+1,225*2))*0,38 |  | 4.165 | [12 empty] | VV | 2 | 2 | True | 0 | ROZPOCET
| VV |  | "T11 | [14 empty] | VV | 2 | 1 | True | 0 | ROZPOCET
| VV |  | ((1,01+1,375*2)+(0,99+0,48*2)+(1,015)+(1,01+1,375*2)*3+(0,875+2,17*2))*0,24 |  | 5.573 | [12 empty] | VV | 2 | 2 | True | 0 | ROZPOCET
| VV |  | "T13 | [14 empty] | VV | 2 | 1 | True | 0 | ROZPOCET
| VV |  | (2,83+3,135*2)*0,46 |  | 4.186 | [12 empty] | VV | 2 | 2 | True | 0 | ROZPOCET
| VV |  | "T14 | [14 empty] | VV | 2 | 1 | True | 0 | ROZPOCET
| VV |  | (1,08+2,04*2)*0,2 |  | 1.032 | [12 empty] | VV | 2 | 2 | True | 0 | ROZPOCET
| VV |  | Mezisoučet |  | 52.815 | [12 empty] | VV | 2 | 3 | True | 0 | ROZPOCET
| VV |  | "N03 | [14 empty] | VV | 2 | 1 | True | 0 | ROZPOCET
| VV |  | ((0,745+2,04)*2+(1,72+2,04)*2*2)*0,45 |  | 9.275 | [12 empty] | VV | 2 | 2 | True | 0 | ROZPOCET
| VV |  | "N04 | [14 empty] | VV | 2 | 1 | True | 0 | ROZPOCET
| VV |  | ((1,38+2,04*2)*10+(1,08+2,04*2)*4)*0,45 |  | 33.858 | [12 empty] | VV | 2 | 2 | True | 0 | ROZPOCET
| VV |  | ((1,38)*10+(1,08)*4)*0,30 |  | 5.436 | [12 empty] | VV | 2 | 2 | True | 0 | ROZPOCET
| VV |  | "N12 | [14 empty] | VV | 2 | 1 | True | 0 | ROZPOCET
| VV |  | ((1,72+2,04*2)*2+(1,08+2,04*2)*4)*0,25 |  | 8.06 | [12 empty] | VV | 2 | 2 | True | 0 | ROZPOCET
| VV |  | ((1,72)*2+(1,08)*4)*0,4 |  | 3.104 | [12 empty] | VV | 2 | 2 | True | 0 | ROZPOCET
| VV |  | Mezisoučet |  | 59.733 | [12 empty] | VV | 2 | 3 | True | 0 | ROZPOCET
| VV |  | "P01 | [14 empty] | VV | 2 | 1 | True | 0 | ROZPOCET
| VV |  | (0,995+1,15)*2*0,24 |  | 1.03 | [12 empty] | VV | 2 | 2 | True | 0 | ROZPOCET
| VV |  | "P02 | [14 empty] | VV | 2 | 1 | True | 0 | ROZPOCET
| VV |  | (1,07+0,9)*2*0,43 |  | 1.694 | [12 empty] | VV | 2 | 2 | True | 0 | ROZPOCET
| VV |  | "P03 | [14 empty] | VV | 2 | 1 | True | 0 | ROZPOCET
| VV |  | (1,07+0,9)*2*0,39 |  | 1.537 | [12 empty] | VV | 2 | 2 | True | 0 | ROZPOCET
| VV |  | "P04 | [14 empty] | VV | 2 | 1 | True | 0 | ROZPOCET
| VV |  | (1,48+0,9)*2*0,4 |  | 1.904 | [12 empty] | VV | 2 | 2 | True | 0 | ROZPOCET
| VV |  | "P05 | [14 empty] | VV | 2 | 1 | True | 0 | ROZPOCET
| VV |  | (1,07+0,9)*2*0,32 |  | 1.261 | [12 empty] | VV | 2 | 2 | True | 0 | ROZPOCET
| VV |  | "P06 | [14 empty] | VV | 2 | 1 | True | 0 | ROZPOCET
| VV |  | ((1,07+0,9)*2*2+(1,075+0,905)*2*2)*0,4 |  | 6.32 | [12 empty] | VV | 2 | 2 | True | 0 | ROZPOCET
| VV |  | "P07 | [14 empty] | VV | 2 | 1 | True | 0 | ROZPOCET
| VV |  | ((1,075+0,905)*2)*0,38 |  | 1.505 | [12 empty] | VV | 2 | 2 | True | 0 | ROZPOCET
| VV |  | "P08 | [14 empty] | VV | 2 | 1 | True | 0 | ROZPOCET
| VV |  | ((1,075+0,905)*2)*0,3 |  | 1.188 | [12 empty] | VV | 2 | 2 | True | 0 | ROZPOCET
| VV |  | "P09 | [14 empty] | VV | 2 | 1 | True | 0 | ROZPOCET
| VV |  | ((0,78+1,25)*2)*0,31 |  | 1.259 | [12 empty] | VV | 2 | 2 | True | 0 | ROZPOCET
| VV |  | "P10 | [14 empty] | VV | 2 | 1 | True | 0 | ROZPOCET
| VV |  | ((0,8+1,155)*2)*0,31 |  | 1.212 | [12 empty] | VV | 2 | 2 | True | 0 | ROZPOCET
| VV |  | "P11 | [14 empty] | VV | 2 | 1 | True | 0 | ROZPOCET
| VV |  | ((1,045+0,92)*2)*0,15 |  | 0.59 | [12 empty] | VV | 2 | 2 | True | 0 | ROZPOCET
| VV |  | "P12 | [14 empty] | VV | 2 | 1 | True | 0 | ROZPOCET
| VV |  | ((0,72+0,72)*2)*0,40 |  | 1.152 | [12 empty] | VV | 2 | 2 | True | 0 | ROZPOCET
| VV |  | "P13 | [14 empty] | VV | 2 | 1 | True | 0 | ROZPOCET
| VV |  | ((0,7+0,735)*2)*0,30 |  | 0.861 | [12 empty] | VV | 2 | 2 | True | 0 | ROZPOCET
| VV |  | "P14 | [14 empty] | VV | 2 | 1 | True | 0 | ROZPOCET
| VV |  | ((1,36+1,415*2)+(1,38+2,04*2))*0,3 |  | 2.895 | [12 empty] | VV | 2 | 2 | True | 0 | ROZPOCET
| VV |  | ((1,36)+(1,38))*0,15 |  | 0.411 | [12 empty] | VV | 2 | 2 | True | 0 | ROZPOCET
| VV |  | "P15 | [14 empty] | VV | 2 | 1 | True | 0 | ROZPOCET
| VV |  | ((1,01+1,375)*2)*0,23 |  | 1.097 | [12 empty] | VV | 2 | 2 | True | 0 | ROZPOCET
| VV |  | "P16 | [14 empty] | VV | 2 | 1 | True | 0 | ROZPOCET
| VV |  | ((0,56+0,55+0,855+0,555)*2)*0,23 |  | 1.159 | [12 empty] | VV | 2 | 2 | True | 0 | ROZPOCET
| VV |  | "P17 | [14 empty] | VV | 2 | 1 | True | 0 | ROZPOCET
| VV |  | ((0,585+2,04)*2*3)*0,48 |  | 7.56 | [12 empty] | VV | 2 | 2 | True | 0 | ROZPOCET
| VV |  | "P18 | [14 empty] | VV | 2 | 1 | True | 0 | ROZPOCET
| VV |  | ((1,38+2,04*2))*0,46 |  | 2.512 | [12 empty] | VV | 2 | 2 | True | 0 | ROZPOCET
| VV |  | ((1,38))*0,32 |  | 0.442 | [12 empty] | VV | 2 | 2 | True | 0 | ROZPOCET
| VV |  | "P19 | [14 empty] | VV | 2 | 1 | True | 0 | ROZPOCET
| VV |  | ((0,72+2,04)*2)*0,45 |  | 2.484 | [12 empty] | VV | 2 | 2 | True | 0 | ROZPOCET
| VV |  | "P20 | [14 empty] | VV | 2 | 1 | True | 0 | ROZPOCET
| VV |  | ((0,77+2,02)*2)*0,1 |  | 0.558 | [12 empty] | VV | 2 | 2 | True | 0 | ROZPOCET
| VV |  | Mezisoučet |  | 40.631 | [12 empty] | VV | 2 | 3 | True | 0 | ROZPOCET
| VV |  | "OBKLÁDANÉ PLOCHY" -21,3 |  | -21.3 | [12 empty] | VV | 2 | 2 | True | 0 | ROZPOCET
| VV |  | Mezisoučet |  | -21.3 | [12 empty] | VV | 2 | 3 | True | 0 | ROZPOCET
| VV |  | "D1 | [14 empty] | VV | 2 | 1 | True | 0 | ROZPOCET
| VV |  | (1,245+2,22*2)*0,5 |  | 2.843 | [12 empty] | VV | 2 | 2 | True | 0 | ROZPOCET
| VV |  | "D2 | [14 empty] | VV | 2 | 1 | True | 0 | ROZPOCET
| VV |  | (2,35+4,23*2)*0,5*2 |  | 10.81 | [12 empty] | VV | 2 | 2 | True | 0 | ROZPOCET
| VV |  | "D3 | [14 empty] | VV | 2 | 1 | True | 0 | ROZPOCET
| VV |  | (1,815+2,435*2)*0,5 |  | 3.343 | [12 empty] | VV | 2 | 2 | True | 0 | ROZPOCET
| VV |  | Mezisoučet |  | 16.996 | [12 empty] | VV | 2 | 3 | True | 0 | ROZPOCET
| VV |  | Součet |  | 148.875 | [12 empty] | VV | 2 | 4 | True | 1 | ROZPOCET
93 | K | 784121001 | Oškrabání malby v místnostech v do 3,80 m | m2 | 148.875 |  | 0 | CS ÚRS 2023 02 |  | základní |  | 0 | 0.001 | 0.14888 | 0.00031 | 0.046151 | 16 | K | 2 |  |  |  | ROZPOCET | 0 | 0 | 0 | 0 | 0 | 1 | 0 | 16 | -762913920
94 | K | 784211101 | Dvojnásobné bílé malby ze směsí za mokra výborně oděruvzdorných v místnostech v do 3,80 m | m2 | 23.329 |  | 0 | CS ÚRS 2023 02 |  | základní |  | 0 | 0.00026 | 0.0060655 | 0 | 0 | 16 | K | 2 |  |  |  | ROZPOCET | 0 | 0 | 0 | 0 | 0 | 1 | 0 | 16 | -424250179
| VV |  | "N03 | [14 empty] | VV | 2 | 1 | True | 0 | ROZPOCET
| VV |  | 4,185*0,45 |  | 1.883 | [12 empty] | VV | 2 | 2 | True | 0 | ROZPOCET
| VV |  | 3*2*0,7*0,45 |  | 1.89 | [12 empty] | VV | 2 | 2 | True | 0 | ROZPOCET
| VV |  | "N04 | [14 empty] | VV | 2 | 1 | True | 0 | ROZPOCET
| VV |  | 18,12*0,3 |  | 5.436 | [12 empty] | VV | 2 | 2 | True | 0 | ROZPOCET
| VV |  | 14*2*0,7*0,45 |  | 8.82 | [12 empty] | VV | 2 | 2 | True | 0 | ROZPOCET
| VV |  | "N12 | [14 empty] | VV | 2 | 1 | True | 0 | ROZPOCET
| VV |  | 7,76*0,25 |  | 1.94 | [12 empty] | VV | 2 | 2 | True | 0 | ROZPOCET
| VV |  | 6*2*0,7*0,4 |  | 3.36 | [12 empty] | VV | 2 | 2 | True | 0 | ROZPOCET
| VV |  | Součet |  | 23.329 | [12 empty] | VV | 2 | 4 | True | 1 | ROZPOCET
95 | K | 784211041 | Příplatek k cenám 1x maleb ze směsí za mokra oděruvzdorných za provádění pl do 5 m2 | m2 | 46.658 |  | 0 | CS ÚRS 2023 02 |  | základní |  | 0 | 0 | 0 | 0 | 0 | 16 | K | 2 |  |  |  | ROZPOCET | 0 | 0 | 0 | 0 | 0 | 1 | 0 | 16 | 1383760821
| VV |  | 23,329*2 |  | 46.658 | [12 empty] | VV | 2 | 2 | True | 1 | ROZPOCET
96 | K | 784211063 | Příplatek k cenám 1x maleb ze směsí za mokra oděruvzdorných za barevnou malbu středně sytého odstínu | m2 | 46.658 |  | 0 | CS ÚRS 2023 02 |  | základní |  | 0 | 1e-05 | 0.00046658 | 0 | 0 | 16 | K | 2 |  |  |  | ROZPOCET | 0 | 0 | 0 | 0 | 0 | 1 | 0 | 16 | 1920667191
97 | K | 784221101 | Dvojnásobné bílé malby ze směsí za sucha dobře otěruvzdorných v místnostech do 3,80 m | m2 | 125.546 |  | 0 | CS ÚRS 2023 02 |  | základní |  | 0 | 0.00029 | 0.036408 | 0 | 0 | 16 | K | 2 |  |  |  | ROZPOCET | 0 | 0 | 0 | 0 | 0 | 1 | 0 | 16 | -1305833299
| VV |  | 148,875-23,329 |  | 125.546 | [12 empty] | VV | 2 | 2 | True | 1 | ROZPOCET
98 | K | 784221031 | Příplatek k cenám 1x maleb za sucha otěruvzdorných za provádění pl do 5 m2 | m2 | 251.092 |  | 0 | CS ÚRS 2023 02 |  | základní |  | 0 | 0 | 0 | 0 | 0 | 16 | K | 2 |  |  |  | ROZPOCET | 0 | 0 | 0 | 0 | 0 | 1 | 0 | 16 | 1672563087
| VV |  | 125,546*2 |  | 251.092 | [12 empty] | VV | 2 | 2 | True | 1 | ROZPOCET
| D | VRN | Vedlejší rozpočtové náklady |  |  |  | 0 |  |  |  |  | 0 |  | 0 |  | 0 | 5 | D | 0 |  |  |  | ROZPOCET | [6 empty] | 0
| D | VRN9 | Ostatní náklady |  |  |  | 0 |  |  |  |  | 0 |  | 0 |  | 0 | 5 | D | 1 |  |  |  | ROZPOCET | [6 empty] | 0
99 | K | 09000100R | Náklady na montážní plošinu, pro montáž oken a klempířských prvků | soub | 1 |  | 0 |  |  | základní |  | 0 | 0 | 0 | 0 | 0 | 1024 | K | 2 |  |  |  | ROZPOCET | 0 | 0 | 0 | 0 | 0 | 1 | 0 | 1024 | 902929552

## 02 - ÚT - UZNATELNÉ
{6929002e-2a6a-4fa6-a998-ff05a90fe0d6}
2
| KRYCÍ LIST SOUPISU PRACÍ | [7 empty] | v --- níže se nacházejí doplnkové a pomocné údaje k sestavám --- v | [8 empty] | False
Stavba:
Úspory energie v objektu Cihlářská 156 a 157 v Broumově
Objekt:
U - UZNATELNÉ
Soupis:
02 - ÚT - UZNATELNÉ
| KSO: |  |  |  |  | CC-CZ:
| Místo: |  | Cihlářská 156 a 157, 550 01 Broumov |  |  | Datum: | 14. 10. 2023
| Zadavatel: |  |  |  |  | IČ: | 00272523
|  | Město Broumov, tří. Masarykova 239, 550 01 Broumov |  |  |  | DIČ: | CZ00272523
| Uchazeč: |  |  |  |  | IČ: | Vyplň údaj
|  | Vyplň údaj |  |  |  | DIČ: | Vyplň údaj
| Projektant: |  |  |  |  | IČ: | 05067367
|  | ENTACT s.r.o., Lomená 102, 547 01 Náchod |  |  |  | DIČ:
| Zpracovatel: |  |  |  |  | IČ:
|  | M. Prokop |  |  |  | DIČ:
Poznámka:
Soupis prací je sestaven s využitím Cenové soustavy ÚRS. Položky, které pochází z této cenové soustavy, jsou ve sloupci 'Cenová soustava' označeny popisem 'CS ÚRS' a úrovní příslušného kalendářního pololetí. Veškeré další informace vymezující popis a podmínky použití těchto položek z Cenové soustavy, které nejsou uvedeny přímo v soupisu prací, jsou neomezeně dálkově k dispozici na www.cs-urs.cz, sekce Cenové a technické podmínky.
| Cena bez DPH | [5 empty] | 0
|  |  | Základ daně |  |  | Sazba daně | Výše daně
| DPH | základní | 0 |  |  | 21% | 0
|  | snížená | 0 |  |  | 15% | 0
|  | zákl. přenesená | 0 |  |  | 21% | 0
|  | sníž. přenesená | 0 |  |  | 15% | 0
|  | nulová | 0 |  |  | 0% | 0
| Cena s DPH |  |  | v | CZK |  | 0
| Projektant |  |  | Zpracovatel
| Datum a podpis: |  | Razítko | Datum a podpis: |  |  | Razítko
| Objednavatel |  |  | Uchazeč
| Datum a podpis: |  | Razítko | Datum a podpis: |  |  | Razítko
REKAPITULACE ČLENĚNÍ SOUPISU PRACÍ
Stavba:
Úspory energie v objektu Cihlářská 156 a 157 v Broumově
Objekt:
U - UZNATELNÉ
Soupis:
02 - ÚT - UZNATELNÉ
Místo: |  |  | Cihlářská 156 a 157, 550 01 Broumov |  |  | Datum: | 14. 10. 2023
Zadavatel: |  |  | Město Broumov, tří. Masarykova 239, 550 01 Broumov |  |  | Projektant: | ENTACT s.r.o., Lomená 102, 547 01 Náchod
Uchazeč: |  |  | Vyplň údaj |  |  | Zpracovatel: | M. Prokop
Kód dílu - Popis | [6 empty] | Cena celkem [CZK]
Náklady ze soupisu prací | [6 empty] | 0 | [11 empty] | -1
| HSV - Práce a dodávky HSV | [5 empty] | 0
| 1 - Zemní práce | [5 empty] | 0
| 2 - Zakládání | [5 empty] | 0
| 3 - Svislé a kompletní konstrukce | [5 empty] | 0
| 5 - Komunikace pozemní | [5 empty] | 0
| 6 - Úpravy povrchů, podlahy a osazování výplní | [5 empty] | 0
| 9 - Ostatní konstrukce a práce, bourání | [5 empty] | 0
| 998 - Přesun hmot | [5 empty] | 0
| PSV - Práce a dodávky PSV | [5 empty] | 0
| 711 - Izolace proti vodě, vlhkosti a plynům | [5 empty] | 0
| 731 - Ústřední vytápění | [5 empty] | 0
| 767 - Konstrukce zámečnické | [5 empty] | 0
SOUPIS PRACÍ
Stavba:
Úspory energie v objektu Cihlářská 156 a 157 v Broumově
Objekt:
U - UZNATELNÉ
Soupis:
02 - ÚT - UZNATELNÉ
Místo: |  |  | Cihlářská 156 a 157, 550 01 Broumov |  |  | Datum: | 14. 10. 2023
Zadavatel: |  |  | Město Broumov, tří. Masarykova 239, 550 01 Broumov |  |  | Projektant: | ENTACT s.r.o., Lomená 102, 547 01 Náchod
Uchazeč: |  |  | Vyplň údaj |  |  | Zpracovatel: | M. Prokop
PČ | Typ | Kód | Popis | MJ | Množství | J.cena [CZK] | Cena celkem [CZK] | Cenová soustava |  | DPH | J. Nh [h] | Nh celkem [h] | J. hmotnost [t] | Hmotnost celkem [t] | J. suť [t] | Suť Celkem [t]
Náklady soupisu celkem | [6 empty] | 0 |  |  |  |  | 0 |  | 45.6734 |  | 10.6949 |  | D | -1 | [10 empty] | 0
| D | HSV | Práce a dodávky HSV |  |  |  | 0 |  |  |  |  | 0 |  | 45.6424 |  | 10.6514 | 1 | D | 0 |  |  |  | ROZPOCET | [6 empty] | 0
| D | 1 | Zemní práce |  |  |  | 0 |  |  |  |  | 0 |  | 35.26 |  | 10.0464 | 1 | D | 1 |  |  |  | ROZPOCET | [6 empty] | 0
1 | K | 113106123 | Rozebrání dlažeb ze zámkových dlaždic komunikací pro pěší ručně | m2 | 38.64 |  | 0 | CS ÚRS 2022 01 |  | základní |  | 0 | 0 | 0 | 0.26 | 10.0464 | 4 | K | 2 |  |  |  | ROZPOCET | 0 | 0 | 0 | 0 | 0 | 1 | 0 | 4 | -149907891
| VV |  | "rozebrání zámkové dlažby pod TČ | [14 empty] | VV | 2 | 1 | True | 0 | ROZPOCET
| VV |  | 9,2*4,2 |  | 38.64 | [12 empty] | VV | 2 | 2 | True | 1 | ROZPOCET
2 | K | 122251102 | Odkopávky a prokopávky nezapažené v hornině třídy těžitelnosti I skupiny 3 objem do 50 m3 strojně | m3 | 7.728 |  | 0 | CS ÚRS 2022 01 |  | základní |  | 0 | 0 | 0 | 0 | 0 | 4 | K | 2 |  |  |  | ROZPOCET | 0 | 0 | 0 | 0 | 0 | 1 | 0 | 4 | 853374932
| VV |  | "rozebrání zámkové dlažby pod TČ | [14 empty] | VV | 2 | 1 | True | 0 | ROZPOCET
| VV |  | 9,2*4,2*0,2 |  | 7.728 | [12 empty] | VV | 2 | 2 | True | 1 | ROZPOCET
3 | K | 132251102 | Hloubení rýh nezapažených š do 800 mm v hornině třídy těžitelnosti I skupiny 3 objem do 50 m3 strojně | m3 | 7.235 |  | 0 | CS ÚRS 2022 01 |  | základní |  | 0 | 0 | 0 | 0 | 0 | 4 | K | 2 |  |  |  | ROZPOCET | 0 | 0 | 0 | 0 | 0 | 1 | 0 | 4 | 1081944236
| VV |  | "přivodní potrubí mezi objektem a TČ | [14 empty] | VV | 2 | 1 | True | 0 | ROZPOCET
| VV |  | "podél objektu" (8,5+2,5)*0,5*0,8 |  | 4.4 | [12 empty] | VV | 2 | 2 | True | 0 | ROZPOCET
| VV |  | "napojení TČ 1,2,3,5" 0,5*4*0,2*0,8 |  | 0.32 | [12 empty] | VV | 2 | 2 | True | 0 | ROZPOCET
| VV |  | "napojení TČ 4" 1,0*0,2*0,8 |  | 0.16 | [12 empty] | VV | 2 | 2 | True | 0 | ROZPOCET
| VV |  | Mezisoučet |  | 4.88 | [12 empty] | VV | 2 | 3 | True | 0 | ROZPOCET
| VV |  | "základové zdi pro TČ | [14 empty] | VV | 2 | 1 | True | 0 | ROZPOCET
| VV |  | 0,6*(1,0+0,15-0,2)*2*5*0,15 |  | 0.855 | [12 empty] | VV | 2 | 2 | True | 0 | ROZPOCET
| VV |  | Mezisoučet |  | 0.855 | [12 empty] | VV | 2 | 3 | True | 0 | ROZPOCET
| VV |  | "montážní prostor pro základové zdi | [14 empty] | VV | 2 | 1 | True | 0 | ROZPOCET
| VV |  | 0,6*0,5*2*5*0,5 |  | 1.5 | [12 empty] | VV | 2 | 2 | True | 0 | ROZPOCET
| VV |  | Mezisoučet |  | 1.5 | [12 empty] | VV | 2 | 3 | True | 0 | ROZPOCET
| VV |  | Součet |  | 7.235 | [12 empty] | VV | 2 | 4 | True | 1 | ROZPOCET
33 | K | 162451105 | Vodorovné přemístění přes 1 000 do 1500 m výkopku/sypaniny z horniny třídy těžitelnosti I skupiny 1 až 3 | m3 | 14.963 |  | 0 | CS ÚRS 2022 01 |  | základní |  | 0 | 0 | 0 | 0 | 0 | 4 | K | 2 |  |  |  | ROZPOCET | 0 | 0 | 0 | 0 | 0 | 1 | 0 | 4 | -1805635460
| VV |  | 7,728+7,235 |  | 14.963 | [12 empty] | VV | 2 | 2 | True | 1 | ROZPOCET
34 | K | 171251201 | Uložení sypaniny na skládky nebo meziskládky | m3 | 14.963 |  | 0 | CS ÚRS 2022 01 |  | základní |  | 0 | 0 | 0 | 0 | 0 | 4 | K | 2 |  |  |  | ROZPOCET | 0 | 0 | 0 | 0 | 0 | 1 | 0 | 4 | -1871173503
35 | K | 171201221 | Poplatek za uložení na skládce (skládkovné) zeminy a kamení kód odpadu 17 05 04 | t | 26.933 |  | 0 | CS ÚRS 2022 01 |  | základní |  | 0 | 0 | 0 | 0 | 0 | 4 | K | 2 |  |  |  | ROZPOCET | 0 | 0 | 0 | 0 | 0 | 1 | 0 | 4 | -1065530202
| VV |  | 14,963*1,8 |  | 26.933 | [12 empty] | VV | 2 | 2 | True | 1 | ROZPOCET
4 | K | 174151101 | Zásyp jam, šachet rýh nebo kolem objektů sypaninou se zhutněním | m3 | 15.8 |  | 0 | CS ÚRS 2022 01 |  | základní |  | 0 | 0 | 0 | 0 | 0 | 4 | K | 2 |  |  |  | ROZPOCET | 0 | 0 | 0 | 0 | 0 | 1 | 0 | 4 | 477468035
| VV |  | "přivodní potrubí mezi objektem a TČ | [14 empty] | VV | 2 | 1 | True | 0 | ROZPOCET
| VV |  | "podél objektu" (8,5+2,5)*0,5*0,5 |  | 2.75 | [12 empty] | VV | 2 | 2 | True | 0 | ROZPOCET
| VV |  | "napojení TČ 1,2,3,5" 0,5*4*0,2*0,5 |  | 0.2 | [12 empty] | VV | 2 | 2 | True | 0 | ROZPOCET
| VV |  | "napojení TČ 4" 1,0*0,2*0,5 |  | 0.1 | [12 empty] | VV | 2 | 2 | True | 0 | ROZPOCET
| VV |  | Mezisoučet |  | 3.05 | [12 empty] | VV | 2 | 3 | True | 0 | ROZPOCET
| VV |  | "montážní prostor pro základové zdi | [14 empty] | VV | 2 | 1 | True | 0 | ROZPOCET
| VV |  | 0,6*0,5*2*5*0,5 |  | 1.5 | [12 empty] | VV | 2 | 2 | True | 0 | ROZPOCET
| VV |  | Mezisoučet |  | 1.5 | [12 empty] | VV | 2 | 3 | True | 0 | ROZPOCET
| VV |  | "zasypání původního světlíku | [14 empty] | VV | 2 | 1 | True | 0 | ROZPOCET
| VV |  | 1,5*2,5*3,0 |  | 11.25 | [12 empty] | VV | 2 | 2 | True | 0 | ROZPOCET
| VV |  | Mezisoučet |  | 11.25 | [12 empty] | VV | 2 | 3 | True | 0 | ROZPOCET
| VV |  | Součet |  | 15.8 | [12 empty] | VV | 2 | 4 | True | 1 | ROZPOCET
5 | M | 58344197 | štěrkodrť frakce 0/63 | t | 31.6 |  | 0 | CS ÚRS 2022 01 |  | základní |  | 0 | 1 | 31.6 | 0 | 0 | 8 | M | 2 |  |  |  | ROZPOCET | 0 | 0 | 0 | 0 | 0 | 1 | 0 | 4 | 284737529
| VV |  | 15,8*2,0 |  | 31.6 | [12 empty] | VV | 2 | 2 | True | 1 | ROZPOCET
6 | K | 175111101 | Obsypání potrubí ručně sypaninou bez prohození, uloženou do 3 m | m3 | 1.83 |  | 0 | CS ÚRS 2022 01 |  | základní |  | 0 | 0 | 0 | 0 | 0 | 4 | K | 2 |  |  |  | ROZPOCET | 0 | 0 | 0 | 0 | 0 | 1 | 0 | 4 | 1075495451
| VV |  | "přivodní potrubí mezi objektem a TČ | [14 empty] | VV | 2 | 1 | True | 0 | ROZPOCET
| VV |  | "podél objektu" (8,5+2,5)*0,5*0,3 |  | 1.65 | [12 empty] | VV | 2 | 2 | True | 0 | ROZPOCET
| VV |  | "napojení TČ 1,2,3,5" 0,5*4*0,2*0,3 |  | 0.12 | [12 empty] | VV | 2 | 2 | True | 0 | ROZPOCET
| VV |  | "napojení TČ 4" 1,0*0,2*0,3 |  | 0.06 | [12 empty] | VV | 2 | 2 | True | 0 | ROZPOCET
| VV |  | Součet |  | 1.83 | [12 empty] | VV | 2 | 4 | True | 1 | ROZPOCET
7 | M | 58337310 | štěrkopísek frakce 0/4 | t | 3.66 |  | 0 | CS ÚRS 2022 01 |  | základní |  | 0 | 1 | 3.66 | 0 | 0 | 8 | M | 2 |  |  |  | ROZPOCET | 0 | 0 | 0 | 0 | 0 | 1 | 0 | 4 | 240078259
| VV |  | "přivodní potrubí mezi objektem a TČ | [14 empty] | VV | 2 | 1 | True | 0 | ROZPOCET
| VV |  | 1,83*2,0 |  | 3.66 | [12 empty] | VV | 2 | 2 | True | 1 | ROZPOCET
| D | 2 | Zakládání |  |  |  | 0 |  |  |  |  | 0 |  | 3.5502 |  | 0 | 1 | D | 1 |  |  |  | ROZPOCET | [6 empty] | 0
8 | K | 274313511 | Základové pásy z betonu tř. C 12/15 | m3 | 0.263 |  | 0 | CS ÚRS 2022 01 |  | základní |  | 0 | 2.301 | 0.60517 | 0 | 0 | 4 | K | 2 |  |  |  | ROZPOCET | 0 | 0 | 0 | 0 | 0 | 1 | 0 | 4 | 1526476731
| VV |  | "vyrovnávací beton pod ztracené bednění | [14 empty] | VV | 2 | 1 | True | 0 | ROZPOCET
| VV |  | (0,6+0,05+0,05)*(0,15+0,05+0,05)*0,15*2*5 |  | 0.263 | [12 empty] | VV | 2 | 2 | True | 1 | ROZPOCET
9 | K | 279113141 | Základová zeď tl 150 mm z tvárnic ztraceného bednění včetně výplně z betonu tř. C 20/25 | m2 | 7.8 |  | 0 | CS ÚRS 2022 01 |  | základní |  | 0 | 0.36277 | 2.8296 | 0 | 0 | 4 | K | 2 |  |  |  | ROZPOCET | 0 | 0 | 0 | 0 | 0 | 1 | 0 | 4 | -754644809
| VV |  | "základové zdi pro TČ | [14 empty] | VV | 2 | 1 | True | 0 | ROZPOCET
| VV |  | 0,6*(1,0+0,3)*2*5 |  | 7.8 | [12 empty] | VV | 2 | 2 | True | 1 | ROZPOCET
10 | K | 279361821 | Výztuž základových zdí nosných betonářskou ocelí 10 505 | t | 0.109 |  | 0 | CS ÚRS 2022 01 |  | základní |  | 0 | 1.0594 | 0.11547 | 0 | 0 | 4 | K | 2 |  |  |  | ROZPOCET | 0 | 0 | 0 | 0 | 0 | 1 | 0 | 4 | 1447245146
| VV |  | "odhadovaná výztuž do m2 zdiva = 14 kg/m2 | [14 empty] | VV | 2 | 1 | True | 0 | ROZPOCET
| VV |  | 7,8*14*0,001 |  | 0.109 | [12 empty] | VV | 2 | 2 | True | 1 | ROZPOCET
| D | 3 | Svislé a kompletní konstrukce |  |  |  | 0 |  |  |  |  | 0 |  | 2.882 |  | 0 | 1 | D | 1 |  |  |  | ROZPOCET | [6 empty] | 0
11 | K | 310239211 | Zazdívka otvorů pl přes 1 do 4 m2 ve zdivu nadzákladovém cihlami pálenými na MVC | m3 | 1.535 |  | 0 | CS ÚRS 2022 01 |  | základní |  | 0 | 1.8775 | 2.882 | 0 | 0 | 4 | K | 2 |  |  |  | ROZPOCET | 0 | 0 | 0 | 0 | 0 | 1 | 0 | 4 | 550328953
| VV |  | "zazdívka původních dveří do suterénu | [14 empty] | VV | 2 | 1 | True | 0 | ROZPOCET
| VV |  | 1,55*2,2*0,45 |  | 1.535 | [12 empty] | VV | 2 | 2 | True | 1 | ROZPOCET
| D | 5 | Komunikace pozemní |  |  |  | 0 |  |  |  |  | 0 |  | 3.7818 |  | 0 | 1 | D | 1 |  |  |  | ROZPOCET | [6 empty] | 0
12 | K | 564760101 | Podklad z kameniva hrubého drceného vel. 16-32 mm plochy do 100 m2 tl 200 mm | m2 | 38.64 |  | 0 | CS ÚRS 2022 01 |  | základní |  | 0 | 0 | 0 | 0 | 0 | 4 | K | 2 |  |  |  | ROZPOCET | 0 | 0 | 0 | 0 | 0 | 1 | 0 | 4 | 300486570
| VV |  | "rozebrání zámkové dlažby pod TČ | [14 empty] | VV | 2 | 1 | True | 0 | ROZPOCET
| VV |  | 9,2*4,2 |  | 38.64 | [12 empty] | VV | 2 | 2 | True | 1 | ROZPOCET
13 | K | 596211110 | Kladení zámkové dlažby komunikací pro pěší ručně tl 60 mm skupiny A pl do 50 m2 | m2 | 38.64 |  | 0 | CS ÚRS 2022 01 |  | základní |  | 0 | 0.08922 | 3.4475 | 0 | 0 | 4 | K | 2 |  |  |  | ROZPOCET | 0 | 0 | 0 | 0 | 0 | 1 | 0 | 4 | -1803914461
| VV |  | "rozebrání zámkové dlažby pod TČ | [14 empty] | VV | 2 | 1 | True | 0 | ROZPOCET
| VV |  | "použití původní zámkové dlažby | [14 empty] | VV | 2 | 1 | True | 0 | ROZPOCET
| VV |  | 9,2*4,2 |  | 38.64 | [12 empty] | VV | 2 | 2 | True | 1 | ROZPOCET
14 | M | 59245016 | dlažba tvar čtverec betonová 100x100x60mm přírodní | m2 | 2.786 |  | 0 | CS ÚRS 2022 01 |  | základní |  | 0 | 0.12 | 0.33432 | 0 | 0 | 8 | M | 2 |  |  |  | ROZPOCET | 0 | 0 | 0 | 0 | 0 | 1 | 0 | 4 | -742229028
| VV |  | "rozebrání zámkové dlažby pod TČ | [14 empty] | VV | 2 | 1 | True | 0 | ROZPOCET
| VV |  | "použití původní zámkové dlažby | [14 empty] | VV | 2 | 1 | True | 0 | ROZPOCET
| VV |  | 9,2*4,2*0,07 |  | 2.705 | [12 empty] | VV | 2 | 2 | True | 1 | ROZPOCET
| VV |  | 2,705*1,03 'Přepočtené koeficientem množství |  | 2.786 | [12 empty] | VV | 2 | 2 | False | 1 | ROZPOCET
| D | 6 | Úpravy povrchů, podlahy a osazování výplní |  |  |  | 0 |  |  |  |  | 0 |  | 0.16839 |  | 0 | 1 | D | 1 |  |  |  | ROZPOCET | [6 empty] | 0
15 | K | 612321141 | Vápenocementová omítka štuková dvouvrstvá vnitřních stěn nanášená ručně | m2 | 3.41 |  | 0 | CS ÚRS 2022 01 |  | základní |  | 0 | 0.01838 | 0.062676 | 0 | 0 | 4 | K | 2 |  |  |  | ROZPOCET | 0 | 0 | 0 | 0 | 0 | 1 | 0 | 4 | 152695269
| VV |  | "zazdívka původních dveří do suterénu | [14 empty] | VV | 2 | 1 | True | 0 | ROZPOCET
| VV |  | 1,55*2,2 |  | 3.41 | [12 empty] | VV | 2 | 2 | True | 1 | ROZPOCET
16 | K | 612321191 | Příplatek k vápenocementové omítce vnitřních stěn za každých dalších 5 mm tloušťky ručně | m2 | 3.41 |  | 0 | CS ÚRS 2022 01 |  | základní |  | 0 | 0.0079 | 0.026939 | 0 | 0 | 4 | K | 2 |  |  |  | ROZPOCET | 0 | 0 | 0 | 0 | 0 | 1 | 0 | 4 | -1596968836
| VV |  | "zazdívka původních dveří do suterénu | [14 empty] | VV | 2 | 1 | True | 0 | ROZPOCET
| VV |  | 1,55*2,2 |  | 3.41 | [12 empty] | VV | 2 | 2 | True | 1 | ROZPOCET
17 | K | 622321121 | Vápenocementová omítka hladká jednovrstvá vnějších stěn nanášená ručně | m2 | 3.41 |  | 0 | CS ÚRS 2022 01 |  | základní |  | 0 | 0.0231 | 0.078771 | 0 | 0 | 4 | K | 2 |  |  |  | ROZPOCET | 0 | 0 | 0 | 0 | 0 | 1 | 0 | 4 | 279458758
| VV |  | "zazdívka původních dveří do suterénu | [14 empty] | VV | 2 | 1 | True | 0 | ROZPOCET
| VV |  | 1,55*2,2 |  | 3.41 | [12 empty] | VV | 2 | 2 | True | 1 | ROZPOCET
| D | 9 | Ostatní konstrukce a práce, bourání |  |  |  | 0 |  |  |  |  | 0 |  | 0 |  | 0.605 | 1 | D | 1 |  |  |  | ROZPOCET | [6 empty] | 0
18 | K | 962042320 | Bourání zdiva nadzákladového z betonu prostého do 1 m3 | m3 | 0.275 |  | 0 | CS ÚRS 2022 01 |  | základní |  | 0 | 0 | 0 | 2.2 | 0.605 | 4 | K | 2 |  |  |  | ROZPOCET | 0 | 0 | 0 | 0 | 0 | 1 | 0 | 4 | 1925233184
| VV |  | "ubourání světlíku | [14 empty] | VV | 2 | 1 | True | 0 | ROZPOCET
| VV |  | (1,5*2+2,5)*0,2*0,25 |  | 0.275 | [12 empty] | VV | 2 | 2 | True | 1 | ROZPOCET
19 | K | 979054451 | Očištění vybouraných zámkových dlaždic s původním spárováním z kameniva těženého | m2 | 38.64 |  | 0 | CS ÚRS 2022 01 |  | základní |  | 0 | 0 | 0 | 0 | 0 | 4 | K | 2 |  |  |  | ROZPOCET | 0 | 0 | 0 | 0 | 0 | 1 | 0 | 4 | 1526710098
| VV |  | "rozebrání zámkové dlažby pod TČ | [14 empty] | VV | 2 | 1 | True | 0 | ROZPOCET
| VV |  | 9,2*4,2 |  | 38.64 | [12 empty] | VV | 2 | 2 | True | 1 | ROZPOCET
| D | 998 | Přesun hmot |  |  |  | 0 |  |  |  |  | 0 |  | 0 |  | 0 | 1 | D | 1 |  |  |  | ROZPOCET | [6 empty] | 0
20 | K | 998011001 | Přesun hmot pro budovy zděné v do 6 m | t | 45.642 |  | 0 | CS ÚRS 2022 01 |  | základní |  | 0 | 0 | 0 | 0 | 0 | 4 | K | 2 |  |  |  | ROZPOCET | 0 | 0 | 0 | 0 | 0 | 1 | 0 | 4 | -306009955
| D | PSV | Práce a dodávky PSV |  |  |  | 0 |  |  |  |  | 0 |  | 0.030978 |  | 0.0435 | 2 | D | 0 |  |  |  | ROZPOCET | [6 empty] | 0
| D | 711 | Izolace proti vodě, vlhkosti a plynům |  |  |  | 0 |  |  |  |  | 0 |  | 0.030978 |  | 0 | 2 | D | 1 |  |  |  | ROZPOCET | [6 empty] | 0
21 | K | 711112001 | Provedení izolace proti zemní vlhkosti svislé za studena nátěrem penetračním | m2 | 3.41 |  | 0 | CS ÚRS 2022 01 |  | základní |  | 0 | 0 | 0 | 0 | 0 | 16 | K | 2 |  |  |  | ROZPOCET | 0 | 0 | 0 | 0 | 0 | 1 | 0 | 16 | 1157766635
| VV |  | "zazdívka původních dveří do suterénu | [14 empty] | VV | 2 | 1 | True | 0 | ROZPOCET
| VV |  | 1,55*2,2 |  | 3.41 | [12 empty] | VV | 2 | 2 | True | 1 | ROZPOCET
22 | M | 11163150 | lak penetrační asfaltový | t | 0.001 |  | 0 | CS ÚRS 2022 01 |  | základní |  | 0 | 1 | 0.001 | 0 | 0 | 32 | M | 2 |  |  |  | ROZPOCET | 0 | 0 | 0 | 0 | 0 | 1 | 0 | 16 | 475617016
| VV |  | "zazdívka původních dveří do suterénu | [14 empty] | VV | 2 | 1 | True | 0 | ROZPOCET
| VV |  | 1,55*2,2*0,00034*1,1 |  | 0.001 | [12 empty] | VV | 2 | 2 | True | 1 | ROZPOCET
23 | K | 711142559 | Provedení izolace proti zemní vlhkosti pásy přitavením svislé NAIP | m2 | 3.41 |  | 0 | CS ÚRS 2022 01 |  | základní |  | 0 | 0.0004 | 0.001364 | 0 | 0 | 16 | K | 2 |  |  |  | ROZPOCET | 0 | 0 | 0 | 0 | 0 | 1 | 0 | 16 | 832896258
| VV |  | "zazdívka původních dveří do suterénu | [14 empty] | VV | 2 | 1 | True | 0 | ROZPOCET
| VV |  | 1,55*2,2 |  | 3.41 | [12 empty] | VV | 2 | 2 | True | 1 | ROZPOCET
24 | M | 62853004 | pás asfaltový natavitelný modifikovaný SBS tl 4,0mm s vložkou ze skleněné tkaniny a spalitelnou PE fólií nebo jemnozrnným minerálním posypem na horním povrchu | m2 | 4.996 |  | 0 | CS ÚRS 2022 01 |  | základní |  | 0 | 0.0054 | 0.026978 | 0 | 0 | 32 | M | 2 |  |  |  | ROZPOCET | 0 | 0 | 0 | 0 | 0 | 1 | 0 | 16 | -1616600848
| VV |  | "zazdívka původních dveří do suterénu | [14 empty] | VV | 2 | 1 | True | 0 | ROZPOCET
| VV |  | 1,55*2,2*1,2 |  | 4.092 | [12 empty] | VV | 2 | 2 | True | 1 | ROZPOCET
| VV |  | 4,092*1,221 'Přepočtené koeficientem množství |  | 4.996 | [12 empty] | VV | 2 | 2 | False | 1 | ROZPOCET
25 | K | 711161273 | Provedení izolace proti zemní vlhkosti svislé z nopové fólie | m2 | 3.41 |  | 0 | CS ÚRS 2022 01 |  | základní |  | 0 | 4e-05 | 0.0001364 | 0 | 0 | 16 | K | 2 |  |  |  | ROZPOCET | 0 | 0 | 0 | 0 | 0 | 1 | 0 | 16 | 492442830
| VV |  | "zazdívka původních dveří do suterénu | [14 empty] | VV | 2 | 1 | True | 0 | ROZPOCET
| VV |  | 1,55*2,2 |  | 3.41 | [12 empty] | VV | 2 | 2 | True | 1 | ROZPOCET
26 | M | 28323005 | fólie profilovaná (nopová) drenážní HDPE s výškou nopů 8mm | m2 | 4.996 |  | 0 | CS ÚRS 2022 01 |  | základní |  | 0 | 0.0003 | 0.0014988 | 0 | 0 | 32 | M | 2 |  |  |  | ROZPOCET | 0 | 0 | 0 | 0 | 0 | 1 | 0 | 16 | 2023452760
| VV |  | "zazdívka původních dveří do suterénu | [14 empty] | VV | 2 | 1 | True | 0 | ROZPOCET
| VV |  | 1,55*2,2*1,2 |  | 4.092 | [12 empty] | VV | 2 | 2 | True | 1 | ROZPOCET
| VV |  | 4,092*1,221 'Přepočtené koeficientem množství |  | 4.996 | [12 empty] | VV | 2 | 2 | False | 1 | ROZPOCET
27 | K | 998711201 | Přesun hmot procentní pro izolace proti vodě, vlhkosti a plynům v objektech v do 6 m | % |  |  | 0 | CS ÚRS 2022 01 |  | základní |  | 0 | 0 | 0 | 0 | 0 | 16 | K | 2 |  |  |  | ROZPOCET | 0 | 0 | 0 | 0 | 0 | 1 | 0 | 16 | -1004958630
| D | 731 | Ústřední vytápění |  |  |  | 0 |  |  |  |  | 0 |  | 0 |  | 0 | 2 | D | 1 |  |  |  | ROZPOCET | [6 empty] | 0
28 | K | 731001 | Ústřední topení - viz samostaný rozpočet | kpl | 1 |  | 0 |  |  | základní |  | 0 | 0 | 0 | 0 | 0 | 16 | K | 2 |  |  |  | ROZPOCET | 0 | 0 | 0 | 0 | 0 | 1 | 0 | 16 | 1276877167
| D | 767 | Konstrukce zámečnické |  |  |  | 0 |  |  |  |  | 0 |  | 0 |  | 0.0435 | 2 | D | 1 |  |  |  | ROZPOCET | [6 empty] | 0
29 | K | 767641805 | Demontáž zárubní dveří odřezáním plochy přes 2,5 do 4,5 m2 | kus | 2 |  | 0 | CS ÚRS 2022 01 |  | základní |  | 0 | 0 | 0 | 0.015 | 0.03 | 16 | K | 2 |  |  |  | ROZPOCET | 0 | 0 | 0 | 0 | 0 | 1 | 0 | 16 | 1417613864
| VV |  | "demontáž původních dveří do suterénu | [14 empty] | VV | 2 | 1 | True | 0 | ROZPOCET
| VV |  | 2 |  | 2 | [12 empty] | VV | 2 | 2 | True | 1 | ROZPOCET
30 | K | 767691822 | Vyvěšení nebo zavěšení kovových křídel dveří do 2 m2 | kus | 4 |  | 0 | CS ÚRS 2022 01 |  | základní |  | 0 | 0 | 0 | 0 | 0 | 16 | K | 2 |  |  |  | ROZPOCET | 0 | 0 | 0 | 0 | 0 | 1 | 0 | 16 | 463409621
| VV |  | "demontáž původních dveří do suterénu | [14 empty] | VV | 2 | 1 | True | 0 | ROZPOCET
| VV |  | 4 |  | 4 | [12 empty] | VV | 2 | 2 | True | 1 | ROZPOCET
31 | K | 767996801 | Demontáž atypických zámečnických konstrukcí rozebráním hm jednotlivých dílů do 50 kg | kg | 13.5 |  | 0 | CS ÚRS 2022 01 |  | základní |  | 0 | 0 | 0 | 0.001 | 0.0135 | 16 | K | 2 |  |  |  | ROZPOCET | 0 | 0 | 0 | 0 | 0 | 1 | 0 | 16 | -1616821551
| VV |  | "odhadovaná hmotnost roštu | [14 empty] | VV | 2 | 1 | True | 0 | ROZPOCET
| VV |  | 13,5 |  | 13.5 | [12 empty] | VV | 2 | 2 | True | 1 | ROZPOCET
32 | K | 998767201 | Přesun hmot procentní pro zámečnické konstrukce v objektech v do 6 m | % |  |  | 0 | CS ÚRS 2022 01 |  | základní |  | 0 | 0 | 0 | 0 | 0 | 16 | K | 2 |  |  |  | ROZPOCET | 0 | 0 | 0 | 0 | 0 | 1 | 0 | 16 | -694828206

## UT- soupis
ROZPOČET S VÝKAZEM VÝMĚR |  |  | Datum: 09/2023
Stavba: ZMĚNA ZDROJE TEPLA V OBJEKTU MŠ CIHLÁŘSKÁ |  |  | Investor: MĚSTO BROUMOV, TŘÍDA MASARYKOVA, 55001 BROUMOV
Objekt: |  |  | Vypracoval: Ing. Petr Kuře
Část: D.1.4.2 - ZDROJ TEPLA |  |  | Zhotovitel:
Místo: CIHLÁŘSKÁ 156, 55001 BROUMOV |  |  | Zpracoval: Ing. Petr Kuře
ÚRS | Popis | MJ | Množství celkem | J. cena | Cena celkem (CZK)
REKAPITULACE
1 | ZAŘÍZENÍ KOTELNY |  |  |  | 0
2 | ROZVODY |  |  |  | 0
3 | IZOLACE |  |  |  | 0
5 | ARMATURY |  |  |  | 0
6 | TOPNÁ ZKOUŠKA, DOREGULOVÁNÍ SYSTÉMU |  |  |  | 0
7 | MONTÁŽE |  |  |  | 0
8 | DEMONTÁŽE |  |  |  | 0
| CELKEM SOUPIS VÝKONŮ (ceny bez DPH) |  |  |  | 0
ZAŘÍZENÍ KOTELNY
7312XX001 | Tepelné čerpadlo vzduch/voda: invertorové monoblokové provední, topný výkon minimálně 9,95 kW při parametrech 2°C/35°C dle EN 14511; minimální topný faktor 4,22 při paramtrech 2°C/35°C dle EN 14511; výstupní teplota 65°C (do venkovní teploty -23°C); kompresor spirálový (typu scroll); chladivo R 410A (náplň maximálně 3kg), ekvivalent CO2 6,26t, jmenovité napětí 400 V 50 Hz, maximální přípustná hladina akustického tlaku Lpa volně stojící jednotky ve 2 metrech je 39 dB (A), hmotnost tepelného čerpadla je 183 kg, maximální rozměry tepelného čerpadla jsou 1280 x 612 x 1165 mm (š x h x v). SCOP 55°C pro průměrné podnebí je 3,9, třída energetické účinnosti při vytápění místností a teplotě výstupní vody 55°C je A++, součástí dodávky jsou pružné připojovací hadice v kaučukové izolaci 1". | ks | 5 |  |  | NIBE F 2120-20
7312XX002 | Ekvitermní regulátor pro řízení kaskády dvou tepelných čerpadel, řízení ohřevu teplé vody, možnost připojení k internetu, diagnostika poruch tepelného čerpadla, měření počtu provozních hodin, řízení druhého zdroje - elektrokotle a topné jednotky v zásobníku teplé vody, řízení oběhových čerpadel. | ks | 1 |  |  | NIBE SMO S 40
7312XX003 | Ohřev odtoku kondenzátu - topný kabel - příslušenství tepelného čerpadla k zajištění bezpečného odvodu kondenzátu od tepelného čerpadla do sběrného místa, délka 1 metr. | ks | 5 |  |  | NIBE KVR 11-10
7312XX004 | Autorizované spuštění tepelného čerpadla | ks | 5 |  |  | NIBE
7312XX005 | Montáž tepelných čerpadel | hod | 160
7312XX006 | Bezúdržbové, mokroběžné, cirkulační čerpadlo OČ 1 až OČ 5: pro montáž do potrubí s integrovanou elektronickou regulací pro zajištění konstantního tlaku čerpadla; DN 25; h = 7,5 m čerpané médium: voda jmenovitý tlak: PN10 druh napájení:1~230V/50Hz externí tlak 78kPa, průtok 3,8m3/hod krytí: IP44 | ks | 5 |  |  | NIBE CPD 25/75
732429212 | Montáž čerpadla oběhového mokroběžného závitového DN 25 | soubor | 5
7312XX007 | Ohřívač teplé vody (TeV): objem 352 litrů nepřímotopný stacionární zásobník teplé vody určený k přípravě teplé vody ve spojení s tepelným čerpadlem, výhřevná plocha výměníku 5,2 m2, objem výměníku 32 litrů, 1x hrdlo 6/4" s vnitřním závitem, výška 1644 mm, průměr 700 mm. | ks | 1 |  |  | OKC 400 NTR HP
7312XX008 | Topné jednotky do zásobníků teplé vody TJ 6/4" - 3,75 kW | ks | 1
7312XX009 | Montáž ohříváku vody stojatého kombinovaného do 400 litrů | soubor | 1
7312XX010 | Akumulační nádoba: objem 475 litrů ; včetně tepelné izolace (odnímatelné); průměr nádrže s izolací 800mm, výška nádrže 1965mm, 4x hrdlo 1" s vnitřním závitem, 1x hrdlo 6/4" s vnitřním závitem. | ks | 1 |  |  | NAD 500v1
7312XX011 | Montáž akumulační nádoby s objemem do 500 litrů topné vody. | soubor | 1
7312XX012 | Nádoba tlaková expanzní pro topnou a chladicí soustavu s membránou závitové připojení PN 0,6 o objemu 200 l | ks | 1 |  |  | Reflex N200 + armatura SU R 1" x 1"
7312XX013 | Montáž expanzní nádoby tlakové (objem 200 litrů) | soubor | 1 |  |  | DZD
732331778 | Příslušenství k expanzním nádobám bezpečnostní uzávěr G 1 k měření tlaku | ks | 1
734209105 | Montáž armatury závitové s jedním závitem G 1 | ks | 1
7312XX014 | Nádoba tlaková expanzní neprůtočná pro soustavy vody 10 L, 10 BAR | ks | 1
7312XX015 | Montáž expanzní nádoby tlakové (objem 10 litrů) | soubor | 1
732331777 | Příslušenství k expanzním nádobám bezpečnostní uzávěr G 3/4 k měření tlaku | ks | 1
734209104 | Montáž armatury závitové s jedním závitem G 3/4 | ks | 1
7312XX016 | Zónový ventil - třícestný kulový kohout se servopohonem pro přepínání mezi vytápěním a ohřevem teplé vody, DN 25; G1"; napájení 230V 50 Hz, teplota topné vody maximálně 80°C, doba přeběhu 8 sec. | ks | 1 |  |  | NIBE VST 15
734209115 | Montáž armatury závitové s dvěma závity G 1 | ks | 1
7312XX017 | Úpravana topné vody pro kotlenu do 150 kW: kapacita 40m3, maximální průtok 1 m3/hod; automatický řídící ventil, nerezové napojovací hadice, elktronické ovládání, připojení 230V, 50Hz, 5W; provozní tlak vody 0,2 - 0,8MPa, systémový oddělovač 3/4", mechanický předfiltr 1", chemie do filtru 25kg (regenerační sůl), montážní blok se zkušebním ventilem a obtokem | ks | 1 |  |  | AQUINA - samostatná nabídka ze dne 2.5.2022
7312XX018 | Montáž úpravny vody | soubor | 1
7312XX017 | Směšovací sada: kompaktní čerpadlová skupina s možností připojení na rozdělovač. Rozměry (šxvxh) 247x410x212 mm, jemovitý průtok oběhového čerpadla 6 m3/hod, rozteč potrubí 125 mm, oběhové čerpadlo DN 25, h = 7 m, pohon motoru 230 V, úhel 90°, včetně izolace, součástí je také řídící karta ovládající motor pohonu a komunikující s regulátorem tepelného čerpadla | ks | 3 |  |  | NIBE ECS vč. AXC
7312XX018 | Montáž směšovací sady | soubor | 3
7312XX019 | Rozdělovač a sběrač topných okruhů: výška připojovacích hrdel 150 mm, délka rozdělovače 1125 mm, připojovací hrdlo rozdělovače 6/4" (umístění z prava), hrdlo zpátečky 6/4" (umístěné ze spoda), modul rozdělovače 100, vdálenost připojovacích hrdel 125 mm, průměr připojovacích hrdel 5/4", vzdálenost mezi hrdli 200 mm, vypoštěcí nátrubek rozdělovače a sběrače 1/2", nátrubek pro manometr 1/2", nosné konzole dva kusy, izolace PUR 100 mm. | ks | 1 |  |  | ETL RS KOMBI dle nabídky
7312XX020 | Montáž rozdělovače a sběrače pro tři topné okruhy | soubor | 1
7312XX021 | Teplovodní elektrokotel v kaskádě2x 7,5 kW + 2x 15 kW (celkový výkon 45 kW), oběhové čerpadlo, stykače, pojistný ventil. | ks | 1
7312XX022 | Montáž teplovodního elektrokotle | soubor | 1
998732201 | Přesun hmot procentní pro strojovny v objektech v do 6 m | % | 1.52
CELKEM KOTELNA
ROZVODY TOPNÉ VODY
PLASTOVÉ POTRUBÍ
733322X01 | Trubka PEX-AL-PEX 32x3 + lisovací přechody na Cu potrubí 1”x(32 x 3) | m | 60
733391101 | Zkouška těsnosti potrubí plastové D do 32x3,0 | m | 60
733322X02 | Ochraná plastová trubka na trubku PEX-AL-PEX 32x3 - průměr ochranné trubky DN 110 | m | 60 |  |  | kopoflex
733322X03 | Montáž izolace a ochranné trubky na potrubí | m | 60
998733201 | Přesun hmot procentní pro rozvody potrubí v objektech v do 6 m | % | 3.19
MĚDĚNÉ POTRUBÍ SPOJOVANÉ LISOVÁNÍM (VČ. LISOVACÍCH FITINEK, KONZOL, VÝLOŽNÍKŮ, MONTÁŽE)
733223304 | Potrubí měděné tvrdé spojované lisováním D 28x1,5 mm | m | 30
733223305 | Potrubí měděné tvrdé spojované lisováním D 35x1,5 mm | m | 1
733291101 | Zkouška těsnosti potrubí měděné D do 35x1,5 | m | 31
733223306 | Potrubí měděné tvrdé spojované lisováním D 42x1,5 mm | m | 40
733223307 | Potrubí měděné tvrdé spojované lisováním D 54x2 mm | m | 10
733291102 | Zkouška těsnosti potrubí měděné D přes 35x1,5 do 64x2 | m | 50
998733201 | Přesun hmot procentní pro rozvody potrubí v objektech v do 6 m | % | 3.19
PLASTOVÉ POTRUBÍ OSTATNÍ (odvod kondenzátu od tepelných čerpadel)
733433X01 | Plastová odpadní trubka HTEM DN 50, délka 1000 mm | m | 17
733433X02 | Plastová odpadní trubka HTEM DN 75, délka 1000 mm | m | 8
733433X03 | Odbočka HTEA pro připojení boční kanalizační větve DN 75/50, úhel 45° | ks | 3
733433X04 | Redukce HTR pro zvýšení profilu potrubí DN 50/75 | ks | 1
733433X05 | Koleno s hrdlem HTB pro odpadní potrubí, DN 50, úhel 87° | ks | 24
733433X06 | Odbočka HTEA pro připojení boční kanalizační větve DN 50/50, úhel 87,5° | ks | 1
733433X07 | Montáže odpadního potrubí | hod | 16
998733201 | Přesun hmot procentní pro rozvody potrubí v objektech v do 6 m | % | 3.19
PLASTOVÉ POTRUBÍ OSTATNÍ (napojení zásobníku teplé vody na rozvody)
722174023 | Potrubí vodovodní plastové PPR svar polyfúze PN 20 D 25x4,2 mm | m | 9
722174024 | Potrubí vodovodní plastové PPR svar polyfúze PN 20 D 32x5,4 mm | m | 9
998722201 | Přesun hmot procentní pro vnitřní vodovod v objektech v do 6 m | % | 0
CELKEM ROZVODY
IZOLACE
7139XX002 | Kaučuková izolace nadzemních částí potrubí u tepelných čerpadel 35/19, spoje lepeny | m | 20
7139XX003 | Hliníková páska pro krytí kaučukové izolace 50 mm/ 50 m | ks | 3
7139XX004 | Termoizolační trubice z pěnového polyetylenu s uzavřenou buněčnou strukturou 28/25 (potrubí 28x1,5) | m | 30
7139XX005 | Termoizolační trubice z pěnového polyetylenu s uzavřenou buněčnou strukturou 35/25 (potrubí 35x1,5) | m | 65
7139XX006 | Termoizolační trubice z pěnového polyetylenu s uzavřenou buněčnou strukturou 45/25 (potrubí 42x1,5) | m | 40
7139XX007 | Termoizolační trubice z pěnového polyetylenu s uzavřenou buněčnou strukturou 54/25 (potrubí 54x2) | m | 10
713463121 | Montáž izolace tepelné potrubí potrubními pouzdry bez úpravy uchycenými sponami 1x | m | 168
722181252 | Ochrana vodovodního potrubí přilepenými termoizolačními trubicemi z PE tl přes 20 do 25 mm DN přes 22 do 45 mm | m | 18
998713201 | Přesun hmot procentní pro izolace tepelné v objektech v do 6 m | % | 1.77
CELEKM IZOLACE
ARMATURY
734292714 | Kohout kulový přímý G 3/4 PN 42 do 185°C vnitřní závit | ks | 4
734292715 | Kohout kulový přímý G 1 PN 42 do 185°C vnitřní závit | ks | 20
734292717 | Kohout kulový přímý G 1 1/2 PN 42 do 185°C vnitřní závit | ks | 2
734292718 | Kohout kulový přímý G 2 PN 42 do 185°C vnitřní závit | ks | 7
734291263 | Filtr závitový přímý G 3/4 PN 30 do 110°C s vnitřními závity | ks | 1
734291264 | Filtr závitový přímý G 1 PN 30 do 110°C s vnitřními závity | ks | 5
734291267 | Filtr závitový přímý G 2 PN 30 do 110°C s vnitřními závity | ks | 1
734242413 | Ventil závitový zpětný přímý G 3/4 PN 16 do 110°C | ks | 1
734242414 | Ventil závitový zpětný přímý G 1 PN 16 do 110°C | ks | 6
734242417 | Ventil závitový zpětný přímý G 2 PN 16 do 110°C | ks | 1
734209114 | Montáž armatury závitové s dvěma závity G 3/4 | ks | 6
734209115 | Montáž armatury závitové s dvěma závity G 1 | ks | 31
734209117 | Montáž armatury závitové s dvěma závity G 6/4 | ks | 2
734209118 | Montáž armatury závitové s dvěma závity G 2 | ks | 9
734291123 | Kohout plnící a vypouštěcí G 1/2 PN 10 do 90°C závitový | ks | 11
734209103 | Montáž armatury závitové s jedním závitem G 1/2 | ks | 1
734411102 | Teploměr technický s pevným stonkem a jímkou zadní připojení průměr 63 mm délky 75 mm | ks | 10
734419111 | Montáž teploměrů s ochranným pouzdrem nebo pevným stonkem a jímkou | ks | 10
7344XX001 | Manometr - tlakoměr 100mm 1/2" Radiál - spodní vývod 0-6 bar | ks | 2
7344XX002 | Smyčka k manometru stočená M20x1,5 | ks | 2
7344XX003 | Kohout k manometru 3-cestný mosazný M20x1,5 | ks | 2
734209103 | Montáž armatury závitové s jedním závitem G 1/2 | ks | 3
7344XX004 | Odlučovač nečistot s magnetem 2" | ks | 1
734209118 | Montáž armatury závitové s dvěma závity G 2 | ks | 1
722263207 | Vodoměr závitový jednovtokový suchoběžný do 100°C G 3/4"x 130 mm Qn 1,5 m3/h horizontální | ks | 1
734209114 | Montáž armatury závitové s dvěma závity G 3/4 | ks | 1
734211120 | Ventil závitový odvzdušňovací G 1/2 PN 14 do 120°C automatický | ks | 12
734209103 | Montáž armatury závitové s jedním závitem G 1/2 | ks | 4
734251213 | Ventil závitový pojistný rohový G 1 provozní tlak od 2,5 do 6 barů | ks | 1
734209105 | Montáž armatury závitové s jedním závitem G 1 | ks | 1
998734201 | Přesun hmot procentní pro armatury v objektech v do 6 m | % | 0.27
CELKEM ARMATURY
ZKOUŠKY, DOREGULOVÁNÍ SOUSTAVY
H1 | propláchnutí topného systému | hod | 12
H2 | doregulování soustavy, napuštění soustavy | hod | 40
CELKEM ZKOUŠKY
MONTÁŽE
7312XY001 | Montáž - elektro zapojení tepelných čerpadel, montáž regulace tepelných čerpadel | hod | 24
CELKEM MONTÁŽE
DEMONTÁŽE
731391813 | Vypuštění vody z kotle samospádem pl kotle přes 10 do 20 m2 | ks | 3
732320816 | Demontáž nádrže beztlaké nebo tlakové odpojení od rozvodů potrubí obsah přes 1000 do 2000 l | ks | 16
732212815 | Demontáž ohříváku zásobníkového stojatého obsah do 1600 l | ks | 2
732393815 | Rozřezání demontované nádrže obsah do 1000 l | ks | 18
732420811 | Demontáž čerpadla oběhového spirálního DN 25 | ks | 3
998732101 | Přesun hmot tonážní pro strojovny v objektech v do 6 m | t | 5
CELKEM DEMONTÁŽE

## 03 - VZT - UZNATELNÉ
{ec9ddcf4-3ee4-4ad5-8648-bcf9ba1e1b88}
2
| KRYCÍ LIST SOUPISU PRACÍ | [7 empty] | v --- níže se nacházejí doplnkové a pomocné údaje k sestavám --- v | [8 empty] | False
Stavba:
Úspory energie v objektu Cihlářská 156 a 157 v Broumově
Objekt:
U - UZNATELNÉ
Soupis:
03 - VZT - UZNATELNÉ
| KSO: |  |  |  |  | CC-CZ:
| Místo: |  | Cihlářská 156 a 157, 550 01 Broumov |  |  | Datum: | 14. 10. 2023
| Zadavatel: |  |  |  |  | IČ: | 00272523
|  | Město Broumov, tří. Masarykova 239, 550 01 Broumov |  |  |  | DIČ: | CZ00272523
| Uchazeč: |  |  |  |  | IČ: | Vyplň údaj
|  | Vyplň údaj |  |  |  | DIČ: | Vyplň údaj
| Projektant: |  |  |  |  | IČ: | 05067367
|  | ENTACT s.r.o., Lomená 102, 547 01 Náchod |  |  |  | DIČ:
| Zpracovatel: |  |  |  |  | IČ:
|  | M. Prokop |  |  |  | DIČ:
Poznámka:
Soupis prací je sestaven s využitím Cenové soustavy ÚRS. Položky, které pochází z této cenové soustavy, jsou ve sloupci 'Cenová soustava' označeny popisem 'CS ÚRS' a úrovní příslušného kalendářního pololetí. Veškeré další informace vymezující popis a podmínky použití těchto položek z Cenové soustavy, které nejsou uvedeny přímo v soupisu prací, jsou neomezeně dálkově k dispozici na www.cs-urs.cz, sekce Cenové a technické podmínky.
| Cena bez DPH | [5 empty] | 0
|  |  | Základ daně |  |  | Sazba daně | Výše daně
| DPH | základní | 0 |  |  | 21% | 0
|  | snížená | 0 |  |  | 15% | 0
|  | zákl. přenesená | 0 |  |  | 21% | 0
|  | sníž. přenesená | 0 |  |  | 15% | 0
|  | nulová | 0 |  |  | 0% | 0
| Cena s DPH |  |  | v | CZK |  | 0
| Projektant |  |  | Zpracovatel
| Datum a podpis: |  | Razítko | Datum a podpis: |  |  | Razítko
| Objednavatel |  |  | Uchazeč
| Datum a podpis: |  | Razítko | Datum a podpis: |  |  | Razítko
REKAPITULACE ČLENĚNÍ SOUPISU PRACÍ
Stavba:
Úspory energie v objektu Cihlářská 156 a 157 v Broumově
Objekt:
U - UZNATELNÉ
Soupis:
03 - VZT - UZNATELNÉ
Místo: |  |  | Cihlářská 156 a 157, 550 01 Broumov |  |  | Datum: | 14. 10. 2023
Zadavatel: |  |  | Město Broumov, tří. Masarykova 239, 550 01 Broumov |  |  | Projektant: | ENTACT s.r.o., Lomená 102, 547 01 Náchod
Uchazeč: |  |  | Vyplň údaj |  |  | Zpracovatel: | M. Prokop
Kód dílu - Popis | [6 empty] | Cena celkem [CZK]
Náklady ze soupisu prací | [6 empty] | 0 | [11 empty] | -1
| PSV - Práce a dodávky PSV | [5 empty] | 0
| 751 - Vzduchotechnika | [5 empty] | 0
SOUPIS PRACÍ
Stavba:
Úspory energie v objektu Cihlářská 156 a 157 v Broumově
Objekt:
U - UZNATELNÉ
Soupis:
03 - VZT - UZNATELNÉ
Místo: |  |  | Cihlářská 156 a 157, 550 01 Broumov |  |  | Datum: | 14. 10. 2023
Zadavatel: |  |  | Město Broumov, tří. Masarykova 239, 550 01 Broumov |  |  | Projektant: | ENTACT s.r.o., Lomená 102, 547 01 Náchod
Uchazeč: |  |  | Vyplň údaj |  |  | Zpracovatel: | M. Prokop
PČ | Typ | Kód | Popis | MJ | Množství | J.cena [CZK] | Cena celkem [CZK] | Cenová soustava |  | DPH | J. Nh [h] | Nh celkem [h] | J. hmotnost [t] | Hmotnost celkem [t] | J. suť [t] | Suť Celkem [t]
Náklady soupisu celkem | [6 empty] | 0 |  |  |  |  | 0 |  | 0 |  | 0 |  | D | -1 | [7 empty] | 0
| D | PSV | Práce a dodávky PSV |  |  |  | 0 |  |  |  |  | 0 |  | 0 |  | 0 | 2 | D | 0 | ROZPOCET | [6 empty] | 0
| D | 751 | Vzduchotechnika |  |  |  | 0 |  |  |  |  | 0 |  | 0 |  | 0 | 2 | D | 1 | ROZPOCET | [6 empty] | 0
1 | K | 751001R | Vzduchotechnika - viz samostatný rozpočet |  | 1 |  | 0 |  |  | základní |  | 0 | 0 | 0 | 0 | 0 | 16 | K | 2 | ROZPOCET | 0 | 0 | 0 | 0 | 0 | 1 | 0 | 16 | -1347009010

## D.1.4.2.d_titulní list
D.1.4.2.d – Výpis materiálu a cenová rozvaha
Zhotovitel | Ing. Jan Müller Javorník 5 463 43 Proseč pod Ještědem IČ: –
Objednatel | ENTACT s.r.o. Lomená 102 547 01 Náchod IČ: 05067367
Akce | MŠ Cihlářská, Broumov – řízené větrání s rekuperací
Místo | Cihlářská 156, 550 01 Broumov – Olivětín
Zodp. projektant | Ing. Jan Müller
Vypracoval | Ing. František Augustin
Č. zakázky | 2023-611/Z67301
Datum | 10/2023
Část | VZT
Stupeň | DPS
Revize | –
Poznámka | – uvedené náklady za materiál jsou pouze orientační na základě dostupných ceníků příslušných výrobců z doby vypracování projektu; skutečná výše nákladů za materiál bude stanovena na základě poptávky konkrétních výrobců jednotlivých položek – náklady za dodávku a montáž jsou odhadem projektanta; skutečná výše nákladů za kompletní dodávku a montáž bude stanovena montážní firmou dle skutečného provedení stavby
| Položka | Dodávka (Kč) | Montáž (Kč) | Hmotnost (kg)
Základní náklady
| Systém VZT 1 – řízené větrání s rekuperací učeben 206, 207, 208 | 0 | 0 | 771.25
| Vzduchotechnická zařízení celkem | 0 | 0 | 771.25
| Doprava (0.0 % z dodávky zařízení) | 0 |  |  | 0%
| Přesun hmot (0.0 Kč/kg) |  | 0 |  | 0
| PPV (0.0 % z ceny montáže) |  | 0 |  | 0%
| Zednické výpomoci (0.0 % z ceny montáže) |  | 0 |  | 0%
| Hodinové zúčtovací sazby |  | 0
| Celkové náklady za dodávku a montáž | 0 | 0
Vedlejší náklady
| GZS (0.0 % z celk. montážních nákladů) |  | 0 |  | 0%
| Provozní vlivy (0.0 % z celk. montážních nákladů) |  | 0 |  | 0%
| Základní náklady celkem | 0 | 0
| Vedlejší náklady celkem |  | 0
| Náklady celkem (bez DPH) | 0 | 0
| Náklady celkem (vč. DPH 0.0 %) | 0 | 0 |  | 0%
| Náklady celkem s DPH |  | 0
Pozn.: Vzhledem ke skutečnosti, že v rámci zákona o veřejném výběrovém řízení není možno uvádět názvy vzduchotechnických jednotek a podobných zařízení v rámci projektové dokumentace, projektant nenese odpovědnost za funkčnost díla, pokud budou zhotoveny jiné VZT zařízení, než jsou v tomto projektu specifikovány. Zhotovitel v případě realizace jiných jednotek a systémů si musí zhotovit novou dokumentaci pro provádění stavby (DPS) všech souvisejících profesí, která bude odpovídat nově zvoleným zařízením.
Note on B21: PPV = Podíl Přidružených Výkonů – výkony přidružené nezbytně nutné k provedení montážních prací (osvětlení pracoviště a přístupu k němu, zapůjčení materiálu pro pomocné lešení, strážní a požární služba pracoviště
Note on B27: GZS = Globální Zařízení Staveniště – kryjí náklady na zajištění pomocných provozů nutných k provedení stavebních a montážních prací + kryjí náklady na nezbytné budované objekty stavby sloužící dočasně

## D.1.4.2.d_výpis materiálu
Pozice | Název položky | MJ | Počet | Materiál (Kč) |  | Montáž (Kč) |  | Hmotnost (kg) |  | Poznámka
|  |  |  | 1 MJ | Celkem | 1 MJ | Celkem | 1 MJ | Celkem
Systém VZT 1 – řízené větrání s rekuperací učeben 206, 207, 208
Vzduchotechická jednotka + ovládání
1.01 | Decentrální VZT jednotka s rekuperací odpadního tepla pro řízené větrání (parapetní provedení) – přívod: min. Vp = 610 m3/h při cca 55 Pa; odvod: min. Vo = 610 m3/h při cca 20 Pa; automatická regulace výkonu na základě prostorových IR senzorů CO2; dodávka bude vč. prostorového IR senzoru CO2 s výstupem 0 až 10 V; max. rozměry ŠxVxHL = 850x2050x700; jednotka bude určená pro instalaci do interiéru (musí splňovat krit. LpA (dB) dle NV č. 272/2011 Sb. pro chráněné vnitřní prostory); konfigurace jednotky - přívod: filtr třídy M5; integrovaný el. předehřívač o výkonu min. 1,0 kW; přívodní EC ventilátor; deskový rekuperační výměník o účinnosti ZZT min. 79 % při návrhovém objemovém průtoku vzduchu (bude splňovat ErP 2018); by-passová klapka s aut. regulací; integrovaný el. dohřívač o výkonu min. 1,0 kW; integrovaný tlumič hluku; odvod: filtr třídy M5; integrovaný tlumič hluku; sběrná vana na kondenzát; odvodní EC ventilátor; dodávka vč. dotykového ovladače a náhradních filtračních tkanin tř. M5 – navrhované řešení regulace výkonu VZT jednotky a přerozdělování čerstvého vzduchu mezi místnostmi je podrobněji popsáno v tech. zprávě D.1.4.2.a, kap. 15 | ks | 1 |  | 0 |  | 0 | 350 | 350
– | Přechodová tvarovka na kruh Ø250 (hrdlo SUP) – osazeno na přívodní hrdlo SUP od VZT jednotky pro připojení spiro potrubí Ø250 | ks | 1 |  | 0 |  | 0 | 1 | 1 | (nutno objednat jako součást dodávky 1.01)
– | Lamino obklad pro VZT jednotku – tloušťka obkladu min. 18 mm; desky pro obložení VZT jednotky ze 3 stran (dekor obkladu: 381 buk BS Bavaria) | kpl | 1 |  | 0 |  | 0 | 20 | 20 | (nutno objednat jako součást dodávky 1.01)
– | Prostorový IR senzor CO2 – napájení 230 V; analogový výstup 0 až 10 V; výstupní relé (spínací kontakt); umístěno v místnosti 206 (ložnice) – navrhované řešení regulace výkonu VZT jednotky a přerozdělování čerstvého vzduchu mezi místnostmi je podrobněji popsáno v tech. zprávě D.1.4.2.a, kap. 15 | ks | 1 |  | 0 |  | 0 | 0.5 | 0.5
– | Sumátor analogových výstupů 0 až 10 V z čidel CO2 – pro sloučení analogových výstupů 0 až 10 V z prostorových IR senzorů CO2 (1. čidlo (24 V) je součást dodávky VZT jednotky; 2. čidlo (230 V) je předmětem dodávky montáže); výstup ze sumátoru reguluje výkon VZT jednotky v rozsahu 0 až 10 V (udává čidlo s vyšším napětím); umístěno na VZT jednotce 1.01 – navrhované řešení regulace výkonu VZT jednotky a přerozdělování čerstvého vzduchu mezi místnostmi je podrobněji popsáno v tech. zprávě D.1.4.2.a, kap. 15 | ks | 1 |  | 0 |  | 0 | 0.5 | 0.5
Vzduchotechnické příslušenství (distribuční prvky, klapky, tlumiče, izolace, hadice apod.)
1.02 | Sdružená fasádní vyústka pro sání a výfuk – vertikální provedení; kruhové trouby Ø280 dodávané v příbalu fasádní vyústky nebudou použity (bílá RAL 9010) | kpl | 1 |  | 0 |  | 0 | 7 | 7 | (nutno objednat jako součást dodávky 1.01)
1.03 | Ohebná hadice Ø250 s vložkou tep./hluk. izolace o tloušťce min. 25 mm – vnitřní hadice těsná – bez perforace | bm | 2.5 |  | 0 |  | 0 | 1 | 2.5
1.04 | Samolepící tep. izolace na bázi synt. kaučuku tl. 20 mm – kaučuková izolace s Al polepem (ʎ<0.04 W/m.K) (bude osazeno na připojovacích hrdlech + všech ostatních z výroby neizolovaných prvcích trasy ODA a EHA) | m2 | 2 |  | 0 |  | 0 | 1.2 | 2.4
1.05 | Izolační desky z min. vláken tl. 60 mm (150 kg/m3) – pro realizaci nestandardního potrubního zákrytu na místě; nosná konstrukce zákrytu z izolačních desek bude vytvořena na místě (např. z dřevěných hranolů; kovových profilů apod.); následně bude takto vytvořený potrubní zákryt obložen lamino obkladem tl. min. 18 mm o totožném dekoru jako příslušná VZT jednotka | m2 | 2 |  | 0 |  | 0 | 9 | 18
| Lamino obklad potrubního zákrytu – tloušťka obkladu min. 18 mm; lamino desky pro obklad nestandardního potrubního zákrytu z izolačních desek; obložení bude z čela a z horní strany potrubního zákrytu (veškeré části zákrytu budou dotěsněny k okolním stavebním konstrukcím a VZT jednotce trvale pružným tmelem) (dekor obkladu: 381 buk BS Bavaria) | m2 | 2 |  | 0 |  | 0 | 4 | 8
1.06 | Jednostranná odbočka Ø250-Ø250 s dvoupolohovým servopohonem 230 V ovládající uzavírací klapky spřazené táhlem – servopohon S1 (230 V s ON/OFF regulací) bude řízen relé výstupem z čidla CO2, které je umístěno v místosti 206 (ložnice); spřažené klapky jsou v protilehlé poloze – navrhované řešení regulace výkonu VZT jednotky a přerozdělování čerstvého vzduchu mezi místnostmi je podrobněji popsáno v tech. zprávě D.1.4.2.a. kap. 15 | ks | 1 |  | 0 |  | 0 | 4 | 4 | (projektant doporučuje objednat jako součást dodávky 1.01)
1.07 | Textilní vyústka dl. 4.400 mm s mikroperforací; čtvrtkruhový průřez r250 – připojení na spiro potrubí přes zip; veškeré montážní prvky jsou předmětem dodávky výrobce textilní vyústky; montáž bude provedena dle montážních pokynů výrobce (finální RAL/dekor textilní vyústky bude před objednáním odsouhlasen zástupcem MŠ a investorem) | ks | 2 |  | 0 |  | 0 | 5.3 | 10.6
1.08 až 1.09 | NEOBSAZENO
Ostatní prvky
PV01 | Přetlakový stěnový ventil s krycími deskami pro zamezení přeslechů – obdélníkový prostup stěnou pro převod vzduchu mezi místnostmi 206 a 207; prvek zamezuje přeslechům mezi místnostmi | ks | 1 |  | 0 |  | 0 | 2.9 | 2.9
Kruhové potrubí skupiny I; mat. pozink. plech (výkaz jednotlivých potrubních dílů viz příloha D.1.4.2.e)
– | průměr Ø250 | bm | 21 |  | 0 |  | 0 | 3.7 | 77.7
Kruhové tvarovky skupiny I; mat. pozink. plech (výkaz jednotlivých potrubních dílů viz příloha D.1.4.2.e)
– | průměr Ø250 (+ 10 % prostřih) | bm | 3 |  | 0 |  | 0 | 3.7 | 11.1
– | průměr Ø280 (+ 10 % prostřih) | bm | 0.5 |  | 0 |  | 0 | 4.1 | 2.05
Montážní materiál
– | Závěsy, závěsné lišty, závitové tyče, hmoždinky (5.0 % z ceny materiálu) | kpl | 1 |  | 0 |  | 0 | 25 | 25 |  | 0%
Stavební úpravy
– | Prostup obvodou konstrukcí | ks | 2 |  | 0 |  | 0 |  | 0
– | Prostup vnitřní dělící konstrukcí tl. 250 mm a širší | ks | 2 |  | 0 |  | 0 |  | 0
– | Krycí SDK konstrukce spiro potrubí | m2 | 19 |  | 0 |  | 0 | 12 | 228
| Systém VZT 1 celkem |  |  |  | 0 |  | 0 |  | 771.25
Hodinové zúčtovací sazby
| Zpracování dodavatelské dokumentace | kpl | 1 |  | 0
| Příprava ke komplexnímu vyzkoušení, oživení a zaregulování zařízení | kpl | 1 |  | 0
| Komplexní vyzkoušení zařízení | kpl | 1 |  | 0
| Vypracování provozních předpisů | kpl | 1 |  | 0
| Projekt skutečného provedení | kpl | 1 |  | 0
| Měření hlučnosti zařízení | kpl | 1 |  | 0
| Hodinové zúčtovací sazby celkem |  |  |  | 0

## D.1.4.2.e_potrubní díly
D.1.4.2.e – Soupis potrubních dílů
Zhotovitel | Ing. Jan Müller Javorník 5 463 43 Proseč pod Ještědem IČ: –
Objednatel | ENTACT s.r.o. Lomená 102 547 01 Náchod IČ: 05067367
Akce | MŠ Cihlářská, Broumov – řízené větrání s rekuperací
Místo | Cihlářská 156, 550 01 Broumov – Olivětín
Zodp. projektant | Ing. Jan Müller
Vypracoval | Ing. František Augustin
Č. zakázky | 2023-611/Z67301
Datum | 10/2023
Část | VZT
Stupeň | DPS
Revize | –
Poznámka | – Veškeré níže vypsané potrubní díly budou zhotoveny z oc. pozink. plechu skupiny I – Trouby a tvarovky hraněného průřezu budou zhotoveny s přírubami P20; u průřezů s delší stranou > 1000 mm příruby P30 (pokud není uvedeno jinak) – Poloměry zaoblení tvarovek hraněného průřezu budou R100 u prvků se stranou A ≤ 300 mm a R150 u prvků s A > 300 mm (pokud není uvedeno jinak) – Čtyřhranné trouby s označením '+' za uvedenou délkou značí doměrek s volnou přírubou; kruhové trouby s označením '+' značí doměrek – Zhotovení jednotlivých dílů bude v souladu s normami ČSN EN 1505 a ČSN EN 1506 – Tvarovky kruhového průřezu budou opatřeny pryžovým těsněním pro zajištění požadované třídy těsnosti; montáž rozvodů bude provedena o těsnosti třídy D, avšak nejméně C (dle ČSN EN 12237 a ČSN EN 1507)
Pozice | Název položky | ks | Poznámka
Systém VZT 1 – řízené větrání s rekuperací učeben 206, 207, 208
Potrubní trasa ODA – sání čerstvého vzduchu z exteriéru
1.10 | Trouba kruhová Ø250/1000+ | 1
1.11 | Přechod osový Ø280-Ø250/70 | 1
Potrubní trasa SUP – přívod čerstvého vzduchu do interiéru
1.12 | Trouba kruhová Ø250/1000+; provedení bílá RAL 9010 | 1
1.13 | Oblouk segmentový Ø250/R250/90° | 1
1.14 | Trouba kruhová Ø250/3000 | 1
1.15 | Trouba kruhová Ø250/1000+ | 1
1.16 | Trouba kruhová Ø250/3000 | 1
1.17 | Trouba kruhová Ø250/3000 | 1
1.18 | Trouba kruhová Ø250/3000 | 1
1.19 | Trouba kruhová Ø250/2000+ | 1
1.20 | Trouba kruhová Ø250/1000+ | 1
1.21 | Oblouk segmentový Ø250/R250/90° | 1
1.22 | Trouba kruhová Ø250/2000+ | 1
1.23 | Oblouk segmentový Ø250/R250/90° | 1
Potrubní trasa ETA – odvod znehodnoceného vzduchu z interiéru
– | NEOBSAZENO (odvod ETA je řešen jako bezpotrubní – odvodní vyústka na zařízení 1.01)
Potrubní trasa EHA – výfuk odpadního vzduchu do exteriéru
1.24 | Přechod osový Ø280-Ø250/70 | 1
1.25 | Trouba kruhová Ø250/1000+ | 1
Spojky pro kruhové potrubí
– | Vnější spojka Ø280 | 2
– | Vnitřní spojka Ø250 | 6

## 04 - EL - UZNATELNÉ
{081fed59-2b62-4352-8120-1db1f87e61ec}
2
| KRYCÍ LIST SOUPISU PRACÍ | [7 empty] | v --- níže se nacházejí doplnkové a pomocné údaje k sestavám --- v | [8 empty] | False
Stavba:
Úspory energie v objektu Cihlářská 156 a 157 v Broumově
Objekt:
U - UZNATELNÉ
Soupis:
04 - EL - UZNATELNÉ
| KSO: |  |  |  |  | CC-CZ:
| Místo: |  | Cihlářská 156 a 157, 550 01 Broumov |  |  | Datum: | 14. 10. 2023
| Zadavatel: |  |  |  |  | IČ: | 00272523
|  | Město Broumov, tří. Masarykova 239, 550 01 Broumov |  |  |  | DIČ: | CZ00272523
| Uchazeč: |  |  |  |  | IČ: | Vyplň údaj
|  | Vyplň údaj |  |  |  | DIČ: | Vyplň údaj
| Projektant: |  |  |  |  | IČ: | 05067367
|  | ENTACT s.r.o., Lomená 102, 547 01 Náchod |  |  |  | DIČ:
| Zpracovatel: |  |  |  |  | IČ:
|  | M. Prokop |  |  |  | DIČ:
Poznámka:
Soupis prací je sestaven s využitím Cenové soustavy ÚRS. Položky, které pochází z této cenové soustavy, jsou ve sloupci 'Cenová soustava' označeny popisem 'CS ÚRS' a úrovní příslušného kalendářního pololetí. Veškeré další informace vymezující popis a podmínky použití těchto položek z Cenové soustavy, které nejsou uvedeny přímo v soupisu prací, jsou neomezeně dálkově k dispozici na www.cs-urs.cz, sekce Cenové a technické podmínky.
| Cena bez DPH | [5 empty] | 0
|  |  | Základ daně |  |  | Sazba daně | Výše daně
| DPH | základní | 0 |  |  | 21% | 0
|  | snížená | 0 |  |  | 15% | 0
|  | zákl. přenesená | 0 |  |  | 21% | 0
|  | sníž. přenesená | 0 |  |  | 15% | 0
|  | nulová | 0 |  |  | 0% | 0
| Cena s DPH |  |  | v | CZK |  | 0
| Projektant |  |  | Zpracovatel
| Datum a podpis: |  | Razítko | Datum a podpis: |  |  | Razítko
| Objednavatel |  |  | Uchazeč
| Datum a podpis: |  | Razítko | Datum a podpis: |  |  | Razítko
REKAPITULACE ČLENĚNÍ SOUPISU PRACÍ
Stavba:
Úspory energie v objektu Cihlářská 156 a 157 v Broumově
Objekt:
U - UZNATELNÉ
Soupis:
04 - EL - UZNATELNÉ
Místo: |  |  | Cihlářská 156 a 157, 550 01 Broumov |  |  | Datum: | 14. 10. 2023
Zadavatel: |  |  | Město Broumov, tří. Masarykova 239, 550 01 Broumov |  |  | Projektant: | ENTACT s.r.o., Lomená 102, 547 01 Náchod
Uchazeč: |  |  | Vyplň údaj |  |  | Zpracovatel: | M. Prokop
Kód dílu - Popis | [6 empty] | Cena celkem [CZK]
Náklady ze soupisu prací | [6 empty] | 0 | [11 empty] | -1
| PSV - Práce a dodávky PSV | [5 empty] | 0
| 741 - Elektroinstalace - silnoproud | [5 empty] | 0
SOUPIS PRACÍ
Stavba:
Úspory energie v objektu Cihlářská 156 a 157 v Broumově
Objekt:
U - UZNATELNÉ
Soupis:
04 - EL - UZNATELNÉ
Místo: |  |  | Cihlářská 156 a 157, 550 01 Broumov |  |  | Datum: | 14. 10. 2023
Zadavatel: |  |  | Město Broumov, tří. Masarykova 239, 550 01 Broumov |  |  | Projektant: | ENTACT s.r.o., Lomená 102, 547 01 Náchod
Uchazeč: |  |  | Vyplň údaj |  |  | Zpracovatel: | M. Prokop
PČ | Typ | Kód | Popis | MJ | Množství | J.cena [CZK] | Cena celkem [CZK] | Cenová soustava |  | DPH | J. Nh [h] | Nh celkem [h] | J. hmotnost [t] | Hmotnost celkem [t] | J. suť [t] | Suť Celkem [t]
Náklady soupisu celkem | [6 empty] | 0 |  |  |  |  | 0 |  | 0 |  | 0 |  | D | -1 | [7 empty] | 0
| D | PSV | Práce a dodávky PSV |  |  |  | 0 |  |  |  |  | 0 |  | 0 |  | 0 | 2 | D | 0 | ROZPOCET | [6 empty] | 0
| D | 741 | Elektroinstalace - silnoproud |  |  |  | 0 |  |  |  |  | 0 |  | 0 |  | 0 | 2 | D | 1 | ROZPOCET | [6 empty] | 0
1 | K | 741001R | Elektroinstalace - viz samostatný rozpočet |  | 1 |  | 0 |  |  | základní |  | 0 | 0 | 0 | 0 | 0 | 16 | K | 2 | ROZPOCET | 0 | 0 | 0 | 0 | 0 | 1 | 0 | 16 | 385084981

## EL - soupis
| MŠ. Broumov Olivětín | Soupis výkonů/ Leistungverzeichnis
ÚPRAVY PRO VYTÁPĚNÍ TEPLNÝM ČERPADLEM 69 014
| 090-elektroinstalace | katalogové ceny bez DPH |  |  | 2022-05-25
Číslo pozice/Nr. Position | POPIS VÝKONU/ Beschreibung der Leistungen | Měrná jednotka/ Maßeinheit | Množství/ Masse | Jednotková cena/ Einheitpreis | Cena / Betrag
REKAPITULACE
| Spínací zařízení |  |  |  | 0
| Rozvody elektrické energie |  |  |  | 0
| Montáž rozvodů elektrické energie c21M |  |  |  | 0
| SVÍTIDLA |  |  |  | 0
| Montáž osvětlení |  |  |  | 0
| CELKEM SOUPIS VÝKONŮ |  |  |  | 0
Spínací zařízení
ROZVÁDĚČ RTČ,
1 | Oceloplech. skřiňová rozvodnice400x400x2000 IP40/20 | ks | 1 |  | 0
2 | Vypinač 3 f. 160A | ks | 1 |  | 0
3 | Napěťová cívka vypínače 230 V | ks | 1 |  | 0
4 | Pojistkový odpínač do 120A vč. pojistek pro svodič přepětí | ks | 1 |  | 0
5 | svodič přepětí I + II STUP (25 kA) | ks | 1 |  | 0
6 | jistič 1f. char. B 6/1 10 kA | ks. | 1 |  | 0
7 | jistič + proudový chránič 16/4/003-G | ks | 1 |  | 0
8 | jistič 1f. char. B10/1 10 kA | ks. | 2 |  | 0
9 | svorky řadové RSA 6 mm2 | ks. | 4 |  | 0
10 | jistič 3f. C13/3 A 10 kA | ks | 5 |  | 0
11 | jistič " B80/3 10 kA | ks | 1 |  | 0
12 | Přípojnice 200A | ks. | 5 |  | 0
13 | Signální svítidlo chodu H L 230V na dveře | ks. | 1 |  | 0
14 | Zapínací tlačítko 1/0 na dveře rozv. | ks. | 1 |  | 0
15 | Propojení obvodu silových i ovl. | HZS | 10 |  | 0
16 | Vývodky do 5x4 vč. upevnění | ks. | 8 |  | 0
17 | lišta propojovací ZV7-10-3P-3TE | ks. | 2 |  | 0
18 | Relé 2P 230 V. | ks. | 1 |  | 0
19 | Stykač 3 f. 25A 4p c. 230 V | ks. | 1 |  | 0
20 | Vývodky do 5x4 + 2x do 4x 50 vč. upevnění | ks | 15 |  | 0
21 | Rozváděč RE2 - nové měření
22 | Typová rozvodnice pro nepřímé měření 125A komplet | ks. | 1 |  | 0
23 | Deion 3x125A char "L" vč. připojení | ks. | 1 |  | 0
24 | montáž a připojení včech odvodu a zařízení | ks. | 1 |  | 0
25 | Měřící trafa proudu úředně cejchováno 125/5 (viz ČEZ) | ks. | 3 |  | 0
26 | vývodka na 4x50 | ks. | 2 |  | 0
27
28 | Rozváděč RE - ÚPRAVA STÁVAJÍCÍHO ROZV.
29 | Měřící trafa proudu úředně cejchováno 125/5 (viz ČEZ) | ks. | 3 |  | 0
30 | vývodka na 4x50 | ks. | 1 |  | 0
31 | Deion 3x125A char "L" vč. připojení | ks. | 1 |  | 0
32 | Montáž a připojení včech odvodu vč. ovládání | ks. | 1 |  | 0
Úprava a dolnění rozváděče chodba 2.n.p.
32 | Jistič s proudovým chráničem 16/1n/0,03A | ks. | 2 |  | 0
| CELKEM |  |  |  | 0
1 | Rozvody elektrické energie
2 | trubka plast 30 mm. | m | 30 |  | 0
3 | Plastová lišta 40x40 vkládací vč. tvarovek | m. | 15 |  | 0
4 | Ocel všeobecně | kg. | 10 |  | 0
5 | CYKY J3x2,5 | m | 50 |  | 0
6 | CYKY-O3x1,5 | m | 20 |  | 0
6 | CYKY-J5x25 | m | 10 |  | 0
7 | AYKY J4x50 doměřit | m | 20 |  | 0
8 | CYKY-J5x2,5 | m. | 60 |  | 0
9 | JYTY 4x1 | m. | 70 |  | 0
10 | Kabelový žlab 100x50 ocel. | m. | 30 |  | 0
11 | Víko kabelového žlabu 100x50 | m. | 30 |  | 0
12 | Tvarovky kabelového žlabu 100x50 ( L, T,) | ks. | 5 |  | 0
13 | Držák kabelového žlabu stěna, strop | ks. | 10 |  | 0
14 | zemnící vodič FeZn D´10 mm. pozink | kg. | 4 |  | 0
15 | zemnící svorky spojovací SS | ks | 12 |  | 0
16 | zemnící svorky připojovací SP | ks | 6 |  | 0
17 | Plastová vkládací lišta 12x18 vč. tvarovek | m. | 20 |  | 0
18 | Zemnící vodič CYA 16 mm2 | ks.. | 1 |  | 0
19 | Zemnící vodič CYA 6 mm2 | m.. | 50 |  | 0
20 | Zemnící vodič FeZn d= 10 mm | m.. | 30 |  | 0
21 | Přípojnice MET - zemnící | ks. | 1 |  | 0
| CELKEM |  |  |  | 0
| CELKEM |  |  |  | 0
Montáž rozvodů elektrické energie c21M
1 | Montáž upevnění rozváděče dopravné | ks. | 2 |  | 0
2 | trubka PVC vč. uložení vedení | m | 30 |  | 0
3 | montáž plastové lišty | m | 15 |  | 0
4 | Zhotovení atyp. dílu upevnění vedení- žlabu | ks. | 5 |  | 0
5 | tabulky a štítky na kabely | ks | 18 |  | 0
6 | uzemnění na povrchu do 50mm2 | m. | 30 |  | 0
7 | kabel do CYKY 5x4 VU MONTÁŽ | m | 220 |  | 0
8 | kabel CYKY do 4x50 | m | 30 |  | 0
9 | Zemnící vodič FeZn upevnění, připojení | m | 30 |  | 0
10 | připojení zemnících vodičů, MET, rozváděčeposp. označ. | ks. | 20 |  | 0
11 | ukončení kabelu do 4x16 rozváděč | ks | 3 |  | 0
12 | zapojení venkovních jednotek TČ. vč. ovládání | ks | 10 |  | 0
13 | připojení drobných zařízení regulátor, zásuvky boiler | ks | 14 |  | 0
14 | připojení elektrokotle vč. ovládání vč. ovl. | ks | 1 |  | 0
14 | Připojení SLP vedení do zařízení | ks | 20 |  | 0
15 | Připojení zemnících vodičů pospojení, rozváděče MET | ks. | 25 |  | 0
16 | Upevnění kabelového žlabu 50/100 vyrovnání | m. | 30 |  | 0
17 | Zednické přípomoce, průrazy zdění úpravy průrazů , stěn. | kpl. | 1 |  | 0
18 | Výchozí revizní zpráva 4 vyhotovení | kpl | 1 |  | 0
19 | Zakreslení skutečného stavu elektroinstalace | kpl. | 1 |  | 0
| CELKEM |  |  |  | 0
| CELKEM |  |  |  | 0
Osvětlení
CELKEM
Montáž osvětlení
1
CELKEM
| CELKEM SOUPIS VÝKONŮ bez DPH |  |  |  | 0
Přesné označení použitých výrobků není provedeno!

## 05 - VRN - UZNATELNÉ
{433792d7-e9fc-4837-8bc6-599920441c71}
2
| KRYCÍ LIST SOUPISU PRACÍ | [7 empty] | v --- níže se nacházejí doplnkové a pomocné údaje k sestavám --- v | [8 empty] | False
Stavba:
Úspory energie v objektu Cihlářská 156 a 157 v Broumově
Objekt:
U - UZNATELNÉ
Soupis:
05 - VRN - UZNATELNÉ
| KSO: |  |  |  |  | CC-CZ:
| Místo: |  | Cihlářská 156 a 157, 550 01 Broumov |  |  | Datum: | 14. 10. 2023
| Zadavatel: |  |  |  |  | IČ: | 00272523
|  | Město Broumov, tří. Masarykova 239, 550 01 Broumov |  |  |  | DIČ: | CZ00272523
| Uchazeč: |  |  |  |  | IČ: | Vyplň údaj
|  | Vyplň údaj |  |  |  | DIČ: | Vyplň údaj
| Projektant: |  |  |  |  | IČ: | 05067367
|  | ENTACT s.r.o., Lomená 102, 547 01 Náchod |  |  |  | DIČ:
| Zpracovatel: |  |  |  |  | IČ:
|  | M. Prokop |  |  |  | DIČ:
Poznámka:
Soupis prací je sestaven s využitím Cenové soustavy ÚRS. Položky, které pochází z této cenové soustavy, jsou ve sloupci 'Cenová soustava' označeny popisem 'CS ÚRS' a úrovní příslušného kalendářního pololetí. Veškeré další informace vymezující popis a podmínky použití těchto položek z Cenové soustavy, které nejsou uvedeny přímo v soupisu prací, jsou neomezeně dálkově k dispozici na www.cs-urs.cz, sekce Cenové a technické podmínky.
| Cena bez DPH | [5 empty] | 0
|  |  | Základ daně |  |  | Sazba daně | Výše daně
| DPH | základní | 0 |  |  | 21% | 0
|  | snížená | 0 |  |  | 15% | 0
|  | zákl. přenesená | 0 |  |  | 21% | 0
|  | sníž. přenesená | 0 |  |  | 15% | 0
|  | nulová | 0 |  |  | 0% | 0
| Cena s DPH |  |  | v | CZK |  | 0
| Projektant |  |  | Zpracovatel
| Datum a podpis: |  | Razítko | Datum a podpis: |  |  | Razítko
| Objednavatel |  |  | Uchazeč
| Datum a podpis: |  | Razítko | Datum a podpis: |  |  | Razítko
REKAPITULACE ČLENĚNÍ SOUPISU PRACÍ
Stavba:
Úspory energie v objektu Cihlářská 156 a 157 v Broumově
Objekt:
U - UZNATELNÉ
Soupis:
05 - VRN - UZNATELNÉ
Místo: |  |  | Cihlářská 156 a 157, 550 01 Broumov |  |  | Datum: | 14. 10. 2023
Zadavatel: |  |  | Město Broumov, tří. Masarykova 239, 550 01 Broumov |  |  | Projektant: | ENTACT s.r.o., Lomená 102, 547 01 Náchod
Uchazeč: |  |  | Vyplň údaj |  |  | Zpracovatel: | M. Prokop
Kód dílu - Popis | [6 empty] | Cena celkem [CZK]
Náklady ze soupisu prací | [6 empty] | 0 | [11 empty] | -1
| VRN - Vedlejší rozpočtové náklady | [5 empty] | 0
| VRN1 - Průzkumné, geodetické a projektové práce | [5 empty] | 0
| VRN2 - Příprava staveniště | [5 empty] | 0
| VRN3 - Zařízení staveniště | [5 empty] | 0
| VRN4 - Inženýrská činnost | [5 empty] | 0
SOUPIS PRACÍ
Stavba:
Úspory energie v objektu Cihlářská 156 a 157 v Broumově
Objekt:
U - UZNATELNÉ
Soupis:
05 - VRN - UZNATELNÉ
Místo: |  |  | Cihlářská 156 a 157, 550 01 Broumov |  |  | Datum: | 14. 10. 2023
Zadavatel: |  |  | Město Broumov, tří. Masarykova 239, 550 01 Broumov |  |  | Projektant: | ENTACT s.r.o., Lomená 102, 547 01 Náchod
Uchazeč: |  |  | Vyplň údaj |  |  | Zpracovatel: | M. Prokop
PČ | Typ | Kód | Popis | MJ | Množství | J.cena [CZK] | Cena celkem [CZK] | Cenová soustava |  | DPH | J. Nh [h] | Nh celkem [h] | J. hmotnost [t] | Hmotnost celkem [t] | J. suť [t] | Suť Celkem [t]
Náklady soupisu celkem | [6 empty] | 0 |  |  |  |  | 0 |  | 0 |  | 0 |  | D | -1 | [7 empty] | 0
| D | VRN | Vedlejší rozpočtové náklady |  |  |  | 0 |  |  |  |  | 0 |  | 0 |  | 0 | 5 | D | 0 | ROZPOCET | [6 empty] | 0
| D | VRN1 | Průzkumné, geodetické a projektové práce |  |  |  | 0 |  |  |  |  | 0 |  | 0 |  | 0 | 5 | D | 1 | ROZPOCET | [6 empty] | 0
1 | K | 010001000 | Průzkumné, geodetické a projektové práce | kpl | 1 |  | 0 |  |  | základní |  | 0 | 0 | 0 | 0 | 0 | 4 | K | 2 | ROZPOCET | 0 | 0 | 0 | 0 | 0 | 1 | 0 | 4 | -236004833
2 | K | 013254000 | Dokumentace skutečného provedení stavby | kpl | 1 |  | 0 |  |  | základní |  | 0 | 0 | 0 | 0 | 0 | 4 | K | 2 | ROZPOCET | 0 | 0 | 0 | 0 | 0 | 1 | 0 | 4 | 1566153074
| D | VRN2 | Příprava staveniště |  |  |  | 0 |  |  |  |  | 0 |  | 0 |  | 0 | 5 | D | 1 | ROZPOCET | [6 empty] | 0
3 | K | 020001000 | Příprava staveniště | kpl | 1 |  | 0 |  |  | základní |  | 0 | 0 | 0 | 0 | 0 | 4 | K | 2 | ROZPOCET | 0 | 0 | 0 | 0 | 0 | 1 | 0 | 4 | 1356004825
| D | VRN3 | Zařízení staveniště |  |  |  | 0 |  |  |  |  | 0 |  | 0 |  | 0 | 5 | D | 1 | ROZPOCET | [6 empty] | 0
4 | K | 030001000 | Zařízení staveniště | kpl | 1 |  | 0 |  |  | základní |  | 0 | 0 | 0 | 0 | 0 | 4 | K | 2 | ROZPOCET | 0 | 0 | 0 | 0 | 0 | 1 | 0 | 4 | -1532381194
5 | K | 032503000 | Skládky na staveništi | kpl | 1 |  | 0 |  |  | základní |  | 0 | 0 | 0 | 0 | 0 | 4 | K | 2 | ROZPOCET | 0 | 0 | 0 | 0 | 0 | 1 | 0 | 4 | 41310740
6 | K | 032803000 | Ostatní vybavení staveniště | kpl | 1 |  | 0 |  |  | základní |  | 0 | 0 | 0 | 0 | 0 | 4 | K | 2 | ROZPOCET | 0 | 0 | 0 | 0 | 0 | 1 | 0 | 4 | -750350888
7 | K | 033203000 | Energie pro zařízení staveniště | kpl | 1 |  | 0 |  |  | základní |  | 0 | 0 | 0 | 0 | 0 | 4 | K | 2 | ROZPOCET | 0 | 0 | 0 | 0 | 0 | 1 | 0 | 4 | -1697986488
8 | K | 034103000 | Oplocení staveniště | kpl | 1 |  | 0 |  |  | základní |  | 0 | 0 | 0 | 0 | 0 | 4 | K | 2 | ROZPOCET | 0 | 0 | 0 | 0 | 0 | 1 | 0 | 4 | -1593540620
| D | VRN4 | Inženýrská činnost |  |  |  | 0 |  |  |  |  | 0 |  | 0 |  | 0 | 5 | D | 1 | ROZPOCET | [6 empty] | 0
9 | K | 040001000 | Inženýrská činnost | kpl | 1 |  | 0 |  |  | základní |  | 0 | 0 | 0 | 0 | 0 | 4 | K | 2 | ROZPOCET | 0 | 0 | 0 | 0 | 0 | 1 | 0 | 4 | 1794316316

## 01 - Stavební - výplně ot..._01
{2723369a-1005-4e6d-aa6a-8c43c8ef27ef}
2
| KRYCÍ LIST SOUPISU PRACÍ | [7 empty] | v --- níže se nacházejí doplnkové a pomocné údaje k sestavám --- v | [8 empty] | False
Stavba:
Úspory energie v objektu Cihlářská 156 a 157 v Broumově
Objekt:
NEU - NEUZNATELNÉ
Soupis:
01 - Stavební - výplně otvorů - NEUZNATELNÉ
| KSO: |  |  |  |  | CC-CZ:
| Místo: |  | Cihlářská 156 a 157, 550 01 Broumov |  |  | Datum: | 14. 10. 2023
| Zadavatel: |  |  |  |  | IČ: | 00272523
|  | Město Broumov, tří. Masarykova 239, 550 01 Broumov |  |  |  | DIČ: | CZ00272523
| Uchazeč: |  |  |  |  | IČ: | Vyplň údaj
|  | Vyplň údaj |  |  |  | DIČ: | Vyplň údaj
| Projektant: |  |  |  |  | IČ: | 05067367
|  | ENTACT s.r.o., Lomená 102, 547 01 Náchod |  |  |  | DIČ:
| Zpracovatel: |  |  |  |  | IČ:
|  | M. Prokop |  |  |  | DIČ:
Poznámka:
Soupis prací je sestaven s využitím Cenové soustavy ÚRS. Položky, které pochází z této cenové soustavy, jsou ve sloupci 'Cenová soustava' označeny popisem 'CS ÚRS' a úrovní příslušného kalendářního pololetí. Veškeré další informace vymezující popis a podmínky použití těchto položek z Cenové soustavy, které nejsou uvedeny přímo v soupisu prací, jsou neomezeně dálkově k dispozici na www.cs-urs.cz, sekce Cenové a technické podmínky.
| Cena bez DPH | [5 empty] | 0
|  |  | Základ daně |  |  | Sazba daně | Výše daně
| DPH | základní | 0 |  |  | 21% | 0
|  | snížená | 0 |  |  | 15% | 0
|  | zákl. přenesená | 0 |  |  | 21% | 0
|  | sníž. přenesená | 0 |  |  | 15% | 0
|  | nulová | 0 |  |  | 0% | 0
| Cena s DPH |  |  | v | CZK |  | 0
| Projektant |  |  | Zpracovatel
| Datum a podpis: |  | Razítko | Datum a podpis: |  |  | Razítko
| Objednavatel |  |  | Uchazeč
| Datum a podpis: |  | Razítko | Datum a podpis: |  |  | Razítko
REKAPITULACE ČLENĚNÍ SOUPISU PRACÍ
Stavba:
Úspory energie v objektu Cihlářská 156 a 157 v Broumově
Objekt:
NEU - NEUZNATELNÉ
Soupis:
01 - Stavební - výplně otvorů - NEUZNATELNÉ
Místo: |  |  | Cihlářská 156 a 157, 550 01 Broumov |  |  | Datum: | 14. 10. 2023
Zadavatel: |  |  | Město Broumov, tří. Masarykova 239, 550 01 Broumov |  |  | Projektant: | ENTACT s.r.o., Lomená 102, 547 01 Náchod
Uchazeč: |  |  | Vyplň údaj |  |  | Zpracovatel: | M. Prokop
Kód dílu - Popis | [6 empty] | Cena celkem [CZK]
Náklady ze soupisu prací | [6 empty] | 0 | [11 empty] | -1
| HSV - Práce a dodávky HSV | [5 empty] | 0
| 9 - Ostatní konstrukce a práce, bourání | [5 empty] | 0
| 997 - Přesun sutě | [5 empty] | 0
| PSV - Práce a dodávky PSV | [5 empty] | 0
| 764 - Konstrukce klempířské | [5 empty] | 0
| 766 - Konstrukce truhlářské | [5 empty] | 0
| VRN - Vedlejší rozpočtové náklady | [5 empty] | 0
| VRN9 - Ostatní náklady | [5 empty] | 0
SOUPIS PRACÍ
Stavba:
Úspory energie v objektu Cihlářská 156 a 157 v Broumově
Objekt:
NEU - NEUZNATELNÉ
Soupis:
01 - Stavební - výplně otvorů - NEUZNATELNÉ
Místo: |  |  | Cihlářská 156 a 157, 550 01 Broumov |  |  | Datum: | 14. 10. 2023
Zadavatel: |  |  | Město Broumov, tří. Masarykova 239, 550 01 Broumov |  |  | Projektant: | ENTACT s.r.o., Lomená 102, 547 01 Náchod
Uchazeč: |  |  | Vyplň údaj |  |  | Zpracovatel: | M. Prokop
PČ | Typ | Kód | Popis | MJ | Množství | J.cena [CZK] | Cena celkem [CZK] | Cenová soustava |  | DPH | J. Nh [h] | Nh celkem [h] | J. hmotnost [t] | Hmotnost celkem [t] | J. suť [t] | Suť Celkem [t]
Náklady soupisu celkem | [6 empty] | 0 |  |  |  |  | 0 |  | 0.097303 |  | 0.17036 |  | D | -1 | [10 empty] | 0
| D | HSV | Práce a dodávky HSV |  |  |  | 0 |  |  |  |  | 0 |  | 4e-05 |  | 0.15968 | 1 | D | 0 |  |  |  | ROZPOCET | [6 empty] | 0
| D | 9 | Ostatní konstrukce a práce, bourání |  |  |  | 0 |  |  |  |  | 0 |  | 4e-05 |  | 0.15968 | 1 | D | 1 |  |  |  | ROZPOCET | [6 empty] | 0
18 | K | 95290111R | Vyčištění budov bytové a občanské výstavby, v místech dotčených stavebními pracemi | kpl | 1 |  | 0 |  |  | základní |  | 0 | 4e-05 | 4e-05 | 0 | 0 | 4 | K | 2 |  |  |  | ROZPOCET | 0 | 0 | 0 | 0 | 0 | 1 | 0 | 4 | 1124865239
1 | K | 968062245 | Vybourání dřevěných rámů oken jednoduchých včetně křídel pl do 2 m2 | m2 | 2.2 |  | 0 | CS ÚRS 2023 02 |  | základní |  | 0 | 0 | 0 | 0.031 | 0.0682 | 4 | K | 2 |  |  |  | ROZPOCET | 0 | 0 | 0 | 0 | 0 | 1 | 0 | 4 | 213500605
| VV |  | "O40" 1,0*1,1*2 |  | 2.2 | [12 empty] | VV | 2 | 2 | True | 0 | ROZPOCET
| VV |  | Součet |  | 2.2 | [12 empty] | VV | 2 | 4 | True | 1 | ROZPOCET
2 | K | 968062246 | Vybourání dřevěných rámů oken jednoduchých včetně křídel pl do 4 m2 | m2 | 3.388 |  | 0 | CS ÚRS 2023 02 |  | základní |  | 0 | 0 | 0 | 0.027 | 0.091476 | 4 | K | 2 |  |  |  | ROZPOCET | 0 | 0 | 0 | 0 | 0 | 1 | 0 | 4 | -1262715546
| VV |  | "O39" 4,4*0,77*1 |  | 3.388 | [12 empty] | VV | 2 | 2 | True | 0 | ROZPOCET
| VV |  | Součet |  | 3.388 | [12 empty] | VV | 2 | 4 | True | 1 | ROZPOCET
| D | 997 | Přesun sutě |  |  |  | 0 |  |  |  |  | 0 |  | 0 |  | 0 | 1 | D | 1 |  |  |  | ROZPOCET | [6 empty] | 0
3 | K | 997013153 | Vnitrostaveništní doprava suti a vybouraných hmot pro budovy v přes 9 do 12 m s omezením mechanizace | t | 0.16 |  | 0 | CS ÚRS 2022 01 |  | základní |  | 0 | 0 | 0 | 0 | 0 | 4 | K | 2 |  |  |  | ROZPOCET | 0 | 0 | 0 | 0 | 0 | 1 | 0 | 4 | -943563763
| VV |  | "přesun suťe - skládka Heřmánkovice | [14 empty] | VV | 2 | 1 | True | 0 | ROZPOCET
| VV |  | 0,16 |  | 0.16 | [12 empty] | VV | 2 | 2 | True | 1 | ROZPOCET
4 | K | 997013501 | Odvoz suti a vybouraných hmot na skládku nebo meziskládku do 1 km se složením | t | 0.16 |  | 0 | CS ÚRS 2022 01 |  | základní |  | 0 | 0 | 0 | 0 | 0 | 4 | K | 2 |  |  |  | ROZPOCET | 0 | 0 | 0 | 0 | 0 | 1 | 0 | 4 | 474117726
| VV |  | "přesun suťe - skládka Heřmánkovice | [14 empty] | VV | 2 | 1 | True | 0 | ROZPOCET
| VV |  | 0,16 |  | 0.16 | [12 empty] | VV | 2 | 2 | True | 1 | ROZPOCET
5 | K | 997013509 | Příplatek k odvozu suti a vybouraných hmot na skládku ZKD 1 km přes 1 km | t | 0.16 |  | 0 | CS ÚRS 2022 01 |  | základní |  | 0 | 0 | 0 | 0 | 0 | 4 | K | 2 |  |  |  | ROZPOCET | 0 | 0 | 0 | 0 | 0 | 1 | 0 | 4 | 1937937572
| VV |  | "přesun suťe - skládka Heřmánkovice | [14 empty] | VV | 2 | 1 | True | 0 | ROZPOCET
| VV |  | 0,16 |  | 0.16 | [12 empty] | VV | 2 | 2 | True | 1 | ROZPOCET
6 | K | 997013631 | Poplatek za uložení na skládce (skládkovné) stavebního odpadu směsného kód odpadu 17 09 04 | t | 0.16 |  | 0 | CS ÚRS 2022 01 |  | základní |  | 0 | 0 | 0 | 0 | 0 | 4 | K | 2 |  |  |  | ROZPOCET | 0 | 0 | 0 | 0 | 0 | 1 | 0 | 4 | 447101637
| VV |  | "přesun suťe - skládka Heřmánkovice | [14 empty] | VV | 2 | 1 | True | 0 | ROZPOCET
| VV |  | 0,16 |  | 0.16 | [12 empty] | VV | 2 | 2 | True | 1 | ROZPOCET
| D | PSV | Práce a dodávky PSV |  |  |  | 0 |  |  |  |  | 0 |  | 0.097263 |  | 0.010688 | 2 | D | 0 |  |  |  | ROZPOCET | [6 empty] | 0
| D | 764 | Konstrukce klempířské |  |  |  | 0 |  |  |  |  | 0 |  | 0.013824 |  | 0.010688 | 2 | D | 1 |  |  |  | ROZPOCET | [6 empty] | 0
8 | K | 764002851 | Demontáž oplechování parapetů do suti | m | 6.4 |  | 0 | CS ÚRS 2022 01 |  | základní |  | 0 | 0 | 0 | 0.00167 | 0.010688 | 16 | K | 2 |  |  |  | ROZPOCET | 0 | 0 | 0 | 0 | 0 | 1 | 0 | 16 | -942066322
| VV |  | "O39" 4,4*1 |  | 4.4 | [12 empty] | VV | 2 | 2 | True | 0 | ROZPOCET
| VV |  | "O40" 1,0*2 |  | 2 | [12 empty] | VV | 2 | 2 | True | 0 | ROZPOCET
| VV |  | Součet |  | 6.4 | [12 empty] | VV | 2 | 4 | True | 1 | ROZPOCET
15 | K | 764216642 | Oplechování rovných parapetů celoplošně lepené z Pz s povrchovou úpravou rš 200 mm | m | 6.4 |  | 0 | CS ÚRS 2023 02 |  | základní |  | 0 | 0.00216 | 0.013824 | 0 | 0 | 16 | K | 2 |  |  |  | ROZPOCET | 0 | 0 | 0 | 0 | 0 | 1 | 0 | 16 | 74941357
| VV |  | "K09 | [14 empty] | VV | 2 | 1 | True | 0 | ROZPOCET
| VV |  | 1,0*2+4,4 |  | 6.4 | [12 empty] | VV | 2 | 2 | True | 0 | ROZPOCET
| VV |  | Součet |  | 6.4 | [12 empty] | VV | 2 | 4 | True | 1 | ROZPOCET
9 | K | 998764202 | Přesun hmot procentní pro konstrukce klempířské v objektech v přes 6 do 12 m | % |  |  | 0 | CS ÚRS 2022 01 |  | základní |  | 0 | 0 | 0 | 0 | 0 | 16 | K | 2 |  |  |  | ROZPOCET | 0 | 0 | 0 | 0 | 0 | 1 | 0 | 16 | -1090799485
16 | K | 998764292 | Příplatek k přesunu hmot procentní 764 za zvětšený přesun do 100 m | % |  |  | 0 | CS ÚRS 2023 02 |  | základní |  | 0 | 0 | 0 | 0 | 0 | 16 | K | 2 |  |  |  | ROZPOCET | 0 | 0 | 0 | 0 | 0 | 1 | 0 | 16 | -1688891206
| D | 766 | Konstrukce truhlářské |  |  |  | 0 |  |  |  |  | 0 |  | 0.083439 |  | 0 | 2 | D | 1 |  |  |  | ROZPOCET | [6 empty] | 0
10 | K | 766621201 | Montáž dřevěných oken plochy přes 1 m2 otevíravých výšky do 1,5 m s rámem do dřevěné konstrukce | m2 | 5.588 |  | 0 | CS ÚRS 2022 01 |  | základní |  | 0 | 0.00027 | 0.0015088 | 0 | 0 | 16 | K | 2 |  |  |  | ROZPOCET | 0 | 0 | 0 | 0 | 0 | 1 | 0 | 16 | -1829113280
| VV |  | "O39" 4,4*0,77*1 |  | 3.388 | [12 empty] | VV | 2 | 2 | True | 0 | ROZPOCET
| VV |  | "O40" 1,0*1,1*2 |  | 2.2 | [12 empty] | VV | 2 | 2 | True | 0 | ROZPOCET
| VV |  | Součet |  | 5.588 | [12 empty] | VV | 2 | 4 | True | 1 | ROZPOCET
11 | M | 61100039R | O39, okno dřevěné z eurohranolů, dvoukřídlé 4400 x 770, izolační trojsklo, Uw ≤ 0,96 W/m2/k, ocenit dle popisu v tabulce oken | ks | 1 |  | 0 |  |  | základní |  | 0 | 0.02731 | 0.02731 | 0 | 0 | 32 | M | 2 |  |  |  | ROZPOCET | 0 | 0 | 0 | 0 | 0 | 1 | 0 | 16 | 1118502008
12 | M | 61100040R | O40, okno dřevěné z eurohranolů, jednokřídlé 1000 x 1100, izolační trojsklo, Uw ≤ 0,96 W/m2/k, ocenit dle popisu v tabulce oken | ks | 2 |  | 0 |  |  | základní |  | 0 | 0.02731 | 0.05462 | 0 | 0 | 32 | M | 2 |  |  |  | ROZPOCET | 0 | 0 | 0 | 0 | 0 | 1 | 0 | 16 | 1382956921
13 | K | 998766202 | Přesun hmot procentní pro kce truhlářské v objektech v přes 6 do 12 m | % |  |  | 0 | CS ÚRS 2022 01 |  | základní |  | 0 | 0 | 0 | 0 | 0 | 16 | K | 2 |  |  |  | ROZPOCET | 0 | 0 | 0 | 0 | 0 | 1 | 0 | 16 | 2032243832
17 | K | 998766292 | Příplatek k přesunu hmot procentní 766 za zvětšený přesun do 100 m | % |  |  | 0 | CS ÚRS 2023 02 |  | základní |  | 0 | 0 | 0 | 0 | 0 | 16 | K | 2 |  |  |  | ROZPOCET | 0 | 0 | 0 | 0 | 0 | 1 | 0 | 16 | -1226256273
| D | VRN | Vedlejší rozpočtové náklady |  |  |  | 0 |  |  |  |  | 0 |  | 0 |  | 0 | 5 | D | 0 |  |  |  | ROZPOCET | [6 empty] | 0
| D | VRN9 | Ostatní náklady |  |  |  | 0 |  |  |  |  | 0 |  | 0 |  | 0 | 5 | D | 1 |  |  |  | ROZPOCET | [6 empty] | 0
14 | K | 09000100R | Náklady na montážní plošinu, pro montáž oken a klempířských prvků | soub | 1 |  | 0 |  |  | základní |  | 0 | 0 | 0 | 0 | 0 | 1024 | K | 2 |  |  |  | ROZPOCET | 0 | 0 | 0 | 0 | 0 | 1 | 0 | 1024 | 902929552