## Uchazeč
Vyplňte následující údaje o Vaší společnosti
Obchodní název
Ulice a č.p.
Místo
PSČ
IČO
DIČ
Kontaktní osoba
telefon, fax
e-mail
Poznámka :
Ve všech listech tohoto souboru můžete měnit pouze buňky s modrým pozadím. Jedná se o tyto údaje : - údaje o firmě - jednotkové ceny položek

## Stavba
-1
Soupis stavebních prací, dodávek a služeb
| Stavba : |  | 2015006
Modernizace ŠD v budově č.51 Pozlovice
| Cena bez DPH: |  | 0
| Zadavatel : |  |  |  |  | IČO :
DIČ :
| Projektant : |  |  |  |  | IČO :
DIČ :
Rekapitulace stavebních objektů a provozních souborů
| Číslo a název objektu / provozního souboru |  |  |  |  | JKSO | Počet | Cena
| Ostatní a vedlejší náklady | [5 empty] | 1
| VN+ON | Vedlejší a ostaní náklady |  |  |  |  | 1 | 0 | 0 | 0
| Stavební objekt | [5 empty] | 3
| SO 01 | Modernizace ŠD v budově č.51 Pozlovice - stavební část |  |  |  |  | 1 | 0 | 0 | 0
| SO 02 | TZB |  |  |  |  | 1 | 0 | 0 | 0
| SO 03 | Elektroinstalace |  |  |  |  | 1 | 0 | 0 | 0
| Celkem za stavbu | [6 empty] | 0
| Rekapitulace DPH | [6 empty] | Cena
| Základ pro DPH |  |  | 15 | % |  |  | 0
| DPH |  |  | 15 | % |  |  | 0
| Základ pro DPH |  |  | 21 | % |  |  | 0
| DPH |  |  | 21 | % |  |  | 0
| Celkem za stavbu s DPH | [6 empty] | 0

## VzorObjekt (hidden)
Stavba : | 2015006 | Modernizace ŠD v budově č.51 Pozlovice
Objekt : |  |  | JKSO : | 800.122
Rekapitulace stavebního objektu
Zákl. údaje | 0
0
Třídník stavebních objektů:

## VzorPolozky (hidden)
Položkový rozpočet
S:
O:
R:
P.č. | Číslo položky | Název položky | MJ | množství | cena / MJ | celkem

## Rekapitulace Objekt VN+ON (hidden)
Stavba : | 2015006 | Modernizace ŠD v budově č.51 Pozlovice
Objekt : | VN+ON | Vedlejší a ostaní náklady |  |  | JKSO : | 800.122
Rekapitulace stavebního objektu
Zákl. údaje | VN+ON
Vedlejší a ostaní náklady
Třídník stavebních objektů:
Rozsah:
Rekapitulace soupisů náležejících k objektu
Soupis | [5 empty] | Cena (Kč)
2015006VNON | Vedlejší a ostaní náklady |  |  |  |  | 0 | 0 | 0
| Celkem objekt |  | VN+ON |  |  | 0
[6 empty] | Rekapitulace DPH | 0 | 0
Základ pro DPH |  |  | 15 | % |  | 0
DPH |  |  | 15 | % |  | 0
Základ pro DPH |  |  | 21 | % |  | 0
DPH |  |  | 21 | % |  | 0
Celkem za objekt s DPH | [5 empty] | 0

## VN+ON 2015006VNON Naklady
Soupis vedlejších a ostatních nákladů
S: | 2015006 | Modernizace ŠD v budově č.51 Pozlovice
O: | VN+ON | Vedlejší a ostaní náklady
R: | 2015006VNON | Vedlejší a ostaní náklady
P.č. | Číslo položky | Název položky | MJ | množství | cena / MJ | celkem | hmotnost / MJ | hmotnost celk.(t) | dem. hmotnost / MJ | dem. hmotnost celk.(t) | Ceník | Cen. soustava
| Ceník, kapitola | Poznámka uchazeče
Díl: | VN | Vedlejší náklady |  |  | 0 |  |  | 0 |  | 3
| 005121 Zařízení staveniště | [8 empty] | 1
1 | 005121010R | Vybudování zařízení staveniště | Soubor | 1 | 0 | 0 | 0 | 0 | 0 | 0 | 800-0 | RTS |  |  | 21
|  | Náklady spojené s případným vypracováním projektové dokumentace zařízení staveniště, zřízením přípojek energií k objektům zařízení staveniště, vybudování případných měřících odběrných míst a zřízení, případná příprava území pro objekty zařízení staveniště a vlastní vybudování objektů zařízení staveniště. | [16 empty] | Náklady spojené s případným vypracováním projektové dokumentace zařízení staveniště, zřízením přípojek energií k objektům zařízení staveniště, vybudování případných měřících odběrných míst a zřízení, případná příprava území pro objekty zařízení staveniště a vlastní vybudování objektů zařízení staveniště.
| 005121 Zařízení staveniště | [8 empty] | 1
2 | 005121020R | Provoz zařízení staveniště | Soubor | 1 | 0 | 0 | 0 | 0 | 0 | 0 | 800-0 | RTS |  |  | 21
|  | Náklady na vybavení objektů zařízení staveniště, ostraha staveniště, náklady na energie spotřebované dodavatelem v rámci provozu zařízení staveniště, náklady na potřebný úklid v prostorách zařízení staveniště, náklady na nutnou údržbu a opravy na objektech zařízení staveniště a na přípojkách energií. | [16 empty] | Náklady na vybavení objektů zařízení staveniště, ostraha staveniště, náklady na energie spotřebované dodavatelem v rámci provozu zařízení staveniště, náklady na potřebný úklid v prostorách zařízení staveniště, náklady na nutnou údržbu a opravy na objektech zařízení staveniště a na přípojkách energií.
| 005121 Zařízení staveniště | [8 empty] | 1
3 | 005121030R | Odstranění zařízení staveniště | Soubor | 1 | 0 | 0 | 0 | 0 | 0 | 0 | 800-0 | RTS |  |  | 21
|  | Odstranění objektů zařízení staveniště včetně přípojek energií a jejich odvoz. Položka zahrnuje i náklady na úpravu povrchů po odstranění zařízení staveniště a úklid ploch, na kterých bylo zařízení staveniště provozováno. | [16 empty] | Odstranění objektů zařízení staveniště včetně přípojek energií a jejich odvoz. Položka zahrnuje i náklady na úpravu povrchů po odstranění zařízení staveniště a úklid ploch, na kterých bylo zařízení staveniště provozováno.
Díl: | ON | Ostatní náklady |  |  | 0 |  |  | 0 |  | 3
| 00521 Staveniště | [8 empty] | 1
Náklady spojené s provozem staveniště, které vzniknou dodavateli podle podmínek smlouvy.
4 | 005211010R | Předání a převzetí staveniště, kompletační a koordinační čiinsot v průběhu stavby | Soubor | 1 | 0 | 0 | 0 | 0 | 0 | 0 | 800-0 | RTS |  |  | 21
|  | Náklady spojené s účastí zhotovitele na předání a převzetí staveniště a inž. činnostmi v průběhu stavby | [16 empty] | Náklady spojené s účastí zhotovitele na předání a převzetí staveniště a inž. činnostmi v průběhu stavby
| 00523 Zkoušky a revize | [8 empty] | 1
| Náklady zhotovitele, související s prováděním zkoušek a revizí předepsaných technickými normami nebo objednatelem a které jsou pro provedení díla nezbytné. | [16 empty] | Náklady zhotovitele, související s prováděním zkoušek a revizí předepsaných technickými normami nebo objednatelem a které jsou pro provedení díla nezbytné.
5 | 00523 R | Zkoušky a revize, vyhotovení dílenské a výrobní dokumentace, dokumentace skutečného provedení stavby | Soubor | 1 | 0 | 0 | 0 | 0 | 0 | 0 | 800-0 | RTS |  |  | 21
|  | Náklady zhotovitele, související s prováděním zkoušek a revizí předepsaných technickými normami nebo objednatelem a které jsou pro provedení díla nezbytné, dokumentace. | [16 empty] | Náklady zhotovitele, související s prováděním zkoušek a revizí předepsaných technickými normami nebo objednatelem a které jsou pro provedení díla nezbytné, dokumentace.
| 00526 Finanční náklady | [8 empty] | 1
Náklady zhotovitele, které vznikají v souvislosti se zajištěním požadavků objednatele.
6 | 005261030R | Finanční rezerva | Soubor | 1 | 0 | 0 | 0 | 0 | 0 | 0 | 800-0 | RTS |  |  | 21
|  | Finanční rezerva požadovaná objednatelem jako součást smluvní ceny. Způsob jejího stanovení, čerpání a vykazování definuje objednatel. | [16 empty] | Finanční rezerva požadovaná objednatelem jako součást smluvní ceny. Způsob jejího stanovení, čerpání a vykazování definuje objednatel.
|  | Stanovená 5% z HSV+PSV+Mont+Dod | [16 empty] | Stanovená 5% z HSV+PSV+Mont+Dod
[13 empty] | 0 | 0 |  | 15 | 21
| Celkem za objekt |  |  |  |  | 0 | [9 empty] | 0 | 0

## Rekapitulace Objekt SO 01
Stavba : | 2015006 | Modernizace ŠD v budově č.51 Pozlovice
Objekt : | SO 01 | Modernizace ŠD v budově č.51 Pozlovice - stavební část |  |  | JKSO : | 800.122
Rekapitulace stavebního objektu
Zákl. údaje | SO 01
Modernizace ŠD v budově č.51 Pozlovice - stavební část
Třídník stavebních objektů:
Rozsah:
Rekapitulace soupisů náležejících k objektu
Soupis | [5 empty] | Cena (Kč)
201500601 | Modernizace ŠD v budově č.51 Pozlovice - stavební část |  |  |  |  | 0 | 0 | 0
| Celkem objekt |  | SO 01 |  |  | 0
[6 empty] | Rekapitulace DPH | 0 | 0
Základ pro DPH |  |  | 15 | % |  | 0
DPH |  |  | 15 | % |  | 0
Základ pro DPH |  |  | 21 | % |  | 0
DPH |  |  | 21 | % |  | 0
Celkem za objekt s DPH | [5 empty] | 0

## SO 01 201500601 Pol
Položkový soupis prací a dodávek
S: | 2015006 | Modernizace ŠD v budově č.51 Pozlovice
O: | SO 01 | Modernizace ŠD v budově č.51 Pozlovice - stavební část
R: | 201500601 | Modernizace ŠD v budově č.51 Pozlovice - stavební část
P.č. | Číslo položky | Název položky | MJ | množství | cena / MJ | celkem | hmotnost / MJ | hmotnost celk.(t) | dem. hmotnost / MJ | dem. hmotnost celk.(t) | Ceník | Cen. soustava
| Ceník, kapitola | Poznámka uchazeče
Díl: | 3 | Svislé a kompletní konstrukce |  |  | 0 |  |  | 0.76901 |  | 6
| 347 01 Předstěny opláštěné sádrokartonovými deskami | [8 empty] | 1
| 347 01-7 obklad stěn sádrokartonem na ocelovou konstrukci z profilů CW 50 | [8 empty] | 2
1 | 342266111RT1 | ...tloušťka desky 12, 5 mm, standard, tloušťka izolace 50 mm | m2 | 2.52 | 0 | 0 | 0.01782 | 0.044906 | 0 | 0 | 801-1 | RTS |  |  | 21
|  | m.č.2.06 : 1,2*2,1 |  | 2.52
2 | 342266111RU7 | ...tloušťka desky 12, 5 mm, standard, bez izolace | m2 | 0.78 | 0 | 0 | 0.01572 | 0.012262 | 0 | 0 | 801-1 | RTS |  |  | 21
|  | m.č.2.10 : 0,15*2*2,6 |  | 0.78
3 | 342266111RU9 | ...tloušťka desky 12, 5 mm, impregnovaná, bez izolace | m2 | 1.5 | 0 | 0 | 0.01572 | 0.02358 | 0 | 0 | 801-1 | RTS |  |  | 21
|  | m.č.2.12 : 0,18*(2,6*2-1,2) |  | 0.72
|  | m.č.2.14 : 0,15*2*2,6 |  | 0.78
| 347 01-9 příplatky | [8 empty] | 2
4 | 342266998RT1 | ...příplatek pro obklad za plochu do 2 m2 | m2 | 2.28 | 0 | 0 | 0 | 0 | 0 | 0 | 801-1 | RTS |  |  | 21
|  | m.č.2.10 : 0,15*2*2,6 |  | 0.78
|  | m.č.2.12 : 0,18*(2,6*2-1,2) |  | 0.72
|  | m.č.2.14 : 0,15*2*2,6 |  | 0.78
5 | 342266998RT2 | ...příplatek pro obklad za plochu přes 2 do 5 m2 | m2 | 2.52 | 0 | 0 | 0 | 0 | 0 | 0 | 801-1 | RTS |  |  | 21
|  | m.č.2.06 : 1,2*2,1 |  | 2.52
| 347 25-2 Přizdívky a obezdívky z desek pórobetonových | [8 empty] | 1
s pomocným lešením o výšce podlahy do 1900 mm a pro zatížení do 1,5 kPa.
6 | 346275113R00 | ...tloušťky 100 mm, tvárnice zdicí | m2 | 3.96 | 0 | 0 | 0.11772 | 0.46617 | 0 | 0 | 801-1 | RTS |  |  | 21
|  | m.č.211 : 3,3*1,2 |  | 3.96
7 | 346275116R00 | ...tloušťky 200 mm, tvárnice zdicí | m2 | 1.14 | 0 | 0 | 0.19482 | 0.22209 | 0 | 0 | 801-1 | RTS |  |  | 21
|  | m.č.214 : 0,95*1,2 |  | 1.14
Díl: | 61 | Upravy povrchů vnitřní |  |  | 0 |  |  | 10.3625 |  | 10
| 610 99 Zakrývání výplní vnitřních otvorů, předmětů apod. | [8 empty] | 1
| které se zřizují před úpravami povrchu, a obalení osazených dveřních zárubní před znečištěním při úpravách povrchu nástřikem plastických maltovin včetně pozdějšího odkrytí, | [16 empty] | které se zřizují před úpravami povrchu, a obalení osazených dveřních zárubní před znečištěním při úpravách povrchu nástřikem plastických maltovin včetně pozdějšího odkrytí,
8 | 610991111R00 | ...Zakrývání výplní vnitřních otvorů | m2 | 35.04 | 0 | 0 | 4e-05 | 0.0014016 | 0 | 0 | 801-1 | RTS |  |  | 21
|  | 1,5*0,8*6 |  | 7.2
|  | 1,4*0,6 |  | 0.84
|  | 1,5*1,8*10 |  | 27
| 611 42-1 Oprava vnitřních vápenných omítek stropů | [8 empty] | 1
| 611 42-11 železobetonových rovných tvárnicových a kleneb v množství opravované plochy | [8 empty] | 2
9 | 611421131RT2 | ...v množství opravované plochy do 5 %, štukových | m2 | 24.75 | 0 | 0 | 0.00207 | 0.051232 | 0 | 0 | 801-4 | RTS |  |  | 21
|  | Včetně pomocného pracovního lešení o výšce podlahy do 1900 mm a pro zatížení do 1,5 kPa. | [16 empty] | Včetně pomocného pracovního lešení o výšce podlahy do 1900 mm a pro zatížení do 1,5 kPa.
|  | m.č.211 : 14,5+(0,9+1,7)*0,1 |  | 14.76
|  | m.č.212 : 1,4 |  | 1.4
|  | m.č.213 : 6,7+1,9*0,1 |  | 6.89
|  | m.č.214 : 1,7 |  | 1.7
10 | 611421231RT2 | ...v množství opravované plochy přes 5 do 10 %, štukových | m2 | 159.8 | 0 | 0 | 0.00358 | 0.57208 | 0 | 0 | 801-4 | RTS |  |  | 21
|  | Včetně pomocného pracovního lešení o výšce podlahy do 1900 mm a pro zatížení do 1,5 kPa. | [16 empty] | Včetně pomocného pracovního lešení o výšce podlahy do 1900 mm a pro zatížení do 1,5 kPa.
|  | m.č.203 : 8,1 |  | 8.1
|  | m.č.204 : 11,3 |  | 11.3
|  | m.č.205 : 14,3 |  | 14.3
|  | m.č.206 : 27,8 |  | 27.8
|  | m.č.207 : 38,0 |  | 38
|  | m.č.208 : 26,8 |  | 26.8
|  | m.č.209 : 16,2 |  | 16.2
|  | m.č.210 : 17,3 |  | 17.3
| 611 47-141 Tenkovrstvá úprava stropů aktivovaným štukem | [8 empty] | 1
| vodorovných, šikmých, žebrových a klenutých a schodišťových konstrukcí, s nejnutnějším obroušením podkladu (pemzou apod.) a oprášením, s pomocným lešením o výšce podlahy do 1900 mm a pro zatížení do 1,5 kPa, | [16 empty] | vodorovných, šikmých, žebrových a klenutých a schodišťových konstrukcí, s nejnutnějším obroušením podkladu (pemzou apod.) a oprášením, s pomocným lešením o výšce podlahy do 1900 mm a pro zatížení do 1,5 kPa,
11 | 611471411R00 | ...tloušťky 2÷3 mm, maltou vápenocementovou | m2 | 184.55 | 0 | 0 | 0.00768 | 1.4173 | 0 | 0 | 801-1 | RTS |  |  | 21
|  | m.č.203 : 8,1 |  | 8.1
|  | m.č.204 : 11,3 |  | 11.3
|  | m.č.205 : 14,3 |  | 14.3
|  | m.č.206 : 27,8 |  | 27.8
|  | m.č.207 : 38,0 |  | 38
|  | m.č.208 : 26,8 |  | 26.8
|  | m.č.209 : 16,2 |  | 16.2
|  | m.č.210 : 17,3 |  | 17.3
|  | m.č.211 : 14,5+(0,9+1,7)*0,1 |  | 14.76
|  | m.č.212 : 1,4 |  | 1.4
|  | m.č.213 : 6,7+1,9*0,1 |  | 6.89
|  | m.č.214 : 1,7 |  | 1.7
| 612 40-9 Začištění omítek kolem oken, dveří a obkladů apod. | [8 empty] | 1
12 | 612409991RT2 | ...Začištění omítek kolem oken,dveří apod., s použitím suché maltové směsi | m | 8 | 0 | 0 | 0.00238 | 0.01904 | 0 | 0 | 801-4 | RTS |  |  | 21
|  | pod odbourané sprše : 2,0*2*2 |  | 8
| 612 42-1 Oprava vnitřních vápenných omítek stěn | [8 empty] | 1
13 | 612421331RT2 | ...v množství opravované plochy přes 10 do 30 %, štukových | m2 | 392.409 | 0 | 0 | 0.01203 | 4.7207 | 0 | 0 | 801-4 | RTS |  |  | 21
|  | Včetně pomocného pracovního lešení o výšce podlahy do 1900 mm a pro zatížení do 1,5 kPa. | [16 empty] | Včetně pomocného pracovního lešení o výšce podlahy do 1900 mm a pro zatížení do 1,5 kPa.
|  | m.č.203 : (5,2+1,5)*2*2,6 |  | 34.84
|  | odpočet otvorů : -(0,9*1,97*2+0,8*1,97+1,5*2,2+1,5*1,8) |  | -11.122
|  | přípočet ostění : (1,5+1,8*2)*0,3+(1,5+2,3*2)*0,2 |  | 2.75
|  | odpočet soklíku : -((5,2+1,5)*2-0,9*2-0,8-1,5+0,2*2)*0,1 |  | -0.97
|  | m.č.204 : (5,0+2,25)*2*2,6 |  | 37.7
|  | odpočet otvorů : -(0,8*1,97+1,5*0,8) |  | -2.776
|  | přípočet ostění : (1,5+0,8*2)*0,3+(1,0+2,1*2)*0,2 |  | 1.97
|  | m.č.205 : (5,0+2,85)*2*2,6 |  | 40.82
|  | odpočet otvorů : -(0,9*1,97+1,5*0,8*2) |  | -4.173
|  | přípočet ostění : (1,5+0,8*2)*0,3*2+(1,1+2,1*2)*0,2 |  | 2.92
|  | m.č.206 : (5,0+5,55)*2*2,6 |  | 54.86
|  | odpočet otvorů : -(0,9*1,97+1,5*1,8*2+1,8*2,4) |  | -11.493
|  | přípočet ostění : (1,5+1,8*2)*0,3*2+(1,2+2,1*2)*0,2+(1,8+2,4*2)*0,3 |  | 6.12
|  | m.č.207 : (5,0+7,6)*2*2,6 |  | 65.52
|  | odpočet otvorů : -(0,9*1,97+1,5*1,8*3+1,8*2,4) |  | -14.193
|  | přípočet ostění : (1,5+1,8*2)*0,3*3+(1,2+2,1*2)*0,2 |  | 5.67
|  | m.č.208 : (5,0+5,35)*2*2,6 |  | 53.82
|  | odpočet otvorů : -(0,9*1,97*2+1,5*1,8*3) |  | -11.646
|  | přípočet ostění : (1,5+1,8*2)*0,3*3+(1,2+2,1*2)*0,2 |  | 5.67
|  | m.č.209 : (10,65+1,5)*2*2,6 |  | 63.18
|  | odpočet otvorů : -(0,9*1,97*5+1,5*2,2*2+1,5*1,8) |  | -18.165
|  | přípočet ostění : (1,5+1,8*2)*0,3+(1,5+2,3*2)*0,2 |  | 2.75
|  | odpočet soklíku : -((10,65+1,5)*2-0,9*5-1,5+0,2*2)*0,1 |  | -1.87
|  | m.č.210 : (5,0+3,45)*2*2,6 |  | 43.94
|  | odpočet otvorů : -(0,9*1,97+1,5*0,8) |  | -2.973
|  | přípočet ostění : (1,5+0,8*2)*0,3+(1,2+2,1*2)*0,2 |  | 2.01
|  | m.č.211 : (5,0+3,25)*2*2,6-(1,7+1,0)*(2,6-2,1) |  | 41.55
|  | odpočet otvorů : -(0,9*1,97+0,6*1,97+1,5*0,8) |  | -4.155
|  | přípočet ostění : (1,5+0,8*2)*0,3+(1,2+2,1*2)*0,2 |  | 2.01
|  | odpočet obkladů : -((3,25+3,3+5,0+1,1)*2,03+3,3*0,1-(0,6*1,97+1,5*0,53)+0,27*0,3*2) |  | -24.1945
|  | odpočet soklíku : -(1,2-0,9+0,2*2+0,95+1,7)*0,1 |  | -0.335
|  | m.č.212 : (0,9+1,6+0,1*2)*(2,6-2,03) |  | 1.539
|  | m.č.213 : (1,9+3,95*2)*2,6 |  | 25.48
|  | odpočet otvorů : -(0,9*1,97+1,4*0,6) |  | -2.613
|  | přípočet ostění : (1,2+2,1*2)*0,2+(1,4+0,6*2)*0,1 |  | 1.34
|  | odpočet obkladů : -((2,1+0,55)*2,03-1,4*0,33+0,33*2*0,1) |  | -4.9835
|  | odpočet soklíků : -((1,9-0,55)+0,2*2+3,95*2-2,1)*0,1 |  | -0.755
|  | m.č.214 : (0,95*2+1,9)*2*2,6+0,1*2*(2,6-2,03) |  | 19.874
|  | odpočet otvorů : -(1,5*0,8) |  | -1.2
|  | přípočet ostění : (1,5+0,8*2)*0,3 |  | 0.93
|  | odpočet obkladů : -((0,95*2+1,9)*2,03-1,5*0,53+0,53*2*0,3) |  | -7.237
| 612 42-3 Omítka rýh ve stěnách maltou vápennou | [8 empty] | 1
z pomocného pracovního lešení o výšce podlahy do 1900 mm a pro zatížení do 1,5 kPa,
14 | 612423531RT2 | ...Omítka rýh stěn MV o šířce do 15 cm, štuková, s použitím suché maltové směsi | m2 | 0.6 | 0 | 0 | 0.03649 | 0.021894 | 0 | 0 | 801-4 | RTS |  |  | 21
|  | pod odbourané sprše : 2,0*0,15*2 |  | 0.6
| 612 45-11 Omítky vnitřního zdiva cementové | [8 empty] | 1
v podlaží i ve schodišti, zdiva cihelného, kamenného, smíšeného nebo betonového
15 | 612451121R00 | ...Omítka vnitřní zdiva, cementová (MC), hladká | m2 | 52.2505 | 0 | 0 | 0.04558 | 2.3816 | 0 | 0 | 801-1 | RTS |  |  | 21
|  | m.č.203 : (5,2+1,5)*2-0,9*2-0,8-1,5+0,2*2 |  | 9.7
|  | m.č.209 : (10,65+1,5)*2-0,9*5-1,5+0,2*2 |  | 18.7
|  | m.č.211 : (1,275+3,3+1,0+0,95+5,0+1,1)*1,1+(1,2-0,9+0,2*2+1,7-0,6+1,18)*0,1+3,3*0,1 |  | 14.5155
|  | m.č.212 : ((0,9+1,6)*2-0,6)*0,1 |  | 0.44
|  | m.č.213 : (1,1+1,05)*1,1+(3,95*2-1,2+1,9*2-1,15-0,6-0,9+0,2*2)*0,1 |  | 3.19
|  | m.č.214 : (0,95+1,9)*2*1,1-0,6*1,1+0,95*0,1 |  | 5.705
| 612 47-141 Tenkovrstvá úprava stěn aktivovaným štukem | [8 empty] | 1
na rovném povrchu vnitřních stěn, pilířů, svislých panelových konstrukcí, s nejnutnějším obroušením podkladu (pemzou apod.) a oprášením,
16 | 612471411RT2 | ...Úprava vnitřních stěn aktivovaným štukem, s použitím suché maltové směsi | m2 | 392.409 | 0 | 0 | 0.003 | 1.1772 | 0 | 0 | 801-1 | RTS |  |  | 21
|  | m.č.203 : (5,2+1,5)*2*2,6 |  | 34.84
|  | odpočet otvorů : -(0,9*1,97*2+0,8*1,97+1,5*2,2+1,5*1,8) |  | -11.122
|  | přípočet ostění : (1,5+1,8*2)*0,3+(1,5+2,3*2)*0,2 |  | 2.75
|  | odpočet soklíku : -((5,2+1,5)*2-0,9*2-0,8-1,5+0,2*2)*0,1 |  | -0.97
|  | m.č.204 : (5,0+2,25)*2*2,6 |  | 37.7
|  | odpočet otvorů : -(0,8*1,97+1,5*0,8) |  | -2.776
|  | přípočet ostění : (1,5+0,8*2)*0,3+(1,0+2,1*2)*0,2 |  | 1.97
|  | m.č.205 : (5,0+2,85)*2*2,6 |  | 40.82
|  | odpočet otvorů : -(0,9*1,97+1,5*0,8*2) |  | -4.173
|  | přípočet ostění : (1,5+0,8*2)*0,3*2+(1,1+2,1*2)*0,2 |  | 2.92
|  | m.č.206 : (5,0+5,55)*2*2,6 |  | 54.86
|  | odpočet otvorů : -(0,9*1,97+1,5*1,8*2+1,8*2,4) |  | -11.493
|  | přípočet ostění : (1,5+1,8*2)*0,3*2+(1,2+2,1*2)*0,2+(1,8+2,4*2)*0,3 |  | 6.12
|  | m.č.207 : (5,0+7,6)*2*2,6 |  | 65.52
|  | odpočet otvorů : -(0,9*1,97+1,5*1,8*3+1,8*2,4) |  | -14.193
|  | přípočet ostění : (1,5+1,8*2)*0,3*3+(1,2+2,1*2)*0,2 |  | 5.67
|  | m.č.208 : (5,0+5,35)*2*2,6 |  | 53.82
|  | odpočet otvorů : -(0,9*1,97*2+1,5*1,8*3) |  | -11.646
|  | přípočet ostění : (1,5+1,8*2)*0,3*3+(1,2+2,1*2)*0,2 |  | 5.67
|  | m.č.209 : (10,65+1,5)*2*2,6 |  | 63.18
|  | odpočet otvorů : -(0,9*1,97*5+1,5*2,2*2+1,5*1,8) |  | -18.165
|  | přípočet ostění : (1,5+1,8*2)*0,3+(1,5+2,3*2)*0,2 |  | 2.75
|  | odpočet soklíku : -((10,65+1,5)*2-0,9*5-1,5+0,2*2)*0,1 |  | -1.87
|  | m.č.210 : (5,0+3,45)*2*2,6 |  | 43.94
|  | odpočet otvorů : -(0,9*1,97+1,5*0,8) |  | -2.973
|  | přípočet ostění : (1,5+0,8*2)*0,3+(1,2+2,1*2)*0,2 |  | 2.01
|  | m.č.211 : (5,0+3,25)*2*2,6-(1,7+1,0)*(2,6-2,1) |  | 41.55
|  | odpočet otvorů : -(0,9*1,97+0,6*1,97+1,5*0,8) |  | -4.155
|  | přípočet ostění : (1,5+0,8*2)*0,3+(1,2+2,1*2)*0,2 |  | 2.01
|  | odpočet obkladů : -((3,25+3,3+5,0+1,1)*2,03+3,3*0,1-(0,6*1,97+1,5*0,53)+0,27*0,3*2) |  | -24.1945
|  | odpočet soklíku : -(1,2-0,9+0,2*2+0,95+1,7)*0,1 |  | -0.335
|  | m.č.212 : (0,9+1,6+0,1*2)*(2,6-2,03) |  | 1.539
|  | m.č.213 : (1,9+3,95*2)*2,6 |  | 25.48
|  | odpočet otvorů : -(0,9*1,97+1,4*0,6) |  | -2.613
|  | přípočet ostění : (1,2+2,1*2)*0,2+(1,4+0,6*2)*0,1 |  | 1.34
|  | odpočet obkladů : -((2,1+0,55)*2,03-1,4*0,33+0,33*2*0,1) |  | -4.9835
|  | odpočet soklíků : -((1,9-0,55)+0,2*2+3,95*2-2,1)*0,1 |  | -0.755
|  | m.č.214 : (0,95*2+1,9)*2*2,6+0,1*2*(2,6-2,03) |  | 19.874
|  | odpočet otvorů : -(1,5*0,8) |  | -1.2
|  | přípočet ostění : (1,5+0,8*2)*0,3 |  | 0.93
|  | odpočet obkladů : -((0,95*2+1,9)*2,03-1,5*0,53+0,53*2*0,3) |  | -7.237
Díl: | 63 | Podlahy a podlahové konstrukce |  |  | 0 |  |  | 1.4765 |  | 2
| 632 41-1 Potěr ze suchých směsí | [8 empty] | 1
s rozprostřením a uhlazením
17 | 632412130RT1 | ...potěr cementový, tloušťky 30 mm, ruční zpracování, potěr cementový; zrnitost 0,00 až 4,00 mm; pevnost v tlaku 20,0 MPa; pevnost v tahu za ohybu 4,00 MPa; tl. vrstvy 25,0 až 50,0 mm | m2 | 15.9 | 0 | 0 | 0.06 | 0.954 | 0 | 0 | 801-1 | RTS |  |  | 21
Dorovnání podkladu po odbourání teracové dlažby :
|  | m.č.211 : 14,5 |  | 14.5
|  | m.č.212 : 1,4 |  | 1.4
18 | 632412901R00 | ...nátěr podkladu před nanesením připojeného potěru, , | m2 | 15.9 | 0 | 0 | 0.00018 | 0.002862 | 0 | 0 | 801-1 | RTS |  |  | 21
Dorovnání podkladu po odbourání teracové dlažby :
|  | m.č.211 : 14,5 |  | 14.5
|  | m.č.212 : 1,4 |  | 1.4
19 | 632415102RT2 | ...potěr cementový samonivelační vyrovnávací, tloušťky 2 mm, ruční zpracování, potěr cementový; zrnitost do 1,00 mm; samonivelační; pevnost v tlaku 35,0 MPa; pevnost v tahu za ohybu 7,00 MPa; tl. vrstvy 2,0 až 30,0 mm | m2 | 135.5 | 0 | 0 | 0.00355 | 0.48103 | 0 | 0 | 801-1 | RTS |  |  | 21
před položením PVC :
|  | m.č.204 : 11,3 |  | 11.3
|  | m.č.205 : 14,3 |  | 14.3
|  | m.č.206 : 27,8 |  | 27.8
|  | m.č.207 : 38,0 |  | 38
|  | m.č.208 : 26,8 |  | 26.8
|  | m.č.210 : 17,3 |  | 17.3
| 632 45-102 Vyrovnávací potěr z cementové malty v pásu | [8 empty] | 1
| na zdivu jako podklad např. pod izolaci, na parapetech z prefabrikovaných dílců, pod oplechování apod., vodorovný nebo ve spádu do 15°, hlazený dřevěným hladítkem, | [16 empty] | na zdivu jako podklad např. pod izolaci, na parapetech z prefabrikovaných dílců, pod oplechování apod., vodorovný nebo ve spádu do 15°, hlazený dřevěným hladítkem,
20 | 632451022R00 | ...Vyrovnávací potěr MC 15, v pásu, tl. 30 mm | m2 | 0.52 | 0 | 0 | 0.07426 | 0.038615 | 0 | 0 | 801-1 | RTS |  |  | 21
|  | m.č.211 : 3,3*0,1 |  | 0.33
|  | m.č.214 : 0,95*0,2 |  | 0.19
Díl: | 94 | Lešení a stavební výtahy |  |  | 0 |  |  | 0.22276 |  | 1
| 941 95-5 Lešení lehké pracovní pomocné | [8 empty] | 1
21 | 941955001R00 | ...Lešení lehké pomocné, výška podlahy do 1,2 m | m2 | 184.1 | 0 | 0 | 0.00121 | 0.22276 | 0 | 0 | 800-3 | RTS |  |  | 21
|  | m.č.203 : 8,1 |  | 8.1
|  | m.č.204 : 11,3 |  | 11.3
|  | m.č.205 : 14,3 |  | 14.3
|  | m.č.206 : 27,8 |  | 27.8
|  | m.č.207 : 38,0 |  | 38
|  | m.č.208 : 26,8 |  | 26.8
|  | m.č.209 : 16,2 |  | 16.2
|  | m.č.210 : 17,3 |  | 17.3
|  | m.č.211 : 14,5 |  | 14.5
|  | m.č.212 : 1,4 |  | 1.4
|  | m.č.213 : 6,7 |  | 6.7
|  | m.č.214 : 1,7 |  | 1.7
Díl: | 95 | Dokončovací konstrukce na pozemních stavbách |  |  | 0 |  |  | 0.007364 |  | 3
| 952 90 Vyčištění budov a ostatních objektů | [8 empty] | 1
| 952 90-11 budov bytové nebo občanské výstavby - zametení a umytí podlah, dlažeb, obkladů, schodů v místnostech, chodbách a schodištích, vyčištění a umytí oken, dveří s rámy, zárubněmi, umytí a vyčištění jiných zasklených a natíraných ploch a zařizovacích předmětů před předáním do užívání | [8 empty] | 2 | [7 empty] | 952 90-11 budov bytové nebo občanské výstavby - zametení a umytí podlah, dlažeb, obkladů, schodů v místnostech, chodbách a schodištích, vyčištění a umytí oken, dveří s rámy, zárubněmi, umytí a vyčištění jiných zasklených a natíraných ploch a zařizovacích předmětů před předáním do užívání
22 | 952901111R00 | ...Vyčištění budov o výšce podlaží do 4 m | m2 | 184.1 | 0 | 0 | 4e-05 | 0.007364 | 0 | 0 | 801-1 | RTS |  |  | 21
|  | m.č.203 : 8,1 |  | 8.1
|  | m.č.204 : 11,3 |  | 11.3
|  | m.č.205 : 14,3 |  | 14.3
|  | m.č.206 : 27,8 |  | 27.8
|  | m.č.207 : 38,0 |  | 38
|  | m.č.208 : 26,8 |  | 26.8
|  | m.č.209 : 16,2 |  | 16.2
|  | m.č.210 : 17,3 |  | 17.3
|  | m.č.211 : 14,5 |  | 14.5
|  | m.č.212 : 1,4 |  | 1.4
|  | m.č.213 : 6,7 |  | 6.7
|  | m.č.214 : 1,7 |  | 1.7
Díl: | 96 | Bourání konstrukcí |  |  | 0 |  |  | 0.0087328 |  | 13.1068
| 962 03-1 Bourání příček z cihel a tvárnic | [8 empty] | 1
| nebo vybourání otvorů průřezové plochy přes 4 m2 v příčkách, včetně pomocného lešení o výšce podlahy do 1900 mm a pro zatížení do 1,5 kPa (150 kg/m2), | [16 empty] | nebo vybourání otvorů průřezové plochy přes 4 m2 v příčkách, včetně pomocného lešení o výšce podlahy do 1900 mm a pro zatížení do 1,5 kPa (150 kg/m2),
23 | 962031132R00 | ...Bourání příček cihelných tl. 10 cm | m2 | 3.2675 | 0 | 0 | 0.00067 | 0.0021892 | 0.131 | 0.42804 | 801-3 | RTS |  |  | 21
|  | m.č.213 : (1,05+1,1)*(2,0+0,05) |  | 4.4075
|  | odpočet otvorů : -(0,6*1,9) |  | -1.14
| 965 04 Bourání podkladů pod dlažby nebo litých celistvých dlažeb a mazanin | [8 empty] | 1
| 965 04-8 dočištění povrchu po vybourání dlažeb | [8 empty] | 2
24 | 965048150R00 | ...Dočištění povrchu po vybourání dlažeb, tmel do 50% | m2 | 24.3 | 0 | 0 | 0 | 0 | 0.00175 | 0.042525 | 801-3 | RTS |  |  | 21
|  | m.č.211 : 14,5 |  | 14.5
|  | m.č.212 : 1,4 |  | 1.4
|  | m.č.213 : 6,7 |  | 6.7
|  | m.č.214 : 1,7 |  | 1.7
| 965 08-1 Bourání dlažeb z dlaždic keramických a z xylolitu litého | [8 empty] | 1
bez podkladního lože, s jakoukoliv výplní spár
25 | 965081713RT2 | ...z keramických dlaždic nebo xylolitových, plochy přes 1 m2 | m2 | 8.4 | 0 | 0 | 0 | 0 | 0.02 | 0.168 | 801-3 | RTS |  |  | 21
|  | m.č.213 : 6,7 |  | 6.7
|  | m.č.214 : 1,7 |  | 1.7
26 | 965081812RT1 | ...z kameninových, cementových, teracových, čedičových nebo keramických dlaždic tl. přes 10 mm , plochy do 1 m2 | m2 | 15.9 | 0 | 0 | 0 | 0 | 0.065 | 1.0335 | 801-3 | RTS |  |  | 21
|  | m.č.211 : 14,5 |  | 14.5
|  | m.č.212 : 1,4 |  | 1.4
| 968 06-1 Vyvěšení nebo zavěšení dřevěných křídel | [8 empty] | 1
oken, dveří a vrat, s uložením a opětovným zavěšením po provedení stavebních změn,
27 | 968061125R00 | ...Vyvěšení dřevěných dveřních křídel pl. do 2 m2 | kus | 9 | 0 | 0 | 0 | 0 | 0 | 0 | 801-3 | RTS |  |  | 21
|  | dveře vel.900/1970 : 6 |  | 6
|  | dveře vel.800/1970 : 1 |  | 1
|  | dveře vel.600/1970 : 2 |  | 2
| 968 07-1 Vyvěšení nebo zavěšení kovových křídel | [8 empty] | 1
s případným uložením a opětovným zavěšením po provedení stavebních změn,
28 | 968071125R00 | ...Vyvěšení, zavěšení kovových křídel dveří pl. 2 m2 | kus | 4 | 0 | 0 | 0 | 0 | 0 | 0 | 801-3 | RTS |  |  | 21
|  | ocel. příčky : 4 |  | 4
| 968 07-2 Vybourání a vyjmutí kovových rámů a rolet | [8 empty] | 1
| 968 07-21 rámů, včetně pomocného lešení o výšce podlahy do 1900 mm a pro zatížení do 1,5 kPa (150 kg/m2) | [8 empty] | 2
29 | 968072641R00 | ...stěn jakýchkoliv kromě výkladních, jakýchkoliv ploch | m2 | 15.58 | 0 | 0 | 0.00042 | 0.0065436 | 0.025 | 0.3895 | 801-3 | RTS |  |  | 21
|  | ocel. příčky : (3,2+1,1*4)*2,05 |  | 15.58
| 968 09 Vybourání vnitřních parapetů | [8 empty] | 1
30 | 968095002R00 | ...dřevěných, šířky do 50 cm, | m | 3 | 0 | 0 | 0 | 0 | 0.01507 | 0.04521 | 801-3 | RTS |  |  | 21
|  | m.č.211 : 1,5 |  | 1.5
|  | m.č.214 : 1,5 |  | 1.5
31 | 960PC01 | Demontáž stávajícího krytu radiátoru pod oknem š.1,5 m - dřevěné opláštění, ocelové konzoly, vč.likvidace odpadu dle předpisů | ks | 1 | 0 | 0 | 0 | 0 | 0 | 0 |  | Vlastní |  |  | 21
Díl: | 97 | Prorážení otvorů |  |  | 0 |  |  | 0 |  | 16.4696
| 978 01 Otlučení omítek vápenných nebo vápenocementových | [8 empty] | 1
| 978 01-1 vnitřních | [8 empty] | 2
32 | 978011111R00 | ...Otlučení omítek vnitřních vápenných stropů do 5 % | m2 | 24.75 | 0 | 0 | 0 | 0 | 0.002 | 0.0495 | 801-3 | RTS |  |  | 21
|  | m.č.211 : 14,5+(0,9+1,7)*0,1 |  | 14.76
|  | m.č.212 : 1,4 |  | 1.4
|  | m.č.213 : 6,7+1,9*0,1 |  | 6.89
|  | m.č.214 : 1,7 |  | 1.7
33 | 978011121R00 | ...stropů, v rozsahu do 10 % | m2 | 159.8 | 0 | 0 | 0 | 0 | 0.004 | 0.6392 | 801-3 | RTS |  |  | 21
|  | m.č.203 : 8,1 |  | 8.1
|  | m.č.204 : 11,3 |  | 11.3
|  | m.č.205 : 14,3 |  | 14.3
|  | m.č.206 : 27,8 |  | 27.8
|  | m.č.207 : 38,0 |  | 38
|  | m.č.208 : 26,8 |  | 26.8
|  | m.č.209 : 16,2 |  | 16.2
|  | m.č.210 : 17,3 |  | 17.3
34 | 978013141R00 | ...stěn, v rozsahu do 30 % | m2 | 385.0895 | 0 | 0 | 0 | 0 | 0.01 | 3.8509 | 801-3 | RTS |  |  | 21
|  | m.č.203 : (5,2+1,5)*2*2,6 |  | 34.84
|  | odpočet otvorů : -(0,9*1,97*2+0,8*1,97+1,5*2,2+1,5*1,8) |  | -11.122
|  | přípočet ostění : (1,5+1,8*2)*0,3+(1,5+2,3*2)*0,2 |  | 2.75
|  | odpočet soklíku : -((5,2+1,5)*2-0,9*2-0,8-1,5+0,2*2) |  | -9.7
|  | m.č.204 : (5,0+2,25)*2*2,6 |  | 37.7
|  | odpočet otvorů : -(0,8*1,97+1,5*0,8) |  | -2.776
|  | přípočet ostění : (1,5+0,8*2)*0,3+(1,0+2,1*2)*0,2 |  | 1.97
|  | m.č.205 : (5,0+2,85)*2*2,6 |  | 40.82
|  | odpočet otvorů : -(0,9*1,97+1,5*0,8*2) |  | -4.173
|  | přípočet ostění : (1,5+0,8*2)*0,3*2+(1,1+2,1*2)*0,2 |  | 2.92
|  | m.č.206 : (5,0+5,55)*2*2,6 |  | 54.86
|  | odpočet otvorů : -(0,9*1,97+1,5*1,8*2+1,8*2,4) |  | -11.493
|  | přípočet ostění : (1,5+1,8*2)*0,3*2+(1,2+2,1*2)*0,2+(1,8+2,4*2)*0,3 |  | 6.12
|  | m.č.207 : (5,0+7,6)*2*2,6 |  | 65.52
|  | odpočet otvorů : -(0,9*1,97+1,5*1,8*3+1,8*2,4) |  | -14.193
|  | přípočet ostění : (1,5+1,8*2)*0,3*3+(1,2+2,1*2)*0,2 |  | 5.67
|  | m.č.208 : (5,0+5,35)*2*2,6 |  | 53.82
|  | odpočet otvorů : -(0,9*1,97*2+1,5*1,8*3) |  | -11.646
|  | přípočet ostění : (1,5+1,8*2)*0,3*3+(1,2+2,1*2)*0,2 |  | 5.67
|  | m.č.209 : (10,65+1,5)*2*2,6 |  | 63.18
|  | odpočet otvorů : -(0,9*1,97*5+1,5*2,2*2+1,5*1,8) |  | -18.165
|  | přípočet ostění : (1,5+1,8*2)*0,3+(1,5+2,3*2)*0,2 |  | 2.75
|  | odpočet soklíku : -((10,65+1,5)*2-0,9*5-1,5+0,2*2) |  | -18.7
|  | m.č.210 : (5,0+3,45)*2*2,6 |  | 43.94
|  | odpočet otvorů : -(0,9*1,97+1,5*0,8) |  | -2.973
|  | přípočet ostění : (1,5+0,8*2)*0,3+(1,2+2,1*2)*0,2 |  | 2.01
|  | m.č.211 : (5,0+3,25)*2*2,6-(1,7+1,0)*(2,6-2,1) |  | 41.55
|  | odpočet otvorů : -(0,9*1,97+0,6*1,97+1,5*0,8) |  | -4.155
|  | přípočet ostění : (1,5+0,8*2)*0,3+(1,2+2,1*2)*0,2 |  | 2.01
|  | odpočet obkladů : -((1,275+3,3+1,0+0,95+5,0+1,1)*1,1+(1,2-0,9+0,2*2+1,7-0,6+1,18)*0,1) |  | -14.1855
|  | m.č.212 : (0,9+1,6)*(2,6+2,0) |  | 11.5
|  | odpočet otvorů : -(0,6*1,97) |  | -1.182
|  | odpočet obkladů : -((0,9+1,6)*2-0,6)*0,1 |  | -0.44
|  | m.č.213 : (1,9+3,95)*2*2,6-1,9*(2,6-2,0) |  | 29.28
|  | odpočet otvorů : -(0,9*1,97+0,6*1,97+1,4*0,6) |  | -3.795
|  | přípočet ostění : (1,2+2,1*2)*0,2+(1,4+0,6)*2*0,1 |  | 1.48
|  | odpočet obkladů : -((1,1+1,05)*1,1+(3,95*2-1,2+1,9*2-1,15-0,6-0,9+0,2*2)*0,1) |  | -3.19
|  | m.č.214 : (0,95+1,9)*2*2,6-1,9*(2,6-2,0) |  | 13.68
|  | odpočet otvorů : -(0,6*1,97+1,5*0,8) |  | -2.382
|  | přípočet ostění : (1,5+0,8*2)*0,3 |  | 0.93
|  | odpočet obkladů : -((0,95+1,9)*2*1,1-0,6*1,1) |  | -5.61
35 | 978013191R00 | ...Otlučení omítek vnitřních stěn v rozsahu do 100 % | m2 | 52.3005 | 0 | 0 | 0 | 0 | 0.046 | 2.4058 | 801-3 | RTS |  |  | 21
|  | m.č.203 : (5,2+1,5)*2-0,9*2-0,8-1,5+0,2*2 |  | 9.7
|  | m.č.209 : (10,65+1,5)*2-0,9*5-1,5+0,2*2 |  | 18.7
|  | m.č.211 : (1,275+3,3+1,0+0,95+5,0+1,1)*1,1+(1,2-0,9+0,2*2+1,7-0,6+1,18)*0,1+(3,3+0,1)*0,1 |  | 14.5255
|  | m.č.212 : ((0,9+1,6)*2-0,6)*0,1 |  | 0.44
|  | m.č.213 : (1,1+1,05)*1,1+(3,95*2-1,2+1,9*2-1,15-0,6-0,9+0,2*2)*0,1 |  | 3.19
|  | m.č.214 : (0,95+1,9)*2*1,1-0,6*1,1+(0,95+0,2*2)*0,1 |  | 5.745
| 978 05 Odsekání a odebrání obkladů | [8 empty] | 1
včetně otlučení podkladní omítky až na zdivo,
| 978 05-2 stěn | [8 empty] | 2
36 | 978059511R00 | ...Odsekání vnitřních obkladů stěn do 1 m2 | m2 | 28.84 | 0 | 0 | 0 | 0 | 0.068 | 1.9611 | 801-3 | RTS |  |  | 21
|  | m.č.203 : (5,2+1,5)*2-0,9*2-0,8-1,5+0,2*2 |  | 9.7
|  | m.č.209 : (10,65+1,5)*2-0,9*5-1,5+0,2*2 |  | 18.7
|  | m.č.212 : ((0,9+1,6)*2-0,6)*0,1 |  | 0.44
37 | 978059521R00 | ...Odsekání vnitřních obkladů stěn do 2 m2 | m2 | 22.9855 | 0 | 0 | 0 | 0 | 0.068 | 1.563 | 801-3 | RTS |  |  | 21
|  | m.č.211 : (1,275+3,3+1,0+0,95+5,0+1,1)*1,1+(1,2-0,9+0,2*2+1,7-0,6+1,18)*0,1 |  | 14.1855
|  | m.č.213 : (1,1+1,05)*1,1+(3,95*2-1,2+1,9*2-1,15-0,6-0,9+0,2*2)*0,1 |  | 3.19
|  | m.č.214 : (0,95+1,9)*2*1,1-0,6*1,1 |  | 5.61
Díl: | 99 | Staveništní přesun hmot |  |  | 0 |  |  | 0 |  | 3
| 999 28 Přesun hmot pro opravy a údržbu objektů | [8 empty] | 1
oborů 801, 803, 811 a 812
| 999 28-1 pro opravy a údržbu dosavadních objektů včetně vnějších plášťů | [8 empty] | 2
38 | 999281105R00 | ...výšky do 6 m | t | 12.8469 | 0 | 0 | 0 | 0 | 0 | 0 | 801-4 | RTS |  |  | 21
Díl: | 711 | Izolace proti vodě |  |  | 0 |  |  | 0.032316 |  | 8
| 711 21 Izolace proti netlakové vodě - nátěry a stěrky | [8 empty] | 1
| 711 21-1 nátěr podkladní | [8 empty] | 2
39 | 711212000RT1 | ...Penetrace podkladu pod hydroizolační nátěr - standardní kvalita | m2 | 3.97 | 0 | 0 | 0.00021 | 0.0008337 | 0 | 0 | 800-711 | RTS |  |  | 21
Vytažení na stěny :
|  | m.č.211 : (3,25+5,0+0,2)*2*0,1 |  | 1.69
|  | m.č.212 : (0,9+1,6)*2*0,1 |  | 0.5
|  | m.č.213 : (1,9+3,95+0,2)*2*0,1 |  | 1.21
|  | m.č.214 : (0,95+1,9)*2*0,1 |  | 0.57
| 711 21-3 stěrka hydroizolační | [8 empty] | 2
40 | 711212002RT2 | ...Stěrka hydroizolační těsnicí hmotou, proti tlak.vodě,tl.2,5mm - standard | m2 | 3.97 | 0 | 0 | 0.00473 | 0.018778 | 0 | 0 | 800-711 | RTS |  |  | 21
|  | dvouvrstvá | [16 empty] | dvouvrstvá
Vytažení na stěny :
|  | m.č.211 : (3,25+5,0+0,2)*2*0,1 |  | 1.69
|  | m.č.212 : (0,9+1,6)*2*0,1 |  | 0.5
|  | m.č.213 : (1,9+3,95+0,2)*2*0,1 |  | 1.21
|  | m.č.214 : (0,95+1,9)*2*0,1 |  | 0.57
| 711 21-6 doplňky | [8 empty] | 2
41 | 711212601RT1 | ...Těsnicí pás do spoje podlaha - stěna, š. 120 mm - standard | m | 39.7 | 0 | 0 | 0.00032 | 0.012704 | 0 | 0 | 800-711 | RTS |  |  | 21
Vytažení na stěny :
|  | m.č.211 : (3,25+5,0+0,2)*2 |  | 16.9
|  | m.č.212 : (0,9+1,6)*2 |  | 5
|  | m.č.213 : (1,9+3,95+0,2)*2 |  | 12.1
|  | m.č.214 : (0,95+1,9)*2 |  | 5.7
| 998 71-1 Přesun hmot pro izolace proti vodě | [8 empty] | 1
50 m vodorovně měřeno od těžiště půdorysné plochy skládky do těžiště půdorysné plochy objektu
42 | 998711201R00 | ...svisle do 6 m | % | 79.2968 | 0 | 0 | 0 | 0 | 0 | 0 | 800-711 | RTS |  |  | 21
Díl: | 766 | Konstrukce truhlářské |  |  | 0 |  |  | 0 |  | 4.0126
| 766 66 Demontáž dveřních křídel | [8 empty] | 1
| 766 66-3 prahů dveří | [8 empty] | 2
43 | 766662811R00 | ...jednokřídlových | kus | 7 | 0 | 0 | 0 | 0 | 0.0018 | 0.0126 | 800-766 | RTS |  |  | 21
|  | dveře vel.900/1970 : 7 |  | 7
44 | 766PCT01 | D+M Kompletizované dveřní křídlo vnitřní vel.600x1970 mm dřevěné plné hladké, otočné jednokřídlové, s polodrážkou do stávající ocelové zárubně | kpl | 1 | 0 | 0 | 0 | 0 | 0 | 0 |  | Vlastní |  |  | 21
|  | dveře vhodné do vlhkého prostředí - dle výběru investora | [16 empty] | dveře vhodné do vlhkého prostředí - dle výběru investora
|  | včetně kování klika/klika se štítem a WC zámku - dle výběru investora (do m.č.2.14) | [16 empty] | včetně kování klika/klika se štítem a WC zámku - dle výběru investora (do m.č.2.14)
|  | barva křídla bílá, tvrdý lak | [16 empty] | barva křídla bílá, tvrdý lak
45 | 766PCT02 | D+M Kompletizované dveřní křídlo vnitřní vel.600x1970 mm dřevěné plné hladké, otočné jednokřídlové, s polodrážkou do stávající ocelové zárubně | kpl | 1 | 0 | 0 | 0 | 0 | 0 | 0 |  | Vlastní |  |  | 21
|  | dveře vhodné do vlhkého prostředí - dle výběru investora | [16 empty] | dveře vhodné do vlhkého prostředí - dle výběru investora
|  | včetně kování klika/klika se štítem a zámku - dle výběru investora (do m.č.2.12) | [16 empty] | včetně kování klika/klika se štítem a zámku - dle výběru investora (do m.č.2.12)
|  | barva křídla bílá, tvrdý lak | [16 empty] | barva křídla bílá, tvrdý lak
46 | 766PCT03 | D+M Kompletizované dveřní křídlo vnitřní vel.900x1970 mm dřevěné plné hladké, otočné jednokřídlové, s polodrážkou do stávající ocelové zárubně | kpl | 5 | 0 | 0 | 0 | 0 | 0 | 0 |  | Vlastní |  |  | 21
|  | dveře dle výběru investora | [16 empty] | dveře dle výběru investora
|  | včetně kování klika/klika se štítem a zámku - dle výběru investora (vstupy do jednotlivých místnoystí z chodby) | [16 empty] | včetně kování klika/klika se štítem a zámku - dle výběru investora (vstupy do jednotlivých místnoystí z chodby)
|  | barva křídla bílá, tvrdý lak | [16 empty] | barva křídla bílá, tvrdý lak
47 | 766PCT04 | D+M Kompletizované dveřní křídlo vnitřní vel.800x1970 mm dřevěné plné hladké, otočné jednokřídlové, s polodrážkou do stávající ocelové zárubně | kpl | 1 | 0 | 0 | 0 | 0 | 0 | 0 |  | Vlastní |  |  | 21
|  | dveře dle výběru investora | [16 empty] | dveře dle výběru investora
|  | včetně kování klika/klika se štítem a zámku - dle výběru investora (mezi m.č.2.07 a 2.08) | [16 empty] | včetně kování klika/klika se štítem a zámku - dle výběru investora (mezi m.č.2.07 a 2.08)
|  | barva křídla bílá, tvrdý lak | [16 empty] | barva křídla bílá, tvrdý lak
48 | 766PCT05a | D+M Dřevěný práh včetně povrchové úpravy a spojovacích prostředků - buk, pro dveře š=900 mm | kpl | 5 | 0 | 0 | 0 | 0 | 0 | 0 |  | Vlastní |  |  | 21
49 | 766PCT05b | D+M Dřevěný práh včetně povrchové úpravy a spojovacích prostředků - buk, pro dveře š=800 mm | kpl | 1 | 0 | 0 | 0 | 0 | 0 | 0 |  | Vlastní |  |  | 21
50 | 766PCT06 | D+M Kompletizovaný parapetní kryt radiátoru s nosnou konstrukcí, opláštění z HPL, s větrací mřížkou pod oknem šířky 1500 mm | kpl | 1 | 0 | 0 | 0 | 0 | 0 | 0 |  | Vlastní |  |  | 21
|  | povrch lamina a přesné tvarové řešení bude upřesněno uživatelem před realizací s ohledem na konečný stav místnosti | [16 empty] | povrch lamina a přesné tvarové řešení bude upřesněno uživatelem před realizací s ohledem na konečný stav místnosti
51 | 766PCT07 | D+M Kompletizované dělící WC příčky z HPL - čelní stěna dl.3,3 m s 4 x dveře + 4 x boční příčky, dl. 1,2 m, výška příček 2,03 m | kpl | 1 | 0 | 0 | 0 | 0 | 0 | 0 |  | Vlastní |  |  | 21
|  | včetně kotevních a spojovacích prvků, WC zámků, klik a štítků | [16 empty] | včetně kotevních a spojovacích prvků, WC zámků, klik a štítků
|  | povrch lamina - tvrzené, přesné tvarové řešení bude upřesněno uživatelem před realizací s ohledem na konečný stav místnosti | [16 empty] | povrch lamina - tvrzené, přesné tvarové řešení bude upřesněno uživatelem před realizací s ohledem na konečný stav místnosti
52 | 766PCT08 | D+M Kompletizovaná dělící příčka z HPL - čelní stěna dl.1,7 m s 1 x dveře (tech.místnost), výška příčky 2,03 m | kpl | 1 | 0 | 0 | 0 | 0 | 0 | 0 |  | Vlastní |  |  | 21
|  | včetně kotevních a spojovacích prvků, zámků, klik a štítků | [16 empty] | včetně kotevních a spojovacích prvků, zámků, klik a štítků
|  | povrch lamina - tvrzené, přesné tvarové řešení bude upřesněno uživatelem před realizací s ohledem na konečný stav místnosti | [16 empty] | povrch lamina - tvrzené, přesné tvarové řešení bude upřesněno uživatelem před realizací s ohledem na konečný stav místnosti
53 | 766PCT09 | D+M Kompletizovaná umyvadlová deska z HPL vel.3,3x0,5 m - pro osazení 4 umyvadel | kpl | 1 | 0 | 0 | 0 | 0 | 0 | 0 |  | Vlastní |  |  | 21
|  | včetně kotevních a spojovacích prvků, | [16 empty] | včetně kotevních a spojovacích prvků,
|  | povrch lamina - tvrzené, přesné tvarové řešení bude upřesněno uživatelem před realizací s ohledem na konečný stav místnosti | [16 empty] | povrch lamina - tvrzené, přesné tvarové řešení bude upřesněno uživatelem před realizací s ohledem na konečný stav místnosti
| 998 76-6 Přesun hmot pro konstrukce truhlářské | [8 empty] | 1
50 m vodorovně
54 | 998766201R00 | ...v objektech výšky do 6 m | % | 1139.542 | 0 | 0 | 0 | 0 | 0 | 0 | 800-766 | RTS |  |  | 21
Díl: | 771 | Podlahy z dlaždic a obklady |  |  | 0 |  |  | 0.19628 |  | 3
| 771 44 Montáž soklíků z dlaždic hutných a polohutných | [8 empty] | 1
55 | 771445014RT1 | ...Obklad soklíků hutných, rovných,tmel,v.do 100 mm , lepidlo standard, spár.hm.standard | m | 40.8 | 0 | 0 | 0.00032 | 0.013056 | 0 | 0 | 800-771 | RTS |  |  | 21
|  | m.č.203 : (5,2+1,5)*2-0,9*2-0,8-1,5+0,2*2 |  | 9.7
|  | m.č.209 : (10,65+1,5)*2-0,9*5-1,5+0,2*2 |  | 18.7
|  | m.č.211 : 1,2-0,9+0,2*2+0,95+1,7+1,5 |  | 4.85
|  | m.č.213 : (1,9-0,55)+0,2*2+3,95*2-2,1 |  | 7.55
| 771 57 Dlažba z dlaždic keramických | [8 empty] | 1
56 | 771575024RAI | ...30 x 30 cm, položených do flexibilního, vodotěsného a mrazuvzdorného lepidla, , včetně dvousložkové hydroizolační stěrky, dlažba ve specifikaci | m2 | 24.3 | 0 | 0 | 0.00754 | 0.18322 | 0 | 0 | AP-PSV | RTS |  |  | 21
|  | Hydroizolační stěrka, dlažba do tmele, spárování. Vložení těsnicího pásu do spoje podlaha-stěna a zatmelení silikonovým tmelem. | [16 empty] | Hydroizolační stěrka, dlažba do tmele, spárování. Vložení těsnicího pásu do spoje podlaha-stěna a zatmelení silikonovým tmelem.
|  | m.č.211 : 14,5 |  | 14.5
|  | m.č.212 : 1,4 |  | 1.4
|  | m.č.213 : 6,7 |  | 6.7
|  | m.č.214 : 1,7 |  | 1.7
57 | 771PC01 | Dod. Keramická dlažba 300x300 mm protiskluzná i v mokrém prostředí, dle výběru investora v jednotkové ceně do 300 Kč/m2 | m2 | 25.515 | 0 | 0 | 0 | 0 | 0 | 0 |  | Vlastní |  |  | 21
|  | m.č.211 : 14,5 |  | 14.5
|  | m.č.212 : 1,4 |  | 1.4
|  | m.č.213 : 6,7 |  | 6.7
|  | m.č.214 : 1,7 |  | 1.7
|  | Mezisoučet |  | 24.3
|  | Na prořezy : 24,3*0,05 |  | 1.215
58 | 771PC02 | Dod - Soklík keramický v=150 mm - přizpůsoben stávající a nové dlažbě | m | 44.88 | 0 | 0 | 0 | 0 | 0 | 0 |  | Vlastní |  |  | 21
|  | m.č.203 : (5,2+1,5)*2-0,9*2-0,8-1,5+0,2*2 |  | 9.7
|  | m.č.209 : (10,65+1,5)*2-0,9*5-1,5+0,2*2 |  | 18.7
|  | m.č.211 : 1,2-0,9+0,2*2+0,95+1,7+1,5 |  | 4.85
|  | m.č.213 : (1,9-0,55)+0,2*2+3,95*2-2,1 |  | 7.55
|  | Mezisoučet |  | 40.8
|  | na prořezy : 40,8*0,1 |  | 4.08
| 998 77-1 Přesun hmot pro podlahy z dlaždic | [8 empty] | 1
50 m vodorovně
59 | 998771201R00 | ...v objektech výšky do 6 m | % | 216.7359 | 0 | 0 | 0 | 0 | 0 | 0 | 800-771 | RTS |  |  | 21
Díl: | 776 | Podlahy povlakové |  |  | 0 |  |  | 0.13686 |  | 4.2425
| 776 40-8 Demontáž soklíků nebo lišt pryžových nebo PVC | [8 empty] | 1
60 | 776401800RT1 | ...odstranění a uložení na hromady | m | 108.2 | 0 | 0 | 0 | 0 | 0 | 0 | 800-775 | RTS |  |  | 21
|  | m.č.204 : (5,0+2,25)*2-0,8+0,2*2 |  | 14.1
|  | m.č.205 : (5,0+2,85)*2-0,9+0,2*2 |  | 15.2
|  | m.č.206 : (5,0+5,55)*2-0,9-1,8+0,2*2+0,3*2 |  | 19.4
|  | m.č.207 : (5,0+7,6)*2-0,9+0,2*2-1,8 |  | 22.9
|  | m.č.208 : (5,0+5,35)*2-0,9+0,2*2 |  | 20.2
|  | m.č.210 : (5,0+3,45)*2-0,9+0,2*2 |  | 16.4
| 776 51-8 Odstranění povlakových podlah z nášlapné plochy | [8 empty] | 1
61 | 776511810R00 | ...lepených, bez podložky, z ploch přes 20 m2 | m2 | 14.42 | 0 | 0 | 0 | 0 | 0.001 | 0.01442 | 800-775 | RTS |  |  | 21
|  | m.č.207 - stěny : 3,4*2,6+0,3*2,6*2+1,8*0,2+1,4*2,4/2+(1,8+2,4*2)*0,3 |  | 14.42
62 | 776511820RT1 | ...Odstranění PVC a koberců lepených s podložkou, z ploch nad 20 m2 | m2 | 185.2 | 0 | 0 | 0 | 0 | 0.001 | 0.1852 | 800-775 | RTS |  |  | 21
PVC + koberec :
|  | m.č.206 : 27,8*2 |  | 55.6
|  | m.č.207 : 38,0*2 |  | 76
|  | m.č.208 : 26,8*2 |  | 53.6
63 | 776511820RT2 | ...Odstranění PVC a koberců lepených s podložkou, z ploch 10 - 20 m2 | m2 | 42.9 | 0 | 0 | 0 | 0 | 0.001 | 0.0429 | 800-775 | RTS |  |  | 21
|  | m.č.204 : 11,3 |  | 11.3
|  | m.č.205 : 14,3 |  | 14.3
|  | m.č.210 : 17,3 |  | 17.3
64 | 776PC01 | Příplatek za dočištění a odmaštění povrchu od lepidel | m2 | 149.92 | 0 | 0 | 0 | 0 | 0 | 0 |  | Vlastní |  |  | 21
|  | m.č.204 : 11,3 |  | 11.3
|  | m.č.205 : 14,3 |  | 14.3
|  | m.č.206 : 27,8 |  | 27.8
|  | m.č.207 : 38,0 |  | 38
|  | m.č.208 : 26,8 |  | 26.8
|  | m.č.210 : 17,3 |  | 17.3
|  | m.č.207 - stěny : 3,4*2,6+0,3*2,6*2+1,8*0,2+1,4*2,4/2+(1,8+2,4*2)*0,3 |  | 14.42
| 776 52 Podlahy povlakové z PVC | [8 empty] | 1
| lepení a dodávka podlahoviny z PVC, bez podkladu. Svaření podlahoviny. Dodávka a lepení podlahových soklíků z měkčeného PVC. Pastování a vyleštění podlah. | [16 empty] | lepení a dodávka podlahoviny z PVC, bez podkladu. Svaření podlahoviny. Dodávka a lepení podlahových soklíků z měkčeného PVC. Pastování a vyleštění podlah.
65 | 776520010RAI | ...Podlaha povlaková z PVC pásů, soklík, pouze položení, podlahovina ve specifikaci | m2 | 135.5 | 0 | 0 | 0.00101 | 0.13686 | 0 | 0 | AP-PSV | RTS |  |  | 21
|  | soklík - PVC lišta | [16 empty] | soklík - PVC lišta
|  | m.č.204 : 11,3 |  | 11.3
|  | m.č.205 : 14,3 |  | 14.3
|  | m.č.206 : 27,8 |  | 27.8
|  | m.č.207 : 38,0 |  | 38
|  | m.č.208 : 26,8 |  | 26.8
|  | m.č.210 : 17,3 |  | 17.3
66 | 776PC01 | Dod. Akusticko-izolační podlahovina PVC s určením pro školní zařízení (min.R10), dle výběru investora a projektanta - do 850 Kč/m2 | m2 | 135.5 | 0 | 0 | 0 | 0 | 0 | 0 |  | Vlastní |  |  | 21
|  | m.č.204 : 11,3 |  | 11.3
|  | m.č.205 : 14,3 |  | 14.3
|  | m.č.206 : 27,8 |  | 27.8
|  | m.č.207 : 38,0 |  | 38
|  | m.č.208 : 26,8 |  | 26.8
|  | m.č.210 : 17,3 |  | 17.3
| 998 77-6 Přesun hmot pro podlahy povlakové | [8 empty] | 1
vodorovně do 50 m
67 | 998776201R00 | ...v objektech výšky do 6 m | % | 1425.6536 | 0 | 0 | 0 | 0 | 0 | 0 | 800-775 | RTS |  |  | 21
Díl: | 781 | Obklady keramické |  |  | 0 |  |  | 0.17451 |  | 3
| 781 49 Lišty k obkladům | [8 empty] | 1
68 | 781491001RT1 | ...bez dodávky materiálu | m | 85.32 | 0 | 0 | 0 | 0 | 0 | 0 | 800-771 | RTS |  |  | 21
lišta rohová :
|  | m.č.211 : 1,2+0,1+3,3+0,53*2+1,7+1,0+2,03 |  | 10.39
|  | m.č.212 : 1,6+0,9+2,03 |  | 4.53
|  | m.č.213 : 2,03+1,9+1,4+0,33*2 |  | 5.99
|  | m.č.214 : 1,9+0,53*2+0,83 |  | 3.79
|  | Mezisoučet |  | 24.7
lišta koutová :
|  | m.č.211 : 4*2,03+1,2+0,1+0,3*2+3,3 |  | 13.32
|  | m.č.212 : 5*2,03 |  | 10.15
|  | m.č.213 : 3*2,03+0,1*2 |  | 6.29
|  | m.č.214 : 4*2,03+0,3*2+0,95+0,2*2+0,83 |  | 10.9
|  | Mezisoučet |  | 40.66
lišta ukončovací :
|  | m.č.211 : (3,25-1,5-1,0+0,3*2+3,3+5,0-1,7+1,1+2,03*2) |  | 13.11
|  | m.č.212 : (0,9+1,6) |  | 2.5
|  | m.č.213 : (2,1-1,4+0,1*2+0,55) |  | 1.45
|  | m.č.214 : 0,95*2+1,9-1,5+0,3*2 |  | 2.9
|  | Mezisoučet |  | 19.96
| 781 41 Obklad vnitřní pórovinový | [8 empty] | 1
dodávka a montáž obkladů vnitřních stěn z obkladaček porovinových, včetně spárování a podílu práce v omezeném prostoru a na malých plochách.
69 | 781415016RAH | ...250 x 330 mm, do flexibilního tmelu, bez dodávky obkladu, | m2 | 51.357 | 0 | 0 | 0.00309 | 0.15869 | 0 | 0 | AP-PSV | RTS |  |  | 21
|  | m.č.211 : (3,25+3,3+5,0+1,1)*2,03+3,3*0,1 |  | 26.0095
|  | odpočet otvorů : -(0,6*1,97+1,5*0,53) |  | -1.977
|  | přípočet ostění : 0,27*0,3*2 |  | 0.162
|  | m.č.212 : (0,9+1,6)*2*2,03+(1,7+0,9)*0,1 |  | 10.41
|  | odpočet otvorů : -(0,6*1,97) |  | -1.182
|  | m.č.213 : (1,9+2,1+0,55)*2,03 |  | 9.2365
|  | odpočet otvorů : -(0,6*1,97+1,4*0,33) |  | -1.644
|  | přípočet ostění : (1,4+0,33*2)*0,1 |  | 0.206
|  | m.č.214 : (0,95+1,9)*2*2,03+0,95*0,2+1,9*0,1 |  | 11.951
|  | odpočet otvorů : -(0,6*1,97+1,5*0,53) |  | -1.977
|  | přípočet ostění : 0,27*0,3*2 |  | 0.162
70 | 59760102.AR | profil plastový na obklad vnější rohový; rozměr 8 mm; l = 2 500 mm | m | 27.17 | 0 | 0 | 0.00022 | 0.0059774 | 0 | 0 | SPCM | RTS |  |  | 21
lišta rohová :
|  | m.č.211 : 1,2+0,1+3,3+0,53*2+1,7+1,0+2,03 |  | 10.39
|  | m.č.212 : 1,6+0,9+2,03 |  | 4.53
|  | m.č.213 : 2,03+1,9+1,4+0,33*2 |  | 5.99
|  | m.č.214 : 1,9+0,53*2+0,83 |  | 3.79
|  | Mezisoučet |  | 24.7
|  | na prořezy : 24,7*0,1 |  | 2.47
71 | 59760111.AR | profil plastový na obklad vnitřní rohový; rozměr 8 mm; l = 2 500 mm | m | 44.726 | 0 | 0 | 0.00022 | 0.0098397 | 0 | 0 | SPCM | RTS |  |  | 21
lišta koutová :
|  | m.č.211 : 4*2,03+1,2+0,1+0,3*2+3,3 |  | 13.32
|  | m.č.212 : 5*2,03 |  | 10.15
|  | m.č.213 : 3*2,03+0,1*2 |  | 6.29
|  | m.č.214 : 4*2,03+0,3*2+0,95+0,2*2+0,83 |  | 10.9
|  | Mezisoučet |  | 40.66
|  | na prořezy : 40,66*0,1 |  | 4.066
72 | 781PC01 | Lišta na obklad plastová ukončovací (vrchní) | m | 21.956 | 0 | 0 | 0 | 0 | 0 | 0 |  | Vlastní |  |  | 21
lišta ukončovací :
|  | m.č.211 : (3,25-1,5-1,0+0,3*2+3,3+5,0-1,7+1,1+2,03*2) |  | 13.11
|  | m.č.212 : (0,9+1,6) |  | 2.5
|  | m.č.213 : (2,1-1,4+0,1*2+0,55) |  | 1.45
|  | m.č.214 : 0,95*2+1,9-1,5+0,3*2 |  | 2.9
|  | Mezisoučet |  | 19.96
|  | na prořezy : 19,96*0,1 |  | 1.996
73 | 781PC03 | Dod. Obklad keramický vnitřní vel. 200x200 mm dle výběru investora - do 350 Kč/m2 | m2 | 53.9248 | 0 | 0 | 0 | 0 | 0 | 0 |  | Vlastní |  |  | 21
|  | m.č.211 : (3,25+3,3+5,0+1,1)*2,03+3,3*0,1 |  | 26.0095
|  | odpočet otvorů : -(0,6*1,97+1,5*0,53) |  | -1.977
|  | přípočet ostění : 0,27*0,3*2 |  | 0.162
|  | m.č.212 : (0,9+1,6)*2*2,03+(1,7+0,9)*0,1 |  | 10.41
|  | odpočet otvorů : -(0,6*1,97) |  | -1.182
|  | m.č.213 : (1,9+2,1+0,55)*2,03 |  | 9.2365
|  | odpočet otvorů : -(0,6*1,97+1,4*0,33) |  | -1.644
|  | přípočet ostění : (1,4+0,33*2)*0,1 |  | 0.206
|  | m.č.214 : (0,95+1,9)*2*2,03+0,95*0,2+1,9*0,1 |  | 11.951
|  | odpočet otvorů : -(0,6*1,97+1,5*0,53) |  | -1.977
|  | přípočet ostění : 0,27*0,3*2 |  | 0.162
|  | Mezisoučet |  | 51.357
|  | na prořezy : 51,357*0,05 |  | 2.5679
| 998 78 Přesun hmot pro obklady keramické | [8 empty] | 1
74 | 998781201R00 | ...v objektech výšky do 6 m | % | 294.8574 | 0 | 0 | 0 | 0 | 0 | 0 | 800-771 | RTS |  |  | 21
Díl: | 783 | Nátěry |  |  | 0 |  |  | 0.0055901 |  | 2
| 783 20 Odstranění nátěrů z kovových doplňk.konstrukcí | [8 empty] | 1
75 | 783201821R00 | ...opálením nebo oklepáním | m2 | 7.764 | 0 | 0 | 0.00031 | 0.0024068 | 0 | 0 | 800-783 | RTS |  |  | 21
stávající zárubně :
|  | pro dveře š.600 mm : (0,6+0,05*2+1,97*2)*(0,1+0,05*2)*2 |  | 1.856
|  | pro dveře š.800 mm : (0,8+0,05*2+1,97*2)*(0,1+0,05*2)*1 |  | 0.968
|  | pro dveře š.900 mm : (0,9+0,05*2+1,97*2)*(0,1+0,05*2)*5 |  | 4.94
| 783 22 Nátěry kovových doplňkových konstrukcí syntetické | [8 empty] | 1
76 | 783220010RAA | ...Nátěr kovových doplňkových konstrukcí syntetický, základní | m2 | 7.764 | 0 | 0 | 9e-05 | 0.00069876 | 0 | 0 | AP-PSV | RTS |  |  | 21
stávající zárubně :
|  | pro dveře š.600 mm : (0,6+0,05*2+1,97*2)*(0,1+0,05*2)*2 |  | 1.856
|  | pro dveře š.800 mm : (0,8+0,05*2+1,97*2)*(0,1+0,05*2)*1 |  | 0.968
|  | pro dveře š.900 mm : (0,9+0,05*2+1,97*2)*(0,1+0,05*2)*5 |  | 4.94
77 | 783220010RAC | ...Nátěr kovových doplňkových konstrukcí syntetický, dvojnásobný krycí s 1x emailováním | m2 | 7.764 | 0 | 0 | 0.00032 | 0.0024845 | 0 | 0 | AP-PSV | RTS |  |  | 21
stávající zárubně :
|  | pro dveře š.600 mm : (0,6+0,05*2+1,97*2)*(0,1+0,05*2)*2 |  | 1.856
|  | pro dveře š.800 mm : (0,8+0,05*2+1,97*2)*(0,1+0,05*2)*1 |  | 0.968
|  | pro dveře š.900 mm : (0,9+0,05*2+1,97*2)*(0,1+0,05*2)*5 |  | 4.94
Díl: | 784 | Malby |  |  | 0 |  |  | 0.37161 |  | 1
| 784 40 Odstranění maleb | [8 empty] | 1
78 | 784402801R00 | ...Odstranění malby oškrábáním v místnosti H do 3,8 m | m2 | 569.6395 | 0 | 0 | 0 | 0 | 0 | 0 | 800-784 | RTS |  |  | 21
stěny :
|  | m.č.203 : (5,2+1,5)*2*2,6 |  | 34.84
|  | odpočet otvorů : -(0,9*1,97*2+0,8*1,97+1,5*2,2+1,5*1,8) |  | -11.122
|  | přípočet ostění : (1,5+1,8*2)*0,3+(1,5+2,3*2)*0,2 |  | 2.75
|  | odpočet soklíku : -((5,2+1,5)*2-0,9*2-0,8-1,5+0,2*2) |  | -9.7
|  | m.č.204 : (5,0+2,25)*2*2,6 |  | 37.7
|  | odpočet otvorů : -(0,8*1,97+1,5*0,8) |  | -2.776
|  | přípočet ostění : (1,5+0,8*2)*0,3+(1,0+2,1*2)*0,2 |  | 1.97
|  | m.č.205 : (5,0+2,85)*2*2,6 |  | 40.82
|  | odpočet otvorů : -(0,9*1,97+1,5*0,8*2) |  | -4.173
|  | přípočet ostění : (1,5+0,8*2)*0,3*2+(1,1+2,1*2)*0,2 |  | 2.92
|  | m.č.206 : (5,0+5,55)*2*2,6 |  | 54.86
|  | odpočet otvorů : -(0,9*1,97+1,5*1,8*2+1,8*2,4) |  | -11.493
|  | přípočet ostění : (1,5+1,8*2)*0,3*2+(1,2+2,1*2)*0,2+(1,8+2,4*2)*0,3 |  | 6.12
|  | m.č.207 : (5,0+7,6)*2*2,6 |  | 65.52
|  | odpočet otvorů : -(0,9*1,97+1,5*1,8*3+1,8*2,4) |  | -14.193
|  | přípočet ostění : (1,5+1,8*2)*0,3*3+(1,2+2,1*2)*0,2 |  | 5.67
|  | m.č.208 : (5,0+5,35)*2*2,6 |  | 53.82
|  | odpočet otvorů : -(0,9*1,97*2+1,5*1,8*3) |  | -11.646
|  | přípočet ostění : (1,5+1,8*2)*0,3*3+(1,2+2,1*2)*0,2 |  | 5.67
|  | m.č.209 : (10,65+1,5)*2*2,6 |  | 63.18
|  | odpočet otvorů : -(0,9*1,97*5+1,5*2,2*2+1,5*1,8) |  | -18.165
|  | přípočet ostění : (1,5+1,8*2)*0,3+(1,5+2,3*2)*0,2 |  | 2.75
|  | odpočet soklíku : -((10,65+1,5)*2-0,9*5-1,5+0,2*2) |  | -18.7
|  | m.č.210 : (5,0+3,45)*2*2,6 |  | 43.94
|  | odpočet otvorů : -(0,9*1,97+1,5*0,8) |  | -2.973
|  | přípočet ostění : (1,5+0,8*2)*0,3+(1,2+2,1*2)*0,2 |  | 2.01
|  | m.č.211 : (5,0+3,25)*2*2,6-(1,7+1,0)*(2,6-2,1) |  | 41.55
|  | odpočet otvorů : -(0,9*1,97+0,6*1,97+1,5*0,8) |  | -4.155
|  | přípočet ostění : (1,5+0,8*2)*0,3+(1,2+2,1*2)*0,2 |  | 2.01
|  | odpočet obkladů : -((1,275+3,3+1,0+0,95+5,0+1,1)*1,1+(1,2-0,9+0,2*2+1,7-0,6+1,18)*0,1) |  | -14.1855
|  | m.č.212 : (0,9+1,6)*(2,6+2,0) |  | 11.5
|  | odpočet otvorů : -(0,6*1,97) |  | -1.182
|  | odpočet obkladů : -((0,9+1,6)*2-0,6)*0,1 |  | -0.44
|  | m.č.213 : (1,9+3,95)*2*2,6-1,9*(2,6-2,0) |  | 29.28
|  | odpočet otvorů : -(0,9*1,97+0,6*1,97+1,4*0,6) |  | -3.795
|  | přípočet ostění : (1,2+2,1*2)*0,2+(1,4+0,6)*2*0,1 |  | 1.48
|  | odpočet obkladů : -((1,1+1,05)*1,1+(3,95*2-1,2+1,9*2-1,15-0,6-0,9+0,2*2)*0,1) |  | -3.19
|  | m.č.214 : (0,95+1,9)*2*2,6-1,9*(2,6-2,0) |  | 13.68
|  | odpočet otvorů : -(0,6*1,97+1,5*0,8) |  | -2.382
|  | přípočet ostění : (1,5+0,8*2)*0,3 |  | 0.93
|  | odpočet obkladů : -((0,95+1,9)*2*1,1-0,6*1,1) |  | -5.61
stropy :
|  | m.č.203 : 8,1 |  | 8.1
|  | m.č.204 : 11,3 |  | 11.3
|  | m.č.205 : 14,3 |  | 14.3
|  | m.č.206 : 27,8 |  | 27.8
|  | m.č.207 : 38,0 |  | 38
|  | m.č.208 : 26,8 |  | 26.8
|  | m.č.209 : 16,2 |  | 16.2
|  | m.č.210 : 17,3 |  | 17.3
|  | m.č.211 : 14,5+(0,9+1,7)*0,1 |  | 14.76
|  | m.č.212 : 1,4 |  | 1.4
|  | m.č.213 : 6,7+1,9*0,1 |  | 6.89
|  | m.č.214 : 1,7 |  | 1.7
79 | 784PC01 | Malba disperzní interiérová systémová paropropustná, otěruvzdorná vhodná i na SDK - barva, výška do 3,8 m, 1barevná, 2x nátěr, 1x penetrace | m2 | 396.0852 | 0 | 0 | 0.00064 | 0.25349 | 0 | 0 |  | Vlastní |  |  | 21
|  | m.č.203 : (5,2+1,5)*2*2,6 |  | 34.84
|  | odpočet otvorů : -(0,9*1,97*2+0,8*1,97+1,5*2,2+1,5*1,8) |  | -11.122
|  | přípočet ostění : (1,5+1,8*2)*0,3+(1,5+2,3*2)*0,2 |  | 2.75
|  | odpočet soklíku : -((5,2+1,5)*2-0,9*2-0,8-1,5+0,2*2)*0,1 |  | -0.97
|  | m.č.204 : (5,0+2,25)*2*2,6 |  | 37.7
|  | odpočet otvorů : -(0,8*1,97+1,5*0,8) |  | -2.776
|  | přípočet ostění : (1,5+0,8*2)*0,3+(1,0+2,1*2)*0,2 |  | 1.97
|  | m.č.205 : (5,0+2,85)*2*2,6 |  | 40.82
|  | odpočet otvorů : -(0,9*1,97+1,5*0,8*2) |  | -4.173
|  | přípočet ostění : (1,5+0,8*2)*0,3*2+(1,1+2,1*2)*0,2 |  | 2.92
|  | m.č.206 : (5,0+5,55)*2*2,6 |  | 54.86
|  | odpočet otvorů : -(0,9*1,97+1,5*1,8*2+1,8*2,4) |  | -11.493
|  | přípočet ostění : (1,5+1,8*2)*0,3*2+(1,2+2,1*2)*0,2+(1,8+2,4*2)*0,3 |  | 6.12
|  | m.č.207 : (5,0+7,6)*2*2,6 |  | 65.52
|  | odpočet otvorů : -(0,9*1,97+1,5*1,8*3+1,8*2,4) |  | -14.193
|  | přípočet ostění : (1,5+1,8*2)*0,3*3+(1,2+2,1*2)*0,2 |  | 5.67
|  | m.č.208 : (5,0+5,35)*2*2,6 |  | 53.82
|  | odpočet otvorů : -(0,9*1,97*2+1,5*1,8*3) |  | -11.646
|  | přípočet ostění : (1,5+1,8*2)*0,3*3+(1,2+2,1*2)*0,2 |  | 5.67
|  | m.č.209 : (10,65+1,5)*2*2,6 |  | 63.18
|  | odpočet otvorů : -(0,9*1,97*5+1,5*2,2*2+1,5*1,8) |  | -18.165
|  | přípočet ostění : (1,5+1,8*2)*0,3+(1,5+2,3*2)*0,2 |  | 2.75
|  | odpočet soklíku : -((10,65+1,5)*2-0,9*5-1,5+0,2*2)*0,1 |  | -1.87
|  | m.č.210 : (5,0+3,45)*2*2,6 |  | 43.94
|  | odpočet otvorů : -(0,9*1,97+1,5*0,8) |  | -2.973
|  | přípočet ostění : (1,5+0,8*2)*0,3+(1,2+2,1*2)*0,2 |  | 2.01
|  | m.č.211 : (5,0+3,25)*2*2,6-(1,7+1,0)*(2,6-2,1) |  | 41.55
|  | odpočet otvorů : -(0,9*1,97+0,6*1,97+1,5*0,8) |  | -4.155
|  | přípočet ostění : (1,5+0,8*2)*0,3+(1,2+2,1*2)*0,2 |  | 2.01
|  | odpočet obkladů : -((3,25+3,3+5,0+1,1)*2,03+3,3*0,1-(0,6*1,97+1,5*0,53)+0,27*0,3*2) |  | -24.1945
|  | odpočet soklíku : -(1,2-0,9+0,2*2+0,95+1,7)*0,1 |  | -0.335
|  | m.č.212 : (0,9+1,6+0,1*2)*(2,6-2,03) |  | 1.539
|  | m.č.213 : (1,9+3,95*2)*2,6 |  | 25.48
|  | odpočet otvorů : -(0,9*1,97+1,4*0,6) |  | -2.613
|  | přípočet ostění : (1,2+2,1*2)*0,2+(1,4+0,6*2)*0,1 |  | 1.34
|  | odpočet obkladů : -((2,1+0,55)*2,03-1,4*0,33+0,33*2*0,1) |  | -4.9835
|  | odpočet soklíků : -((1,9-0,55)+0,2*2+3,95*2-2,1)*0,1 |  | -0.755
|  | m.č.214 : (0,95*2+1,9)*2*2,6+0,1*2*(2,6-2,03) |  | 19.874
|  | odpočet otvorů : -(1,5*0,8) |  | -1.2
|  | přípočet ostění : (1,5+0,8*2)*0,3 |  | 0.93
|  | odpočet obkladů : -((0,95*2+1,9)*2,03-1,5*0,53+0,53*2*0,3) |  | -7.237
Na SDK - kapotáž rozvodů :
|  | m.č.2.06 : 1,2*2,1 |  | 2.52
|  | m.č.2.10 : 0,15*2*2,6 |  | 0.78
|  | m.č.2.12 : 0,18*(2,6-2,03)*2 |  | 0.2052
|  | m.č.2.14 : 0,15*2*(2,6-2,03) |  | 0.171
80 | 784PC02 | Malba disperzní interiérová systémová paropropustná otěruvzdorná, výška do 3,8 m, bílá | m2 | 184.55 | 0 | 0 | 0.00064 | 0.11811 | 0 | 0 |  | Vlastní |  |  | 21
|  | 1barevná, 2x nátěr, 1x penetrace | [16 empty] | 1barevná, 2x nátěr, 1x penetrace
stropy :
|  | m.č.203 : 8,1 |  | 8.1
|  | m.č.204 : 11,3 |  | 11.3
|  | m.č.205 : 14,3 |  | 14.3
|  | m.č.206 : 27,8 |  | 27.8
|  | m.č.207 : 38,0 |  | 38
|  | m.č.208 : 26,8 |  | 26.8
|  | m.č.209 : 16,2 |  | 16.2
|  | m.č.210 : 17,3 |  | 17.3
|  | m.č.211 : 14,5+(0,9+1,7)*0,1 |  | 14.76
|  | m.č.212 : 1,4 |  | 1.4
|  | m.č.213 : 6,7+1,9*0,1 |  | 6.89
|  | m.č.214 : 1,7 |  | 1.7
Díl: | 799 | Ostatní |  |  | 0 |  |  | 0 |  | 0
81 | 799PC01 | D+M Automatický osoušeč rukou - nerzový koupelnový doplněk, vč.spojovacích prostředků | ks | 1 | 0 | 0 | 0 | 0 | 0 | 0 |  | Vlastní |  |  | 21
82 | 799PC02 | D+M Dávkovač mýdla - plastový zásobník na stěnu vč.spojovacích prostředků | ks | 3 | 0 | 0 | 0 | 0 | 0 | 0 |  | Vlastní |  |  | 21
83 | 799PC03 | D+M WC nerezový zásobník toaletního papíru, vč.spojovacích prostředků | ks | 4 | 0 | 0 | 0 | 0 | 0 | 0 |  | Vlastní |  |  | 21
84 | 799PC04 | D+M WC sada BASIC (čištění WC) | ks | 4 | 0 | 0 | 0 | 0 | 0 | 0 |  | Vlastní |  |  | 21
85 | 799PC05 | D+M Nerezový dvojháček (věšáček) na oblečení vč.spojovacích prostředků | ks | 4 | 0 | 0 | 0 | 0 | 0 | 0 |  | Vlastní |  |  | 21
86 | 799PC06 | D+M Zrcadlo- WC personál 600x600 mm | ks | 1 | 0 | 0 | 0 | 0 | 0 | 0 |  | Vlastní |  |  | 21
87 | 799PC07 | D+M Zrcadlo- WC žáci 2600x600 mm | ks | 1 | 0 | 0 | 0 | 0 | 0 | 0 |  | Vlastní |  |  | 21
88 | 799PC08 | D+M Koupelnový ventilátor vč. spojovacích prostředků | soub | 1 | 0 | 0 | 0 | 0 | 0 | 0 |  | Vlastní |  |  | 21
Díl: | D96 | Přesuny suti a vybouraných hmot |  |  | 0 |  |  | 0 |  | 4
| 979 08-4 Poplatek za skládku | [8 empty] | 1
89 | 979990107R00 | ...Poplatek za skládku suti - směs betonu,cihel,dřeva | t | 12.8315 | 0 | 0 | 0 | 0 | 0 | 0 | 801-3 | RTS |  |  | 21
|  | Výpočet výměr přesunu suti viz sloupec hmotnosti dem.hmot. | [16 empty] | Výpočet výměr přesunu suti viz sloupec hmotnosti dem.hmot.
| 979 01 Svislá doprava suti a vybouraných hmot | [8 empty] | 1
90 | 979011111R00 | ...Svislá doprava suti a vybour. hmot za 2.NP a 1.PP | t | 12.8315 | 0 | 0 | 0 | 0 | 0 | 0 | 801-3 | RTS |  |  | 21
|  | Výpočet výměr přesunu suti viz sloupec hmotnosti dem.hmot. | [16 empty] | Výpočet výměr přesunu suti viz sloupec hmotnosti dem.hmot.
| 979 08-1 Odvoz suti a vybouraných hmot na skládku | [8 empty] | 1
91 | 979081111R00 | ...Odvoz suti a vybour. hmot na skládku do 1 km | t | 115.4831 | 0 | 0 | 0 | 0 | 0 | 0 | 801-3 | RTS |  |  | 21
|  | Výpočet výměr přesunu suti viz sloupec hmotnosti dem.hmot. | [16 empty] | Výpočet výměr přesunu suti viz sloupec hmotnosti dem.hmot.
|  | Předpoklad skládky 20 km od stavby (Uherský Brod) | [16 empty] | Předpoklad skládky 20 km od stavby (Uherský Brod)
92 | 979081121R00 | ...Příplatek k odvozu za každý další 1 km | t | 115.4831 | 0 | 0 | 0 | 0 | 0 | 0 | 801-3 | RTS |  |  | 21
|  | celkem předpoklad 19 km | [16 empty] | celkem předpoklad 19 km
|  | Výpočet výměr přesunu suti viz sloupec hmotnosti dem.hmot. | [16 empty] | Výpočet výměr přesunu suti viz sloupec hmotnosti dem.hmot.
| 979 08-2 Vnitrostaveništní doprava suti a vybouraných hmot | [8 empty] | 1
93 | 979082111R00 | ...Vnitrostaveništní doprava suti do 10 m | t | 12.8315 | 0 | 0 | 0 | 0 | 0 | 0 | 801-3 | RTS |  |  | 21
|  | Výpočet výměr přesunu suti viz sloupec hmotnosti dem.hmot. | [16 empty] | Výpočet výměr přesunu suti viz sloupec hmotnosti dem.hmot.
94 | 979088212R00 | Nakládání suti na dopravní prostředky | t | 12.8315 | 0 | 0 | 0 | 0 | 0 | 0 |  | RTS |  |  | 21
|  | Výpočet výměr přesunu suti viz sloupec hmotnosti dem.hmot. | [16 empty] | Výpočet výměr přesunu suti viz sloupec hmotnosti dem.hmot.
[13 empty] | 0 | 0 |  | 15 | 21
| Celkem za objekt |  |  |  |  | 0 | [9 empty] | 0 | 0

## Rekapitulace Objekt SO 02
Stavba : |  | D3015 ZŠ Pozlovice |  |  | Rozpočet : | 1
Objekt : |  | 01 Stavební úpravy sociálního zařízení |  |  | Zdravotní technika
REKAPITULACE STAVEBNÍCH DÍLŮ
| Stavební díl |  | HSV | PSV | Dodávka | Montáž | HZS
721 | Vnitřní kanalizace |  | 0 | 0 | 0 | 0 | 0
722 | Vnitřní vodovod |  | 0 | 0 | 0 | 0 | 0
725 | Zařizovací předměty |  | 0 | 0 | 0 | 0 | 0
735 | Vytápění |  | 0 | 0 | 0 | 0 | 0
799 | Hodinová zúčtovací sazba |  | 0 | 0 | 0 | 0 | 0
| CELKEM OBJEKT |  | 0 | 0 | 0 | 0 | 0
0
0
0
0
1
1
2
2

## SO 02 201500602 Pol
Položkový rozpočet
Stavba : |  | MODERNIZACE ŠKOLNÍ DRUŽINY V BUDOVĚ č.p. 51 |  | Rozpočet: | 1
Objekt : |  | 2 ZDRAVOTNÍ INSTALACE |  | Zdravotní technika
P.č. | Číslo položky | Název položky | MJ | množství | cena / MJ | celkem (Kč)
Díl: | 721 | Vnitřní kanalizace
1 | 721176101R00 | Potrubí HT připojovací DN 63 x 1,8 mm | m | 2 | 0 | 0
2 | 721176103R00 | Potrubí HT připojovací DN 50 x 1,8 mm | m | 4 | 0 | 0
3 | 721176102R00 | Potrubí HT připojovací DN 40 x 1,8 mm | m | 5 | 0 | 0
4 | 721176115R00 | Potrubí HT odpadní svislé DN 100 x 2,7 mm | m | 5 | 0 | 0
5 | 721194104R00 | Vyvedení odpadních výpustek D 40 x 1,8 | kus | 5 | 0 | 0
6 | 721194105R00 | Vyvedení odpadních výpustek D 50 x 1,8 | kus | 4 | 0 | 0
7 | 721194109R00 | Vyvedení odpadních výpustek D 110 x 2,3 | kus | 4 | 0 | 0
8 | 721290112R00 | Zkouška těsnosti kanalizace vodou DN 200 | m | 16 | 0 | 0
9 | 721140915 | Propojení dosavadního potrubí litinové DN100 | ks | 7 | 0 | 0
10 | 721140962 | Propojení dosavadního potrubí plastové DN63 | ks | 2 | 0 | 0
11 | nc | Přechod litina/plast DN100 | ks | 6 | 0 | 0
12 | nc | Přechod litina/plast DN70 | ks | 2 | 0 | 0
13 | nc | Podlahová vpusť HL90Pr | ks | 1 | 0 | 0
14 | mc | Montáž podlahové vpusti | ks | 1 | 0 | 0
15 | 998721201R00 | Přesun hmot pro vnitřní kanalizaci, výšky do 6 m | % | 118 | 0 | 0
| Celkem za | 721 Vnitřní kanalizace |  |  |  | 0
Díl: | 722 | Vnitřní vodovod
16 | 722174022U00 | Potr vod PPR PN20 svar polyfuz d16x2,2 | m | 12 | 0 | 0
17 | 722174023U00 | Potr vod PPR PN20 svar polyfuz D 20x2,8 | m | 19 | 0 | 0
18 | 722174024U00 | Potr vod PPR PN20 svar polyfuz D 25x3,5 | m | 7 | 0 | 0
19 | 722182112U00 | Plastové potrubí izolace tl.9mm DN20-25 | m | 20 | 0 | 0
20 | 722182113U00 | Plastové potrubí izolace tl.15mm DN20-25 | m | 18 | 0 | 0
21 | 722190401R00 | Vyvedení a upevnění výpustek DN 15 | kus | 5 | 0 | 0
22 | 722220111R00 | Nástěnka pro výtokový ventil G 1/2 | kus | 6 | 0 | 0
23 | 722220121R00 | Nástěnka pro baterii G 1/2 | pár | 3 | 0 | 0
24 | 722290226R00 | Zkouška tlaku potrubí | m | 38 | 0 | 0
25 | 722290234R00 | Proplach a dezinfekce vodovod.potrubí DN 80 | m | 38 | 0 | 0
26 | 722170943 | Propojení dosavadního potrubí vodovodního | kus | 7 | 0 | 0
27 | 998722201R00 | Přesun hmot pro vnitřní vodovod, výšky do 6 m | % | 147 | 0 | 0
| Celkem za | 722 Vnitřní vodovod |  |  |  | 0
Díl: | 725 | Zařizovací předměty
28 | 725119110R00 | Montáž závěsného prvku pro WC | kus | 4 | 0 | 0
29 | 725119306R00 | Montáž klozetu závěsného | soubor | 4 | 0 | 0
30 | 725129201R00 | Montáž závěsného prvku pro pisoár | soubor | 1 | 0 | 0
31 | 725139101R00 | Montáž pisoáru závěsného | soubor | 1 | 0 | 0
32 | 725219201R00 | Montáž umyvadel na konzoly | soubor | 5 | 0 | 0
33 | 725219502R00 | Montáž sloupu k umyvadlu | soubor | 1 | 0 | 0
34 | 725249102R00 | Montáž sprchových mís a vaniček | soubor | 1 | 0 | 0
35 | 725249103R00 | Montáž sprchových koutů | soubor | 1 | 0 | 0
36 | 725331211U00 | Montáž výlevky plastové | soubor | 1 | 0 | 0
37 | 725819402R00 | Montáž ventilu rohového bez trubičky G 1/2 | soubor | 6 | 0 | 0
38 | 725829201R00 | Montáž baterie umyv.a k výlevce nástěnné chromové | kus | 3 | 0 | 0
39 | 725829301R00 | Montáž baterie umyv.a dřezové stojánkové | kus | 3 | 0 | 0
40 | 725849200R00 | Montáž baterií sprchových, nastavitelná výška | kus | 1 | 0 | 0
41 | 725849302R00 | Montáž sprchového setu | kus | 1 | 0 | 0
42 | 03 | Závěsné WC | ks | 4 | 0 | 0
43 | 04 | Závěsný modul pro WC předstěnový pro zazdívání | ks | 4 | 0 | 0
44 | 05 | Tlačítko pro AlcaPlast | ks | 4 | 0 | 0
45 | 06 | Závěsný modul pro pisoár předstěnový pro zazdívání | ks | 1 | 0 | 0
46 | 07 | Sedátko WC duroplast | ks | 4 | 0 | 0
47 | 11 | Umývadlo 55 cm do obkladové desky | ks | 4 | 0 | 0
48 | 12 | Umývadlo diturvit.55 cm | ks | 1 | 0 | 0
49 | 13 | Polosloup k umývadlu | ks | 1 | 0 | 0
50 | 16 | Umývadl.sifon plast | ks | 5 | 0 | 0
51 | 17 | Výlevka nást.plastová s mřížkou | ks | 1 | 0 | 0
52 | 18 | Urinál s radarovým senzorem, | ks | 1 | 0 | 0
53 | 20 | Sprchová vanička čtverec vel. 900/900 mm | ks | 1 | 0 | 0
54 | 21 | Samočistící sifon sprchový | ks | 1 | 0 | 0
55 | 22 | Sprch.kout čtverec vel. 900/900 mm - výplň bezpeč.sklo | ks | 1 | 0 | 0
56 | 23 | Sprch.baterie nást. páková | ks | 1 | 0 | 0
57 | 24 | Sprchový set | ks | 1 | 0 | 0
58 | 25 | Baterie umývadlová stojánková | ks | 3 | 0 | 0
59 | 26 | Baterie umyvadová nástěnná páková | ks | 1 | 0 | 0
60 | 25 | Baterie vanová nástěnna | ks | 1 | 0 | 0
61 | 26 | Baterie nástěnná páková k výlevce (delší ramínko) | ks | 1 | 0 | 0
62 | 27 | Rohový ventil 1/2" | ks | 6 | 0 | 0
63 | 998725201R00 | Přesun hmot pro zařizovací předměty, výšky do 6 m | % | 931 | 0 | 0
| Celkem za | 725 Zařizovací předměty |  |  |  | 0
Díl: | 799 | Hodinová zúčtovací sazba
64 | 01 | Komplexní vyzkoušení | hod | 24 | 0 | 0
65 | 02 | Vyhledání stávajících tras | hod | 8 | 0 | 0
66 | 02 | Nepředvídatelné úpravy vedení potrubí přes strop 1.NP a v prostoru technické místnosti (kotelny) | hod | 35 | 0 | 0
67 | 03 | Drobné stavební výpomoci (sekání drážek, prostupy přes stropy, zapravení sekání a pod.) | hod | 40 | 0 | 0
68 | 03 | Demontáže stáv.rozvodů a zař.předmětů | hod | 28 | 0 | 0
| Celkem za | 799 Hodinová zúčtovací sazba |  |  |  | 0
Díl: | 735 | Vytápění
69 | mc | Demontáž topného registru a topného tělesa | hod | 4 | 0 | 0
70 | mc | Demontáž a úprava topných rozvodů | hod | 10 | 0 | 0
71 | nc | Trubkové otopné těleso vel.600/1300 | kpl | 1 | 0 | 0
72 | mc | Ventilové těleso a šroubení k topnému žebříku | kpl | 1 | 0 | 0
73 | 03 | Montáž trubkové tělesa | hod | 2 | 0 | 0
| Celkem za | 735 Vytápění |  |  |  | 0
|  | ZTI CELKEM BEZ DPH |  |  |  | 0

## Rekapitulace Objekt SO 03
Rekapitulace
Zakázka: Modernizace ŠD v budově č.51
Investor: OBEC POZLOVICE, HLAVNÍ 51, POZLOVICE 763 26
Vypracoval:
Název | Hodnota A | Hodnota B
Základní náklady
Dodávka rozváděče | 0
Doprava, Přesun | 0
Montáž - materiál |  | 0
Montáž - práce |  | 0
Mezisoučet 1 | 0 | 0
PPV z montáže: materiál + práce |  | 0
Nátěry |  | 0
Zemní práce |  | 0
PPV z nátěrů a zemních prací |  | 0
Mezisoučet 2 |  | 0
Dodav. dokumentace z mezisoučtu 2 |  | 0
Rizika a pojištění z mezisoučtu 2 |  | 0 | #REF! | #REF!
Opravy v záruce z mezisoučtu 1 |  | 0
Základní náklady celkem |  | 0
|  |  | 0 | 0
Vedlejší náklady
GZS z pravé strany mezisoučtu 2 |  | 0
Provozní vlivy z pravé strany mezisoučtu 2 |  | 0
Vedlejší náklady celkem |  | 0
Kompletační činnost |  | 0
Náklady celkem |  | 0
Základ a hodnota DPH 21% | 0 | 0
Základ a hodnota DPH 15% | 0 | 0
Náklady celkem s DPH |  | 0
Roční nárůst cen |  | 0
Roční nárůst cen |  | 0
Součty odstavců | Materiál | Montáž
Elektromontáže | 0 | 0

## SO 03 201500603 Pol
Výkaz
Zakázka: Modernizace ŠD v budově č.51 ; (VNITŘNÍ ÚPRAVY STÁV.OBJEKTU, POZLOVICE)
Investor: OBEC POZLOVICE, HLAVNÍ 51, POZLOVICE 763 26
Elektromontáže
Název | Mj | Počet | Materiál | Materiál celkem | Montáž | Montáž celkem | Cena celkem
KABEL SILOVÝ, IZOLACE PVC, KABEL SDĚLOVACÍ
CYKY-O 2x1.5, pod omítkou | m | 2 | 0 | 0 | 0 | 0 | 0
CYKY-O 3x1.5, pod omítkou | m | 25 | 0 | 0 | 0 | 0 | 0
CYKY-O 7x1.5, pod omítkou | m | 18 | 0 | 0 | 0 | 0 | 0 |  |  | 21
CYKY-J 3x1.5, pod omítkou | m | 260 | 0 | 0 | 0 | 0 | 0 | 0 | 0 |  | 15 | 21
CYKY-J 3x2.5, pod omítkou | m | 180 | 0 | 0 | 0 | 0 | 0 |  |  |  | #REF! | #REF!
CYKY-J 5x1.5, pod omítkou | m | 25 | 0 | 0 | 0 | 0 | 0
CYKY-J 5x6, pod omítkou | m | 50 | 0 | 0 | 0 | 0 | 0
SPÍNAČE, PŘEPÍNAČE, ZAPUŠTĚNÉ – barva slonová kost |  |  | 0 |  | 0
Spínač kolébkový bezšroubový, řazení 1, 1So, pro vodiče 1-2,5 mm² | ks | 8 | 0 | 0 | 0 | 0 | 0
Spínač kolébkový bezšroubový, řazení 5, pro vodiče 1-2,5 mm² | ks | 1 | 0 | 0 | 0 | 0 | 0
Spínač kolébkový bezšroubový, řazení 6, pro vodiče 1-2,5 mm² | ks | 2 | 0 | 0 | 0 | 0 | 0
Spínač kolébkový bezšroubový, řazení 6+6, pro vodiče 1-2,5 mm² | ks | 4 | 0 | 0 | 0 | 0 | 0
Spínač kolébkový bezšroubový, řazení 7, pro vodiče 1-2,5 mm² | ks | 2 | 0 | 0 | 0 | 0 | 0
Spínač kolébkový bezšroubový, řazení 1/0, 1/0So, 1/0S (ovládač), pro vodiče 1-2,5 mm² | ks | 1 | 0 | 0 | 0 | 0 | 0
Kryt spínače kolébkového, pro spínače řazení 1, 6, 7. pro ovládače řazení 1/0, cena montáže krytu je zahrnuta v montážní ceně příslušného spínače | ks | 13 | 0 | 0 | 0 | 0 | 0
Kryt spínače kolébkového dělený, pro přístroj spínače řazení 5, 6+6 (6+1), 1/0+1/0, cena montáže krytu je zahrnuta v montážní ceně příslušného spínače | ks | 5 | 0 | 0 | 0 | 0 | 0
ZÁSUVKY NN ZAPUŠTĚNÉ, ZÁSUVKY SDĚLOVACÍ – barva sl. kost |  |  | 0 |  | 0
Zásuvka jednonásobná bezšroubová, s clonkami, pro vodiče 1,5-2,5 mm² Cu, rozměr 81x81mm. Přístroj je určen pro montáž do elektroinstalačních krabic o vnitřním průměru 68 mm, koncová | ks | 1 | 0 | 0 | 0 | 0 | 0
Zásuvka dvojnásobná bezšroubová, s clonkami, s natočenou dutinou, pro vodiče 1,5-2,5 mm² Cu, rozměr 105x81mm. Přístroj je určen pro montáž do elektroinstalačních krabic o vnitřním průměru 68 mm, koncová | ks | 6 | 0 | 0 | 0 | 0 | 0
Zásuvka dvojnásobná bezšroubová, s clonkami, s natočenou dutinou, pro vodiče 1,5-2,5 mm² Cu, rozměr 105x81mm. Přístroj je určen pro montáž do elektroinstalačních krabic o vnitřním průměru 68 mm, průběžná | ks | 20 | 0 | 0 | 0 | 0 | 0
Zásuvka s ochranou před přepětím, dvojnásobná bezšroubová, optická signalizace poruchy,IP 40, pro vodiče 1,5-2,5 mm² Cu, rozměr 105x81mm. Přístroj je určen pro montáž do elektroinstalačních krabic o vnitřním průměru 68 mm, průběžná | ks | 2 | 0 | 0 | 0 | 0 | 0
Přístroj zásuvky datové;součástí dodávky je vázací páska, krytka a pojistka proti vytlačení z nosné masky;Upevnění zacvaknutím; samozařezávací svorky., Cat. 5e/u | ks | 4 | 0 | 0 | 0 | 0 | 0
Kryt zásuvky datové s popisovým polem, s kovovým upevňovacím třmenem. cena montáže zahrnuta v ceně montáže přístroje datové zásuvky | ks | 2 | 0 | 0 | 0 | 0 | 0
Maska nosná s 1 otvorem pro dva přístroje zásuvky datové, cena montáže zahrnuta v ceně montáže přístroje datové zásuvky | ks | 2 | 0 | 0 | 0 | 0 | 0
Přístroj zásuvky anténní televizní, rozhlasové a satelitní – koncové; Zásuvka umožňuje průchod proudu (max. 500 mA DC) a tónového signálu 22 kHz pro napájení a ovládání LNB. Odbočovacím útlum: 2 dB Jmenovitá impedance vstupů a výstupů: 75 Ohm Pro koaxiální kabely o průměru 3,6-6,8 mm Konektor F je opatřen závitem. 75 Ohm | ks | 1 | 0 | 0 | 0 | 0 | 0
Kryt zásuvky anténní, s vylamovacím otvorem, pro přístroj anténní zásuvky řazení TV+R, TV+R+SAT | ks | 1 | 0 | 0 | 0 | 0 | 0
RÁMEČKY PRO PŘÍSTROJE – barva sl. kost |  |  | 0 |  | 0
Rámeček pro elektroinstalační přístroje, jednonásobný, rozměr 81x81mm, cena montáže krytu je zahrnuta v montážní ceně příslušného přístroje | ks | 22 | 0 | 0 | 0 | 0 | 0
KRABICE, TRUBKY, PŘÍCHYTKY |  |  | 0 |  | 0
Krabice přístrojová pod omítku, materiál: tvrdý samozhášivý polyvinylchlorid (PVC),Vyhovují pro montáž na a do hmot třídy reakce na oheň A1 - D, průměr:73 mm, hloubka:42 mm | ks | 32 | 0 | 0 | 0 | 0 | 0
krabice odbočná pod omítku s víčkem, materiál: tvrdý samozhášivý polyvinylchlorid (PVC),Vyhovují pro montáž na a do hmot třídy reakce na oheň A1 - D, průměr:73 mm, hloubka:42 mm | ks | 5 | 0 | 0 | 0 | 0 | 0
Krabice přístrojová pod omítku, materiál: tvrdý samozhášivý polyvinylchlorid (PVC),Vyhovují pro montáž na a do hmot třídy reakce na oheň A1 - D, průměr:73 mm, hloubka:66 mm | ks | 18 | 0 | 0 | 0 | 0 | 0
Svorka kabelová, 5x1-2,5mm2 | ks | 44 | 0 | 0 | 0 | 0 | 0
UKONČENÍ KABELŮ A VODIČŮ |  |  | 0 |  | 0
3x1,5 až 4 mm2 | ks | 72 | 0 | 0 | 0 | 0 | 0
5x6 mm2 | ks | 6 | 0 | 0 | 0 | 0 | 0
2,5 mm2 | ks | 10 | 0 | 0 | 0 | 0 | 0
6 mm2 | ks | 2 | 0 | 0 | 0 | 0 | 0
VZDUCHOTECHNIKA |  |  | 0 |  | 0
Ventilátor - montáž se zapojením | ks | 1 | 0 | 0 | 0 | 0 | 0
Doběhový spínač, 230V/10A | ks | 1 | 0 | 0 | 0 | 0 | 0
SVÍTIDLA |  |  | 0 |  | 0
A - SVÍTIDLO ZÁŘIVKOVÉ PŘISAZENÉ 2x36W S LEŠTĚNOU PARABOLICKOU MŘÍŽKOU A ELEKTRONICKÝM PŘEDŘADNÍKEM | ks | 15 | 0 | 0 | 0 | 0 | 0
AN - SVÍTIDLO ZÁŘIVKOVÉ PŘISAZENÉ 2x36W S LEŠTĚNOU PARABOLICKOU MŘÍŽKOU A ELEKTRONICKÝM PŘEDŘADNÍKEM; SE ZABUDOVANÝM NOUZOVÝM SVÍTIDLEM | ks | 1 | 0 | 0 | 0 | 0 | 0
B - SVÍTIDLO ZÁŘIVKOVÉ PŘISAZENÉ 1x36W S LEŠTĚNOU PARABOLICKOU MŘÍŽKOU A ELEKTRONICKÝM PŘEDŘADNÍKEM | ks | 2 | 0 | 0 | 0 | 0 | 0
BN - SVÍTIDLO ZÁŘIVKOVÉ PŘISAZENÉ 1x36W S LEŠTĚNOU PARABOLICKOU MŘÍŽKOU A ELEKTRONICKÝM PŘEDŘADNÍKEM; SE ZABUDOVANÝM NOUZOVÝM SVÍTIDLEM | ks | 1 | 0 | 0 | 0 | 0 | 0
C - SVÍTIDLO NÁSTĚNNÉ 2x26W A ELEKTRONICKÝM PŘEDŘADNÍKEM | ks | 12 | 0 | 0 | 0 | 0 | 0
SVĚTELNÝ ZDROJ 36W | ks | 38 | 0 | 0 | 0 | 0 | 0
SVĚTELNÝ ZDROJ 26W | ks | 24 | 0 | 0 | 0 | 0 | 0
ROZVÁDĚČE |  |  |  |  | 0
Rozváděč RP2 dle specifikace ř. 58-65 | ks | 1 | 0 | 0 | 0 | 0 | 0
Zapuštěná rozvodnice s dveřmi z ocelového plechu, 3-řadá, 36 mod., zapuštěná, krytí IP 30, včetně svorkovnice PE a N, rám a dveře z ocelového plechu, barva bílá | ks | 1
16B-1 Jistič | ks | 6
Proudový chránič 4-pólový, 40-4-030 | ks | 1
Proudový chránič s nadproudovou ochranou 10B-1N-030AC | ks | 1
Svodič přepětí, typ 2, čtyřpólová varistorová přepěťová ochrana, Jmenovité napětí: 230V AC, Jmenovitý výbojový proud: 20kA, Jmenovitý zkratový proud: 50 kA, Doba odezvy: 25 ns | ks | 1
Vypínač 3 pól. 40A | ks | 1
Řadová svornice 4 A, DIN, 0,5-6mm2 (32 A) | ks | 11
Podružný materiál | ks | 1
Úprava rozváděče RH dle specifikace ř. 67-70 | ks | 1 | 0 | 0 | 0 | 0 | 0
Svodič bleskových proudů, typ 1, 35 kA | ks | 3
Svodič přepětí, typ 2, trojpólová varistorová přepěťová ochrana, Jmenovité napětí: 230V AC, Jmenovitý výbojový proud: 20kA, Jmenovitý zkratový proud: 50 kA, Doba odezvy: 25 ns | ks | 1
Úprava rozváděče a připojení nových obvodů na stávající jističe | ks | 2
Podružný materiál | ks | 1
SANITÁRNÍ PŘÍSTROJE
Napájecí zdroj pro splachovače, vstupní napětí:230 V, 50 Hz; výstupní napětí:12 V, 50 Hz; výkon:20 VA; krytí:_IP 55 | ks | 1 | 0 | 0 | 0 | 0 | 0
UZEMNĚNÍ A POSPOJOVÁNÍ
Pospojování vodičem CYA 2,5 žl/z (H07V-K) | m | 40 | 0 | 0 | 0 | 0 | 0
Pospojování vodičem CYA 6 žl/z (H07V-K) | m | 50 | 0 | 0 | 0 | 0 | 0
DEMONTÁŽE
Rozváděč dle specifikace na ř. 78 a 79 | ks | 2 |  |  | 0 | 0 | 0
Odpojení a demontáž původních prvků stávajícího rozváděče | ks | 1
Odvoz a zákonná likvidace demontovaného zařízení; včetně poplatku za uložení a likvidaci | ks | 1
Elektroinstalace objektu dle specifikace ř. 81-82 | ks | 1 |  |  | 0 | 0 | 0
Identifikace nepotřebných přístrojů (včetně kabeláže) dle projektu a jejich demontáž (svítidla, spínače, zásuvky NN, zásuvky slaboproudé, kabelová vedení) | ks | 1
Odvoz a zákonná likvidace demontovaného zařízení; včetně poplatku za uložení a likvidaci | ks | 1
STAVEBNÍ A ZEMNÍ PRÁCE
Příprava kapes pro krabice | ks | 55 | 0 | 0 | 0 | 0 | 0
Vysekání rýh pro vodiče v omítce stěn šíře 50mm, hl. 50mm | m | 230 | 0 | 0 | 0 | 0 | 0
Vysekání rýh pro vodiče v omítce stěn šíře 70mm, hl. 50mm | m | 30 | 0 | 0 | 0 | 0 | 0
Vyplnění a zaomítnutí rýh ve stěnách šíře 30mm, hl. 50mm | m | 230 | 0 | 0 | 0 | 0 | 0
Vyplnění a zaomítnutí rýh ve stěnách šíře 50mm, hl. 50mm | m | 30 | 0 | 0 | 0 | 0 | 0
Odvoz suti do 1 km | t | 1.3 | 0 | 0 | 0 | 0 | 0
Příplatek za každý další 1 km odvozu suti (odvoz 20km) | t | 26 | 0 | 0 | 0 | 0 | 0
Lešení lehké pomocné výška podlah 1,2m | m2 | 80 | 0 | 0 | 0 | 0 | 0
Montáž nespecifikovatelné položky | hod | 10 | 0 | 0 | 0 | 0 | 0
Vícepráce způsobené neočekávanými skutečnostmi - rekonstrukce objektu s částí původní instalace bez dodání dokumentace původního stavu. Odchylky od skutečnosti prověří a vyřeší realizační firma, případně ve spolupráci s projektantem. | ks | 1 | 0 | 0 | 0 | 0 | 0
OSTATNÍ PROFESE
Spolupráce s ostatními profesemi | hod | 3 | 0 | 0 | 0 | 0 | 0
Revizní technik | hod | 10 | 0 | 0 | 0 | 0 | 0
Spolupráce s revizním technikem | hod | 2 | 0 | 0 | 0 | 0 | 0
Podružný materiál |  |  |  | 0 |  |  | 0
Elektromontáže - celkem |  |  |  | 0 |  | 0 | 0
Výkaz neobsahuje osoušeče rukou, dodávka profese ZTI.
Výkaz neobsahuje práci a materiál pro výmalbu rekonstruovaných místností, ve kterých bude provedena nová elektroinstalace.
Výkaz neobsahuje ventilátory sociálních zařízení, součást profese VZT.