## Krycí list
SLEPÝ ROZPOČET
Rozpočet |  | 2a | Stavební práce | JKSO
Objekt |  | Název objektu |  | SKP
02 |  | WC hráz |  | Měrná jednotka
Stavba |  | Název stavby |  | Počet jednotek
2016101 |  | Pozlovice-modernizace WC přehrada |  | Náklady na m.j. | 0
Projektant |  |  |  | Typ rozpočtu
Zpracovatel projektu |  | 0
Objednatel |  | Městys Pozlovice
Dodavatel |  |  |  | Zakázkové číslo | 2016101
Rozpočtoval |  |  |  | Počet listů
ROZPOČTOVÉ NÁKLADY
Základní rozpočtové náklady |  |  | Ostatní rozpočtové náklady
| HSV celkem | 0 | Ztížené výrobní podmínky |  | 0
Z | PSV celkem | 0 | Oborová přirážka |  | 0
R | M práce celkem | 0 | Přesun stavebních kapacit |  | 0
N | M dodávky celkem | 0 | Mimostaveništní doprava |  | 0
ZRN celkem |  | 0 | Zařízení staveniště |  | 0
|  |  | Provoz investora |  | 0
HZS |  | 0 | Kompletační činnost (IČD) |  | 0
ZRN+HZS |  | 0 | Ostatní náklady neuvedené |  | 0
ZRN+ost.náklady+HZS |  | 0 | Ostatní náklady celkem |  | 0
Vypracoval |  |  | Za zhotovitele | Za objednatele
Jméno : |  |  | Jméno : | Jméno :
Datum : |  |  | Datum : | Datum :
Podpis : |  |  | Podpis: | Podpis:
Základ pro DPH |  | 21 | % | 0
DPH |  | 21 | % | 0
Základ pro DPH |  | 0 | % | 0
DPH |  | 0 | % | 0
CENA ZA OBJEKT CELKEM |  |  |  | 0
Poznámka :
Vysekání dřevin kolem objektu zajistí investor.

## Rekapitulace
Stavba : |  | 2016101 Pozlovice-modernizace WC přehrada |  |  | Rozpočet : | 2a
Objekt : |  | 02 WC hráz |  |  | Stavební práce
REKAPITULACE STAVEBNÍCH DÍLŮ
| Stavební díl |  | HSV | PSV | Dodávka | Montáž | HZS
1 | Zemní práce |  | 0 | 0 | 0 | 0 | 0
2 | Základy a zvláštní zakládání |  | 0 | 0 | 0 | 0 | 0
3 | Svislé a kompletní konstrukce |  | 0 | 0 | 0 | 0 | 0
32 | Zdi přehradní a opěrné |  | 0 | 0 | 0 | 0 | 0
33 | Sloupy a pilíře,stožáry,stojky |  | 0 | 0 | 0 | 0 | 0
34 | Stěny a příčky |  | 0 | 0 | 0 | 0 | 0
43 | Schodiště |  | 0 | 0 | 0 | 0 | 0
45 | Podkladní a vedlejší konstrukce |  | 0 | 0 | 0 | 0 | 0
5 | Komunikace |  | 0 | 0 | 0 | 0 | 0
61 | Upravy povrchů vnitřní |  | 0 | 0 | 0 | 0 | 0
62 | Úpravy povrchů vnější |  | 0 | 0 | 0 | 0 | 0
63 | Podlahy a podlahové konstrukce |  | 0 | 0 | 0 | 0 | 0
64 | Výplně otvorů |  | 0 | 0 | 0 | 0 | 0
91 | Doplňující práce na komunikaci |  | 0 | 0 | 0 | 0 | 0
93 | Dokončovací práce inženýrských staveb |  | 0 | 0 | 0 | 0 | 0
94 | Lešení a stavební výtahy |  | 0 | 0 | 0 | 0 | 0
95 | Dokončovací konstrukce na pozemních stavbách |  | 0 | 0 | 0 | 0 | 0
96 | Bourání konstrukcí |  | 0 | 0 | 0 | 0 | 0
97 | Prorážení otvorů |  | 0 | 0 | 0 | 0 | 0
99 | Staveništní přesun hmot |  | 0 | 0 | 0 | 0 | 0
711 | Izolace proti vodě |  | 0 | 0 | 0 | 0 | 0
720 | Zdravotechnická instalace |  | 0 | 0 | 0 | 0 | 0
764 | Konstrukce klempířské |  | 0 | 0 | 0 | 0 | 0
766 | Konstrukce truhlářské |  | 0 | 0 | 0 | 0 | 0
767 | Konstrukce zámečnické |  | 0 | 0 | 0 | 0 | 0
769 | Otvorové prvky z plastu |  | 0 | 0 | 0 | 0 | 0
771 | Podlahy z dlaždic a obklady |  | 0 | 0 | 0 | 0 | 0
781 | Obklady keramické |  | 0 | 0 | 0 | 0 | 0
784 | Malby |  | 0 | 0 | 0 | 0 | 0
M21 | Elektromontáže |  | 0 | 0 | 0 | 0 | 0
D96 | Přesuny suti a vybouraných hmot |  | 0 | 0 | 0 | 0 | 0
| CELKEM OBJEKT |  | 0 | 0 | 0 | 0 | 0
VEDLEJŠÍ ROZPOČTOVÉ NÁKLADY
Název VRN |  |  | Kč | % | Základna |  | Kč
Ztížené výrobní podmínky |  |  |  |  | 0 |  | 0 | 0
Oborová přirážka |  |  |  |  | 0 |  | 0 | 0
Přesun stavebních kapacit |  |  |  |  | 0 |  | 0 | 0
Mimostaveništní doprava |  |  |  |  | 0 |  | 0 | 0
Zařízení staveniště |  |  |  |  | 0 |  | 0 | 1
Provoz investora |  |  |  |  | 0 |  | 0 | 1
Kompletační činnost (IČD) |  |  |  |  | 0 |  | 0 | 2
Rezerva rozpočtu |  |  |  |  | 0 |  | 0 | 2
Vytyčení tras technické infrastruktury v místě jej |  |  |  |  | 0 |  | 0 | 0
Geodetické zaměření skutečného provedení stavby (p |  |  |  |  | 0 |  | 0 | 0
Dokumentace skutečného provedení stavby (ve 3 vyho |  |  |  |  | 0 |  | 0 | 0
Úklid staveniště před protokolárním předáním a pře |  |  |  |  | 0 |  | 0 | 0
Provedení veškerých předepsaných zkoušek díla včet |  |  |  |  | 0 |  | 0 | 0
Fotografie průběhu stavby,zejména zakrývaných část |  |  |  |  | 0 |  | 0 | 0
Uvedení všech povrchů dotčených stavbou do původní |  |  |  |  | 0 |  | 0 | 0
Zajištění všech průzkumů pro provádění a řádné dok |  |  |  |  | 0 |  | 0 | 0
Projednání a zajištění užívání komunikací a veřejn |  |  |  |  | 0 |  | 0 | 0
Průzkumné práce |  |  |  |  | 0 |  | 0 | 0
Zřízení a odstranění zařízení staveniště |  |  |  |  | 0 |  | 0 | 0
Vytyčení tras technické infrastruktury |  |  |  |  | 0 |  | 0 | 0
Vytyčení základních výškových a směrových bodů sta |  |  |  |  | 0 |  | 0 | 0
Kompletační a koordinační činnost (IČD) |  |  |  |  | 0 |  | 0 | 0
Geodetickévytyčení stavby před zahájením stavby |  |  |  |  | 0 |  | 0 | 0
| CELKEM VRN |  |  |  |  | 0

## Položky
Slepý rozpočet
Stavba : |  | 2016101 Pozlovice-modernizace WC přehrada |  | Rozpočet: | 2a
Objekt : |  | 02 WC hráz |  | Stavební práce
P.č. | Číslo položky | Název položky | MJ | množství | cena / MJ | celkem (Kč)
Díl: | 1 | Zemní práce | [5 empty] | 1
1 | 113107132R00 | Odstranění podkladu pl.200 m2, bet.prostý tl.30 cm | m2 | 14.3695 | 0 | 0 |  | 2 | 1 | 1 | 1 | 1 | 0 | 0 | 0 | 0 | 0 | 1 | 1 | 0
|  | vlevo:(1,30+1,90)*0,50*2,30 |  | 3.68 |  |  | vlevo:(1,30+1,90)*0,50*2,30
|  | u vozovky:(1,90+7,12+2,40)*0,60 |  | 6.852 |  |  | u vozovky:(1,90+7,12+2,40)*0,60
|  | vpravo:(2,40+1,25)*0,50*2,30 |  | 4.1975 |  |  | vpravo:(2,40+1,25)*0,50*2,30
|  | šachta:-0,60*0,60 |  | -0.36 |  |  | šachta:-0,60*0,60
2 | 122201101R00 | Odkopávky nezapažené v hor. 3 do 100 m3 | m3 | 9 | 0 | 0 |  | 2 | 1 | 1 | 1 | 1 | 0 | 0 | 0 | 0 | 0 | 1 | 1 | 0
|  | vpravo pro opěrnou zeď:4,0*2,50*0,90 |  | 9 |  |  | vpravo pro opěrnou zeď:4,0*2,50*0,90
3 | 122201109R00 | Příplatek za lepivost - odkopávky v hor. 3 | m3 | 9 | 0 | 0 |  | 2 | 1 | 1 | 1 | 1 | 0 | 0 | 0 | 0 | 0 | 1 | 1 | 0
|  | vpravo pro opěrnou zeď:4,0*2,50*0,90 |  | 9 |  |  | vpravo pro opěrnou zeď:4,0*2,50*0,90
4 | 132201101R00 | Hloubení rýh šířky do 60 cm v hor.3 do 100 m3 | m3 | 6.4264 | 0 | 0 |  | 2 | 1 | 1 | 1 | 1 | 0 | 0 | 0 | 0 | 0 | 1 | 1 | 0
|  | vpravo pro opěrnou zeď:(3,12+1,37)*0,40*1,0 |  | 1.796 |  |  | vpravo pro opěrnou zeď:(3,12+1,37)*0,40*1,0
|  | pro drenáž: |  | 0 |  |  | pro drenáž:
|  | vlevo:2,5*0,40*0,40 |  | 0.4 |  |  | vlevo:2,5*0,40*0,40
|  | za objektem:9,80*0,40*0,40 |  | 1.568 |  |  | za objektem:9,80*0,40*0,40
|  | vpravo:(1,0+2,70+1,37)*0,40*0,40 |  | 0.8112 |  |  | vpravo:(1,0+2,70+1,37)*0,40*0,40
|  | 0 |  | 0 |  |  | 0
|  | pro folii NOP před obj. š. folie 0,5m:7,12*0,40*0,40 |  | 1.1392 |  |  | pro folii NOP před obj. š. folie 0,5m:7,12*0,40*0,40
|  | 0 |  | 0 |  |  | 0
|  | pro obrubu chodníku:7,12*0,25*0,40 |  | 0.712 |  |  | pro obrubu chodníku:7,12*0,25*0,40
5 | 132201109R00 | Příplatek za lepivost - hloubení rýh 60 cm v hor.3 | m3 | 6.4264 | 0 | 0 |  | 2 | 1 | 1 | 1 | 1 | 0 | 0 | 0 | 0 | 0 | 1 | 1 | 0
|  | 6,4264 |  | 6.4264 |  |  | 64264
6 | 139711101R00 | Vykopávka v uzavřených prostorách v hor.1-4 | m3 | 1.62 | 0 | 0 |  | 2 | 1 | 1 | 1 | 1 | 0 | 0 | 0 | 0 | 0 | 1 | 1 | 0
|  | v podlaze pro kanalizaci:12,0*0,30*0,45 |  | 1.62 |  |  | v podlaze pro kanalizaci:12,0*0,30*0,45
7 | 162501102R00 | Vodorovné přemístění výkopku z hor.1-4 do 3000 m | m3 | 11.831 | 0 | 0 |  | 2 | 1 | 1 | 1 | 1 | 0 | 0 | 0 | 0 | 0 | 1 | 1 | 0
|  | použití zeminy z odkopu: |  | 0 |  |  | použití zeminy z odkopu:
|  | odkop vpravo pro opěrnou zeď:4,0*2,50*0,90 |  | 9 |  |  | odkop vpravo pro opěrnou zeď:4,0*2,50*0,90
|  | použití zeminy z rýh: |  | 0 |  |  | použití zeminy z rýh:
|  | rýha vpravo pro opěrnou zeď:(3,12+1,37)*0,40*1,0 |  | 1.796 |  |  | rýha vpravo pro opěrnou zeď:(3,12+1,37)*0,40*1,0
|  | pro drenáž: |  | 0 |  |  | pro drenáž:
|  | vlevo:2,5*0,40*0,40 |  | 0.4 |  |  | vlevo:2,5*0,40*0,40
|  | za objektem:9,80*0,40*0,40 |  | 1.568 |  |  | za objektem:9,80*0,40*0,40
|  | vpravo:(1,0+2,70+1,37)*0,40*0,40 |  | 0.8112 |  |  | vpravo:(1,0+2,70+1,37)*0,40*0,40
|  | pro obrubu okap. chod.:7,12*0,25*0,40 |  | 0.712 |  |  | pro obrubu okap. chod.:7,12*0,25*0,40
|  | v podlaze pro kanalizaci:12,0*0,30*0,45 |  | 1.62 |  |  | v podlaze pro kanalizaci:12,0*0,30*0,45
|  | .: |  | 0 |  |  | .:
|  | odpočet zeminy pro dorovnání terénu: |  | 0 |  |  | odpočet zeminy pro dorovnání terénu:
|  | 8m2 o tl. 15 cm:-8,0*0,15 |  | -1.2 |  |  | 8m2 o tl. 15 cm:-8,0*0,15
|  | zásyp drenáží:-17,37*0,40*0,25 |  | -1.737 |  |  | zásyp drenáží:-17,37*0,40*0,25
|  | u folie NOP:-7,12*0,40*0,40 |  | -1.1392 |  |  | u folie NOP:-7,12*0,40*0,40
8 | 167101101R00 | Nakládání výkopku z hor.1-4 v množství do 100 m3 | m3 | 11.831 | 0 | 0 |  | 2 | 1 | 1 | 1 | 1 | 0 | 0 | 0 | 0 | 0 | 1 | 1 | 0
|  | použití zeminy z odkopu: |  | 0 |  |  | použití zeminy z odkopu:
|  | odkop vpravo pro opěrnou zeď:4,0*2,50*0,90 |  | 9 |  |  | odkop vpravo pro opěrnou zeď:4,0*2,50*0,90
|  | použití zeminy z rýh: |  | 0 |  |  | použití zeminy z rýh:
|  | rýha vpravo pro opěrnou zeď:(3,12+1,37)*0,40*1,0 |  | 1.796 |  |  | rýha vpravo pro opěrnou zeď:(3,12+1,37)*0,40*1,0
|  | pro drenáž: |  | 0 |  |  | pro drenáž:
|  | vlevo:2,5*0,40*0,40 |  | 0.4 |  |  | vlevo:2,5*0,40*0,40
|  | za objektem:9,80*0,40*0,40 |  | 1.568 |  |  | za objektem:9,80*0,40*0,40
|  | vpravo:(1,0+2,70+1,37)*0,40*0,40 |  | 0.8112 |  |  | vpravo:(1,0+2,70+1,37)*0,40*0,40
|  | pro obrubu okap. chod.:7,12*0,25*0,40 |  | 0.712 |  |  | pro obrubu okap. chod.:7,12*0,25*0,40
|  | v podlaze pro kanalizaci:12,0*0,30*0,45 |  | 1.62 |  |  | v podlaze pro kanalizaci:12,0*0,30*0,45
|  | .: |  | 0 |  |  | .:
|  | odpočet zeminy pro dorovnání terénu: |  | 0 |  |  | odpočet zeminy pro dorovnání terénu:
|  | 8m2 o tl. 15 cm:-8,0*0,15 |  | -1.2 |  |  | 8m2 o tl. 15 cm:-8,0*0,15
|  | zásyp drenáží:-17,37*0,40*0,25 |  | -1.737 |  |  | zásyp drenáží:-17,37*0,40*0,25
|  | u folie NOP:-7,12*0,40*0,40 |  | -1.1392 |  |  | u folie NOP:-7,12*0,40*0,40
9 | 171101105R00 | Uložení sypaniny do násypů zhutněných na 103% PS | m3 | 1.2 | 0 | 0 |  | 2 | 1 | 1 | 1 | 1 | 0 | 0 | 0 | 0 | 0 | 1 | 1 | 0
|  | dorovnání terénu vykop. zeminou: |  | 0 |  |  | dorovnání terénu vykop. zeminou:
|  | 8m2 o tl. 15cm:8,0*0,15 |  | 1.2 |  |  | 8m2 o tl. 15cm:8,0*0,15
10 | 171201201R00 | Uložení sypaniny na skl. | m3 | 11.831 | 0 | 0 |  | 2 | 1 | 1 | 1 | 1 | 0 | 0 | 0 | 0 | 0 | 1 | 1 | 0
|  | použití zeminy z odkopu: |  | 0 |  |  | použití zeminy z odkopu:
|  | odkop vpravo pro opěrnou zeď:4,0*2,50*0,90 |  | 9 |  |  | odkop vpravo pro opěrnou zeď:4,0*2,50*0,90
|  | použití zeminy z rýh: |  | 0 |  |  | použití zeminy z rýh:
|  | rýha vpravo pro opěrnou zeď:(3,12+1,37)*0,40*1,0 |  | 1.796 |  |  | rýha vpravo pro opěrnou zeď:(3,12+1,37)*0,40*1,0
|  | pro drenáž: |  | 0 |  |  | pro drenáž:
|  | vlevo:2,5*0,40*0,40 |  | 0.4 |  |  | vlevo:2,5*0,40*0,40
|  | za objektem:9,80*0,40*0,40 |  | 1.568 |  |  | za objektem:9,80*0,40*0,40
|  | vpravo:(1,0+2,70+1,37)*0,40*0,40 |  | 0.8112 |  |  | vpravo:(1,0+2,70+1,37)*0,40*0,40
|  | pro obrubu okap. chod.:7,12*0,25*0,40 |  | 0.712 |  |  | pro obrubu okap. chod.:7,12*0,25*0,40
|  | v podlaze pro kanalizaci:12,0*0,30*0,45 |  | 1.62 |  |  | v podlaze pro kanalizaci:12,0*0,30*0,45
|  | .: |  | 0 |  |  | .:
|  | odpočet zeminy pro dorovnání terénu: |  | 0 |  |  | odpočet zeminy pro dorovnání terénu:
|  | 8m2 o tl. 15 cm:-8,0*0,15 |  | -1.2 |  |  | 8m2 o tl. 15 cm:-8,0*0,15
|  | zásyp drenáží:-17,37*0,40*0,25 |  | -1.737 |  |  | zásyp drenáží:-17,37*0,40*0,25
|  | u folie NOP:-7,12*0,40*0,40 |  | -1.1392 |  |  | u folie NOP:-7,12*0,40*0,40
11 | 174101101R00 | Zásyp jam, rýh, šachet se zhutněním | m3 | 0.615 | 0 | 0 |  | 2 | 1 | 1 | 1 | 1 | 0 | 0 | 0 | 0 | 0 | 1 | 1 | 0
|  | výkopy: |  | 0 |  |  | výkopy:
|  | pro drenáž: |  | 0 |  |  | pro drenáž:
|  | vlevo:2,5*0,40*0,40 |  | 0.4 |  |  | vlevo:2,5*0,40*0,40
|  | za objektem:9,80*0,40*0,40 |  | 1.568 |  |  | za objektem:9,80*0,40*0,40
|  | vpravo:(1,0+2,70+1,37)*0,40*0,40 |  | 0.8112 |  |  | vpravo:(1,0+2,70+1,37)*0,40*0,40
|  | pro obrubu okap. chod.:7,12*0,25*0,40 |  | 0.712 |  |  | pro obrubu okap. chod.:7,12*0,25*0,40
|  | odpočet konstrukcí: |  | 0 |  |  | .:
|  | zásyp drenáží:-17,37*0,40*0,25 |  | -1.737 |  |  | zásyp drenáží:-17,37*0,40*0,25
|  | u folie NOP:-7,12*0,40*0,40 |  | -1.1392 |  |  | u folie NOP:-7,12*0,40*0,40
12 | 17990000 T00 | Poplatek za uložení zeminy na skládce | t | 15.3803 | 0 | 0 |  | 2 | 1 | 1 | 1 | 1 | 0 | 0 | 0 | 0 | 0 | 1 | 1 | 0
|  | použití zeminy z odkopu: |  | 0 |  |  | použití zeminy z odkopu:
|  | odkop vpravo pro opěrnou zeď:4,0*2,50*0,90*1,3 |  | 11.7 |  |  | odkop vpravo pro opěrnou zeď:4,0*2,50*0,90*1,3
|  | použití zeminy z rýh: |  | 0 |  |  | použití zeminy z rýh:
|  | rýha vpravo pro opěrnou zeď:(3,12+1,37)*0,40*1,0*1,3 |  | 2.3348 |  |  | rýha vpravo pro opěrnou zeď:(3,12+1,37)*0,40*1,0*1,3
|  | pro drenáž: |  | 0 |  |  | pro drenáž:
|  | vlevo:2,5*0,40*0,40*1,3 |  | 0.52 |  |  | vlevo:2,5*0,40*0,40*1,3
|  | za objektem:9,80*0,40*0,40*1,3 |  | 2.0384 |  |  | za objektem:9,80*0,40*0,40*1,3
|  | vpravo:(1,0+2,70+1,37)*0,40*0,40*1,3 |  | 1.0546 |  |  | vpravo:(1,0+2,70+1,37)*0,40*0,40*1,3
|  | pro obrubu okap. chod.:7,12*0,25*0,40*1,3 |  | 0.9256 |  |  | pro obrubu okap. chod.:7,12*0,25*0,40*1,3
|  | v podlaze pro kanalizaci:12,0*0,30*0,45*1,3 |  | 2.106 |  |  | v podlaze pro kanalizaci:12,0*0,30*0,45*1,3
|  | .: |  | 0 |  |  | .:
|  | odpočet zeminy pro dorovnání terénu: |  | 0 |  |  | odpočet zeminy pro dorovnání terénu:
|  | 8m2 o tl. 15 cm:-8,0*0,15*1,3 |  | -1.56 |  |  | 8m2 o tl. 15 cm:-8,0*0,15*1,3
|  | zásyp drenáží:-17,37*0,40*0,25*1,3 |  | -2.2581 |  |  | zásyp drenáží:-17,37*0,40*0,25*1,3
|  | u folie NOP:-7,12*0,40*0,40*1,3 |  | -1.481 |  |  | u folie NOP:-7,12*0,40*0,40*1,3
13 | 181006112R00 | Rozprostření zemin v rov./sklonu 1:5, tl. do 15 cm | m2 | 8 | 0 | 0 |  | 2 | 1 | 1 | 1 | 1 | 0 | 0 | 0 | 0 | 0 | 1 | 1 | 0
|  | bude použita zemina z odkopu: |  | 0 |  |  | bude použita zemina z odkopu:
|  | plocha:8,0 |  | 8 |  |  | plocha:8,0
14 | 181412000U00 | Založení trávníku výsevem ve svahu | m2 | 8 | 0 | 0 |  | 2 | 1 | 0 | 0 | 1 | 0 | 0 | 0 | 0 | 0 | 1 | 0 | 3e-05
|  | plocha:8,0 |  | 8 |  |  | plocha:8,0
15 | 181951102U00 | Úprava pláně třídy 1-4 +zhutnění | m2 | 8 | 0 | 0 |  | 2 | 1 | 1 | 1 | 1 | 0 | 0 | 0 | 0 | 0 | 1 | 1 | 0
|  | plocha:8,0 |  | 8 |  |  | plocha:8,0
16 | 182201101R00 | Svahování násypů | m2 | 8 | 0 | 0 |  | 2 | 1 | 1 | 1 | 1 | 0 | 0 | 0 | 0 | 0 | 1 | 1 | 0
|  | plocha:8,0 |  | 8 |  |  | plocha:8,0
17 | 00572400 | Směs travní parková I. běžná zátěž | kg | 0.8 | 0 | 0 |  | 2 | 3 | 1 | 572400 | 1 | 0 | 0 | 0 | 0 | 0 | 3 | 1 | 0.001
|  | plocha:8,0*0,10 |  | 0.8 |  |  | plocha:8,0*0,10
| Celkem za | 1 Zemní práce |  |  |  | 0 |  | 4 |  |  |  |  | 0 | 0 | 0 | 0 | 0
Díl: | 2 | Základy a zvláštní zakládání | [5 empty] | 1
18 | 274323611RT6 | Železobeton základ. pasů vodostavební C 30/37 XF3 | m3 | 1.8589 | 0 | 0 |  | 2 | 1 | 1 | 1 | 1 | 0 | 0 | 0 | 0 | 0 | 1 | 1 | 2.525
|  | základ pod beton. opěrnou zeď:(3,12+1,37)*0,40*1,0*1,035 |  | 1.8589 |  |  | základ pod beton. opěrnou zeď:(3,12+1,37)*0,40*1,0*1,035
19 | 274351215R00 | Bednění stěn základových pasů - zřízení | m2 | 4.69 | 0 | 0 |  | 2 | 1 | 1 | 1 | 1 | 0 | 0 | 0 | 0 | 0 | 1 | 1 | 0.03916
|  | základ pod opěrnou zeď polovina výšky:((3,12+1,37)*2+0,40)*0,50 |  | 4.69 |  |  | základ pod opěrnou zeď polovina výšky:((3,12+1,37)*2+0,40)*0,50
20 | 274351216R00 | Bednění stěn základových pasů - odstranění | m2 | 4.69 | 0 | 0 |  | 2 | 1 | 1 | 1 | 1 | 0 | 0 | 0 | 0 | 0 | 1 | 1 | 0
|  | základ pod opěrnou zeď polovina výšky:((3,12+1,37)*2+0,40)*0,50 |  | 4.69 |  |  | základ pod opěrnou zeď polovina výšky:((3,12+1,37)*2+0,40)*0,50
21 | 274361116U00 | Základ pás/práh výztuž ocel 10505 | t | 0.0898 | 0 | 0 |  | 2 | 1 | 1 | 1 | 1 | 0 | 0 | 0 | 0 | 0 | 1 | 1 | 1.0382
|  | základ pod beton. opěrnou zeď: |  | 0 |  |  | základ pod beton. opěrnou zeď:
|  | 50 kg/m3 betonu:(3,12+1,37)*0,40*1,0*0,050 |  | 0.0898 |  |  | 50 kg/m3 betonu:(3,12+1,37)*0,40*1,0*0,050
22 | 212810010RAS | Trativody z PVC dren.flexi.trubek+obalení geotext. lože a obsyp štěrkopískem, trubky d 80 mm | m | 17.37 | 0 | 0 |  | 2 | 2 | 1 | 1 | 1 | 0 | 0 | 0 | 0 | 0 | 2 | 1 | 0.43025
|  | vlevo:2,5 |  | 2.5 |  |  | vlevo:2,5
|  | za objektem:9,80 |  | 9.8 |  |  | za objektem:9,80
|  | vpravo:1,0+2,70+1,37 |  | 5.07 |  |  | vpravo:1,0+2,70+1,37
| Celkem za | 2 Základy a zvláštní zakládání |  |  |  | 0 |  | 4 |  |  |  |  | 0 | 0 | 0 | 0 | 0
Díl: | 3 | Svislé a kompletní konstrukce | [5 empty] | 1
23 | 310238211R00 | Zazdívka otvorů plochy do 1 m2 cihlami na MVC | m3 | 0.525 | 0 | 0 |  | 2 | 1 | 1 | 1 | 1 | 0 | 0 | 0 | 0 | 0 | 1 | 1 | 1.9522
|  | dozdívka oken:1,15*(1,15-0,65)*0,30*2 |  | 0.345 |  |  | dozdívka oken:1,15*(1,15-0,65)*0,30*2
|  | dozdívka dveří:1,0*0,30*0,30*2 |  | 0.18 |  |  | dozdívka dveří:1,0*0,30*0,30*2
24 | 317121101RT2 | Osazení překladu světlost otvoru do 105 cm včetně dodávky RZP 1/10 119x14x14 | kus | 4 | 0 | 0 |  | 2 | 1 | 1 | 1 | 1 | 0 | 0 | 0 | 0 | 0 | 1 | 1 | 0.06571
|  | vlevo:2 |  | 2 |  |  | vlevo:2
|  | vpravo:2 |  | 2 |  |  | vpravo:2
| Celkem za | 3 Svislé a kompletní konstrukce |  |  |  | 0 |  | 4 |  |  |  |  | 0 | 0 | 0 | 0 | 0
Díl: | 32 | Zdi přehradní a opěrné | [5 empty] | 1
25 | 327323129U00 | Zdi a valy ŽB C30/37XC4 XF3 | m3 | 1.0369 | 0 | 0 |  | 2 | 1 | 1 | 1 | 1 | 0 | 0 | 0 | 0 | 0 | 1 | 1 | 2.4533
|  | opěrná zeď:3,12*0,25*1,0 |  | 0.78 |  |  | opěrná zeď:3,12*0,25*1,0
|  | 1,37*0,25*0,75 |  | 0.2569 |  |  | 1,37*0,25*0,75
26 | 327361003R00 | Výztuž zdí a valů z oceli 10 335, D do 12 mm | t | 0.1141 | 0 | 0 |  | 2 | 1 | 1 | 1 | 1 | 0 | 0 | 0 | 0 | 0 | 1 | 1 | 1.0309
|  | 110 kg/m3 betonu: |  | 0 |  |  | 110 kg/m3 betonu:
|  | opěrná zeď:3,12*0,25*1,0*0,110 |  | 0.0858 |  |  | opěrná zeď:3,12*0,25*1,0*0,110
|  | 1,37*0,25*0,75*0,110 |  | 0.0283 |  |  | 1,37*0,25*0,75*0,110
27 | 380356241R00 | Bednění kompl.konstr.neomít.BV pl.rovinných,zříz. pro pohledový beton | m2 | 8.545 | 0 | 0 |  | 2 | 1 | 1 | 1 | 1 | 0 | 0 | 0 | 0 | 0 | 1 | 1 | 0.0444
|  | opěrná zeď:3,12*1,0*2 |  | 6.24 |  |  | opěrná zeď:3,12*1,0*2
|  | 1,37*0,75*2 |  | 2.055 |  |  | 1,37*0,75*2
|  | bok:0,25*(0,75+0,25) |  | 0.25 |  |  | bok:0,25*(0,75+0,25)
28 | 380356242R00 | Bednění kompl.konstr.neomít.BV pl.rovinných,odbed. | m2 | 8.545 | 0 | 0 |  | 2 | 1 | 1 | 1 | 1 | 0 | 0 | 0 | 0 | 0 | 1 | 1 | 0
|  | opěrná zeď:3,12*1,0*2 |  | 6.24 |  |  | opěrná zeď:3,12*1,0*2
|  | 1,37*0,75*2 |  | 2.055 |  |  | 1,37*0,75*2
|  | bok:0,25*(0,75+0,25) |  | 0.25 |  |  | bok:0,25*(0,75+0,25)
| Celkem za | 32 Zdi přehradní a opěrné |  |  |  | 0 |  | 4 |  |  |  |  | 0 | 0 | 0 | 0 | 0
Díl: | 33 | Sloupy a pilíře,stožáry,stojky | [5 empty] | 1
29 | 338920021R00 | Osazení betonové palisády, š.do 20 cm, dl.do 60 cm | m | 5.3 | 0 | 0 |  | 2 | 1 | 1 | 1 | 1 | 0 | 0 | 0 | 0 | 0 | 1 | 1 | 0.22
|  | vlevo:0,80+0,60 |  | 1.4 |  |  | vlevo:0,80+0,60
|  | vpravo:3,90 |  | 3.9 |  |  | vpravo:3,90
30 | 59228440 | Palisáda 97/120/400 přírodní | kus | 36 | 0 | 0 |  | 2 | 3 | 1 | 59228440 | 1 | 0 | 0 | 0 | 0 | 0 | 3 | 1 | 0.0095
|  | dl.40cm:5+4+27 |  | 36 |  |  | dl.40cm:5+4+27
31 | 59228445 | Palisáda 97/120/600 přírodní | kus | 39.6 | 0 | 0 |  | 2 | 3 | 1 | 59228445 | 1 | 0 | 0 | 0 | 0 | 0 | 3 | 1 | 0.014
|  | dl.60cm:(5+4+27)*1,10 |  | 39.6 |  |  | dl.60cm:(5+4+27)*1,10
| Celkem za | 33 Sloupy a pilíře,stožáry,stojky |  |  |  | 0 |  | 4 |  |  |  |  | 0 | 0 | 0 | 0 | 0
Díl: | 34 | Stěny a příčky | [5 empty] | 1
32 | 342280014RA0 | Předstěna z desek sádrokartonových | m2 | 4.325 | 0 | 0 |  | 2 | 2 | 0 | 0 | 1 | 0 | 0 | 0 | 0 | 0 | 2 | 0 | 0.04015
|  | pro klozety:(0,90*1,20+0,20*1,20+0,20*0,90)*2 |  | 3 |  |  | pro klozety:(0,90*1,20+0,20*1,20+0,20*0,90)*2
|  | obklad stupačky 101:0,25*2*2,65 |  | 1.325 |  |  | obklad stupačky 101:0,25*2*2,65
| Celkem za | 34 Stěny a příčky |  |  |  | 0 |  | 4 |  |  |  |  | 0 | 0 | 0 | 0 | 0
Díl: | 43 | Schodiště | [5 empty] | 1
33 | 430321414R00 | Schodišťové konstrukce, železobeton C 25/30 | m3 | 0.2565 | 0 | 0 |  | 2 | 1 | 1 | 1 | 1 | 0 | 0 | 0 | 0 | 0 | 1 | 1 | 2.5251
|  | podstup. deska:1,90*0,90*0,15 |  | 0.2565 |  |  | podstup. deska:1,90*0,90*0,15
34 | 430362021R00 | Výztuž schodišťových konstrukcí sítí Kari | t | 0.0039 | 0 | 0 |  | 2 | 1 | 1 | 1 | 1 | 0 | 0 | 0 | 0 | 0 | 1 | 1 | 1.0584
|  | 100/100/4mm: |  | 0 |  |  | 100/100/4mm:
|  | podstup. deska:1,90*0,90*0,001973*1,15 |  | 0.0039 |  |  | podstup. deska:1,90*0,90*0,001973*1,15
35 | 431351121R00 | Bednění podstup. desek - zřízení | m2 | 0.84 | 0 | 0 |  | 2 | 1 | 1 | 1 | 1 | 0 | 0 | 0 | 0 | 0 | 1 | 1 | 0.04597
|  | podstup. deska:(1,90+0,90)*2*0,15 |  | 0.84 |  |  | podstup. deska:(1,90+0,90)*2*0,15
36 | 431351122R00 | Bednění podstup. desek přímočarých - odstranění | m2 | 0.84 | 0 | 0 |  | 2 | 1 | 1 | 1 | 1 | 0 | 0 | 0 | 0 | 0 | 1 | 1 | 0
|  | podstup. deska:(1,90+0,90)*2*0,15 |  | 0.84 |  |  | podstup. deska:(1,90+0,90)*2*0,15
37 | 434311113R00 | Stupně dusané na terén, na desku, z betonu C 12/15 | m | 5.7 | 0 | 0 |  | 2 | 1 | 1 | 1 | 1 | 0 | 0 | 0 | 0 | 0 | 1 | 1 | 0.11369
|  | vlevo:1,90*3 |  | 5.7 |  |  | vlevo:1,90*3
38 | 434351141R00 | Bednění stupňů přímočarých - zřízení | m2 | 3.42 | 0 | 0 |  | 2 | 1 | 1 | 1 | 1 | 0 | 0 | 0 | 0 | 0 | 1 | 1 | 0.01693
|  | vlevo:1,90*(0,30+0,30)*3 |  | 3.42 |  |  | vlevo:1,90*(0,30+0,30)*3
39 | 434351142R00 | Bednění stupňů přímočarých - odstranění | m2 | 3.42 | 0 | 0 |  | 2 | 1 | 1 | 1 | 1 | 0 | 0 | 0 | 0 | 0 | 1 | 1 | 0
|  | vlevo:1,90*(0,30+0,30)*3 |  | 3.42 |  |  | vlevo:1,90*(0,30+0,30)*3
| Celkem za | 43 Schodiště |  |  |  | 0 |  | 4 |  |  |  |  | 0 | 0 | 0 | 0 | 0
Díl: | 45 | Podkladní a vedlejší konstrukce | [5 empty] | 1
40 | 451571212R00 | Lože dlažby z kam. těženého hrubého tl. do 15 cm fr. 32/63mm | m2 | 15.57 | 0 | 0 |  | 2 | 1 | 1 | 1 | 1 | 0 | 0 | 0 | 0 | 0 | 1 | 1 | 0.31879
|  | zámková dlažba:3,93+3,7+3,2 |  | 10.83 |  |  | zámková dlažba:3,93+3,7+3,2
|  | obklad stupňů:0,30*1,90*2 |  | 1.14 |  |  | obklad stupňů:0,30*1,90*2
|  | imobilní rampa:3,6 |  | 3.6 |  |  | imobilní rampa:3,6
41 | 451971112R00 | Položení vrstvy z geotextilie, uchycení | m2 | 4.6345 | 0 | 0 |  | 2 | 1 | 0 | 0 | 1 | 0 | 0 | 0 | 0 | 0 | 1 | 0 | 0.00225
|  | pod vyosévky: |  | 0 |  |  | pod vyosévky:
|  | kolem vozovky:(4,10+2,10)*0,65*1,15 |  | 4.6345 |  |  | kolem vozovky:(4,10+2,10)*0,65*1,15
42 | 67352040 | Geotextilie 340 g/m2 | m2 | 4.6345 | 0 | 0 |  | 2 | 3 | 1 | 67352040 | 1 | 0 | 0 | 0 | 0 | 0 | 3 | 1 | 0.00034
|  | kolem vozovky:(4,10+2,10)*0,65*1,15 |  | 4.6345 |  |  | kolem vozovky:(4,10+2,10)*0,65*1,15
| Celkem za | 45 Podkladní a vedlejší konstrukce |  |  |  | 0 |  | 4 |  |  |  |  | 0 | 0 | 0 | 0 | 0
Díl: | 5 | Komunikace | [5 empty] | 1
43 | 564811112R00 | Podklad ze štěrkodrti po zhutnění tloušťky 6 cm | m2 | 15.57 | 0 | 0 |  | 2 | 1 | 1 | 1 | 1 | 0 | 0 | 0 | 0 | 0 | 1 | 1 | 0.11637
|  | zámková dlažba:3,93+3,7+3,2 |  | 10.83 |  |  | zámková dlažba:3,93+3,7+3,2
|  | obklad stupňů:0,30*1,90*2 |  | 1.14 |  |  | obklad stupňů:0,30*1,90*2
|  | imobilní rampa:3,6 |  | 3.6 |  |  | imobilní rampa:3,6
44 | 596211122U00 | Klad zámk dl tl60 skB -300m2 chod | m2 | 15.57 | 0 | 0 |  | 2 | 1 | 1 | 1 | 1 | 0 | 0 | 0 | 0 | 0 | 1 | 1 | 0.08425
|  | zámková dlažba:3,93+3,7+3,2 |  | 10.83 |  |  | zámková dlažba:3,93+3,7+3,2
|  | obklad stupňů:0,30*1,90*2 |  | 1.14 |  |  | obklad stupňů:0,30*1,90*2
|  | imobilní rampa:3,6 |  | 3.6 |  |  | imobilní rampa:3,6
45 | 59245110 | Dlažba sklad. 20x10x6 cm přírodní | m2 | 17.127 | 0 | 0 |  | 2 | 3 | 1 | 59245110 | 1 | 0 | 0 | 0 | 0 | 0 | 3 | 1 | 0.129
|  | zámková dlažba:(3,93+3,7+3,2)*1,10 |  | 11.913 |  |  | zámková dlažba:(3,93+3,7+3,2)*1,10
|  | stupně:0,30*1,90*2*1,10 |  | 1.254 |  |  | stupně:0,30*1,90*2*1,10
|  | imobilní rampa:3,6*1,10 |  | 3.96 |  |  | imobilní rampa:3,6*1,10
| Celkem za | 5 Komunikace |  |  |  | 0 |  | 4 |  |  |  |  | 0 | 0 | 0 | 0 | 0
Díl: | 61 | Upravy povrchů vnitřní | [5 empty] | 1
46 | 612403399R00 | Hrubá výplň rýh ve stěnách maltou | m2 | 3.075 | 0 | 0 |  | 2 | 1 | 1 | 1 | 1 | 0 | 0 | 0 | 0 | 0 | 1 | 1 | 0.10712
|  | pro vodu:15,0*0,15 |  | 2.25 |  |  | pro vodu:15,0*0,15
|  | pro kanalizaci:5,5*0,15 |  | 0.825 |  |  | pro kanalizaci:5,5*0,15
47 | 612421626R00 | Omítka vnitřní zdiva, MVC, hladká | m2 | 41.317 | 0 | 0 |  | 2 | 1 | 1 | 1 | 1 | 0 | 0 | 0 | 0 | 0 | 1 | 1 | 0.04414
|  | pod ker. obklady: |  | 0 |  |  | pod ker. obklady:
|  | 101:(3,14+1,98)*2*2,20 |  | 22.528 |  |  | 101:(3,14+1,98)*2*2,20
|  | dveře:-0,90*1,97 |  | -1.773 |  |  | dveře:-0,90*1,97
|  | okno:-1,15*0,45 |  | -0.5175 |  |  | okno:-1,15*0,45
|  | ostění:(1,15+0,50*2)*0,15 |  | 0.3225 |  |  | ostění:(1,15+0,50*2)*0,15
|  | 102:(3,14+1,98)*2*2,20 |  | 22.528 |  |  | 102:(3,14+1,98)*2*2,20
|  | dveře:-0,80*1,97 |  | -1.576 |  |  | dveře:-0,80*1,97
|  | okno:-1,15*0,45 |  | -0.5175 |  |  | okno:-1,15*0,45
|  | ostění:(1,15+0,50*2)*0,15 |  | 0.3225 |  |  | ostění:(1,15+0,50*2)*0,15
48 | 612421637R00 | Omítka vnitřní zdiva, MVC, štuková | m2 | 2.11 | 0 | 0 |  | 2 | 1 | 1 | 1 | 1 | 0 | 0 | 0 | 0 | 0 | 1 | 1 | 0.04766
|  | na dozdívkách: |  | 0 |  |  | na dozdívkách:
|  | dozdívka oken:1,15*(1,15-0,65)*2 |  | 1.15 |  |  | dozdívka oken:1,15*(1,15-0,65)*2
|  | dozdívka dveří:1,0*0,30*2 |  | 0.6 |  |  | dozdívka dveří:1,0*0,30*2
|  | na překladech:1,20*0,15*2 |  | 0.36 |  |  | na překladech:1,20*0,15*2
49 | 612423531R00 | Omítka rýh stěn vápenná šířky do 15 cm, štuková | m2 | 3.075 | 0 | 0 |  | 2 | 1 | 1 | 1 | 1 | 0 | 0 | 0 | 0 | 0 | 1 | 1 | 0.0621
|  | pro vodu:15,0*0,15 |  | 2.25 |  |  | pro vodu:15,0*0,15
|  | pro kanalizaci:5,5*0,15 |  | 0.825 |  |  | pro kanalizaci:5,5*0,15
50 | 612425931R00 | Omítka vápenná vnitřního ostění - štuková | m2 | 1.08 | 0 | 0 |  | 2 | 1 | 1 | 1 | 1 | 0 | 0 | 0 | 0 | 0 | 1 | 1 | 0.05729
|  | okna:(1,15+0,65)*2*0,15*2 |  | 1.08 |  |  | okna:(1,15+0,65)*2*0,15*2
| Celkem za | 61 Upravy povrchů vnitřní |  |  |  | 0 |  | 4 |  |  |  |  | 0 | 0 | 0 | 0 | 0
Díl: | 62 | Úpravy povrchů vnější | [5 empty] | 1
51 | 620471871U00 | Nátěr penetrační fixační | m2 | 64.09 | 0 | 0 |  | 2 | 1 | 1 | 1 | 1 | 0 | 0 | 0 | 0 | 0 | 1 | 1 | 0.00032
|  | fasáda: |  | 0 |  |  | fasáda:
|  | jižní:23,9 |  | 23.9 |  |  | jižní:23,9
|  | severní:12,3 |  | 12.3 |  |  | severní:12,3
|  | východní:6,4 |  | 6.4 |  |  | východní:6,4
|  | západní:6,6 |  | 6.6 |  |  | západní:6,6
|  | .: |  | 0 |  |  | .:
|  | stáv. bet. zídka: |  | 0 |  |  | stáv. bet. zídka:
|  | pravá:0,66+1,26+0,7*1,4 |  | 2.9 |  |  | pravá:0,66+1,26+0,7*1,4
|  | levá:1,15+1,5*1,66+2,5*1,1 |  | 6.39 |  |  | levá:1,15+1,5*1,66+2,5*1,1
|  | nová:4,5+1,1 |  | 5.6 |  |  | nová:4,5+1,1
52 | 622461151R00 | Omítka vnější stěn strukturovaná, slož. 1 - 2 | m2 | 4.13 | 0 | 0 |  | 2 | 1 | 1 | 1 | 1 | 0 | 0 | 0 | 0 | 0 | 1 | 1 | 0.07172
|  | na dozdívkách: |  | 0 |  |  | na dozdívkách:
|  | dozdívka oken:1,15*(1,15-0,65)*2 |  | 1.15 |  |  | dozdívka oken:1,15*(1,15-0,65)*2
|  | dozdívka dveří:1,0*0,30*2 |  | 0.6 |  |  | dozdívka dveří:1,0*0,30*2
|  | na překladech:1,20*0,15*2 |  | 0.36 |  |  | na překladech:1,20*0,15*2
|  | ostění dveří:(0,90+2,05*2)*0,20 |  | 1 |  |  | ostění dveří:(0,90+2,05*2)*0,20
|  | (1,0+2,05*2)*0,20 |  | 1.02 |  |  | (1,0+2,05*2)*0,20
53 | 622471331RT3 | Nátěr stěn vnějších, složitost 1 - 2 renovační a oživovací ve dvou vrstvách | m2 | 49.2 | 0 | 0 |  | 2 | 1 | 1 | 1 | 1 | 0 | 0 | 0 | 0 | 0 | 1 | 1 | 0.0015
|  | jižní:23,9 |  | 23.9 |  |  | jižní:23,9
|  | severní:12,3 |  | 12.3 |  |  | severní:12,3
|  | východní:6,4 |  | 6.4 |  |  | východní:6,4
|  | západní:6,6 |  | 6.6 |  |  | západní:6,6
54 | 622491141R00 | Nátěr fasády a zídky biocidní 1 x | m2 | 64.09 | 0 | 0 |  | 2 | 1 | 1 | 1 | 1 | 0 | 0 | 0 | 0 | 0 | 1 | 1 | 0.00019
|  | fasáda: |  | 0 |  |  | fasáda:
|  | jižní:23,9 |  | 23.9 |  |  | jižní:23,9
|  | severní:12,3 |  | 12.3 |  |  | severní:12,3
|  | východní:6,4 |  | 6.4 |  |  | východní:6,4
|  | západní:6,6 |  | 6.6 |  |  | západní:6,6
|  | .: |  | 0 |  |  | .:
|  | stáv. bet. zídka: |  | 0 |  |  | stáv. bet. zídka:
|  | pravá:0,66+1,26+0,7*1,4 |  | 2.9 |  |  | pravá:0,66+1,26+0,7*1,4
|  | levá:1,15+1,5*1,66+2,5*1,1 |  | 6.39 |  |  | levá:1,15+1,5*1,66+2,5*1,1
|  | nová:4,5+1,1 |  | 5.6 |  |  | nová:4,5+1,1
55 | 622903111R00 | Očištění zdí a valů před opravou, ručně | m2 | 9.29 | 0 | 0 |  | 2 | 1 | 1 | 1 | 1 | 0 | 0 | 0 | 0 | 0 | 1 | 1 | 0
|  | stáv. bet. zídka: |  | 0 |  |  | stáv. bet. zídka:
|  | pravá:0,66+1,26+0,7*1,4 |  | 2.9 |  |  | pravá:0,66+1,26+0,7*1,4
|  | levá:1,15+1,5*1,66+2,5*1,1 |  | 6.39 |  |  | levá:1,15+1,5*1,66+2,5*1,1
56 | 622904212R00 | Očištění organických nečiistot z fasád slož.1-2 | m2 | 49.2 | 0 | 0 |  | 2 | 1 | 1 | 1 | 1 | 0 | 0 | 0 | 0 | 0 | 1 | 1 | 0.00032
|  | jižní:23,9 |  | 23.9 |  |  | jižní:23,9
|  | severní:12,3 |  | 12.3 |  |  | severní:12,3
|  | východní:6,4 |  | 6.4 |  |  | východní:6,4
|  | západní:6,6 |  | 6.6 |  |  | západní:6,6
57 | 627473111U09 | Stěrka vyhlazovací ploch 1vr 2mm | m2 | 14.89 | 0 | 0 |  | 2 | 1 | 1 | 1 | 1 | 0 | 0 | 0 | 0 | 0 | 1 | 1 | 0.00356
|  | stáv. bet. zídka: |  | 0 |  |  | stáv. bet. zídka:
|  | pravá:0,66+1,26+0,7*1,4 |  | 2.9 |  |  | pravá:0,66+1,26+0,7*1,4
|  | levá:1,15+1,5*1,66+2,5*1,1 |  | 6.39 |  |  | levá:1,15+1,5*1,66+2,5*1,1
|  | nová:4,5+1,1 |  | 5.6 |  |  | nová:4,5+1,1
| Celkem za | 62 Úpravy povrchů vnější |  |  |  | 0 |  | 4 |  |  |  |  | 0 | 0 | 0 | 0 | 0
Díl: | 63 | Podlahy a podlahové konstrukce | [5 empty] | 1
58 | 631312141R00 | Doplnění rýh betonem v dosavadních mazaninách | m3 | 0.63 | 0 | 0 |  | 2 | 1 | 1 | 1 | 1 | 0 | 0 | 0 | 0 | 0 | 1 | 1 | 2.5
|  | po kanalizaci:12,0*0,35*0,15 |  | 0.63 |  |  | po kanalizaci:12,0*0,35*0,15
59 | 631571005T00 | Násyp z kameniva těženého -vyosévky 16-32mm | m3 | 0.5115 | 0 | 0 |  | 2 | 1 | 1 | 1 | 1 | 0 | 0 | 0 | 0 | 0 | 1 | 1 | 1.837
|  | kolem vozovky:(4,10+2,10)*0,55*0,15 |  | 0.5115 |  |  | kolem vozovky:(4,10+2,10)*0,55*0,15
60 | 631572111R00 | Doplnění násypů pískem neupraveným o ploše nad 2m2 | m3 | 1.62 | 0 | 0 |  | 2 | 1 | 1 | 1 | 1 | 0 | 0 | 0 | 0 | 0 | 1 | 1 | 1.2
|  | v podlaze na kanalizaci:12,0*0,30*0,45 |  | 1.62 |  |  | v podlaze na kanalizaci:12,0*0,30*0,45
61 | 632450121U00 | Vyrov cem potěr 2cm such směs pás | m2 | 0.69 | 0 | 0 |  | 2 | 1 | 1 | 1 | 1 | 0 | 0 | 0 | 0 | 0 | 1 | 1 | 0.042
|  | parapet oken:1,15*0,30*2 |  | 0.69 |  |  | parapet oken:1,15*0,30*2
62 | 632451033R00 | Vyrovnávací potěr MC 15, v ploše, tl. 40 mm | m2 | 12.4344 | 0 | 0 |  | 2 | 1 | 1 | 1 | 1 | 0 | 0 | 0 | 0 | 0 | 1 | 1 | 0.09868
|  | 101:3,14*1,98 |  | 6.2172 |  |  | 101:3,14*1,98
|  | 102:3,14*1,98 |  | 6.2172 |  |  | 102:3,14*1,98
| Celkem za | 63 Podlahy a podlahové konstrukce |  |  |  | 0 |  | 4 |  |  |  |  | 0 | 0 | 0 | 0 | 0
Díl: | 64 | Výplně otvorů | [5 empty] | 1
63 | 644941112U99 | D+M plastová ventilační mřížka -30x30cm | kus | 12 | 0 | 0 |  | 2 | 1 | 1 | 1 | 1 | 0 | 0 | 0 | 0 | 0 | 1 | 1 | 0
|  | odvětrání:12 |  | 12 |  |  | odvětrání:12
| Celkem za | 64 Výplně otvorů |  |  |  | 0 |  | 4 |  |  |  |  | 0 | 0 | 0 | 0 | 0
Díl: | 91 | Doplňující práce na komunikaci | [5 empty] | 1
64 | 917862111R00 | Osazení stojat. obrub.bet. s opěrou,lože z C 12/15 | m | 10.1 | 0 | 0 |  | 2 | 1 | 1 | 1 | 1 | 0 | 0 | 0 | 0 | 0 | 1 | 1 | 0.14874
|  | bet. obruba:4,2+0,5+0,5+0,5+2,2+0,7+1,5 |  | 10.1 |  |  | bet. obruba:4,2+0,5+0,5+0,5+2,2+0,7+1,5
65 | 59217335 | Obrubník zahradní 1000/50/250 mm šedý | kus | 11.11 | 0 | 0 |  | 2 | 3 | 1 | 59217335 | 1 | 0 | 0 | 0 | 0 | 0 | 3 | 1 | 0.027
|  | bet. obruba:(4,2+0,5+0,5+0,5+2,2+0,7+1,5)*1,10 |  | 11.11 |  |  | bet. obruba:(4,2+0,5+0,5+0,5+2,2+0,7+1,5)*1,10
| Celkem za | 91 Doplňující práce na komunikaci |  |  |  | 0 |  | 4 |  |  |  |  | 0 | 0 | 0 | 0 | 0
Díl: | 93 | Dokončovací práce inženýrských staveb | [5 empty] | 1
66 | 935112111R00 | Osazení přík.žlabu do C8/10 tl.10cm z tvárnic 50cm | m | 11.7 | 0 | 0 |  | 2 | 1 | 1 | 1 | 1 | 0 | 0 | 0 | 0 | 0 | 1 | 1 | 0.14565
|  | 2,8+8,9 |  | 11.7 |  |  | 2,8+8,9
67 | 59227516998 | Betonová žlabovka š. 340 mm dl. 500mm | kus | 23.634 | 0 | 0 |  | 2 | 3 | 1 | 59227516998 | 1 | 0 | 0 | 0 | 0 | 0 | 3 | 1 | 0.058
|  | (2,8+8,9)/0,50*1,01 |  | 23.634 |  |  | (2,8+8,9)/0,50*1,01
| Celkem za | 93 Dokončovací práce inženýrských staveb |  |  |  | 0 |  | 4 |  |  |  |  | 0 | 0 | 0 | 0 | 0
Díl: | 94 | Lešení a stavební výtahy | [5 empty] | 1
68 | 941941051R00 | Montáž lešení leh.řad.s podlahami,š.1,5 m, H 10 m | m2 | 65.8476 | 0 | 0 |  | 2 | 1 | 1 | 1 | 1 | 0 | 0 | 0 | 0 | 0 | 1 | 1 | 0.02426
|  | pro fasádu: |  | 0 |  |  | pro fasádu:
|  | jih:(7,12+1,20*2)*3,40 |  | 32.368 |  |  | jih:(7,12+1,20*2)*3,40
|  | sever:(7,12+1,20*2)*(3,10-1,37) |  | 16.4696 |  |  | sever:(7,12+1,20*2)*(3,10-1,37)
|  | západ:2,70*3,15 |  | 8.505 |  |  | západ:2,70*3,15
|  | východ:2,70*3,15 |  | 8.505 |  |  | východ:2,70*3,15
69 | 941941391R00 | Příplatek za každý měsíc použití lešení k pol.1051 | m2 | 65.8476 | 0 | 0 |  | 2 | 1 | 1 | 1 | 1 | 0 | 0 | 0 | 0 | 0 | 1 | 1 | 0.00109
|  | pro fasádu: |  | 0 |  |  | pro fasádu:
|  | jih:(7,12+1,20*2)*3,40 |  | 32.368 |  |  | jih:(7,12+1,20*2)*3,40
|  | sever:(7,12+1,20*2)*(3,10-1,37) |  | 16.4696 |  |  | sever:(7,12+1,20*2)*(3,10-1,37)
|  | západ:2,70*3,15 |  | 8.505 |  |  | západ:2,70*3,15
|  | východ:2,70*3,15 |  | 8.505 |  |  | východ:2,70*3,15
70 | 941941851R00 | Demontáž lešení leh.řad.s podlahami,š.1,5 m,H 10 m | m2 | 65.85 | 0 | 0 |  | 2 | 1 | 1 | 1 | 1 | 0 | 0 | 0 | 0 | 0 | 1 | 1 | 0
|  | 65,85 |  | 65.85 |  |  | 65,85
| Celkem za | 94 Lešení a stavební výtahy |  |  |  | 0 |  | 4 |  |  |  |  | 0 | 0 | 0 | 0 | 0
Díl: | 95 | Dokončovací konstrukce na pozemních stavbách | [5 empty] | 1
71 | 952901111R00 | Vyčištění budov o výšce podlaží do 4 m | m2 | 12.4 | 0 | 0 |  | 2 | 1 | 1 | 1 | 1 | 0 | 0 | 0 | 0 | 0 | 1 | 1 | 4e-05
|  | 101:6,2 |  | 6.2 |  |  | 101:6,2
|  | 102:6,2 |  | 6.2 |  |  | 102:6,2
| Celkem za | 95 Dokončovací konstrukce na pozemních stavbách |  |  |  | 0 |  | 4 |  |  |  |  | 0 | 0 | 0 | 0 | 0
Díl: | 96 | Bourání konstrukcí | [5 empty] | 1
72 | 961055111R00 | Bourání základů železobetonových | m3 | 0.456 | 0 | 0 |  | 2 | 1 | 1 | 1 | 1 | 0 | 0 | 0 | 0 | 0 | 1 | 1 | 0
|  | základ opěrné zdi:1,90*0,30*0,80 |  | 0.456 |  |  | základ opěrné zdi:1,90*0,30*0,80
73 | 962052211R00 | Bourání zdiva železobetonového nadzákladového | m3 | 0.5244 | 0 | 0 |  | 2 | 1 | 1 | 1 | 1 | 0 | 0 | 0 | 0 | 0 | 1 | 1 | 0.00147
|  | vpravo - opěrná zeď:1,90*0,30*(1,39+0,45)*0,50 |  | 0.5244 |  |  | vpravo - opěrná zeď:1,90*0,30*(1,39+0,45)*0,50
74 | 962081141R00 | Bourání příček ze skleněných tvárnic tl. 15 cm | m2 | 2.645 | 0 | 0 |  | 2 | 1 | 1 | 1 | 1 | 0 | 0 | 0 | 0 | 0 | 1 | 1 | 0.00067
|  | okna 1:1,15*1,15*2 |  | 2.645 |  |  | okna 1:1,15*1,15*2
75 | 965043341R00 | Bourání podkladů bet., potěr tl. 10 cm, nad 4 m2 | m3 | 0.6217 | 0 | 0 |  | 2 | 1 | 1 | 1 | 1 | 0 | 0 | 0 | 0 | 0 | 1 | 1 | 0
|  | 101:3,14*1,98*0,05 |  | 0.3109 |  |  | 101:3,14*1,98*0,05
|  | 102:3,14*1,98*0,05 |  | 0.3109 |  |  | 102:3,14*1,98*0,05
76 | 965081713R00 | Bourání dlaždic keramických tl. 1 cm, nad 1 m2 | m2 | 12.4344 | 0 | 0 |  | 2 | 1 | 1 | 1 | 1 | 0 | 0 | 0 | 0 | 0 | 1 | 1 | 0
|  | 101:3,14*1,98 |  | 6.2172 |  |  | 101:3,14*1,98
|  | 102:3,14*1,98 |  | 6.2172 |  |  | 102:3,14*1,98
77 | 967042712R00 | Odsekání zdiva plošné z cihel tl. 10 cm | m2 | 1.23 | 0 | 0 |  | 2 | 1 | 1 | 1 | 1 | 0 | 0 | 0 | 0 | 0 | 1 | 1 | 0.00034
|  | zvětšení otvoru pro dveře:0,30*2,05*2 |  | 1.23 |  |  | zvětšení otvoru pro dveře:0,30*2,05*2
78 | 968071125R00 | Vyvěšení, zavěšení kovových křídel dveří pl. 2 m2 | kus | 2 | 0 | 0 |  | 2 | 1 | 1 | 1 | 1 | 0 | 0 | 0 | 0 | 0 | 1 | 1 | 0
|  | 2 |  | 2 |  |  | 2
79 | 968072455R00 | Vybourání kovových dveřních zárubní pl. do 2 m2 | m2 | 4.0832 | 0 | 0 |  | 2 | 1 | 1 | 1 | 1 | 0 | 0 | 0 | 0 | 0 | 1 | 1 | 0.00117
|  | 1 a 2:0,88*2,32*2 |  | 4.0832 |  |  | 1 a 2:0,88*2,32*2
| Celkem za | 96 Bourání konstrukcí |  |  |  | 0 |  | 4 |  |  |  |  | 0 | 0 | 0 | 0 | 0
Díl: | 97 | Prorážení otvorů | [5 empty] | 1
80 | 970241100R00 | Řezání prostého betonu hl. řezu do 100 mm | m | 10.4 | 0 | 0 |  | 2 | 1 | 1 | 1 | 1 | 0 | 0 | 0 | 0 | 0 | 1 | 1 | 0
|  | betonové dlažby, obrub a palisád:1,45+1,0+2,40 |  | 4.85 |  |  | betonové dlažby, obrub a palisád:1,45+1,0+2,40
|  | 1,25+2,30+1,0*2 |  | 5.55 |  |  | 1,25+2,30+1,0*2
81 | 973032120U00 | Sekání kapes zdi cih zař.0,1m2 30cm pro překlady | kus | 4 | 0 | 0 |  | 2 | 1 | 1 | 1 | 1 | 0 | 0 | 0 | 0 | 0 | 1 | 1 | 0.0005
|  | pro osaz. překladů:4 |  | 4 |  |  | pro osaz. překladů:4
82 | 974031133R00 | Vysekání rýh ve zdi cihelné 5 x 10 cm | m | 20.5 | 0 | 0 |  | 2 | 1 | 1 | 1 | 1 | 0 | 0 | 0 | 0 | 0 | 1 | 1 | 0.00049
|  | pro vodu:15,0 |  | 15 |  |  | pro vodu:15,0
|  | pro kanalizaci:5,5 |  | 5.5 |  |  | pro kanalizaci:5,5
83 | 974042567R00 | Vysekání rýh betonová, monolitická dlažba 15x30 cm | m | 12 | 0 | 0 |  | 2 | 1 | 1 | 1 | 1 | 0 | 0 | 0 | 0 | 0 | 1 | 1 | 0
|  | pro kanalizaci:12 |  | 12 |  |  | pro kanalizaci:12
84 | 976016111R00 | Vybourání želbet. žlabů | m | 11.15 | 0 | 0 |  | 2 | 1 | 1 | 1 | 1 | 0 | 0 | 0 | 0 | 0 | 1 | 1 | 0
|  | vlevo a za objektem:2,80+8,35 |  | 11.15 |  |  | vlevo a za objektem:2,80+8,35
85 | 978059531R00 | Odsekání vnitřních obkladů stěn nad 2 m2 | m2 | 30.208 | 0 | 0 |  | 2 | 1 | 1 | 1 | 1 | 0 | 0 | 0 | 0 | 0 | 1 | 1 | 0
|  | 101:(3,14+1,98)*2*1,60 |  | 16.384 |  |  | 101:(3,14+1,98)*2*1,60
|  | -0,80*1,60 |  | -1.28 |  |  | -0,80*1,60
|  | 102:(3,14+1,98)*2*1,60 |  | 16.384 |  |  | 102:(3,14+1,98)*2*1,60
|  | -0,80*1,60 |  | -1.28 |  |  | -0,80*1,60
| Celkem za | 97 Prorážení otvorů |  |  |  | 0 |  | 4 |  |  |  |  | 0 | 0 | 0 | 0 | 0
Díl: | 99 | Staveništní přesun hmot | [5 empty] | 1
86 | 999281105R00 | Přesun hmot pro opravy a údržbu do výšky 6 m | t | 38.3269 | 0 | 0 |  | 2 | 7 | 1 | 2 | 1 | 0 | 0 | 0 | 0 | 0 | 7 | 1 | 0
| Celkem za | 99 Staveništní přesun hmot |  |  |  | 0 |  | 4 |  |  |  |  | 0 | 0 | 0 | 0 | 0
Díl: | 711 | Izolace proti vodě | [5 empty] | 1
87 | 711132311R00 | Izolace nopovou fólií svisle, vč.uchyc.prvků a montáže odvětr. lišty | m2 | 23.48 | 0 | 0 |  | 2 | 1 | 7 | 7 | 2 | 0 | 0 | 0 | 0 | 0 | 1 | 7 | 8e-05
|  | šíře 1m: |  | 0 |  |  | šíře 1m:
|  | vlevo:2,5*1,0 |  | 2.5 |  |  | vlevo:2,5*1,0
|  | za objektem:9,80*1,0 |  | 9.8 |  |  | za objektem:9,80*1,0
|  | vpravo:(1,0+2,70+1,37)*1,0 |  | 5.07 |  |  | vpravo:(1,0+2,70+1,37)*1,0
|  | 0 |  | 0 |  |  | 0
|  | šíře 0,5m: |  | 0 |  |  | šíře 0,5m:
|  | vlevo:(2,3+0,25)*0,50 |  | 1.275 |  |  | vlevo:(2,3+0,25)*0,50
|  | před objektem:7,12*0,50 |  | 3.56 |  |  | před objektem:7,12*0,50
|  | vpravo:(2,3+0,25)*0,50 |  | 1.275 |  |  | vpravo:(2,3+0,25)*0,50
88 | 711212002R00 | Stěrka hydroizolační těsnící hmotou | m2 | 18.3384 | 0 | 0 |  | 2 | 1 | 7 | 7 | 2 | 0 | 0 | 0 | 0 | 0 | 1 | 7 | 0.004
|  | pod dlažbu: |  | 0 |  |  | pod dlažbu:
|  | 101:3,14*1,98 |  | 6.2172 |  |  | 101:3,14*1,98
|  | vytažení na stěny:(3,14+1,98)*2*0,30+0,30*0,30*2 |  | 3.252 |  |  | vytažení na stěny:(3,14+1,98)*2*0,30+0,30*0,30*2
|  | -1,05*0,30 |  | -0.315 |  |  | -1,05*0,30
|  | 0 |  | 0 |  |  | 0
|  | 102:3,14*1,98 |  | 6.2172 |  |  | 102:3,14*1,98
|  | vytažení na stěny:(3,14+1,98)*2*0,30+0,30*0,30*2 |  | 3.252 |  |  | vytažení na stěny:(3,14+1,98)*2*0,30+0,30*0,30*2
|  | -0,95*0,30 |  | -0.285 |  |  | -0,95*0,30
89 | 711140012RAA | Izolace proti vodě vodorovná přitavená, 1x 1x ALP, 1x Bitagit 40 mineral V 60 S 40 | m2 | 4.8 | 0 | 0 |  | 2 | 2 | 7 | 7 | 2 | 0 | 0 | 0 | 0 | 0 | 2 | 7 | 0.0058
|  | v místě sekání do podlahy: |  | 0 |  |  | v místě sekání do podlahy:
|  | napojení na stáv. izolaci:12,0*0,40 |  | 4.8 |  |  | napojení na stáv. izolaci:12,0*0,40
90 | 28323140 | Fólie nopová tl. 0,6 mm 1,0x20 m | m2 | 28.176 | 0 | 0 |  | 2 | 3 | 7 | 28323140 | 2 | 0 | 0 | 0 | 0 | 0 | 3 | 7 | 0.0002
|  | šíře 1m: |  | 0 |  |  | šíře 1m:
|  | vlevo:2,5*1,0*1,2 |  | 3 |  |  | vlevo:2,5*1,0*1,2
|  | za objektem:9,80*1,0*1,2 |  | 11.76 |  |  | za objektem:9,80*1,0*1,2
|  | vpravo:(1,0+2,70+1,37)*1,0*1,2 |  | 6.084 |  |  | vpravo:(1,0+2,70+1,37)*1,0*1,2
|  | 0 |  | 0 |  |  | 0
|  | šíře 0,5m: |  | 0 |  |  | šíře 0,5m:
|  | vlevo:(2,3+0,25)*0,50*1,2 |  | 1.53 |  |  | vlevo:(2,3+0,25)*0,50*1,2
|  | před objektem:7,12*0,50*1,2 |  | 4.272 |  |  | před objektem:7,12*0,50*1,2
|  | vpravo:(2,3+0,25)*0,50*1,2 |  | 1.53 |  |  | vpravo:(2,3+0,25)*0,50*1,2
91 | 28324366.A | Lišta odvětrávací kovová | m | 31.0695 | 0 | 0 |  | 2 | 3 | 7 | 28324366.A | 2 | 0 | 0 | 0 | 0 | 0 | 3 | 7 | 0
|  | u nop. folie:(2,5+9,8+1,0+2,7+1,37+2,3+0,25+7,12+2,3+0,25)*1,05 |  | 31.0695 |  |  | u nop. folie:(2,5+9,8+1,0+2,7+1,37+2,3+0,25+7,12+2,3+0,25)*1,05
92 | 998711201R00 | Přesun hmot pro izolace proti vodě, výšky do 6 m | % |  | 0 | 0 |  | 2 | 7 | 1002 | 5 | 2 | 0 | 0 | 0 | 0 | 0 | 7 | 1002 | 0
| Celkem za | 711 Izolace proti vodě |  |  |  | 0 |  | 4 |  |  |  |  | 0 | 0 | 0 | 0 | 0
Díl: | 720 | Zdravotechnická instalace | [5 empty] | 1
93 | 721 T00 | Zdravotní instalace přenos | kpl. | 1 | 0 | 0 |  | 2 | 1 | 7 | 7 | 2 | 0 | 0 | 0 | 0 | 0 | 1 | 7 | 0.00138
| Celkem za | 720 Zdravotechnická instalace |  |  |  | 0 |  | 4 |  |  |  |  | 0 | 0 | 0 | 0 | 0
Díl: | 764 | Konstrukce klempířské | [5 empty] | 1
94 | 764410850R00 | Demontáž oplechování parapetů,rš od 100 do 330 mm | m | 2.4 | 0 | 0 |  | 2 | 1 | 7 | 7 | 2 | 0 | 0 | 0 | 0 | 0 | 1 | 7 | 0
|  | 1,20*2 |  | 2.4 |  |  | 1,20*2
95 | 764711114U00 | Lindab oplechování parapetu rš 250 | m | 2.4 | 0 | 0 |  | 2 | 1 | 7 | 7 | 2 | 0 | 0 | 0 | 0 | 0 | 1 | 7 | 0.00206
|  | okna:1,20*2 |  | 2.4 |  |  | okna:1,20*2
96 | 998764203R00 | Přesun hmot pro klempířské konstr., výšky do 24 m | % |  | 0 | 0 |  | 2 | 7 | 1002 | 5 | 2 | 0 | 0 | 0 | 0 | 0 | 7 | 1002 | 0
| Celkem za | 764 Konstrukce klempířské |  |  |  | 0 |  | 4 |  |  |  |  | 0 | 0 | 0 | 0 | 0
Díl: | 766 | Konstrukce truhlářské | [5 empty] | 1
97 | 766691914U00 | Vyvěšení dřevěné křídlo -2m2 dveře | kus | 2 | 0 | 0 |  | 2 | 1 | 5 | 5 | 2 | 0 | 0 | 0 | 0 | 0 | 1 | 5 | 0
|  | 2 |  | 2 |  |  | 2
98 | 766695213R00 | Montáž prahů dveří jednokřídlových š. nad 10 cm | kus | 2 | 0 | 0 |  | 2 | 1 | 7 | 7 | 2 | 0 | 0 | 0 | 0 | 0 | 1 | 7 | 1e-05
|  | 2 |  | 2 |  |  | 2
99 | 766-4 D+M | Kabinka z lamin. desek vč. dveří 60/197cm sestava (1390+970)x2000mm předb.cena | kpl. | 1 | 0 | 0 |  | 2 | 12 | 0 | 4 | 2 | 0 | 0 | 0 | 0 | 0 | 12 | 0 | 0
100 | 61187181 | Prah dubový délka 90 cm šířka 15 cm tl. 2 cm | kus | 2 | 0 | 0 |  | 2 | 3 | 7 | 61187181 | 2 | 0 | 0 | 0 | 0 | 0 | 3 | 7 | 0.00181
101 | 998766203R00 | Přesun hmot pro truhlářské konstr., výšky do 24 m | % |  | 0 | 0 |  | 2 | 7 | 1002 | 5 | 2 | 0 | 0 | 0 | 0 | 0 | 7 | 1002 | 0
| Celkem za | 766 Konstrukce truhlářské |  |  |  | 0 |  | 4 |  |  |  |  | 0 | 0 | 0 | 0 | 0
Díl: | 767 | Konstrukce zámečnické | [5 empty] | 1
102 | 767132811R00 | Demontáž příček z plechu, šroubovaných s dveřmi | m2 | 8.316 | 0 | 0 |  | 2 | 1 | 0 | 0 | 2 | 0 | 0 | 0 | 0 | 0 | 1 | 0 | 0
|  | 101:1,98*2,10 |  | 4.158 |  |  | 101:1,98*2,10
|  | 102:1,98*2,10 |  | 4.158 |  |  | 102:1,98*2,10
103 | 767220550U00 | Mtž zábradlí osazení sloupku | kus | 4 | 0 | 0 |  | 2 | 1 | 7 | 7 | 2 | 0 | 0 | 0 | 0 | 0 | 1 | 7 | 0.00019
|  | 4 |  | 4 |  |  | 4
104 | 767222110R00 | Montáž vodícího madla z oceli do betonu | m | 4.8 | 0 | 0 |  | 2 | 1 | 7 | 7 | 2 | 0 | 0 | 0 | 0 | 0 | 1 | 7 | 0
|  | vodící madla imobil. rampy:2*2,40 |  | 4.8 |  |  | vodící madla imobil. rampy:2*2,40
105 | 553-1 | Vodící madlo imobil. rampy | m | 4.8 | 0 | 0 |  | 2 | 12 | 0 | 128 | 2 | 0 | 0 | 0 | 0 | 0 | 12 | 0 | 0
|  | 2*2,4 |  | 4.8 |  |  | 2*2,4
106 | 767-1 PC | D+M Nástřešek u vstupů 0,60*1,70m, v.0,4m trojúhelník, titanzinek, podhled SDK | ks | 2 | 0 | 0 |  | 2 | 12 | 0 | 142 | 2 | 0 | 0 | 0 | 0 | 0 | 12 | 0 | 0
|  | 2 |  | 2 |  |  | 2
107 | 767-2 PC | D+M Větrací fasádní žaluzie pozinkovaná 3700x400mm | ks | 1 | 0 | 0 |  | 2 | 12 | 0 | 143 | 2 | 0 | 0 | 0 | 0 | 0 | 12 | 0 | 0
|  | 1 |  | 1 |  |  | 1
108 | 55395100.A | Zábradlí ocelové pozinkované v. 90cm | m | 3.9 | 0 | 0 |  | 2 | 3 | 7 | 55395100.A | 2 | 0 | 0 | 0 | 0 | 0 | 3 | 7 | 0.012
|  | 3,9 |  | 3.9 |  |  | 3,9
109 | 998767203R00 | Přesun hmot pro zámečnické konstr., výšky do 24 m | % |  | 0 | 0 |  | 2 | 7 | 1002 | 5 | 2 | 0 | 0 | 0 | 0 | 0 | 7 | 1002 | 0
| Celkem za | 767 Konstrukce zámečnické |  |  |  | 0 |  | 4 |  |  |  |  | 0 | 0 | 0 | 0 | 0
Díl: | 769 | Otvorové prvky z plastu | [5 empty] | 1
110 | 769000000R00 | Montáž plastových oken | kus | 2 | 0 | 0 |  | 2 | 1 | 7 | 7 | 2 | 0 | 0 | 0 | 0 | 0 | 1 | 7 | 0.00026
|  | 2 |  | 2 |  |  | 2
111 | 769000001R00 | Montáž plastových dveří | kus | 2 | 0 | 0 |  | 2 | 1 | 7 | 7 | 2 | 0 | 0 | 0 | 0 | 0 | 1 | 7 | 0.00026
|  | 2 |  | 2 |  |  | 2
112 | 61143590 | Okno plastové 1křídlové 115x65 cm connex neprůhledné, činčila předb. cena | kus | 2 | 0 | 0 |  | 2 | 3 | 7 | 61143590 | 2 | 0 | 0 | 0 | 0 | 0 | 3 | 7 | 0.017
|  | 2 |  | 2 |  |  | 2
113 | 61143950 | Dveře plastové 80 x 197 cm bezp.zámek | kus | 1 | 0 | 0 |  | 2 | 3 | 7 | 61143950 | 2 | 0 | 0 | 0 | 0 | 0 | 3 | 7 | 0.04
114 | 61143952 | Dveře plastové 90 x 197 cm 6-komor pro imobilní vodor. nerez madlo, bezp. zámek | kus | 1 | 0 | 0 |  | 2 | 3 | 7 | 61143952 | 2 | 0 | 0 | 0 | 0 | 0 | 3 | 7 | 0.04
|  | 1 |  | 1 |  |  | 1
115 | 998769202T00 | Přesun hmot pro plastová okna v do 12m | % |  | 0 | 0 |  | 2 | 7 | 1002 | 5 | 2 | 0 | 0 | 0 | 0 | 0 | 7 | 1002 | 0
| Celkem za | 769 Otvorové prvky z plastu |  |  |  | 0 |  | 4 |  |  |  |  | 0 | 0 | 0 | 0 | 0
Díl: | 771 | Podlahy z dlaždic a obklady | [5 empty] | 1
116 | 771111132T00 | Řezání dlažby | m | 10.24 | 0 | 0 |  | 2 | 1 | 7 | 7 | 2 | 0 | 0 | 0 | 0 | 0 | 1 | 7 | 0
|  | 101:3,14+1,98 |  | 5.12 |  |  | 101:3,14+1,98
|  | 102:3,14+1,98 |  | 5.12 |  |  | 102:3,14+1,98
117 | 771575101R00 | Montáž podlah keram.,režné hladké, tmel, | m2 | 12.4344 | 0 | 0 |  | 2 | 1 | 7 | 7 | 2 | 0 | 0 | 0 | 0 | 0 | 1 | 7 | 0.00561
|  | 101:3,14*1,98 |  | 6.2172 |  |  | 101:3,14*1,98
|  | 102:3,14*1,98 |  | 6.2172 |  |  | 102:3,14*1,98
118 | 771579196U00 | Přípl podl keram spára tmel 2složky | m2 | 12.4344 | 0 | 0 |  | 2 | 1 | 7 | 7 | 2 | 0 | 0 | 0 | 0 | 0 | 1 | 7 | 3.1775
|  | 101:3,14*1,98 |  | 6.2172 |  |  | 101:3,14*1,98
|  | 102:3,14*1,98 |  | 6.2172 |  |  | 102:3,14*1,98
119 | 771591111U00 | Penetrace podkladu podlahy | m2 | 12.4344 | 0 | 0 |  | 2 | 1 | 7 | 7 | 2 | 0 | 0 | 0 | 0 | 0 | 1 | 7 | 0.0003
|  | 101:3,14*1,98 |  | 6.2172 |  |  | 101:3,14*1,98
|  | 102:3,14*1,98 |  | 6.2172 |  |  | 102:3,14*1,98
120 | 597638353 | Dlažba protiskluzná dle výběru investora | m2 | 12.6831 | 0 | 0 |  | 2 | 3 | 7 | 597638353 | 2 | 0 | 0 | 0 | 0 | 0 | 3 | 7 | 0.019
|  | 101:3,14*1,98*1,02 |  | 6.3415 |  |  | 101:3,14*1,98*1,02
|  | 102:3,14*1,98*1,02 |  | 6.3415 |  |  | 102:3,14*1,98*1,02
121 | 998771203R00 | Přesun hmot pro podlahy z dlaždic, výšky do 24 m | % |  | 0 | 0 |  | 2 | 7 | 1002 | 5 | 2 | 0 | 0 | 0 | 0 | 0 | 7 | 1002 | 0
| Celkem za | 771 Podlahy z dlaždic a obklady |  |  |  | 0 |  | 4 |  |  |  |  | 0 | 0 | 0 | 0 | 0
Díl: | 781 | Obklady keramické | [5 empty] | 1
122 | 781111111R00 | Řezání obkladaček diamantovým kotoučem | m | 26.2 | 0 | 0 |  | 2 | 1 | 7 | 7 | 2 | 0 | 0 | 0 | 0 | 0 | 1 | 7 | 0
|  | 101:2,20*2+1,15+0,50*2+2,0*2+1,0 |  | 11.55 |  |  | 101:2,20*2+1,15+0,50*2+2,0*2+1,0
|  | 0,10*4*4 |  | 1.6 |  |  | 0,10*4*4
|  | 102:2,20*2+1,15+0,50*2+2,0*2+0,90 |  | 11.45 |  |  | 102:2,20*2+1,15+0,50*2+2,0*2+0,90
|  | 0,10*4*4 |  | 1.6 |  |  | 0,10*4*4
123 | 781310111R00 | Obkládání ostění do tmele šířky do 150 mm | m | 4.3 | 0 | 0 |  | 2 | 1 | 7 | 7 | 2 | 0 | 0 | 0 | 0 | 0 | 1 | 7 | 0
|  | 101: |  | 0 |  |  | 101:00
|  | ostění:1,15+0,50*2 |  | 2.15 |  |  | ostění:1,15+0,50*2
|  | 102: |  | 0 |  |  | 102:00
|  | ostění:1,15+0,50*2 |  | 2.15 |  |  | ostění:1,15+0,50*2
124 | 781415015R00 | Montáž obkladů stěn, porovin.,tmel, 20x20 cm | m2 | 40.672 | 0 | 0 |  | 2 | 1 | 7 | 7 | 2 | 0 | 0 | 0 | 0 | 0 | 1 | 7 | 0.00455
|  | 101:(3,14+1,98)*2*2,20 |  | 22.528 |  |  | 101:(3,14+1,98)*2*2,20
|  | dveře:-0,90*1,97 |  | -1.773 |  |  | dveře:-0,90*1,97
|  | okno:-1,15*0,45 |  | -0.5175 |  |  | okno:-1,15*0,45
|  | 102:(3,14+1,98)*2*2,20 |  | 22.528 |  |  | 102:(3,14+1,98)*2*2,20
|  | dveře:-0,80*1,97 |  | -1.576 |  |  | dveře:-0,80*1,97
|  | okno:-1,15*0,45 |  | -0.5175 |  |  | okno:-1,15*0,45
125 | 781419195U00 | Přípl obklad pór spáry bílý cement | m2 | 41.317 | 0 | 0 |  | 2 | 1 | 7 | 7 | 2 | 0 | 0 | 0 | 0 | 0 | 1 | 7 | 0.00027
|  | 101:(3,14+1,98)*2*2,20 |  | 22.528 |  |  | 101:(3,14+1,98)*2*2,20
|  | dveře:-0,90*1,97 |  | -1.773 |  |  | dveře:-0,90*1,97
|  | okno:-1,15*0,45 |  | -0.5175 |  |  | okno:-1,15*0,45
|  | ostění:(1,15+0,50*2)*0,15 |  | 0.3225 |  |  | ostění:(1,15+0,50*2)*0,15
|  | 102:(3,14+1,98)*2*2,20 |  | 22.528 |  |  | 102:(3,14+1,98)*2*2,20
|  | dveře:-0,80*1,97 |  | -1.576 |  |  | dveře:-0,80*1,97
|  | okno:-1,15*0,45 |  | -0.5175 |  |  | okno:-1,15*0,45
|  | ostění:(1,15+0,50*2)*0,15 |  | 0.3225 |  |  | ostění:(1,15+0,50*2)*0,15
126 | 781493511U00 | Plastový profil lepený ukončovací | m | 41.8 | 0 | 0 |  | 2 | 1 | 7 | 7 | 2 | 0 | 0 | 0 | 0 | 0 | 1 | 7 | 0.00026
|  | 101:(3,14+1,98)*2 |  | 10.24 |  |  | 101:(3,14+1,98)*2
|  | u dveří:1,0+2,05*2 |  | 5.1 |  |  | u dveří:1,0+2,05*2
|  | předstěna:0,97+0,19+1,20+2,20 |  | 4.56 |  |  | předstěna:0,97+0,19+1,20+2,20
|  | okno:1,15+0,50*2 |  | 2.15 |  |  | okno:1,15+0,50*2
|  | .: |  | 0 |  |  | .:
|  | 102:(3,14+1,98)*2 |  | 10.24 |  |  | 102:(3,14+1,98)*2
|  | u dveří:0,90+2,05*2 |  | 5 |  |  | u dveří:0,90+2,05*2
|  | předstěna:0,97+0,19+1,20 |  | 2.36 |  |  | předstěna:0,97+0,19+1,20
|  | okno:1,15+0,50*2 |  | 2.15 |  |  | okno:1,15+0,50*2
127 | 781495111U00 | Penetrace podkladu obkladu | m2 | 41.317 | 0 | 0 |  | 2 | 1 | 7 | 7 | 2 | 0 | 0 | 0 | 0 | 0 | 1 | 7 | 0.0003
|  | 101:(3,14+1,98)*2*2,20 |  | 22.528 |  |  | 101:(3,14+1,98)*2*2,20
|  | dveře:-0,90*1,97 |  | -1.773 |  |  | dveře:-0,90*1,97
|  | okno:-1,15*0,45 |  | -0.5175 |  |  | okno:-1,15*0,45
|  | ostění:(1,15+0,50*2)*0,15 |  | 0.3225 |  |  | ostění:(1,15+0,50*2)*0,15
|  | 102:(3,14+1,98)*2*2,20 |  | 22.528 |  |  | 102:(3,14+1,98)*2*2,20
|  | dveře:-0,80*1,97 |  | -1.576 |  |  | dveře:-0,80*1,97
|  | okno:-1,15*0,45 |  | -0.5175 |  |  | okno:-1,15*0,45
|  | ostění:(1,15+0,50*2)*0,15 |  | 0.3225 |  |  | ostění:(1,15+0,50*2)*0,15
128 | 597638352 | Obklad keramický dle výběru investora předběžná cena | m2 | 43.3829 | 0 | 0 |  | 2 | 3 | 7 | 597638352 | 2 | 0 | 0 | 0 | 0 | 0 | 3 | 7 | 0.019
|  | 101:(3,14+1,98)*2*2,20 |  | 22.528 |  |  | 101:(3,14+1,98)*2*2,20
|  | dveře:-0,90*1,97 |  | -1.773 |  |  | dveře:-0,90*1,97
|  | okno:-1,15*0,45 |  | -0.5175 |  |  | okno:-1,15*0,45
|  | ostění:(1,15+0,50*2)*0,15 |  | 0.3225 |  |  | ostění:(1,15+0,50*2)*0,15
|  | 102:(3,14+1,98)*2*2,20 |  | 22.528 |  |  | 102:(3,14+1,98)*2*2,20
|  | dveře:-0,80*1,97 |  | -1.576 |  |  | dveře:-0,80*1,97
|  | okno:-1,15*0,45 |  | -0.5175 |  |  | okno:-1,15*0,45
|  | ostění:(1,15+0,50*2)*0,15 |  | 0.3225 |  |  | ostění:(1,15+0,50*2)*0,15
|  | prořez:41,317*0,05 |  | 2.0659 |  |  | prořez:41,317*0,05
129 | 998781203R00 | Přesun hmot pro obklady keramické, výšky do 24 m | % |  | 0 | 0 |  | 2 | 7 | 1002 | 5 | 2 | 0 | 0 | 0 | 0 | 0 | 7 | 1002 | 0
| Celkem za | 781 Obklady keramické |  |  |  | 0 |  | 4 |  |  |  |  | 0 | 0 | 0 | 0 | 0
Díl: | 784 | Malby | [5 empty] | 1
130 | 784111101R00 | Penetrace podkladu nátěrem 1 x | m2 | 21.6504 | 0 | 0 |  | 2 | 1 | 7 | 7 | 2 | 0 | 0 | 0 | 0 | 0 | 1 | 7 | 0.0002
|  | 101:(3,14+1,98)*2*(2,65-2,20) |  | 4.608 |  |  | 101:(3,14+1,98)*2*(2,65-2,20)
|  | 3,14*1,98 |  | 6.2172 |  |  | 3,14*1,98
|  | 102:(3,14+1,98)*2*(2,65-2,20) |  | 4.608 |  |  | 102:(3,14+1,98)*2*(2,65-2,20)
|  | 3,14*1,98 |  | 6.2172 |  |  | 3,14*1,98
131 | 784111111T00 | Malba dvojnásobná s protiplísňovou přísadou | m2 | 21.6504 | 0 | 0 |  | 2 | 1 | 7 | 7 | 2 | 0 | 0 | 0 | 0 | 0 | 1 | 7 | 0.0002
|  | 101:(3,14+1,98)*2*(2,65-2,20) |  | 4.608 |  |  | 101:(3,14+1,98)*2*(2,65-2,20)
|  | 3,14*1,98 |  | 6.2172 |  |  | 3,14*1,98
|  | 102:(3,14+1,98)*2*(2,65-2,20) |  | 4.608 |  |  | 102:(3,14+1,98)*2*(2,65-2,20)
|  | 3,14*1,98 |  | 6.2172 |  |  | 3,14*1,98
132 | 784402801R00 | Odstranění malby oškrábáním v místnosti H do 3,8 m | m2 | 33.9384 | 0 | 0 |  | 2 | 1 | 7 | 7 | 2 | 0 | 0 | 0 | 0 | 0 | 1 | 7 | 0
|  | 101:(3,14+1,98)*2*(2,65-1,60) |  | 10.752 |  |  | 101:(3,14+1,98)*2*(2,65-1,60)
|  | 3,14*1,98 |  | 6.2172 |  |  | 3,14*1,98
|  | 102:(3,14+1,98)*2*(2,65-1,60) |  | 10.752 |  |  | 102:(3,14+1,98)*2*(2,65-1,60)
|  | 3,14*1,98 |  | 6.2172 |  |  | 3,14*1,98
| Celkem za | 784 Malby |  |  |  | 0 |  | 4 |  |  |  |  | 0 | 0 | 0 | 0 | 0
Díl: | M21 | Elektromontáže | [5 empty] | 1
133 | 210 T00 | Elektroinstalace - přenos | kpl. | 1 | 0 | 0 |  | 2 | 1 | 9 | 9 | 4 | 0 | 0 | 0 | 0 | 0 | 1 | 9 | 0
| Celkem za | M21 Elektromontáže |  |  |  | 0 |  | 4 |  |  |  |  | 0 | 0 | 0 | 0 | 0
Díl: | D96 | Přesuny suti a vybouraných hmot | [5 empty] | 1
134 | 979081111R00 | Odvoz suti a vybour. hmot na skládku do 1 km | t | 19.6364 | 0 | 0 |  | 2 | 8 | 0 | 3 | 1 | 0 | 0 | 0 | 0 | 0 | 8 | 0 | 0
135 | 979081121R00 | Příplatek k odvozu za každý další 1 km (do 20km) | t | 373.0912 | 0 | 0 |  | 2 | 8 | 0 | 3 | 1 | 0 | 0 | 0 | 0 | 0 | 8 | 0 | 0
136 | 979082111R00 | Vnitrostaveništní doprava suti do 10 m | t | 19.6364 | 0 | 0 |  | 2 | 8 | 0 | 3 | 1 | 0 | 0 | 0 | 0 | 0 | 8 | 0 | 0
137 | 979087212R00 | Nakládání suti na dopravní prostředky | t | 19.6364 | 0 | 0 |  | 2 | 8 | 0 | 3 | 1 | 0 | 0 | 0 | 0 | 0 | 8 | 0 | 0
138 | 979999996R00 | Poplatek za skládku suti a vybouraných hmot smíšený odpad | t | 19.6364 | 0 | 0 |  | 2 | 8 | 0 | 3 | 1 | 0 | 0 | 0 | 0 | 0 | 8 | 0 | 0
| Celkem za | D96 Přesuny suti a vybouraných hmot |  |  |  | 0 |  | 4 |  |  |  |  | 0 | 0 | 0 | 0 | 0