## PS 01 - strojní část
Rekapitulace soupisu prací - PS 01 VDJ Cípková - strojní část
Díl | [7 empty] | cena [Kč]
Přítok | [7 empty] | 0
Odtok | [7 empty] | 0
Odpad a přeliv | [7 empty] | 0
Podpěry | [7 empty] | 0
Ostatní | [7 empty] | 0
Celkem bez DPH | [7 empty] | 0
Přítok
kód položky | skupina | pozice | název | množství [ks, m] | jednotková hmotnost [kg] | celková hmotnost [kg] | jednotková cena [Kč] | celková cena [Kč]
R/2.1/001 | potrubí | 1.1 | trubka svařovaná nerezová, ISO 7598, materiál ČSN 17 240 - 104 x 2 mm, DN100 | 21 | 5.1 | 107.1
R/2.1/002 | armatury | 1.10 | uzavírací víkové přírubové šoupátko klínové měkcetěsnící DN 100, PN 16, L = 190 mm - těleso tvárná litina EN-JS 1030 (GGG-40) - vřeteno s válcovaným závitem nerez ocel 13% Cr - celoplošně pogumovaný klín pryží z EPDM - šrouby víka nerez ocel - epoxidový nástřik vně i uvnitř - médium pitná voda | 3 | 24.5 | 73.5
R/2.1/003 | tvarovky | 1.20 | T-kus nerezový, svařovaný, ISO 7598, materiál ČSN 17 240 - 104 x 2 mm, DN100 | 2 | 0.9 | 1.8
R/2.1/004 |  | 1.21 | koleno nerezové 90°, řada ISO (R = 1,5d, materiál ČSN 17 240 - 104 x 2 mm, DN100 | 9 | 1.2 | 10.8
R/2.1/005 |  | 1.22 | axiálně pevná spojka pro nerezové potrubí Ø 104 mm - provozní tlak do PN16 - materiál nerez ocel - manžeta EPDM - médium pitná voda | 3
R/2.1/006 | odběr vzorků detail "A" | 1.30 | nátrubek navařovací nerezový, DIN 2999, materiál ČSN 17 240 - DN15/R 1/2" | 1
R/2.1/007 |  | 1.31 | ventil zahradní s pákou - G1/2", vnější - materiál chrom, nikl, mosaz | 1
R/2.1/008 | ostatní | 1.40 | lemový kroužek nerezový, DIN 2642, materiál ČSN 17 240 - 104 x 2 mm | 7 | 0.3 | 2.1
R/2.1/009 |  | 1.41 | příruba točivá DN100, PN10, DIN 2642, materiál ČSN 17 240 | 7 | 9.91 | 69.37
R/2.1/010 |  | 1.42 | šroub M 16 x 70, materiál ČSN 17 240 | 56 |  | 0
R/2.1/011 |  | 1.43 | matice M 16, materiál ČSN 17 240 | 56 |  | 0
R/2.1/012 |  | 1.44 | podložka M 16, materiál ČSN 17 349 | 56 |  | 0
R/2.1/013 |  | 1.45 | těsnění DN 100 - materiál pryž s tkaninovou vložkou - médium pitná voda | 7 |  | 0
Odtok
kód položky | skupina | pozice | název | množství [ks, m] | jednotková hmotnost [kg] | celková hmotnost [kg] | jednotková cena [Kč] | celková cena [Kč]
R/2.1/014 | potrubí | 2.1 | trubka svařovaná nerezová, ISO 7598, materiál ČSN 17 240 - 104 x 2 mm, DN100 | 4.4 | 5.1 | 22.44
R/2.1/015 |  | 2.2 | trubka svařovaná nerezová, ISO 7598, materiál ČSN 17 240 - 84 x 2 mm, DN80 | 0.5 | 4.1 | 2.05
R/2.1/016 | armatury | 2.10 | uzavírací víkové přírubové šoupátko klínové měkcetěsnící DN 100, PN 16, L = 190 mm - těleso tvárná litina EN-JS 1030 (GGG-40) - vřeteno s válcovaným závitem nerez ocel 13% Cr - celoplošně pogumovaný klín pryží z EPDM - šrouby víka nerez ocel - epoxidový nástřik vně i uvnitř - médium pitná voda | 3 | 24.5 | 73.5
R/2.1/017 |  | 2.11 | vodoměr na studenou pitnou vodu - DN 80 PN16 - Qn = 120 m3/h - metrologická třída B - pouzdro šedá litina - vložka a kolo umělá hmota - stavební délka 200 mm - příprava pro impulsní vysílač OD 01 - médium pitná voda | 1 | 13.6 | 13.6
R/2.1/018 |  | 2.12 | vtokový koš -DN 100 PN16 - tělo litina s epoxidem, cedník nerez ocel - médium pitná voda | 2 | 9 | 18
R/2.1/019 | tvarovky | 2.20 | T-kus nerezový, svařovaný, ISO 7598, materiál ČSN 17 240 - 104 x 2 mm, DN100 | 2 | 0.9 | 1.8
R/2.1/020 |  | 2.21 | redukce nerezová, ISO, materiál ČSN 17 240 - 104 x 84 x 2 x 2 mm, DN100/DN80 | 2 | 0.3 | 0.6
R/2.1/021 |  | 2.22 | axiálně pevná spojka pro nerezové potrubí Ø 104 mm - provozní tlak do PN16 - materiál nerez ocel - manžeta EPDM - médium pitná voda | 2
R/2.1/022 |  | 2.23 | axiálně pevná spojka pro nerezové potrubí Ø 84 mm - provozní tlak do PN16 - materiál nerez ocel - manžeta EPDM - médium pitná voda | 1
R/2.1/023 | odběr vzorků detail "A" | 2.30 | nátrubek navařovací nerezový, DIN 2999, materiál ČSN 17 240 - DN15/G 1/2" | 1
R/2.1/024 |  | 2.31 | ventil zahradní s pákou - G1/2", vnější - materiál chrom, nikl, mosaz | 1
R/2.1/025 | od-zavzdušnění detail "B" | 2.40 | nátrubek navařovací nerezový, DIN 2999, materiál ČSN 17 240 - DN25/G1" | 1
R/2.1/026 |  | 2.41 | vsuvka nerezová, materiál ČSN 17 240 - 1" | 2
R/2.1/027 |  | 2.42 | ventil kulový plnoprůtokový, s pákou - 1" - závit F-F - materiál niklovaná mosaz | 1
R/2.1/028 |  | 2.43 | za-odvzdušňovací ventil DN1" PN6 - těleso a plovák POM - připojení vnitřní závit 1" - médium pitná voda | 1 | 0.9 | 0.9
R/2.1/029 | měření zbytkového Cl2 detail "D" | 2.50 | kompaktní potenciostatický měřící systém pro měření zbytkového chlóru, chlórdioxidu a ozónu ve vodě, sestávající z: - tlakuvzdorné měřící cely s čistícím motorkem 230V/50Hz, elektrodou pro měření Cl2/ClO2/O3 a referenční elektrodou z Pt. Měřící rozsah 0,00-2,00 mg/l, Přítok: 20-45 l/h, Vstup.tlak: min.0,2 bary, max.3 bary, Protitlak max.3 bary. - univerzálního měřícího zesilovače a regulátoru (jeden analogový výstup) 230V/50Hz výstup 4-20mA, Vše namontováno a propojeno na základové PVC desce pro instalaci na zeď. Pro vodu do pH 8,0 | 1 | 2 | 2
R/2.1/030 |  | 2.51 | nátrubek navařovací nerezový, DIN 2999, materiál ČSN 17 240 - DN15/G 1/2" | 2
R/2.1/031 |  | 2.52 | vsuvka nerezová, materiál ČSN 17 240 - G 1/2" | 2
R/2.1/032 |  | 2.53 | ventil kulový plnoprůtokový, s pákou - 1/2" - závit F-F - materiál niklovaná mosaz | 2
R/2.1/033 |  | 2.54 | hadicový násadec s vnějším závitem - G 1/2"/10mm - materiál mosaz | 2
R/2.1/034 |  | 2.55 | hadicová spona | 4
R/2.1/035 |  | 2.56 | PVC hadice pro napojení analyzátoru Cl2 - vnitřní průmněr 10 mm | 6
R/2.1/036 | ostatní | 2.60 | lemový kroužek nerezový, DIN 2642, materiál ČSN 17 240 - 104 x 2 mm | 10 | 0.3 | 3
R/2.1/037 |  | 2.61 | lemový kroužek nerezový, DIN 2642, materiál ČSN 17 240 - 84 x 2 mm | 4 | 0.2 | 0.8
R/2.1/038 |  | 2.62 | příruba točivá DN100, PN10, DIN 2642, materiál ČSN 17 240 | 10 | 9.91 | 99.1
R/2.1/039 |  | 2.63 | příruba točivá DN80, PN10, DIN 2642, materiál ČSN 17 240 | 4 | 3.8 | 15.2
R/2.1/040 |  | 2.64 | šroub M 16 x 70, materiál ČSN 17 240 | 96 |  | 0
R/2.1/041 |  | 2.65 | matice M 16, materiál ČSN 17 240 | 96 |  | 0
R/2.1/042 |  | 2.66 | podložka M 16, materiál ČSN 17 349 | 96 |  | 0
R/2.1/043 |  | 2.67 | těsnění DN 100 - materiál pryž s tkaninovou vložkou - médium pitná voda | 9 |  | 0
R/2.1/044 |  | 2.68 | těsnění DN 80 - materiál pryž s tkaninovou vložkou - médium pitná voda | 3 |  | 0
Odpad a přeliv
kód položky | skupina | pozice | název | množství [ks, m] | jednotková hmotnost [kg] | celková hmotnost [kg] | jednotková cena [Kč] | celková cena [Kč]
R/2.1/045 | potrubí | 3.1 | trubka svařovaná nerezová, ISO 7598, materiál ČSN 17 240 - 104 x 2 mm, DN100 | 7.6 | 5.1 | 38.76
R/2.1/046 |  | 3.2 | trubka svařovaná nerezová, ISO 7598, materiál ČSN 17 240 - 84 x 2 mm, DN80 | 1.6 | 4.1 | 6.56
R/2.1/047 | armatury | 3.10 | uzavírací víkové přírubové šoupátko klínové měkcetěsnící DN 80, PN 16, L = 180 mm - těleso tvárná litina EN-JS 1030 (GGG-40) - vřeteno s válcovaným závitem nerez ocel 13% Cr - celoplošně pogumovaný klín pryží z EPDM - šrouby víka nerez ocel - epoxidový nástřik vně i uvnitř - médium pitná voda | 2 | 18.5 | 37
R/2.1/048 | tvarovky | 3.20 | T-kus nerezový, svařovaný, ISO 7598, materiál ČSN 17 240 - 104 x 2 mm, DN100 | 2 | 0.9 | 1.8
R/2.1/049 |  | 3.21 | redukce nerezová, ISO, materiál ČSN 17 240 - 104 x 84 x 2 x 2 mm, DN100/DN80 | 2 | 0.3 | 0.6
R/2.1/050 |  | 3.22 | redukce nerezová, ISO, materiál ČSN 17 240 - 204 x 104 x 2 x 2 mm, DN200/DN10 | 2 | 2.3 | 4.6
R/2.1/051 |  | 3.23 | koleno nerezové 90°, řada ISO (R = 1,5d, materiál ČSN 17 240 - 104 x 2 mm, DN100 | 4 | 1.2 | 4.8
R/2.1/052 |  | 3.24 | koleno nerezové 90°, řada ISO (R = 1,5d, materiál ČSN 17 240 - 84 x 2 mm, DN80 | 2 | 0.8 | 1.6
R/2.1/053 |  | 3.25 | axiálně pevná spojka pro nerezové potrubí Ø 84 mm - provozní tlak do PN16 - materiál nerez ocel - manžeta EPDM - médium pitná voda | 2
R/2.1/054 | výška hladiny detail "C" | 3.30 | nátrubek navařovací nerezový, DIN 2999, materiál ČSN 17 240 - DN15/R 1/2" | 2
R/2.1/055 |  | 3.31 | vsuvka nerezová, materiál ČSN 17 240 - 1/2" | 2
R/2.1/056 |  | 3.32 | ventil kulový plnoprůtokový, s pákou - 1/2" - závit F-F - materiál niklovaná mosaz | 2
R/2.1/057 | ostatní | 3.40 | lemový kroužek nerezový, DIN 2642, materiál ČSN 17 240 - 84 x 2 mm | 4 | 0.2 | 0.8
R/2.1/058 |  | 3.41 | příruba točivá DN80, PN10, DIN 2642, materiál ČSN 17 240 | 4 | 3.8 | 15.2
R/2.1/059 |  | 3.42 | šroub M 16 x 70, materiál ČSN 17 240 | 32 |  | 0
R/2.1/060 |  | 3.43 | matice M 16, materiál ČSN 17 240 | 32 |  | 0
R/2.1/061 |  | 3.44 | podložka M 16, materiál ČSN 17 349 | 32 |  | 0
R/2.1/062 |  | 3.45 | těsnění DN 80 - materiál pryž s tkaninovou vložkou - médium pitná voda | 4 |  | 0
Podpěry
kód položky | skupina | pozice | název | množství [ks, m] | jednotková hmotnost [kg] | celková hmotnost [kg] | jednotková cena [Kč] | celková cena [Kč]
R/2.1/063 | podpěry | 4.1 | Kotevní třmen DN 100 - ON 13 0860.2 - mat. nerez ocel 17 240 | 14 | 2.68 | 37.52
R/2.1/064 |  | 4.2 | Ohraněný L profil 60x60x6 - mat. DIN 1.4301, | 3.6 | 4.45 | 16.02
R/2.1/065 |  | 4.3 | Trubka svařovaná, Ø60,3 x 3,6 - ISO 7598, mat. DIN 1.4301, | 2.5 | 5.111 | 12.7775
R/2.1/066 |  | 4.4 | Průvlaková kotva FIX Z 10x65/5 A4 - mat. nerez A4 | 56 |  | 0
R/2.1/067 |  | 4.5 | Kotevní destička, plech 200x200x5 - mat. nerez ocel 17 240 | 16 | 1.6 | 25.6
Ostatní
kód položky | popis | měrná jednotka | množství | jednotková cena [Kč] | celková cena [Kč]
R/2.1/068 | montáž technologie | soubor | 1 |  | 0
R/2.1/069 | komplexní zkoušky | soubor | 1 |  | 0
R/2.1/070 | zaškolení obsluhy | soubor | 1 |  | 0
R/2.1/071 | provozní řád | soubor | 1 |  | 0
|  |  |  | Σ | 0