## Uchazeč
Vyplňte následující údaje o Vaší společnosti
Obchodní název
Ulice a č.p.
Místo
PSČ
IČO
DIČ
Kontaktní osoba
telefon, fax
e-mail
Poznámka :
Ve všech listech tohoto souboru můžete měnit pouze buňky s modrým pozadím. Jedná se o tyto údaje : - údaje o firmě - jednotkové ceny položek

## Stavba
-1
Soupis stavebních prací, dodávek a služeb
| Stavba : |  | 16072
ZTV Lokality BI1 - 1. etapa v k.ú. Bystřice pod Lopeníkem
| Cena bez DPH: |  | 0
| Zadavatel : |  | Obec Bystřice pod Lopeníkem |  |  | IČO : | 00290874
|  |  | 262 |  |  | DIČ : | CZ00290874
|  | 68755 | Bystřice pod Lopeníkem-Bystřice pod Lopeníkem
| Projektant : |  | Ing.arch. HLADIL MICHAL |  |  | IČO : | 61408239
|  |  | Ml. stavbařů 1884 |  |  | DIČ : | CZ7207054129
|  | 76502 | Otrokovice-Otrokovice
Rekapitulace stavebních objektů a provozních souborů
| Číslo a název objektu / provozního souboru |  |  |  |  | JKSO | Počet | Cena
| Stavební objekt | [5 empty] | 6
| SO 01 | Kanalizace |  |  |  | 827.21.A3.1.1 | 1 | 0 | 0 | 0
| SO 02 | Vodovod |  |  |  | 827.11.A1.1.1 | 1 | 0 | 0 | 0
| SO 04 | STL plynovod |  |  |  | 827.52.A4.1.1 | 1 | 0 | 0 | 0
| SO 07 | Předstihové přípojky kanalizace |  |  |  | 827.29.A2.1.1 | 1 | 0 | 0 | 0
| SO 08 | Prostupky pro přípojky vody |  |  |  | 827.19.A1.1.1 | 1 | 0 | 0 | 0
| SO 09 | Prostupky pro přípojky plynu |  |  |  | 827.59.A4.1.1 | 1 | 0 | 0 | 0
| Celkem za stavbu | [6 empty] | 0
| Rekapitulace DPH | [6 empty] | Cena
| Základ pro DPH |  |  | 15 | % |  |  | 0
| DPH |  |  | 15 | % |  |  | 0
| Základ pro DPH |  |  | 21 | % |  |  | 0
| DPH |  |  | 21 | % |  |  | 0
| Celkem za stavbu s DPH | [6 empty] | 0
| 1. PODMÍNKY PRO ZPRACOVÁNÍ NABÍDKOVÉ CENY | [9 empty] | 1. PODMÍNKY PRO ZPRACOVÁNÍ NABÍDKOVÉ CENY
| Preambule | [9 empty] | Preambule
| Tento soupis stavebních prací, dodávek a služeb je sestaven jako podklad pro zpracování nabídek dodavatelů na veřejnou zakázku na stavební práce a obsahuje podmínky a požadavky zadavatele, za kterých má být zpracována nabídková cena dodavatelů. Účelem tohoto soupisu je zabezpečit obsahovou shodu všech nabídkových cen a usnadnit následné posouzení předložených cenových nabídek. | [9 empty] | Tento soupis stavebních prací, dodávek a služeb je sestaven jako podklad pro zpracování nabídek dodavatelů na veřejnou zakázku na stavební práce a obsahuje podmínky a požadavky zadavatele, za kterých má být zpracována nabídková cena dodavatelů. Účelem tohoto soupisu je zabezpečit obsahovou shodu všech nabídkových cen a usnadnit následné posouzení předložených cenových nabídek.
| Předpokládá se, že dodavatel před zpracováním cenové nabídky pečlivě prostuduje všechny pokyny a podmínky pro zpracování nabídkové ceny obsažené v zadávacích podmínkách a bude se jimi při zpracování nabídkové ceny řídit. Soupis stavebních prací, dodávek a služeb je sestaven v souladu s podmínkami vyhlášky Ministerstva pro místní rozvoj č.230/2012 Sb. | [9 empty] | Předpokládá se, že dodavatel před zpracováním cenové nabídky pečlivě prostuduje všechny pokyny a podmínky pro zpracování nabídkové ceny obsažené v zadávacích podmínkách a bude se jimi při zpracování nabídkové ceny řídit. Soupis stavebních prací, dodávek a služeb je sestaven v souladu s podmínkami vyhlášky Ministerstva pro místní rozvoj č.230/2012 Sb.
| Vymezení některých pojmů | [9 empty] | Vymezení některých pojmů
| Pro účely zpracování nabídkové ceny se jsou použity některé pojmy, pod kterými se rozumí: | [9 empty] | Pro účely zpracování nabídkové ceny se jsou použity některé pojmy, pod kterými se rozumí:
| Soupisem stavebních prací dodávek a služeb dokument, ve kterém jsou definovány zadavatelem požadované stavební práce, dodávky a služby v podrobnostech nezbytných pro zpracování cenové nabídky dodavatele. Soupis obsahuje i vymezení požadovaného množství stavebních prací, dodávek a služeb. | [9 empty] | Soupisem stavebních prací dodávek a služeb dokument, ve kterém jsou definovány zadavatelem požadované stavební práce, dodávky a služby v podrobnostech nezbytných pro zpracování cenové nabídky dodavatele. Soupis obsahuje i vymezení požadovaného množství stavebních prací, dodávek a služeb.
| Cenovou soustavou uspořádaný soubor informací o stavebních a montážních pracích, materiálech a výrobcích obsahující zatřídění položek, podrobný popis a měrnou jednotku, způsob měření a další technické a cenové podmínky pro možnost stanovení jednotkové ceny. | [9 empty] | Cenovou soustavou uspořádaný soubor informací o stavebních a montážních pracích, materiálech a výrobcích obsahující zatřídění položek, podrobný popis a měrnou jednotku, způsob měření a další technické a cenové podmínky pro možnost stanovení jednotkové ceny.
| Ostatními náklady náklady dodavatele spojené se splněním povinností dodavatele vyplývajících z obchodních či jiných podmínek zadávací dokumentace. Patří do nich zejména náklady na vyhotovení dokumentace skutečného provedení stavby, náklady na geodetické zaměření dokončeného díla, náklady spojené s podmínkami pro publicitu projektu, náklady na dílenskou či výrobní dokumentaci apod. | [9 empty] | Ostatními náklady náklady dodavatele spojené se splněním povinností dodavatele vyplývajících z obchodních či jiných podmínek zadávací dokumentace. Patří do nich zejména náklady na vyhotovení dokumentace skutečného provedení stavby, náklady na geodetické zaměření dokončeného díla, náklady spojené s podmínkami pro publicitu projektu, náklady na dílenskou či výrobní dokumentaci apod.
| Položkovým rozpočtem dokument odpovídající svým obsahem a strukturou soupisu stavebních prací, dodávek a služeb, předaného zadavatelem dodavateli ke zpracování nabídky, v němž dodavatel doplní k jednotlivým položkám stavebních prací, dodávek nebo služeb svoje nabídkové jednotkové ceny a stanoví i celkovou nabídkovou cenu příslušné položky a dále stanoví nabídkové ceny dle struktury soupisu až po celkovou nabídkovou cenu za veškeré stavební práce, dodávky nebo služby, které jsou obsahem soupisu stavebních prací, dodávek a služeb. | [9 empty] | Položkovým rozpočtem dokument odpovídající svým obsahem a strukturou soupisu stavebních prací, dodávek a služeb, předaného zadavatelem dodavateli ke zpracování nabídky, v němž dodavatel doplní k jednotlivým položkám stavebních prací, dodávek nebo služeb svoje nabídkové jednotkové ceny a stanoví i celkovou nabídkovou cenu příslušné položky a dále stanoví nabídkové ceny dle struktury soupisu až po celkovou nabídkovou cenu za veškeré stavební práce, dodávky nebo služby, které jsou obsahem soupisu stavebních prací, dodávek a služeb.
| Vedlejšími náklady náklady na činností zhotovitele, které nejsou zahrnuty v položkách soupisu stavebních prací, dodávek nebo služeb, ale se zhotovením stav-by souvisí a jsou pro realizaci stavby nezbytné. Někdy se definují jako vedlejší rozpočtové náklady a zahrnují zejména náklady na vybudování, provoz a odstranění zařízení staveniště. | [9 empty] | Vedlejšími náklady náklady na činností zhotovitele, které nejsou zahrnuty v položkách soupisu stavebních prací, dodávek nebo služeb, ale se zhotovením stav-by souvisí a jsou pro realizaci stavby nezbytné. Někdy se definují jako vedlejší rozpočtové náklady a zahrnují zejména náklady na vybudování, provoz a odstranění zařízení staveniště.
| Cenová soustava | [9 empty] | Cenová soustava
| Použitá cenová soustava | [9 empty] | Použitá cenová soustava
| Soupisy stavebních prací, dodávek a služeb jsou zpracovány s použitím cenové soustavy zpracované společností RTS, a.s.. Položky z cenové soustavy mají uveden odkaz na cenovou soustavu včetně označení příslušného ceníku. | [9 empty] | Soupisy stavebních prací, dodávek a služeb jsou zpracovány s použitím cenové soustavy zpracované společností RTS, a.s.. Položky z cenové soustavy mají uveden odkaz na cenovou soustavu včetně označení příslušného ceníku.
| Technické podmínky | [9 empty] | Technické podmínky
| Obsah jednotlivých položek, způsob měření a ostatní další podmínky definující obsah a použití jednotlivých položek jsou obsaženy v cenových a technických podmínkách příslušných ceníků (viz zařazení u položky), které jsou volně dostupné na elektronické adrese www.cenovasoustava.cz | [9 empty] | Obsah jednotlivých položek, způsob měření a ostatní další podmínky definující obsah a použití jednotlivých položek jsou obsaženy v cenových a technických podmínkách příslušných ceníků (viz zařazení u položky), které jsou volně dostupné na elektronické adrese www.cenovasoustava.cz
| Individuální položky | [9 empty] | Individuální položky
| Položky soupisu prací, které cenová soustava neobsahuje, jsou označeny popisem „vlastní“. Pro tyto položky jsou cenové a technické podmínky definovány jejich popisem, případně odkazem na konkrétní část příslušné dokumentace. | [9 empty] | Položky soupisu prací, které cenová soustava neobsahuje, jsou označeny popisem „vlastní“. Pro tyto položky jsou cenové a technické podmínky definovány jejich popisem, případně odkazem na konkrétní část příslušné dokumentace.
| Závaznost a změna soupisu | [9 empty] | Závaznost a změna soupisu
| Závaznost soupisu | [9 empty] | Závaznost soupisu
| Poskytnuté soupisy jsou pro zpracování nabídkové ceny závazné. Je vyloučeno jakékoliv vyřazení položek ze soupisu, doplnění položek do soupisu, slučování položek a jakýkoliv zásah do popisu položky, množství měrných jednotek nebo jakkoliv měnit či upravovat jakýkoliv jiný údaj v soupisu. | [9 empty] | Poskytnuté soupisy jsou pro zpracování nabídkové ceny závazné. Je vyloučeno jakékoliv vyřazení položek ze soupisu, doplnění položek do soupisu, slučování položek a jakýkoliv zásah do popisu položky, množství měrných jednotek nebo jakkoliv měnit či upravovat jakýkoliv jiný údaj v soupisu.
| Zvláštní podmínky pro stanovení nabídkové ceny | [9 empty] | Zvláštní podmínky pro stanovení nabídkové ceny
| Přeprava vybouraných hmot, suti a vytěžené zeminy | [9 empty] | Přeprava vybouraných hmot, suti a vytěžené zeminy
| Pokud soupis obsahuje i některé technologické položky vztahující se k uložení vytěžené zeminy nebo vybouraných hmot, vodorovné přesuny zeminy nebo vybouraných hmot pak v takových případech zpracovatel soupisu předpokládá určitou přepravní vzdálenost. Pokud z technologického postupu dodavatele vyplývá jiná přepravní vzdálenost, je povinností dodavatele stanovit takovou jednotkovou cenu, aby celková cena položky odpovídala jeho konkrétním technologickým podmínkám a konkrétní přepravní vzdálenosti, při soupisem vymezeném množství měrných jednotek. | [9 empty] | Pokud soupis obsahuje i některé technologické položky vztahující se k uložení vytěžené zeminy nebo vybouraných hmot, vodorovné přesuny zeminy nebo vybouraných hmot pak v takových případech zpracovatel soupisu předpokládá určitou přepravní vzdálenost. Pokud z technologického postupu dodavatele vyplývá jiná přepravní vzdálenost, je povinností dodavatele stanovit takovou jednotkovou cenu, aby celková cena položky odpovídala jeho konkrétním technologickým podmínkám a konkrétní přepravní vzdálenosti, při soupisem vymezeném množství měrných jednotek.
| Vnitrostaveništní přesun stavebního materiálu | [9 empty] | Vnitrostaveništní přesun stavebního materiálu
| Pokud soupis obsahuje i položky vztahující se ke vnitrostaveništnímu přesunu materiálů (položky označené jako přesun hmot), pak v takových případech je povinností dodavatele stanovit takovou jednotkovou cenu, aby celková cena položky odpovídala jeho konkrétním technologickým podmínkám a konkrétní přepravní vzdálenosti, při soupisem vymezeném množství měrných jednotek. | [9 empty] | Pokud soupis obsahuje i položky vztahující se ke vnitrostaveništnímu přesunu materiálů (položky označené jako přesun hmot), pak v takových případech je povinností dodavatele stanovit takovou jednotkovou cenu, aby celková cena položky odpovídala jeho konkrétním technologickým podmínkám a konkrétní přepravní vzdálenosti, při soupisem vymezeném množství měrných jednotek.
| Vnitrostaveništní přesun hmot prací PSV (pomocná stavební výroba) může být v soupisu stanoven procenticky z hodnoty ceny za provedení příslušných řemeslných prací, dodávek a služeb. V takovém případě není v soupisu uvedeno množství měrných jednotek. Dodavatel ocení celkovou cenu u takové položky přesunu hmot vždy konkrétní částkou v Kč, bez ohledu na to, jakým způsobem k jejímu výpočtu dospěl. | [9 empty] | Vnitrostaveništní přesun hmot prací PSV (pomocná stavební výroba) může být v soupisu stanoven procenticky z hodnoty ceny za provedení příslušných řemeslných prací, dodávek a služeb. V takovém případě není v soupisu uvedeno množství měrných jednotek. Dodavatel ocení celkovou cenu u takové položky přesunu hmot vždy konkrétní částkou v Kč, bez ohledu na to, jakým způsobem k jejímu výpočtu dospěl.
| Příplatky za ztížené podmínky prací | [9 empty] | Příplatky za ztížené podmínky prací
| Pokud soupis položku příplatku za ztížené podmínky obsahuje, je dodavatel povinen ji ocenit bez ohledu na to, že tento příplatek dodavatel standardně neuplatňuje. | [9 empty] | Pokud soupis položku příplatku za ztížené podmínky obsahuje, je dodavatel povinen ji ocenit bez ohledu na to, že tento příplatek dodavatel standardně neuplatňuje.
| Vedlejší a ostatní náklady | [9 empty] | Vedlejší a ostatní náklady
| Tyto náklady jsou popsány v samostatném soupisu stavebních prací, dodávek a služeb s tím, že dodavatel je povinen v rámci těchto nákladů ocenit všechny definované náklady souhrnně pro celou stavbu. | [9 empty] | Tyto náklady jsou popsány v samostatném soupisu stavebních prací, dodávek a služeb s tím, že dodavatel je povinen v rámci těchto nákladů ocenit všechny definované náklady souhrnně pro celou stavbu.
| 2. SPECIFICKÉ PODMÍNKY PRO ZPRACOVÁNÍ NABÍDKOVÉ CENY | [9 empty] | 2. SPECIFICKÉ PODMÍNKY PRO ZPRACOVÁNÍ NABÍDKOVÉ CENY
| Zde doplní zpracovatel soupisu případná specifika týkající se konkrétní zakázky. | [9 empty] | Zde doplní zpracovatel soupisu případná specifika týkající se konkrétní zakázky.
| 3. ELEKTRONICKÁ PODOBA SOUPISU | [9 empty] | 3. ELEKTRONICKÁ PODOBA SOUPISU
| Elektronická podoba soupisu | [9 empty] | Elektronická podoba soupisu
| V souladu se zákonem jsou předložené soupisy zpracovány i v elektronické podobě. Elektronickou podobou soupisu stavebních prací, dodávek a služeb je formát MS EXCEL. | [9 empty] | V souladu se zákonem jsou předložené soupisy zpracovány i v elektronické podobě. Elektronickou podobou soupisu stavebních prací, dodávek a služeb je formát MS EXCEL.
| Popis formátu soupisu odpovídá svou strukturou vzorovému soupisu volně dostupnému na internetové adrese: | [9 empty] | Popis formátu soupisu odpovídá svou strukturou vzorovému soupisu volně dostupnému na internetové adrese:
| www.stavebnionline.cz/soupis | [9 empty] | www.stavebnionline.cz/soupis
| Zpracování elektronické podoby soupisu | [9 empty] | Zpracování elektronické podoby soupisu
| Předaný formát MS EXCEL je nepřístupným (uzamčeným) souborem, do kterého dodavatel doplňuje pouze jednotkové ceny ke všem položkám. Ostatní cenové údaje, jako celková cena položky, mezisoučty za stavební či funkční díly nebo součty celkové ceny stavebního objektu, jakož i cena stavby jsou výsledkem vložených matematických vzorců v příslušných pozicích souboru. | [9 empty] | Předaný formát MS EXCEL je nepřístupným (uzamčeným) souborem, do kterého dodavatel doplňuje pouze jednotkové ceny ke všem položkám. Ostatní cenové údaje, jako celková cena položky, mezisoučty za stavební či funkční díly nebo součty celkové ceny stavebního objektu, jakož i cena stavby jsou výsledkem vložených matematických vzorců v příslušných pozicích souboru.
| Jiný formát soupisu | [9 empty] | Jiný formát soupisu
| Pokud by kterýkoliv dodavatel měl problémy s předaným formátem, lze na požádání poskytnout soupis stavebních prací také ve formátu *.xml, což je standardní formát používaný pro přenosy dat. Dokumentace tohoto formátu je volně přístupná na webových stránkách MMR. | [9 empty] | Pokud by kterýkoliv dodavatel měl problémy s předaným formátem, lze na požádání poskytnout soupis stavebních prací také ve formátu *.xml, což je standardní formát používaný pro přenosy dat. Dokumentace tohoto formátu je volně přístupná na webových stránkách MMR.
| Závěrečné ustanovení | [9 empty] | Závěrečné ustanovení
| Ostatní podmínky vztahující se ke zpracování nabídkové ceny jsou uvedeny v zadávací dokumentaci. | [9 empty] | Ostatní podmínky vztahující se ke zpracování nabídkové ceny jsou uvedeny v zadávací dokumentaci.

## VzorObjekt (hidden)
Stavba : | 16072 | ZTV Lokality BI1 - 1. etapa v k.ú. Bystřice pod Lopeníkem
Objekt : |  |  | JKSO : | 800.122
Rekapitulace stavebního objektu
Zákl. údaje | 0
0
Třídník stavebních objektů:

## VzorPolozky (hidden)
Položkový rozpočet
S:
O:
R:
P.č. | Číslo položky | Název položky | MJ | množství | cena / MJ | celkem

## Rekapitulace Objekt SO 01
Stavba : | 16072 | ZTV Lokality BI1 - 1. etapa v k.ú. Bystřice pod Lopeníkem
Objekt : | SO 01 | Kanalizace |  |  | JKSO : | 827.21.A3.1.1
Rekapitulace stavebního objektu
Zákl. údaje | SO 01
Kanalizace
Třídník stavebních objektů: | 827 | Vedení trubní dálková přípojná
| 827.2 | Kanalizace trubní
| 827.21 | sítě kanalizační
| 827.21.A | profil potrubí DN do 1000 mm
| 827.21.A3 | Profil potrubí DN do 300 mm
| 827.21.A3.1 | potrubí z trub z plastických hmot a sklolaminátu
| 827.21.A3.1.1 | novostavba objektu
Rozsah: | 279 | m
Rekapitulace soupisů náležejících k objektu
Soupis | [5 empty] | Cena (Kč)
01 | Stavební rozpočet |  |  |  |  | 0 | 0 | 0
| Celkem objekt |  | SO 01 |  |  | 0
[6 empty] | Rekapitulace DPH | 0 | 0
Základ pro DPH |  |  | 15 | % |  | 0
DPH |  |  | 15 | % |  | 0
Základ pro DPH |  |  | 21 | % |  | 0
DPH |  |  | 21 | % |  | 0
Celkem za objekt s DPH | [5 empty] | 0

## SO 01 01 Pol
Položkový soupis prací a dodávek
S: | 16072 | ZTV Lokality BI1 - 1. etapa v k.ú. Bystřice pod Lopeníkem
O: | SO 01 | Kanalizace
R: | 01 | Stavební rozpočet
P.č. | Číslo položky | Název položky | MJ | množství | cena / MJ | celkem | Ceník | Cen. soustava
| Ceník, kapitola | Poznámka uchazeče
Díl: | 1 | Zemní práce |  |  | 0
| 132 20 Hloubení rýh šířky přes 60 do 200 cm | [7 empty] | 1
| zapažených i nezapažených, s urovnáním dna do předepsaného profilu a spádu, s případně nutným přehozením výkopku na vzdálenost do 3 m ve výkopišti, s přehozením výkopku na přilehlém terénu na vzdálenost do 5 m od podélné osy rýhy nebo s naložením výkopku na dopravní prostředek. | [13 empty] | zapažených i nezapažených, s urovnáním dna do předepsaného profilu a spádu, s případně nutným přehozením výkopku na vzdálenost do 3 m ve výkopišti, s přehozením výkopku na přilehlém terénu na vzdálenost do 5 m od podélné osy rýhy nebo s naložením výkopku na dopravní prostředek.
1 | 132201212R00 | ...Hloubení rýh š.do 200 cm hor.3 do 1000m3,STROJNĚ | m3 | 177.4645 | 0 | 0 | 800-1 | RTS |  |  |  | 21
TZ :
Začátek provozního součtu
M1 :
|  | 83,00*1,20*(1,48+0,40)/2 |  | 93.624
šachty :
|  | 2,50*(2,50-1,20)*(1,47+0,62+0,40) |  | 8.0925
M2 :
|  | 149,00*1,10*(0,40+1,95)/2 |  | 192.5825
šachty :
|  | 2,50*(2,50-1,10)*(0,40+0,85+1,95+1,95+1,95) |  | 24.85
připravovaný úsek :
|  | 13,00*1,10*(0,40+0,80)/2 |  | 8.58
přípojky :
|  | 34,00*0,80*1,00 |  | 27.2
|  | Mezisoučet |  | 354.929
Konec provozního součtu
|  | 354,929*0,50 |  | 177.4645
2 | 132201219R00 | ...Příplatek za lepivost - hloubení rýh 200cm v hor.3 | m3 | 177.4645 | 0 | 0 | 800-1 | RTS |  |  |  | 21
3 | 132301212R00 | ...Hloubení rýh š.do 200 cm hor.4 do 1000 m3, STROJNĚ | m3 | 177.4645 | 0 | 0 | 800-1 | RTS |  |  |  | 21
|  | 354,929*0,50 |  | 177.4645
4 | 132301219R00 | ...Příplatek za lepivost - hloubení rýh 200cm v hor.4 | m3 | 177.4645 | 0 | 0 | 800-1 | RTS |  |  |  | 21
| 151 10 Zřízení pažení a rozepření stěn rýh | [7 empty] | 1
pro podzemní vedení pro všechny šířky rýhy,
5 | 151201101R00 | ...Pažení a rozepření stěn rýh - zátažné - hl. do 2 m | m2 | 292.38 | 0 | 0 | 800-1 | RTS |  |  |  | 21
TZ :
M2 :
|  | 80,00*(1,50+1,95)/2*2 |  | 276
šachty :
|  | (2,50-1,10)*(1,95+1,95+1,95)*2 |  | 16.38
| 151 11 Odstranění pažení a rozepření rýh | [7 empty] | 1
pro podzemní vedení s uložením materiálu na vzdálenost do 3 m od kraje výkopu,
6 | 151201111R00 | ...Odstranění pažení stěn rýh - zátažné - hl. do 2 m | m2 | 292.38 | 0 | 0 | 800-1 | RTS |  |  |  | 21
| 161 10-11 Svislé přemístění výkopku | [7 empty] | 1
bez naložení do dopravní nádoby, ale s vyprázdněním dopravní nádoby na hromadu nebo na dopravní prostředek,
7 | 161101101R00 | ...z horniny 1 až 4, při hloubce výkopu přes 1 do 2,5 m | m3 | 195.2109 | 0 | 0 | 800-1 | RTS |  |  |  | 21
|  | 354,929*0,55 |  | 195.211
| 162 10 Vodorovné přemístění výkopku | [7 empty] | 1
po suchu, bez ohledu na druh dopravního prostředku, bez naložení výkopku, avšak se složením bez rozhrnutí,
8 | 162301102R00 | ...z horniny 1 až 4, na vzdálenost přes 500 do 1 000 m | m3 | 354.929 | 0 | 0 | 800-1 | RTS |  |  |  | 21
ck :
|  | 354,929 |  | 354.929
| 171 20 Uložení sypaniny na skládku nebo do násypů nezhut. | [10 empty] | 21
| nebo na skládku s rozprostřením sypaniny ve vrstvách a s hrubým urovnáním, | [7 empty] | 1
9 | 171201201R00 | ...Uložení sypaniny na skl.-modelace na výšku přes 2m | m3 | 354.929 | 0 | 0 | 800-1 | RTS
2016-01-09 | 460 600 001RT8 | Naložení a odvoz zeminy, odvoz na vzdálenost 10 000 m | m3 | 354.929 | 0 | 0 | 800-1 | RTS
2016-02-09 | 460 600 002R00 | Příplatek za odvoz za každých dalších 1 000 m | m3 | 1774.645 | 0 | 0 | 800-1 | RTS
|  | 354,929*5 |  | 1774.645
2016-03-09 | 171201201R00 | Uložení sypaniny na skládku | m3 | 354.929 | 0 | 0 | 800-1 | RTS
2016-04-09 | 199000005R00 | Poplatek za skládku zeminy 1- 4 | t | 674.3651 | 0 | 0 | 800-1 | RTS
|  | 354,929*1,9 |  | 674.3651
| 174 10-11 Zásyp sypaninou se zhutněním | [7 empty] | 1
z jakékoliv horniny s uložením výkopku po vrstvách,
10 | 174101101R00 | ...Zásyp jam, rýh, šachet se zhutněním | m3 | 128.9537 | 0 | 0 | 800-1 | RTS |  |  |  | 21
|  | včetně strojního přemístění materiálu pro zásyp ze vzdálenosti do 10 m od okraje zásypu | [13 empty] | včetně strojního přemístění materiálu pro zásyp ze vzdálenosti do 10 m od okraje zásypu
ck :
|  | 354,929 |  | 354.929
odpočet :
lože :
|  | -44,39 |  | -44.39
obsyp :
|  | -170,01 |  | -170.01
šachty :
|  | -3,14*0,62*0,62*(1,47+0,62+0,40) |  | -3.0055
|  | -3,14*0,62*0,62*(0,40+0,85+1,95+1,95+1,95) |  | -8.5698
| 175 10-11 Obsyp potrubí | [7 empty] | 1
| sypaninou z vhodných hornin tř. 1 - 4 nebo materiálem připraveným podél výkopu ve vzdálenosti do 3 m od jeho kraje, pro jakoukoliv hloubku výkopu a jakoukoliv míru zhutnění, | [13 empty] | sypaninou z vhodných hornin tř. 1 - 4 nebo materiálem připraveným podél výkopu ve vzdálenosti do 3 m od jeho kraje, pro jakoukoliv hloubku výkopu a jakoukoliv míru zhutnění,
11 | 175101101R00 | ...Obsyp potrubí bez prohození sypaniny | m3 | 156.1979 | 0 | 0 | 800-1 | RTS |  |  |  | 21
TZ :
M1 :
|  | 83,00*1,20*0,60 |  | 59.76
M2 :
|  | 149,00*1,10*0,55 |  | 90.145
připravovaný úsek :
|  | 13,00*1,10*0,55 |  | 7.865
přípojky :
|  | 34,00*0,80*0,45 |  | 12.24
|  | Mezisoučet |  | 170.01
|  | -3,14*0,15*0,15*83,00 |  | -5.864
|  | -3,14*0,125*0,125*(149,00+13,00) |  | -7.9481
12 | 58337310R | Štěrkopísek frakce 0-4 tř.B | T | 296.78 | 0 | 0 | SPCM | RTS |  |  |  | 21
|  | 156,20*1,90 |  | 296.78
13 | 58344197R | Štěrkodrtě frakce 0-63 A | T | 257.9 | 0 | 0 | SPCM | RTS |  |  |  | 21
|  | 128,95*2,00 |  | 257.9
Díl: | 45 | Podkladní a vedlejší konstrukce |  |  | 0
| 451 Lože pod potrubí, stoky a drobné objekty | [7 empty] | 1
v otevřeném výkopu,
14 | 451573111R00 | ...Lože pod potrubí ze štěrkopísku do 63 mm | m3 | 44.39 | 0 | 0 | 827-1 | RTS |  |  |  | 21
TZ :
M1 :
|  | 83,00*1,20*0,15 |  | 14.94
M2 :
|  | 149,00*1,10*0,15 |  | 24.585
připravovaný úsek :
|  | 13,00*1,10*0,15 |  | 2.145
přípojky :
|  | 34,00*0,80*0,10 |  | 2.72
Díl: | 87 | Potrubí z trub z plastických hmot |  |  | 0
| 871 3 Montáž potrubí z trub z plastů těsněných gumovým kroužkem | [7 empty] | 1
v otevřeném výkopu ve sklonu do 20 %,
15 | 871313121R00 | ...Montáž trub z plastu, gumový kroužek, DN 150 | m | 34 | 0 | 0 | 827-1 | RTS |  |  |  | 21
TZ :
přípojky :
|  | 34,00 |  | 34
16 | 871373121R00 | ...Montáž trub z plastu, gumový kroužek, DN 300 | m | 245 | 0 | 0 | 827-1 | RTS |  |  |  | 21
TZ :
M1 :
|  | 83,00 |  | 83
|  | Mezisoučet |  | 83
M2 :
|  | 149,00 |  | 149
připravovaný úsek :
|  | 13,00 |  | 13
|  | Mezisoučet |  | 162
| 877 35-3 Montáž tvarovek na potrubí z trub z plastů těsněných gumovým kroužkem | [7 empty] | 1
v otevřeném výkopu,
| 877 35-31 odbočných | [7 empty] | 2
17 | 877363121R00 | ...DN 250 mm | kus | 2 | 0 | 0 | 827-1 | RTS |  |  |  | 21
01-04 :
|  | 2,00 |  | 2
18 | 877373121R00 | ...DN 300 mm | kus | 1 | 0 | 0 | 827-1 | RTS |  |  |  | 21
01-03 :
|  | 1,00 |  | 1
| 877 35-33 jednoosých | [7 empty] | 2
19 | 877313123R00 | ...DN 150 mm | kus | 5 | 0 | 0 | 827-1 | RTS |  |  |  | 21
01-03, 04 :
|  | 5,00 |  | 5
20 | 877363123R00 | ...DN 250 mm | kus | 1 | 0 | 0 | 827-1 | RTS |  |  |  | 21
TZ :
připravovaný úsek :
|  | 1,00 |  | 1
21 | 28611260.AR | Trubka kanalizační KGEM SN 8 PVC 160x4,7x1000 | kus | 37.162 | 0 | 0 | SPCM | RTS |  |  |  | 21
|  | 34,00*1,093 |  | 37.162
22 | 28611268.AR | Trubka kanalizační KGEM SN 8 PVC 250x7,3x5000 | kus | 35.4132 | 0 | 0 | SPCM | RTS |  |  |  | 21
|  | 162,00/5,00*1,093 |  | 35.4132
23 | 28611272.AR | Trubka kanalizační KGEM SN 8 PVC 315x9,2x5000 | kus | 18.1438 | 0 | 0 | SPCM | RTS |  |  |  | 21
|  | 83,00/5,00*1,093 |  | 18.1438
24 | 28651662.AR | Koleno kanalizační KGB 160/ 45° PVC | kus | 5.05 | 0 | 0 | SPCM | RTS |  |  |  | 21
|  | 5,00*1,01 |  | 5.05
25 | 28651712.AR | odbočka PVC; 45,0 °; d1 = 250 mm; d2 = 160 mm; l = 550 mm; hladká, hrdlovaná; DN 250,0 mm; DN2 150 mm | kus | 2.02 | 0 | 0 | SPCM | RTS |  |  |  | 21
|  | 2,00*1,01 |  | 2.02
26 | 28651717.AR | odbočka PVC; 45,0 °; d1 = 315 mm; d2 = 160 mm; l = 680 mm; hladká, hrdlovaná; DN 300,0 mm; DN2 150 mm | kus | 1.01 | 0 | 0 | SPCM | RTS |  |  |  | 21
|  | 1,00*1,01 |  | 1.01
27 | 28651794R | víčko/záslepka PVC; di = 250,0 mm; spoj násuvný | kus | 1.01 | 0 | 0 | SPCM | RTS |  |  |  | 21
|  | 1,00*1,01 |  | 1.01
Díl: | 89 | Ostatní konstrukce na trubním vedení |  |  | 0
| 892 5 Zkoušky těsnosti kanalizačního potrubí | [7 empty] | 1
vodou nebo vzduchem,
| 892 53 zabezpečení konců a zkouška vzduchem kanalizačního potrubí | [7 empty] | 2
28 | 892585111R00 | ...Zabezpečení konců a zkouška vzduch. kan. DN do 300 | úsek | 6 | 0 | 0 | 827-1 | RTS |  |  |  | 21
01-03, 04 :
|  | 6,00 |  | 6
| 892 85 Kamerové prohlídky potrubí | [7 empty] | 1
29 | 892855115R00 | ...Kontrola kanalizace TV kamerou do 500 m | m | 245 | 0 | 0 | 827-1 | RTS |  |  |  | 21
| 899 72 Výstražné fólie | [7 empty] | 1
30 | 899711122R00 | ...Fólie výstražná z PVC, šířka 30 cm | m | 279 | 0 | 0 | 827-1 | RTS |  |  |  | 21
31 | 89001 | Napojení na stáv.kanalizaci | ks | 1 | 0 | 0 |  | Vlastní |  |  |  | 21
| 894 41 Šachty z betonových dílců | [7 empty] | 1
| kanalizační, obložením dna betonem C 25/30 z cementu portlandského nebo struskoportlandského, podkladní prstenec z prostého betonu C -/7,5 pod poklop do výšky 10 cm, dodávka a osazení poklopu litinového kruhového včetně rámu. | [13 empty] | kanalizační, obložením dna betonem C 25/30 z cementu portlandského nebo struskoportlandského, podkladní prstenec z prostého betonu C -/7,5 pod poklop do výšky 10 cm, dodávka a osazení poklopu litinového kruhového včetně rámu.
| 894 41-2 betonové šachty prefabrikované | [7 empty] | 2
32 | 894412311RAB | ...DN 1000, stěna 120 mm, dno přímé V max. 40, hloubka dna 2,26 m, poklop litina 40 t | kus | 7 | 0 | 0 | AP-HSV | RTS |  |  |  | 21
Díl: | 99 | Staveništní přesun hmot |  |  | 0
| 998 27-61 Přesun hmot pro trubní vedení z trub plastových nebo sklolaminátových | [7 empty] | 1
vodovodu nebo kanalizace ražené nebo hloubené (827 1.1, 827 1.9, 827 2.1, 827 2.9), drobných objektů
33 | 998276101R00 | ...Přesun hmot, trubní vedení plastová, otevř. výkop | t | 641.9351 | 0 | 0 | 827-1 | RTS |  |  |  | 21
|  | na vzdálenost 15 m od hrany výkopu nebo od okraje šachty | [13 empty] | na vzdálenost 15 m od hrany výkopu nebo od okraje šachty
Hmotnosti z položek s pořadovými čísly: :
5,12,13,14,16,17,18,19,20,21,22,23,24,25,26,27,28,31, :
|  | Součet: : 641.93513 |  | 641.9351
[10 empty] | 0 | 0 |  | 15 | 21
| Celkem za objekt |  |  |  |  | 0 | [6 empty] | 0 | 0

## Rekapitulace Objekt SO 02
Stavba : | 16072 | ZTV Lokality BI1 - 1. etapa v k.ú. Bystřice pod Lopeníkem
Objekt : | SO 02 | Vodovod |  |  | JKSO : | 827.11.A1.1.1
Rekapitulace stavebního objektu
Zákl. údaje | SO 02
Vodovod
Třídník stavebních objektů: | 827 | Vedení trubní dálková přípojná
| 827.1 | Vodovody trubní
| 827.11 | řady vodovodní přívodní a zásobovací
| 827.11.A | profil potrubí DN do 1000 mm
| 827.11.A1 | Profil potrubí DN do 100 mm
| 827.11.A1.1 | potrubí z trub z plastických hmot a sklolaminátu
| 827.11.A1.1.1 | novostavba objektu
Rozsah: | 311 | m
Rekapitulace soupisů náležejících k objektu
Soupis | [5 empty] | Cena (Kč)
01 | Stavební rozpočet |  |  |  |  | 0 | 0 | 0
| Celkem objekt |  | SO 02 |  |  | 0
[6 empty] | Rekapitulace DPH | 0 | 0
Základ pro DPH |  |  | 15 | % |  | 0
DPH |  |  | 15 | % |  | 0
Základ pro DPH |  |  | 21 | % |  | 0
DPH |  |  | 21 | % |  | 0
Celkem za objekt s DPH | [5 empty] | 0

## SO 02 01 Pol
Položkový soupis prací a dodávek
S: | 16072 | ZTV Lokality BI1 - 1. etapa v k.ú. Bystřice pod Lopeníkem
O: | SO 02 | Vodovod
R: | 01 | Stavební rozpočet
P.č. | Číslo položky | Název položky | MJ | množství | cena / MJ | celkem | Ceník | Cen. soustava
| Ceník, kapitola | Poznámka uchazeče
Díl: | 1 | Zemní práce |  |  | 0
| 132 20 Hloubení rýh šířky přes 60 do 200 cm | [7 empty] | 1
| zapažených i nezapažených, s urovnáním dna do předepsaného profilu a spádu, s případně nutným přehozením výkopku na vzdálenost do 3 m ve výkopišti, s přehozením výkopku na přilehlém terénu na vzdálenost do 5 m od podélné osy rýhy nebo s naložením výkopku na dopravní prostředek. | [13 empty] | zapažených i nezapažených, s urovnáním dna do předepsaného profilu a spádu, s případně nutným přehozením výkopku na vzdálenost do 3 m ve výkopišti, s přehozením výkopku na přilehlém terénu na vzdálenost do 5 m od podélné osy rýhy nebo s naložením výkopku na dopravní prostředek.
1 | 132201212R00 | ...do 1000 m3, v hornině 3, hloubení strojně | m3 | 255.2 | 0 | 0 | 800-1 | RTS |  |  |  | 21
02-04 :
Začátek provozního součtu
|  | 319,00*1,00*1,60 |  | 510.4
|  | Mezisoučet |  | 510.4
Konec provozního součtu
|  | 510,40*0,50 |  | 255.2
2 | 132201219R00 | ...příplatek za lepivost, v hornině 3, | m3 | 255.2 | 0 | 0 | 800-1 | RTS |  |  |  | 21
3 | 132301212R00 | ...do 1000 m3, v hornině 4, hloubení strojně | m3 | 255.2 | 0 | 0 | 800-1 | RTS |  |  |  | 21
4 | 132301219R00 | ...příplatek za lepivost, v hornině 4, | m3 | 255.2 | 0 | 0 | 800-1 | RTS |  |  |  | 21
| 151 10 Zřízení pažení a rozepření stěn rýh | [7 empty] | 1
pro podzemní vedení pro všechny šířky rýhy,
5 | 151201101R00 | ...zátažné, hloubky do 2 m | m2 | 1020.8 | 0 | 0 | 800-1 | RTS |  |  |  | 21
02-04 :
|  | 319,00*1,60*2 |  | 1020.8
| 151 11 Odstranění pažení a rozepření rýh | [7 empty] | 1
pro podzemní vedení s uložením materiálu na vzdálenost do 3 m od kraje výkopu,
6 | 151201111R00 | ...zátažné, hloubky do 2 m | m2 | 1020.8 | 0 | 0 | 800-1 | RTS |  |  |  | 21
| 161 10-11 Svislé přemístění výkopku | [7 empty] | 1
bez naložení do dopravní nádoby, ale s vyprázdněním dopravní nádoby na hromadu nebo na dopravní prostředek,
7 | 161101101R00 | ...z horniny 1 až 4, při hloubce výkopu přes 1 do 2,5 m | m3 | 280.72 | 0 | 0 | 800-1 | RTS |  |  |  | 21
|  | 510,40*0,55 |  | 280.72
| 162 10 Vodorovné přemístění výkopku | [7 empty] | 1
po suchu, bez ohledu na druh dopravního prostředku, bez naložení výkopku, avšak se složením bez rozhrnutí,
8 | 162301102R00 | ...z horniny 1 až 4, na vzdálenost přes 500 do 1 000 m | m3 | 159.61 | 0 | 0 | 800-1 | RTS |  |  |  | 21
ck :
|  | 510,40 |  | 510.4
odpočet :
|  | -354,09 |  | -354.09
šd pod zp :
|  | 5,00*1,00*0,66 |  | 3.3
| 171 20 Uložení sypaniny na skládku nebo do násypů nezhut. | [7 empty] | 1
nebo na skládku s rozprostřením sypaniny ve vrstvách a s hrubým urovnáním,
9 | 171201201R00 | ...na skládku | m3 | 159.61 | 0 | 0 | 800-1 | RTS |  |  |  | 21
2016-01-09 | 460 600 001RT8 | Naložení a odvoz zeminy, odvoz na vzdálenost 10 000 m | m3 | 159.61 | 0 | 0 | 800-1 | RTS
2016-02-09 | 460 600 002R00 | Příplatek za odvoz za každých dalších 1 000 m | m3 | 798.05 | 0 | 0 | 800-1 | RTS | 1
|  | 159,61*5 |  | 798.05
2016-03-09 | 171201201R00 | Uložení sypaniny na skládku | m3 | 159.61 | 0 | 0 | 800-1 | RTS |  |  |  | 21
2016-04-09 | 199000005R00 | Poplatek za skládku zeminy 1- 4 | t | 303.259 | 0 | 0 | 800-1 | RTS | [7 empty] | včetně strojního přemístění materiálu pro zásyp ze vzdálenosti do 10 m od okraje zásypu
|  | 159,61*1,9 |  | 303.259
174 10-11 Zásyp sypaninou se zhutněním
z jakékoliv horniny s uložením výkopku po vrstvách,
10 | 174101101R00 | ...jam, šachet, rýh nebo kolem objektů v těchto vykopávkách | m3 | 354.09 | 0 | 0 | 800-1 | RTS
včetně strojního přemístění materiálu pro zásyp ze vzdálenosti do 10 m od okraje zásypu
02-04 :
ck :
|  | 510,40 |  | 510.4 |  |  |  |  | 1
|  | odpočet : | [12 empty] | sypaninou z vhodných hornin tř. 1 - 4 nebo materiálem připraveným podél výkopu ve vzdálenosti do 3 m od jeho kraje, pro jakoukoliv hloubku výkopu a jakoukoliv míru zhutnění,
|  | lože : | [9 empty] | 21
|  | -31,90 |  | -31.9
obsyp :
|  | -124,41 |  | -124.41 | [7 empty] | 21
175 10-11 Obsyp potrubí
| sypaninou z vhodných hornin tř. 1 - 4 nebo materiálem připraveným podél výkopu ve vzdálenosti do 3 m od jeho kraje, pro jakoukoliv hloubku výkopu a jakoukoliv míru zhutnění, | [10 empty] | 21
11 | 175101101R00 | ...bez prohození sypaniny | m3 | 124.41 | 0 | 0 | 800-1 | RTS
02-04 :
|  | 319,00*1,00*0,39 |  | 124.41 |  |  |  |  | 1
12 | 58337310R | štěrkopísek frakce 0,0 až 4,0 mm; třída B | T | 236.379 | 0 | 0 | SPCM | RTS |  |  |  | 21
|  | 124,41*1,90 |  | 236.379
13 | 58344197R | štěrkodrť frakce 0,0 až 63,0 mm; třída A | T | 6.6 | 0 | 0 | SPCM | RTS
|  | 5,00*1,00*0,66*2,00 |  | 6.6 | [7 empty] | 21
Díl: | 11 | Přípravné a přidružené práce |  |  | 0 | [6 empty] | 21
113 10-7 Odstranění podkladů nebo krytů
14 | 113107320R00 | ...v ploše jednotlivě do 50 m2, z kameniva těženého, tloušťka vrstvy 200 mm | m2 | 5 | 0 | 0 | 822-1 | RTS
|  | 02-03 : | [6 empty] | 1
|  | 5,00*1,00 |  | 5
15 | 113107520R00 | ...v ploše jednotlivě do 50 m2, z kameniva hrubého drceného, tloušťka vrstvy 200 mm | m2 | 5 | 0 | 0 | 822-1 | RTS |  |  |  | 21
16 | 113108310R00 | ...v ploše jednotlivě do 50 m2, živičných, tloušťka vrstvy 100 mm | m2 | 7 | 0 | 0 | 822-1 | RTS
|  | 02-03 : | [6 empty] | 1
|  | 5,00*1,40 |  | 7
| 113 20 Vytrhání obrub | [10 empty] | 21
s vybouráním lože, s přemístěním hmot na skládku na vzdálenost do 3 m nebo naložením na dopravní prostředek
17 | 113202111R00 | ...z krajníků nebo obrubníků stojatých | m | 2 | 0 | 0 | 822-1 | RTS
Díl: | 33 | Sloupy a pilíře,stožáry,stojky |  |  | 0 | [6 empty] | 21
338 17 Osazování sloupků a vzpěr plotových ocelových
| trubkových nebo profilovaných | [7 empty] | 1
18 | 338171112R00 | ...výšky do 2,00 m, se zabetonováním do 0,5 m3 do předem připravených jamek betonem C 25/30 | kus | 2 | 0 | 0 | 801-5 | RTS
|  | 02-04 : | [9 empty] | 21
|  | 2,00 |  | 2
19 | 55342301R | sloupek plotový ocel; tl. stěny 1,50 mm; pro drátěné pletivo; řadový; l = 1 800 mm; d 38 mm; povrch základní nátěr | kus | 2 | 0 | 0 | SPCM | RTS
Díl: | 45 | Podkladní a vedlejší konstrukce |  |  | 0 |  |  |  | 1
451 Lože pod potrubí, stoky a drobné objekty
| v otevřeném výkopu, | [10 empty] | 21
20 | 451573111R00 | ...z písku a štěrkopísku do 65 mm | m3 | 31.9 | 0 | 0 | 827-1 | RTS
02-04 :
|  | 319,00*1,00*0,10 |  | 31.9
452 31 Podkladní a zajišťovací konstrukce z betonu
| z cementu portlandského nebo struskoportlandského, v otevřeném výkopu, | [7 empty] | 1
21 | 452313131R00 | ...bloky pro potrubí , z betonu prostého C 12/15 | m3 | 0.072 | 0 | 0 | 827-1 | RTS
|  | 02-04 : | [9 empty] | 21
|  | 0,30*0,30*0,10*5 |  | 0.045
|  | 0,30*0,30*0,30 |  | 0.027
Díl: | 56 | Podkladní vrstvy komunikací a zpevněných ploch |  |  | 0 | [6 empty] | 21
566 90 Vyspravení podkladu po překopech
pro inženýrské sítě, se zhutněním
22 | 566903111R00 | ...kamenivem hrubým drceným | t | 2.1 | 0 | 0 | 822-1 | RTS
|  | 02-03 : | [6 empty] | 1
|  | 5,00*1,00*0,20*2,10 |  | 2.1 | [7 empty] | 21
23 | 566904111R00 | ...kamenivem obalovaným asfaltem | t | 2.35 | 0 | 0 | 822-1 | RTS
02-03 :
|  | 5,00*1,00*0,20*2,35 |  | 2.35 |  |  |  |  | 1
Díl: | 57 | Kryty štěrkových a živičných komunikací |  |  | 0
| 572 9 Vyspravení krytu po překopech pro inženýrské sítě | [10 empty] | 21
24 | 572952111R00 | ...asfaltovým betonem, po zhutnění tloušťky 30 až 50 mm | m2 | 14 | 0 | 0 | 822-1 | RTS | 1
|  | 02-03 : | [9 empty] | 21
|  | 5,00*1,40*2 |  | 14
| 573 11 Postřik živičný infiltrační s posypem kamenivem | [7 empty] | 1
| z asfaltu silničního | [10 empty] | 21
25 | 573111113R00 | ...v množství 1,5 kg/m2 | m2 | 5 | 0 | 0 | 822-1 | RTS
573 2 Postřik živičný spojovací bez posypu kamenivem
26 | 573231111R00 | ...ze silniční emulze, v množství od 0,5 do 0,7 kg/m2 | m2 | 7 | 0 | 0 | 822-1 | RTS
Díl: | 85 | Potrubí z trub litinových |  |  | 0
857 Montáž litinových tvarovek na potrubí litinovém tlakovém
27 | 857242121R00 | ...jednoosých, na potrubí z trub přírubových v otevřeném výkopu, v otevřeném kanálu nebo v šachtě, DN 80 mm | kus | 13 | 0 | 0 | 827-1 | RTS
|  | 02-04 : | [9 empty] | 21
|  | 2,00 |  | 2
|  | 2,00 |  | 2
|  | 1,00 |  | 1 | [7 empty] | 21
|  | 1,00 |  | 1
|  | 7,00 |  | 7 | [7 empty] | 21
28 | 857244121R00 | ...odbočných, na potrubí z trub přírubových v otevřeném výkopu, v otevřeném kanálu nebo v šachtě, DN 80 mm | kus | 1 | 0 | 0 | 827-1 | RTS
|  | 02-04 : | [9 empty] | 21
|  | 1,00 |  | 1
29 | 31947217R | příruba točivá; mat. 11 375; Js 80 mm; 1,6 MPa; PN 16; vnitř.D = 80,0 mm; vnější D1= 195 mm; ČSN 13 1275 | kus | 7.07 | 0 | 0 | SPCM | RTS |  |  |  | 21
|  | 7,00*1,01 |  | 7.07
30 | 42293504R | spojka jištěná v tahu; provedení hrdlo-hrdlo přímé; PN 16,0; médium pitná a neagresivní odpadní voda; DN 80; jištění proti posuvu,jedna spojka pro všechny druhy potrubí | kus | 1.01 | 0 | 0 | SPCM | RTS |  |  |  | 21
|  | 1,00*1,01 |  | 1.01
31 | 519472178T | příruba; mat. 11 375; Js 80 mm; 1,6 MPa; PN 16; vnitř.D = 80,0 mm | kus | 2.02 | 0 | 0 |  | Vlastní |  |  |  | 21
|  | 2,00*1,01 |  | 2.02
32 | 55251217R | trouba litinová vodovodní, kanalizační; tvárná litina; přírubová; DN 80,0 mm; l = 500,0 mm; uvnitř práškový epoxid; vně práškový epoxid | kus | 1.01 | 0 | 0 | SPCM | RTS |  |  |  | 21
|  | 1,00*1,01 |  | 1.01
33 | 55251223R | trouba litinová vodovodní, kanalizační; tvárná litina; přírubová; DN 80,0 mm; l = 1000,0 mm; uvnitř práškový epoxid; vně práškový epoxid | kus | 1.01 | 0 | 0 | SPCM | RTS
|  | 1,00*1,01 |  | 1.01 |  |  |  |  | 1
34 | 552599939R | tvarovka přírubová s přírubovou odbočkou tvárná litina; DN 1 = 80 mm; DN 2 = 80 mm; povrch. úprava práškový epoxid | kus | 1.01 | 0 | 0 | SPCM | RTS
|  | 1,00*1,01 |  | 1.01 | [7 empty] | 21
35 | 5526009702R | koleno 90 °; PN 10; DN 80 mm; tvárná litina; přírubové; s patkou; uvnitř práškový epoxid; vně práškový epoxid | kus | 1.01 | 0 | 0 | SPCM | RTS
|  | 1,00*1,01 |  | 1.01
Díl: | 87 | Potrubí z trub z plastických hmot |  |  | 0 |  |  |  | 1
871 Montáž potrubí z plastických hmot
| v otevřeném výkopu, | [10 empty] | 21
36 | 871241121R00 | ...z tlakových trubek polyetylenových, vnějšího průměru 90 mm | m | 319 | 0 | 0 | 827-1 | RTS
02-04 :
|  | 319,00 |  | 319
877 Montáž elektrotvarovek
v otevřeném výkopu,
37 | 877242121R00 | ...Přirážka za 1 spoj elektrotvarovky, vnějšího průměru 90 mm | kus | 39 | 0 | 0 | 827-1 | RTS |  |  |  | 21
02-04 :
|  | 3,00*4 |  | 12 | [7 empty] | 21
|  | 1,00*7 |  | 7
|  | 2,00*9 |  | 18 | [7 empty] | 21
|  | 1,00*2 |  | 2
38 | 28613146.MR | víčko/záslepka PE 100; KIT; SDR 11,0; D = 90,0 mm; spoj elektrosvařovaný | kus | 2.02 | 0 | 0 | SPCM | RTS |  |  |  | 21
|  | 2,00*1,01 |  | 2.02
39 | 28613436R | trubka plastová vodovodní hladká; HDPE (PE 100); SDR 11,0; PN 16; D = 90,0 mm; s = 8,20 mm; l = 100 000,0 mm | m | 323.785 | 0 | 0 | SPCM | RTS |  |  |  | 21
|  | 319,00*1,015 |  | 323.785
40 | 28653335.AR | koleno PE 100; 45,0 °; SDR 11,0; D = 90,0 mm; hladké; spoj elektrosvařovaný | kus | 9.09 | 0 | 0 | SPCM | RTS
|  | 9,00*1,01 |  | 9.09 |  |  |  |  | 1
41 | 28653548R | T-kus 90,0 °; HDPE; jednoznačný; PN 10; di = 90,0 mm; di2= 90,0 mm; di3= 90,0 mm; spoj svařovaný | kus | 4.04 | 0 | 0 | SPCM | RTS |  |  |  | 21
|  | 4,00*1,01 |  | 4.04
42 | 28653598R | nákružek lemový HDPE; PN 10; D = 90,0 mm; spoj svařovaný | kus | 7.07 | 0 | 0 | SPCM | RTS
|  | 7,00*1,01 |  | 7.07 | [7 empty] | 21
Díl: | 89 | Ostatní konstrukce na trubním vedení |  |  | 0
891 Montáž vodovodních armatur na potrubí
43 | 891241111R00 | ...šoupátek v otevřeném výkopu nebo v šachtách s osazením zemní soupravy (bez poklopů), DN 80 mm | kus | 5 | 0 | 0 | 827-1 | RTS | 1
02-04 :
|  | 5,00 |  | 5 | [7 empty] | 21
44 | 891247211R00 | ...hydrantů nadzemních, DN 80 mm | kus | 1 | 0 | 0 | 827-1 | RTS | 1
02-04 :
|  | 1,00 |  | 1 | [7 empty] | 21
| 892 1 Tlakové zkoušky vodovodního potrubí | [7 empty] | 1
přísun, montáže, demontáže a odsunu zkoušecího čerpadla, napuštění tlakovou vodou a dodání vody pro tlakovou zkoušku,
45 | 892241111R00 | ...DN do 80 mm | m | 319 | 0 | 0 | 827-1 | RTS |  |  |  | 21
892 3 Proplach a desinfekce vodovodního potrubí
napuštění a vypuštění vody, dodání vody a desinfekčního prostředku, náklady na bakteriologický rozbor vody,
46 | 892273111R00 | ...DN od 80 do 125 mm | m | 319 | 0 | 0 | 827-1 | RTS | 1
| 899 40 Osazení poklopů litinových | [10 empty] | 21
| včetně podezdění | [14 empty] | Včetně dodání a připevnění tabulky a osazení sloupků.
47 | 899401112R00 | ...šoupátkových | kus | 3 | 0 | 0 | 827-1 | RTS
02-04 :
|  | 3,00 |  | 3 |  |  |  |  | 1
| 899 71 Orientační tabulky na vodovodních a kanalizačních řadech | [10 empty] | 21
48 | 899713111R00 | ...na sloupku ocelovém nebo betonovém | kus | 2 | 0 | 0 | 827-1 | RTS
Včetně dodání a připevnění tabulky a osazení sloupků.
|  | 02-04 : | [9 empty] | 21
|  | 2,00 |  | 2 | [7 empty] | 21
| 899 72 Výstražné fólie | [10 empty] | 21
49 | 899721112R00 | ...výstražná fólie pro vodovod, šířka 30 cm | m | 303 | 0 | 0 | 827-1 | RTS
|  | 02-04 : | [9 empty] | 21
|  | 303,00 |  | 303
50 | 890001 | Napojení na stáv.vodovod | ks | 1 | 0 | 0 |  | Vlastní |  |  |  | 21
51 | 42200750R | poklop uliční typ šoupátkový; šedá litina; použití pro vodu; vnitř.pr.D = 127 mm; D = 270,0 mm; výška 265 mm; pro: šoupátka | kus | 3 | 0 | 0 | SPCM | RTS
52 | 42227204R | šoupátko přírubové použití uzavírací přírubová armatura; médium pitná a užitková voda, odpadní voda; DN 80; l = 180 mm; PN 10 nebo 16; D 200 mm; max.provozní tlak 16 bar; max teplota 70 °C; povrch.ochrana vně i uvnitř epoxidovým práškem | kus | 5.05 | 0 | 0 | SPCM | RTS |  |  |  | 21
|  | 5,00*1,01 |  | 5.05
53 | 42273622R | hydrant nadzemní PN 16; provedení dvojitý uzávěr, výstup 2B, dvojitý uzávěr s koulí; DN 80,0 mm; krycí hloubka 1,5m; těleso tvárná litina; pro: vodu | kus | 1.01 | 0 | 0 | SPCM | RTS | 1
|  | 1,00*1,01 |  | 1.01
54 | 422913305R | souprava zemní teleskopická pro ruční ovládání šoupat a domovních šoupátek; DN 65-80; šoupátková; rozsah min.1,05m max. 1,75m; provedení dvoudílné; mat. vnější chránička z PE, ovl.čtyřhran z litiny, vnitřní teleskop ze zink.oceli | kus | 5.05 | 0 | 0 | SPCM | RTS |  |  |  | 21
|  | 5,00*1,01 |  | 5.05 |  |  |  |  | 1
55 | 42291510R | deska podkladová pro ventilkové a šoupátkové poklopy; plastové | kus | 3 | 0 | 0 | SPCM | RTS
Díl: | 91 | Doplňující práce na komunikaci |  |  | 0 |  |  |  | 2
| 599 14 Vyplnění spár mezi silničními panely | [10 empty] | 21
| jakékoliv tloušťky a vyčištění spár | [7 empty] | 1
56 | 599141111R00 | ...živičnou zálivkou | m | 10 | 0 | 0 | 822-1 | RTS
| 917 71 Osazení chodníkového obrubníku betonového | [10 empty] | 21
| se zatřením lože, s vyplněním a zatřením spár cementovou maltou. S dodáním hmot pro lože tl. 80-100 mm. | [7 empty] | 1
917 71-1 včetně dodávky betonovéího obrubníku
57 | 917862111RT7 | ...stojatého, s boční opěrou z betonu prostého, do lože z betonu prostého C 12/15, rozměru 1000/150/250 mm | m | 2 | 0 | 0 | 822-1 | RTS |  |  |  | 21
919 73 Zarovnání styčné plochy podkladu nebo krytu
podél vybourané části komunikace nebo zpevněné plochy
58 | 919731122R00 | ...živičné, tloušťky přes 50 do 100 mm | m | 10 | 0 | 0 | 822-1 | RTS
| 919 73-5 Řezání stávajících krytů nebo podkladů | [7 empty] | 1
včetně spotřeby vody
59 | 919735112R00 | ...živičných, hloubky přes 50 do 100 mm | m | 10 | 0 | 0 | 822-1 | RTS |  |  |  | 21
|  | 02-03 : | [13 empty] | na vzdálenost 15 m od hrany výkopu nebo od okraje šachty
|  | 5,00*2 |  | 10
Díl: | 99 | Staveništní přesun hmot |  |  | 0
998 27-61 Přesun hmot pro trubní vedení z trub plastových nebo sklolaminátových
vodovodu nebo kanalizace ražené nebo hloubené (827 1.1, 827 1.9, 827 2.1, 827 2.9), drobných objektů
60 | 998276101R00 | ...v otevřeném výkopu | t | 313.6433 | 0 | 0 | 827-1 | RTS
|  | na vzdálenost 15 m od hrany výkopu nebo od okraje šachty | [6 empty] | 1
|  | Hmotnosti z položek s pořadovými čísly: : | [9 empty] | 21
5,12,13,18,19,20,21,22,23,24,25,26,27,28,30,32,33,34,35,39,40,41,42,43,44,47,48,51,52,53,54,55,56, :
57, :
|  | Součet: : 313.64334 |  | 313.6433
Díl: | M21 | Elektromontáže |  |  | 0 |  |  |  | 1
| 210 80-05 Vodiče a lana nn a vn | [10 empty] | 21
61 | 210800524RT1 | Vodič nn a vn CY 1,5 mm2 uložený volně, včetně dodávky vodiče CY 1,5 | m | 303 | 0 | 0 | M21 | RTS
02-04 :
|  | 303,00 |  | 303 |  |  |  |  | 1
Díl: | M23 | Montáže potrubí |  |  | 0
| 230 19-10 Uložení plastových chrániček | [10 empty] | 21
62 | 230191028R00 | Uložení chráničky ve výkopu PE 160x9,1 mm | m | 14 | 0 | 0 | M23 | RTS | 1
|  | 02-04 : | [9 empty] | 21
|  | 14,00 |  | 14 |  |  |  |  | 1
| 230 19-30 Nasunutí potrubí do chráničky | [10 empty] | 21
| Položky jsou určeny pro nasunutí potrubní sekce do chráničky s použitím distančních (kluzných) objímek. | [10 empty] | 21
63 | 230193005R00 | Nasunutí potrubní sekce do chráničky DN 150 | m | 14 | 0 | 0 | M23 | RTS
| 230 19-40 Utěsnění konců | [10 empty] | 21
64 | 230194005R00 | Utěsnění chráničky manžetou DN 150 | kus | 4 | 0 | 0 | M23 | RTS
| 230 19-50 Vystředění chrániček | [10 empty] | 21
65 | 230195009R00 | Montáž distanční objímky celistvých d 130-146 mm | kus | 12 | 0 | 0 | M23 | RTS
66 | 273443884R | manžeta těsnicí na chráničky; EPDM; D trubky = 90 mm; D chráničky = 160 mm; DN 80; DN chráničky 150 | kus | 4.04 | 0 | 0 | SPCM | RTS
|  | 4,00*1,01 |  | 4.04 |  |  |  |  | 1
67 | 28614066R | trubka ochranná HDPE; SDR 26,0; vnější průměr 160,0 mm; vnitřní průměr 147,6 mm; s = 6,20 mm; barva černá se žlutým pruhem | m | 14.21 | 0 | 0 | SPCM | RTS |  |  |  | 21
|  | 14,00*1,015 |  | 14.21
68 | 28653509T | objímky, v=19 mm, typ A/B (0/3) | kus | 12.12 | 0 | 0 |  | Vlastní
|  | 12,00*1,01 |  | 12.12
Díl: | D96 | Přesuny suti a vybouraných hmot |  |  | 0 | [6 empty] | 21
979 08-2 Vodorovná doprava suti po suchu
69 | 979082213R00 | ...bez naložení, ale se složením a hrubým urovnáním na vzdálenost do 1 km | t | 6.23 | 0 | 0 | 822-1 | RTS
Demontážní hmotnosti z položek s pořadovými čísly: :
|  | 14,15,16,17, : | [6 empty] | 1
|  | Součet: : 6.23000 |  | 6.23 | [7 empty] | 21
70 | 979082219R00 | ...příplatek k ceně za každý další i započatý 1 km přes 1 km | t | 56.07 | 0 | 0 | 822-1 | RTS
Demontážní hmotnosti z položek s pořadovými čísly: :
14,15,16,17, :
|  | Součet: : 56.07000 |  | 56.07 |  |  |  |  | 1
979 08-4 Poplatek za skládku
71 | 979990001R00 | ...stavební suti | t | 6.23 | 0 | 0 | 801-3 | RTS |  |  |  | 21
Demontážní hmotnosti z položek s pořadovými čísly: :
14,15,16,17, :
|  | Součet: : 6.23000 |  | 6.23
| 979 08-7 Nakládání na dopravní prostředky | [8 empty] | 0 | 0 |  | 15 | 21
| pro vodorovnou dopravu | [11 empty] | 0 | 0
72 | 979087212R00 | ...suti | t | 6.23 | 0 | 0 | 822-1 | RTS
Demontážní hmotnosti z položek s pořadovými čísly: :
14,15,16,17, :
|  | Součet: : 6.23000 |  | 6.23
| Celkem za objekt |  |  |  |  | 0

## Rekapitulace Objekt SO 04
Stavba : | 16072 | ZTV Lokality BI1 - 1. etapa v k.ú. Bystřice pod Lopeníkem
Objekt : | SO 04 | STL plynovod |  |  | JKSO : | 827.52.A4.1.1
Rekapitulace stavebního objektu
Zákl. údaje | SO 04
STL plynovod
Třídník stavebních objektů: | 827 | Vedení trubní dálková přípojná
| 827.5 | Plynovody a vzduchovody trubní
| 827.52 | sítě plynovodní
| 827.52.A | "[A/B/C/D/E/F/G/H/I/J/K]" Jmenovitá světlost potrubí DN 80/40
| 827.52.A4 | Způsob vedení - Podzemní vedení
| 827.52.A4.1 | potrubí z trub z plastických hmot a sklolaminátu
| 827.52.A4.1.1 | novostavba objektu
Rozsah: | 242 | m
Rekapitulace soupisů náležejících k objektu
Soupis | [5 empty] | Cena (Kč)
01 | Stavební rozpočet |  |  |  |  | 0 | 0 | 0
| Celkem objekt |  | SO 04 |  |  | 0
[6 empty] | Rekapitulace DPH | 0 | 0
Základ pro DPH |  |  | 15 | % |  | 0
DPH |  |  | 15 | % |  | 0
Základ pro DPH |  |  | 21 | % |  | 0
DPH |  |  | 21 | % |  | 0
Celkem za objekt s DPH | [5 empty] | 0

## SO 04 01 Pol
Položkový soupis prací a dodávek
S: | 16072 | ZTV Lokality BI1 - 1. etapa v k.ú. Bystřice pod Lopeníkem
O: | SO 04 | STL plynovod
R: | 01 | Stavební rozpočet
P.č. | Číslo položky | Název položky | MJ | množství | cena / MJ | celkem | Ceník | Cen. soustava
| Ceník, kapitola | Poznámka uchazeče
Díl: | 1 | Zemní práce |  |  | 0
| 132 20 Hloubení rýh šířky přes 60 do 200 cm | [7 empty] | 1
| zapažených i nezapažených, s urovnáním dna do předepsaného profilu a spádu, s případně nutným přehozením výkopku na vzdálenost do 3 m ve výkopišti, s přehozením výkopku na přilehlém terénu na vzdálenost do 5 m od podélné osy rýhy nebo s naložením výkopku na dopravní prostředek. | [13 empty] | zapažených i nezapažených, s urovnáním dna do předepsaného profilu a spádu, s případně nutným přehozením výkopku na vzdálenost do 3 m ve výkopišti, s přehozením výkopku na přilehlém terénu na vzdálenost do 5 m od podélné osy rýhy nebo s naložením výkopku na dopravní prostředek.
1 | 132201212R00 | ...Hloubení rýh š.do 200 cm hor.3 do 1000m3,STROJNĚ | m3 | 80.795 | 0 | 0 | 800-1 | RTS |  |  |  | 21
04-03 :
Začátek provozního součtu
|  | 8,50*0,80*1,10 |  | 7.48
souběh :
|  | 233,50*0,60*1,10 |  | 154.11
|  | Mezisoučet |  | 161.59
Konec provozního součtu
|  | 161,59*0,50 |  | 80.795
2 | 132201219R00 | ...Příplatek za lepivost - hloubení rýh 200cm v hor.3 | m3 | 80.795 | 0 | 0 | 800-1 | RTS |  |  |  | 21
3 | 132301212R00 | ...Hloubení rýh š.do 200 cm hor.4 do 1000 m3, STROJNĚ | m3 | 80.795 | 0 | 0 | 800-1 | RTS |  |  |  | 21
4 | 132301219R00 | ...Příplatek za lepivost - hloubení rýh 200cm v hor.4 | m3 | 80.795 | 0 | 0 | 800-1 | RTS |  |  |  | 21
| 161 10-11 Svislé přemístění výkopku | [7 empty] | 1
bez naložení do dopravní nádoby, ale s vyprázdněním dopravní nádoby na hromadu nebo na dopravní prostředek,
5 | 161101101R00 | ...Svislé přemístění výkopku z hor.1-4 do 2,5 m | m3 | 88.8745 | 0 | 0 | 800-1 | RTS |  |  |  | 21
|  | 161,59*0,55 |  | 88.8745
| 162 10 Vodorovné přemístění výkopku | [7 empty] | 1
po suchu, bez ohledu na druh dopravního prostředku, bez naložení výkopku, avšak se složením bez rozhrnutí,
6 | 162301102R00 | ...Vodorovné přemístění výkopku z hor.1-4 do 1000 m | m3 | 67.574 | 0 | 0 | 800-1 | RTS |  |  |  | 21
ck :
|  | 161,59 |  | 161.59
odpočet :
|  | -94,016 |  | -94.016
| 171 20 Uložení sypaniny na skládku nebo do násypů nezhut. | [7 empty] | 1
nebo na skládku s rozprostřením sypaniny ve vrstvách a s hrubým urovnáním,
7 | 171201201R00 | ...Uložení sypaniny na skl.-modelace na výšku přes 2m | m3 | 67.574 | 0 | 0 | 800-1 | RTS |  |  |  | 21
7.I | 460 600 001RT8 | Naložení a odvoz zeminy, odvoz na vzdálenost 10 000 m | m3 | 67.574 | 0 | 0 | 800-1 | RTS
7.II | 460 600 002R00 | Příplatek za odvoz za každých dalších 1 000 m | m3 | 337.87 | 0 | 0 | 800-1 | RTS
|  | 67,574*5 |  | 337.87
7.III | 171201201R00 | Uložení sypaniny na skládku | m3 | 67.574 | 0 | 0 | 800-1 | RTS
7.IV | 199000005R00 | Poplatek za skládku zeminy 1- 4 | t | 128.3906 | 0 | 0 | 800-1 | RTS | 1
|  | 67,574*1,9 |  | 128.3906
| 174 10-11 Zásyp sypaninou se zhutněním | [10 empty] | 21
| z jakékoliv horniny s uložením výkopku po vrstvách, | [14 empty] | včetně strojního přemístění materiálu pro zásyp ze vzdálenosti do 10 m od okraje zásypu
8 | 174101101R00 | ...Zásyp jam, rýh, šachet se zhutněním | m3 | 94.016 | 0 | 0 | 800-1 | RTS
včetně strojního přemístění materiálu pro zásyp ze vzdálenosti do 10 m od okraje zásypu
04-03 :
ck :
|  | 161,59 |  | 161.59
odpočet :
lože :
|  | -14,69 |  | -14.69
|  | obsyp : | [6 empty] | 1
|  | -52,884 |  | -52.884 | [10 empty] | sypaninou z vhodných hornin tř. 1 - 4 nebo materiálem připraveným podél výkopu ve vzdálenosti do 3 m od jeho kraje, pro jakoukoliv hloubku výkopu a jakoukoliv míru zhutnění,
| 175 10-11 Obsyp potrubí | [10 empty] | 21
sypaninou z vhodných hornin tř. 1 - 4 nebo materiálem připraveným podél výkopu ve vzdálenosti do 3 m od jeho kraje, pro jakoukoliv hloubku výkopu a jakoukoliv míru zhutnění,
9 | 175101101R00 | ...Obsyp potrubí bez prohození sypaniny | m3 | 52.884 | 0 | 0 | 800-1 | RTS
04-03 :
|  | 8,50*0,80*0,36 |  | 2.448
|  | souběh : | [9 empty] | 21
|  | 233,50*0,60*0,36 |  | 50.436
10 | 58337310R | Štěrkopísek frakce 0-4 tř.B | T | 100.4796 | 0 | 0 | SPCM | RTS
|  | 52,884*1,90 |  | 100.4796 |  |  |  |  | 1
Díl: | 45 | Podkladní a vedlejší konstrukce |  |  | 0
| 451 Lože pod potrubí, stoky a drobné objekty | [10 empty] | 21
v otevřeném výkopu,
11 | 451573111R00 | ...Lože pod potrubí ze štěrkopísku do 63 mm | m3 | 14.69 | 0 | 0 | 827-1 | RTS
04-03 :
|  | 8,50*0,80*0,10 |  | 0.68
souběh :
|  | 233,50*0,60*0,10 |  | 14.01 |  |  |  |  | 1
Díl: | 89 | Ostatní konstrukce na trubním vedení |  |  | 0 | [6 empty] | 21
899 72 Výstražné fólie
12 | 899721112R00 | ...výstražná fólie pro vodovod, šířka 30 cm | m | 242 | 0 | 0 | 827-1 | RTS
TZ :
|  | 242,00 |  | 242 |  |  |  |  | 1
Díl: | 99 | Staveništní přesun hmot |  |  | 0
| 998 27-61 Přesun hmot pro trubní vedení z trub plastových nebo sklolaminátových | [10 empty] | 21
| vodovodu nebo kanalizace ražené nebo hloubené (827 1.1, 827 1.9, 827 2.1, 827 2.9), drobných objektů | [14 empty] | na vzdálenost 15 m od hrany výkopu nebo od okraje šachty
13 | 998276101R00 | ...Přesun hmot, trubní vedení plastová, otevř. výkop | t | 128.255 | 0 | 0 | 827-1 | RTS
na vzdálenost 15 m od hrany výkopu nebo od okraje šachty
Hmotnosti z položek s pořadovými čísly: :
10,11, :
|  | Součet: : 128.25501 |  | 128.255 |  |  |  |  | 1
Díl: | M21 | Elektromontáže |  |  | 0 | [6 empty] | 21
210 80-05 Vodiče a lana nn a vn
14 | 210800525RT1 | Vodič nn a vn CY 2,5 mm2 uložený volně, včetně dodávky vodiče CY 2,5 | m | 242 | 0 | 0 | M21 | RTS
TZ :
|  | 242,00 |  | 242 |  |  |  |  | 1
Díl: | M23 | Montáže potrubí |  |  | 0 | [6 empty] | 21
230 18 Potrubí z plastických hmot
15 | 230180018R00 | Montáž trub z plastických hmot PE, PP, 50 x 4,5 | m | 2 | 0 | 0 | M23 | RTS
|  | příloha č.2 : | [9 empty] | 21
|  | 1,00*2 |  | 2
16 | 230180022R00 | Montáž trub z plastických hmot PE, PP, 63 x 5,7 | m | 2 | 0 | 0 | M23 | RTS
|  | příloha č.2 : | [9 empty] | 21
|  | 1,00*2 |  | 2
17 | 230180022R00 | Montáž trub z plastických hmot PE, PP, 63 x 5,7 | m | 242 | 0 | 0 | M23 | RTS
|  | TZ : | [9 empty] | 21
|  | 242,00 |  | 242
18 | 230180066R00 | Montáž trubních dílů PE, PP, D 32 | kus | 2 | 0 | 0 | M23 | RTS
|  | příloha č.1 : | [9 empty] | 21
|  | 2,00 |  | 2
19 | 230180069R00 | Montáž trubních dílů PE, PP, D 63 | kus | 2 | 0 | 0 | M23 | RTS
|  | příloha č.1 : | [6 empty] | 1
|  | 2,00 |  | 2 | [7 empty] | 21
| 230 22 Příslušenství plynovodů | [7 empty] | 1
20 | 230220006R00 | Montáž litinového poklopu - plynovod | kus | 3 | 0 | 0 | M23 | RTS |  |  |  | 21
| 230 23 Tlakové zkoušky a čištění | [10 empty] | 21
21 | 230230001R00 | Předběžná tlaková zkouška vodou, DN 50 | m | 242 | 0 | 0 | M23 | RTS |  |  |  | 21
22 | 230230016R00 | Hlavní tlaková zkouška vzduchem 0,6 MPa, DN 50 | m | 242 | 0 | 0 | M23 | RTS |  |  |  | 21
23 | 23001 | Napojení na stáv.plynovod vč.balonování | ks | 1 | 0 | 0 |  | Vlastní |  |  |  | 21
24 | 23002 | Autozásuvka dodávka a montáž | ks | 2 | 0 | 0 |  | Vlastní
25 | 28613125T | T-kus 90,0 °; PE 100; KIT; SDR 11,0; D1 = 63,0 mm; D2 = 32,0 mm, spoj elektrosvařovaný | kus | 1.01 | 0 | 0 |  | Vlastní |  |  |  | 21
|  | 1,00*1,01 |  | 1.01
26 | 28613142.MR | víčko/záslepka PE 100; SDR 11,0; D = 32,0 mm; spoj elektrosvařovaný | kus | 1.01 | 0 | 0 | SPCM | RTS |  |  |  | 21
|  | 1,00*1,01 |  | 1.01
27 | 28613145.MR | víčko/záslepka PE 100; SDR 11,0; D = 63,0 mm; spoj elektrosvařovaný | kus | 1.01 | 0 | 0 | SPCM | RTS |  |  |  | 21
|  | 1,00*1,01 |  | 1.01
28 | 28613433R | trubka plastová vodovodní hladká; HDPE (PE 100); SDR 11,0; PN 16; D = 50,0 mm; s = 4,60 mm; l = 100 000,0 mm | m | 2.03 | 0 | 0 | SPCM | RTS |  |  |  | 21
|  | 2,00*1,015 |  | 2.03
29 | 28613434R | trubka plastová vodovodní hladká; HDPE (PE 100); SDR 11,0; PN 16; D = 63,0 mm; s = 5,80 mm; l = 100 000,0 mm | m | 2.03 | 0 | 0 | SPCM | RTS |  |  |  | 21
|  | 2,00*1,015 |  | 2.03
30 | 286136441R | trubka plastová plynovodní hladká; PE100 RC ; SDR 11,0; D = 63,0 mm; s = 5,80 mm; l = 100 000,0 mm | m | 264.506 | 0 | 0 | SPCM | RTS |  |  |  | 21
|  | 242,00*1,093 |  | 264.506
31 | 28653155T | přechod kov-plast mat. tvarovky mosaz; mat. trubky měď, PE; d = 32 mm; PN 16; závit vnější R 1" | kus | 1.01 | 0 | 0 |  | Vlastní |  |  |  | 21
|  | 1,00*1,01 |  | 1.01 | [7 empty] | 21
32 | 42200750R | poklop uliční typ šoupátkový; šedá litina; použití pro vodu; vnitř.pr.D = 127 mm; D = 270,0 mm; výška 265 mm; pro: šoupátka | kus | 3 | 0 | 0 | SPCM | RTS |  | 0 | 0 |  | 15 | 21
33 | 42291510R | deska podkladová pro ventilkové a šoupátkové poklopy; plastové | kus | 3 | 0 | 0 | SPCM | RTS |  |  |  |  | 0 | 0
| Celkem za objekt |  |  |  |  | 0

## Rekapitulace Objekt SO 07
Stavba : | 16072 | ZTV Lokality BI1 - 1. etapa v k.ú. Bystřice pod Lopeníkem
Objekt : | SO 07 | Předstihové přípojky kanalizace |  |  | JKSO : | 827.29.A2.1.1
Rekapitulace stavebního objektu
Zákl. údaje | SO 07
Předstihové přípojky kanalizace
Třídník stavebních objektů: | 827 | Vedení trubní dálková přípojná
| 827.2 | Kanalizace trubní
| 827.29 | kanalizace trubní ostatní (přípojky)
| 827.29.A2 | Profil potrubí DN do 200 mm
| 827.29.A2.1 | potrubí z trub z plastických hmot a sklolaminátu
| 827.29.A2.1.1 | novostavba objektu
Rozsah: | 130 | m
Rekapitulace soupisů náležejících k objektu
Soupis | [5 empty] | Cena (Kč)
01 | Stavební rozpočet |  |  |  |  | 0 | 0 | 0
| Celkem objekt |  | SO 07 |  |  | 0
[6 empty] | Rekapitulace DPH | 0 | 0
Základ pro DPH |  |  | 15 | % |  | 0
DPH |  |  | 15 | % |  | 0
Základ pro DPH |  |  | 21 | % |  | 0
DPH |  |  | 21 | % |  | 0
Celkem za objekt s DPH | [5 empty] | 0

## SO 07 01 Pol
Položkový soupis prací a dodávek
S: | 16072 | ZTV Lokality BI1 - 1. etapa v k.ú. Bystřice pod Lopeníkem
O: | SO 07 | Předstihové přípojky kanalizace
R: | 01 | Stavební rozpočet
P.č. | Číslo položky | Název položky | MJ | množství | cena / MJ | celkem | Ceník | Cen. soustava
| Ceník, kapitola | Poznámka uchazeče
Díl: | 1 | Zemní práce |  |  | 0
| 132 20 Hloubení rýh šířky přes 60 do 200 cm | [7 empty] | 1
| zapažených i nezapažených, s urovnáním dna do předepsaného profilu a spádu, s případně nutným přehozením výkopku na vzdálenost do 3 m ve výkopišti, s přehozením výkopku na přilehlém terénu na vzdálenost do 5 m od podélné osy rýhy nebo s naložením výkopku na dopravní prostředek. | [13 empty] | zapažených i nezapažených, s urovnáním dna do předepsaného profilu a spádu, s případně nutným přehozením výkopku na vzdálenost do 3 m ve výkopišti, s přehozením výkopku na přilehlém terénu na vzdálenost do 5 m od podélné osy rýhy nebo s naložením výkopku na dopravní prostředek.
1 | 132201212R00 | ...Hloubení rýh š.do 200 cm hor.3 do 1000m3,STROJNĚ | m3 | 78 | 0 | 0 | 800-1 | RTS |  |  |  | 21
TZ :
|  | 130,00*0,80*1,50*0,50 |  | 78
2 | 132201219R00 | ...Příplatek za lepivost - hloubení rýh 200cm v hor.3 | m3 | 78 | 0 | 0 | 800-1 | RTS |  |  |  | 21
3 | 132301212R00 | ...Hloubení rýh š.do 200 cm hor.4 do 1000 m3, STROJNĚ | m3 | 78 | 0 | 0 | 800-1 | RTS |  |  |  | 21
TZ :
|  | 130,00*0,80*1,50*0,50 |  | 78
4 | 132301219R00 | ...Příplatek za lepivost - hloubení rýh 200cm v hor.4 | m3 | 78 | 0 | 0 | 800-1 | RTS |  |  |  | 21
| 161 10-11 Svislé přemístění výkopku | [7 empty] | 1
bez naložení do dopravní nádoby, ale s vyprázdněním dopravní nádoby na hromadu nebo na dopravní prostředek,
5 | 161101101R00 | ...Svislé přemístění výkopku z hor.1-4 do 2,5 m | m3 | 85.8 | 0 | 0 | 800-1 | RTS |  |  |  | 21
TZ :
|  | 130,00*0,80*1,50*0,55 |  | 85.8
| 162 10 Vodorovné přemístění výkopku | [7 empty] | 1
po suchu, bez ohledu na druh dopravního prostředku, bez naložení výkopku, avšak se složením bez rozhrnutí,
6 | 162301102R00 | ...Vodorovné přemístění výkopku z hor.1-4 do 1000 m | m3 | 96.05 | 0 | 0 | 800-1 | RTS |  |  |  | 21
ck :
|  | 130,00*0,80*1,50 |  | 156
odpočet :
|  | -95,15 |  | -95.15
šd pod zp :
|  | 5,50*0,80*(1,50-0,10-0,45-0,45)*16 |  | 35.2
171 20 Uložení sypaniny na skládku nebo do násypů nezhut.
nebo na skládku s rozprostřením sypaniny ve vrstvách a s hrubým urovnáním,
7 | 171201201R00 | ...Uložení sypaniny na skl.-modelace na výšku přes 2m | m3 | 96.05 | 0 | 0 | 800-1 | RTS
7.I | 460 600 001RT8 | Naložení a odvoz zeminy, odvoz na vzdálenost 10 000 m | m3 | 96.05 | 0 | 0 | 800-1 | RTS
7.II | 460 600 002R00 | Příplatek za odvoz za každých dalších 1 000 m | m3 | 480.25 | 0 | 0 | 800-1 | RTS | 1
|  | 96,05*5 |  | 480.25
7.III | 171201201R00 | Uložení sypaniny na skládku | m3 | 96.05 | 0 | 0 | 800-1 | RTS |  |  |  | 21
7.IV | 199000005R00 | Poplatek za skládku zeminy 1- 4 | t | 182.495 | 0 | 0 | 800-1 | RTS | [7 empty] | včetně strojního přemístění materiálu pro zásyp ze vzdálenosti do 10 m od okraje zásypu
|  | 96,05*1,9 |  | 182.495
174 10-11 Zásyp sypaninou se zhutněním
z jakékoliv horniny s uložením výkopku po vrstvách,
8 | 174101101R00 | ...Zásyp jam, rýh, šachet se zhutněním | m3 | 95.1526 | 0 | 0 | 800-1 | RTS
včetně strojního přemístění materiálu pro zásyp ze vzdálenosti do 10 m od okraje zásypu
ck :
|  | 130,00*0,80*1,50 |  | 156
odpočet :
lože :
|  | -10,40 |  | -10.4 |  |  |  |  | 1
|  | obsyp : | [12 empty] | sypaninou z vhodných hornin tř. 1 - 4 nebo materiálem připraveným podél výkopu ve vzdálenosti do 3 m od jeho kraje, pro jakoukoliv hloubku výkopu a jakoukoliv míru zhutnění,
|  | -46,80 |  | -46.8 | [7 empty] | 21
šachta :
|  | -3,14*0,22*0,22*1,50*16 |  | -3.6474
| 175 10-11 Obsyp potrubí | [10 empty] | 21
sypaninou z vhodných hornin tř. 1 - 4 nebo materiálem připraveným podél výkopu ve vzdálenosti do 3 m od jeho kraje, pro jakoukoliv hloubku výkopu a jakoukoliv míru zhutnění,
9 | 175101101R00 | ...Obsyp potrubí bez prohození sypaniny | m3 | 46.8 | 0 | 0 | 800-1 | RTS |  |  |  | 21
TZ :
|  | 130,00*0,80*0,45 |  | 46.8
10 | 58337310R | Štěrkopísek frakce 0-4 tř.B | T | 88.92 | 0 | 0 | SPCM | RTS | 1
|  | 46,80*1,90 |  | 88.92
11 | 58344197R | Štěrkodrtě frakce 0-63 A | T | 70.4 | 0 | 0 | SPCM | RTS |  |  |  | 21
|  | 5,50*0,80*(1,50-0,10-0,45-0,45)*16*2,00 |  | 70.4
Díl: | 45 | Podkladní a vedlejší konstrukce |  |  | 0
451 Lože pod potrubí, stoky a drobné objekty
| v otevřeném výkopu, | [7 empty] | 1
12 | 451573111R00 | ...Lože pod potrubí ze štěrkopísku do 63 mm | m3 | 10.4 | 0 | 0 | 827-1 | RTS
|  | TZ : | [9 empty] | 21
|  | 130,00*0,80*0,10 |  | 10.4
Díl: | 87 | Potrubí z trub z plastických hmot |  |  | 0
| 871 3 Montáž potrubí z trub z plastů těsněných gumovým kroužkem | [7 empty] | 1
v otevřeném výkopu ve sklonu do 20 %,
13 | 871313121R00 | ...Montáž trub z plastu, gumový kroužek, DN 150 | m | 130 | 0 | 0 | 827-1 | RTS | 2
|  | TZ : | [9 empty] | 21
|  | 130,00 |  | 130
877 35-3 Montáž tvarovek na potrubí z trub z plastů těsněných gumovým kroužkem
| v otevřeném výkopu, | [7 empty] | 2
| 877 35-31 odbočných | [10 empty] | 21
14 | 877373121R00 | ...Montáž tvarovek odboč. plast. gum. kroužek DN 300 | kus | 16 | 0 | 0 | 827-1 | RTS
TZ :
|  | 16,00 |  | 16 | [7 empty] | 21
877 35-33 jednoosých
15 | 877313123R00 | ...Montáž tvarovek jednoos. plast. gum.kroužek DN 150 | kus | 32 | 0 | 0 | 827-1 | RTS |  |  |  | 21
TZ :
|  | 16,00*2 |  | 32 | [7 empty] | 21
16 | 28611260.AR | Trubka kanalizační KGEM SN 8 PVC 160x4,7x1000 | kus | 142.09 | 0 | 0 | SPCM | RTS
|  | 130,00*1,093 |  | 142.09 | [7 empty] | 21
17 | 28651662.AR | Koleno kanalizační KGB 160/ 45° PVC | kus | 16.16 | 0 | 0 | SPCM | RTS
|  | 16,00*1,01 |  | 16.16
18 | 28651717.AR | Odbočka kanalizační KGEA 315/ 160/45° PVC | kus | 16.16 | 0 | 0 | SPCM | RTS | 1
|  | 16,00*1,01 |  | 16.16
19 | 28651792R | víčko/záslepka PVC; di = 160,0 mm; spoj násuvný | kus | 16.16 | 0 | 0 | SPCM | RTS | 2
|  | 16,00*1,01 |  | 16.16 | [7 empty] | 21
Díl: | 89 | Ostatní konstrukce na trubním vedení |  |  | 0 |  |  |  | 1
| 892 5 Zkoušky těsnosti kanalizačního potrubí | [10 empty] | 21
| vodou nebo vzduchem, | [7 empty] | 1
| 892 53 zabezpečení konců a zkouška vzduchem kanalizačního potrubí | [10 empty] | 21
20 | 892575111R00 | ...do DN 200 mm | úsek | 16 | 0 | 0 | 827-1 | RTS | 1
| 892 85 Kamerové prohlídky potrubí | [7 empty] | 2
21 | 892855115R00 | ...Kontrola kanalizace TV kamerou do 500 m | m | 130 | 0 | 0 | 827-1 | RTS |  |  |  | 21
| 899 72 Výstražné fólie | [14 empty] | Plastové dno, šachta z korugované trouby, těsnění, šachtová roura teleskopická, rám do teleskopické trouby, poklop betonový.
22 | 899711122R00 | ...Fólie výstražná z PVC, šířka 30 cm | m | 130 | 0 | 0 | 827-1 | RTS
894 43 Šachty plastové
894 43-2 plastové šachty z dílců
23 | 894431321RBA | ...D 425 mm, dno přímé s výkyvnými hrdly, D 160 mm, délka šachtové roury 2,00 m, poklop litina 12,5 t | kus | 16 | 0 | 0 | AP-HSV | RTS | 1
Plastové dno, šachta z korugované trouby, těsnění, šachtová roura teleskopická, rám do teleskopické trouby, poklop betonový.
|  | TZ : | [9 empty] | 21
|  | 16,00 |  | 16 | [11 empty] | na vzdálenost 15 m od hrany výkopu nebo od okraje šachty
Díl: | 99 | Staveništní přesun hmot |  |  | 0
998 27-61 Přesun hmot pro trubní vedení z trub plastových nebo sklolaminátových
vodovodu nebo kanalizace ražené nebo hloubené (827 1.1, 827 1.9, 827 2.1, 827 2.9), drobných objektů
24 | 998276101R00 | ...Přesun hmot, trubní vedení plastová, otevř. výkop | t | 179.5576 | 0 | 0 | 827-1 | RTS |  | 0 | 0 |  | 15 | 21
|  | na vzdálenost 15 m od hrany výkopu nebo od okraje šachty | [10 empty] | 0 | 0
Hmotnosti z položek s pořadovými čísly: :
10,11,12,14,15,16,17,18,19,20, :
|  | Součet: : 179.55757 |  | 179.5576
| Celkem za objekt |  |  |  |  | 0

## Rekapitulace Objekt SO 08
Stavba : | 16072 | ZTV Lokality BI1 - 1. etapa v k.ú. Bystřice pod Lopeníkem
Objekt : | SO 08 | Prostupky pro přípojky vody |  |  | JKSO : | 827.19.A1.1.1
Rekapitulace stavebního objektu
Zákl. údaje | SO 08
Prostupky pro přípojky vody
Třídník stavebních objektů: | 827 | Vedení trubní dálková přípojná
| 827.1 | Vodovody trubní
| 827.19 | vodovody trubní ostatní (přípojky)
| 827.19.A1 | Profil potrubí do 100 mm
| 827.19.A1.1 | potrubí z trub z plastických hmot a sklolaminátu
| 827.19.A1.1.1 | novostavba objektu
Rozsah: | 52 | m
Rekapitulace soupisů náležejících k objektu
Soupis | [5 empty] | Cena (Kč)
01 | Stavební rozpočet |  |  |  |  | 0 | 0 | 0
| Celkem objekt |  | SO 08 |  |  | 0
[6 empty] | Rekapitulace DPH | 0 | 0
Základ pro DPH |  |  | 15 | % |  | 0
DPH |  |  | 15 | % |  | 0
Základ pro DPH |  |  | 21 | % |  | 0
DPH |  |  | 21 | % |  | 0
Celkem za objekt s DPH | [5 empty] | 0

## SO 08 01 Pol
Položkový soupis prací a dodávek
S: | 16072 | ZTV Lokality BI1 - 1. etapa v k.ú. Bystřice pod Lopeníkem
O: | SO 08 | Prostupky pro přípojky vody
R: | 01 | Stavební rozpočet
P.č. | Číslo položky | Název položky | MJ | množství | cena / MJ | celkem | Ceník | Cen. soustava
| Ceník, kapitola | Poznámka uchazeče
Díl: | 1 | Zemní práce |  |  | 0
| 132 20 Hloubení rýh šířky přes 60 do 200 cm | [7 empty] | 1
| zapažených i nezapažených, s urovnáním dna do předepsaného profilu a spádu, s případně nutným přehozením výkopku na vzdálenost do 3 m ve výkopišti, s přehozením výkopku na přilehlém terénu na vzdálenost do 5 m od podélné osy rýhy nebo s naložením výkopku na dopravní prostředek. | [13 empty] | zapažených i nezapažených, s urovnáním dna do předepsaného profilu a spádu, s případně nutným přehozením výkopku na vzdálenost do 3 m ve výkopišti, s přehozením výkopku na přilehlém terénu na vzdálenost do 5 m od podélné osy rýhy nebo s naložením výkopku na dopravní prostředek.
1 | 132201211R00 | ...do 100 m3, v hornině 3, hloubení strojně | m3 | 31.2 | 0 | 0 | 800-1 | RTS |  |  |  | 21
TZ :
|  | 52,00*0,80*1,50*0,50 |  | 31.2
2 | 132201219R00 | ...Příplatek za lepivost - hloubení rýh 200cm v hor.3 | m3 | 31.2 | 0 | 0 | 800-1 | RTS |  |  |  | 21
3 | 132301211R00 | ...do 100 m3, v hornině 4, hloubení strojně | m3 | 31.2 | 0 | 0 | 800-1 | RTS |  |  |  | 21
TZ :
|  | 52,00*0,80*1,50*0,50 |  | 31.2
4 | 132301219R00 | ...Příplatek za lepivost - hloubení rýh 200cm v hor.4 | m3 | 31.2 | 0 | 0 | 800-1 | RTS |  |  |  | 21
| 161 10-11 Svislé přemístění výkopku | [7 empty] | 1
bez naložení do dopravní nádoby, ale s vyprázdněním dopravní nádoby na hromadu nebo na dopravní prostředek,
5 | 161101101R00 | ...Svislé přemístění výkopku z hor.1-4 do 2,5 m | m3 | 62.4 | 0 | 0 | 800-1 | RTS |  |  |  | 21
TZ :
|  | 52,00*0,80*1,50 |  | 62.4
| 162 10 Vodorovné přemístění výkopku | [7 empty] | 1
po suchu, bez ohledu na druh dopravního prostředku, bez naložení výkopku, avšak se složením bez rozhrnutí,
6 | 162301102R00 | ...Vodorovné přemístění výkopku z hor.1-4 do 1000 m | m3 | 62.4 | 0 | 0 | 800-1 | RTS |  |  |  | 21
ck :
|  | 62,40 |  | 62.4
| 171 20 Uložení sypaniny na skládku nebo do násypů nezhut. | [7 empty] | 1
nebo na skládku s rozprostřením sypaniny ve vrstvách a s hrubým urovnáním,
7 | 171201201R00 | ...Uložení sypaniny na skl.-modelace na výšku přes 2m | m3 | 62.4 | 0 | 0 | 800-1 | RTS
7.I | 460 600 001RT8 | Naložení a odvoz zeminy, odvoz na vzdálenost 10 000 m | m3 | 22.464 | 0 | 0 | 800-1 | RTS |  |  |  | 21
|  | přebytečná zemina: 62,40-39,936 |  | 22.464
7.II | 460 600 002R00 | Příplatek za odvoz za každých dalších 1 000 m | m3 | 112.32 | 0 | 0 | 800-1 | RTS
|  | 22,464*5 |  | 112.32
7.III | 171201201R00 | Uložení sypaniny na skládku | m3 | 22.464 | 0 | 0 | 800-1 | RTS
7.IV | 199000005R00 | Poplatek za skládku zeminy 1- 4 | t | 42.6816 | 0 | 0 | 800-1 | RTS
|  | 22,464*1,9 |  | 42.6816
| 174 10-11 Zásyp sypaninou se zhutněním | [7 empty] | 1
z jakékoliv horniny s uložením výkopku po vrstvách,
8 | 174101101R00 | ...Zásyp jam, rýh, šachet se zhutněním | m3 | 39.936 | 0 | 0 | 800-1 | RTS |  |  |  | 21
|  | včetně strojního přemístění materiálu pro zásyp ze vzdálenosti do 10 m od okraje zásypu | [13 empty] | včetně strojního přemístění materiálu pro zásyp ze vzdálenosti do 10 m od okraje zásypu
ck :
|  | 52,00*0,80*1,50 |  | 62.4
odpočet :
lože :
|  | -6,24 |  | -6.24
obsyp :
|  | -16,224 |  | -16.224
| 175 10-11 Obsyp potrubí | [7 empty] | 1
| sypaninou z vhodných hornin tř. 1 - 4 nebo materiálem připraveným podél výkopu ve vzdálenosti do 3 m od jeho kraje, pro jakoukoliv hloubku výkopu a jakoukoliv míru zhutnění, | [13 empty] | sypaninou z vhodných hornin tř. 1 - 4 nebo materiálem připraveným podél výkopu ve vzdálenosti do 3 m od jeho kraje, pro jakoukoliv hloubku výkopu a jakoukoliv míru zhutnění,
9 | 175101101R00 | ...Obsyp potrubí bez prohození sypaniny | m3 | 16.224 | 0 | 0 | 800-1 | RTS |  |  |  | 21
TZ :
|  | 52,00*0,80*0,39 |  | 16.224
10 | 58337310R | Štěrkopísek frakce 0-4 tř.B | T | 30.8256 | 0 | 0 | SPCM | RTS |  |  |  | 21
|  | 16,224*1,90 |  | 30.8256
11 | 58344197R | Štěrkodrtě frakce 0-63 A | T | 79.872 | 0 | 0 | SPCM | RTS |  |  |  | 21
|  | 39,936*2,00 |  | 79.872
Díl: | 45 | Podkladní a vedlejší konstrukce |  |  | 0
| 451 Lože pod potrubí, stoky a drobné objekty | [7 empty] | 1
v otevřeném výkopu,
12 | 451573111R00 | ...z písku a štěrkopísku do 65 mm | m3 | 6.24 | 0 | 0 | 827-1 | RTS |  |  |  | 21
TZ :
|  | 52,00*0,80*0,15 |  | 6.24
Díl: | 99 | Staveništní přesun hmot |  |  | 0
| 998 27-61 Přesun hmot pro trubní vedení z trub plastových nebo sklolaminátových | [7 empty] | 1
vodovodu nebo kanalizace ražené nebo hloubené (827 1.1, 827 1.9, 827 2.1, 827 2.9), drobných objektů
13 | 998276101R00 | ...v otevřeném výkopu | t | 122.496 | 0 | 0 | 827-1 | RTS |  |  |  | 21
|  | na vzdálenost 15 m od hrany výkopu nebo od okraje šachty | [13 empty] | na vzdálenost 15 m od hrany výkopu nebo od okraje šachty
Hmotnosti z položek s pořadovými čísly: :
10,11,12, :
|  | Součet: : 122.49600 |  | 122.496
Díl: | M23 | Montáže potrubí |  |  | 0
| 230 19-10 Uložení plastových chrániček | [7 empty] | 1
14 | 230191014R00 | Uložení chráničky ve výkopu PE 90x5,1mm | m | 52 | 0 | 0 | M23 | RTS |  |  |  | 21
TZ :
|  | 52,00 |  | 52
| 230 19-40 Utěsnění konců | [7 empty] | 1
15 | 230194002R00 | Utěsnění chráničky manžetou DN 80 | kus | 8 | 0 | 0 | M23 | RTS |  |  |  | 21
TZ :
|  | 8,00 |  | 8
16 | 28614057R | trubka ochranná HDPE; SDR 17,6; vnější průměr 90,0 mm; vnitřní průměr 79,0 mm; s = 5,10 mm; barva černá se žlutým pruhem | m | 52.78 | 0 | 0 | SPCM | RTS |  |  |  | 21
|  | 52,00*1,015 |  | 52.78
17 | 28651790T | víčko/záslepka PE; di = 90,0 mm; | kus | 16.16 | 0 | 0 |  | Vlastní |  |  |  | 21
|  | 16,00*1,01 |  | 16.16
[10 empty] | 0 | 0 |  | 15 | 21
| Celkem za objekt |  |  |  |  | 0 | [6 empty] | 0 | 0

## Rekapitulace Objekt SO 09
Stavba : | 16072 | ZTV Lokality BI1 - 1. etapa v k.ú. Bystřice pod Lopeníkem
Objekt : | SO 09 | Prostupky pro přípojky plynu |  |  | JKSO : | 827.59.A4.1.1
Rekapitulace stavebního objektu
Zákl. údaje | SO 09
Prostupky pro přípojky plynu
Třídník stavebních objektů: | 827 | Vedení trubní dálková přípojná
| 827.5 | Plynovody a vzduchovody trubní
| 827.59 | plynovody a vzduchovody trubní ostatní (přípojky)
| 827.59.A4 | Profil potrubí DN do 90 mm
| 827.59.A4.1 | potrubí z trub z plastických hmot a sklolaminátu
| 827.59.A4.1.1 | novostavba objektu
Rozsah: | 56 | m
Rekapitulace soupisů náležejících k objektu
Soupis | [5 empty] | Cena (Kč)
01 | Stavební rozpočet |  |  |  |  | 0 | 0 | 0
| Celkem objekt |  | SO 09 |  |  | 0
[6 empty] | Rekapitulace DPH | 0 | 0
Základ pro DPH |  |  | 15 | % |  | 0
DPH |  |  | 15 | % |  | 0
Základ pro DPH |  |  | 21 | % |  | 0
DPH |  |  | 21 | % |  | 0
Celkem za objekt s DPH | [5 empty] | 0

## SO 09 01 Pol
Položkový soupis prací a dodávek
S: | 16072 | ZTV Lokality BI1 - 1. etapa v k.ú. Bystřice pod Lopeníkem
O: | SO 09 | Prostupky pro přípojky plynu
R: | 01 | Stavební rozpočet
P.č. | Číslo položky | Název položky | MJ | množství | cena / MJ | celkem | Ceník | Cen. soustava
| Ceník, kapitola | Poznámka uchazeče
Díl: | 1 | Zemní práce |  |  | 0
| 132 20 Hloubení rýh šířky přes 60 do 200 cm | [7 empty] | 1
| zapažených i nezapažených, s urovnáním dna do předepsaného profilu a spádu, s případně nutným přehozením výkopku na vzdálenost do 3 m ve výkopišti, s přehozením výkopku na přilehlém terénu na vzdálenost do 5 m od podélné osy rýhy nebo s naložením výkopku na dopravní prostředek. | [13 empty] | zapažených i nezapažených, s urovnáním dna do předepsaného profilu a spádu, s případně nutným přehozením výkopku na vzdálenost do 3 m ve výkopišti, s přehozením výkopku na přilehlém terénu na vzdálenost do 5 m od podélné osy rýhy nebo s naložením výkopku na dopravní prostředek.
1 | 132201211R00 | ...Hloubení rýh š.do 200 cm hor.3 do 100 m3,STROJNĚ | m3 | 33.6 | 0 | 0 | 800-1 | RTS |  |  |  | 21
TZ :
|  | 56,00*0,80*1,50*0,50 |  | 33.6
2 | 132201219R00 | ...Příplatek za lepivost - hloubení rýh 200cm v hor.3 | m3 | 33.6 | 0 | 0 | 800-1 | RTS |  |  |  | 21
3 | 132301211R00 | ...Hloubení rýh š.do 200 cm hor.4 do 100 m3, STROJNĚ | m3 | 33.6 | 0 | 0 | 800-1 | RTS |  |  |  | 21
TZ :
|  | 56,00*0,80*1,50*0,50 |  | 33.6
4 | 132301219R00 | ...Příplatek za lepivost - hloubení rýh 200cm v hor.4 | m3 | 33.6 | 0 | 0 | 800-1 | RTS |  |  |  | 21
| 161 10-11 Svislé přemístění výkopku | [7 empty] | 1
bez naložení do dopravní nádoby, ale s vyprázdněním dopravní nádoby na hromadu nebo na dopravní prostředek,
5 | 161101101R00 | ...Svislé přemístění výkopku z hor.1-4 do 2,5 m | m3 | 67.2 | 0 | 0 | 800-1 | RTS |  |  |  | 21
|  | 56,00*0,80*1,50 |  | 67.2
| 162 10 Vodorovné přemístění výkopku | [7 empty] | 1
po suchu, bez ohledu na druh dopravního prostředku, bez naložení výkopku, avšak se složením bez rozhrnutí,
6 | 162301102R00 | ...Vodorovné přemístění výkopku z hor.1-4 do 1000 m | m3 | 67.2 | 0 | 0 | 800-1 | RTS |  |  |  | 21
ck :
|  | 67,20 |  | 67.2
| 171 20 Uložení sypaniny na skládku nebo do násypů nezhut. | [7 empty] | 1
nebo na skládku s rozprostřením sypaniny ve vrstvách a s hrubým urovnáním,
7 | 171201201R00 | ...Uložení sypaniny na skl.-modelace na výšku přes 2m | m3 | 67.2 | 0 | 0 | 800-1 | RTS |  |  |  | 21
7.I | 460 600 001RT8 | Naložení a odvoz zeminy, odvoz na vzdálenost 10 000 m | m3 | 24.528 | 0 | 0 | 800-1 | RTS
|  | přebytečná zemina: 67,2-42,672 |  | 24.528
7.II | 460 600 002R00 | Příplatek za odvoz za každých dalších 1 000 m | m3 | 122.64 | 0 | 0 | 800-1 | RTS
|  | 24,528*5 |  | 122.64
7.III | 171201201R00 | Uložení sypaniny na skládku | m3 | 24.528 | 0 | 0 | 800-1 | RTS
7.IV | 199000005R00 | Poplatek za skládku zeminy 1- 4 | t | 46.6 | 0 | 0 | 800-1 | RTS
|  | 24,528*1,9 |  | 46.6
| 174 10-11 Zásyp sypaninou se zhutněním | [7 empty] | 1
z jakékoliv horniny s uložením výkopku po vrstvách,
8 | 174101101R00 | ...Zásyp jam, rýh, šachet se zhutněním | m3 | 42.672 | 0 | 0 | 800-1 | RTS |  |  |  | 21
|  | včetně strojního přemístění materiálu pro zásyp ze vzdálenosti do 10 m od okraje zásypu | [13 empty] | včetně strojního přemístění materiálu pro zásyp ze vzdálenosti do 10 m od okraje zásypu
ck :
|  | 56,00*0,80*1,50 |  | 67.2
odpočet :
lože :
|  | -6,72 |  | -6.72
obsyp :
|  | -17,808 |  | -17.808
| 175 10-11 Obsyp potrubí | [7 empty] | 1
| sypaninou z vhodných hornin tř. 1 - 4 nebo materiálem připraveným podél výkopu ve vzdálenosti do 3 m od jeho kraje, pro jakoukoliv hloubku výkopu a jakoukoliv míru zhutnění, | [13 empty] | sypaninou z vhodných hornin tř. 1 - 4 nebo materiálem připraveným podél výkopu ve vzdálenosti do 3 m od jeho kraje, pro jakoukoliv hloubku výkopu a jakoukoliv míru zhutnění,
9 | 175101101R00 | ...Obsyp potrubí bez prohození sypaniny | m3 | 17.808 | 0 | 0 | 800-1 | RTS |  |  |  | 21
TZ :
|  | 7,00*0,80*0,45 |  | 2.52
|  | 49,00*0,80*0,39 |  | 15.288
10 | 58337310R | Štěrkopísek frakce 0-4 tř.B | T | 33.8352 | 0 | 0 | SPCM | RTS |  |  |  | 21
|  | 17,808*1,90 |  | 33.8352
11 | 58344197R | Štěrkodrtě frakce 0-63 A | T | 85.344 | 0 | 0 | SPCM | RTS |  |  |  | 21
|  | 42,672*2,00 |  | 85.344
Díl: | 45 | Podkladní a vedlejší konstrukce |  |  | 0
| 451 Lože pod potrubí, stoky a drobné objekty | [7 empty] | 1
v otevřeném výkopu,
12 | 451573111R00 | ...Lože pod potrubí ze štěrkopísku do 63 mm | m3 | 6.72 | 0 | 0 | 827-1 | RTS |  |  |  | 21
TZ :
|  | 56,00*0,80*0,15 |  | 6.72
Díl: | 99 | Staveništní přesun hmot |  |  | 0
| 998 27-61 Přesun hmot pro trubní vedení z trub plastových nebo sklolaminátových | [7 empty] | 1
vodovodu nebo kanalizace ražené nebo hloubené (827 1.1, 827 1.9, 827 2.1, 827 2.9), drobných objektů
13 | 998276101R00 | ...Přesun hmot, trubní vedení plastová, otevř. výkop | t | 131.8852 | 0 | 0 | 827-1 | RTS |  |  |  | 21
|  | na vzdálenost 15 m od hrany výkopu nebo od okraje šachty | [13 empty] | na vzdálenost 15 m od hrany výkopu nebo od okraje šachty
Hmotnosti z položek s pořadovými čísly: :
10,11,12, :
|  | Součet: : 131.88517 |  | 131.8852
Díl: | M23 | Montáže potrubí |  |  | 0
| 230 19-10 Uložení plastových chrániček | [7 empty] | 1
14 | 230191014R00 | Uložení chráničky ve výkopu PE 90x5,1mm | m | 49 | 0 | 0 | M23 | RTS |  |  |  | 21
TZ :
|  | 49,00 |  | 49
15 | 230191028R00 | Uložení chráničky ve výkopu PE 160x9,1 mm | m | 7 | 0 | 0 | M23 | RTS |  |  |  | 21
TZ :
|  | 7,00 |  | 7
| 230 19-40 Utěsnění konců | [7 empty] | 1
16 | 230194002R00 | Utěsnění chráničky manžetou DN 80 | kus | 16 | 0 | 0 | M23 | RTS |  |  |  | 21
TZ :
|  | 8,00*2 |  | 16
17 | 230194005R00 | Utěsnění chráničky manžetou DN 150 | kus | 2 | 0 | 0 | M23 | RTS |  |  |  | 21
TZ :
|  | 2,00 |  | 2
18 | 28614057R | Chránička plynová PEHD d 90 x 5,1 x 6000 mm | m | 49.735 | 0 | 0 | SPCM | RTS |  |  |  | 21
|  | 49,00*1,015 |  | 49.735
19 | 28614067R | trubka ochranná HDPE; SDR 17,6; vnější průměr 160,0 mm; vnitřní průměr 141,8 mm; s = 9,10 mm; barva černá se žlutým pruhem | m | 7.105 | 0 | 0 | SPCM | RTS |  |  |  | 21
|  | 7,00*1,015 |  | 7.105
20 | 28651790T | víčko/záslepka PE; di = 90,0 mm; | kus | 16.16 | 0 | 0 |  | Vlastní |  |  |  | 21
|  | 16,00*1,01 |  | 16.16
21 | 28651792T | víčko/záslepka PE; di = 160,0 mm; | kus | 2.02 | 0 | 0 |  | Vlastní |  |  |  | 21
|  | 2,00*1,01 |  | 2.02
[10 empty] | 0 | 0 |  | 15 | 21
| Celkem za objekt |  |  |  |  | 0 | [6 empty] | 0 | 0