## Rekapitulace stavby
Export VZ |  | List obsahuje: | [5 empty] | 1) Rekapitulace stavby |  |  |  | 2) Rekapitulace objektů stavby a soupisů prací | [15 empty] | 3.0 | ZAMOK |  |  |  |  | False | False | {1a338de4-acb3-4f3c-9440-7c8911ff1179}
[33 empty] | 0,01 | 21
[33 empty] | 0,01 | 15
|  | REKAPITULACE STAVBY | [17 empty] | v --- níže se nacházejí doplnkové a pomocné údaje k sestavám --- v | [11 empty] | Návod na vyplnění | 0,001
|  | Kód: | [5 empty] | N16-206-R6 | [23 empty] | Měnit lze pouze buňky se žlutým podbarvením! 1) v Rekapitulaci stavby vyplňte údaje o Uchazeči (přenesou se do ostatních sestav i v jiných listech) 2) na vybraných listech vyplňte v sestavě Soupis prací ceny u položek Podrobnosti k vyplnění naleznete na poslední záložce s Pokyny pro vyplnění | 0,01
|  | Stavba: | [5 empty] | CENTRUM SPOLEČNÝCH AKTIVIT JESENÍK | [24 empty] | 0,01
|  | KSO: | [5 empty] | 801 4 | [7 empty] | CC-CZ: |  | 1261 | [14 empty] | 0,01
|  | Místo: | [5 empty] | Jeseník | [7 empty] | Datum: |  | 11.10.2016 | [14 empty] | 0,01
|  | CZ-CPV: | [5 empty] | 45000000-7 | [7 empty] | CZ-CPA: |  | 41.00.20 | [14 empty] | 0,01
|  | Zadavatel: | [13 empty] | IČ: | [16 empty] | 0,01
|  |  | MĚSTO JESENÍK | [12 empty] | DIČ: | [16 empty] | 0,01
0,01
|  | Uchazeč: | [13 empty] | IČ: |  | Vyplň údaj | [14 empty] | 0,01
|  |  | Vyplň údaj | [12 empty] | DIČ: |  | Vyplň údaj | [14 empty] | 0,01
False
|  | Projektant: | [13 empty] | IČ: | [16 empty] | False
|  |  | KANIA a.s. , Ostrava | [12 empty] | DIČ: | [16 empty] | True
0,01
|  | Poznámka: | [30 empty] | 0,01
|  |  | Soupis prací je sestaven za využití položek Cenové soustavy ÚRS. Cenové a technické podmínky položek CS ÚRS, které nejsou uvedeny v soupisu prací (tzv. úvodní části katalogů) jsou neomezeně dálkově k dispozici na www.cs-urs.cz. Položky soupisu prací, které nemají ve sloupci „Cenová soustava“ uveden žádný údaj, nepochází z Cenové soustavy ÚRS (takové položky soupisu prací mají Cenovou soustavu „VLASTNÍ“). Ocenění "vlastní" položky:na základě odborných znalostí a zkušeností projektanta při realizaci obdobných zakázek za období 5-ti let. nebo na základě cen v místě a čase obvyklých). Nedílnou součástí soupisu prací je projektová dokumentace vč. textových příloh, na kterou se položky soupisu prací plně odkazují. | [29 empty] | True
|  | Cena bez DPH | [13 empty] | 0
[9 empty] | Sazba daně |  |  | Základ daně |  |  |  | Výše daně
|  | DPH |  | základní |  |  |  |  | 21% |  |  | 0 |  |  |  | 0
|  |  |  | snížená |  |  |  |  | 15% |  |  | 0 |  |  |  | 0
|  |  |  | zákl. přenesená |  |  |  |  | 21% |  |  | 0 |  |  |  | 0
|  |  |  | sníž. přenesená |  |  |  |  | 15% |  |  | 0 |  |  |  | 0
|  |  |  | nulová |  |  |  |  | 0% |  |  | 0 |  |  |  | 0
|  | Cena s DPH | [8 empty] | v |  | CZK |  |  | 0
REKAPITULACE OBJEKTŮ STAVBY A SOUPISŮ PRACÍ
| Kód: | [7 empty] | N16-206-R6
| Stavba: | [7 empty] | CENTRUM SPOLEČNÝCH AKTIVIT JESENÍK
| Místo: | [7 empty] | Jeseník | [5 empty] | Datum: |  | 11.10.2016
| Zadavatel: | [7 empty] | MĚSTO JESENÍK | [5 empty] | Projektant: |  | KANIA a.s. , Ostrava |  |  | Informatívní údaje z listů zakázek
Uchazeč:
| Kód |  |  |  |  | Objekt, Soupis prací | [7 empty] | Cena bez DPH [CZK] |  |  |  | Cena s DPH [CZK] | Typ | z toho Ostat. náklady [CZK] | DPH [CZK] | Normohodiny [h] | DPH základní [CZK] | DPH snížená [CZK] | DPH základní přenesená [CZK] | DPH snížená přenesená [CZK] | Základna DPH základní | Základna DPH snížená | Základna DPH zákl. přenesená | Základna DPH sníž. přenesená | Základna DPH nulová
| Náklady stavby celkem | [12 empty] | 0 |  |  |  | 0 |  | 0 | 0 | 0 | 0 | 0 | 0 | 0 | 0 | 0 | 0 | 0 | 0 |  | D | 0 | ###NOIMPORT### | IMPORT | {1a338de4-acb3-4f3c-9440-7c8911ff1179} | {00000000-0000-0000-0000-000000000000} | 801 4
/ |  | VON |  |  |  |  | Vedljší a ostatní náklady | [6 empty] | 0 |  |  |  | 0 | VON | 0 | 0 | 0 | 0 | 0 | 0 | 0 | 0 | 0 | 0 | 0 | 0 |  |  | 1 |  | IMPORT | {4f7f998a-7aeb-4a64-8b3a-24f356f02121} | {1a338de4-acb3-4f3c-9440-7c8911ff1179} |  | 2
|  | SO 01 |  |  |  |  | CENTRUM SPOLEČNÝCH AKTIVIT | [6 empty] | 0 |  |  |  | 0 | STA | 0 | 0 | 0 | 0 | 0 | 0 | 0 | 0 | 0 | 0 | 0 | 0 |  | D | 1 | ###NOIMPORT### | IMPORT | {b6ff9fc1-ed04-443f-b2ca-4f173fb1ed6c} | {1a338de4-acb3-4f3c-9440-7c8911ff1179} |  | 2
/ |  |  | D.1.1 |  |  |  |  | Architektonicko- stavební řešení | [5 empty] | 0 |  |  |  | 0 | Soupis | 0 | 0 | 0 | 0 | 0 | 0 | 0 | 0 | 0 | 0 | 0 | 0 |  |  | 2 |  | IMPORT | {6e68bff3-e655-4033-ade6-95dca6e7a4bf} | {b6ff9fc1-ed04-443f-b2ca-4f173fb1ed6c}
/ |  |  | D.1.2 |  |  |  |  | Stavebně konstrukční řešení | [5 empty] | 0 |  |  |  | 0 | Soupis | 0 | 0 | 0 | 0 | 0 | 0 | 0 | 0 | 0 | 0 | 0 | 0 |  |  | 2 |  | IMPORT | {d5c76804-90f9-419b-a120-bb4de9bb389f} | {b6ff9fc1-ed04-443f-b2ca-4f173fb1ed6c}
/ |  |  | D.1.3 |  |  |  |  | Požárně bezpečnostní řešení | [5 empty] | 0 |  |  |  | 0 | Soupis | 0 | 0 | 0 | 0 | 0 | 0 | 0 | 0 | 0 | 0 | 0 | 0 |  |  | 2 |  | IMPORT | {41a99c29-cf6f-4db0-a98e-3e658e16e2f2} | {b6ff9fc1-ed04-443f-b2ca-4f173fb1ed6c}
|  |  | D.1.4 |  |  |  |  | Technika prostředí budov | [5 empty] | 0 |  |  |  | 0 | Soupis | 0 | 0 | 0 | 0 | 0 | 0 | 0 | 0 | 0 | 0 | 0 | 0 |  | D | 2 | ###NOIMPORT### | IMPORT | {629fabe3-9260-4d62-9da5-519c9aff5269} | {b6ff9fc1-ed04-443f-b2ca-4f173fb1ed6c}
/ |  |  |  | D.1.4.1 |  |  |  |  | Zdravotně technické instalace, plynoinstalace |  |  |  |  | 0 |  |  |  | 0 | Soupis | 0 | 0 | 0 | 0 | 0 | 0 | 0 | 0 | 0 | 0 | 0 | 0 |  |  | 3 |  | IMPORT | {c6b15de3-d851-4a3a-85be-fe437fe97252} | {629fabe3-9260-4d62-9da5-519c9aff5269}
/ |  |  |  | D.1.4.2 |  |  |  |  | Vzduchotechnika, chlazení |  |  |  |  | 0 |  |  |  | 0 | Soupis | 0 | 0 | 0 | 0 | 0 | 0 | 0 | 0 | 0 | 0 | 0 | 0 |  |  | 3 |  | IMPORT | {808ae25b-b175-428c-9c3c-b5abc23010ef} | {629fabe3-9260-4d62-9da5-519c9aff5269}
/ |  |  |  | D.1.4.3 |  |  |  |  | Vytápění |  |  |  |  | 0 |  |  |  | 0 | Soupis | 0 | 0 | 0 | 0 | 0 | 0 | 0 | 0 | 0 | 0 | 0 | 0 |  |  | 3 |  | IMPORT | {cd0c862f-14f7-41bc-a760-da8a038cce88} | {629fabe3-9260-4d62-9da5-519c9aff5269}
/ |  |  |  | D.1.4.4 |  |  |  |  | Měření a regulace |  |  |  |  | 0 |  |  |  | 0 | Soupis | 0 | 0 | 0 | 0 | 0 | 0 | 0 | 0 | 0 | 0 | 0 | 0 |  |  | 3 |  | IMPORT | {cc52c750-9d41-4603-83f8-91cb7cf7b785} | {629fabe3-9260-4d62-9da5-519c9aff5269}
/ |  |  |  | D.1.4.5 |  |  |  |  | Silnoproudá elektrotechnika |  |  |  |  | 0 |  |  |  | 0 | Soupis | 0 | 0 | 0 | 0 | 0 | 0 | 0 | 0 | 0 | 0 | 0 | 0 |  |  | 3 |  | IMPORT | {fea974e2-36bb-4334-bc71-a40d4e9c247c} | {629fabe3-9260-4d62-9da5-519c9aff5269}
|  |  |  | D.1.4.6 |  |  |  |  | Slaboproudá elektrotechnika |  |  |  |  | 0 |  |  |  | 0 | Soupis | 0 | 0 | 0 | 0 | 0 | 0 | 0 | 0 | 0 | 0 | 0 | 0 |  | D | 3 | ###NOIMPORT### | IMPORT | {a05ec0cc-6d18-475e-b241-2c50df9e4493} | {629fabe3-9260-4d62-9da5-519c9aff5269}
/ |  |  |  |  | SK |  |  |  |  | Strukturovaná kabeláž |  |  |  | 0 |  |  |  | 0 | Soupis | 0 | 0 | 0 | 0 | 0 | 0 | 0 | 0 | 0 | 0 | 0 | 0 |  |  | 4 |  | IMPORT | {eda48ed8-ad1d-4524-aae8-4538db2091ec} | {a05ec0cc-6d18-475e-b241-2c50df9e4493}
/ |  |  |  |  | PZTS |  |  |  |  | Poplachový zabezpečovací a tísňový systém |  |  |  | 0 |  |  |  | 0 | Soupis | 0 | 0 | 0 | 0 | 0 | 0 | 0 | 0 | 0 | 0 | 0 | 0 |  |  | 4 |  | IMPORT | {3d925d54-683a-4502-b08a-4b4fa27ba83a} | {a05ec0cc-6d18-475e-b241-2c50df9e4493}
/ |  |  |  |  | CCTV |  |  |  |  | Kamerový systém |  |  |  | 0 |  |  |  | 0 | Soupis | 0 | 0 | 0 | 0 | 0 | 0 | 0 | 0 | 0 | 0 | 0 | 0 |  |  | 4 |  | IMPORT | {7ce148ef-d905-4a3c-b2e3-ac873c44a1af} | {a05ec0cc-6d18-475e-b241-2c50df9e4493}
/ |  |  |  |  | DT |  |  |  |  | Domovní telefon |  |  |  | 0 |  |  |  | 0 | Soupis | 0 | 0 | 0 | 0 | 0 | 0 | 0 | 0 | 0 | 0 | 0 | 0 |  |  | 4 |  | IMPORT | {713864c5-7a2f-4cf8-9764-47402857b126} | {a05ec0cc-6d18-475e-b241-2c50df9e4493}
/ |  |  |  |  | AV |  |  |  |  | Audio/video technika |  |  |  | 0 |  |  |  | 0 | Soupis | 0 | 0 | 0 | 0 | 0 | 0 | 0 | 0 | 0 | 0 | 0 | 0 |  |  | 4 |  | IMPORT | {9ab366c1-1d11-4b97-8f79-0487f622ed48} | {a05ec0cc-6d18-475e-b241-2c50df9e4493}
/ |  |  |  |  | KT |  |  |  |  | Kabelové trasy |  |  |  | 0 |  |  |  | 0 | Soupis | 0 | 0 | 0 | 0 | 0 | 0 | 0 | 0 | 0 | 0 | 0 | 0 |  |  | 4 |  | IMPORT | {0b105b6a-2e8d-4560-82a0-6de818914414} | {a05ec0cc-6d18-475e-b241-2c50df9e4493}
/ |  |  |  | D.1.4.7 |  |  |  |  | Projekt akustiky |  |  |  |  | 0 |  |  |  | 0 | Soupis | 0 | 0 | 0 | 0 | 0 | 0 | 0 | 0 | 0 | 0 | 0 | 0 |  |  | 3 |  | IMPORT | {c31549c6-7af8-4e0f-9dc5-816416b8efd1} | {629fabe3-9260-4d62-9da5-519c9aff5269}
|  | IO |  |  |  |  | INŽENÝRSKÉ OBJEKTY | [6 empty] | 0 |  |  |  | 0 | ING | 0 | 0 | 0 | 0 | 0 | 0 | 0 | 0 | 0 | 0 | 0 | 0 |  | D | 1 | ###NOIMPORT### | IMPORT | {512ae4c1-021d-46b8-a0ea-b7760b60ee15} | {1a338de4-acb3-4f3c-9440-7c8911ff1179} |  | 2
/ |  |  | IO 01 |  |  |  |  | Zpevněné plochy | [5 empty] | 0 |  |  |  | 0 | Soupis | 0 | 0 | 0 | 0 | 0 | 0 | 0 | 0 | 0 | 0 | 0 | 0 |  |  | 2 |  | IMPORT | {e3ba5dd0-86a1-405c-8ba7-9fb8098f599d} | {512ae4c1-021d-46b8-a0ea-b7760b60ee15}
/ |  |  | IO 02 |  |  |  |  | Přípojka plynu | [5 empty] | 0 |  |  |  | 0 | Soupis | 0 | 0 | 0 | 0 | 0 | 0 | 0 | 0 | 0 | 0 | 0 | 0 |  |  | 2 |  | IMPORT | {b24851d7-af1e-4e25-9ecf-1c667aa6c810} | {512ae4c1-021d-46b8-a0ea-b7760b60ee15}
/ |  |  | IO 03 |  |  |  |  | Dešťová a splašková kanalizace | [5 empty] | 0 |  |  |  | 0 | Soupis | 0 | 0 | 0 | 0 | 0 | 0 | 0 | 0 | 0 | 0 | 0 | 0 |  |  | 2 |  | IMPORT | {b25327c3-590e-4df2-bed6-09c6a9e9d552} | {512ae4c1-021d-46b8-a0ea-b7760b60ee15}
/ |  |  | IO 04 |  |  |  |  | Přípojka NN | [5 empty] | 0 |  |  |  | 0 | Soupis | 0 | 0 | 0 | 0 | 0 | 0 | 0 | 0 | 0 | 0 | 0 | 0 |  |  | 2 |  | IMPORT | {b3b25135-4a4e-4670-8ca4-1b5018301086} | {512ae4c1-021d-46b8-a0ea-b7760b60ee15}
/ |  |  | IO 05 |  |  |  |  | Přípojka vodovodu | [5 empty] | 0 |  |  |  | 0 | Soupis | 0 | 0 | 0 | 0 | 0 | 0 | 0 | 0 | 0 | 0 | 0 | 0 |  |  | 2 |  | IMPORT | {145943ae-9c36-4d05-a7c7-50f9285ab8aa} | {512ae4c1-021d-46b8-a0ea-b7760b60ee15}

## VON - Vedljší a ostatní n...
| List obsahuje: |  | 1) Krycí list soupisu | 2) Rekapitulace |  |  | 3) Soupis prací | Zpět na list: | Rekapitulace stavby
{4f7f998a-7aeb-4a64-8b3a-24f356f02121}
2
| KRYCÍ LIST SOUPISU | [8 empty] | v --- níže se nacházejí doplnkové a pomocné údaje k sestavám --- v | [8 empty] | False
Stavba:
CENTRUM SPOLEČNÝCH AKTIVIT JESENÍK
Objekt:
VON - Vedljší a ostatní náklady
| KSO: |  |  |  |  | CC-CZ:
| Místo: |  | Jeseník |  |  | Datum: | 11.10.2016
| Zadavatel: |  |  |  |  | IČ:
|  | MĚSTO JESENÍK |  |  |  | DIČ:
| Uchazeč: |  |  |  |  | IČ:
DIČ:
| Projektant: |  |  |  |  | IČ:
|  | KANIA a.s. , Ostrava |  |  |  | DIČ:
Poznámka:
Soupis prací je sestaven za využití položek Cenové soustavy ÚRS. Cenové a technické podmínky položek CS ÚRS, které nejsou uvedeny v soupisu prací (tzv. úvodní části katalogů) jsou neomezeně dálkově k dispozici na www.cs-urs.cz. Položky soupisu prací, které nemají ve sloupci „Cenová soustava“ uveden žádný údaj, nepochází z Cenové soustavy ÚRS (takové položky soupisu prací mají Cenovou soustavu „VLASTNÍ“). Ocenění "vlastní" položky:na základě odborných znalostí a zkušeností projektanta při realizaci obdobných zakázek za období 5-ti let. nebo na základě cen v místě a čase obvyklých). Nedílnou součástí soupisu prací je projektová dokumentace vč. textových příloh, na kterou se položky soupisu prací plně odkazují.
| Cena bez DPH | [5 empty] | 0
|  |  | Základ daně |  |  | Sazba daně | Výše daně
| DPH | základní | 0 |  |  | 21% | 0
|  | snížená | 0 |  |  | 15% | 0
|  | zákl. přenesená | 0 |  |  | 21% | 0
|  | sníž. přenesená | 0 |  |  | 15% | 0
|  | nulová | 0 |  |  | 0% | 0
| Cena s DPH |  |  | v | CZK |  | 0
REKAPITULACE ČLENĚNÍ SOUPISU PRACÍ
Stavba:
CENTRUM SPOLEČNÝCH AKTIVIT JESENÍK
Objekt:
VON - Vedljší a ostatní náklady
Místo: |  |  | Jeseník |  |  | Datum: | 11.10.2016
Zadavatel: |  |  | MĚSTO JESENÍK |  |  | Projektant: | KANIA a.s. , Ostrava
Uchazeč:
Kód dílu - Popis | [6 empty] | Cena celkem [CZK]
Náklady soupisu celkem | [6 empty] | 0 | [12 empty] | -1
| VRN - VRN | [5 empty] | 0
| VRN11 - VEDLEJŠÍ NÁKLADY STAVBY | [5 empty] | 0
| VRN91 - OSTATNÍ NÁKLADY STAVBY | [5 empty] | 0
SOUPIS PRACÍ
Stavba:
CENTRUM SPOLEČNÝCH AKTIVIT JESENÍK
Objekt:
VON - Vedljší a ostatní náklady
Místo: |  |  | Jeseník |  |  | Datum: | 11.10.2016
Zadavatel: |  |  | MĚSTO JESENÍK |  |  | Projektant: | KANIA a.s. , Ostrava
Uchazeč:
PČ | Typ | Kód | Popis | MJ | Množství | J.cena [CZK] | Cena celkem [CZK] | Cenová soustava |  | Poznámka | DPH | J. Nh [h] | Nh celkem [h] | J. hmotnost [t] | Hmotnost celkem [t] | J. suť [t] | Suť Celkem [t]
Náklady soupisu celkem | [6 empty] | 0 | [5 empty] | 0 |  | 0 |  | 0 |  | D | -1 | [10 empty] | 0
| D | VRN | VRN |  |  |  | 0 | [5 empty] | 0 |  | 0 |  | 0 | 5 | D | 0 |  |  |  | ROZPOCET | [6 empty] | 0
| D | VRN11 | VEDLEJŠÍ NÁKLADY STAVBY |  |  |  | 0 | [5 empty] | 0 |  | 0 |  | 0 | 5 | D | 1 |  |  |  | ROZPOCET | [6 empty] | 0
1 | K | VRN11-01 | Náklady zhotovitele související se zajištěním provozů nutných pro provádění díla - zařízení staveniště | soubor | 1 |  | 0 |  |  |  | základní |  | 0 | 0 | 0 | 0 | 0 | 4 | K | 2 |  |  |  | ROZPOCET | 0 | 0 | 0 | 0 | 0 | 1 | 0 | 4 | 1756089820
| P |  | Poznámka k položce: (kancelářské/skladovací/sociální objekty, oplocení stavby, ostraha staveniště, kompletní vnitrostaveništní rozvody všech potřebných energií vč. jejich poplatků, zajištění podružných měření spotřeby) | [15 empty] | P | 2
2 | K | VRN11-02 | Náklady zhotovitele související se zajištěním provozů nutných pro provádění díla - ostatní zařízení a práce | soubor | 1 |  | 0 |  |  |  | základní |  | 0 | 0 | 0 | 0 | 0 | 4 | K | 2 |  |  |  | ROZPOCET | 0 | 0 | 0 | 0 | 0 | 1 | 0 | 4 | 903560459
| VV |  | -Zřízení trvalé, dočasné deponie a mezideponie | [15 empty] | VV | 2 | 1 | True | 0 | ROZPOCET
| VV |  | -zřízení příjezdů a přístupů na staveniště | [15 empty] | VV | 2 | 1 | True | 0 | ROZPOCET
| VV |  | -úpravy staveniště z hlediska bezpečnosti a ochrany zdraví třetích osob, vč. nutných úprav pro osoby s omezenou schopností pohybu a orientace | [15 empty] | VV | 2 | 1 | True | 0 | ROZPOCET
| VV |  | -uspořádání a bezpečnost staveniště z hlediska ochrany veřejných zájmů | [15 empty] | VV | 2 | 1 | True | 0 | ROZPOCET
| VV |  | -dodržení podmínek pro provádění staveb z hlediska BOZP (vč. označení stavby) a sestaveného plánu BOZP | [15 empty] | VV | 2 | 1 | True | 0 | ROZPOCET
| VV |  | -dodržování podmínek pro ochranu životního prostředí při výstavbě | [15 empty] | VV | 2 | 1 | True | 0 | ROZPOCET
| VV |  | -dodržení podmínek - možnosti nakládání s odpady | [15 empty] | VV | 2 | 1 | True | 0 | ROZPOCET
| VV |  | -splnění zvláštních požadavků na provádění stavby, které vyžadují zvláštní bezpečnostní opatření | [15 empty] | VV | 2 | 1 | True | 0 | ROZPOCET
| VV |  | -dočasné / provizorní dopravní značení, osvětlení - (vyřízení+zřízení+likvidace po skončení stavby) | [15 empty] | VV | 2 | 1 | True | 0 | ROZPOCET
| VV |  | 1,0 |  | 1 | [13 empty] | VV | 2 | 2 | True | 0 | ROZPOCET
| VV |  | Součet |  | 1 | [13 empty] | VV | 2 | 4 | True | 1 | ROZPOCET
3 | K | VRN11-03 | Náklady zhotovitele související se zajištěním provozů nutných pro provádění díla - likvidace zařízení staveniště | soubor | 1 |  | 0 |  |  |  | základní |  | 0 | 0 | 0 | 0 | 0 | 4 | K | 2 |  |  |  | ROZPOCET | 0 | 0 | 0 | 0 | 0 | 1 | 0 | 4 | 1097158160
| P |  | Poznámka k položce: (náklady zhotovitele spojené s kompletní likvidací zařízení staveniště vč. uvedení všech dotčených ploch do bezvadného stavu) | [15 empty] | P | 2
| D | VRN91 | OSTATNÍ NÁKLADY STAVBY |  |  |  | 0 | [5 empty] | 0 |  | 0 |  | 0 | 5 | D | 1 |  |  |  | ROZPOCET | [6 empty] | 0
4 | K | VRN91-01 | Náklady zhotovitele související se zajištěním a provedením kompletního díla dle PD a souvisejících dokladů - kompletační činnost | soubor | 1 |  | 0 |  |  |  | základní |  | 0 | 0 | 0 | 0 | 0 | 4 | K | 2 |  |  |  | ROZPOCET | 0 | 0 | 0 | 0 | 0 | 1 | 0 | 4 | 1512796766
5 | K | VRN91-02 | Pravidelné čištění přilehlých / souvisejících komunikací a zpevněných ploch - po celou dobu stavby | soubor | 1 |  | 0 |  |  |  | základní |  | 0 | 0 | 0 | 0 | 0 | 4 | K | 2 |  |  |  | ROZPOCET | 0 | 0 | 0 | 0 | 0 | 1 | 0 | 4 | -1693785544
6 | K | VRN91-03 | Zábor potřebného veřejného prostranství / pozemků - pro stavbu, zařízení staveniště, vjezdy na stavbu - POZEMKY KTERÉ NEJSOU VE VLASTNICTVÍ OBJEDNATELE | soubor | 1 |  | 0 |  |  |  | základní |  | 0 | 0 | 0 | 0 | 0 | 4 | K | 2 |  |  |  | ROZPOCET | 0 | 0 | 0 | 0 | 0 | 1 | 0 | 4 | -1825140443
| VV |  | -zajištění + vyřízení + finanční vyrovnání | [15 empty] | VV | 2 | 1 | True | 0 | ROZPOCET
| VV |  | -zpětné PROTOKOLÁRNÍ předání dotčených ploch, uvedených do původního stavu, jednotlivým zprávcům/majitelům | [15 empty] | VV | 2 | 1 | True | 0 | ROZPOCET
| VV |  | 1,0 |  | 1 | [13 empty] | VV | 2 | 2 | True | 0 | ROZPOCET
| VV |  | Součet |  | 1 | [13 empty] | VV | 2 | 4 | True | 1 | ROZPOCET
7 | K | VRN91-05 | Náklady zhotovitele spojené s ochranou všech dotčených, jinde nespecifikovaných, dřevin, stromů, porostů a vegetačních ploch při stavebních prací dle ČSN 83 9061 - po celou dobu výstavby | soubor | 1 |  | 0 |  |  |  | základní |  | 0 | 0 | 0 | 0 | 0 | 4 | K | 2 |  |  |  | ROZPOCET | 0 | 0 | 0 | 0 | 0 | 1 | 0 | 4 | -1157833371
8 | K | VRN91-11 | Zajištění všech dokladů a revizí nutných pro předání stavby a vydání kolaudačního souhlasu | soubor | 1 |  | 0 |  |  |  | základní |  | 0 | 0 | 0 | 0 | 0 | 4 | K | 2 |  |  |  | ROZPOCET | 0 | 0 | 0 | 0 | 0 | 1 | 0 | 4 | 1484660669
9 | K | VRN91-12 | Zajištění splnění podmínek vyplývajících z vydaných rozhodnutí a povolení stavby dle zadávací dokumentace a plánu bezpečnosti | soubor | 1 |  | 0 |  |  |  | základní |  | 0 | 0 | 0 | 0 | 0 | 4 | K | 2 |  |  |  | ROZPOCET | 0 | 0 | 0 | 0 | 0 | 1 | 0 | 4 | -790141884
10 | K | VRN91-13 | Součinnost s ostatními zúčastněnými stranami : se zástupci objednatele, projektanta, TDI, AD, koordinátora bezpečnosti | soubor | 1 |  | 0 |  |  |  | základní |  | 0 | 0 | 0 | 0 | 0 | 4 | K | 2 |  |  |  | ROZPOCET | 0 | 0 | 0 | 0 | 0 | 1 | 0 | 4 | -1370498417
11 | K | VRN91-14 | Včasné odsouhlasení všech užitých výrobků/prvků, materiálů a technologií zástupci všech zúčastněných stran, požadované zadávací a projektovou dokumentací - (VYVZORKOVÁNÍ) | soubor | 1 |  | 0 |  |  |  | základní |  | 0 | 0 | 0 | 0 | 0 | 4 | K | 2 |  |  |  | ROZPOCET | 0 | 0 | 0 | 0 | 0 | 1 | 0 | 4 | -1813920896
12 | K | VRN91-21 | Technická řešení - návrh a projednání nutných odchylek a změn oproti PD zjištěných v průběhu stavby | soubor | 1 |  | 0 |  |  |  | základní |  | 0 | 0 | 0 | 0 | 0 | 4 | K | 2 |  |  |  | ROZPOCET | 0 | 0 | 0 | 0 | 0 | 1 | 0 | 4 | 1776554188
13 | K | VRN91-22 | Technická řešení - návrh a projednání kolizí se skrytými konstrukcemi, vč. nákladů souvisejících s technickým řešením případných kolizí stavby se skrytými konstrukcemi, které projektant nemohl předvídat. | soubor | 1 |  | 0 |  |  |  | základní |  | 0 | 0 | 0 | 0 | 0 | 4 | K | 2 |  |  |  | ROZPOCET | 0 | 0 | 0 | 0 | 0 | 1 | 0 | 4 | -197549811
14 | K | VRN91-23 | Zabezpečení objektu, staveniště a veškeré vybavení, majetku třetích osob a stavebního materiálu instalovaného i neinstalovaného (uskladněného) v rámci stavby proti vzniku jakýchkoliv škod či snížení kvality vlivem klimatických podmínek, proti odcizení. | soubor | 1 |  | 0 |  |  |  | základní |  | 0 | 0 | 0 | 0 | 0 | 4 | K | 2 |  |  |  | ROZPOCET | 0 | 0 | 0 | 0 | 0 | 1 | 0 | 4 | 918743841
15 | K | VRN91-31 | Provedení všech zkoušek a revizí předepsaných projektovou a zadávací dokumentací, platnými normami, návodů k obsluze - (neuvedených v jednotlivých soupisech prací) | soubor | 1 |  | 0 |  |  |  | základní |  | 0 | 0 | 0 | 0 | 0 | 4 | K | 2 |  |  |  | ROZPOCET | 0 | 0 | 0 | 0 | 0 | 1 | 0 | 4 | 2079610552
16 | K | VRN91-41 | Uvedení všech pozemků, konstrukcí a povrchů dotčených stavbou do původního stavu vč. protokolárního zpětného předání jednotlivým vlastníkům. | soubor | 1 |  | 0 |  |  |  | základní |  | 0 | 0 | 0 | 0 | 0 | 4 | K | 2 |  |  |  | ROZPOCET | 0 | 0 | 0 | 0 | 0 | 1 | 0 | 4 | -936783288
17 | K | VRN91-51 | Náklady na projekční práce | soubor | 1 |  | 0 |  |  |  | základní |  | 0 | 0 | 0 | 0 | 0 | 4 | K | 2 |  |  |  | ROZPOCET | 0 | 0 | 0 | 0 | 0 | 1 | 0 | 4 | 1027474143
| VV |  | -vypracování realizační dokumentace stavby - dle požadavků PD a zadávací dokumentace vč. odsouhlasení ze strany autorů PDPS | [15 empty] | VV | 2 | 1 | True | 0 | ROZPOCET
| VV |  | -vypracování dílenské / dodavatelské dokumentace stavby - dle požadavků PD a zadávací dokumentace vč. odsouhlasení ze strany autorů PDPS | [15 empty] | VV | 2 | 1 | True | 0 | ROZPOCET
| VV |  | -vypracování dokumentace "skutečného provedení stavby" - dle požadavků PD a zadávací dokumentace vč. odsouhlasení ze strany autorů PDPS | [15 empty] | VV | 2 | 1 | True | 0 | ROZPOCET
| VV |  | VEŠKERÉ FORMY A PŘEDÁNÍ SE ŘÍDÍ PODMÍNKAMI ZADÁVACÍ DOKUMENTACE STAVBY | [15 empty] | VV | 2 | 1 | True | 0 | ROZPOCET
| VV |  | 1,0 |  | 1 | [13 empty] | VV | 2 | 2 | True | 0 | ROZPOCET
| VV |  | Součet |  | 1 | [13 empty] | VV | 2 | 4 | True | 1 | ROZPOCET
18 | K | VRN91-61 | Zpracování fotodokumentace : A) fotofokumentace stávajícího stavu před zahájením stavebních prací, B) fotodokumentace průběhu realizace stavby, C) fotodokumentace dokončeného díla. Předání objednateli v počtu a formě uvedené v zadávací dokumentaci. | soubor | 1 |  | 0 |  |  |  | základní |  | 0 | 0 | 0 | 0 | 0 | 4 | K | 2 |  |  |  | ROZPOCET | 0 | 0 | 0 | 0 | 0 | 1 | 0 | 4 | 1030175770
19 | K | VRN91-71 | Náklady na označení stavby - velkorozměrová tabule umístěná na viditelném místě po celou dobu stavby - provedení DLE ZADÁVACÍCH PODMÍNEK | soubor | 1 |  | 0 |  |  |  | základní |  | 0 | 0 | 0 | 0 | 0 | 4 | K | 2 |  |  |  | ROZPOCET | 0 | 0 | 0 | 0 | 0 | 1 | 0 | 4 | 1083273065
20 | K | VRN91-81 | Vytyčení všech inženýrských sítí před zahájením prací vč. řádného zajištění. Zpětné protokolární předání všech inženýrských sítí jednotlivým správcům vč. uvedení dotčených ploch do bezvadného stavu. | soubor | 1 |  | 0 |  |  |  | základní |  | 0 | 0 | 0 | 0 | 0 | 4 | K | 2 |  |  |  | ROZPOCET | 0 | 0 | 0 | 0 | 0 | 1 | 0 | 4 | 615608765
21 | K | VRN91-82 | Geodetické a související práce | soubor | 1 |  | 0 |  |  |  | základní |  | 0 | 0 | 0 | 0 | 0 | 4 | K | 2 |  |  |  | ROZPOCET | 0 | 0 | 0 | 0 | 0 | 1 | 0 | 4 | -1572138067
| VV |  | -vytyčení stavby nebo jejich částí oprávněným geodetem vč. vypracování příslušných protokolů - před zahájením stavby | [15 empty] | VV | 2 | 1 | True | 0 | ROZPOCET
| VV |  | -zaměření skutečného provedení stavby nebo jejich částí vč. vypracování geometrických plánů a ostatních příslušných protokolů | [15 empty] | VV | 2 | 1 | True | 0 | ROZPOCET
| VV |  | (veškeré nové a upravované stavby/konstrukce , inženýrské a liniové stavby v rámci stavby) | [15 empty] | VV | 2 | 1 | True | 0 | ROZPOCET
| VV |  | VEŠKERÉ FORMY A PŘEDÁNÍ SE ŘÍDÍ PODMÍNKAMI ZADÁVACÍ DOKUMENTACE STAVBY | [15 empty] | VV | 2 | 1 | True | 0 | ROZPOCET
| VV |  | 1,0 |  | 1 | [13 empty] | VV | 2 | 2 | True | 0 | ROZPOCET
| VV |  | Součet |  | 1 | [13 empty] | VV | 2 | 4 | True | 1 | ROZPOCET
22 | K | VRN91-85 | Náklady zhotovitele spojené s pojištěním proti škodám způsobených jeho činností při výstavbě včetně pojištění díla proti všem rizikům (živly, krádež, atd) po dobu výstavby až do celkové hodnoty díla. Rozsah a podmínky pojištění dle SoD. | soubor | 1 |  | 0 |  |  |  | základní |  | 0 | 0 | 0 | 0 | 0 | 4 | K | 2 |  |  |  | ROZPOCET | 0 | 0 | 0 | 0 | 0 | 1 | 0 | 4 | 1997368964
23 | K | VRN91-86 | Náklady spojené se zabezpečením a poskytnutím zajišťovacích bankovních záruk v rozsahu dle SoD. | soubor | 1 |  | 0 |  |  |  | základní |  | 0 | 0 | 0 | 0 | 0 | 4 | K | 2 |  |  |  | ROZPOCET | 0 | 0 | 0 | 0 | 0 | 1 | 0 | 4 | 1547547550

## D.1.1 - Architektonicko- ...
| List obsahuje: |  | 1) Krycí list soupisu | 2) Rekapitulace |  |  | 3) Soupis prací | Zpět na list: | Rekapitulace stavby
{6e68bff3-e655-4033-ade6-95dca6e7a4bf}
2
| KRYCÍ LIST SOUPISU | [8 empty] | v --- níže se nacházejí doplnkové a pomocné údaje k sestavám --- v | [8 empty] | False
Stavba:
CENTRUM SPOLEČNÝCH AKTIVIT JESENÍK
Objekt:
SO 01 - CENTRUM SPOLEČNÝCH AKTIVIT
Soupis:
D.1.1 - Architektonicko- stavební řešení
| KSO: |  |  |  |  | CC-CZ:
| Místo: |  | Jeseník |  |  | Datum: | 11.10.2016
| Zadavatel: |  |  |  |  | IČ:
|  | MĚSTO JESENÍK |  |  |  | DIČ:
| Uchazeč: |  |  |  |  | IČ:
DIČ:
| Projektant: |  |  |  |  | IČ:
|  | KANIA a.s. , Ostrava |  |  |  | DIČ:
Poznámka:
Soupis prací je sestaven za využití položek Cenové soustavy ÚRS. Cenové a technické podmínky položek CS ÚRS, které nejsou uvedeny v soupisu prací (tzv. úvodní části katalogů) jsou neomezeně dálkově k dispozici na www.cs-urs.cz. Položky soupisu prací, které nemají ve sloupci „Cenová soustava“ uveden žádný údaj, nepochází z Cenové soustavy ÚRS (takové položky soupisu prací mají Cenovou soustavu „VLASTNÍ“). Ocenění "vlastní" položky:na základě odborných znalostí a zkušeností projektanta při realizaci obdobných zakázek za období 5-ti let. nebo na základě cen v místě a čase obvyklých). Nedílnou součástí soupisu prací je projektová dokumentace vč. textových příloh, na kterou se položky soupisu prací plně odkazují.
| Cena bez DPH | [5 empty] | 0
|  |  | Základ daně |  |  | Sazba daně | Výše daně
| DPH | základní | 0 |  |  | 21% | 0
|  | snížená | 0 |  |  | 15% | 0
|  | zákl. přenesená | 0 |  |  | 21% | 0
|  | sníž. přenesená | 0 |  |  | 15% | 0
|  | nulová | 0 |  |  | 0% | 0
| Cena s DPH |  |  | v | CZK |  | 0
REKAPITULACE ČLENĚNÍ SOUPISU PRACÍ
Stavba:
CENTRUM SPOLEČNÝCH AKTIVIT JESENÍK
Objekt:
SO 01 - CENTRUM SPOLEČNÝCH AKTIVIT
Soupis:
D.1.1 - Architektonicko- stavební řešení
Místo: |  |  | Jeseník |  |  | Datum: | 11.10.2016
Zadavatel: |  |  | MĚSTO JESENÍK |  |  | Projektant: | KANIA a.s. , Ostrava
Uchazeč:
Kód dílu - Popis | [6 empty] | Cena celkem [CZK]
Náklady soupisu celkem | [6 empty] | 0 | [12 empty] | -1
| HSV - Práce a dodávky HSV | [5 empty] | 0
| 1 - Zemní práce | [5 empty] | 0
| 2 - Zakládání | [5 empty] | 0
| 3 - Svislé a kompletní konstrukce | [5 empty] | 0
| 4 - Vodorovné konstrukce | [5 empty] | 0
| 5 - Komunikace pozemní | [5 empty] | 0
| 6 - Úpravy povrchů, podlahy a osazování výplní | [5 empty] | 0
| 9 - Ostatní konstrukce a práce, bourání | [5 empty] | 0
| 95 - Různé dokončovací konstrukce a práce pozemních staveb | [5 empty] | 0
| 997 - Přesun sutě | [5 empty] | 0
| PSV - Práce a dodávky PSV | [5 empty] | 0
| 711 - Izolace proti vodě, vlhkosti a plynům | [5 empty] | 0
| 712 - Povlakové krytiny | [5 empty] | 0
| 713 - Izolace tepelné | [5 empty] | 0
| 725 - Zdravotechnika - zařizovací předměty | [5 empty] | 0
| 762 - Konstrukce tesařské | [5 empty] | 0
| 763 - Konstrukce suché výstavby | [5 empty] | 0
| 764 - Konstrukce klempířské | [5 empty] | 0
| 766 - Konstrukce truhlářské | [5 empty] | 0
| 767 - Konstrukce zámečnické | [5 empty] | 0
| 775 - Podlahy skládané | [5 empty] | 0
| 776 - Podlahy povlakové | [5 empty] | 0
| 777 - Podlahy lité | [5 empty] | 0
| 781 - Dokončovací práce - obklady | [5 empty] | 0
| 783 - Dokončovací práce - nátěry | [5 empty] | 0
| 784 - Dokončovací práce - malby a tapety | [5 empty] | 0
| M - Práce a dodávky M | [5 empty] | 0
| 33-M - Montáže dopr.zaříz.,sklad. zař. a váh | [5 empty] | 0
| HZS - Hodinové zúčtovací sazby | [5 empty] | 0
| OST - Ostatní | [5 empty] | 0
SOUPIS PRACÍ
Stavba:
CENTRUM SPOLEČNÝCH AKTIVIT JESENÍK
Objekt:
SO 01 - CENTRUM SPOLEČNÝCH AKTIVIT
Soupis:
D.1.1 - Architektonicko- stavební řešení
Místo: |  |  | Jeseník |  |  | Datum: | 11.10.2016
Zadavatel: |  |  | MĚSTO JESENÍK |  |  | Projektant: | KANIA a.s. , Ostrava
Uchazeč:
PČ | Typ | Kód | Popis | MJ | Množství | J.cena [CZK] | Cena celkem [CZK] | Cenová soustava |  | Poznámka | DPH | J. Nh [h] | Nh celkem [h] | J. hmotnost [t] | Hmotnost celkem [t] | J. suť [t] | Suť Celkem [t]
Náklady soupisu celkem | [6 empty] | 0 | [5 empty] | 0 |  | 891.2537 |  | 775.649 |  | D | -1 | [10 empty] | 0
| D | HSV | Práce a dodávky HSV |  |  |  | 0 | [5 empty] | 0 |  | 826.1997 |  | 755.0191 | 1 | D | 0 |  |  |  | ROZPOCET | [6 empty] | 0
| D | 1 | Zemní práce |  |  |  | 0 | [5 empty] | 0 |  | 9.15 |  | 0 | 1 | D | 1 |  |  |  | ROZPOCET | [6 empty] | 0
1 | K | 115101201 | Čerpání vody na dopravní výšku do 10 m průměrný přítok do 500 l/min | hod | 25 |  | 0 | CS ÚRS 2016 01 |  |  | základní |  | 0 | 0 | 0 | 0 | 0 | 4 | K | 2 |  |  |  | ROZPOCET | 0 | 0 | 0 | 0 | 0 | 1 | 0 | 4 | 1691220658
| VV |  | "předpoklad" 25,0 |  | 25 | [13 empty] | VV | 2 | 2 | True | 0 | ROZPOCET
| VV |  | Součet |  | 25 | [13 empty] | VV | 2 | 4 | True | 1 | ROZPOCET
2 | K | 115101301 | Pohotovost čerpací soupravy pro dopravní výšku do 10 m přítok do 500 l/min | den | 30 |  | 0 | CS ÚRS 2016 01 |  |  | základní |  | 0 | 0 | 0 | 0 | 0 | 4 | K | 2 |  |  |  | ROZPOCET | 0 | 0 | 0 | 0 | 0 | 1 | 0 | 4 | 1220808602
| VV |  | "předpoklad" 30,0 |  | 30 | [13 empty] | VV | 2 | 2 | True | 0 | ROZPOCET
| VV |  | Součet |  | 30 | [13 empty] | VV | 2 | 4 | True | 1 | ROZPOCET
3 | K | 131201201 | Hloubení jam zapažených v hornině tř. 3 objemu do 100 m3 | m3 | 55.325 |  | 0 | CS ÚRS 2016 01 |  |  | základní |  | 0 | 0 | 0 | 0 | 0 | 4 | K | 2 |  |  |  | ROZPOCET | 0 | 0 | 0 | 0 | 0 | 1 | 0 | 4 | -152743426
| VV |  | "viz v.č. D.1.1-02/23, detaily, TZ" | [15 empty] | VV | 2 | 1 | True | 0 | ROZPOCET
| VV |  | "stavební jáma" (3,5*5,5*2,5) |  | 48.125 | [13 empty] | VV | 2 | 2 | True | 0 | ROZPOCET
| VV |  | "patky" 1,0*1,0*1,2*6 |  | 7.2 | [13 empty] | VV | 2 | 2 | True | 0 | ROZPOCET
| VV |  | Součet |  | 55.325 | [13 empty] | VV | 2 | 4 | True | 1 | ROZPOCET
4 | K | 132112201 | Hloubení rýh š přes 600 do 2000 mm ručním nebo pneum nářadím v soudržných horninách tř. 1 a 2 | m3 | 19.825 |  | 0 | CS ÚRS 2016 01 |  |  | základní |  | 0 | 0 | 0 | 0 | 0 | 512 | K | 2 |  |  |  | ROZPOCET | 0 | 0 | 0 | 0 | 0 | 1 | 0 | 512 | -171640288
| VV |  | "viz v.č. D.1.1-02/23, detaily, TZ" | [15 empty] | VV | 2 | 1 | True | 0 | ROZPOCET
| VV |  | "odkop objektu" 30,5*1,0*0,65 |  | 19.825 | [13 empty] | VV | 2 | 2 | True | 0 | ROZPOCET
| VV |  | Součet |  | 19.825 | [13 empty] | VV | 2 | 4 | True | 1 | ROZPOCET
5 | K | 132201201 | Hloubení rýh š do 2000 mm v hornině tř. 3 objemu do 100 m3 | m3 | 69.387 |  | 0 | CS ÚRS 2016 01 |  |  | základní |  | 0 | 0 | 0 | 0 | 0 | 4 | K | 2 |  |  |  | ROZPOCET | 0 | 0 | 0 | 0 | 0 | 1 | 0 | 4 | 937538316
| VV |  | "viz v.č. D.1.1-02/23, detaily, TZ" | [15 empty] | VV | 2 | 1 | True | 0 | ROZPOCET
| VV |  | (3,272+1,0+1,0+1,089+8,839+3,2+3,0+3,63+6,86+3,2+9,317+1,851)*1,5*1,0 |  | 69.387 | [13 empty] | VV | 2 | 2 | True | 0 | ROZPOCET
| VV |  | Součet |  | 69.387 | [13 empty] | VV | 2 | 4 | True | 1 | ROZPOCET
6 | K | 139711101 | Vykopávky v uzavřených prostorách v hornině tř. 1 až 4 | m3 | 78.565 |  | 0 | CS ÚRS 2016 01 |  |  | základní |  | 0 | 0 | 0 | 0 | 0 | 4 | K | 2 |  |  |  | ROZPOCET | 0 | 0 | 0 | 0 | 0 | 1 | 0 | 4 | -327528951
| VV |  | "viz v.č. D.1.1-02/23, detaily, TZ" | [15 empty] | VV | 2 | 1 | True | 0 | ROZPOCET
| VV |  | "1.PP" 157,13*0,5 |  | 78.565 | [13 empty] | VV | 2 | 2 | True | 0 | ROZPOCET
| VV |  | Součet |  | 78.565 | [13 empty] | VV | 2 | 4 | True | 1 | ROZPOCET
7 | K | 161101101 | Svislé přemístění výkopku z horniny tř. 1 až 4 hl výkopu do 2,5 m | m3 | 48.125 |  | 0 | CS ÚRS 2016 01 |  |  | základní |  | 0 | 0 | 0 | 0 | 0 | 4 | K | 2 |  |  |  | ROZPOCET | 0 | 0 | 0 | 0 | 0 | 1 | 0 | 4 | 630216893
8 | K | 161101501 | Svislé přemístění výkopku nošením svisle do v 3 m v hornině tř. 1 až 4 | m3 | 78.565 |  | 0 | CS ÚRS 2016 01 |  |  | základní |  | 0 | 0 | 0 | 0 | 0 | 4 | K | 2 |  |  |  | ROZPOCET | 0 | 0 | 0 | 0 | 0 | 1 | 0 | 4 | -2004095880
9 | K | 162201102 | Vodorovné přemístění do 50 m výkopku/sypaniny z horniny tř. 1 až 4 | m3 | 96.56 |  | 0 | CS ÚRS 2016 01 |  |  | základní |  | 0 | 0 | 0 | 0 | 0 | 4 | K | 2 |  |  |  | ROZPOCET | 0 | 0 | 0 | 0 | 0 | 1 | 0 | 4 | -869175563
10 | K | 162201201 | Vodorovné přemístění do 10 m nošením výkopku z horniny tř. 1 až 4 | m3 | 78.565 |  | 0 | CS ÚRS 2016 01 |  |  | základní |  | 0 | 0 | 0 | 0 | 0 | 4 | K | 2 |  |  |  | ROZPOCET | 0 | 0 | 0 | 0 | 0 | 1 | 0 | 4 | 632739587
11 | K | 162201209 | Příplatek k vodorovnému přemístění nošením ZKD 10 m nošení výkopku z horniny tř. 1 až 4 | m3 | 157.13 |  | 0 | CS ÚRS 2016 01 |  |  | základní |  | 0 | 0 | 0 | 0 | 0 | 4 | K | 2 |  |  |  | ROZPOCET | 0 | 0 | 0 | 0 | 0 | 1 | 0 | 4 | -1016322137
| VV |  | 78,565*2 "Přepočtené koeficientem množství |  | 157.13 | [13 empty] | VV | 2 | 2 | True | 1 | ROZPOCET
12 | K | 162701105 | Vodorovné přemístění do 10000 m výkopku/sypaniny z horniny tř. 1 až 4 | m3 | 126.541 |  | 0 | CS ÚRS 2016 01 |  |  | základní |  | 0 | 0 | 0 | 0 | 0 | 4 | K | 2 |  |  |  | ROZPOCET | 0 | 0 | 0 | 0 | 0 | 1 | 0 | 4 | -344401261
13 | K | 171201201 | Uložení sypaniny na skládky | m3 | 126.541 |  | 0 | CS ÚRS 2016 01 |  |  | základní |  | 0 | 0 | 0 | 0 | 0 | 4 | K | 2 |  |  |  | ROZPOCET | 0 | 0 | 0 | 0 | 0 | 1 | 0 | 4 | 1516004335
14 | K | 171201211 | Poplatek za uložení odpadu ze sypaniny na skládce (skládkovné) | t | 253.082 |  | 0 | CS ÚRS 2016 01 |  |  | základní |  | 0 | 0 | 0 | 0 | 0 | 4 | K | 2 |  |  |  | ROZPOCET | 0 | 0 | 0 | 0 | 0 | 1 | 0 | 4 | 1876723105
| VV |  | 126,541*2 "Přepočtené koeficientem množství |  | 253.082 | [13 empty] | VV | 2 | 2 | True | 1 | ROZPOCET
15 | K | 174101101 | Zásyp jam, šachet rýh nebo kolem objektů sypaninou se zhutněním | m3 | 86.56 |  | 0 | CS ÚRS 2016 01 |  |  | základní |  | 0 | 0 | 0 | 0 | 0 | 4 | K | 2 |  |  |  | ROZPOCET | 0 | 0 | 0 | 0 | 0 | 1 | 0 | 4 | 188466638
| P |  | Poznámka k položce: Hutněno po vrstvách tl. max 250 mm. | [15 empty] | P | 2
16 | K | 175111101 | Obsypání potrubí ručně sypaninou bez prohození, uloženou do 3 m | m3 | 4.575 |  | 0 | CS ÚRS 2016 01 |  |  | základní |  | 0 | 0 | 0 | 0 | 0 | 4 | K | 2 |  |  |  | ROZPOCET | 0 | 0 | 0 | 0 | 0 | 1 | 0 | 4 | -25595163
| VV |  | "viz v.č. D.1.1-02/23, detaily, TZ" | [15 empty] | VV | 2 | 1 | True | 0 | ROZPOCET
| VV |  | "drenážní systém" 30,5*0,5*0,3 |  | 4.575 | [13 empty] | VV | 2 | 2 | True | 0 | ROZPOCET
| VV |  | Součet |  | 4.575 | [13 empty] | VV | 2 | 4 | True | 1 | ROZPOCET
17 | M | 583441720 | štěrkodrť frakce 0-32 | t | 9.15 |  | 0 | CS ÚRS 2016 01 |  |  | základní |  | 0 | 1 | 9.15 | 0 | 0 | 8 | M | 2 |  |  |  | ROZPOCET | 0 | 0 | 0 | 0 | 0 | 1 | 0 | 4 | -1804324549
| P |  | Poznámka k položce: Drcené kamenivo dle ČSN EN 13242 (kamenivo pro nestmelené směsi …..) | [15 empty] | P | 2
| VV |  | 4,575*2 "Přepočtené koeficientem množství |  | 9.15 | [13 empty] | VV | 2 | 2 | True | 1 | ROZPOCET
18 | K | 181102302 | Úprava pláně v zářezech se zhutněním | m2 | 192.8 |  | 0 | CS ÚRS 2016 01 |  |  | základní |  | 0 | 0 | 0 | 0 | 0 | 4 | K | 2 |  |  |  | ROZPOCET | 0 | 0 | 0 | 0 | 0 | 1 | 0 | 4 | -1674920949
| VV |  | "viz v.č. D.1.1-02/23, detaily, TZ" | [15 empty] | VV | 2 | 1 | True | 0 | ROZPOCET
| VV |  | (3,5*5,5)+(40,5*1,5)+(1*1*6)+(106,8) |  | 192.8 | [13 empty] | VV | 2 | 2 | True | 0 | ROZPOCET
| VV |  | Součet |  | 192.8 | [13 empty] | VV | 2 | 4 | True | 1 | ROZPOCET
19 | K | 460120019 | Naložení výkopku strojně z hornin třídy 1až4 | m3 | 144.537 |  | 0 | CS ÚRS 2016 01 |  |  | základní |  | 0 | 0 | 0 | 0 | 0 | 4 | K | 2 |  |  |  | ROZPOCET | 0 | 0 | 0 | 0 | 0 | 1 | 0 | 4 | -1541214200
| VV |  | "viz v.č. D.1.1-02/23, detaily, TZ" | [15 empty] | VV | 2 | 1 | True | 0 | ROZPOCET
| VV |  | 55,325+69,387+19,825 |  | 144.537 | [13 empty] | VV | 2 | 2 | True | 0 | ROZPOCET
| VV |  | Součet |  | 144.537 | [13 empty] | VV | 2 | 4 | True | 1 | ROZPOCET
20 | K | 460120016 | Naložení výkopku ručně z hornin třídy 1až4 | m3 | 78.565 |  | 0 | CS ÚRS 2016 01 |  |  | základní |  | 0 | 0 | 0 | 0 | 0 | 4 | K | 2 |  |  |  | ROZPOCET | 0 | 0 | 0 | 0 | 0 | 1 | 0 | 4 | 997694839
| D | 2 | Zakládání |  |  |  | 0 | [5 empty] | 0 |  | 79.215 |  | 0 | 1 | D | 1 |  |  |  | ROZPOCET | [6 empty] | 0
21 | K | 211971110 | Zřízení opláštění žeber nebo trativodů geotextilií v rýze nebo zářezu sklonu do 1:2 | m2 | 53.68 |  | 0 | CS ÚRS 2016 01 |  |  | základní |  | 0 | 0.00017 | 0.0091256 | 0 | 0 | 4 | K | 2 |  |  |  | ROZPOCET | 0 | 0 | 0 | 0 | 0 | 1 | 0 | 4 | 684728128
| VV |  | "viz v.č. D.1.1-02/23, detaily, TZ" | [15 empty] | VV | 2 | 1 | True | 0 | ROZPOCET
| VV |  | "drenážní systém" 30,5*(1,6)*1,1 |  | 53.68 | [13 empty] | VV | 2 | 2 | True | 0 | ROZPOCET
| VV |  | Součet |  | 53.68 | [13 empty] | VV | 2 | 4 | True | 1 | ROZPOCET
22 | M | 693110400 | geotextilie netkaná 200 g/m2, šíře 300 cm | m2 | 59.048 |  | 0 | CS ÚRS 2016 01 |  |  | základní |  | 0 | 0.0002 | 0.01181 | 0 | 0 | 8 | M | 2 |  |  |  | ROZPOCET | 0 | 0 | 0 | 0 | 0 | 1 | 0 | 4 | 1771758908
| P |  | Poznámka k položce: geoNETEX M/B 200, Plošná hmotnost: 200 g/m2, Pevnost v tahu (podélně/příčně): 2,0/2,5 kN/m, Statické protržení (CBR): 400 N, Funkce: F, F+S Šířka: 2 m, Délka nábalu: 50 m | [15 empty] | P | 2
| VV |  | 53,68*1,1 "Přepočtené koeficientem množství |  | 59.048 | [13 empty] | VV | 2 | 2 | True | 1 | ROZPOCET
23 | K | 212755214 | Trativody z drenážních trubek plastových flexibilních D 100 mm bez lože | m | 35 |  | 0 | CS ÚRS 2016 01 |  |  | základní |  | 0 | 0.00049 | 0.01715 | 0 | 0 | 4 | K | 2 |  |  |  | ROZPOCET | 0 | 0 | 0 | 0 | 0 | 1 | 0 | 4 | 16764938
| VV |  | "viz v.č. D.1.1-02/23, detaily, TZ" 35,0 |  | 35 | [13 empty] | VV | 2 | 2 | True | 0 | ROZPOCET
| VV |  | Součet |  | 35 | [13 empty] | VV | 2 | 4 | True | 1 | ROZPOCET
24 | K | 213311141 | Polštáře zhutněné pod základy ze štěrkopísku tříděného | m3 | 36.656 |  | 0 | CS ÚRS 2016 01 |  |  | základní |  | 0 | 2.16 | 79.177 | 0 | 0 | 4 | K | 2 |  |  |  | ROZPOCET | 0 | 0 | 0 | 0 | 0 | 1 | 0 | 4 | 28239540
| VV |  | "viz v.č. D.1.1-02/23, detaily, TZ" | [15 empty] | VV | 2 | 1 | True | 0 | ROZPOCET
| VV |  | (3,5*5,5*0,15)+(46,258*1,5*0,15)+(15,0*0,6)+(143,6*0,1) |  | 36.656 | [13 empty] | VV | 2 | 2 | True | 0 | ROZPOCET
| VV |  | Součet |  | 36.656 | [13 empty] | VV | 2 | 4 | True | 1 | ROZPOCET
| D | 3 | Svislé a kompletní konstrukce |  |  |  | 0 | [5 empty] | 0 |  | 139.2252 |  | 0 | 1 | D | 1 |  |  |  | ROZPOCET | [6 empty] | 0
25 | K | 311231116 | Zdivo nosné z cihel dl 290 mm pevnosti P 7 až 15 na MC 10 | m3 | 23 |  | 0 | CS ÚRS 2016 01 |  |  | základní |  | 0 | 1.7864 | 41.0863 | 0 | 0 | 4 | K | 2 |  |  |  | ROZPOCET | 0 | 0 | 0 | 0 | 0 | 1 | 0 | 4 | -1736528728
| VV |  | "viz v.č. D.1.1-02/23, detaily, TZ" | [15 empty] | VV | 2 | 1 | True | 0 | ROZPOCET
| VV |  | (3,0+11,0+4,0) |  | 18 | [13 empty] | VV | 2 | 2 | True | 0 | ROZPOCET
| VV |  | Mezisoučet |  | 18 | [13 empty] | VV | 2 | 3 | True | 0 | ROZPOCET
| VV |  | "ostatní uvolněné zdivo" 5,0 |  | 5 | [13 empty] | VV | 2 | 2 | True | 0 | ROZPOCET
| VV |  | Součet |  | 23 | [13 empty] | VV | 2 | 4 | True | 1 | ROZPOCET
26 | K | 311238144 | Zdivo nosné vnitřní z cihel broušených keramických tl 300 mm pevnosti P10 lepených tenkovrstvou maltou | m2 | 23.069 |  | 0 | CS ÚRS 2016 01 |  |  | základní |  | 0 | 0.26119 | 6.0254 | 0 | 0 | 4 | K | 2 |  |  |  | ROZPOCET | 0 | 0 | 0 | 0 | 0 | 1 | 0 | 4 | 1266436632
| VV |  | "viz v.č. D.1.1-02/23, detaily, TZ" 20,06 |  | 20.06 | [13 empty] | VV | 2 | 2 | True | 0 | ROZPOCET
| VV |  | Mezisoučet |  | 20.06 | [13 empty] | VV | 2 | 3 | True | 0 | ROZPOCET
| VV |  | "systémové překlady" 0,15*20,06 |  | 3.009 | [13 empty] | VV | 2 | 2 | True | 0 | ROZPOCET
| VV |  | Součet |  | 23.069 | [13 empty] | VV | 2 | 4 | True | 1 | ROZPOCET
27 | K | 311238243 | Zdivo nosné vnější z cihel broušených keramických tl 400 mm pevnosti P10 lepených tenkovrstvou maltou | m2 | 140.47 |  | 0 | CS ÚRS 2016 01 |  |  | základní |  | 0 | 0.31927 | 44.8479 | 0 | 0 | 4 | K | 2 |  |  |  | ROZPOCET | 0 | 0 | 0 | 0 | 0 | 1 | 0 | 4 | 754174073
| VV |  | "viz v.č. D.1.1-02/23, detaily, TZ" | [15 empty] | VV | 2 | 1 | True | 0 | ROZPOCET
| VV |  | 3,4*(2,4+7,05+6,57) |  | 54.468 | [13 empty] | VV | 2 | 2 | True | 0 | ROZPOCET
| VV |  | 4,0*(2,4*7,05) |  | 67.68 | [13 empty] | VV | 2 | 2 | True | 0 | ROZPOCET
| VV |  | Mezisoučet |  | 122.148 | [13 empty] | VV | 2 | 3 | True | 0 | ROZPOCET
| VV |  | "systémové překlady" 0,15*122,148 |  | 18.322 | [13 empty] | VV | 2 | 2 | True | 0 | ROZPOCET
| VV |  | Součet |  | 140.47 | [13 empty] | VV | 2 | 4 | True | 1 | ROZPOCET
28 | K | 317944323 | Válcované nosníky č.14 až 22 dodatečně osazované do připravených otvorů | t | 1.976 |  | 0 | CS ÚRS 2016 01 |  |  | základní |  | 0 | 1.09 | 2.1538 | 0 | 0 | 4 | K | 2 |  |  |  | ROZPOCET | 0 | 0 | 0 | 0 | 0 | 1 | 0 | 4 | -1102028706
| VV |  | "viz v.č. D.1.1-02/23, detaily, TZ" | [15 empty] | VV | 2 | 1 | True | 0 | ROZPOCET
| VV |  | "překlady" 1,183 |  | 1.183 | [13 empty] | VV | 2 | 2 | True | 0 | ROZPOCET
| VV |  | "stropní nosníky" 5*5,5*26,2/1000*1,1 |  | 0.793 | [13 empty] | VV | 2 | 2 | True | 0 | ROZPOCET
| VV |  | Součet |  | 1.976 | [13 empty] | VV | 2 | 4 | True | 1 | ROZPOCET
29 | K | 319201321 | Vyrovnání nerovného povrchu zdiva tl do 30 mm maltou | m2 | 121.896 |  | 0 | CS ÚRS 2016 01 |  |  | základní |  | 0 | 0.02857 | 3.4826 | 0 | 0 | 4 | K | 2 |  |  |  | ROZPOCET | 0 | 0 | 0 | 0 | 0 | 1 | 0 | 4 | 1981064189
30 | K | 319201321 | Vyrovnání nerovného povrchu zdiva tl do 30 mm maltou | m2 | 165.036 |  | 0 | CS ÚRS 2016 01 |  |  | základní |  | 0 | 0.02857 | 4.7151 | 0 | 0 | 4 | K | 2 |  |  |  | ROZPOCET | 0 | 0 | 0 | 0 | 0 | 1 | 0 | 4 | 1817286353
| VV |  | 330,072*0,5 "Přepočtené koeficientem množství |  | 165.036 | [13 empty] | VV | 2 | 2 | True | 1 | ROZPOCET
31 | K | 319202321 | Vyrovnání nerovného povrchu zdiva tl do 80 mm přizděním | m2 | 165.036 |  | 0 | CS ÚRS 2016 01 |  |  | základní |  | 0 | 0.04795 | 7.9135 | 0 | 0 | 4 | K | 2 |  |  |  | ROZPOCET | 0 | 0 | 0 | 0 | 0 | 1 | 0 | 4 | -1928372043
| VV |  | 330,072*0,5 "Přepočtené koeficientem množství |  | 165.036 | [13 empty] | VV | 2 | 2 | True | 1 | ROZPOCET
32 | K | 342248140 | Příčky z cihel keramických keramických tl 80 mm pevnosti P10 s lepenými žebry | m2 | 316.648 |  | 0 | CS ÚRS 2016 01 |  |  | základní |  | 0 | 0.06638 | 21.0191 | 0 | 0 | 4 | K | 2 |  |  |  | ROZPOCET | 0 | 0 | 0 | 0 | 0 | 1 | 0 | 4 | -685056897
| VV |  | "viz v.č. D.1.1-02/23, detaily, TZ" | [15 empty] | VV | 2 | 1 | True | 0 | ROZPOCET
| VV |  | 3,4*(45,0) |  | 153 | [13 empty] | VV | 2 | 2 | True | 0 | ROZPOCET
| VV |  | (2,4*23,6)+(3,47*4,3)+(3,5*14,51) |  | 122.346 | [13 empty] | VV | 2 | 2 | True | 0 | ROZPOCET
| VV |  | Mezisoučet |  | 275.346 | [13 empty] | VV | 2 | 3 | True | 0 | ROZPOCET
| VV |  | "systémové překlady" 0,15*275,346 |  | 41.302 | [13 empty] | VV | 2 | 2 | True | 0 | ROZPOCET
| VV |  | Součet |  | 316.648 | [13 empty] | VV | 2 | 4 | True | 1 | ROZPOCET
33 | K | 342272523 | Příčky tl 150 mm z pórobetonových přesných hladkých příčkovek objemové hmotnosti 500 kg/m3 | m2 | 4.75 |  | 0 | CS ÚRS 2016 01 |  |  | základní |  | 0 | 0.10422 | 0.49504 | 0 | 0 | 4 | K | 2 |  |  |  | ROZPOCET | 0 | 0 | 0 | 0 | 0 | 1 | 0 | 4 | -583541559
| VV |  | "viz v.č. D.1.1-02/23, detaily, TZ" 1,25*(3,8) |  | 4.75 | [13 empty] | VV | 2 | 2 | True | 0 | ROZPOCET
| VV |  | Součet |  | 4.75 | [13 empty] | VV | 2 | 4 | True | 1 | ROZPOCET
34 | K | 346244382 | Plentování v do 300 mm válcovaných nosníků | m2 | 43.2 |  | 0 | CS ÚRS 2016 01 |  |  | základní |  | 0 | 0.1733 | 7.4866 | 0 | 0 | 4 | K | 2 |  |  |  | ROZPOCET | 0 | 0 | 0 | 0 | 0 | 1 | 0 | 4 | 128667742
| P |  | Poznámka k položce: Plentování konstrukcí : -cihlami -MC -ocelové výztužné pletivo | [15 empty] | P | 2
| VV |  | "viz v.č. D.1.1-02/23, detaily, TZ" 18*2,0*1,2 |  | 43.2 | [13 empty] | VV | 2 | 2 | True | 0 | ROZPOCET
| VV |  | Součet |  | 43.2 | [13 empty] | VV | 2 | 4 | True | 1 | ROZPOCET
| D | 4 | Vodorovné konstrukce |  |  |  | 0 | [5 empty] | 0 |  | 60.8711 |  | 0 | 1 | D | 1 |  |  |  | ROZPOCET | [6 empty] | 0
35 | K | 411321515 | Stropy ze ŽB tř. C 20/25 | m3 | 3.465 |  | 0 | CS ÚRS 2016 01 |  |  | základní |  | 0 | 2.4534 | 8.5011 | 0 | 0 | 4 | K | 2 |  |  |  | ROZPOCET | 0 | 0 | 0 | 0 | 0 | 1 | 0 | 4 | -881756109
| VV |  | "viz v.č. D.1.1-02/23, detaily, TZ" 21,0*1,1*(0,15) |  | 3.465 | [13 empty] | VV | 2 | 2 | True | 0 | ROZPOCET
| VV |  | Součet |  | 3.465 | [13 empty] | VV | 2 | 4 | True | 1 | ROZPOCET
36 | K | 411354171 | Zřízení podpěrné konstrukce stropů v do 4 m pro zatížení do 5 kPa | m2 | 25 |  | 0 | CS ÚRS 2016 01 |  |  | základní |  | 0 | 0.0031 | 0.0775 | 0 | 0 | 4 | K | 2 |  |  |  | ROZPOCET | 0 | 0 | 0 | 0 | 0 | 1 | 0 | 4 | -1444435918
37 | K | 411354172 | Odstranění podpěrné konstrukce stropů v do 4 m pro zatížení do 5 kPa | m2 | 25 |  | 0 | CS ÚRS 2016 01 |  |  | základní |  | 0 | 0 | 0 | 0 | 0 | 4 | K | 2 |  |  |  | ROZPOCET | 0 | 0 | 0 | 0 | 0 | 1 | 0 | 4 | -664432922
38 | K | 411354203 | Bednění stropů ztracené z hraněných trapézových vln v 40 mm plech lesklý tl 0,75 mm | m2 | 24.15 |  | 0 | CS ÚRS 2016 01 |  |  | základní |  | 0 | 0.00812 | 0.1961 | 0 | 0 | 4 | K | 2 |  |  |  | ROZPOCET | 0 | 0 | 0 | 0 | 0 | 1 | 0 | 4 | 1380520582
| P |  | Poznámka k položce: Kotvení dle specifikace PD a TZ. | [15 empty] | P | 2
| VV |  | "viz v.č. D.1.1-02/23, detaily, TZ" 21,0*1,15 |  | 24.15 | [13 empty] | VV | 2 | 2 | True | 0 | ROZPOCET
| VV |  | Součet |  | 24.15 | [13 empty] | VV | 2 | 4 | True | 1 | ROZPOCET
39 | K | 411362021 | Výztuž stropů svařovanými sítěmi Kari | t | 0.188 |  | 0 | CS ÚRS 2016 01 |  |  | základní |  | 0 | 1.0531 | 0.19798 | 0 | 0 | 4 | K | 2 |  |  |  | ROZPOCET | 0 | 0 | 0 | 0 | 0 | 1 | 0 | 4 | -1937462611
40 | K | 413231231 | Zazdívka zhlaví stropních trámů průřezu přes 40000 mm2 | kus | 10 |  | 0 | CS ÚRS 2016 01 |  |  | základní |  | 0 | 0.08235 | 0.8235 | 0 | 0 | 4 | K | 2 |  |  |  | ROZPOCET | 0 | 0 | 0 | 0 | 0 | 1 | 0 | 4 | -478369777
41 | K | 417321414 | Ztužující pásy a věnce ze ŽB tř. C 20/25 | m3 | 4.649 |  | 0 | CS ÚRS 2016 01 |  |  | základní |  | 0 | 2.4534 | 11.4059 | 0 | 0 | 4 | K | 2 |  |  |  | ROZPOCET | 0 | 0 | 0 | 0 | 0 | 1 | 0 | 4 | -1785875559
| VV |  | "viz v.č. D.1.1-02/23, detaily, TZ" | [15 empty] | VV | 2 | 1 | True | 0 | ROZPOCET
| VV |  | "atikové konstrukce" (26,4*0,52*0,15)+(33,2*0,52*0,15) |  | 4.649 | [13 empty] | VV | 2 | 2 | True | 0 | ROZPOCET
| VV |  | Součet |  | 4.649 | [13 empty] | VV | 2 | 4 | True | 1 | ROZPOCET
42 | K | 417351115 | Zřízení bednění ztužujících věnců | m2 | 68.182 |  | 0 | CS ÚRS 2016 01 |  |  | základní |  | 0 | 0.00519 | 0.35386 | 0 | 0 | 4 | K | 2 |  |  |  | ROZPOCET | 0 | 0 | 0 | 0 | 0 | 1 | 0 | 4 | 191510371
| VV |  | "atikové konstrukce" | [15 empty] | VV | 2 | 1 | True | 0 | ROZPOCET
| VV |  | (26,4+33,2)*0,52*2 |  | 61.984 | [13 empty] | VV | 2 | 2 | True | 0 | ROZPOCET
| VV |  | Mezisoučet |  | 61.984 | [13 empty] | VV | 2 | 3 | True | 0 | ROZPOCET
| VV |  | "ztratné" 61,984*0,1 |  | 6.198 | [13 empty] | VV | 2 | 2 | True | 0 | ROZPOCET
| VV |  | Součet |  | 68.182 | [13 empty] | VV | 2 | 4 | True | 1 | ROZPOCET
43 | K | 417351116 | Odstranění bednění ztužujících věnců | m2 | 68.182 |  | 0 | CS ÚRS 2016 01 |  |  | základní |  | 0 | 0 | 0 | 0 | 0 | 4 | K | 2 |  |  |  | ROZPOCET | 0 | 0 | 0 | 0 | 0 | 1 | 0 | 4 | 370581725
44 | K | 417361821 | Výztuž ztužujících pásů a věnců betonářskou ocelí 10 505 | t | 0.349 |  | 0 | CS ÚRS 2016 01 |  |  | základní |  | 0 | 1.0526 | 0.36734 | 0 | 0 | 4 | K | 2 |  |  |  | ROZPOCET | 0 | 0 | 0 | 0 | 0 | 1 | 0 | 4 | 640862310
| VV |  | "předpoklad" 4,649*75/1000 |  | 0.349 | [13 empty] | VV | 2 | 2 | True | 0 | ROZPOCET
| VV |  | Součet |  | 0.349 | [13 empty] | VV | 2 | 4 | True | 1 | ROZPOCET
45 | K | 451315114 | Podkladní nebo výplňová vrstva z betonu C 12/15 tl do 100 mm | m2 | 12.2 |  | 0 | CS ÚRS 2016 01 |  |  | základní |  | 0 | 0 | 0 | 0 | 0 | 4 | K | 2 |  |  |  | ROZPOCET | 0 | 0 | 0 | 0 | 0 | 1 | 0 | 4 | 546384779
| VV |  | "viz v.č. D.1.1-02/23, detaily, TZ" | [15 empty] | VV | 2 | 1 | True | 0 | ROZPOCET
| VV |  | "viz spodní stavba" 30,5*0,4 |  | 12.2 | [13 empty] | VV | 2 | 2 | True | 0 | ROZPOCET
| VV |  | Součet |  | 12.2 | [13 empty] | VV | 2 | 4 | True | 1 | ROZPOCET
46 | K | 451315116 | Podkladní nebo výplňová vrstva z betonu C 20/25 tl do 100 mm | m2 | 157.13 |  | 0 | CS ÚRS 2016 01 |  |  | základní |  | 0 | 0.24787 | 38.9478 | 0 | 0 | 4 | K | 2 |  |  |  | ROZPOCET | 0 | 0 | 0 | 0 | 0 | 1 | 0 | 4 | 1440609132
| D | 5 | Komunikace pozemní |  |  |  | 0 | [5 empty] | 0 |  | 32.1127 |  | 0 | 1 | D | 1 |  |  |  | ROZPOCET | [6 empty] | 0
47 | K | 564211111 | Podklad nebo podsyp ze štěrkopísku ŠP tl 50 mm | m2 | 54.74 |  | 0 | CS ÚRS 2016 01 |  |  | základní |  | 0 | 0.1012 | 5.5397 | 0 | 0 | 4 | K | 2 |  |  |  | ROZPOCET | 0 | 0 | 0 | 0 | 0 | 1 | 0 | 4 | -1323881813
| VV |  | "viz v.č. D.1.1-02/23, detaily, TZ" | [15 empty] | VV | 2 | 1 | True | 0 | ROZPOCET
| VV |  | "skladba S24" 54,74 |  | 54.74 | [13 empty] | VV | 2 | 2 | True | 0 | ROZPOCET
| VV |  | Součet |  | 54.74 | [13 empty] | VV | 2 | 4 | True | 1 | ROZPOCET
48 | K | 564851111 | Podklad ze štěrkodrtě ŠD tl 150 mm | m2 | 54.74 |  | 0 | CS ÚRS 2016 01 |  |  | základní |  | 0 | 0.27994 | 15.3239 | 0 | 0 | 4 | K | 2 |  |  |  | ROZPOCET | 0 | 0 | 0 | 0 | 0 | 1 | 0 | 4 | 129962463
| VV |  | "viz v.č. D.1.1-02/23, detaily, TZ" | [15 empty] | VV | 2 | 1 | True | 0 | ROZPOCET
| VV |  | "skladba S24" 54,74 |  | 54.74 | [13 empty] | VV | 2 | 2 | True | 0 | ROZPOCET
| VV |  | Součet |  | 54.74 | [13 empty] | VV | 2 | 4 | True | 1 | ROZPOCET
49 | K | 596811221 | Kladení betonové dlažby komunikací pro pěší do lože z kameniva vel do 0,25 m2 plochy do 100 m2 | m2 | 54.74 |  | 0 | CS ÚRS 2016 01 |  |  | základní |  | 0 | 0.101 | 5.5287 | 0 | 0 | 4 | K | 2 |  |  |  | ROZPOCET | 0 | 0 | 0 | 0 | 0 | 1 | 0 | 4 | -156439564
| VV |  | "viz v.č. D.1.1-02/23, detaily, TZ" | [15 empty] | VV | 2 | 1 | True | 0 | ROZPOCET
| VV |  | "skladba S24" 54,74 |  | 54.74 | [13 empty] | VV | 2 | 2 | True | 0 | ROZPOCET
| VV |  | Součet |  | 54.74 | [13 empty] | VV | 2 | 4 | True | 1 | ROZPOCET
50 | M | 592453R00 | dlažba desková betonová velkoformátová tl. 100 mm - (skladba S24) - specifikace | m2 | 60.214 |  | 0 |  |  |  | základní |  | 0 | 0.095 | 5.7203 | 0 | 0 | 8 | M | 2 |  |  |  | ROZPOCET | 0 | 0 | 0 | 0 | 0 | 1 | 0 | 4 | -1664034703
| VV |  | 54,74*1,1 "Přepočtené koeficientem množství |  | 60.214 | [13 empty] | VV | 2 | 2 | True | 1 | ROZPOCET
| D | 6 | Úpravy povrchů, podlahy a osazování výplní |  |  |  | 0 | [5 empty] | 0 |  | 503.9378 |  | 0 | 1 | D | 1 |  |  |  | ROZPOCET | [6 empty] | 0
51 | K | 611131121 | Penetrace akrylát-silikonová vnitřních stropů nanášená ručně | m2 | 227.37 |  | 0 | CS ÚRS 2016 01 |  |  | základní |  | 0 | 0.00026 | 0.059116 | 0 | 0 | 4 | K | 2 |  |  |  | ROZPOCET | 0 | 0 | 0 | 0 | 0 | 1 | 0 | 4 | 474209498
52 | K | 611142001 | Potažení vnitřních stropů sklovláknitým pletivem vtlačeným do tenkovrstvé hmoty | m2 | 11.369 |  | 0 | CS ÚRS 2016 01 |  |  | základní |  | 0 | 0.00489 | 0.055594 | 0 | 0 | 4 | K | 2 |  |  |  | ROZPOCET | 0 | 0 | 0 | 0 | 0 | 1 | 0 | 4 | -1251737230
53 | K | 611311131 | Potažení vnitřních rovných stropů vápenným štukem tloušťky do 3 mm | m2 | 227.37 |  | 0 | CS ÚRS 2016 01 |  |  | základní |  | 0 | 0.003 | 0.68211 | 0 | 0 | 4 | K | 2 |  |  |  | ROZPOCET | 0 | 0 | 0 | 0 | 0 | 1 | 0 | 4 | 1161524013
| VV |  | "viz v.č. D.1.1-02/23, detaily, TZ" | [15 empty] | VV | 2 | 1 | True | 0 | ROZPOCET
| VV |  | "1.PP-1.NP" 167,34+60,03 |  | 227.37 | [13 empty] | VV | 2 | 2 | True | 0 | ROZPOCET
| VV |  | Součet |  | 227.37 | [13 empty] | VV | 2 | 4 | True | 1 | ROZPOCET
54 | K | 611325412 | Oprava vnitřní vápenocementové hladké omítky stropů v rozsahu plochy do 30% | m2 | 227.37 |  | 0 | CS ÚRS 2016 01 |  |  | základní |  | 0 | 0.0169 | 3.8426 | 0 | 0 | 4 | K | 2 |  |  |  | ROZPOCET | 0 | 0 | 0 | 0 | 0 | 1 | 0 | 4 | -2024768753
| VV |  | "viz v.č. D.1.1-02/23, detaily, TZ" | [15 empty] | VV | 2 | 1 | True | 0 | ROZPOCET
| VV |  | "1.PP-1.NP" 167,34+60,03 |  | 227.37 | [13 empty] | VV | 2 | 2 | True | 0 | ROZPOCET
| VV |  | Součet |  | 227.37 | [13 empty] | VV | 2 | 4 | True | 1 | ROZPOCET
55 | K | 612131102 | Cementový postřik vnitřních stěn nanášený síťovitě ručně | m2 | 2013.187 |  | 0 | CS ÚRS 2015 02 |  |  | základní |  | 0 | 0.00494 | 9.9451 | 0 | 0 | 4 | K | 2 |  |  |  | ROZPOCET | 0 | 0 | 0 | 0 | 0 | 1 | 0 | 4 | -1690805255
| VV |  | "viz v.č. D.1.1-02/23, detaily, TZ" | [15 empty] | VV | 2 | 1 | True | 0 | ROZPOCET
| VV |  | "viz otlučení omítek" 1320,287 |  | 1320.287 | [13 empty] | VV | 2 | 2 | True | 0 | ROZPOCET
| VV |  | "viz zdivo" (122,148)+(1*20,06)+(2*153,0)+(2*122,346) |  | 692.9 | [13 empty] | VV | 2 | 2 | True | 0 | ROZPOCET
| VV |  | Součet |  | 2013.187 | [13 empty] | VV | 2 | 4 | True | 1 | ROZPOCET
56 | K | 612142001 | Potažení vnitřních stěn sklovláknitým pletivem vtlačeným do tenkovrstvé hmoty | m2 | 225.7 |  | 0 | CS ÚRS 2016 01 |  |  | základní |  | 0 | 0.00489 | 1.1037 | 0 | 0 | 4 | K | 2 |  |  |  | ROZPOCET | 0 | 0 | 0 | 0 | 0 | 1 | 0 | 4 | -1078991653
57 | K | 6121430R0 | Příplatek za dodávku a osazení veškerých omítkových lišt, rohovníků a profilů vnitřních omítek stěn - viz specifikace systému a TP výrobce, TZ | m2 | 2135.083 |  | 0 |  |  |  | základní |  | 0 | 0 | 0 | 0 | 0 | 4 | K | 2 |  |  |  | ROZPOCET | 0 | 0 | 0 | 0 | 0 | 1 | 0 | 4 | 1977101006
| VV |  | "kompletní provedení dle specifikace PD a TZ vč. všech souvisejících prací a dodávek" | [15 empty] | VV | 2 | 1 | True | 0 | ROZPOCET
| VV |  | "množství vztaženo k celkové výměře povrchů stěn" 2013,187+121,896 |  | 2135.083 | [13 empty] | VV | 2 | 2 | True | 0 | ROZPOCET
| VV |  | Součet |  | 2135.083 | [13 empty] | VV | 2 | 4 | True | 1 | ROZPOCET
58 | K | 612311131 | Potažení vnitřních stěn vápenným štukem tloušťky do 3 mm | m2 | 1818.547 |  | 0 | CS ÚRS 2016 01 |  |  | základní |  | 0 | 0.003 | 5.4556 | 0 | 0 | 4 | K | 2 |  |  |  | ROZPOCET | 0 | 0 | 0 | 0 | 0 | 1 | 0 | 4 | -1460444417
| VV |  | "viz v.č. D.1.1-02/23, detaily, TZ" 2013,187-194,64 |  | 1818.547 | [13 empty] | VV | 2 | 2 | True | 0 | ROZPOCET
| VV |  | Součet |  | 1818.547 | [13 empty] | VV | 2 | 4 | True | 1 | ROZPOCET
59 | K | 612321111 | Vápenocementová omítka hrubá jednovrstvá zatřená vnitřních stěn nanášená ručně | m2 | 2013.187 |  | 0 | CS ÚRS 2016 01 |  |  | základní |  | 0 | 0.01575 | 31.7077 | 0 | 0 | 4 | K | 2 |  |  |  | ROZPOCET | 0 | 0 | 0 | 0 | 0 | 1 | 0 | 4 | -1278000438
| VV |  | "viz v.č. D.1.1-02/23, detaily, TZ" | [15 empty] | VV | 2 | 1 | True | 0 | ROZPOCET
| VV |  | "viz otlučení omítek" 1320,287 |  | 1320.287 | [13 empty] | VV | 2 | 2 | True | 0 | ROZPOCET
| VV |  | "viz zdivo" (122,148)+(1*20,06)+(2*153,0)+(2*122,346) |  | 692.9 | [13 empty] | VV | 2 | 2 | True | 0 | ROZPOCET
| VV |  | Součet |  | 2013.187 | [13 empty] | VV | 2 | 4 | True | 1 | ROZPOCET
60 | K | 612321191 | Příplatek k vápenocementové omítce vnitřních stěn za každých dalších 5 mm tloušťky ručně | m2 | 5032.968 |  | 0 | CS ÚRS 2016 01 |  |  | základní |  | 0 | 0.0079 | 39.7604 | 0 | 0 | 4 | K | 2 |  |  |  | ROZPOCET | 0 | 0 | 0 | 0 | 0 | 1 | 0 | 4 | 1076018014
| VV |  | 2013,187*2,5 "Přepočtené koeficientem množství |  | 5032.968 | [13 empty] | VV | 2 | 2 | True | 1 | ROZPOCET
61 | K | 612325302 | Vápenocementová štuková omítka ostění nebo nadpraží | m2 | 121.896 |  | 0 | CS ÚRS 2016 01 |  |  | základní |  | 0 | 0.03358 | 4.0933 | 0 | 0 | 4 | K | 2 |  |  |  | ROZPOCET | 0 | 0 | 0 | 0 | 0 | 1 | 0 | 4 | -949488180
| VV |  | "viz v.č. D.1.1-02/23, detaily, TZ" | [15 empty] | VV | 2 | 1 | True | 0 | ROZPOCET
| VV |  | "viz výměna výplní" 203,16*0,6 |  | 121.896 | [13 empty] | VV | 2 | 2 | True | 0 | ROZPOCET
| VV |  | Součet |  | 121.896 | [13 empty] | VV | 2 | 4 | True | 1 | ROZPOCET
62 | K | 612403399 | Hrubá výplň rýh ve vnitřních stěnách maltou | m2 | 100.659 |  | 0 |  |  |  | základní |  | 0 | 0.10712 | 10.7826 | 0 | 0 | 4 | K | 2 |  |  |  | ROZPOCET | 0 | 0 | 0 | 0 | 0 | 1 | 0 | 4 | -56756234
63 | K | 612821012 | Vnitřní sanační štuková omítka pro vlhké a zasolené zdivo prováděná ručně | m2 | 322.08 |  | 0 | CS ÚRS 2016 01 |  |  | základní |  | 0 | 0.0345 | 11.1118 | 0 | 0 | 4 | K | 2 |  |  |  | ROZPOCET | 0 | 0 | 0 | 0 | 0 | 1 | 0 | 4 | 1975853098
| VV |  | "viz v.č. D.1.1-02/23, detaily, TZ" | [15 empty] | VV | 2 | 1 | True | 0 | ROZPOCET
| VV |  | "viz otlučení omítek" 322,08 |  | 322.08 | [13 empty] | VV | 2 | 2 | True | 0 | ROZPOCET
| VV |  | Součet |  | 322.08 | [13 empty] | VV | 2 | 4 | True | 1 | ROZPOCET
64 | K | 612821061 | Příplatek k sanační omítce pro vlhké zasolené zdivo ZKD 10 mm prováděné ručně ve více vrstvách | m2 | 966.24 |  | 0 | CS ÚRS 2016 01 |  |  | základní |  | 0 | 0.01 | 9.6624 | 0 | 0 | 4 | K | 2 |  |  |  | ROZPOCET | 0 | 0 | 0 | 0 | 0 | 1 | 0 | 4 | -2088944542
| VV |  | 322,08*3 "Přepočtené koeficientem množství |  | 966.24 | [13 empty] | VV | 2 | 2 | True | 1 | ROZPOCET
65 | K | 622142001 | Potažení vnějších stěn sklovláknitým pletivem vtlačeným do tenkovrstvé hmoty | m2 | 140 |  | 0 | CS ÚRS 2016 01 |  |  | základní |  | 0 | 0.00489 | 0.6846 | 0 | 0 | 4 | K | 2 |  |  |  | ROZPOCET | 0 | 0 | 0 | 0 | 0 | 1 | 0 | 4 | -1648114810
66 | K | 622221021 | Montáž kontaktního zateplení vnějších stěn z minerální vlny s podélnou orientací vláken tl do 120 mm | m2 | 175 |  | 0 | CS ÚRS 2016 01 |  |  | základní |  | 0 | 0.00938 | 1.6415 | 0 | 0 | 4 | K | 2 |  |  |  | ROZPOCET | 0 | 0 | 0 | 0 | 0 | 1 | 0 | 4 | -209604601
| VV |  | "viz v.č. D.1.1-02/23, detaily, TZ" 175,0 |  | 175 | [13 empty] | VV | 2 | 2 | True | 0 | ROZPOCET
| VV |  | Součet |  | 175 | [13 empty] | VV | 2 | 4 | True | 1 | ROZPOCET
67 | M | 631515270 | deska minerální izolační TF PROFI tl. 100 mm | m2 | 192.5 |  | 0 | CS ÚRS 2016 01 |  |  | základní |  | 0 | 0.0135 | 2.5987 | 0 | 0 | 8 | M | 2 |  |  |  | ROZPOCET | 0 | 0 | 0 | 0 | 0 | 1 | 0 | 4 | -455026132
| VV |  | 175*1,1 "Přepočtené koeficientem množství |  | 192.5 | [13 empty] | VV | 2 | 2 | True | 1 | ROZPOCET
68 | K | 622222051 | Montáž kontaktního zateplení vnějšího ostění hl. špalety do 400 mm z minerální vlny tl do 40 mm | m | 203.16 |  | 0 | CS ÚRS 2016 01 |  |  | základní |  | 0 | 0.00331 | 0.67246 | 0 | 0 | 4 | K | 2 |  |  |  | ROZPOCET | 0 | 0 | 0 | 0 | 0 | 1 | 0 | 4 | -35047770
| VV |  | "viz v.č. D.1.1-02/23, detaily, TZ" 203,16 |  | 203.16 | [13 empty] | VV | 2 | 2 | True | 0 | ROZPOCET
| VV |  | Součet |  | 203.16 | [13 empty] | VV | 2 | 4 | True | 1 | ROZPOCET
69 | M | 631515180 | deska minerální izolační TF PROFI tl. 40 mm | m2 | 55.869 |  | 0 | CS ÚRS 2016 01 |  |  | základní |  | 0 | 0.006 | 0.33521 | 0 | 0 | 8 | M | 2 |  |  |  | ROZPOCET | 0 | 0 | 0 | 0 | 0 | 1 | 0 | 4 | 460660667
| VV |  | 203,16*0,275 "Přepočtené koeficientem množství |  | 55.869 | [13 empty] | VV | 2 | 2 | True | 1 | ROZPOCET
70 | K | 622321121 | Vápenocementová omítka hladká jednovrstvá vnějších stěn nanášená ručně | m2 | 140 |  | 0 | CS ÚRS 2016 01 |  |  | základní |  | 0 | 0.0231 | 3.234 | 0 | 0 | 4 | K | 2 |  |  |  | ROZPOCET | 0 | 0 | 0 | 0 | 0 | 1 | 0 | 4 | -839558530
71 | K | 622321191 | Příplatek k vápenocementové omítce vnějších stěn za každých dalších 5 mm tloušťky ručně | m2 | 420 |  | 0 | CS ÚRS 2016 01 |  |  | základní |  | 0 | 0.0079 | 3.318 | 0 | 0 | 4 | K | 2 |  |  |  | ROZPOCET | 0 | 0 | 0 | 0 | 0 | 1 | 0 | 4 | -1241047361
| VV |  | 140*3 "Přepočtené koeficientem množství |  | 420 | [13 empty] | VV | 2 | 2 | True | 1 | ROZPOCET
72 | K | 622325102 | Oprava vnější vápenné nebo vápenocementové hladké omítky složitosti 1 stěn v rozsahu do 30% | m2 | 230.869 |  | 0 | CS ÚRS 2016 01 |  |  | základní |  | 0 | 0.01146 | 2.6458 | 0 | 0 | 4 | K | 2 |  |  |  | ROZPOCET | 0 | 0 | 0 | 0 | 0 | 1 | 0 | 4 | 1560454816
| VV |  | "viz v.č. D.1.1-02/23, detaily, TZ" 175,0+55,869 |  | 230.869 | [13 empty] | VV | 2 | 2 | True | 0 | ROZPOCET
| VV |  | Součet |  | 230.869 | [13 empty] | VV | 2 | 4 | True | 1 | ROZPOCET
73 | K | 622325302 | Oprava vnější vápenné nebo vápenocementové štukové omítky složitosti 2 v rozsahu do 20% | m2 | 285 |  | 0 | CS ÚRS 2016 01 |  |  | základní |  | 0 | 0.01195 | 3.4058 | 0 | 0 | 4 | K | 2 |  |  |  | ROZPOCET | 0 | 0 | 0 | 0 | 0 | 1 | 0 | 4 | -1731712049
74 | K | 622454R04 | Příplatek ke KZS za systémové doplňky a příslušenství | m2 | 230.869 |  | 0 |  |  |  | základní |  | 0 | 0 | 0 | 0 | 0 | 4 | K | 2 |  |  |  | ROZPOCET | 0 | 0 | 0 | 0 | 0 | 1 | 0 | 4 | 1545655090
| VV |  | "kompletní provedení dle specifikace PD a TZ vč. všech souvisejících prací a dodávek" | [15 empty] | VV | 2 | 1 | True | 0 | ROZPOCET
| VV |  | "dle TP konkrétního výrobce KZS + požadavky PD a TZ" | [15 empty] | VV | 2 | 1 | True | 0 | ROZPOCET
| VV |  | -veškeré systémové lišty, rohovníky, profily, zapuštěné kotevní prvky | [15 empty] | VV | 2 | 1 | True | 0 | ROZPOCET
| VV |  | Množství vztaženo na plochu KZS. | [15 empty] | VV | 2 | 1 | True | 0 | ROZPOCET
| VV |  | 175,0+55,869 |  | 230.869 | [13 empty] | VV | 2 | 2 | True | 0 | ROZPOCET
| VV |  | Součet |  | 230.869 | [13 empty] | VV | 2 | 4 | True | 1 | ROZPOCET
75 | K | 622531021 | Tenkovrstvá silikonová zrnitá omítka tl. 2,0 mm včetně penetrace vnějších stěn | m2 | 370.869 |  | 0 | CS ÚRS 2016 01 |  |  | základní |  | 0 | 0.00348 | 1.2906 | 0 | 0 | 4 | K | 2 |  |  |  | ROZPOCET | 0 | 0 | 0 | 0 | 0 | 1 | 0 | 4 | -440174622
| VV |  | "viz v.č. D.1.1-02/23, detaily, TZ" | [15 empty] | VV | 2 | 1 | True | 0 | ROZPOCET
| VV |  | 140,0+175,0+55,869 |  | 370.869 | [13 empty] | VV | 2 | 2 | True | 0 | ROZPOCET
| VV |  | Součet |  | 370.869 | [13 empty] | VV | 2 | 4 | True | 1 | ROZPOCET
76 | K | 622851R04 | Příplatek k KZS za zapuštěné kotvení tepelného izolantu | m2 | 230.869 |  | 0 |  |  |  | základní |  | 0 | 0 | 0 | 0 | 0 | 4 | K | 2 |  |  |  | ROZPOCET | 0 | 0 | 0 | 0 | 0 | 1 | 0 | 4 | -1501132800
| P |  | Poznámka k položce: Jednotková cena = cena obvyklá průměrná v čase a místě - určeno průzkumem trhu. | [15 empty] | P | 2
| VV |  | "kompletní provedení dle specifikace PD vč. všech souvisejících prací a dodávek-viz ,detaily,TZ" | [15 empty] | VV | 2 | 1 | True | 0 | ROZPOCET
| VV |  | "množství vztaženo na celkovou plochu zateplení" 175,0+55,869 |  | 230.869 | [13 empty] | VV | 2 | 2 | True | 0 | ROZPOCET
| VV |  | Součet |  | 230.869 | [13 empty] | VV | 2 | 4 | True | 1 | ROZPOCET
77 | K | 629991011 | Zakrytí výplní otvorů a svislých ploch fólií přilepenou lepící páskou | m2 | 141.5 |  | 0 | CS ÚRS 2016 01 |  |  | základní |  | 0 | 0.00012 | 0.01698 | 0 | 0 | 4 | K | 2 |  |  |  | ROZPOCET | 0 | 0 | 0 | 0 | 0 | 1 | 0 | 4 | 773371771
| VV |  | "viz v.č. D.1.1-02/23, detaily, TZ" | [15 empty] | VV | 2 | 1 | True | 0 | ROZPOCET
| VV |  | "viz výplně otvorů - NS" 141,5 |  | 141.5 | [13 empty] | VV | 2 | 2 | True | 0 | ROZPOCET
| VV |  | Součet |  | 141.5 | [13 empty] | VV | 2 | 4 | True | 1 | ROZPOCET
78 | K | 629995101 | Očištění vnějších ploch tlakovou vodou | m2 | 512.5 |  | 0 | CS ÚRS 2016 01 |  |  | základní |  | 0 | 0 | 0 | 0 | 0 | 4 | K | 2 |  |  |  | ROZPOCET | 0 | 0 | 0 | 0 | 0 | 1 | 0 | 4 | 1400739933
| VV |  | "fasáda+oprava" 175,0+(175,0*0,3)+285,0 |  | 512.5 | [13 empty] | VV | 2 | 2 | True | 0 | ROZPOCET
| VV |  | Součet |  | 512.5 | [13 empty] | VV | 2 | 4 | True | 1 | ROZPOCET
79 | K | 631311125 | Mazanina tl do 120 mm z betonu prostého bez zvýšených nároků na prostředí tř. C 20/25 | m3 | 43.92 |  | 0 | CS ÚRS 2016 01 |  |  | základní |  | 0 | 2.4533 | 107.7485 | 0 | 0 | 4 | K | 2 |  |  |  | ROZPOCET | 0 | 0 | 0 | 0 | 0 | 1 | 0 | 4 | -2128654333
| VV |  | "viz v.č. D.1.1-02/23, detaily, TZ" | [15 empty] | VV | 2 | 1 | True | 0 | ROZPOCET
| VV |  | "skladba S1" 0,1*167,34 |  | 16.734 | [13 empty] | VV | 2 | 2 | True | 0 | ROZPOCET
| VV |  | "skladba S2" 0,1*68,88 |  | 6.888 | [13 empty] | VV | 2 | 2 | True | 0 | ROZPOCET
| VV |  | "skladba S3" 0,1*69,8 |  | 6.98 | [13 empty] | VV | 2 | 2 | True | 0 | ROZPOCET
| VV |  | "skladba S4" 0,1*37,24 |  | 3.724 | [13 empty] | VV | 2 | 2 | True | 0 | ROZPOCET
| VV |  | "skladba S4a" 0,1*11,43 |  | 1.143 | [13 empty] | VV | 2 | 2 | True | 0 | ROZPOCET
| VV |  | "skladba S9" 0,1*13,4 |  | 1.34 | [13 empty] | VV | 2 | 2 | True | 0 | ROZPOCET
| VV |  | "skladba S12" 0,1*22,79 |  | 2.279 | [13 empty] | VV | 2 | 2 | True | 0 | ROZPOCET
| VV |  | "skladba S23" 0,12*6,99 |  | 0.839 | [13 empty] | VV | 2 | 2 | True | 0 | ROZPOCET
| VV |  | Mezisoučet |  | 39.927 | [13 empty] | VV | 2 | 3 | True | 0 | ROZPOCET
| VV |  | "ostatní plochy a výklenky" 0,1*39,927 |  | 3.993 | [13 empty] | VV | 2 | 2 | True | 0 | ROZPOCET
| VV |  | Součet |  | 43.92 | [13 empty] | VV | 2 | 4 | True | 1 | ROZPOCET
80 | K | 631319173 | Příplatek k mazanině tl do 120 mm za stržení povrchu spodní vrstvy před vložením výztuže | m3 | 43.92 |  | 0 | CS ÚRS 2016 01 |  |  | základní |  | 0 | 0 | 0 | 0 | 0 | 4 | K | 2 |  |  |  | ROZPOCET | 0 | 0 | 0 | 0 | 0 | 1 | 0 | 4 | 1880821342
81 | K | 631342122 | Mazanina tl do 120 mm z betonu lehčeného tepelně-izolačního polystyrenového objem hmot 500 kg/m3 | m3 | 7.16 |  | 0 | CS ÚRS 2016 01 |  |  | základní |  | 0 | 0.505 | 3.6158 | 0 | 0 | 4 | K | 2 |  |  |  | ROZPOCET | 0 | 0 | 0 | 0 | 0 | 1 | 0 | 4 | 34277590
| VV |  | "viz v.č. D.1.1-02/23, detaily, TZ" | [15 empty] | VV | 2 | 1 | True | 0 | ROZPOCET
| VV |  | "skladba S8" 79,55*0,09 |  | 7.16 | [13 empty] | VV | 2 | 2 | True | 0 | ROZPOCET
| VV |  | Součet |  | 7.16 | [13 empty] | VV | 2 | 4 | True | 1 | ROZPOCET
82 | K | 631362021 | Výztuž mazanin svařovanými sítěmi Kari | t | 2.794 |  | 0 | CS ÚRS 2016 01 |  |  | základní |  | 0 | 1.0531 | 2.9422 | 0 | 0 | 4 | K | 2 |  |  |  | ROZPOCET | 0 | 0 | 0 | 0 | 0 | 1 | 0 | 4 | 1612206251
83 | K | 632441225 | Potěr anhydritový samonivelační tl do 50 mm C30 litý | m2 | 295.47 |  | 0 | CS ÚRS 2016 01 |  |  | základní |  | 0 | 0.1173 | 34.6586 | 0 | 0 | 4 | K | 2 |  |  |  | ROZPOCET | 0 | 0 | 0 | 0 | 0 | 1 | 0 | 4 | -178519816
| VV |  | "viz v.č. D.1.1-02/23, detaily, TZ" | [15 empty] | VV | 2 | 1 | True | 0 | ROZPOCET
| VV |  | "skladba S1" 167,34 |  | 167.34 | [13 empty] | VV | 2 | 2 | True | 0 | ROZPOCET
| VV |  | "skladba S4" 37,24 |  | 37.24 | [13 empty] | VV | 2 | 2 | True | 0 | ROZPOCET
| VV |  | "skladba S4a" 11,34 |  | 11.34 | [13 empty] | VV | 2 | 2 | True | 0 | ROZPOCET
| VV |  | "skladba S7" 79,55 |  | 79.55 | [13 empty] | VV | 2 | 2 | True | 0 | ROZPOCET
| VV |  | Součet |  | 295.47 | [13 empty] | VV | 2 | 4 | True | 1 | ROZPOCET
84 | K | 632441225.1 | Potěr anhydritový samonivelační tl do 66 mm C30 litý | m2 | 223.79 |  | 0 |  |  |  | základní |  | 0 | 0.1173 | 26.2506 | 0 | 0 | 4 | K | 2 |  |  |  | ROZPOCET | 0 | 0 | 0 | 0 | 0 | 1 | 0 | 4 | -379846512
| VV |  | "viz v.č. D.1.1-02/23, detaily, TZ" | [15 empty] | VV | 2 | 1 | True | 0 | ROZPOCET
| VV |  | "skladba S2" 68,88 |  | 68.88 | [13 empty] | VV | 2 | 2 | True | 0 | ROZPOCET
| VV |  | "skladba S3" 69,8 |  | 69.8 | [13 empty] | VV | 2 | 2 | True | 0 | ROZPOCET
| VV |  | "skladba S6" 26,15 |  | 26.15 | [13 empty] | VV | 2 | 2 | True | 0 | ROZPOCET
| VV |  | "skladba S9" 13,4 |  | 13.4 | [13 empty] | VV | 2 | 2 | True | 0 | ROZPOCET
| VV |  | "skladba S11" 22,77 |  | 22.77 | [13 empty] | VV | 2 | 2 | True | 0 | ROZPOCET
| VV |  | "skladba S12" 22,79 |  | 22.79 | [13 empty] | VV | 2 | 2 | True | 0 | ROZPOCET
| VV |  | Součet |  | 223.79 | [13 empty] | VV | 2 | 4 | True | 1 | ROZPOCET
85 | K | 632450134 | Vyrovnávací cementový potěr tl do 50 mm ze suchých směsí provedený v ploše | m2 | 6.99 |  | 0 | CS ÚRS 2016 01 |  |  | základní |  | 0 | 0.105 | 0.73395 | 0 | 0 | 4 | K | 2 |  |  |  | ROZPOCET | 0 | 0 | 0 | 0 | 0 | 1 | 0 | 4 | 1544930197
| VV |  | "viz v.č. D.1.1-02/23, detaily, TZ" | [15 empty] | VV | 2 | 1 | True | 0 | ROZPOCET
| VV |  | "skladba S23" 6,99 |  | 6.99 | [13 empty] | VV | 2 | 2 | True | 0 | ROZPOCET
| VV |  | Součet |  | 6.99 | [13 empty] | VV | 2 | 4 | True | 1 | ROZPOCET
86 | K | 632451103 | Cementový samonivelační potěr ze suchých směsí tloušťky do 10 mm | m2 | 337.305 |  | 0 | CS ÚRS 2015 02 |  |  | základní |  | 0 | 0.0204 | 6.881 | 0 | 0 | 4 | K | 2 |  |  |  | ROZPOCET | 0 | 0 | 0 | 0 | 0 | 1 | 0 | 4 | -819599533
87 | K | 632451107 | Cementový samonivelační potěr ze suchých směsí tloušťky do 20 mm | m2 | 337.305 |  | 0 | CS ÚRS 2015 02 |  |  | základní |  | 0 | 0.0408 | 13.762 | 0 | 0 | 4 | K | 2 |  |  |  | ROZPOCET | 0 | 0 | 0 | 0 | 0 | 1 | 0 | 4 | 1659881227
88 | K | 633811111 | Broušení nerovností betonových podlah do 2 mm - stržení šlemu | m2 | 519.26 |  | 0 | CS ÚRS 2016 01 |  |  | základní |  | 0 | 0 | 0 | 0 | 0 | 4 | K | 2 |  |  |  | ROZPOCET | 0 | 0 | 0 | 0 | 0 | 1 | 0 | 4 | 1309243797
| VV |  | "viz v.č. D.1.1-02/23, detaily, TZ" 295,47+223,79 |  | 519.26 | [13 empty] | VV | 2 | 2 | True | 0 | ROZPOCET
| VV |  | Součet |  | 519.26 | [13 empty] | VV | 2 | 4 | True | 1 | ROZPOCET
89 | K | 635111215 | Násyp pod podlahy ze štěrkopísku se zhutněním | m3 | 33.441 |  | 0 | CS ÚRS 2016 01 |  |  | základní |  | 0 | 1.98 | 66.2132 | 0 | 0 | 4 | K | 2 |  |  |  | ROZPOCET | 0 | 0 | 0 | 0 | 0 | 1 | 0 | 4 | 1960731725
| VV |  | "viz v.č. D.1.1-02/23, detaily, TZ" | [15 empty] | VV | 2 | 1 | True | 0 | ROZPOCET
| VV |  | "skladba S1" 0,1*167,34 |  | 16.734 | [13 empty] | VV | 2 | 2 | True | 0 | ROZPOCET
| VV |  | "skladba S2" 0,12*68,88 |  | 8.266 | [13 empty] | VV | 2 | 2 | True | 0 | ROZPOCET
| VV |  | "skladba S4" 0,1*37,24 |  | 3.724 | [13 empty] | VV | 2 | 2 | True | 0 | ROZPOCET
| VV |  | "skladba S4a" 0,1*11,43 |  | 1.143 | [13 empty] | VV | 2 | 2 | True | 0 | ROZPOCET
| VV |  | "skladba S12" 0,12*22,79 |  | 2.735 | [13 empty] | VV | 2 | 2 | True | 0 | ROZPOCET
| VV |  | "skladba S23" 0,12*6,99 |  | 0.839 | [13 empty] | VV | 2 | 2 | True | 0 | ROZPOCET
| VV |  | Součet |  | 33.441 | [13 empty] | VV | 2 | 4 | True | 1 | ROZPOCET
90 | K | 635211121 | Násyp pod podlahy z keramzitu | m3 | 3.715 |  | 0 | CS ÚRS 2016 01 |  |  | základní |  | 0 | 0.42 | 1.5603 | 0 | 0 | 4 | K | 2 |  |  |  | ROZPOCET | 0 | 0 | 0 | 0 | 0 | 1 | 0 | 4 | -24760651
| VV |  | "viz v.č. D.1.1-02/23, detaily, TZ" | [15 empty] | VV | 2 | 1 | True | 0 | ROZPOCET
| VV |  | "skladba S10" 12,81*0,29 |  | 3.715 | [13 empty] | VV | 2 | 2 | True | 0 | ROZPOCET
| VV |  | Součet |  | 3.715 | [13 empty] | VV | 2 | 4 | True | 1 | ROZPOCET
91 | K | 635321211 | Násyp pod podlahy z recyklátu ze stavební suti se zhutněním | m3 | 63.518 |  | 0 | CS ÚRS 2016 01 |  |  | základní |  | 0 | 1.44 | 91.4659 | 0 | 0 | 4 | K | 2 |  |  |  | ROZPOCET | 0 | 0 | 0 | 0 | 0 | 1 | 0 | 4 | 1457872023
| VV |  | "viz v.č. D.1.1-02/23, detaily, TZ" | [15 empty] | VV | 2 | 1 | True | 0 | ROZPOCET
| VV |  | "skladba S3" 0,91*69,8 |  | 63.518 | [13 empty] | VV | 2 | 2 | True | 0 | ROZPOCET
| VV |  | Součet |  | 63.518 | [13 empty] | VV | 2 | 4 | True | 1 | ROZPOCET
| D | 9 | Ostatní konstrukce a práce, bourání |  |  |  | 0 | [5 empty] | 0 |  | 1.6879 |  | 755.0191 | 1 | D | 1 |  |  |  | ROZPOCET | [6 empty] | 0
92 | K | 919726122 | Geotextilie pro ochranu, separaci a filtraci netkaná měrná hmotnost do 300 g/m2 | m2 | 180.15 |  | 0 | CS ÚRS 2016 01 |  |  | základní |  | 0 | 0.00047 | 0.08467 | 0 | 0 | 4 | K | 2 |  |  |  | ROZPOCET | 0 | 0 | 0 | 0 | 0 | 1 | 0 | 4 | 496654933
| VV |  | "viz v.č. D.1.1-02/23, detaily, TZ" | [15 empty] | VV | 2 | 1 | True | 0 | ROZPOCET
| VV |  | "skladba S1" 167,34 |  | 167.34 | [13 empty] | VV | 2 | 2 | True | 0 | ROZPOCET
| VV |  | "skladba S10" (7,36+5,45) |  | 12.81 | [13 empty] | VV | 2 | 2 | True | 0 | ROZPOCET
| VV |  | Součet |  | 180.15 | [13 empty] | VV | 2 | 4 | True | 1 | ROZPOCET
93 | K | 931992122 | Výplň dilatačních spár z extrudovaného polystyrénu tl 30 mm | m2 | 58.2 |  | 0 | CS ÚRS 2015 02 |  |  | základní |  | 0 | 0.00095 | 0.05529 | 0 | 0 | 4 | K | 2 |  |  |  | ROZPOCET | 0 | 0 | 0 | 0 | 0 | 1 | 0 | 4 | -1229058991
94 | K | 941211112 | Montáž lešení řadového rámového lehkého zatížení do 200 kg/m2 š do 0,9 m v do 25 m | m2 | 680 |  | 0 | CS ÚRS 2016 01 |  |  | základní |  | 0 | 0 | 0 | 0 | 0 | 4 | K | 2 |  |  |  | ROZPOCET | 0 | 0 | 0 | 0 | 0 | 1 | 0 | 4 | -881940309
95 | K | 941211211 | Příplatek k lešení řadovému rámovému lehkému š 0,9 m v do 25 m za první a ZKD den použití | m2 | 30600 |  | 0 | CS ÚRS 2016 01 |  |  | základní |  | 0 | 0 | 0 | 0 | 0 | 4 | K | 2 |  |  |  | ROZPOCET | 0 | 0 | 0 | 0 | 0 | 1 | 0 | 4 | 1309759671
| VV |  | 680*45 "Přepočtené koeficientem množství |  | 30600 | [13 empty] | VV | 2 | 2 | True | 1 | ROZPOCET
96 | K | 941211812 | Demontáž lešení řadového rámového lehkého zatížení do 200 kg/m2 š do 0,9 m v do 25 m | m2 | 680 |  | 0 | CS ÚRS 2016 01 |  |  | základní |  | 0 | 0 | 0 | 0 | 0 | 4 | K | 2 |  |  |  | ROZPOCET | 0 | 0 | 0 | 0 | 0 | 1 | 0 | 4 | -1914026587
97 | K | 949101111 | Lešení pomocné pro objekty pozemních staveb s lešeňovou podlahou v do 1,9 m zatížení do 150 kg/m2 | m2 | 1604.51 |  | 0 | CS ÚRS 2016 01 |  |  | základní |  | 0 | 0.00013 | 0.20859 | 0 | 0 | 4 | K | 2 |  |  |  | ROZPOCET | 0 | 0 | 0 | 0 | 0 | 1 | 0 | 4 | -1278872242
| VV |  | "viz v.č. D.1.1-02/23, detaily, TZ" | [15 empty] | VV | 2 | 1 | True | 0 | ROZPOCET
| VV |  | "BP" 157,13+135,36+170,2+174,73 |  | 637.42 | [13 empty] | VV | 2 | 2 | True | 0 | ROZPOCET
| VV |  | "NS" 167,34+472,6+327,15 |  | 967.09 | [13 empty] | VV | 2 | 2 | True | 0 | ROZPOCET
| VV |  | Součet |  | 1604.51 | [13 empty] | VV | 2 | 4 | True | 1 | ROZPOCET
98 | K | 952901111 | Vyčištění budov bytové a občanské výstavby při výšce podlaží do 4 m | m2 | 1208.86 |  | 0 | CS ÚRS 2016 01 |  |  | základní |  | 0 | 4e-05 | 0.048354 | 0 | 0 | 4 | K | 2 |  |  |  | ROZPOCET | 0 | 0 | 0 | 0 | 0 | 1 | 0 | 4 | -1722756223
99 | K | 952902121 | Čištění budov zametení drsných podlah | m2 | 967.09 |  | 0 | CS ÚRS 2016 01 |  |  | základní |  | 0 | 0 | 0 | 0 | 0 | 4 | K | 2 |  |  |  | ROZPOCET | 0 | 0 | 0 | 0 | 0 | 1 | 0 | 4 | 19520377
100 | K | 961055111 | Bourání základů ze ŽB | m3 | 17.829 |  | 0 | CS ÚRS 2016 01 |  |  | základní |  | 0 | 0 | 0 | 2.4 | 42.7896 | 4 | K | 2 |  |  |  | ROZPOCET | 0 | 0 | 0 | 0 | 0 | 1 | 0 | 4 | -162630980
| VV |  | "viz v.č. D.1.1-02/23, detaily, TZ" | [15 empty] | VV | 2 | 1 | True | 0 | ROZPOCET
| VV |  | (2,05*5,3*0,7)+(2,03*6,715*0,75) |  | 17.829 | [13 empty] | VV | 2 | 2 | True | 0 | ROZPOCET
| VV |  | Součet |  | 17.829 | [13 empty] | VV | 2 | 4 | True | 1 | ROZPOCET
101 | K | 962031136 | Bourání příček z tvárnic nebo příčkovek tl do 150 mm | m2 | 262.369 |  | 0 | CS ÚRS 2016 01 |  |  | základní |  | 0 | 0 | 0 | 0.117 | 30.6972 | 4 | K | 2 |  |  |  | ROZPOCET | 0 | 0 | 0 | 0 | 0 | 1 | 0 | 4 | -1162890776
| VV |  | "viz v.č. D.1.1-02/23, detaily, TZ" | [15 empty] | VV | 2 | 1 | True | 0 | ROZPOCET
| VV |  | (2,4*4,67)+(3,47*43,13)+(3,5*29,0) |  | 262.369 | [13 empty] | VV | 2 | 2 | True | 0 | ROZPOCET
| VV |  | Součet |  | 262.369 | [13 empty] | VV | 2 | 4 | True | 1 | ROZPOCET
102 | K | 962032231 | Bourání zdiva z cihel pálených nebo vápenopískových na MV nebo MVC přes 1 m3 | m3 | 79.64 |  | 0 | CS ÚRS 2016 01 |  |  | základní |  | 0 | 0 | 0 | 1.8 | 143.352 | 4 | K | 2 |  |  |  | ROZPOCET | 0 | 0 | 0 | 0 | 0 | 1 | 0 | 4 | 1629226329
| VV |  | "viz v.č. D.1.1-02/23, detaily, TZ" | [15 empty] | VV | 2 | 1 | True | 0 | ROZPOCET
| VV |  | "1.PP" | [15 empty] | VV | 2 | 1 | True | 0 | ROZPOCET
| VV |  | (2*2,15*0,75)+(1,4*2,4*0,9)+(1,2*2,1*1)+(0,85*2,4*1,1) |  | 11.013 | [13 empty] | VV | 2 | 2 | True | 0 | ROZPOCET
| VV |  | "1.NP" | [15 empty] | VV | 2 | 1 | True | 0 | ROZPOCET
| VV |  | (2*2,45*0,7)+(4,395*3,47*0,3)+(0,515*0,7*0,47)+(7,21*0,3*3,47) |  | 15.68 | [13 empty] | VV | 2 | 2 | True | 0 | ROZPOCET
| VV |  | (1,5*2,5*0,7)+(7,5*3,47*0,3)+(6,205*0,2*3,47)+(0,55*2,2*0,65)+(5,43*3,47*0,2) |  | 19.294 | [13 empty] | VV | 2 | 2 | True | 0 | ROZPOCET
| VV |  | "2.NP" | [15 empty] | VV | 2 | 1 | True | 0 | ROZPOCET
| VV |  | (1,2*2,5*0,45)+(1,4*2,5*0,45)+(2,375*2,5*0,45)+(13,125*3,5*0,2) |  | 14.784 | [13 empty] | VV | 2 | 2 | True | 0 | ROZPOCET
| VV |  | (1,8*3,5*0,5)+(1,4*3,5*0,5)+(13,125*0,18*3,5) |  | 13.869 | [13 empty] | VV | 2 | 2 | True | 0 | ROZPOCET
| VV |  | Mezisoučet |  | 74.64 | [13 empty] | VV | 2 | 3 | True | 0 | ROZPOCET
| VV |  | "ostatní uvolněné zdivo" 5,0 |  | 5 | [13 empty] | VV | 2 | 2 | True | 0 | ROZPOCET
| VV |  | Součet |  | 79.64 | [13 empty] | VV | 2 | 4 | True | 1 | ROZPOCET
103 | K | 962042321 | Bourání zdiva nadzákladového z betonu prostého přes 1 m3 | m3 | 3 |  | 0 | CS ÚRS 2016 01 |  |  | základní |  | 0 | 0 | 0 | 2.2 | 6.6 | 4 | K | 2 |  |  |  | ROZPOCET | 0 | 0 | 0 | 0 | 0 | 1 | 0 | 4 | 1847152457
| VV |  | "předpoklad" 3,0 |  | 3 | [13 empty] | VV | 2 | 2 | True | 0 | ROZPOCET
| VV |  | Součet |  | 3 | [13 empty] | VV | 2 | 4 | True | 1 | ROZPOCET
104 | K | 965042141 | Bourání podkladů pod dlažby nebo mazanin betonových nebo z litého asfaltu tl do 100 mm pl přes 4 m2 | m3 | 13.507 |  | 0 | CS ÚRS 2016 01 |  |  | základní |  | 0 | 0 | 0 | 2.2 | 29.7154 | 4 | K | 2 |  |  |  | ROZPOCET | 0 | 0 | 0 | 0 | 0 | 1 | 0 | 4 | 1752051595
| VV |  | "viz v.č. D.1.1-02/23, detaily, TZ" | [15 empty] | VV | 2 | 1 | True | 0 | ROZPOCET
| VV |  | "1-2.NP" 0,1*(49,15+28,69+57,23) |  | 13.507 | [13 empty] | VV | 2 | 2 | True | 0 | ROZPOCET
| VV |  | Součet |  | 13.507 | [13 empty] | VV | 2 | 4 | True | 1 | ROZPOCET
105 | K | 965042241 | Bourání podkladů pod dlažby nebo mazanin betonových nebo z litého asfaltu tl přes 100 mm pl pře 4 m2 | m3 | 23.57 |  | 0 | CS ÚRS 2016 01 |  |  | základní |  | 0 | 0 | 0 | 2.2 | 51.854 | 4 | K | 2 |  |  |  | ROZPOCET | 0 | 0 | 0 | 0 | 0 | 1 | 0 | 4 | 423936145
| VV |  | "viz v.č. D.1.1-02/23, detaily, TZ" | [15 empty] | VV | 2 | 1 | True | 0 | ROZPOCET
| VV |  | "1.PP" 0,15*(157,13) |  | 23.57 | [13 empty] | VV | 2 | 2 | True | 0 | ROZPOCET
| VV |  | Součet |  | 23.57 | [13 empty] | VV | 2 | 4 | True | 1 | ROZPOCET
106 | K | 965049111 | Příplatek k bourání betonových mazanin za bourání se svařovanou sítí tl do 100 mm | m3 | 13.507 |  | 0 | CS ÚRS 2016 01 |  |  | základní |  | 0 | 0 | 0 | 0.044 | 0.59431 | 4 | K | 2 |  |  |  | ROZPOCET | 0 | 0 | 0 | 0 | 0 | 1 | 0 | 4 | 200226640
107 | K | 965049114 | Příplatek k bourání betonových mazanin za bourání s rabicovým pletivem tl přes 100 mm | m3 | 23.57 |  | 0 | CS ÚRS 2016 01 |  |  | základní |  | 0 | 0 | 0 | 0.0031 | 0.073067 | 4 | K | 2 |  |  |  | ROZPOCET | 0 | 0 | 0 | 0 | 0 | 1 | 0 | 4 | -2009178016
108 | K | 965081213 | Bourání podlah z dlaždic keramických nebo xylolitových tl do 10 mm plochy přes 1 m2 | m2 | 65.55 |  | 0 | CS ÚRS 2016 01 |  |  | základní |  | 0 | 0 | 0 | 0.035 | 2.2942 | 4 | K | 2 |  |  |  | ROZPOCET | 0 | 0 | 0 | 0 | 0 | 1 | 0 | 4 | 2114385554
| VV |  | "viz v.č. D.1.1-02/23, detaily, TZ" | [15 empty] | VV | 2 | 1 | True | 0 | ROZPOCET
| VV |  | (5,58+5,93+2,54)+(9,44+3,54+1,05)+(37,47) |  | 65.55 | [13 empty] | VV | 2 | 2 | True | 0 | ROZPOCET
| VV |  | Součet |  | 65.55 | [13 empty] | VV | 2 | 4 | True | 1 | ROZPOCET
109 | K | 965081323 | Bourání podlah z dlaždic betonových, teracových nebo čedičových tl do 25 mm plochy přes 1 m2 | m2 | 56.72 |  | 0 | CS ÚRS 2016 01 |  |  | základní |  | 0 | 0 | 0 | 0.074 | 4.1973 | 4 | K | 2 |  |  |  | ROZPOCET | 0 | 0 | 0 | 0 | 0 | 1 | 0 | 4 | 1307901810
| VV |  | "viz v.č. D.1.1-02/23, detaily, TZ" | [15 empty] | VV | 2 | 1 | True | 0 | ROZPOCET
| VV |  | (17,66+4,64)+(14,66)+(19,76) |  | 56.72 | [13 empty] | VV | 2 | 2 | True | 0 | ROZPOCET
| VV |  | Součet |  | 56.72 | [13 empty] | VV | 2 | 4 | True | 1 | ROZPOCET
110 | K | 965082941 | Odstranění násypů pod podlahy tl přes 200 mm | m3 | 79.314 |  | 0 | CS ÚRS 2016 01 |  |  | základní |  | 0 | 0 | 0 | 1.4 | 111.0396 | 4 | K | 2 |  |  |  | ROZPOCET | 0 | 0 | 0 | 0 | 0 | 1 | 0 | 4 | -632663655
| VV |  | "viz v.č. D.1.1-02/23, detaily, TZ" | [15 empty] | VV | 2 | 1 | True | 0 | ROZPOCET
| VV |  | 0,3*(170,2+94,18) |  | 79.314 | [13 empty] | VV | 2 | 2 | True | 0 | ROZPOCET
| VV |  | Součet |  | 79.314 | [13 empty] | VV | 2 | 4 | True | 1 | ROZPOCET
111 | K | 967031132 | Přisekání rovných ostění v cihelném zdivu na MV nebo MVC | m2 | 121.896 |  | 0 | CS ÚRS 2016 01 |  |  | základní |  | 0 | 0 | 0 | 0.055 | 6.7043 | 4 | K | 2 |  |  |  | ROZPOCET | 0 | 0 | 0 | 0 | 0 | 1 | 0 | 4 | -1733849140
| VV |  | "viz v.č. D.1.1-02/23, detaily, TZ" | [15 empty] | VV | 2 | 1 | True | 0 | ROZPOCET
| VV |  | "viz výměna výplní" 203,16*0,6 |  | 121.896 | [13 empty] | VV | 2 | 2 | True | 0 | ROZPOCET
| VV |  | Součet |  | 121.896 | [13 empty] | VV | 2 | 4 | True | 1 | ROZPOCET
112 | K | 967031732 | Přisekání plošné zdiva z cihel pálených na MV nebo MVC tl do 100 mm | m2 | 330.072 |  | 0 | CS ÚRS 2016 01 |  |  | základní |  | 0 | 0 | 0 | 0.183 | 60.4032 | 4 | K | 2 |  |  |  | ROZPOCET | 0 | 0 | 0 | 0 | 0 | 1 | 0 | 4 | -1980215715
| VV |  | v"viz v.č. D.1.1-02/23, detaily, TZ" | [15 empty] | VV | 2 | 1 | True | 0 | ROZPOCET
| VV |  | "předpoklad" 1320,287*0,25 |  | 330.072 | [13 empty] | VV | 2 | 2 | True | 0 | ROZPOCET
| VV |  | Součet |  | 330.072 | [13 empty] | VV | 2 | 4 | True | 1 | ROZPOCET
113 | K | 968062R00 | Vybourání rámů výplní otvorů včetně křídel pl bez rozlišení | m2 | 91.46 |  | 0 |  |  |  | základní |  | 0 | 0 | 0 | 0.062 | 5.6705 | 4 | K | 2 |  |  |  | ROZPOCET | 0 | 0 | 0 | 0 | 0 | 1 | 0 | 4 | -427491480
| VV |  | "kompletní provedení dle specifikace PD a TZ vč. všech souvisejících prací a dodávek" | [15 empty] | VV | 2 | 1 | True | 0 | ROZPOCET
| VV |  | -vyvěšení křídel | [15 empty] | VV | 2 | 1 | True | 0 | ROZPOCET
| VV |  | -vybourání rámů výplní otvorů | [15 empty] | VV | 2 | 1 | True | 0 | ROZPOCET
| VV |  | -demontáže ocel. mříží, parapetů, prahů, doplňků a souvisejících komponentů | [15 empty] | VV | 2 | 1 | True | 0 | ROZPOCET
| VV |  | "viz vnější výplně otvorů" | [15 empty] | VV | 2 | 1 | True | 0 | ROZPOCET
| VV |  | (1,2*2*10)+(1,4*2,2*3)+(1,4*1,7*3)+(1,1*1,1*1)+(1,35*2,1*1)+(0,5*0,8*2) |  | 45.225 | [13 empty] | VV | 2 | 2 | True | 0 | ROZPOCET
| VV |  | (1,1*1,2*1)+(1,65*1,2*1)+(0,85*0,85*2)+(1,2*1,3*3)+(0,9*2,2*1) |  | 11.405 | [13 empty] | VV | 2 | 2 | True | 0 | ROZPOCET
| VV |  | (0,6*0,6*1)+(1,6*2,0*9)+(0,9*0,7*9) |  | 34.83 | [13 empty] | VV | 2 | 2 | True | 0 | ROZPOCET
| VV |  | Součet |  | 91.46 | [13 empty] | VV | 2 | 4 | True | 1 | ROZPOCET
114 | K | 968072455 | Vybourání kovových dveřních zárubní pl do 2 m2 | m2 | 102 |  | 0 | CS ÚRS 2016 01 |  |  | základní |  | 0 | 0 | 0 | 0.076 | 7.752 | 4 | K | 2 |  |  |  | ROZPOCET | 0 | 0 | 0 | 0 | 0 | 1 | 0 | 4 | -1427040946
| VV |  | 51*2 "Přepočtené koeficientem množství |  | 102 | [13 empty] | VV | 2 | 2 | True | 1 | ROZPOCET
115 | K | 973031325 | Vysekání kapes ve zdivu cihelném na MV nebo MVC pl do 0,10 m2 hl do 300 mm | kus | 10 |  | 0 | CS ÚRS 2016 01 |  |  | základní |  | 0 | 0 | 0 | 0.031 | 0.31 | 4 | K | 2 |  |  |  | ROZPOCET | 0 | 0 | 0 | 0 | 0 | 1 | 0 | 4 | -1785838905
116 | K | 975043121 | Jednořadové podchycení stropů pro osazení nosníků v do 3,5 m pro zatížení do 1000 kg/m | m | 50 |  | 0 | CS ÚRS 2016 01 |  |  | základní |  | 0 | 0.02362 | 1.181 | 0 | 0 | 4 | K | 2 |  |  |  | ROZPOCET | 0 | 0 | 0 | 0 | 0 | 1 | 0 | 4 | -771689356
| VV |  | "předpoklad" 50,0 |  | 50 | [13 empty] | VV | 2 | 2 | True | 0 | ROZPOCET
| VV |  | Součet |  | 50 | [13 empty] | VV | 2 | 4 | True | 1 | ROZPOCET
117 | K | 975048121 | Příplatek k jednořadovém podchycení stropů pro zatížení do 1000 kg/m ZKD 1 m v podchycení | m | 25 |  | 0 | CS ÚRS 2016 01 |  |  | základní |  | 0 | 0.0044 | 0.11 | 0 | 0 | 4 | K | 2 |  |  |  | ROZPOCET | 0 | 0 | 0 | 0 | 0 | 1 | 0 | 4 | 986482451
| VV |  | 50*0,5 "Přepočtené koeficientem množství |  | 25 | [13 empty] | VV | 2 | 2 | True | 1 | ROZPOCET
118 | K | 978011141 | Otlučení vnitřní vápenné nebo vápenocementové omítky stropů v rozsahu do 30 % | m2 | 227.37 |  | 0 | CS ÚRS 2016 01 |  |  | základní |  | 0 | 0 | 0 | 0.01 | 2.2737 | 4 | K | 2 |  |  |  | ROZPOCET | 0 | 0 | 0 | 0 | 0 | 1 | 0 | 4 | -1350294695
| VV |  | "viz v.č. D.1.1-02/23, detaily, TZ" | [15 empty] | VV | 2 | 1 | True | 0 | ROZPOCET
| VV |  | "1.PP-1.NP" 167,34+60,03 |  | 227.37 | [13 empty] | VV | 2 | 2 | True | 0 | ROZPOCET
| VV |  | Součet |  | 227.37 | [13 empty] | VV | 2 | 4 | True | 1 | ROZPOCET
119 | K | 978011191 | Otlučení vnitřní vápenné nebo vápenocementové omítky stropů v rozsahu do 100 % | m2 | 240.145 |  | 0 | CS ÚRS 2016 01 |  |  | základní |  | 0 | 0 | 0 | 0.05 | 12.0073 | 4 | K | 2 |  |  |  | ROZPOCET | 0 | 0 | 0 | 0 | 0 | 1 | 0 | 4 | -156249926
| VV |  | "viz v.č. D.1.1-02/23, detaily, TZ" | [15 empty] | VV | 2 | 1 | True | 0 | ROZPOCET
| VV |  | "1-2.NP" (135,36+170,2+174,73)/2 |  | 240.145 | [13 empty] | VV | 2 | 2 | True | 0 | ROZPOCET
| VV |  | Součet |  | 240.145 | [13 empty] | VV | 2 | 4 | True | 1 | ROZPOCET
120 | K | 978012191 | Otlučení vnitřní vápenné nebo vápenocementové omítky stropů rákosových v rozsahu do 100 % | m2 | 240.145 |  | 0 | CS ÚRS 2016 01 |  |  | základní |  | 0 | 0 | 0 | 0.05 | 12.0073 | 4 | K | 2 |  |  |  | ROZPOCET | 0 | 0 | 0 | 0 | 0 | 1 | 0 | 4 | -2069114923
| VV |  | "viz v.č. D.1.1-02/23, detaily, TZ" | [15 empty] | VV | 2 | 1 | True | 0 | ROZPOCET
| VV |  | "1-2.NP" (135,36+170,2+174,73)/2 |  | 240.145 | [13 empty] | VV | 2 | 2 | True | 0 | ROZPOCET
| VV |  | Součet |  | 240.145 | [13 empty] | VV | 2 | 4 | True | 1 | ROZPOCET
121 | K | 978013191 | Otlučení vnitřní vápenné nebo vápenocementové omítky stěn stěn v rozsahu do 100 % | m2 | 121.896 |  | 0 | CS ÚRS 2016 01 |  |  | základní |  | 0 | 0 | 0 | 0.046 | 5.6072 | 4 | K | 2 |  |  |  | ROZPOCET | 0 | 0 | 0 | 0 | 0 | 1 | 0 | 4 | 526697087
| VV |  | "viz v.č. D.1.1-02/23, detaily, TZ" | [15 empty] | VV | 2 | 1 | True | 0 | ROZPOCET
| VV |  | "výměna výplní otvorů" 203,16*0,6 |  | 121.896 | [13 empty] | VV | 2 | 2 | True | 0 | ROZPOCET
| VV |  | Součet |  | 121.896 | [13 empty] | VV | 2 | 4 | True | 1 | ROZPOCET
122 | K | 978013191 | Otlučení vnitřní vápenné nebo vápenocementové omítky stěn stěn v rozsahu do 100 % | m2 | 1642.367 |  | 0 | CS ÚRS 2016 01 |  |  | základní |  | 0 | 0 | 0 | 0.046 | 75.5489 | 4 | K | 2 |  |  |  | ROZPOCET | 0 | 0 | 0 | 0 | 0 | 1 | 0 | 4 | 2047430709
| VV |  | "viz v.č. D.1.1-02/23, detaily, TZ" | [15 empty] | VV | 2 | 1 | True | 0 | ROZPOCET
| VV |  | (2,4*134,2) |  | 322.08 | [13 empty] | VV | 2 | 2 | True | 0 | ROZPOCET
| VV |  | (3,47*208,95)+(3,5*118,5)+(4,7*38,4) |  | 1320.287 | [13 empty] | VV | 2 | 2 | True | 0 | ROZPOCET
| VV |  | Součet |  | 1642.367 | [13 empty] | VV | 2 | 4 | True | 1 | ROZPOCET
123 | K | 978015341 | Otlučení vnější vápenné nebo vápenocementové vnější omítky stupně členitosti 1 a 2 rozsahu do 30% | m2 | 230.869 |  | 0 | CS ÚRS 2016 01 |  |  | základní |  | 0 | 0 | 0 | 0.016 | 3.6939 | 4 | K | 2 |  |  |  | ROZPOCET | 0 | 0 | 0 | 0 | 0 | 1 | 0 | 4 | -1932372980
| VV |  | "viz v.č. D.1.1-02/23, detaily, TZ" 175,0+55,869 |  | 230.869 | [13 empty] | VV | 2 | 2 | True | 0 | ROZPOCET
| VV |  | Součet |  | 230.869 | [13 empty] | VV | 2 | 4 | True | 1 | ROZPOCET
124 | K | 978019331 | Otlučení vnější vápenné nebo vápenocementové vnější omítky stupně členitosti 3 až 5 rozsahu do 20% | m2 | 285 |  | 0 | CS ÚRS 2016 01 |  |  | základní |  | 0 | 0 | 0 | 0.014 | 3.99 | 4 | K | 2 |  |  |  | ROZPOCET | 0 | 0 | 0 | 0 | 0 | 1 | 0 | 4 | 1484428806
| VV |  | "viz v.č. D.1.1-02/23, detaily, TZ" | [15 empty] | VV | 2 | 1 | True | 0 | ROZPOCET
| VV |  | "oprava" 285,0 |  | 285 | [13 empty] | VV | 2 | 2 | True | 0 | ROZPOCET
| VV |  | Součet |  | 285 | [13 empty] | VV | 2 | 4 | True | 1 | ROZPOCET
125 | K | 978059541 | Odsekání a odebrání obkladů stěn z vnitřních obkládaček plochy přes 1 m2 | m2 | 155.712 |  | 0 | CS ÚRS 2016 01 |  |  | základní |  | 0 | 0 | 0 | 0.068 | 10.5884 | 4 | K | 2 |  |  |  | ROZPOCET | 0 | 0 | 0 | 0 | 0 | 1 | 0 | 4 | 245426236
126 | K | 981011414 | Demolice budov zděných na MC nebo z betonu podíl konstrukcí do 25 % postupným rozebíráním | m3 | 242.833 |  | 0 | CS ÚRS 2016 01 |  |  | základní |  | 0 | 0 | 0 | 0.47 | 114.1315 | 4 | K | 2 |  |  |  | ROZPOCET | 0 | 0 | 0 | 0 | 0 | 1 | 0 | 4 | 854222445
| VV |  | "viz v.č. D.1.1-02/23, detaily, TZ" | [15 empty] | VV | 2 | 1 | True | 0 | ROZPOCET
| VV |  | (2,0*9,155*7,0)+(2,092*5,22*10,5) |  | 242.833 | [13 empty] | VV | 2 | 2 | True | 0 | ROZPOCET
| VV |  | Součet |  | 242.833 | [13 empty] | VV | 2 | 4 | True | 1 | ROZPOCET
127 | K | 981011R11 | Demolice kompletní střešní konstrukce postupným rozebíráním | m3 | 285.238 |  | 0 |  |  |  | základní |  | 0 | 0 | 0 | 0.039 | 11.1243 | 4 | K | 2 |  |  |  | ROZPOCET | 0 | 0 | 0 | 0 | 0 | 1 | 0 | 4 | -601105129
| P |  | Poznámka k položce: Specifikace: -odstranění střešní krytiny vč. souvisejících prvků -odstranění klempířských prvků -postupné rozebrání dřevěných prvků krovu -kompletní přesuny/zdvihací technika | [15 empty] | P | 2
| VV |  | "viz v.č. D.1.1-02/23, detaily, TZ" 14,82*16,039*1,2 |  | 285.238 | [13 empty] | VV | 2 | 2 | True | 0 | ROZPOCET
| VV |  | Součet |  | 285.238 | [13 empty] | VV | 2 | 4 | True | 1 | ROZPOCET
128 | K | 999281111 | Přesun hmot pro opravy a údržbu budov v do 25 m | t | 826.204 |  | 0 | CS ÚRS 2010 02 |  |  | základní |  | 0 | 0 | 0 | 0 | 0 | 4 | K | 2 |  |  |  | ROZPOCET | 0 | 0 | 0 | 0 | 0 | 1 | 0 | 4 | -802377543
| D | 95 | Různé dokončovací konstrukce a práce pozemních staveb |  |  |  | 0 | [5 empty] | 0 |  | 0 |  | 0 | 1 | D | 2 |  |  |  | ROZPOCET | [6 empty] | 0
129 | K | 950125052 | Stavební a zednické výpomoce řemesel | HZS | 645 |  | 0 |  |  |  | základní |  | 0 | 0 | 0 | 0 | 0 | 4 | K | 3 |  |  |  | ROZPOCET | 0 | 0 | 0 | 0 | 0 | 1 | 0 | 4 | 2014064026
| VV |  | "kompletní provedení dle specifikace PD a TZ vč. všech souvisejících prací a dodávek" | [15 empty] | VV | 3 | 1 | True | 0 | ROZPOCET
| VV |  | "Demontáže a vyklizení / přesuny a likvidace dle zákona o odpadech - interiér" 185,0 |  | 185 | [13 empty] | VV | 3 | 2 | True | 0 | ROZPOCET
| VV |  | -vnitřního vybavení a interiérového zařízení | [15 empty] | VV | 3 | 1 | True | 0 | ROZPOCET
| VV |  | -zábradlí, drobné ocelové prvky a konstrukce | [15 empty] | VV | 3 | 1 | True | 0 | ROZPOCET
| VV |  | -ostatní vyklízecí a demontážní práce v interiéru (dřevěné obklady, prvky, ostatní) | [15 empty] | VV | 3 | 1 | True | 0 | ROZPOCET
| VV |  | "Demontáže / přesuny a likvidace dle zákona o odpadech - FASÁDA OBJEKTU" 60,0 |  | 60 | [13 empty] | VV | 3 | 2 | True | 0 | ROZPOCET
| VV |  | (u vybraných prvků a zařízení - zpětná montáž/osazení vč. obnovy povrchových úprav a nových kotevních prvků a případného uvedení do bezpečnéhoprovozu) | [15 empty] | VV | 3 | 1 | True | 0 | ROZPOCET
| VV |  | -tabulky, vývěsky, konzoly, ocelové mříže, větrací mřížky, ostatní drobné prvky | [15 empty] | VV | 3 | 1 | True | 0 | ROZPOCET
| VV |  | -veškerá vedení médií/prvky a zařízení | [15 empty] | VV | 3 | 1 | True | 0 | ROZPOCET
| VV |  | -vedení hromosvodu | [15 empty] | VV | 3 | 1 | True | 0 | ROZPOCET
| VV |  | -ostatní demontážní práce | [15 empty] | VV | 3 | 1 | True | 0 | ROZPOCET
| VV |  | "Demontáže / přesuny a likvidace dle zákona o odpadech - STŘECHA OBJEKTU" 50,0 |  | 50 | [13 empty] | VV | 3 | 2 | True | 0 | ROZPOCET
| VV |  | -výlezy, doplňky, tvarovky a příslušenství střešní krytiny, konzoly, větrací hlavice, ostatní prvky | [15 empty] | VV | 3 | 1 | True | 0 | ROZPOCET
| VV |  | -vedení hromosvodu | [15 empty] | VV | 3 | 1 | True | 0 | ROZPOCET
| VV |  | -drobné ocelové/kovové prvky na střeše a fasádě | [15 empty] | VV | 3 | 1 | True | 0 | ROZPOCET
| VV |  | -ostatní demontážní práce | [15 empty] | VV | 3 | 1 | True | 0 | ROZPOCET
| VV |  | "bourací práce, stavební výpomoce, demontáže / přesuny a likvidace dle zákona o odpadech " 350,0 |  | 350 | [13 empty] | VV | 3 | 2 | True | 0 | ROZPOCET
| VV |  | (technika prostředí budov) | [15 empty] | VV | 3 | 1 | True | 0 | ROZPOCET
| VV |  | -vysekání drážek pro jednotlivé rozvody ve svislých a vodorovných konstrukcích | [15 empty] | VV | 3 | 1 | True | 0 | ROZPOCET
| VV |  | -provedení kompletních prostupů a průrazů přes svislé a vodorovné konstrukce (bez rozlišení) | [15 empty] | VV | 3 | 1 | True | 0 | ROZPOCET
| VV |  | -přesuny a likvidace suti dle zákona o odpadech | [15 empty] | VV | 3 | 1 | True | 0 | ROZPOCET
| VV |  | -zazdění drážek CP na MVC | [15 empty] | VV | 3 | 1 | True | 0 | ROZPOCET
| VV |  | -zednické zapravení drážek pro rozvody - vyplnění drážek MVC - (hrubá) | [15 empty] | VV | 3 | 1 | True | 0 | ROZPOCET
| VV |  | -zazdívky průrazů a prostupů vč. utěsnění dle TZ a PD | [15 empty] | VV | 3 | 1 | True | 0 | ROZPOCET
| VV |  | -veškeré přesuny příslušných hmot | [15 empty] | VV | 3 | 1 | True | 0 | ROZPOCET
| VV |  | Součet |  | 645 | [13 empty] | VV | 3 | 4 | True | 1 | ROZPOCET
130 | K | 950250R01 | D+M venkovní schodiště (2x stupeň) vč. základových prvků | kus | 2 |  | 0 |  |  |  | základní |  | 0 | 0 | 0 | 0 | 0 | 4 | K | 3 |  |  |  | ROZPOCET | 0 | 0 | 0 | 0 | 0 | 1 | 0 | 4 | 798783537
131 | K | 950250R12 | Renovace žulových stupňů schodiště | m2 | 26.552 |  | 0 |  |  |  | základní |  | 0 | 0 | 0 | 0 | 0 | 4 | K | 3 |  |  |  | ROZPOCET | 0 | 0 | 0 | 0 | 0 | 1 | 0 | 4 | -2130835551
| P |  | Poznámka k položce: PROVEDENÍ SPECIALIZOVANOU FIRMOU , KTERÁ NAVRHNE VHODNOU METODU OBNOVY POVRCHŮ PO PROHLÍDCE STAVBY. | [15 empty] | P | 3
| VV |  | "kompletní provedení dle specifikace PD a TZ vč. všech souvisejících prací a dodávek" | [15 empty] | VV | 3 | 1 | True | 0 | ROZPOCET
| VV |  | (10*1,16*0,459)+(22*1,13*0,5)+(17*1,15*0,45) |  | 26.552 | [13 empty] | VV | 3 | 2 | True | 0 | ROZPOCET
| VV |  | Součet |  | 26.552 | [13 empty] | VV | 3 | 4 | True | 1 | ROZPOCET
| VV |  |  |  | 0 | [13 empty] | VV | 3 | 2 | False | 0 | ROZPOCET
| VV |  |  |  | 0 | [13 empty] | VV | 3 | 2 | False | 0 | ROZPOCET
| VV |  |  |  | 0 | [13 empty] | VV | 3 | 2 | False | 0 | ROZPOCET
| VV |  |  |  | 0 | [13 empty] | VV | 3 | 2 | False | 0 | ROZPOCET
| VV |  |  |  | 0 | [13 empty] | VV | 3 | 2 | False | 0 | ROZPOCET
| VV |  |  |  | 0 | [13 empty] | VV | 3 | 2 | False | 0 | ROZPOCET
| VV |  |  |  | 0 | [13 empty] | VV | 3 | 2 | False | 0 | ROZPOCET
| VV |  |  |  | 0 | [13 empty] | VV | 3 | 2 | False | 0 | ROZPOCET
| VV |  |  |  | 0 | [13 empty] | VV | 3 | 2 | False | 0 | ROZPOCET
| VV |  |  |  | 0 | [13 empty] | VV | 3 | 2 | False | 0 | ROZPOCET
| D | 997 | Přesun sutě |  |  |  | 0 | [5 empty] | 0 |  | 0 |  | 0 | 1 | D | 1 |  |  |  | ROZPOCET | [6 empty] | 0
132 | K | 997013R31 | Poplatek za uložení stavebního odpadu, bez rozlišení, na skládce (skládkovné) | t | 775.649 |  | 0 |  |  |  | základní |  | 0 | 0 | 0 | 0 | 0 | 4 | K | 2 |  |  |  | ROZPOCET | 0 | 0 | 0 | 0 | 0 | 1 | 0 | 4 | -403829600
133 | K | 997211111 | Svislá doprava suti na v 3,5 m | t | 775.649 |  | 0 | CS ÚRS 2016 01 |  |  | základní |  | 0 | 0 | 0 | 0 | 0 | 4 | K | 2 |  |  |  | ROZPOCET | 0 | 0 | 0 | 0 | 0 | 1 | 0 | 4 | 1584873763
134 | K | 997211119 | Příplatek ZKD 3,5 m výšky u svislé dopravy suti | t | 1551.298 |  | 0 | CS ÚRS 2016 01 |  |  | základní |  | 0 | 0 | 0 | 0 | 0 | 4 | K | 2 |  |  |  | ROZPOCET | 0 | 0 | 0 | 0 | 0 | 1 | 0 | 4 | 1393807229
| VV |  | 775,649*2 "Přepočtené koeficientem množství |  | 1551.298 | [13 empty] | VV | 2 | 2 | True | 1 | ROZPOCET
135 | K | 997321511 | Vodorovná doprava suti a vybouraných hmot po suchu do 1 km | t | 775.649 |  | 0 | CS ÚRS 2016 01 |  |  | základní |  | 0 | 0 | 0 | 0 | 0 | 4 | K | 2 |  |  |  | ROZPOCET | 0 | 0 | 0 | 0 | 0 | 1 | 0 | 4 | 1796486739
136 | K | 997321519 | Příplatek ZKD 1km vodorovné dopravy suti a vybouraných hmot po suchu | t | 11634.735 |  | 0 | CS ÚRS 2016 01 |  |  | základní |  | 0 | 0 | 0 | 0 | 0 | 4 | K | 2 |  |  |  | ROZPOCET | 0 | 0 | 0 | 0 | 0 | 1 | 0 | 4 | -559671975
| VV |  | 775,649*15 "Přepočtené koeficientem množství |  | 11634.735 | [13 empty] | VV | 2 | 2 | True | 1 | ROZPOCET
137 | K | 997321611 | Nakládání nebo překládání suti a vybouraných hmot | t | 775.649 |  | 0 | CS ÚRS 2016 01 |  |  | základní |  | 0 | 0 | 0 | 0 | 0 | 4 | K | 2 |  |  |  | ROZPOCET | 0 | 0 | 0 | 0 | 0 | 1 | 0 | 4 | 1384600720
| D | PSV | Práce a dodávky PSV |  |  |  | 0 | [5 empty] | 0 |  | 65.054 |  | 20.6299 | 2 | D | 0 |  |  |  | ROZPOCET | [6 empty] | 0
| D | 711 | Izolace proti vodě, vlhkosti a plynům |  |  |  | 0 | [5 empty] | 0 |  | 3.3692 |  | 0.15795 | 2 | D | 1 |  |  |  | ROZPOCET | [6 empty] | 0
138 | K | 711111001 | Provedení izolace proti zemní vlhkosti vodorovné za studena nátěrem penetračním | m2 | 437.558 |  | 0 | CS ÚRS 2016 01 |  |  | základní |  | 0 | 0 | 0 | 0 | 0 | 16 | K | 2 |  |  |  | ROZPOCET | 0 | 0 | 0 | 0 | 0 | 1 | 0 | 16 | 957658638
| VV |  | "viz v.č. D.1.1-02/23, detaily, TZ" | [15 empty] | VV | 2 | 1 | True | 0 | ROZPOCET
| VV |  | "skladba S1" 167,34 |  | 167.34 | [13 empty] | VV | 2 | 2 | True | 0 | ROZPOCET
| VV |  | "skladba S2" 68,88 |  | 68.88 | [13 empty] | VV | 2 | 2 | True | 0 | ROZPOCET
| VV |  | "skladba S3" 69,8 |  | 69.8 | [13 empty] | VV | 2 | 2 | True | 0 | ROZPOCET
| VV |  | "skladba S4" 37,24 |  | 37.24 | [13 empty] | VV | 2 | 2 | True | 0 | ROZPOCET
| VV |  | "skladba S4a" 11,34 |  | 11.34 | [13 empty] | VV | 2 | 2 | True | 0 | ROZPOCET
| VV |  | "skladba S9" 13,4 |  | 13.4 | [13 empty] | VV | 2 | 2 | True | 0 | ROZPOCET
| VV |  | "skladba S12" 22,79 |  | 22.79 | [13 empty] | VV | 2 | 2 | True | 0 | ROZPOCET
| VV |  | "skladba S23" 6,99 |  | 6.99 | [13 empty] | VV | 2 | 2 | True | 0 | ROZPOCET
| VV |  | Mezisoučet |  | 397.78 | [13 empty] | VV | 2 | 3 | True | 0 | ROZPOCET
| VV |  | "ostatní související plochy" 0,1*397,78 |  | 39.778 | [13 empty] | VV | 2 | 2 | True | 0 | ROZPOCET
| VV |  | Součet |  | 437.558 | [13 empty] | VV | 2 | 4 | True | 1 | ROZPOCET
139 | M | 111631500 | lak asfaltový ALP/9 (t) bal 9 kg | t | 0.131 |  | 0 | CS ÚRS 2016 01 |  |  | základní |  | 0 | 1 | 0.131 | 0 | 0 | 32 | M | 2 |  |  |  | ROZPOCET | 0 | 0 | 0 | 0 | 0 | 1 | 0 | 16 | 1866184349
| P |  | Poznámka k položce: Spotřeba 0,3-0,4kg/m2 dle povrchu, ředidlo technický benzín | [15 empty] | P | 2
| VV |  | 437,558*0,0003 "Přepočtené koeficientem množství |  | 0.131 | [13 empty] | VV | 2 | 2 | True | 1 | ROZPOCET
140 | K | 711112001 | Provedení izolace proti zemní vlhkosti svislé za studena nátěrem penetračním | m2 | 36.12 |  | 0 | CS ÚRS 2016 01 |  |  | základní |  | 0 | 0 | 0 | 0 | 0 | 16 | K | 2 |  |  |  | ROZPOCET | 0 | 0 | 0 | 0 | 0 | 1 | 0 | 16 | 715866340
141 | M | 111631500 | lak asfaltový ALP/9 (t) bal 9 kg | t | 0.013 |  | 0 | CS ÚRS 2016 01 |  |  | základní |  | 0 | 1 | 0.013 | 0 | 0 | 32 | M | 2 |  |  |  | ROZPOCET | 0 | 0 | 0 | 0 | 0 | 1 | 0 | 16 | 918764904
| P |  | Poznámka k položce: Spotřeba 0,3-0,4kg/m2 dle povrchu, ředidlo technický benzín | [15 empty] | P | 2
| VV |  | 36,12*0,00035 "Přepočtené koeficientem množství |  | 0.013 | [13 empty] | VV | 2 | 2 | True | 1 | ROZPOCET
142 | K | 711113117.1 | Izolace proti vlhkosti vodorovná za studena - stěrková tl. 2x1,0 mm vč. systémové penetrace | m2 | 56.9 |  | 0 |  |  |  | základní |  | 0 | 0.003 | 0.1707 | 0 | 0 | 16 | K | 2 |  |  |  | ROZPOCET | 0 | 0 | 0 | 0 | 0 | 1 | 0 | 16 | -1548503317
| P |  | Poznámka k položce: vč. systémových prvků - hydroizolace v interiéru | [15 empty] | P | 2
| VV |  | "kompletní provedení dle specifikace PD a TZ vč. všech souvisejících prací a dodávek" | [15 empty] | VV | 2 | 1 | True | 0 | ROZPOCET
| VV |  | "viz v.č. D.1.1-02/23, detaily, TZ" 56,9 |  | 56.9 | [13 empty] | VV | 2 | 2 | True | 0 | ROZPOCET
| VV |  | Součet |  | 56.9 | [13 empty] | VV | 2 | 4 | True | 1 | ROZPOCET
143 | K | 711113118 | Izolace proti vlhkosti svislá za studena - stěrková tl. 2x1,0 mm vč. systémové penetrace | m2 | 258.36 |  | 0 |  |  |  | základní |  | 0 | 0.003 | 0.77508 | 0 | 0 | 16 | K | 2 |  |  |  | ROZPOCET | 0 | 0 | 0 | 0 | 0 | 1 | 0 | 16 | 1777434574
| P |  | Poznámka k položce: vč. systémových prvků - hydroizolace v interiéru | [15 empty] | P | 2
| VV |  | "kompletní provedení dle specifikace PD a TZ vč. všech souvisejících prací a dodávek" | [15 empty] | VV | 2 | 1 | True | 0 | ROZPOCET
| VV |  | "viz v.č. D.1.1-02/23, detaily, TZ" 194,64/2 |  | 97.32 | [13 empty] | VV | 2 | 2 | True | 0 | ROZPOCET
| VV |  | "1.PP" 322,08/2 |  | 161.04 | [13 empty] | VV | 2 | 2 | True | 0 | ROZPOCET
| VV |  | Součet |  | 258.36 | [13 empty] | VV | 2 | 4 | True | 1 | ROZPOCET
144 | K | 711131821 | Odstranění izolace proti zemní vlhkosti svislé | m2 | 35.1 |  | 0 | CS ÚRS 2016 01 |  |  | základní |  | 0 | 0 | 0 | 0.0045 | 0.15795 | 16 | K | 2 |  |  |  | ROZPOCET | 0 | 0 | 0 | 0 | 0 | 1 | 0 | 16 | -146320241
145 | K | 711113118.1 | Izolace proti vlhkosti svislá za studena - stěrková tl. 2x1,0 mm vč. systémové penetrace | m2 | 35.075 |  | 0 |  |  |  | základní |  | 0 | 0.003 | 0.10523 | 0 | 0 | 16 | K | 2 |  |  |  | ROZPOCET | 0 | 0 | 0 | 0 | 0 | 1 | 0 | 16 | -1923560076
| P |  | Poznámka k položce: vč. systémových prvků - hydroizolace v exteriéru | [15 empty] | P | 2
| VV |  | "kompletní provedení dle specifikace PD a TZ vč. všech souvisejících prací a dodávek" | [15 empty] | VV | 2 | 1 | True | 0 | ROZPOCET
| VV |  | "viz v.č. D.1.1-02/23, detaily, TZ" 30,5*1,15 |  | 35.075 | [13 empty] | VV | 2 | 2 | True | 0 | ROZPOCET
| VV |  | Součet |  | 35.075 | [13 empty] | VV | 2 | 4 | True | 1 | ROZPOCET
146 | K | 711141559 | Provedení izolace proti zemní vlhkosti pásy přitavením vodorovné NAIP | m2 | 437.558 |  | 0 | CS ÚRS 2016 01 |  |  | základní |  | 0 | 0.0004 | 0.17502 | 0 | 0 | 16 | K | 2 |  |  |  | ROZPOCET | 0 | 0 | 0 | 0 | 0 | 1 | 0 | 16 | -2104671307
147 | M | 628522640 | pás s modifikovaným asfaltem SBS s nosnou vložkou ze skleněné tkaniny | m2 | 503.192 |  | 0 | CS ÚRS 2016 01 |  |  | základní |  | 0 | 0.0035 | 1.7612 | 0 | 0 | 32 | M | 2 |  |  |  | ROZPOCET | 0 | 0 | 0 | 0 | 0 | 1 | 0 | 16 | -966892329
| VV |  | 437,558*1,15 "Přepočtené koeficientem množství |  | 503.192 | [13 empty] | VV | 2 | 2 | True | 1 | ROZPOCET
148 | K | 711142559 | Provedení izolace proti zemní vlhkosti pásy přitavením svislé NAIP | m2 | 36.12 |  | 0 | CS ÚRS 2016 01 |  |  | základní |  | 0 | 0.0004 | 0.014448 | 0 | 0 | 16 | K | 2 |  |  |  | ROZPOCET | 0 | 0 | 0 | 0 | 0 | 1 | 0 | 16 | 2080016678
149 | M | 628331590 | pás s modifikovaným asfaltem SBS s nosnou vložkou ze skleněné tkaniny | m2 | 43.344 |  | 0 | CS ÚRS 2016 01 |  |  | základní |  | 0 | 0.0045 | 0.19505 | 0 | 0 | 32 | M | 2 |  |  |  | ROZPOCET | 0 | 0 | 0 | 0 | 0 | 1 | 0 | 16 | -1248903345
| VV |  | 36,12*1,2 "Přepočtené koeficientem množství |  | 43.344 | [13 empty] | VV | 2 | 2 | True | 1 | ROZPOCET
150 | K | 711161303 | Izolace proti zemní vlhkosti stěn foliemi nopovými pro běžné podmínky tl. 0,4 mm šířky 1,5 m | m2 | 35.075 |  | 0 | CS ÚRS 2016 01 |  |  | základní |  | 0 | 0.00057 | 0.019993 | 0 | 0 | 16 | K | 2 |  |  |  | ROZPOCET | 0 | 0 | 0 | 0 | 0 | 1 | 0 | 16 | 1776918237
| VV |  | "viz v.č. D.1.1-02/23, detaily, TZ" | [15 empty] | VV | 2 | 1 | True | 0 | ROZPOCET
| VV |  | "spodní stavba" 30,5*1,15 |  | 35.075 | [13 empty] | VV | 2 | 2 | True | 0 | ROZPOCET
| VV |  | Součet |  | 35.075 | [13 empty] | VV | 2 | 4 | True | 1 | ROZPOCET
151 | K | 711161382 | Izolace proti zemní vlhkosti foliemi nopovými ukončené horní provětrávací lištou | m | 30.5 |  | 0 | CS ÚRS 2016 01 |  |  | základní |  | 0 | 0.00028 | 0.00854 | 0 | 0 | 16 | K | 2 |  |  |  | ROZPOCET | 0 | 0 | 0 | 0 | 0 | 1 | 0 | 16 | -1213549971
152 | K | 711825R00 | Dodávka a provedení chemické injektáže spodní stavby - viz specifikace | m | 60 |  | 0 |  |  |  | základní |  | 0 | 0 | 0 | 0 | 0 | 16 | K | 2 |  |  |  | ROZPOCET | 0 | 0 | 0 | 0 | 0 | 1 | 0 | 16 | 111021571
| P |  | Poznámka k položce: Nad základovou konstrukcí bude provedena plošná chemická injektáž silikonovou mikroemulzí přes šířku zdiva. Rozsah injektáže stanoví firma zaměřená na sanace zdiva. Nainjektování pat zdí v suterénu bude suplovat vložení hydroizolační vrstvy mezi základ a patu zdi. Injektáž bude provedena u všech svislých konstrukcí suterénu, aby byl přerušen přenos vlhkosti stávajícího zdiva. | [15 empty] | P | 2
| VV |  | "kompletní provedení dle specifikace PD a TZ vč. všech souvisejících prací a dodávek" | [15 empty] | VV | 2 | 1 | True | 0 | ROZPOCET
| VV |  | "viz v.č. D.1.1-02/23, detaily, TZ" 60,0 |  | 60 | [13 empty] | VV | 2 | 2 | True | 0 | ROZPOCET
| VV |  | Součet |  | 60 | [13 empty] | VV | 2 | 4 | True | 1 | ROZPOCET
153 | K | 998711202.1 | Přesun hmot procentní pro izolace proti vodě, vlhkosti a plynům v objektech v do 12 m | kus | 1 |  | 0 |  |  |  | základní |  | 0 | 0 | 0 | 0 | 0 | 16 | K | 2 |  |  |  | ROZPOCET | 0 | 0 | 0 | 0 | 0 | 1 | 0 | 16 | -1780135638
| D | 712 | Povlakové krytiny |  |  |  | 0 | [5 empty] | 0 |  | 6.6794 |  | 0 | 2 | D | 1 |  |  |  | ROZPOCET | [6 empty] | 0
154 | K | 712331101 | Provedení povlakové krytiny střech do 10° podkladní vrstvy pásy na sucho AIP nebo NAIP | m2 | 66 |  | 0 | CS ÚRS 2016 01 |  |  | základní |  | 0 | 0 | 0 | 0 | 0 | 16 | K | 2 |  |  |  | ROZPOCET | 0 | 0 | 0 | 0 | 0 | 1 | 0 | 16 | 1761050463
| VV |  | "viz v.č. D.1.1-02/23, detaily, TZ" | [15 empty] | VV | 2 | 1 | True | 0 | ROZPOCET
| VV |  | "skladba S17" 6,6*10,0 |  | 66 | [13 empty] | VV | 2 | 2 | True | 0 | ROZPOCET
| VV |  | Součet |  | 66 | [13 empty] | VV | 2 | 4 | True | 1 | ROZPOCET
155 | M | 693110050 | geotextilie tkaná (polypropylen) PP 300 g/m2 | m2 | 75.9 |  | 0 | CS ÚRS 2016 01 |  |  | základní |  | 0 | 0.00031 | 0.023529 | 0 | 0 | 32 | M | 2 |  |  |  | ROZPOCET | 0 | 0 | 0 | 0 | 0 | 1 | 0 | 16 | -761434438
| VV |  | 66*1,15 "Přepočtené koeficientem množství |  | 75.9 | [13 empty] | VV | 2 | 2 | True | 1 | ROZPOCET
156 | K | 712341559 | Provedení povlakové krytiny střech do 10° pásy NAIP přitavením v plné ploše | m2 | 198.4 |  | 0 | CS ÚRS 2016 01 |  |  | základní |  | 0 | 0.00088 | 0.17459 | 0 | 0 | 16 | K | 2 |  |  |  | ROZPOCET | 0 | 0 | 0 | 0 | 0 | 1 | 0 | 16 | -1630559134
| VV |  | "viz v.č. D.1.1-02/23, detaily, TZ" | [15 empty] | VV | 2 | 1 | True | 0 | ROZPOCET
| VV |  | "skladba S17" 6,6*10,0*2 |  | 132 | [13 empty] | VV | 2 | 2 | True | 0 | ROZPOCET
| VV |  | "atikové konstrukce" 33,2*1,0*2 |  | 66.4 | [13 empty] | VV | 2 | 2 | True | 0 | ROZPOCET
| VV |  | Součet |  | 198.4 | [13 empty] | VV | 2 | 4 | True | 1 | ROZPOCET
157 | M | 628361R00 | pás těžký asfaltovaný modifikovaný tl. 4 mm s výztužnou vložkou | m2 | 109.12 |  | 0 |  |  |  | základní |  | 0 | 0.0041 | 0.44739 | 0 | 0 | 32 | M | 2 |  |  |  | ROZPOCET | 0 | 0 | 0 | 0 | 0 | 1 | 0 | 16 | 988448063
| VV |  | 198,4*0,55 "Přepočtené koeficientem množství |  | 109.12 | [13 empty] | VV | 2 | 2 | True | 1 | ROZPOCET
158 | M | 628522560 | pás asfaltovaný modifikovaný SBS se skelnou výztužnou tkaninou | m2 | 109.12 |  | 0 | CS ÚRS 2016 01 |  |  | základní |  | 0 | 0.0052 | 0.56742 | 0 | 0 | 32 | M | 2 |  |  |  | ROZPOCET | 0 | 0 | 0 | 0 | 0 | 1 | 0 | 16 | 2081215058
| VV |  | 198,4*0,55 "Přepočtené koeficientem množství |  | 109.12 | [13 empty] | VV | 2 | 2 | True | 1 | ROZPOCET
159 | K | 712361R00 | D+M - Provedení povlakové krytiny střech do 10° fólií mechanicky kotvenou přes kompletní skladbu do nosné konstrukce | m2 | 69.6 |  | 0 |  |  |  | základní |  | 0 | 0.00019 | 0.013224 | 0 | 0 | 16 | K | 2 |  |  |  | ROZPOCET | 0 | 0 | 0 | 0 | 0 | 1 | 0 | 16 | 2117421061
| P |  | Poznámka k položce: Cena obsahuje kompletní systémové řešení jednoho výrobce (lišty, doplňky, příslušenství, řešení detailů a ukončení) Hydroizolační folie z PVC tl. 1,5 mm pro mechanické kotvení (s výztužnou vložkou) Podkladní vrstva z geotextílie 300 g/m2 (dle TP výrobce) | [15 empty] | P | 2
| VV |  | "kompletní provedení dle specifikace PD a TZ vč. všech souvisejících prací a dodávek" | [15 empty] | VV | 2 | 1 | True | 0 | ROZPOCET
| VV |  | "viz v.č. D.1.1-02/23, detaily, TZ" | [15 empty] | VV | 2 | 1 | True | 0 | ROZPOCET
| VV |  | "skladba S16" 6*7,2 |  | 43.2 | [13 empty] | VV | 2 | 2 | True | 0 | ROZPOCET
| VV |  | "atikové konstrukce" 26,4*1,0 |  | 26.4 | [13 empty] | VV | 2 | 2 | True | 0 | ROZPOCET
| VV |  | Součet |  | 69.6 | [13 empty] | VV | 2 | 4 | True | 1 | ROZPOCET
160 | K | 712361R01 | D+M - Provedení skladby "zelené střechy" | m2 | 43.2 |  | 0 |  |  |  | základní |  | 0 | 0.00019 | 0.008208 | 0 | 0 | 16 | K | 2 |  |  |  | ROZPOCET | 0 | 0 | 0 | 0 | 0 | 1 | 0 | 16 | 2046946089
| P |  | Poznámka k položce: -drenážní nopová folie - výška nopu 20 mm -ochranné geotextílie netkaná PP - 200 g/m2 -substrát pro suchomilné rostliny100 mm + vegetace (extenzivní zeleň) | [15 empty] | P | 2
| VV |  | "kompletní provedení dle specifikace PD a TZ vč. všech souvisejících prací a dodávek" | [15 empty] | VV | 2 | 1 | True | 0 | ROZPOCET
| VV |  | "viz v.č. D.1.1-02/23, detaily, TZ" | [15 empty] | VV | 2 | 1 | True | 0 | ROZPOCET
| VV |  | "skladba S16" 6*7,2 |  | 43.2 | [13 empty] | VV | 2 | 2 | True | 0 | ROZPOCET
| VV |  | Součet |  | 43.2 | [13 empty] | VV | 2 | 4 | True | 1 | ROZPOCET
161 | K | 712391382 | Provedení povlakové krytiny střech do 10° násypem z hrubého kameniva tl 50 mm | m2 | 66 |  | 0 | CS ÚRS 2016 01 |  |  | základní |  | 0 | 0 | 0 | 0 | 0 | 16 | K | 2 |  |  |  | ROZPOCET | 0 | 0 | 0 | 0 | 0 | 1 | 0 | 16 | 715747365
| VV |  | "viz v.č. D.1.1-02/23, detaily, TZ" | [15 empty] | VV | 2 | 1 | True | 0 | ROZPOCET
| VV |  | "skladba S17" 6,6*10,0 |  | 66 | [13 empty] | VV | 2 | 2 | True | 0 | ROZPOCET
| VV |  | Součet |  | 66 | [13 empty] | VV | 2 | 4 | True | 1 | ROZPOCET
162 | M | 583374020 | kamenivo dekorační (kačírek) frakce 16/22 | t | 5.445 |  | 0 | CS ÚRS 2016 01 |  |  | základní |  | 0 | 1 | 5.445 | 0 | 0 | 32 | M | 2 |  |  |  | ROZPOCET | 0 | 0 | 0 | 0 | 0 | 1 | 0 | 16 | 852024334
| VV |  | 66*0,0825 "Přepočtené koeficientem množství |  | 5.445 | [13 empty] | VV | 2 | 2 | True | 1 | ROZPOCET
163 | K | 998712202.1 | Přesun hmot procentní pro krytiny povlakové v objektech v do 12 m | kus | 1 |  | 0 |  |  |  | základní |  | 0 | 0 | 0 | 0 | 0 | 16 | K | 2 |  |  |  | ROZPOCET | 0 | 0 | 0 | 0 | 0 | 1 | 0 | 16 | 1598324609
| D | 713 | Izolace tepelné |  |  |  | 0 | [5 empty] | 0 |  | 4.6595 |  | 0 | 2 | D | 1 |  |  |  | ROZPOCET | [6 empty] | 0
164 | K | 713111121 | Montáž izolace tepelné spodem stropů s uchycením drátem rohoží, pásů, dílců, desek | m2 | 182.65 |  | 0 | CS ÚRS 2016 01 |  |  | základní |  | 0 | 0.0003 | 0.054795 | 0 | 0 | 16 | K | 2 |  |  |  | ROZPOCET | 0 | 0 | 0 | 0 | 0 | 1 | 0 | 16 | 321772777
| VV |  | "viz v.č. D.1.1-02/23, detaily, TZ" | [15 empty] | VV | 2 | 1 | True | 0 | ROZPOCET
| VV |  | "2.NP" 182,65 |  | 182.65 | [13 empty] | VV | 2 | 2 | True | 0 | ROZPOCET
| VV |  | Součet |  | 182.65 | [13 empty] | VV | 2 | 4 | True | 1 | ROZPOCET
165 | M | 631537120 | deska izolační minerální 610x1000x140 mm - specifikace dle PD a TZ | m2 | 186.303 |  | 0 | CS ÚRS 2016 01 |  |  | základní |  | 0 | 0.00456 | 0.84954 | 0 | 0 | 32 | M | 2 |  |  |  | ROZPOCET | 0 | 0 | 0 | 0 | 0 | 1 | 0 | 16 | 621361670
| VV |  | 182,65*1,02 "Přepočtené koeficientem množství |  | 186.303 | [13 empty] | VV | 2 | 2 | True | 1 | ROZPOCET
166 | K | 713121111 | Montáž izolace tepelné podlah volně kladenými rohožemi, pásy, dílci, deskami 1 vrstva | m2 | 390.88 |  | 0 | CS ÚRS 2016 01 |  |  | základní |  | 0 | 0 | 0 | 0 | 0 | 16 | K | 2 |  |  |  | ROZPOCET | 0 | 0 | 0 | 0 | 0 | 1 | 0 | 16 | -1971751800
| VV |  | "viz v.č. D.1.1-02/23, detaily, TZ" | [15 empty] | VV | 2 | 1 | True | 0 | ROZPOCET
| VV |  | "skladba S1" 167,34 |  | 167.34 | [13 empty] | VV | 2 | 2 | True | 0 | ROZPOCET
| VV |  | "skladba S2" 68,88 |  | 68.88 | [13 empty] | VV | 2 | 2 | True | 0 | ROZPOCET
| VV |  | "skladba S3" 69,8 |  | 69.8 | [13 empty] | VV | 2 | 2 | True | 0 | ROZPOCET
| VV |  | "skladba S4" 37,24 |  | 37.24 | [13 empty] | VV | 2 | 2 | True | 0 | ROZPOCET
| VV |  | "skladba S4a" 11,43 |  | 11.43 | [13 empty] | VV | 2 | 2 | True | 0 | ROZPOCET
| VV |  | "skladba S9" 13,4 |  | 13.4 | [13 empty] | VV | 2 | 2 | True | 0 | ROZPOCET
| VV |  | "skladba S12" 22,79 |  | 22.79 | [13 empty] | VV | 2 | 2 | True | 0 | ROZPOCET
| VV |  | Součet |  | 390.88 | [13 empty] | VV | 2 | 4 | True | 1 | ROZPOCET
167 | M | 283759260 | deska z pěnového polystyrenu EPS 200 S 1000 x 500 x 100 mm | m2 | 429.968 |  | 0 | CS ÚRS 2016 01 |  |  | základní |  | 0 | 0.0035 | 1.5049 | 0 | 0 | 32 | M | 2 |  |  |  | ROZPOCET | 0 | 0 | 0 | 0 | 0 | 1 | 0 | 16 | 371924338
| P |  | Poznámka k položce: lambda=0,034 [W / m K] | [15 empty] | P | 2
| VV |  | 390,88*1,1 "Přepočtené koeficientem množství |  | 429.968 | [13 empty] | VV | 2 | 2 | True | 1 | ROZPOCET
168 | K | 713121111 | Montáž izolace tepelné podlah volně kladenými rohožemi, pásy, dílci, deskami 1 vrstva | m2 | 48.92 |  | 0 | CS ÚRS 2016 01 |  |  | základní |  | 0 | 0 | 0 | 0 | 0 | 16 | K | 2 |  |  |  | ROZPOCET | 0 | 0 | 0 | 0 | 0 | 1 | 0 | 16 | -1301282548
| VV |  | "viz v.č. D.1.1-02/23, detaily, TZ" | [15 empty] | VV | 2 | 1 | True | 0 | ROZPOCET
| VV |  | "skladba S6" 26,15 |  | 26.15 | [13 empty] | VV | 2 | 2 | True | 0 | ROZPOCET
| VV |  | "skladba S11" (4,92+2,15+5,94+3,82+4,01+1,93) |  | 22.77 | [13 empty] | VV | 2 | 2 | True | 0 | ROZPOCET
| VV |  | Součet |  | 48.92 | [13 empty] | VV | 2 | 4 | True | 1 | ROZPOCET
169 | M | 283766410 | deska polystyrénová pro snížení kročejového hluku EPS T 5000 1000x500x30-2mm | m2 | 53.812 |  | 0 | CS ÚRS 2016 01 |  |  | základní |  | 0 | 0.00082 | 0.044126 | 0 | 0 | 32 | M | 2 |  |  |  | ROZPOCET | 0 | 0 | 0 | 0 | 0 | 1 | 0 | 16 | 271173336
| P |  | Poznámka k položce: lambda=0,044 [W / m K] | [15 empty] | P | 2
| VV |  | 48,92*1,1 "Přepočtené koeficientem množství |  | 53.812 | [13 empty] | VV | 2 | 2 | True | 1 | ROZPOCET
170 | K | 713121111 | Montáž izolace tepelné podlah volně kladenými rohožemi, pásy, dílci, deskami 1 vrstva | m2 | 79.55 |  | 0 | CS ÚRS 2016 01 |  |  | základní |  | 0 | 0 | 0 | 0 | 0 | 16 | K | 2 |  |  |  | ROZPOCET | 0 | 0 | 0 | 0 | 0 | 1 | 0 | 16 | 559871685
| VV |  | "viz v.č. D.1.1-02/23, detaily, TZ" | [15 empty] | VV | 2 | 1 | True | 0 | ROZPOCET
| VV |  | "skladba S7" 79,55 |  | 79.55 | [13 empty] | VV | 2 | 2 | True | 0 | ROZPOCET
| VV |  | Součet |  | 79.55 | [13 empty] | VV | 2 | 4 | True | 1 | ROZPOCET
171 | M | 283766430 | deska polystyrénová pro snížení kročejového hluku EPS T 5000 1000x500 m3 | m3 | 4.375 |  | 0 | CS ÚRS 2016 01 |  |  | základní |  | 0 | 0.0032 | 0.014 | 0 | 0 | 32 | M | 2 |  |  |  | ROZPOCET | 0 | 0 | 0 | 0 | 0 | 1 | 0 | 16 | -1260887547
| P |  | Poznámka k položce: lambda=0,044 [W / m K] | [15 empty] | P | 2
| VV |  | 79,55*0,055 "Přepočtené koeficientem množství |  | 4.375 | [13 empty] | VV | 2 | 2 | True | 1 | ROZPOCET
172 | K | 713131141 | Montáž izolace tepelné stěn a základů lepením celoplošně rohoží, pásů, dílců, desek | m2 | 30.992 |  | 0 | CS ÚRS 2016 01 |  |  | základní |  | 0 | 0.006 | 0.18595 | 0 | 0 | 16 | K | 2 |  |  |  | ROZPOCET | 0 | 0 | 0 | 0 | 0 | 1 | 0 | 16 | -1444711545
| VV |  | "viz v.č. D.1.1-02/23, detaily, TZ" | [15 empty] | VV | 2 | 1 | True | 0 | ROZPOCET
| VV |  | "atikové konstrukce" (26,4+33,2)*0,52 |  | 30.992 | [13 empty] | VV | 2 | 2 | True | 0 | ROZPOCET
| VV |  | Součet |  | 30.992 | [13 empty] | VV | 2 | 4 | True | 1 | ROZPOCET
173 | M | 283758800 | deska z pěnového polystyrenu EPS 100 Z 1000 x 500 x 50 mm | m2 | 34.091 |  | 0 | CS ÚRS 2016 01 |  |  | základní |  | 0 | 0.00125 | 0.042614 | 0 | 0 | 32 | M | 2 |  |  |  | ROZPOCET | 0 | 0 | 0 | 0 | 0 | 1 | 0 | 16 | -1430313980
| P |  | Poznámka k položce: lambda=0,037 [W / m K] | [15 empty] | P | 2
| VV |  | 30,992*1,1 "Přepočtené koeficientem množství |  | 34.091 | [13 empty] | VV | 2 | 2 | True | 1 | ROZPOCET
174 | K | 713141135 | Montáž izolace tepelné střech plochých lepené za studena bodově 1 vrstva rohoží, pásů, dílců, desek | m2 | 218.4 |  | 0 | CS ÚRS 2016 01 |  |  | základní |  | 0 | 0.00058 | 0.12667 | 0 | 0 | 16 | K | 2 |  |  |  | ROZPOCET | 0 | 0 | 0 | 0 | 0 | 1 | 0 | 16 | 1782854144
| VV |  | "viz v.č. D.1.1-02/23, detaily, TZ" | [15 empty] | VV | 2 | 1 | True | 0 | ROZPOCET
| VV |  | "skladba S16" 6*7,2*2 |  | 86.4 | [13 empty] | VV | 2 | 2 | True | 0 | ROZPOCET
| VV |  | "skladba S17" 6,6*10,0*2 |  | 132 | [13 empty] | VV | 2 | 2 | True | 0 | ROZPOCET
| VV |  | Součet |  | 218.4 | [13 empty] | VV | 2 | 4 | True | 1 | ROZPOCET
175 | M | 283723090 | deska z pěnového polystyrenu EPS 100 S 1000 x 500 x 100 mm | m2 | 458.64 |  | 0 | CS ÚRS 2016 01 |  |  | základní |  | 0 | 0.0025 | 1.1466 | 0 | 0 | 32 | M | 2 |  |  |  | ROZPOCET | 0 | 0 | 0 | 0 | 0 | 1 | 0 | 16 | -949250693
| P |  | Poznámka k položce: lambda=0,037 [W / m K] | [15 empty] | P | 2
| VV |  | 218,4*2,1 "Přepočtené koeficientem množství |  | 458.64 | [13 empty] | VV | 2 | 2 | True | 1 | ROZPOCET
176 | K | 713141135 | Montáž izolace tepelné střech plochých lepené za studena bodově 1 vrstva rohoží, pásů, dílců, desek | m2 | 109.2 |  | 0 | CS ÚRS 2016 01 |  |  | základní |  | 0 | 0.00058 | 0.063336 | 0 | 0 | 16 | K | 2 |  |  |  | ROZPOCET | 0 | 0 | 0 | 0 | 0 | 1 | 0 | 16 | -868977939
| VV |  | "viz v.č. D.1.1-02/23, detaily, TZ" | [15 empty] | VV | 2 | 1 | True | 0 | ROZPOCET
| VV |  | "skladba S16 - spádové klíny" 6*7,2 |  | 43.2 | [13 empty] | VV | 2 | 2 | True | 0 | ROZPOCET
| VV |  | "skladba S17 - spádové klíny" 6,6*10,0 |  | 66 | [13 empty] | VV | 2 | 2 | True | 0 | ROZPOCET
| VV |  | Součet |  | 109.2 | [13 empty] | VV | 2 | 4 | True | 1 | ROZPOCET
177 | M | 283759130 | deska z pěnového polystyrenu EPS 100 S 1000 x 500 (1000) mm | m3 | 10.811 |  | 0 | CS ÚRS 2016 01 |  |  | základní |  | 0 | 0.025 | 0.27027 | 0 | 0 | 32 | M | 2 |  |  |  | ROZPOCET | 0 | 0 | 0 | 0 | 0 | 1 | 0 | 16 | 708473255
| P |  | Poznámka k položce: lambda=0,037 [W / m K] | [15 empty] | P | 2
| VV |  | 109,2*0,099 "Přepočtené koeficientem množství |  | 10.811 | [13 empty] | VV | 2 | 2 | True | 1 | ROZPOCET
178 | K | 713141211 | Montáž izolace tepelné střech plochých volně položené atikový klín | m | 59.6 |  | 0 | CS ÚRS 2016 01 |  |  | základní |  | 0 | 0 | 0 | 0 | 0 | 16 | K | 2 |  |  |  | ROZPOCET | 0 | 0 | 0 | 0 | 0 | 1 | 0 | 16 | 1954540020
| VV |  | "viz v.č. D.1.1-02/23, detaily, TZ" | [15 empty] | VV | 2 | 1 | True | 0 | ROZPOCET
| VV |  | "skladba S16" (6+7,2)*2 |  | 26.4 | [13 empty] | VV | 2 | 2 | True | 0 | ROZPOCET
| VV |  | "skladba S17" (6,6+10,0)*2 |  | 33.2 | [13 empty] | VV | 2 | 2 | True | 0 | ROZPOCET
| VV |  | Součet |  | 59.6 | [13 empty] | VV | 2 | 4 | True | 1 | ROZPOCET
179 | M | 631529040 | klín atikový přechodný AK tl.60 x 60 mm | kus | 65.56 |  | 0 | CS ÚRS 2016 01 |  |  | základní |  | 0 | 0.000546 | 0.035796 | 0 | 0 | 32 | M | 2 |  |  |  | ROZPOCET | 0 | 0 | 0 | 0 | 0 | 1 | 0 | 16 | 942007034
| VV |  | 59,6*1,1 "Přepočtené koeficientem množství |  | 65.56 | [13 empty] | VV | 2 | 2 | True | 1 | ROZPOCET
180 | K | 713191R31 | Izolace tepelné podlah , střech překrytí separační / parotěsnou folií , vč. okrajových pásků (tl. 10 mm) vytažených na stěny | m2 | 782.698 |  | 0 |  |  |  | základní |  | 0 | 0.00041 | 0.32091 | 0 | 0 | 16 | K | 2 |  |  |  | ROZPOCET | 0 | 0 | 0 | 0 | 0 | 1 | 0 | 16 | -1538772282
| P |  | Poznámka k položce: Specifikace - PE folie tl. 0,1 mm | [15 empty] | P | 2
| VV |  | "kompletní provedení dle specifikace PD a TZ vč. všech souvisejících prací a dodávek" | [15 empty] | VV | 2 | 1 | True | 0 | ROZPOCET
| VV |  | "viz v.č. D.1.1-02/23, detaily, TZ" | [15 empty] | VV | 2 | 1 | True | 0 | ROZPOCET
| VV |  | 1,15*(68,88+69,8+37,24+11,34+(26,15*2)+(79,55*2)+13,4+(2*22,77)+22,79+6,99) |  | 560.487 | [13 empty] | VV | 2 | 2 | True | 0 | ROZPOCET
| VV |  | 1,1*((6*7,2)+(6,6*10,0)) |  | 120.12 | [13 empty] | VV | 2 | 2 | True | 0 | ROZPOCET
| VV |  | Součet |  | 680.607 | [13 empty] | VV | 2 | 4 | True | 0 | ROZPOCET
| VV |  | 680,607*1,15 "Přepočtené koeficientem množství |  | 782.698 | [13 empty] | VV | 2 | 2 | True | 1 | ROZPOCET
181 | K | 998713202.1 | Přesun hmot procentní pro izolace tepelné v objektech v do 12 m | kus | 1 |  | 0 |  |  |  | základní |  | 0 | 0 | 0 | 0 | 0 | 16 | K | 2 |  |  |  | ROZPOCET | 0 | 0 | 0 | 0 | 0 | 1 | 0 | 16 | 1778144451
| D | 725 | Zdravotechnika - zařizovací předměty |  |  |  | 0 | [5 empty] | 0 |  | 0 |  | 0.68387 | 2 | D | 1 |  |  |  | ROZPOCET | [6 empty] | 0
182 | K | 725110811 | Demontáž klozetů splachovací s nádrží | soubor | 7 |  | 0 | CS ÚRS 2016 01 |  |  | základní |  | 0 | 0 | 0 | 0.01933 | 0.13531 | 16 | K | 2 |  |  |  | ROZPOCET | 0 | 0 | 0 | 0 | 0 | 1 | 0 | 16 | 1483334161
183 | K | 725210821 | Demontáž umyvadel bez výtokových armatur | soubor | 8 |  | 0 | CS ÚRS 2016 01 |  |  | základní |  | 0 | 0 | 0 | 0.01946 | 0.15568 | 16 | K | 2 |  |  |  | ROZPOCET | 0 | 0 | 0 | 0 | 0 | 1 | 0 | 16 | 1143739596
184 | K | 725220831 | Demontáž van litinová | soubor | 4 |  | 0 | CS ÚRS 2016 01 |  |  | základní |  | 0 | 0 | 0 | 0.0951 | 0.3804 | 16 | K | 2 |  |  |  | ROZPOCET | 0 | 0 | 0 | 0 | 0 | 1 | 0 | 16 | -909178287
185 | K | 725820801 | Demontáž baterie nástěnné do G 3 / 4 | soubor | 8 |  | 0 | CS ÚRS 2016 01 |  |  | základní |  | 0 | 0 | 0 | 0.00156 | 0.01248 | 16 | K | 2 |  |  |  | ROZPOCET | 0 | 0 | 0 | 0 | 0 | 1 | 0 | 16 | -1939844691
| D | 762 | Konstrukce tesařské |  |  |  | 0 | [5 empty] | 0 |  | 11.449 |  | 15.4615 | 2 | D | 1 |  |  |  | ROZPOCET | [6 empty] | 0
186 | K | 762015R01 | Dodávka a osazení nosné konstrukce střechy - sbíjené dřevěné vazníky | m2 | 248.605 |  | 0 |  |  |  | základní |  | 0 | 0 | 0 | 0 | 0 | 16 | K | 2 |  |  |  | ROZPOCET | 0 | 0 | 0 | 0 | 0 | 1 | 0 | 16 | -913599382
| P |  | Poznámka k položce: Specifikace: -statické výpočty -návrh konstrukce -dodávka kompletní kce dřevěných vazníků vč. venkovního podbití (vč. kotevních a spojovacích prvků) -ošetření řeziva / povrchové úpravy -veškeré přesuny/zdvihací technika -kompletní montážní práce -bezprostředně související dodávky a práce | [15 empty] | P | 2
| VV |  | "kompletní provedení dle specifikace PD a TZ vč. všech souvisejících prací a dodávek" | [15 empty] | VV | 2 | 1 | True | 0 | ROZPOCET
| VV |  | 15,5*16,039 |  | 248.605 | [13 empty] | VV | 2 | 2 | True | 0 | ROZPOCET
| VV |  | Součet |  | 248.605 | [13 empty] | VV | 2 | 4 | True | 1 | ROZPOCET
187 | K | 762083121 | Impregnace řeziva proti dřevokaznému hmyzu, houbám a plísním máčením třída ohrožení 1 a 2 | m3 | 6.837 |  | 0 | CS ÚRS 2016 01 |  |  | základní |  | 0 | 0.00108 | 0.007384 | 0 | 0 | 16 | K | 2 |  |  |  | ROZPOCET | 0 | 0 | 0 | 0 | 0 | 1 | 0 | 16 | 1987304301
188 | K | 762111811 | Demontáž stěn a příček z hraněného řeziva vč. výplní otvorů | m2 | 54.468 |  | 0 | CS ÚRS 2016 01 |  |  | základní |  | 0 | 0 | 0 | 0.022 | 1.1983 | 16 | K | 2 |  |  |  | ROZPOCET | 0 | 0 | 0 | 0 | 0 | 1 | 0 | 16 | 772782164
| VV |  | "viz v.č. D.1.1-02/23, detaily, TZ" | [15 empty] | VV | 2 | 1 | True | 0 | ROZPOCET
| VV |  | "1.PP" 2,4*(22,695) |  | 54.468 | [13 empty] | VV | 2 | 2 | True | 0 | ROZPOCET
| VV |  | Součet |  | 54.468 | [13 empty] | VV | 2 | 4 | True | 1 | ROZPOCET
189 | K | 762341210 | Montáž bednění střech rovných a šikmých sklonu do 60° z hrubých prken na sraz | m2 | 248.605 |  | 0 | CS ÚRS 2016 01 |  |  | základní |  | 0 | 0 | 0 | 0 | 0 | 16 | K | 2 |  |  |  | ROZPOCET | 0 | 0 | 0 | 0 | 0 | 1 | 0 | 16 | -277415203
| VV |  | "viz v.č. D.1.1-02/23, detaily, TZ" | [15 empty] | VV | 2 | 1 | True | 0 | ROZPOCET
| VV |  | 15,5*16,039 |  | 248.605 | [13 empty] | VV | 2 | 2 | True | 0 | ROZPOCET
| VV |  | Součet |  | 248.605 | [13 empty] | VV | 2 | 4 | True | 1 | ROZPOCET
190 | M | 605151110 | řezivo jehličnaté boční prkno jakost I.-II. 2 - 3 cm | m3 | 6.837 |  | 0 | CS ÚRS 2016 01 |  |  | základní |  | 0 | 0.55 | 3.7604 | 0 | 0 | 32 | M | 2 |  |  |  | ROZPOCET | 0 | 0 | 0 | 0 | 0 | 1 | 0 | 16 | 1715846829
| VV |  | 248,605*0,0275 "Přepočtené koeficientem množství |  | 6.837 | [13 empty] | VV | 2 | 2 | True | 1 | ROZPOCET
191 | K | 762395000 | Spojovací prostředky pro montáž krovu, bednění, laťování, světlíky, klíny | m3 | 6.837 |  | 0 | CS ÚRS 2016 01 |  |  | základní |  | 0 | 0.02337 | 0.15978 | 0 | 0 | 16 | K | 2 |  |  |  | ROZPOCET | 0 | 0 | 0 | 0 | 0 | 1 | 0 | 16 | -978919488
192 | K | 762511224 | Podlahové kce podkladové z desek OSB tl 18 mm nebroušených na pero a drážku lepených | m2 | 25.62 |  | 0 | CS ÚRS 2016 01 |  |  | základní |  | 0 | 0.01129 | 0.28925 | 0 | 0 | 16 | K | 2 |  |  |  | ROZPOCET | 0 | 0 | 0 | 0 | 0 | 1 | 0 | 16 | 1053894433
| VV |  | "viz v.č. D.1.1-02/23, detaily, TZ" | [15 empty] | VV | 2 | 1 | True | 0 | ROZPOCET
| VV |  | "skladba S10" 2*12,81 |  | 25.62 | [13 empty] | VV | 2 | 2 | True | 0 | ROZPOCET
| VV |  | Součet |  | 25.62 | [13 empty] | VV | 2 | 4 | True | 1 | ROZPOCET
193 | K | 762511264 | Podlahové kce podkladové z desek OSB tl 18 mm nebroušených na pero a drážku šroubovaných | m2 | 167.96 |  | 0 | CS ÚRS 2016 01 |  |  | základní |  | 0 | 0.01131 | 1.8996 | 0 | 0 | 16 | K | 2 |  |  |  | ROZPOCET | 0 | 0 | 0 | 0 | 0 | 1 | 0 | 16 | -463364400
| VV |  | "viz v.č. D.1.1-02/23, detaily, TZ" | [15 empty] | VV | 2 | 1 | True | 0 | ROZPOCET
| VV |  | "skladba S13" 167,96 |  | 167.96 | [13 empty] | VV | 2 | 2 | True | 0 | ROZPOCET
| VV |  | Součet |  | 167.96 | [13 empty] | VV | 2 | 4 | True | 1 | ROZPOCET
194 | K | 762511267 | Podlahové kce podkladové z desek OSB tl 25 mm nebroušených na pero a drážku šroubovaných | m2 | 339.44 |  | 0 | CS ÚRS 2016 01 |  |  | základní |  | 0 | 0.01571 | 5.3326 | 0 | 0 | 16 | K | 2 |  |  |  | ROZPOCET | 0 | 0 | 0 | 0 | 0 | 1 | 0 | 16 | -1898110383
| VV |  | "viz v.č. D.1.1-02/23, detaily, TZ" | [15 empty] | VV | 2 | 1 | True | 0 | ROZPOCET
| VV |  | "skladba S14" 133,46*2 |  | 266.92 | [13 empty] | VV | 2 | 2 | True | 0 | ROZPOCET
| VV |  | "skladba S15" (21,75+8,7)*2 |  | 60.9 | [13 empty] | VV | 2 | 2 | True | 0 | ROZPOCET
| VV |  | "skladba S15a" (5,81)*2 |  | 11.62 | [13 empty] | VV | 2 | 2 | True | 0 | ROZPOCET
| VV |  | Součet |  | 339.44 | [13 empty] | VV | 2 | 4 | True | 1 | ROZPOCET
195 | K | 762521812 | Demontáž podlah bez polštářů z prken nebo fošen tloušťky přes 32 mm | m2 | 290.92 |  | 0 | CS ÚRS 2016 01 |  |  | základní |  | 0 | 0 | 0 | 0.024 | 6.9821 | 16 | K | 2 |  |  |  | ROZPOCET | 0 | 0 | 0 | 0 | 0 | 1 | 0 | 16 | -121489325
| VV |  | "viz v.č. D.1.1-02/23, detaily, TZ" | [15 empty] | VV | 2 | 1 | True | 0 | ROZPOCET
| VV |  | 22,01+174,73+94,18 |  | 290.92 | [13 empty] | VV | 2 | 2 | True | 0 | ROZPOCET
| VV |  | Součet |  | 290.92 | [13 empty] | VV | 2 | 4 | True | 1 | ROZPOCET
196 | K | 762522812 | Demontáž podlah s polštáři z prken nebo fošen tloušťky přes 32 mm | m2 | 140.125 |  | 0 | CS ÚRS 2016 01 |  |  | základní |  | 0 | 0 | 0 | 0.03 | 4.2037 | 16 | K | 2 |  |  |  | ROZPOCET | 0 | 0 | 0 | 0 | 0 | 1 | 0 | 16 | -1363820028
| VV |  | "viz v.č. D.1.1-02/23, detaily, TZ" | [15 empty] | VV | 2 | 1 | True | 0 | ROZPOCET
| VV |  | (34,0+18,76+87,365) |  | 140.125 | [13 empty] | VV | 2 | 2 | True | 0 | ROZPOCET
| VV |  | Součet |  | 140.125 | [13 empty] | VV | 2 | 4 | True | 1 | ROZPOCET
197 | K | 762526811 | Demontáž podlah z dřevotřísky, překližky, sololitu tloušťky do 20 mm bez polštářů | m2 | 102.58 |  | 0 | CS ÚRS 2016 01 |  |  | základní |  | 0 | 0 | 0 | 0.03 | 3.0774 | 16 | K | 2 |  |  |  | ROZPOCET | 0 | 0 | 0 | 0 | 0 | 1 | 0 | 16 | 1614095320
| VV |  | "viz v.č. D.1.1-02/23, detaily, TZ" | [15 empty] | VV | 2 | 1 | True | 0 | ROZPOCET
| VV |  | 8,4+78,12+16,06 |  | 102.58 | [13 empty] | VV | 2 | 2 | True | 0 | ROZPOCET
| VV |  | Součet |  | 102.58 | [13 empty] | VV | 2 | 4 | True | 1 | ROZPOCET
198 | K | 998762202.1 | Přesun hmot procentní pro kce tesařské v objektech v do 12 m | kus | 1 |  | 0 |  |  |  | základní |  | 0 | 0 | 0 | 0 | 0 | 16 | K | 2 |  |  |  | ROZPOCET | 0 | 0 | 0 | 0 | 0 | 1 | 0 | 16 | -729307409
| D | 763 | Konstrukce suché výstavby |  |  |  | 0 | [5 empty] | 0 |  | 18.307 |  | 1.2891 | 2 | D | 1 |  |  |  | ROZPOCET | [6 empty] | 0
199 | K | 763111447 | SDK příčka tl 150 mm profil CW+UW 100 desky 2xH2DF 12,5 TI 80 mm EI 90 Rw 55 dB | m2 | 49.82 |  | 0 | CS ÚRS 2016 01 |  |  | základní |  | 0 | 0.05249 | 2.6151 | 0 | 0 | 16 | K | 2 |  |  |  | ROZPOCET | 0 | 0 | 0 | 0 | 0 | 1 | 0 | 16 | -476219058
| VV |  | "viz v.č. 16016-DSP-D.1.1 - SO01" 49,82 |  | 49.82 | [13 empty] | VV | 2 | 2 | True | 0 | ROZPOCET
| VV |  | Součet |  | 49.82 | [13 empty] | VV | 2 | 4 | True | 1 | ROZPOCET
200 | K | 763111717 | SDK příčka základní penetrační nátěr | m2 | 99.64 |  | 0 | CS ÚRS 2015 02 |  |  | základní |  | 0 | 0.0002 | 0.019928 | 0 | 0 | 16 | K | 2 |  |  |  | ROZPOCET | 0 | 0 | 0 | 0 | 0 | 1 | 0 | 16 | -913370641
201 | K | 763111771 | Příplatek k SDK příčce za rovinnost kvality Q3 | m2 | 99.64 |  | 0 | CS ÚRS 2015 02 |  |  | základní |  | 0 | 0.0002 | 0.019928 | 0 | 0 | 16 | K | 2 |  |  |  | ROZPOCET | 0 | 0 | 0 | 0 | 0 | 1 | 0 | 16 | -230160855
202 | K | 763111811 | Demontáž SDK příčky s jednoduchou ocelovou nosnou konstrukcí opláštění jednoduché | m2 | 39.84 |  | 0 | CS ÚRS 2016 01 |  |  | základní |  | 0 | 0 | 0 | 0.03175 | 1.2649 | 16 | K | 2 |  |  |  | ROZPOCET | 0 | 0 | 0 | 0 | 0 | 1 | 0 | 16 | -1514143493
203 | K | 763121411 | SDK stěna předsazená tl 62,5 mm profil CW+UW 50 deska 1xA 12,5 bez TI EI 15 | m2 | 18.391 |  | 0 | CS ÚRS 2016 01 |  |  | základní |  | 0 | 0.01181 | 0.2172 | 0 | 0 | 16 | K | 2 |  |  |  | ROZPOCET | 0 | 0 | 0 | 0 | 0 | 1 | 0 | 16 | -744684970
| VV |  | "změna-m.č.1.05" 5,59*3,29 |  | 18.391 | [13 empty] | VV | 2 | 2 | True | 0 | ROZPOCET
| VV |  | Součet |  | 18.391 | [13 empty] | VV | 2 | 4 | True | 1 | ROZPOCET
204 | K | 763121413 | SDK stěna předsazená tl 87,5 mm profil CW+UW 75 deska 1xA 12,5 bez TI EI 15 | m2 | 4.54 |  | 0 | CS ÚRS 2016 01 |  |  | základní |  | 0 | 0.01206 | 0.054752 | 0 | 0 | 16 | K | 2 |  |  |  | ROZPOCET | 0 | 0 | 0 | 0 | 0 | 1 | 0 | 16 | -813394891
| VV |  | "změna-m.č.1.05" 1,38*3,29 |  | 4.54 | [13 empty] | VV | 2 | 2 | True | 0 | ROZPOCET
| VV |  | Součet |  | 4.54 | [13 empty] | VV | 2 | 4 | True | 1 | ROZPOCET
205 | K | 763121415 | SDK stěna předsazená tl 112,5 mm profil CW+UW 100 deska 1xA 12,5 TI EI 15 | m2 | 10.759 |  | 0 | CS ÚRS 2016 01 |  |  | základní |  | 0 | 0.01236 | 0.13298 | 0 | 0 | 16 | K | 2 |  |  |  | ROZPOCET | 0 | 0 | 0 | 0 | 0 | 1 | 0 | 16 | -658986655
| VV |  | "změna-m.č.1.13" 1,52*2,1 |  | 3.192 | [13 empty] | VV | 2 | 2 | True | 0 | ROZPOCET
| VV |  | "změna-m.č.1.05" (0,85+0,85+0,6)*3,29 |  | 7.567 | [13 empty] | VV | 2 | 2 | True | 0 | ROZPOCET
| VV |  | Součet |  | 10.759 | [13 empty] | VV | 2 | 4 | True | 1 | ROZPOCET
206 | K | 763121441 | SDK stěna předsazená tl 65 mm profil CW+UW 50 deska 1xDF 15 TI 40 mm 50 kg/m3 EI 30 | m2 | 10.693 |  | 0 | CS ÚRS 2016 01 |  |  | základní |  | 0 | 0.01796 | 0.19205 | 0 | 0 | 16 | K | 2 |  |  |  | ROZPOCET | 0 | 0 | 0 | 0 | 0 | 1 | 0 | 16 | 1601860198
| VV |  | "změna-m.č.1.05" 3,29*3,25 |  | 10.693 | [13 empty] | VV | 2 | 2 | True | 0 | ROZPOCET
| VV |  | Součet |  | 10.693 | [13 empty] | VV | 2 | 4 | True | 1 | ROZPOCET
207 | K | 763121714 | SDK stěna předsazená základní penetrační nátěr | m2 | 44.383 |  | 0 | CS ÚRS 2016 01 |  |  | základní |  | 0 | 0.0001 | 0.0044383 | 0 | 0 | 4 | K | 2 |  |  |  | ROZPOCET | 0 | 0 | 0 | 0 | 0 | 1 | 0 | 4 | 1903459511
| VV |  | "změna-viz stěny předsazené" 18,391+4,54+10,759+10,693 |  | 44.383 | [13 empty] | VV | 2 | 2 | True | 0 | ROZPOCET
| VV |  | Součet |  | 44.383 | [13 empty] | VV | 2 | 4 | True | 1 | ROZPOCET
208 | K | 763121761 | Příplatek k SDK stěně předsazené za rovinnost kvality Q3 | m2 | 44.383 |  | 0 | CS ÚRS 2016 01 |  |  | základní |  | 0 | 0.0001 | 0.0044383 | 0 | 0 | 16 | K | 2 |  |  |  | ROZPOCET | 0 | 0 | 0 | 0 | 0 | 1 | 0 | 16 | -828314505
209 | K | 763131421 | SDK podhled desky 2xA 12,5 bez TI dvouvrstvá spodní kce profil CD+UD | m2 | 618.2 |  | 0 | CS ÚRS 2016 01 |  |  | základní |  | 0 | 0.022 | 13.6004 | 0 | 0 | 16 | K | 2 |  |  |  | ROZPOCET | 0 | 0 | 0 | 0 | 0 | 1 | 0 | 16 | -1722692215
| VV |  | "viz v.č. D.1.1-02/23, detaily, TZ" | [15 empty] | VV | 2 | 1 | True | 0 | ROZPOCET
| VV |  | "1.NP" 320,04 |  | 320.04 | [13 empty] | VV | 2 | 2 | True | 0 | ROZPOCET
| VV |  | "2.NP" 182,65+115,51 |  | 298.16 | [13 empty] | VV | 2 | 2 | True | 0 | ROZPOCET
| VV |  | Součet |  | 618.2 | [13 empty] | VV | 2 | 4 | True | 1 | ROZPOCET
210 | K | 763131461 | SDK podhled desky 2xH2 12,5 bez TI dvouvrstvá spodní kce profil CD+UD | m2 | 27.6 |  | 0 | CS ÚRS 2016 01 |  |  | základní |  | 0 | 0.02263 | 0.62459 | 0 | 0 | 16 | K | 2 |  |  |  | ROZPOCET | 0 | 0 | 0 | 0 | 0 | 1 | 0 | 16 | 574051074
| VV |  | "viz v.č. D.1.1-02/23, detaily, TZ" | [15 empty] | VV | 2 | 1 | True | 0 | ROZPOCET
| VV |  | "1.NP" 27,6 |  | 27.6 | [13 empty] | VV | 2 | 2 | True | 0 | ROZPOCET
| VV |  | Součet |  | 27.6 | [13 empty] | VV | 2 | 4 | True | 1 | ROZPOCET
211 | K | 763131714 | SDK podhled základní penetrační nátěr | m2 | 645.8 |  | 0 | CS ÚRS 2016 01 |  |  | základní |  | 0 | 0.0001 | 0.06458 | 0 | 0 | 16 | K | 2 |  |  |  | ROZPOCET | 0 | 0 | 0 | 0 | 0 | 1 | 0 | 16 | 922123635
212 | K | 763131771 | Příplatek k SDK podhledu za rovinnost kvality Q3 | m2 | 645.8 |  | 0 | CS ÚRS 2016 01 |  |  | základní |  | 0 | 0.0001 | 0.06458 | 0 | 0 | 16 | K | 2 |  |  |  | ROZPOCET | 0 | 0 | 0 | 0 | 0 | 1 | 0 | 16 | -1908619006
213 | K | 763131R01 | SDK podhled - příplatek za zhuštění nosných profilů pro kotvení dekorativní části regálů | m2 | 29.406 |  | 0 |  |  |  | základní |  | 0 | 0.02263 | 0.66546 | 0 | 0 | 16 | K | 2 |  |  |  | ROZPOCET | 0 | 0 | 0 | 0 | 0 | 1 | 0 | 16 | -2050556639
| VV |  | "viz v.č. D.1.1-02/23, detaily, TZ" | [15 empty] | VV | 2 | 1 | True | 0 | ROZPOCET
| VV |  | "změna-m.č.1.03, 2.06" 0,3*(24,2+11,97+24,2+13,17+24,48) |  | 29.406 | [13 empty] | VV | 2 | 2 | True | 0 | ROZPOCET
| VV |  | Součet |  | 29.406 | [13 empty] | VV | 2 | 4 | True | 1 | ROZPOCET
214 | K | 763431803 | Demontáž minerálního podhledu zavěšeného na roštu | m2 | 11.5 |  | 0 | CS ÚRS 2016 01 |  |  | základní |  | 0 | 0 | 0 | 0.0021 | 0.02415 | 16 | K | 2 |  |  |  | ROZPOCET | 0 | 0 | 0 | 0 | 0 | 1 | 0 | 16 | 1988148349
| VV |  | "viz v.č. D.1.1-02/23, detaily, TZ" | [15 empty] | VV | 2 | 1 | True | 0 | ROZPOCET
| VV |  | "1.NP" 11,5 |  | 11.5 | [13 empty] | VV | 2 | 2 | True | 0 | ROZPOCET
| VV |  | Součet |  | 11.5 | [13 empty] | VV | 2 | 4 | True | 1 | ROZPOCET
215 | K | 763431R01 | Dodávka a montáž systémového minerálního podhledu s vyjímatelnými panely vel. do 0,36 m2 na zavěšený rošt | m2 | 22.77 |  | 0 |  |  |  | základní |  | 0 | 0.00117 | 0.026641 | 0 | 0 | 16 | K | 2 |  |  |  | ROZPOCET | 0 | 0 | 0 | 0 | 0 | 1 | 0 | 16 | 1601447301
| P |  | Poznámka k položce: KOMPLETNÍ SYSTÉMOVÉ ŘEŠENÍ VČ. VŠECH DOPLŇKŮ A PŘÍSLUŠENSTVÍ. | [15 empty] | P | 2
| VV |  | "kompletní provedení dle specifikace PD a TZ vč. všech souvisejících prací a dodávek" | [15 empty] | VV | 2 | 1 | True | 0 | ROZPOCET
| VV |  | "2.NP" 22,77 |  | 22.77 | [13 empty] | VV | 2 | 2 | True | 0 | ROZPOCET
| VV |  | Součet |  | 22.77 | [13 empty] | VV | 2 | 4 | True | 1 | ROZPOCET
216 | K | 998763201.1 | Přesun hmot procentní pro dřevostavby v objektech v do 12 m | kus | 1 |  | 0 |  |  |  | základní |  | 0 | 0 | 0 | 0 | 0 | 16 | K | 2 |  |  |  | ROZPOCET | 0 | 0 | 0 | 0 | 0 | 1 | 0 | 16 | 1625832262
| D | 764 | Konstrukce klempířské |  |  |  | 0 | [5 empty] | 0 |  | 0 |  | 0 | 2 | D | 1 |  |  |  | ROZPOCET | [6 empty] | 0
217 | K | 764096T01 | K-1 - D+M Oplechování okenního parapetu, žárově pozinkovaný poplastovaný plech tl. 0,6mm, r.š. 230mm | m | 5 |  | 0 |  |  |  | základní |  | 0 | 0 | 0 | 0 | 0 | 4 | K | 2 |  |  |  | ROZPOCET | 0 | 0 | 0 | 0 | 0 | 1 | 0 | 4 | -1257540485
| VV |  | "kompletní provedení dle specifikace PD a TZ vč. všech souvisejících prací dodávek, příslušenství a komponentů dle výpisu" | [15 empty] | VV | 2 | 1 | True | 0 | ROZPOCET
| VV |  | "v jednotkové ceně započítáno: dodávka, výroba, montáž/osazení/kotvení (vč.kotvících prvků), povrchová úprava" | [15 empty] | VV | 2 | 1 | True | 0 | ROZPOCET
| VV |  | "kompletní specifikace viz výpis klempířských výrobků" | [15 empty] | VV | 2 | 1 | True | 0 | ROZPOCET
| VV |  | 5 |  | 5 | [13 empty] | VV | 2 | 2 | True | 0 | ROZPOCET
| VV |  | Součet |  | 5 | [13 empty] | VV | 2 | 4 | True | 1 | ROZPOCET
218 | K | 764096T02 | K-2 - D+M Oplechování okenního parapetu, žárově pozinkovaný poplastovaný plech tl. 0,6mm, r.š. 240mm | m | 1.14 |  | 0 |  |  |  | základní |  | 0 | 0 | 0 | 0 | 0 | 4 | K | 2 |  |  |  | ROZPOCET | 0 | 0 | 0 | 0 | 0 | 1 | 0 | 4 | 779826730
| VV |  | "kompletní provedení dle specifikace PD a TZ vč. všech souvisejících prací dodávek, příslušenství a komponentů dle výpisu" | [15 empty] | VV | 2 | 1 | True | 0 | ROZPOCET
| VV |  | "v jednotkové ceně započítáno: dodávka, výroba, montáž/osazení/kotvení (vč.kotvících prvků), povrchová úprava" | [15 empty] | VV | 2 | 1 | True | 0 | ROZPOCET
| VV |  | "kompletní specifikace viz výpis klempířských výrobků" | [15 empty] | VV | 2 | 1 | True | 0 | ROZPOCET
| VV |  | 1,14 |  | 1.14 | [13 empty] | VV | 2 | 2 | True | 0 | ROZPOCET
| VV |  | Součet |  | 1.14 | [13 empty] | VV | 2 | 4 | True | 1 | ROZPOCET
219 | K | 764096T03 | K-3 - D+M Oplechování okenního parapetu, žárově pozinkovaný poplastovaný plech tl. 0,6mm, r.š. 290mm | m | 7.2 |  | 0 |  |  |  | základní |  | 0 | 0 | 0 | 0 | 0 | 4 | K | 2 |  |  |  | ROZPOCET | 0 | 0 | 0 | 0 | 0 | 1 | 0 | 4 | -700680130
| VV |  | "kompletní provedení dle specifikace PD a TZ vč. všech souvisejících prací dodávek, příslušenství a komponentů dle výpisu" | [15 empty] | VV | 2 | 1 | True | 0 | ROZPOCET
| VV |  | "v jednotkové ceně započítáno: dodávka, výroba, montáž/osazení/kotvení (vč.kotvících prvků), povrchová úprava" | [15 empty] | VV | 2 | 1 | True | 0 | ROZPOCET
| VV |  | "kompletní specifikace viz výpis klempířských výrobků" | [15 empty] | VV | 2 | 1 | True | 0 | ROZPOCET
| VV |  | 7,2 |  | 7.2 | [13 empty] | VV | 2 | 2 | True | 0 | ROZPOCET
| VV |  | Součet |  | 7.2 | [13 empty] | VV | 2 | 4 | True | 1 | ROZPOCET
220 | K | 764096T04 | K-4 - D+M Oplechování okenního parapetu, žárově pozinkovaný poplastovaný plech tl. 0,6mm, r.š. 350mm | m | 8.5 |  | 0 |  |  |  | základní |  | 0 | 0 | 0 | 0 | 0 | 4 | K | 2 |  |  |  | ROZPOCET | 0 | 0 | 0 | 0 | 0 | 1 | 0 | 4 | -623399225
| VV |  | "kompletní provedení dle specifikace PD a TZ vč. všech souvisejících prací dodávek, příslušenství a komponentů dle výpisu" | [15 empty] | VV | 2 | 1 | True | 0 | ROZPOCET
| VV |  | "v jednotkové ceně započítáno: dodávka, výroba, montáž/osazení/kotvení (vč.kotvících prvků), povrchová úprava" | [15 empty] | VV | 2 | 1 | True | 0 | ROZPOCET
| VV |  | "kompletní specifikace viz výpis klempířských výrobků" | [15 empty] | VV | 2 | 1 | True | 0 | ROZPOCET
| VV |  | 8,5 |  | 8.5 | [13 empty] | VV | 2 | 2 | True | 0 | ROZPOCET
| VV |  | Součet |  | 8.5 | [13 empty] | VV | 2 | 4 | True | 1 | ROZPOCET
221 | K | 764096T05 | K-5 - D+M Oplechování okenního parapetu, žárově pozinkovaný poplastovaný plech tl. 0,6mm, r.š. 300mm | m | 1.15 |  | 0 |  |  |  | základní |  | 0 | 0 | 0 | 0 | 0 | 4 | K | 2 |  |  |  | ROZPOCET | 0 | 0 | 0 | 0 | 0 | 1 | 0 | 4 | 1408812678
| VV |  | "kompletní provedení dle specifikace PD a TZ vč. všech souvisejících prací dodávek, příslušenství a komponentů dle výpisu" | [15 empty] | VV | 2 | 1 | True | 0 | ROZPOCET
| VV |  | "v jednotkové ceně započítáno: dodávka, výroba, montáž/osazení/kotvení (vč.kotvících prvků), povrchová úprava" | [15 empty] | VV | 2 | 1 | True | 0 | ROZPOCET
| VV |  | "kompletní specifikace viz výpis klempířských výrobků" | [15 empty] | VV | 2 | 1 | True | 0 | ROZPOCET
| VV |  | 1,15 |  | 1.15 | [13 empty] | VV | 2 | 2 | True | 0 | ROZPOCET
| VV |  | Součet |  | 1.15 | [13 empty] | VV | 2 | 4 | True | 1 | ROZPOCET
222 | K | 764096T06 | K-6 - D+M Oplechování okenního parapetu, žárově pozinkovaný poplastovaný plech tl. 0,6mm, r.š. 270mm | m | 2.2 |  | 0 |  |  |  | základní |  | 0 | 0 | 0 | 0 | 0 | 4 | K | 2 |  |  |  | ROZPOCET | 0 | 0 | 0 | 0 | 0 | 1 | 0 | 4 | -946613866
| VV |  | "kompletní provedení dle specifikace PD a TZ vč. všech souvisejících prací dodávek, příslušenství a komponentů dle výpisu" | [15 empty] | VV | 2 | 1 | True | 0 | ROZPOCET
| VV |  | "v jednotkové ceně započítáno: dodávka, výroba, montáž/osazení/kotvení (vč.kotvících prvků), povrchová úprava" | [15 empty] | VV | 2 | 1 | True | 0 | ROZPOCET
| VV |  | "kompletní specifikace viz výpis klempířských výrobků" | [15 empty] | VV | 2 | 1 | True | 0 | ROZPOCET
| VV |  | 2,2 |  | 2.2 | [13 empty] | VV | 2 | 2 | True | 0 | ROZPOCET
| VV |  | Součet |  | 2.2 | [13 empty] | VV | 2 | 4 | True | 1 | ROZPOCET
223 | K | 764096T07 | K-7 - D+M Oplechování okenního parapetu, žárově pozinkovaný poplastovaný plech tl. 0,6mm, r.š. 220mm | m | 1.8 |  | 0 |  |  |  | základní |  | 0 | 0 | 0 | 0 | 0 | 4 | K | 2 |  |  |  | ROZPOCET | 0 | 0 | 0 | 0 | 0 | 1 | 0 | 4 | 542030984
| VV |  | "kompletní provedení dle specifikace PD a TZ vč. všech souvisejících prací dodávek, příslušenství a komponentů dle výpisu" | [15 empty] | VV | 2 | 1 | True | 0 | ROZPOCET
| VV |  | "v jednotkové ceně započítáno: dodávka, výroba, montáž/osazení/kotvení (vč.kotvících prvků), povrchová úprava" | [15 empty] | VV | 2 | 1 | True | 0 | ROZPOCET
| VV |  | "kompletní specifikace viz výpis klempířských výrobků" | [15 empty] | VV | 2 | 1 | True | 0 | ROZPOCET
| VV |  | 1,8 |  | 1.8 | [13 empty] | VV | 2 | 2 | True | 0 | ROZPOCET
| VV |  | Součet |  | 1.8 | [13 empty] | VV | 2 | 4 | True | 1 | ROZPOCET
224 | K | 764096T08 | K-8 - D+M Oplechování okenního parapetu, žárově pozinkovaný poplastovaný plech tl. 0,6mm, r.š. 200mm | m | 0.8 |  | 0 |  |  |  | základní |  | 0 | 0 | 0 | 0 | 0 | 4 | K | 2 |  |  |  | ROZPOCET | 0 | 0 | 0 | 0 | 0 | 1 | 0 | 4 | 1642638430
| VV |  | "kompletní provedení dle specifikace PD a TZ vč. všech souvisejících prací dodávek, příslušenství a komponentů dle výpisu" | [15 empty] | VV | 2 | 1 | True | 0 | ROZPOCET
| VV |  | "v jednotkové ceně započítáno: dodávka, výroba, montáž/osazení/kotvení (vč.kotvících prvků), povrchová úprava" | [15 empty] | VV | 2 | 1 | True | 0 | ROZPOCET
| VV |  | "kompletní specifikace viz výpis klempířských výrobků" | [15 empty] | VV | 2 | 1 | True | 0 | ROZPOCET
| VV |  | 0,8 |  | 0.8 | [13 empty] | VV | 2 | 2 | True | 0 | ROZPOCET
| VV |  | Součet |  | 0.8 | [13 empty] | VV | 2 | 4 | True | 1 | ROZPOCET
225 | K | 764096T09 | K-9 - D+M Oplechování okenního parapetu, žárově pozinkovaný poplastovaný plech tl. 0,6mm, r.š. 300mm | m | 8.1 |  | 0 |  |  |  | základní |  | 0 | 0 | 0 | 0 | 0 | 4 | K | 2 |  |  |  | ROZPOCET | 0 | 0 | 0 | 0 | 0 | 1 | 0 | 4 | -1470244926
| VV |  | "kompletní provedení dle specifikace PD a TZ vč. všech souvisejících prací dodávek, příslušenství a komponentů dle výpisu" | [15 empty] | VV | 2 | 1 | True | 0 | ROZPOCET
| VV |  | "v jednotkové ceně započítáno: dodávka, výroba, montáž/osazení/kotvení (vč.kotvících prvků), povrchová úprava" | [15 empty] | VV | 2 | 1 | True | 0 | ROZPOCET
| VV |  | "kompletní specifikace viz výpis klempířských výrobků" | [15 empty] | VV | 2 | 1 | True | 0 | ROZPOCET
| VV |  | 8,1 |  | 8.1 | [13 empty] | VV | 2 | 2 | True | 0 | ROZPOCET
| VV |  | Součet |  | 8.1 | [13 empty] | VV | 2 | 4 | True | 1 | ROZPOCET
226 | K | 764096T10 | K-10 - D+M Kruhový dešťový svod DS1, z titanzinkového plechu tl. 0,6mm, průměr 100mm | m | 3.55 |  | 0 |  |  |  | základní |  | 0 | 0 | 0 | 0 | 0 | 4 | K | 2 |  |  |  | ROZPOCET | 0 | 0 | 0 | 0 | 0 | 1 | 0 | 4 | 1786345915
| VV |  | "kompletní provedení dle specifikace PD a TZ vč. všech souvisejících prací dodávek, příslušenství a komponentů dle výpisu" | [15 empty] | VV | 2 | 1 | True | 0 | ROZPOCET
| VV |  | "v jednotkové ceně započítáno: dodávka, výroba, montáž/osazení/kotvení (vč.kotvících prvků), povrchová úprava" | [15 empty] | VV | 2 | 1 | True | 0 | ROZPOCET
| VV |  | "kompletní specifikace viz výpis klempířských výrobků" | [15 empty] | VV | 2 | 1 | True | 0 | ROZPOCET
| VV |  | 3,55 |  | 3.55 | [13 empty] | VV | 2 | 2 | True | 0 | ROZPOCET
| VV |  | Součet |  | 3.55 | [13 empty] | VV | 2 | 4 | True | 1 | ROZPOCET
227 | K | 764096T11 | K-11 - D+M Půlkruhový podokapní žlab, z titanzinkového plechu tl. 0,6mm, žlab ve spádu 1%, r.š. plechu 335mm, průměr žlabu 150mm | m | 8.8 |  | 0 |  |  |  | základní |  | 0 | 0 | 0 | 0 | 0 | 4 | K | 2 |  |  |  | ROZPOCET | 0 | 0 | 0 | 0 | 0 | 1 | 0 | 4 | -519629756
| VV |  | "kompletní provedení dle specifikace PD a TZ vč. všech souvisejících prací dodávek, příslušenství a komponentů dle výpisu" | [15 empty] | VV | 2 | 1 | True | 0 | ROZPOCET
| VV |  | "v jednotkové ceně započítáno: dodávka, výroba, montáž/osazení/kotvení (vč.kotvících prvků), povrchová úprava" | [15 empty] | VV | 2 | 1 | True | 0 | ROZPOCET
| VV |  | "kompletní specifikace viz výpis klempířských výrobků" | [15 empty] | VV | 2 | 1 | True | 0 | ROZPOCET
| VV |  | 8,8 |  | 8.8 | [13 empty] | VV | 2 | 2 | True | 0 | ROZPOCET
| VV |  | Součet |  | 8.8 | [13 empty] | VV | 2 | 4 | True | 1 | ROZPOCET
228 | K | 764096T12 | K-12 - D+M Kruhový dešťový svod DS2, z titanzinkového plechu tl. 0,6mm, průměr 125mm | m | 3.55 |  | 0 |  |  |  | základní |  | 0 | 0 | 0 | 0 | 0 | 4 | K | 2 |  |  |  | ROZPOCET | 0 | 0 | 0 | 0 | 0 | 1 | 0 | 4 | -1779758285
| VV |  | "kompletní provedení dle specifikace PD a TZ vč. všech souvisejících prací dodávek, příslušenství a komponentů dle výpisu" | [15 empty] | VV | 2 | 1 | True | 0 | ROZPOCET
| VV |  | "v jednotkové ceně započítáno: dodávka, výroba, montáž/osazení/kotvení (vč.kotvících prvků), povrchová úprava" | [15 empty] | VV | 2 | 1 | True | 0 | ROZPOCET
| VV |  | "kompletní specifikace viz výpis klempířských výrobků" | [15 empty] | VV | 2 | 1 | True | 0 | ROZPOCET
| VV |  | 3,55 |  | 3.55 | [13 empty] | VV | 2 | 2 | True | 0 | ROZPOCET
| VV |  | Součet |  | 3.55 | [13 empty] | VV | 2 | 4 | True | 1 | ROZPOCET
229 | K | 764096T13 | K-13 - D+M Kruhový dešťový svod DS3, z titanzinkového plechu tl. 0,6mm, průměr 100mm / 125mm | m | 9.75 |  | 0 |  |  |  | základní |  | 0 | 0 | 0 | 0 | 0 | 4 | K | 2 |  |  |  | ROZPOCET | 0 | 0 | 0 | 0 | 0 | 1 | 0 | 4 | 671044263
| VV |  | "kompletní provedení dle specifikace PD a TZ vč. všech souvisejících prací dodávek, příslušenství a komponentů dle výpisu" | [15 empty] | VV | 2 | 1 | True | 0 | ROZPOCET
| VV |  | "v jednotkové ceně započítáno: dodávka, výroba, montáž/osazení/kotvení (vč.kotvících prvků), povrchová úprava" | [15 empty] | VV | 2 | 1 | True | 0 | ROZPOCET
| VV |  | "kompletní specifikace viz výpis klempířských výrobků" | [15 empty] | VV | 2 | 1 | True | 0 | ROZPOCET
| VV |  | 9,75 |  | 9.75 | [13 empty] | VV | 2 | 2 | True | 0 | ROZPOCET
| VV |  | Součet |  | 9.75 | [13 empty] | VV | 2 | 4 | True | 1 | ROZPOCET
230 | K | 764096T14 | K-14 - D+M Kruhový dešťový svod, z titanzinkového plechu tl. 0,6mm, průměr 100mm | m | 5.19 |  | 0 |  |  |  | základní |  | 0 | 0 | 0 | 0 | 0 | 4 | K | 2 |  |  |  | ROZPOCET | 0 | 0 | 0 | 0 | 0 | 1 | 0 | 4 | -775837263
| VV |  | "kompletní provedení dle specifikace PD a TZ vč. všech souvisejících prací dodávek, příslušenství a komponentů dle výpisu" | [15 empty] | VV | 2 | 1 | True | 0 | ROZPOCET
| VV |  | "v jednotkové ceně započítáno: dodávka, výroba, montáž/osazení/kotvení (vč.kotvících prvků), povrchová úprava" | [15 empty] | VV | 2 | 1 | True | 0 | ROZPOCET
| VV |  | "kompletní specifikace viz výpis klempířských výrobků" | [15 empty] | VV | 2 | 1 | True | 0 | ROZPOCET
| VV |  | 5,19 |  | 5.19 | [13 empty] | VV | 2 | 2 | True | 0 | ROZPOCET
| VV |  | Součet |  | 5.19 | [13 empty] | VV | 2 | 4 | True | 1 | ROZPOCET
231 | K | 764096T15 | K-15 - D+M Půlkruhový podokapní žlab, z titanzinkového plechu tl. 0,6mm, žlab ve spádu 1%, r.š. plechu 335mm, průměr žlabu 150mm | m | 7.53 |  | 0 |  |  |  | základní |  | 0 | 0 | 0 | 0 | 0 | 4 | K | 2 |  |  |  | ROZPOCET | 0 | 0 | 0 | 0 | 0 | 1 | 0 | 4 | 1910776235
| VV |  | "kompletní provedení dle specifikace PD a TZ vč. všech souvisejících prací dodávek, příslušenství a komponentů dle výpisu" | [15 empty] | VV | 2 | 1 | True | 0 | ROZPOCET
| VV |  | "v jednotkové ceně započítáno: dodávka, výroba, montáž/osazení/kotvení (vč.kotvících prvků), povrchová úprava" | [15 empty] | VV | 2 | 1 | True | 0 | ROZPOCET
| VV |  | "kompletní specifikace viz výpis klempířských výrobků" | [15 empty] | VV | 2 | 1 | True | 0 | ROZPOCET
| VV |  | 7,53 |  | 7.53 | [13 empty] | VV | 2 | 2 | True | 0 | ROZPOCET
| VV |  | Součet |  | 7.53 | [13 empty] | VV | 2 | 4 | True | 1 | ROZPOCET
232 | K | 764096T16 | K-16 - D+M Kruhový dešťový svod DS6, z titanzinkového plechu tl. 0,6mm, průměr 125mm | m | 6.53 |  | 0 |  |  |  | základní |  | 0 | 0 | 0 | 0 | 0 | 4 | K | 2 |  |  |  | ROZPOCET | 0 | 0 | 0 | 0 | 0 | 1 | 0 | 4 | -1431720047
| VV |  | "kompletní provedení dle specifikace PD a TZ vč. všech souvisejících prací dodávek, příslušenství a komponentů dle výpisu" | [15 empty] | VV | 2 | 1 | True | 0 | ROZPOCET
| VV |  | "v jednotkové ceně započítáno: dodávka, výroba, montáž/osazení/kotvení (vč.kotvících prvků), povrchová úprava" | [15 empty] | VV | 2 | 1 | True | 0 | ROZPOCET
| VV |  | "kompletní specifikace viz výpis klempířských výrobků" | [15 empty] | VV | 2 | 1 | True | 0 | ROZPOCET
| VV |  | 6,53 |  | 6.53 | [13 empty] | VV | 2 | 2 | True | 0 | ROZPOCET
| VV |  | Součet |  | 6.53 | [13 empty] | VV | 2 | 4 | True | 1 | ROZPOCET
233 | K | 764096T17 | K-17 - D+M Kruhový dešťový svod DS5, z titanzinkového plechu tl. 0,6mm, průměr 100mm | m | 10.5 |  | 0 |  |  |  | základní |  | 0 | 0 | 0 | 0 | 0 | 4 | K | 2 |  |  |  | ROZPOCET | 0 | 0 | 0 | 0 | 0 | 1 | 0 | 4 | 658579911
| VV |  | "kompletní provedení dle specifikace PD a TZ vč. všech souvisejících prací dodávek, příslušenství a komponentů dle výpisu" | [15 empty] | VV | 2 | 1 | True | 0 | ROZPOCET
| VV |  | "v jednotkové ceně započítáno: dodávka, výroba, montáž/osazení/kotvení (vč.kotvících prvků), povrchová úprava" | [15 empty] | VV | 2 | 1 | True | 0 | ROZPOCET
| VV |  | "kompletní specifikace viz výpis klempířských výrobků" | [15 empty] | VV | 2 | 1 | True | 0 | ROZPOCET
| VV |  | 10,5 |  | 10.5 | [13 empty] | VV | 2 | 2 | True | 0 | ROZPOCET
| VV |  | Součet |  | 10.5 | [13 empty] | VV | 2 | 4 | True | 1 | ROZPOCET
234 | K | 764096T18 | K-18 - D+M Půlkruhový podokapní žlab, z titanzinkového plechu tl. 0,6mm, žlab ve spádu 1%, r.š. plechu 280mm, průměr žlabu 125mm | m | 32.46 |  | 0 |  |  |  | základní |  | 0 | 0 | 0 | 0 | 0 | 4 | K | 2 |  |  |  | ROZPOCET | 0 | 0 | 0 | 0 | 0 | 1 | 0 | 4 | 564316275
| VV |  | "kompletní provedení dle specifikace PD a TZ vč. všech souvisejících prací dodávek, příslušenství a komponentů dle výpisu" | [15 empty] | VV | 2 | 1 | True | 0 | ROZPOCET
| VV |  | "v jednotkové ceně započítáno: dodávka, výroba, montáž/osazení/kotvení (vč.kotvících prvků), povrchová úprava" | [15 empty] | VV | 2 | 1 | True | 0 | ROZPOCET
| VV |  | "kompletní specifikace viz výpis klempířských výrobků" | [15 empty] | VV | 2 | 1 | True | 0 | ROZPOCET
| VV |  | 32,46 |  | 32.46 | [13 empty] | VV | 2 | 2 | True | 0 | ROZPOCET
| VV |  | Součet |  | 32.46 | [13 empty] | VV | 2 | 4 | True | 1 | ROZPOCET
235 | K | 764096T19 | K-19 - D+M Oplechování střešní atiky, žárově pozinkovaný poplastovaný plech tl. 0,6mm, r.š. 400mm | m | 6.15 |  | 0 |  |  |  | základní |  | 0 | 0 | 0 | 0 | 0 | 4 | K | 2 |  |  |  | ROZPOCET | 0 | 0 | 0 | 0 | 0 | 1 | 0 | 4 | 1321762749
| VV |  | "kompletní provedení dle specifikace PD a TZ vč. všech souvisejících prací dodávek, příslušenství a komponentů dle výpisu" | [15 empty] | VV | 2 | 1 | True | 0 | ROZPOCET
| VV |  | "v jednotkové ceně započítáno: dodávka, výroba, montáž/osazení/kotvení (vč.kotvících prvků), povrchová úprava" | [15 empty] | VV | 2 | 1 | True | 0 | ROZPOCET
| VV |  | "kompletní specifikace viz výpis klempířských výrobků" | [15 empty] | VV | 2 | 1 | True | 0 | ROZPOCET
| VV |  | 6,15 |  | 6.15 | [13 empty] | VV | 2 | 2 | True | 0 | ROZPOCET
| VV |  | Součet |  | 6.15 | [13 empty] | VV | 2 | 4 | True | 1 | ROZPOCET
236 | K | 764096T20 | K-20 - D+M Oplechování střešní atiky, žárově pozinkovaný poplastovaný plech tl. 0,6mm, r.š. 390mm | m | 6.15 |  | 0 |  |  |  | základní |  | 0 | 0 | 0 | 0 | 0 | 4 | K | 2 |  |  |  | ROZPOCET | 0 | 0 | 0 | 0 | 0 | 1 | 0 | 4 | -227503326
| VV |  | "kompletní provedení dle specifikace PD a TZ vč. všech souvisejících prací dodávek, příslušenství a komponentů dle výpisu" | [15 empty] | VV | 2 | 1 | True | 0 | ROZPOCET
| VV |  | "v jednotkové ceně započítáno: dodávka, výroba, montáž/osazení/kotvení (vč.kotvících prvků), povrchová úprava" | [15 empty] | VV | 2 | 1 | True | 0 | ROZPOCET
| VV |  | "kompletní specifikace viz výpis klempířských výrobků" | [15 empty] | VV | 2 | 1 | True | 0 | ROZPOCET
| VV |  | 6,15 |  | 6.15 | [13 empty] | VV | 2 | 2 | True | 0 | ROZPOCET
| VV |  | Součet |  | 6.15 | [13 empty] | VV | 2 | 4 | True | 1 | ROZPOCET
237 | K | 764096T21 | K-21 - D+M Oplechování střešní atiky + krycí lišta, žárově pozinkovaný poplastovaný plech tl. 0,6mm, r.š. lemování 430mm, r.š. krycí lišty 160mm | m | 6.16 |  | 0 |  |  |  | základní |  | 0 | 0 | 0 | 0 | 0 | 4 | K | 2 |  |  |  | ROZPOCET | 0 | 0 | 0 | 0 | 0 | 1 | 0 | 4 | 1687561630
| VV |  | "kompletní provedení dle specifikace PD a TZ vč. všech souvisejících prací dodávek, příslušenství a komponentů dle výpisu" | [15 empty] | VV | 2 | 1 | True | 0 | ROZPOCET
| VV |  | "v jednotkové ceně započítáno: dodávka, výroba, montáž/osazení/kotvení (vč.kotvících prvků), povrchová úprava" | [15 empty] | VV | 2 | 1 | True | 0 | ROZPOCET
| VV |  | "kompletní specifikace viz výpis klempířských výrobků" | [15 empty] | VV | 2 | 1 | True | 0 | ROZPOCET
| VV |  | 6,16 |  | 6.16 | [13 empty] | VV | 2 | 2 | True | 0 | ROZPOCET
| VV |  | Součet |  | 6.16 | [13 empty] | VV | 2 | 4 | True | 1 | ROZPOCET
238 | K | 764096T22 | K-22 - D+M Oplechování střešní atiky (parapetu), žárově pozinkovaný poplastovaný plech tl. 0,6mm, r.š. 255mm | m | 6.5 |  | 0 |  |  |  | základní |  | 0 | 0 | 0 | 0 | 0 | 4 | K | 2 |  |  |  | ROZPOCET | 0 | 0 | 0 | 0 | 0 | 1 | 0 | 4 | -686542811
| VV |  | "kompletní provedení dle specifikace PD a TZ vč. všech souvisejících prací dodávek, příslušenství a komponentů dle výpisu" | [15 empty] | VV | 2 | 1 | True | 0 | ROZPOCET
| VV |  | "v jednotkové ceně započítáno: dodávka, výroba, montáž/osazení/kotvení (vč.kotvících prvků), povrchová úprava" | [15 empty] | VV | 2 | 1 | True | 0 | ROZPOCET
| VV |  | "kompletní specifikace viz výpis klempířských výrobků" | [15 empty] | VV | 2 | 1 | True | 0 | ROZPOCET
| VV |  | 6,5 |  | 6.5 | [13 empty] | VV | 2 | 2 | True | 0 | ROZPOCET
| VV |  | Součet |  | 6.5 | [13 empty] | VV | 2 | 4 | True | 1 | ROZPOCET
239 | K | 764096T23 | K-23 - D+M Oplechování střešní atiky, žárově pozinkovaný poplastovaný plech tl. 0,6mm, r.š. 400mm | m | 9.63 |  | 0 |  |  |  | základní |  | 0 | 0 | 0 | 0 | 0 | 4 | K | 2 |  |  |  | ROZPOCET | 0 | 0 | 0 | 0 | 0 | 1 | 0 | 4 | 892118288
| VV |  | "kompletní provedení dle specifikace PD a TZ vč. všech souvisejících prací dodávek, příslušenství a komponentů dle výpisu" | [15 empty] | VV | 2 | 1 | True | 0 | ROZPOCET
| VV |  | "v jednotkové ceně započítáno: dodávka, výroba, montáž/osazení/kotvení (vč.kotvících prvků), povrchová úprava" | [15 empty] | VV | 2 | 1 | True | 0 | ROZPOCET
| VV |  | "kompletní specifikace viz výpis klempířských výrobků" | [15 empty] | VV | 2 | 1 | True | 0 | ROZPOCET
| VV |  | 9,63 |  | 9.63 | [13 empty] | VV | 2 | 2 | True | 0 | ROZPOCET
| VV |  | Součet |  | 9.63 | [13 empty] | VV | 2 | 4 | True | 1 | ROZPOCET
240 | K | 764096T24 | K-24 - D+M Oplechování střešní atiky, žárově pozinkovaný poplastovaný plech tl. 0,6mm, r.š. 490mm | m | 7.6 |  | 0 |  |  |  | základní |  | 0 | 0 | 0 | 0 | 0 | 4 | K | 2 |  |  |  | ROZPOCET | 0 | 0 | 0 | 0 | 0 | 1 | 0 | 4 | 197350730
| VV |  | "kompletní provedení dle specifikace PD a TZ vč. všech souvisejících prací dodávek, příslušenství a komponentů dle výpisu" | [15 empty] | VV | 2 | 1 | True | 0 | ROZPOCET
| VV |  | "v jednotkové ceně započítáno: dodávka, výroba, montáž/osazení/kotvení (vč.kotvících prvků), povrchová úprava" | [15 empty] | VV | 2 | 1 | True | 0 | ROZPOCET
| VV |  | "kompletní specifikace viz výpis klempířských výrobků" | [15 empty] | VV | 2 | 1 | True | 0 | ROZPOCET
| VV |  | 7,6 |  | 7.6 | [13 empty] | VV | 2 | 2 | True | 0 | ROZPOCET
| VV |  | Součet |  | 7.6 | [13 empty] | VV | 2 | 4 | True | 1 | ROZPOCET
241 | K | 764096T25 | K-25 - D+M Lemovací krycí lišta, žárově pozinkovaný poplastovaný plech tl. 0,6mm, r.š. 160mm | m | 15.8 |  | 0 |  |  |  | základní |  | 0 | 0 | 0 | 0 | 0 | 4 | K | 2 |  |  |  | ROZPOCET | 0 | 0 | 0 | 0 | 0 | 1 | 0 | 4 | 1265655232
| VV |  | "kompletní provedení dle specifikace PD a TZ vč. všech souvisejících prací dodávek, příslušenství a komponentů dle výpisu" | [15 empty] | VV | 2 | 1 | True | 0 | ROZPOCET
| VV |  | "v jednotkové ceně započítáno: dodávka, výroba, montáž/osazení/kotvení (vč.kotvících prvků), povrchová úprava" | [15 empty] | VV | 2 | 1 | True | 0 | ROZPOCET
| VV |  | "kompletní specifikace viz výpis klempířských výrobků" | [15 empty] | VV | 2 | 1 | True | 0 | ROZPOCET
| VV |  | 15,8 |  | 15.8 | [13 empty] | VV | 2 | 2 | True | 0 | ROZPOCET
| VV |  | Součet |  | 15.8 | [13 empty] | VV | 2 | 4 | True | 1 | ROZPOCET
242 | K | 764111R01 | Dodávka a montáž střešní krytiny - dle specifikace PD | m2 | 248.605 |  | 0 |  |  |  | základní |  | 0 | 0 | 0 | 0 | 0 | 16 | K | 2 |  |  |  | ROZPOCET | 0 | 0 | 0 | 0 | 0 | 1 | 0 | 16 | 1974754925
| P |  | Poznámka k položce: V JEDNOTKOVÉ CENĚ HAHRNUTY NÁKLADY NA KOMPLETNÍ SYSTÉM VČ. DOPLŇKŮ A PŘÍSLUŠENSTVÍ. Střešní krytina je navržena jako hliníková z velkoformátových pásových šablon imitujících falcovanou krytinu o tl. plechu 0,6 mm. Spoj jednotlivých pásových šablon bude pomocí stojaté zacvakávací drážky. Barvu a typ šablon stanoví investor (hladká, prolisy apod.) Střešní krytina bude dodána včetně veškerých kotvících prvků, lemování a oplechování. | [15 empty] | P | 2
| VV |  | "kompletní provedení dle specifikace PD a TZ vč. všech souvisejících prací a dodávek" | [15 empty] | VV | 2 | 1 | True | 0 | ROZPOCET
| VV |  | "viz v.č. D.1.1-02/23, detaily, TZ" | [15 empty] | VV | 2 | 1 | True | 0 | ROZPOCET
| VV |  | 15,5*16,039 |  | 248.605 | [13 empty] | VV | 2 | 2 | True | 0 | ROZPOCET
| VV |  | Součet |  | 248.605 | [13 empty] | VV | 2 | 4 | True | 1 | ROZPOCET
243 | K | 998764202.1 | Přesun hmot procentní pro konstrukce klempířské v objektech v do 12 m | kus | 1 |  | 0 |  |  |  | základní |  | 0 | 0 | 0 | 0 | 0 | 16 | K | 2 |  |  |  | ROZPOCET | 0 | 0 | 0 | 0 | 0 | 1 | 0 | 16 | 836874834
| D | 766 | Konstrukce truhlářské |  |  |  | 0 | [5 empty] | 0 |  | 0 |  | 1.224 | 2 | D | 1 |  |  |  | ROZPOCET | [6 empty] | 0
244 | K | 766403T01 | P-1 - D+M Plastové okno jednokřídlové, rám okna i křídla z plastových profilů, včetně interiérové parapetní desky, 1000x1050mm | ks | 5 |  | 0 |  |  |  | základní |  | 0 | 0 | 0 | 0 | 0 | 4 | K | 2 |  |  |  | ROZPOCET | 0 | 0 | 0 | 0 | 0 | 1 | 0 | 4 | -1479021280
| VV |  | "kompletní provedení dle specifikace PD a TZ vč. všech souvisejících prací dodávek, příslušenství a komponentů dle výpisu" | [15 empty] | VV | 2 | 1 | True | 0 | ROZPOCET
| VV |  | "v jednotkové ceně započítáno: dodávka, výroba, montáž/osazení/kotvení (vč.kotvících prvků), povrchová úprava" | [15 empty] | VV | 2 | 1 | True | 0 | ROZPOCET
| VV |  | "kompletní specifikace viz výpis plastových výrobků" | [15 empty] | VV | 2 | 1 | True | 0 | ROZPOCET
| VV |  | 5 |  | 5 | [13 empty] | VV | 2 | 2 | True | 0 | ROZPOCET
| VV |  | Součet |  | 5 | [13 empty] | VV | 2 | 4 | True | 1 | ROZPOCET
245 | K | 766403T02 | P-2 - D+M Plastové okno jednokřídlové, rám okna i křídla z plastových profilů, včetně interiérové parapetní desky, 570x850mm | ks | 2 |  | 0 |  |  |  | základní |  | 0 | 0 | 0 | 0 | 0 | 4 | K | 2 |  |  |  | ROZPOCET | 0 | 0 | 0 | 0 | 0 | 1 | 0 | 4 | -1494383831
| VV |  | "kompletní provedení dle specifikace PD a TZ vč. všech souvisejících prací dodávek, příslušenství a komponentů dle výpisu" | [15 empty] | VV | 2 | 1 | True | 0 | ROZPOCET
| VV |  | "v jednotkové ceně započítáno: dodávka, výroba, montáž/osazení/kotvení (vč.kotvících prvků), povrchová úprava" | [15 empty] | VV | 2 | 1 | True | 0 | ROZPOCET
| VV |  | "kompletní specifikace viz výpis plastových výrobků" | [15 empty] | VV | 2 | 1 | True | 0 | ROZPOCET
| VV |  | 2 |  | 2 | [13 empty] | VV | 2 | 2 | True | 0 | ROZPOCET
| VV |  | Součet |  | 2 | [13 empty] | VV | 2 | 4 | True | 1 | ROZPOCET
246 | K | 766403T03 | P-3 - D+M Plastové okno trojkřídlové, rám okna i křídla z plastových profilů, včetně interiérové parapetní desky, 1200x2000mm, včetně vertikální textilní lamelové žaluzie s protipožární úpravou | ks | 5 |  | 0 |  |  |  | základní |  | 0 | 0 | 0 | 0 | 0 | 4 | K | 2 |  |  |  | ROZPOCET | 0 | 0 | 0 | 0 | 0 | 1 | 0 | 4 | 2061694082
| VV |  | "kompletní provedení dle specifikace PD a TZ vč. všech souvisejících prací dodávek, příslušenství a komponentů dle výpisu" | [15 empty] | VV | 2 | 1 | True | 0 | ROZPOCET
| VV |  | "v jednotkové ceně započítáno: dodávka, výroba, montáž/osazení/kotvení (vč.kotvících prvků), povrchová úprava" | [15 empty] | VV | 2 | 1 | True | 0 | ROZPOCET
| VV |  | "kompletní specifikace viz výpis plastových výrobků" | [15 empty] | VV | 2 | 1 | True | 0 | ROZPOCET
| VV |  | 5 |  | 5 | [13 empty] | VV | 2 | 2 | True | 0 | ROZPOCET
| VV |  | Součet |  | 5 | [13 empty] | VV | 2 | 4 | True | 1 | ROZPOCET
247 | K | 766403T04 | P-4 - D+M Plastové okno pětikřídlové, rám okna i křídla z plastových profilů, včetně interiérové parapetní desky, 1700x2000mm, včetně vertikální textilní lamelové žaluzie s protipožární úpravou | ks | 5 |  | 0 |  |  |  | základní |  | 0 | 0 | 0 | 0 | 0 | 4 | K | 2 |  |  |  | ROZPOCET | 0 | 0 | 0 | 0 | 0 | 1 | 0 | 4 | -2025444692
| VV |  | "kompletní provedení dle specifikace PD a TZ vč. všech souvisejících prací dodávek, příslušenství a komponentů dle výpisu" | [15 empty] | VV | 2 | 1 | True | 0 | ROZPOCET
| VV |  | "v jednotkové ceně započítáno: dodávka, výroba, montáž/osazení/kotvení (vč.kotvících prvků), povrchová úprava" | [15 empty] | VV | 2 | 1 | True | 0 | ROZPOCET
| VV |  | "kompletní specifikace viz výpis plastových výrobků" | [15 empty] | VV | 2 | 1 | True | 0 | ROZPOCET
| VV |  | 5 |  | 5 | [13 empty] | VV | 2 | 2 | True | 0 | ROZPOCET
| VV |  | Součet |  | 5 | [13 empty] | VV | 2 | 4 | True | 1 | ROZPOCET
248 | K | 766403T05 | P-5 - D+M Plastové okno trojkřídlové, rám okna i křídla z plastových profilů, včetně interiérové parapetní desky, 1150x2000mm, včetně vertikální textilní lamelové žaluzie s protipožární úpravou | ks | 1 |  | 0 |  |  |  | základní |  | 0 | 0 | 0 | 0 | 0 | 4 | K | 2 |  |  |  | ROZPOCET | 0 | 0 | 0 | 0 | 0 | 1 | 0 | 4 | 1432265579
| VV |  | "kompletní provedení dle specifikace PD a TZ vč. všech souvisejících prací dodávek, příslušenství a komponentů dle výpisu" | [15 empty] | VV | 2 | 1 | True | 0 | ROZPOCET
| VV |  | "v jednotkové ceně započítáno: dodávka, výroba, montáž/osazení/kotvení (vč.kotvících prvků), povrchová úprava" | [15 empty] | VV | 2 | 1 | True | 0 | ROZPOCET
| VV |  | "kompletní specifikace viz výpis plastových výrobků" | [15 empty] | VV | 2 | 1 | True | 0 | ROZPOCET
| VV |  | 1 |  | 1 | [13 empty] | VV | 2 | 2 | True | 0 | ROZPOCET
| VV |  | Součet |  | 1 | [13 empty] | VV | 2 | 4 | True | 1 | ROZPOCET
249 | K | 766403T06 | P-6 - D+M Plastové okno pětikřídlové, rám okna i křídla z plastových profilů, včetně interiérové parapetní desky, 1700x2000mm, včetně vertikální textilní lamelové žaluzie s protipožární úpravou | ks | 2 |  | 0 |  |  |  | základní |  | 0 | 0 | 0 | 0 | 0 | 4 | K | 2 |  |  |  | ROZPOCET | 0 | 0 | 0 | 0 | 0 | 1 | 0 | 4 | -1022859704
| VV |  | "kompletní provedení dle specifikace PD a TZ vč. všech souvisejících prací dodávek, příslušenství a komponentů dle výpisu" | [15 empty] | VV | 2 | 1 | True | 0 | ROZPOCET
| VV |  | "v jednotkové ceně započítáno: dodávka, výroba, montáž/osazení/kotvení (vč.kotvících prvků), povrchová úprava" | [15 empty] | VV | 2 | 1 | True | 0 | ROZPOCET
| VV |  | "kompletní specifikace viz výpis plastových výrobků" | [15 empty] | VV | 2 | 1 | True | 0 | ROZPOCET
| VV |  | 2 |  | 2 | [13 empty] | VV | 2 | 2 | True | 0 | ROZPOCET
| VV |  | Součet |  | 2 | [13 empty] | VV | 2 | 4 | True | 1 | ROZPOCET
250 | K | 766403T07 | P-7 - D+M Plastové okno jednokřídlové, rám okna i křídla z plastových profilů, včetně interiérové parapetní desky, 1200x970mm | ks | 1 |  | 0 |  |  |  | základní |  | 0 | 0 | 0 | 0 | 0 | 4 | K | 2 |  |  |  | ROZPOCET | 0 | 0 | 0 | 0 | 0 | 1 | 0 | 4 | -1809264703
| VV |  | "kompletní provedení dle specifikace PD a TZ vč. všech souvisejících prací dodávek, příslušenství a komponentů dle výpisu" | [15 empty] | VV | 2 | 1 | True | 0 | ROZPOCET
| VV |  | "v jednotkové ceně započítáno: dodávka, výroba, montáž/osazení/kotvení (vč.kotvících prvků), povrchová úprava" | [15 empty] | VV | 2 | 1 | True | 0 | ROZPOCET
| VV |  | "kompletní specifikace viz výpis plastových výrobků" | [15 empty] | VV | 2 | 1 | True | 0 | ROZPOCET
| VV |  | 1 |  | 1 | [13 empty] | VV | 2 | 2 | True | 0 | ROZPOCET
| VV |  | Součet |  | 1 | [13 empty] | VV | 2 | 4 | True | 1 | ROZPOCET
251 | K | 766403T08 | P-8 - D+M Plastové okno dvoukřídlové, rám okna i křídla z plastových profilů, včetně interiérové parapetní desky, 1800x900mm | ks | 1 |  | 0 |  |  |  | základní |  | 0 | 0 | 0 | 0 | 0 | 4 | K | 2 |  |  |  | ROZPOCET | 0 | 0 | 0 | 0 | 0 | 1 | 0 | 4 | 467583004
| VV |  | "kompletní provedení dle specifikace PD a TZ vč. všech souvisejících prací dodávek, příslušenství a komponentů dle výpisu" | [15 empty] | VV | 2 | 1 | True | 0 | ROZPOCET
| VV |  | "v jednotkové ceně započítáno: dodávka, výroba, montáž/osazení/kotvení (vč.kotvících prvků), povrchová úprava" | [15 empty] | VV | 2 | 1 | True | 0 | ROZPOCET
| VV |  | "kompletní specifikace viz výpis plastových výrobků" | [15 empty] | VV | 2 | 1 | True | 0 | ROZPOCET
| VV |  | 1 |  | 1 | [13 empty] | VV | 2 | 2 | True | 0 | ROZPOCET
| VV |  | Součet |  | 1 | [13 empty] | VV | 2 | 4 | True | 1 | ROZPOCET
252 | K | 766403T09 | P-9 - D+M Plastové okno jednokřídlové, rám okna i křídla z plastových profilů, včetně interiérové parapetní desky, 800x1250mm | ks | 1 |  | 0 |  |  |  | základní |  | 0 | 0 | 0 | 0 | 0 | 4 | K | 2 |  |  |  | ROZPOCET | 0 | 0 | 0 | 0 | 0 | 1 | 0 | 4 | 1790317377
| VV |  | "kompletní provedení dle specifikace PD a TZ vč. všech souvisejících prací dodávek, příslušenství a komponentů dle výpisu" | [15 empty] | VV | 2 | 1 | True | 0 | ROZPOCET
| VV |  | "v jednotkové ceně započítáno: dodávka, výroba, montáž/osazení/kotvení (vč.kotvících prvků), povrchová úprava" | [15 empty] | VV | 2 | 1 | True | 0 | ROZPOCET
| VV |  | "kompletní specifikace viz výpis plastových výrobků" | [15 empty] | VV | 2 | 1 | True | 0 | ROZPOCET
| VV |  | 1 |  | 1 | [13 empty] | VV | 2 | 2 | True | 0 | ROZPOCET
| VV |  | Součet |  | 1 | [13 empty] | VV | 2 | 4 | True | 1 | ROZPOCET
253 | K | 766403T10 | D-1 - D+M Interiérové dveře jednokřídlové otočné plné, MDF rám opláštěný HDF deskou s voštinovou výplní, včetně ocelové zárubně, 800x1970mm | ks | 6 |  | 0 |  |  |  | základní |  | 0 | 0 | 0 | 0 | 0 | 4 | K | 2 |  |  |  | ROZPOCET | 0 | 0 | 0 | 0 | 0 | 1 | 0 | 4 | 1823011552
| VV |  | "kompletní provedení dle specifikace PD a TZ vč. všech souvisejících prací dodávek, příslušenství a komponentů dle výpisu" | [15 empty] | VV | 2 | 1 | True | 0 | ROZPOCET
| VV |  | "v jednotkové ceně započítáno: dodávka, výroba, montáž/osazení/kotvení (vč.kotvících prvků), povrchová úprava" | [15 empty] | VV | 2 | 1 | True | 0 | ROZPOCET
| VV |  | "kompletní specifikace viz výpis dveří" | [15 empty] | VV | 2 | 1 | True | 0 | ROZPOCET
| VV |  | 6 |  | 6 | [13 empty] | VV | 2 | 2 | True | 0 | ROZPOCET
| VV |  | Součet |  | 6 | [13 empty] | VV | 2 | 4 | True | 1 | ROZPOCET
254 | K | 766403T11 | D-2 - D+M Interiérové dveře jednokřídlové otočné plné, MDF rám opláštěný HDF deskou s voštinovou výplní, včetně ocelové zárubně, 800x1970mm | ks | 1 |  | 0 |  |  |  | základní |  | 0 | 0 | 0 | 0 | 0 | 4 | K | 2 |  |  |  | ROZPOCET | 0 | 0 | 0 | 0 | 0 | 1 | 0 | 4 | 98705361
| VV |  | "kompletní provedení dle specifikace PD a TZ vč. všech souvisejících prací dodávek, příslušenství a komponentů dle výpisu" | [15 empty] | VV | 2 | 1 | True | 0 | ROZPOCET
| VV |  | "v jednotkové ceně započítáno: dodávka, výroba, montáž/osazení/kotvení (vč.kotvících prvků), povrchová úprava" | [15 empty] | VV | 2 | 1 | True | 0 | ROZPOCET
| VV |  | "kompletní specifikace viz výpis dveří" | [15 empty] | VV | 2 | 1 | True | 0 | ROZPOCET
| VV |  | 1 |  | 1 | [13 empty] | VV | 2 | 2 | True | 0 | ROZPOCET
| VV |  | Součet |  | 1 | [13 empty] | VV | 2 | 4 | True | 1 | ROZPOCET
255 | K | 766403T12 | D-3 - D+M Interiérové dveře jednokřídlové otočné plné, MDF rám opláštěný HDF deskou s voštinovou výplní, včetně ocelové zárubně, 800x1970mm | ks | 2 |  | 0 |  |  |  | základní |  | 0 | 0 | 0 | 0 | 0 | 4 | K | 2 |  |  |  | ROZPOCET | 0 | 0 | 0 | 0 | 0 | 1 | 0 | 4 | 1066755644
| VV |  | "kompletní provedení dle specifikace PD a TZ vč. všech souvisejících prací dodávek, příslušenství a komponentů dle výpisu" | [15 empty] | VV | 2 | 1 | True | 0 | ROZPOCET
| VV |  | "v jednotkové ceně započítáno: dodávka, výroba, montáž/osazení/kotvení (vč.kotvících prvků), povrchová úprava" | [15 empty] | VV | 2 | 1 | True | 0 | ROZPOCET
| VV |  | "kompletní specifikace viz výpis dveří" | [15 empty] | VV | 2 | 1 | True | 0 | ROZPOCET
| VV |  | 2 |  | 2 | [13 empty] | VV | 2 | 2 | True | 0 | ROZPOCET
| VV |  | Součet |  | 2 | [13 empty] | VV | 2 | 4 | True | 1 | ROZPOCET
256 | K | 766403T13 | D-4 - D+M Interiérové dveře jednokřídlové otočné plné, MDF rám opláštěný HDF deskou s voštinovou výplní, včetně ocelové zárubně, 1000x1970mm | ks | 1 |  | 0 |  |  |  | základní |  | 0 | 0 | 0 | 0 | 0 | 4 | K | 2 |  |  |  | ROZPOCET | 0 | 0 | 0 | 0 | 0 | 1 | 0 | 4 | 920800132
| VV |  | "kompletní provedení dle specifikace PD a TZ vč. všech souvisejících prací dodávek, příslušenství a komponentů dle výpisu" | [15 empty] | VV | 2 | 1 | True | 0 | ROZPOCET
| VV |  | "v jednotkové ceně započítáno: dodávka, výroba, montáž/osazení/kotvení (vč.kotvících prvků), povrchová úprava" | [15 empty] | VV | 2 | 1 | True | 0 | ROZPOCET
| VV |  | "kompletní specifikace viz výpis dveří" | [15 empty] | VV | 2 | 1 | True | 0 | ROZPOCET
| VV |  | 1 |  | 1 | [13 empty] | VV | 2 | 2 | True | 0 | ROZPOCET
| VV |  | Součet |  | 1 | [13 empty] | VV | 2 | 4 | True | 1 | ROZPOCET
257 | K | 766403T14 | D-5 - D+M Interiérové dveře jednokřídlové otočné plné, MDF rám opláštěný HDF deskou s DTD výplní, včetně obložkové zárubně, 800x1970mm | ks | 1 |  | 0 |  |  |  | základní |  | 0 | 0 | 0 | 0 | 0 | 4 | K | 2 |  |  |  | ROZPOCET | 0 | 0 | 0 | 0 | 0 | 1 | 0 | 4 | 671045202
| VV |  | "kompletní provedení dle specifikace PD a TZ vč. všech souvisejících prací dodávek, příslušenství a komponentů dle výpisu" | [15 empty] | VV | 2 | 1 | True | 0 | ROZPOCET
| VV |  | "v jednotkové ceně započítáno: dodávka, výroba, montáž/osazení/kotvení (vč.kotvících prvků), povrchová úprava" | [15 empty] | VV | 2 | 1 | True | 0 | ROZPOCET
| VV |  | "kompletní specifikace viz výpis dveří" | [15 empty] | VV | 2 | 1 | True | 0 | ROZPOCET
| VV |  | 1 |  | 1 | [13 empty] | VV | 2 | 2 | True | 0 | ROZPOCET
| VV |  | Součet |  | 1 | [13 empty] | VV | 2 | 4 | True | 1 | ROZPOCET
258 | K | 766403T15 | D-6 - D+M Interiérové dveře jednokřídlové otočné plné, MDF rám opláštěný HDF deskou s DTD výplní, včetně ocelové zárubně, 900x1970mm | ks | 2 |  | 0 |  |  |  | základní |  | 0 | 0 | 0 | 0 | 0 | 4 | K | 2 |  |  |  | ROZPOCET | 0 | 0 | 0 | 0 | 0 | 1 | 0 | 4 | 2079983128
| VV |  | "kompletní provedení dle specifikace PD a TZ vč. všech souvisejících prací dodávek, příslušenství a komponentů dle výpisu" | [15 empty] | VV | 2 | 1 | True | 0 | ROZPOCET
| VV |  | "v jednotkové ceně započítáno: dodávka, výroba, montáž/osazení/kotvení (vč.kotvících prvků), povrchová úprava" | [15 empty] | VV | 2 | 1 | True | 0 | ROZPOCET
| VV |  | "kompletní specifikace viz výpis dveří" | [15 empty] | VV | 2 | 1 | True | 0 | ROZPOCET
| VV |  | 2 |  | 2 | [13 empty] | VV | 2 | 2 | True | 0 | ROZPOCET
| VV |  | Součet |  | 2 | [13 empty] | VV | 2 | 4 | True | 1 | ROZPOCET
259 | K | 766403T16 | D-7 - D+M Interiérové dveře jednokřídlové otočné plné, MDF rám opláštěný HDF deskou s voštinovou výplní, včetně ocelové zárubně, 700x1970mm | ks | 2 |  | 0 |  |  |  | základní |  | 0 | 0 | 0 | 0 | 0 | 4 | K | 2 |  |  |  | ROZPOCET | 0 | 0 | 0 | 0 | 0 | 1 | 0 | 4 | -1873027258
| VV |  | "kompletní provedení dle specifikace PD a TZ vč. všech souvisejících prací dodávek, příslušenství a komponentů dle výpisu" | [15 empty] | VV | 2 | 1 | True | 0 | ROZPOCET
| VV |  | "v jednotkové ceně započítáno: dodávka, výroba, montáž/osazení/kotvení (vč.kotvících prvků), povrchová úprava" | [15 empty] | VV | 2 | 1 | True | 0 | ROZPOCET
| VV |  | "kompletní specifikace viz výpis dveří" | [15 empty] | VV | 2 | 1 | True | 0 | ROZPOCET
| VV |  | 2 |  | 2 | [13 empty] | VV | 2 | 2 | True | 0 | ROZPOCET
| VV |  | Součet |  | 2 | [13 empty] | VV | 2 | 4 | True | 1 | ROZPOCET
260 | K | 766403T17 | D-8 - D+M Interiérové dveře jednokřídlové otočné plné, MDF rám opláštěný HDF deskou s voštinovou výplní, včetně ocelové zárubně, 700x1970mm | ks | 2 |  | 0 |  |  |  | základní |  | 0 | 0 | 0 | 0 | 0 | 4 | K | 2 |  |  |  | ROZPOCET | 0 | 0 | 0 | 0 | 0 | 1 | 0 | 4 | -1258886063
| VV |  | "kompletní provedení dle specifikace PD a TZ vč. všech souvisejících prací dodávek, příslušenství a komponentů dle výpisu" | [15 empty] | VV | 2 | 1 | True | 0 | ROZPOCET
| VV |  | "v jednotkové ceně započítáno: dodávka, výroba, montáž/osazení/kotvení (vč.kotvících prvků), povrchová úprava" | [15 empty] | VV | 2 | 1 | True | 0 | ROZPOCET
| VV |  | "kompletní specifikace viz výpis dveří" | [15 empty] | VV | 2 | 1 | True | 0 | ROZPOCET
| VV |  | 2 |  | 2 | [13 empty] | VV | 2 | 2 | True | 0 | ROZPOCET
| VV |  | Součet |  | 2 | [13 empty] | VV | 2 | 4 | True | 1 | ROZPOCET
261 | K | 766403T18 | D-9 - D+M Interiérové dveře jednokřídlové otočné plné, MDF rám opláštěný HDF deskou s voštinovou výplní, včetně ocelové zárubně, 800x1970mm | ks | 2 |  | 0 |  |  |  | základní |  | 0 | 0 | 0 | 0 | 0 | 4 | K | 2 |  |  |  | ROZPOCET | 0 | 0 | 0 | 0 | 0 | 1 | 0 | 4 | 1079816710
| VV |  | "kompletní provedení dle specifikace PD a TZ vč. všech souvisejících prací dodávek, příslušenství a komponentů dle výpisu" | [15 empty] | VV | 2 | 1 | True | 0 | ROZPOCET
| VV |  | "v jednotkové ceně započítáno: dodávka, výroba, montáž/osazení/kotvení (vč.kotvících prvků), povrchová úprava" | [15 empty] | VV | 2 | 1 | True | 0 | ROZPOCET
| VV |  | "kompletní specifikace viz výpis dveří" | [15 empty] | VV | 2 | 1 | True | 0 | ROZPOCET
| VV |  | 2 |  | 2 | [13 empty] | VV | 2 | 2 | True | 0 | ROZPOCET
| VV |  | Součet |  | 2 | [13 empty] | VV | 2 | 4 | True | 1 | ROZPOCET
262 | K | 766403T19 | D-10 - D+M Interiérové dveře jednokřídlové otočné plné, MDF rám opláštěný HDF deskou s voštinovou výplní, včetně ocelové zárubně, 800x1970mm | ks | 2 |  | 0 |  |  |  | základní |  | 0 | 0 | 0 | 0 | 0 | 4 | K | 2 |  |  |  | ROZPOCET | 0 | 0 | 0 | 0 | 0 | 1 | 0 | 4 | 1863377888
| VV |  | "kompletní provedení dle specifikace PD a TZ vč. všech souvisejících prací dodávek, příslušenství a komponentů dle výpisu" | [15 empty] | VV | 2 | 1 | True | 0 | ROZPOCET
| VV |  | "v jednotkové ceně započítáno: dodávka, výroba, montáž/osazení/kotvení (vč.kotvících prvků), povrchová úprava" | [15 empty] | VV | 2 | 1 | True | 0 | ROZPOCET
| VV |  | "kompletní specifikace viz výpis dveří" | [15 empty] | VV | 2 | 1 | True | 0 | ROZPOCET
| VV |  | 2 |  | 2 | [13 empty] | VV | 2 | 2 | True | 0 | ROZPOCET
| VV |  | Součet |  | 2 | [13 empty] | VV | 2 | 4 | True | 1 | ROZPOCET
263 | K | 766403T20 | D-11 - D+M Interiérové dveře jednokřídlové otočné plné, MDF rám opláštěný HDF deskou s voštinovou výplní, včetně ocelové zárubně, 900x1970mm | ks | 2 |  | 0 |  |  |  | základní |  | 0 | 0 | 0 | 0 | 0 | 4 | K | 2 |  |  |  | ROZPOCET | 0 | 0 | 0 | 0 | 0 | 1 | 0 | 4 | -548711491
| VV |  | "kompletní provedení dle specifikace PD a TZ vč. všech souvisejících prací dodávek, příslušenství a komponentů dle výpisu" | [15 empty] | VV | 2 | 1 | True | 0 | ROZPOCET
| VV |  | "v jednotkové ceně započítáno: dodávka, výroba, montáž/osazení/kotvení (vč.kotvících prvků), povrchová úprava" | [15 empty] | VV | 2 | 1 | True | 0 | ROZPOCET
| VV |  | "kompletní specifikace viz výpis dveří" | [15 empty] | VV | 2 | 1 | True | 0 | ROZPOCET
| VV |  | 2 |  | 2 | [13 empty] | VV | 2 | 2 | True | 0 | ROZPOCET
| VV |  | Součet |  | 2 | [13 empty] | VV | 2 | 4 | True | 1 | ROZPOCET
264 | K | 766403T21 | D-12 - D+M Interiérové dveře dvoukřídlové otočné protihlukové, MDF rám opláštěný HDF deskou s DTD výplní a doplňkové zvukově izolační prvky, včetně ocelové zárubně, 1450x1970mm | ks | 2 |  | 0 |  |  |  | základní |  | 0 | 0 | 0 | 0 | 0 | 4 | K | 2 |  |  |  | ROZPOCET | 0 | 0 | 0 | 0 | 0 | 1 | 0 | 4 | 547623822
| VV |  | "kompletní provedení dle specifikace PD a TZ vč. všech souvisejících prací dodávek, příslušenství a komponentů dle výpisu" | [15 empty] | VV | 2 | 1 | True | 0 | ROZPOCET
| VV |  | "v jednotkové ceně započítáno: dodávka, výroba, montáž/osazení/kotvení (vč.kotvících prvků), povrchová úprava" | [15 empty] | VV | 2 | 1 | True | 0 | ROZPOCET
| VV |  | "kompletní specifikace viz výpis dveří" | [15 empty] | VV | 2 | 1 | True | 0 | ROZPOCET
| VV |  | 2 |  | 2 | [13 empty] | VV | 2 | 2 | True | 0 | ROZPOCET
| VV |  | Součet |  | 2 | [13 empty] | VV | 2 | 4 | True | 1 | ROZPOCET
265 | K | 766403T22 | D-13 - D+M Interiérové dveře jednokřídlové otočné plné, MDF rám opláštěný HDF deskou s DTD výplní, včetně obložkové zárubně, 900x1970mm | ks | 2 |  | 0 |  |  |  | základní |  | 0 | 0 | 0 | 0 | 0 | 4 | K | 2 |  |  |  | ROZPOCET | 0 | 0 | 0 | 0 | 0 | 1 | 0 | 4 | -108821924
| VV |  | "kompletní provedení dle specifikace PD a TZ vč. všech souvisejících prací dodávek, příslušenství a komponentů dle výpisu" | [15 empty] | VV | 2 | 1 | True | 0 | ROZPOCET
| VV |  | "v jednotkové ceně započítáno: dodávka, výroba, montáž/osazení/kotvení (vč.kotvících prvků), povrchová úprava" | [15 empty] | VV | 2 | 1 | True | 0 | ROZPOCET
| VV |  | "kompletní specifikace viz výpis dveří" | [15 empty] | VV | 2 | 1 | True | 0 | ROZPOCET
| VV |  | 2 |  | 2 | [13 empty] | VV | 2 | 2 | True | 0 | ROZPOCET
| VV |  | Součet |  | 2 | [13 empty] | VV | 2 | 4 | True | 1 | ROZPOCET
266 | K | 766403T23 | D-14 - D+M Interiérové dveře jednokřídlové otočné plné, MDF rám opláštěný HDF deskou s DTD výplní, včetně obložkové zárubně, 600x1970mm | ks | 2 |  | 0 |  |  |  | základní |  | 0 | 0 | 0 | 0 | 0 | 4 | K | 2 |  |  |  | ROZPOCET | 0 | 0 | 0 | 0 | 0 | 1 | 0 | 4 | 2127153715
| VV |  | "kompletní provedení dle specifikace PD a TZ vč. všech souvisejících prací dodávek, příslušenství a komponentů dle výpisu" | [15 empty] | VV | 2 | 1 | True | 0 | ROZPOCET
| VV |  | "v jednotkové ceně započítáno: dodávka, výroba, montáž/osazení/kotvení (vč.kotvících prvků), povrchová úprava" | [15 empty] | VV | 2 | 1 | True | 0 | ROZPOCET
| VV |  | "kompletní specifikace viz výpis dveří" | [15 empty] | VV | 2 | 1 | True | 0 | ROZPOCET
| VV |  | 2 |  | 2 | [13 empty] | VV | 2 | 2 | True | 0 | ROZPOCET
| VV |  | Součet |  | 2 | [13 empty] | VV | 2 | 4 | True | 1 | ROZPOCET
267 | K | 766403T24 | D-15 - D+M Interiérové dveře jednokřídlové otočné plné, MDF rám opláštěný HDF deskou s DTD výplní, včetně obložkové zárubně, 600x1970mm | ks | 2 |  | 0 |  |  |  | základní |  | 0 | 0 | 0 | 0 | 0 | 4 | K | 2 |  |  |  | ROZPOCET | 0 | 0 | 0 | 0 | 0 | 1 | 0 | 4 | 1821028823
| VV |  | "kompletní provedení dle specifikace PD a TZ vč. všech souvisejících prací dodávek, příslušenství a komponentů dle výpisu" | [15 empty] | VV | 2 | 1 | True | 0 | ROZPOCET
| VV |  | "v jednotkové ceně započítáno: dodávka, výroba, montáž/osazení/kotvení (vč.kotvících prvků), povrchová úprava" | [15 empty] | VV | 2 | 1 | True | 0 | ROZPOCET
| VV |  | "kompletní specifikace viz výpis dveří" | [15 empty] | VV | 2 | 1 | True | 0 | ROZPOCET
| VV |  | 2 |  | 2 | [13 empty] | VV | 2 | 2 | True | 0 | ROZPOCET
| VV |  | Součet |  | 2 | [13 empty] | VV | 2 | 4 | True | 1 | ROZPOCET
268 | K | 766403T25 | D-16 - D+M Interiérové dveře jednokřídlové otočné plné, MDF rám opláštěný HDF deskou s DTD výplní, včetně obložkové zárubně, 800x1970mm | ks | 3 |  | 0 |  |  |  | základní |  | 0 | 0 | 0 | 0 | 0 | 4 | K | 2 |  |  |  | ROZPOCET | 0 | 0 | 0 | 0 | 0 | 1 | 0 | 4 | -967331940
| VV |  | "kompletní provedení dle specifikace PD a TZ vč. všech souvisejících prací dodávek, příslušenství a komponentů dle výpisu" | [15 empty] | VV | 2 | 1 | True | 0 | ROZPOCET
| VV |  | "v jednotkové ceně započítáno: dodávka, výroba, montáž/osazení/kotvení (vč.kotvících prvků), povrchová úprava" | [15 empty] | VV | 2 | 1 | True | 0 | ROZPOCET
| VV |  | "kompletní specifikace viz výpis dveří" | [15 empty] | VV | 2 | 1 | True | 0 | ROZPOCET
| VV |  | 3 |  | 3 | [13 empty] | VV | 2 | 2 | True | 0 | ROZPOCET
| VV |  | Součet |  | 3 | [13 empty] | VV | 2 | 4 | True | 1 | ROZPOCET
269 | K | 766403T26 | D-17 - D+M Interiérové dveře jednokřídlové otočné plné, MDF rám opláštěný HDF deskou s DTD výplní, včetně obložkové zárubně, 900x1970mm | ks | 3 |  | 0 |  |  |  | základní |  | 0 | 0 | 0 | 0 | 0 | 4 | K | 2 |  |  |  | ROZPOCET | 0 | 0 | 0 | 0 | 0 | 1 | 0 | 4 | 1700068134
| VV |  | "kompletní provedení dle specifikace PD a TZ vč. všech souvisejících prací dodávek, příslušenství a komponentů dle výpisu" | [15 empty] | VV | 2 | 1 | True | 0 | ROZPOCET
| VV |  | "v jednotkové ceně započítáno: dodávka, výroba, montáž/osazení/kotvení (vč.kotvících prvků), povrchová úprava" | [15 empty] | VV | 2 | 1 | True | 0 | ROZPOCET
| VV |  | "kompletní specifikace viz výpis dveří" | [15 empty] | VV | 2 | 1 | True | 0 | ROZPOCET
| VV |  | 3 |  | 3 | [13 empty] | VV | 2 | 2 | True | 0 | ROZPOCET
| VV |  | Součet |  | 3 | [13 empty] | VV | 2 | 4 | True | 1 | ROZPOCET
270 | K | 766403T27 | D-18 - D+M Interiérové dveře jednokřídlové otočné plné, MDF rám opláštěný HDF deskou s DTD výplní, včetně obložkové zárubně, 800x1970mm | ks | 1 |  | 0 |  |  |  | základní |  | 0 | 0 | 0 | 0 | 0 | 4 | K | 2 |  |  |  | ROZPOCET | 0 | 0 | 0 | 0 | 0 | 1 | 0 | 4 | 1076869399
| VV |  | "kompletní provedení dle specifikace PD a TZ vč. všech souvisejících prací dodávek, příslušenství a komponentů dle výpisu" | [15 empty] | VV | 2 | 1 | True | 0 | ROZPOCET
| VV |  | "v jednotkové ceně započítáno: dodávka, výroba, montáž/osazení/kotvení (vč.kotvících prvků), povrchová úprava" | [15 empty] | VV | 2 | 1 | True | 0 | ROZPOCET
| VV |  | "kompletní specifikace viz výpis dveří" | [15 empty] | VV | 2 | 1 | True | 0 | ROZPOCET
| VV |  | 1 |  | 1 | [13 empty] | VV | 2 | 2 | True | 0 | ROZPOCET
| VV |  | Součet |  | 1 | [13 empty] | VV | 2 | 4 | True | 1 | ROZPOCET
271 | K | 766403T28 | T-1 - D+M Dřevěné eurookno ze smrkového profilu, včetně interiérové parapetní desky, 675x1800mm | ks | 6 |  | 0 |  |  |  | základní |  | 0 | 0 | 0 | 0 | 0 | 4 | K | 2 |  |  |  | ROZPOCET | 0 | 0 | 0 | 0 | 0 | 1 | 0 | 4 | 720996570
| VV |  | "kompletní provedení dle specifikace PD a TZ vč. všech souvisejících prací dodávek, příslušenství a komponentů dle výpisu" | [15 empty] | VV | 2 | 1 | True | 0 | ROZPOCET
| VV |  | "v jednotkové ceně započítáno: dodávka, výroba, montáž/osazení/kotvení (vč.kotvících prvků), povrchová úprava" | [15 empty] | VV | 2 | 1 | True | 0 | ROZPOCET
| VV |  | "kompletní specifikace viz výpis truhlářských výrobků" | [15 empty] | VV | 2 | 1 | True | 0 | ROZPOCET
| VV |  | 6 |  | 6 | [13 empty] | VV | 2 | 2 | True | 0 | ROZPOCET
| VV |  | Součet |  | 6 | [13 empty] | VV | 2 | 4 | True | 1 | ROZPOCET
272 | K | 766403T29 | T-2 - D+M Dřevěné eurookno ze smrkového profilu, včetně interiérové parapetní desky, 675x2280mm | ks | 6 |  | 0 |  |  |  | základní |  | 0 | 0 | 0 | 0 | 0 | 4 | K | 2 |  |  |  | ROZPOCET | 0 | 0 | 0 | 0 | 0 | 1 | 0 | 4 | -1970690067
| VV |  | "kompletní provedení dle specifikace PD a TZ vč. všech souvisejících prací dodávek, příslušenství a komponentů dle výpisu" | [15 empty] | VV | 2 | 1 | True | 0 | ROZPOCET
| VV |  | "v jednotkové ceně započítáno: dodávka, výroba, montáž/osazení/kotvení (vč.kotvících prvků), povrchová úprava" | [15 empty] | VV | 2 | 1 | True | 0 | ROZPOCET
| VV |  | "kompletní specifikace viz výpis truhlářských výrobků" | [15 empty] | VV | 2 | 1 | True | 0 | ROZPOCET
| VV |  | 6 |  | 6 | [13 empty] | VV | 2 | 2 | True | 0 | ROZPOCET
| VV |  | Součet |  | 6 | [13 empty] | VV | 2 | 4 | True | 1 | ROZPOCET
273 | K | 766403T30 | T-3 - D+M Vchodové dřevěné rámové EURO dveře včetně dřevěné rámové zárubně, materiál rámu smrk, výplň dveří PUR desky, 1000x2100mm, otvor 1170x2100mm | ks | 1 |  | 0 |  |  |  | základní |  | 0 | 0 | 0 | 0 | 0 | 4 | K | 2 |  |  |  | ROZPOCET | 0 | 0 | 0 | 0 | 0 | 1 | 0 | 4 | -738287650
| VV |  | "kompletní provedení dle specifikace PD a TZ vč. všech souvisejících prací dodávek, příslušenství a komponentů dle výpisu" | [15 empty] | VV | 2 | 1 | True | 0 | ROZPOCET
| VV |  | "v jednotkové ceně započítáno: dodávka, výroba, montáž/osazení/kotvení (vč.kotvících prvků), povrchová úprava" | [15 empty] | VV | 2 | 1 | True | 0 | ROZPOCET
| VV |  | "kompletní specifikace viz výpis truhlářských výrobků" | [15 empty] | VV | 2 | 1 | True | 0 | ROZPOCET
| VV |  | 1 |  | 1 | [13 empty] | VV | 2 | 2 | True | 0 | ROZPOCET
| VV |  | Součet |  | 1 | [13 empty] | VV | 2 | 4 | True | 1 | ROZPOCET
274 | K | 766403T31 | T-4 - D+M Dřevěné smrkové kulaté madlo z lepeného napojovaného profilu, průměr madla 48mm | m | 27.82 |  | 0 |  |  |  | základní |  | 0 | 0 | 0 | 0 | 0 | 4 | K | 2 |  |  |  | ROZPOCET | 0 | 0 | 0 | 0 | 0 | 1 | 0 | 4 | -845725647
| VV |  | "kompletní provedení dle specifikace PD a TZ vč. všech souvisejících prací dodávek, příslušenství a komponentů dle výpisu" | [15 empty] | VV | 2 | 1 | True | 0 | ROZPOCET
| VV |  | "v jednotkové ceně započítáno: dodávka, výroba, montáž/osazení/kotvení (vč.kotvících prvků), povrchová úprava" | [15 empty] | VV | 2 | 1 | True | 0 | ROZPOCET
| VV |  | "kompletní specifikace viz výpis truhlářských výrobků" | [15 empty] | VV | 2 | 1 | True | 0 | ROZPOCET
| VV |  | 27,82 |  | 27.82 | [13 empty] | VV | 2 | 2 | True | 0 | ROZPOCET
| VV |  | Součet |  | 27.82 | [13 empty] | VV | 2 | 4 | True | 1 | ROZPOCET
275 | K | 766691914 | Vyvěšení nebo zavěšení dřevěných křídel dveří pl do 2 m2 | kus | 51 |  | 0 | CS ÚRS 2016 01 |  |  | základní |  | 0 | 0 | 0 | 0.024 | 1.224 | 16 | K | 2 |  |  |  | ROZPOCET | 0 | 0 | 0 | 0 | 0 | 1 | 0 | 16 | -73837060
| VV |  | "viz v.č. D.1.1-02/23, detaily, TZ" | [15 empty] | VV | 2 | 1 | True | 0 | ROZPOCET
| VV |  | "1.PP" 3,0 |  | 3 | [13 empty] | VV | 2 | 2 | True | 0 | ROZPOCET
| VV |  | "1.NP"11,0+19,0 |  | 30 | [13 empty] | VV | 2 | 2 | True | 0 | ROZPOCET
| VV |  | "2.NP"18,0 |  | 18 | [13 empty] | VV | 2 | 2 | True | 0 | ROZPOCET
| VV |  | Součet |  | 51 | [13 empty] | VV | 2 | 4 | True | 1 | ROZPOCET
276 | K | 766859R01 | Dodávka a montáž okenních pásek | m | 512.48 |  | 0 |  |  |  | základní |  | 0 | 0 | 0 | 0 | 0 | 16 | K | 2 |  |  |  | ROZPOCET | 0 | 0 | 0 | 0 | 0 | 1 | 0 | 16 | 603094071
| VV |  | "kompletní provedení dle specifikace PD a TZ vč. všech souvisejících prací a dodávek" | [15 empty] | VV | 2 | 1 | True | 0 | ROZPOCET
| VV |  | "viz D.1.1-SO02- ASŘ, TZ" | [15 empty] | VV | 2 | 1 | True | 0 | ROZPOCET
| VV |  | -vnitřní parotěsná folie | [15 empty] | VV | 2 | 1 | True | 0 | ROZPOCET
| VV |  | -vnější vodotěsná paropropustná folie | [15 empty] | VV | 2 | 1 | True | 0 | ROZPOCET
| VV |  | -SYSTÉMOVÉ provedení dle PD a TP výrobce výplní otvorů | [15 empty] | VV | 2 | 1 | True | 0 | ROZPOCET
| VV |  | 2,0*(256,24) |  | 512.48 | [13 empty] | VV | 2 | 2 | True | 0 | ROZPOCET
| VV |  | Součet |  | 512.48 | [13 empty] | VV | 2 | 4 | True | 1 | ROZPOCET
277 | K | 998766202.1 | Přesun hmot procentní pro konstrukce truhlářské v objektech v do 12 m | kus | 1 |  | 0 |  |  |  | základní |  | 0 | 0 | 0 | 0 | 0 | 16 | K | 2 |  |  |  | ROZPOCET | 0 | 0 | 0 | 0 | 0 | 1 | 0 | 16 | 386006352
| D | 767 | Konstrukce zámečnické |  |  |  | 0 | [5 empty] | 0 |  | 0.11184 |  | 0.8205 | 2 | D | 1 |  |  |  | ROZPOCET | [6 empty] | 0
278 | K | 767069T01 | D-19 - D+M Vchodové AL dveře otočné, výplň HPL 40mm, izolační trojsklo 40mm, AL práh s PTM, 1000x2080mm | ks | 1 |  | 0 |  |  |  | základní |  | 0 | 0 | 0 | 0 | 0 | 4 | K | 2 |  |  |  | ROZPOCET | 0 | 0 | 0 | 0 | 0 | 1 | 0 | 4 | 2093602158
| VV |  | "kompletní provedení dle specifikace PD a TZ vč. všech souvisejících prací dodávek, příslušenství a komponentů dle výpisu" | [15 empty] | VV | 2 | 1 | True | 0 | ROZPOCET
| VV |  | "v jednotkové ceně započítáno: dodávka, výroba, montáž/osazení/kotvení (vč.kotvících prvků), povrchová úprava" | [15 empty] | VV | 2 | 1 | True | 0 | ROZPOCET
| VV |  | "kompletní specifikace viz výpis dveří" | [15 empty] | VV | 2 | 1 | True | 0 | ROZPOCET
| VV |  | 1 |  | 1 | [13 empty] | VV | 2 | 2 | True | 0 | ROZPOCET
| VV |  | Součet |  | 1 | [13 empty] | VV | 2 | 4 | True | 1 | ROZPOCET
279 | K | 767069T02 | Z-1 - D+M Sestava hliníkových oken zasklených izolačním trojsklem, komorový rám s PTM, včetně interiérové laminované parapetní desky, 6480x3180mm | ks | 1 |  | 0 |  |  |  | základní |  | 0 | 0 | 0 | 0 | 0 | 4 | K | 2 |  |  |  | ROZPOCET | 0 | 0 | 0 | 0 | 0 | 1 | 0 | 4 | -2030703249
| VV |  | "kompletní provedení dle specifikace PD a TZ vč. všech souvisejících prací dodávek, příslušenství a komponentů dle výpisu" | [15 empty] | VV | 2 | 1 | True | 0 | ROZPOCET
| VV |  | "v jednotkové ceně započítáno: dodávka, výroba, montáž/osazení/kotvení (vč.kotvících prvků), povrchová úprava" | [15 empty] | VV | 2 | 1 | True | 0 | ROZPOCET
| VV |  | "kompletní specifikace viz výpis zámečnických výrobků" | [15 empty] | VV | 2 | 1 | True | 0 | ROZPOCET
| VV |  | 1 |  | 1 | [13 empty] | VV | 2 | 2 | True | 0 | ROZPOCET
| VV |  | Součet |  | 1 | [13 empty] | VV | 2 | 4 | True | 1 | ROZPOCET
280 | K | 767069T03 | Z-2 - D+M Hliníkové okno zasklené izolačním trojsklem, komorový rám s PTM, včetně interiérové laminované parapetní desky, 3140x3180mm | ks | 1 |  | 0 |  |  |  | základní |  | 0 | 0 | 0 | 0 | 0 | 4 | K | 2 |  |  |  | ROZPOCET | 0 | 0 | 0 | 0 | 0 | 1 | 0 | 4 | 461889964
| VV |  | "kompletní provedení dle specifikace PD a TZ vč. všech souvisejících prací dodávek, příslušenství a komponentů dle výpisu" | [15 empty] | VV | 2 | 1 | True | 0 | ROZPOCET
| VV |  | "v jednotkové ceně započítáno: dodávka, výroba, montáž/osazení/kotvení (vč.kotvících prvků), povrchová úprava" | [15 empty] | VV | 2 | 1 | True | 0 | ROZPOCET
| VV |  | "kompletní specifikace viz výpis zámečnických výrobků" | [15 empty] | VV | 2 | 1 | True | 0 | ROZPOCET
| VV |  | 1 |  | 1 | [13 empty] | VV | 2 | 2 | True | 0 | ROZPOCET
| VV |  | Součet |  | 1 | [13 empty] | VV | 2 | 4 | True | 1 | ROZPOCET
281 | K | 767069T04 | Z-3 - D+M Sestava hliníkových oken a dveří zasklených izolačním trojsklem, komorový rám s PTM, 6370x2950mm | ks | 1 |  | 0 |  |  |  | základní |  | 0 | 0 | 0 | 0 | 0 | 4 | K | 2 |  |  |  | ROZPOCET | 0 | 0 | 0 | 0 | 0 | 1 | 0 | 4 | -1399737159
| VV |  | "kompletní provedení dle specifikace PD a TZ vč. všech souvisejících prací dodávek, příslušenství a komponentů dle výpisu" | [15 empty] | VV | 2 | 1 | True | 0 | ROZPOCET
| VV |  | "v jednotkové ceně započítáno: dodávka, výroba, montáž/osazení/kotvení (vč.kotvících prvků), povrchová úprava" | [15 empty] | VV | 2 | 1 | True | 0 | ROZPOCET
| VV |  | "kompletní specifikace viz výpis zámečnických výrobků" | [15 empty] | VV | 2 | 1 | True | 0 | ROZPOCET
| VV |  | 1 |  | 1 | [13 empty] | VV | 2 | 2 | True | 0 | ROZPOCET
| VV |  | Součet |  | 1 | [13 empty] | VV | 2 | 4 | True | 1 | ROZPOCET
282 | K | 767069T05 | Z-4 - D+M Sestava kovového krovu kryta skleněnou výplní s vloženým zádveřím z hliníkové sestavy | ks | 1 |  | 0 |  |  |  | základní |  | 0 | 0 | 0 | 0 | 0 | 4 | K | 2 |  |  |  | ROZPOCET | 0 | 0 | 0 | 0 | 0 | 1 | 0 | 4 | 1012593040
| VV |  | "kompletní provedení dle specifikace PD a TZ vč. všech souvisejících prací dodávek, příslušenství a komponentů dle výpisu" | [15 empty] | VV | 2 | 1 | True | 0 | ROZPOCET
| VV |  | "v jednotkové ceně započítáno: dodávka, výroba, montáž/osazení/kotvení (vč.kotvících prvků), povrchová úprava" | [15 empty] | VV | 2 | 1 | True | 0 | ROZPOCET
| VV |  | "kompletní specifikace viz výpis zámečnických výrobků" | [15 empty] | VV | 2 | 1 | True | 0 | ROZPOCET
| VV |  | 1 |  | 1 | [13 empty] | VV | 2 | 2 | True | 0 | ROZPOCET
| VV |  | Součet |  | 1 | [13 empty] | VV | 2 | 4 | True | 1 | ROZPOCET
283 | K | 767069T06 | Z-5 - D+M Žebřík, štěříny žebříku tvořeny profily L50*5, příčle žebříku z tyče prům. 20mm umístěné po 250mm, délka žebříku cca 2035mm | ks | 1 |  | 0 |  |  |  | základní |  | 0 | 0 | 0 | 0 | 0 | 4 | K | 2 |  |  |  | ROZPOCET | 0 | 0 | 0 | 0 | 0 | 1 | 0 | 4 | -414519620
| VV |  | "kompletní provedení dle specifikace PD a TZ vč. všech souvisejících prací dodávek, příslušenství a komponentů dle výpisu" | [15 empty] | VV | 2 | 1 | True | 0 | ROZPOCET
| VV |  | "v jednotkové ceně započítáno: dodávka, výroba, montáž/osazení/kotvení (vč.kotvících prvků), povrchová úprava" | [15 empty] | VV | 2 | 1 | True | 0 | ROZPOCET
| VV |  | "kompletní specifikace viz výpis zámečnických výrobků" | [15 empty] | VV | 2 | 1 | True | 0 | ROZPOCET
| VV |  | 1 |  | 1 | [13 empty] | VV | 2 | 2 | True | 0 | ROZPOCET
| VV |  | Součet |  | 1 | [13 empty] | VV | 2 | 4 | True | 1 | ROZPOCET
284 | K | 767069T07 | Z-6 - D+M Ocelová konstrukce pro umístění VZT chladící jednotky | ks | 1 |  | 0 |  |  |  | základní |  | 0 | 0 | 0 | 0 | 0 | 4 | K | 2 |  |  |  | ROZPOCET | 0 | 0 | 0 | 0 | 0 | 1 | 0 | 4 | -2119935814
| VV |  | "kompletní provedení dle specifikace PD a TZ vč. všech souvisejících prací dodávek, příslušenství a komponentů dle výpisu" | [15 empty] | VV | 2 | 1 | True | 0 | ROZPOCET
| VV |  | "v jednotkové ceně započítáno: dodávka, výroba, montáž/osazení/kotvení (vč.kotvících prvků), povrchová úprava" | [15 empty] | VV | 2 | 1 | True | 0 | ROZPOCET
| VV |  | "kompletní specifikace viz výpis zámečnických výrobků" | [15 empty] | VV | 2 | 1 | True | 0 | ROZPOCET
| VV |  | 1 |  | 1 | [13 empty] | VV | 2 | 2 | True | 0 | ROZPOCET
| VV |  | Součet |  | 1 | [13 empty] | VV | 2 | 4 | True | 1 | ROZPOCET
285 | K | 767531111 | Montáž vstupních kovových nebo plastových rohoží čistících zón | m2 | 6.99 |  | 0 | CS ÚRS 2016 01 |  |  | základní |  | 0 | 0 | 0 | 0 | 0 | 16 | K | 2 |  |  |  | ROZPOCET | 0 | 0 | 0 | 0 | 0 | 1 | 0 | 16 | -504841180
| VV |  | "viz v.č. D.1.1-02/23, detaily, TZ" | [15 empty] | VV | 2 | 1 | True | 0 | ROZPOCET
| VV |  | "skladba S23" 6,99 |  | 6.99 | [13 empty] | VV | 2 | 2 | True | 0 | ROZPOCET
| VV |  | Součet |  | 6.99 | [13 empty] | VV | 2 | 4 | True | 1 | ROZPOCET
286 | M | 697520R10 | rohož vstupní čistící provedení hliník 14 mm | m2 | 6.99 |  | 0 |  |  |  | základní |  | 0 | 0.016 | 0.11184 | 0 | 0 | 32 | M | 2 |  |  |  | ROZPOCET | 0 | 0 | 0 | 0 | 0 | 1 | 0 | 16 | -795302974
287 | K | 767996701 | Demontáž atypických zámečnických konstrukcí řezáním hmotnosti jednotlivých dílů do 50 kg | kg | 820.5 |  | 0 | CS ÚRS 2016 01 |  |  | základní |  | 0 | 0 | 0 | 0.001 | 0.8205 | 16 | K | 2 |  |  |  | ROZPOCET | 0 | 0 | 0 | 0 | 0 | 1 | 0 | 16 | -300975088
288 | K | 998767202.1 | Přesun hmot procentní pro zámečnické konstrukce v objektech v do 12 m | kus | 1 |  | 0 |  |  |  | základní |  | 0 | 0 | 0 | 0 | 0 | 16 | K | 2 |  |  |  | ROZPOCET | 0 | 0 | 0 | 0 | 0 | 1 | 0 | 16 | -1077842436
| D | 775 | Podlahy skládané |  |  |  | 0 | [5 empty] | 0 |  | 1.4017 |  | 0 | 2 | D | 1 |  |  |  | ROZPOCET | [6 empty] | 0
289 | K | 775511411 | Podlahy z vlysů , tl do 22 mm | m2 | 79.55 |  | 0 | CS ÚRS 2016 01 |  |  | základní |  | 0 | 0.01762 | 1.4017 | 0 | 0 | 16 | K | 2 |  |  |  | ROZPOCET | 0 | 0 | 0 | 0 | 0 | 1 | 0 | 16 | 795662804
| P |  | Poznámka k položce: "kompletní provedení dle specifikace PD a TZ vč. všech souvisejících prací a dodávek" V jednotkové ceně zahrnuty náklady na : -kompletní dodávku (dubová průmyslová mozaika tl. 15 mm) a provedení podlahy -provedení soklů / montáže dilatačních a přechodových lišt. | [15 empty] | P | 2
| VV |  | "viz v.č. D.1.1-02/23, detaily, TZ" | [15 empty] | VV | 2 | 1 | True | 0 | ROZPOCET
| VV |  | "skladba S7" 79,55 |  | 79.55 | [13 empty] | VV | 2 | 2 | True | 0 | ROZPOCET
| VV |  | Součet |  | 79.55 | [13 empty] | VV | 2 | 4 | True | 1 | ROZPOCET
290 | K | 998775202.1 | Přesun hmot procentní pro podlahy dřevěné v objektech v do 12 m | kus | 1 |  | 0 |  |  |  | základní |  | 0 | 0 | 0 | 0 | 0 | 16 | K | 2 |  |  |  | ROZPOCET | 0 | 0 | 0 | 0 | 0 | 1 | 0 | 16 | 568710345
| D | 776 | Podlahy povlakové |  |  |  | 0 | [5 empty] | 0 |  | 6.9947 |  | 0.9225 | 2 | D | 1 |  |  |  | ROZPOCET | [6 empty] | 0
291 | K | 776111311 | Vysátí podkladu povlakových podlah | m2 | 731.51 |  | 0 | CS ÚRS 2016 01 |  |  | základní |  | 0 | 0 | 0 | 0 | 0 | 16 | K | 2 |  |  |  | ROZPOCET | 0 | 0 | 0 | 0 | 0 | 1 | 0 | 16 | -1690706119
| VV |  | "viz v.č. D.1.1-02/23, detaily, TZ" | [15 empty] | VV | 2 | 1 | True | 0 | ROZPOCET
| VV |  | 401,67+69,26+181,03 |  | 651.96 | [13 empty] | VV | 2 | 2 | True | 0 | ROZPOCET
| VV |  | "skládané krytiny" 79,55 |  | 79.55 | [13 empty] | VV | 2 | 2 | True | 0 | ROZPOCET
| VV |  | Součet |  | 731.51 | [13 empty] | VV | 2 | 4 | True | 1 | ROZPOCET
292 | K | 776121111 | Vodou ředitelná penetrace savého podkladu povlakových podlah ředěná v poměru 1:3 | m2 | 731.51 |  | 0 | CS ÚRS 2016 01 |  |  | základní |  | 0 | 3e-05 | 0.021945 | 0 | 0 | 16 | K | 2 |  |  |  | ROZPOCET | 0 | 0 | 0 | 0 | 0 | 1 | 0 | 16 | -786229946
293 | K | 776141122 | Vyrovnání podkladu povlakových podlah stěrkou pevnosti 30 MPa tl 5 mm | m2 | 731.51 |  | 0 | CS ÚRS 2016 01 |  |  | základní |  | 0 | 0.0075 | 5.4863 | 0 | 0 | 16 | K | 2 |  |  |  | ROZPOCET | 0 | 0 | 0 | 0 | 0 | 1 | 0 | 16 | -1326372242
294 | K | 776201811 | Demontáž lepených povlakových podlah bez podložky ručně | m2 | 369 |  | 0 | CS ÚRS 2016 01 |  |  | základní |  | 0 | 0 | 0 | 0.0025 | 0.9225 | 16 | K | 2 |  |  |  | ROZPOCET | 0 | 0 | 0 | 0 | 0 | 1 | 0 | 16 | -201080108
| VV |  | "viz v.č. D.1.1-02/23, detaily, TZ" | [15 empty] | VV | 2 | 1 | True | 0 | ROZPOCET
| VV |  | "PVC, koberec" | [15 empty] | VV | 2 | 1 | True | 0 | ROZPOCET
| VV |  | (63,79+34,0+8,4+5,19+5,19+11,37+18,76) |  | 146.7 | [13 empty] | VV | 2 | 2 | True | 0 | ROZPOCET
| VV |  | (128,12+78,12+16,06) |  | 222.3 | [13 empty] | VV | 2 | 2 | True | 0 | ROZPOCET
| VV |  | Součet |  | 369 | [13 empty] | VV | 2 | 4 | True | 1 | ROZPOCET
295 | K | 776231111 | Lepení lamel a čtverců z vinylu standardním lepidlem | m2 | 518.5 |  | 0 | CS ÚRS 2016 01 |  |  | základní |  | 0 | 0.0003 | 0.15555 | 0 | 0 | 16 | K | 2 |  |  |  | ROZPOCET | 0 | 0 | 0 | 0 | 0 | 1 | 0 | 16 | -288463509
| P |  | Poznámka k položce: V jednotkové ceně zahrnuty náklady na provedení soklu / montáže dilatačních a přechodových lišt. | [15 empty] | P | 2
| VV |  | "viz v.č. D.1.1-02/23, detaily, TZ" | [15 empty] | VV | 2 | 1 | True | 0 | ROZPOCET
| VV |  | "skladba S2,S3,S4,S5,S6,S9,S10,S13,S15" 518,5 |  | 518.5 | [13 empty] | VV | 2 | 2 | True | 0 | ROZPOCET
| VV |  | Součet |  | 518.5 | [13 empty] | VV | 2 | 4 | True | 1 | ROZPOCET
296 | M | 284110R01 | vinyl vyrob.syst.tl. 2,0 mm , R10 - specifikace dle PD a TZ | m2 | 570.35 |  | 0 |  |  |  | základní |  | 0 | 0.0018 | 1.0266 | 0 | 0 | 32 | M | 2 |  |  |  | ROZPOCET | 0 | 0 | 0 | 0 | 0 | 1 | 0 | 16 | -631346669
| P |  | Poznámka k položce: V jednotkové ceně zahrnuty náklady na dodávku soklu, dilatačních a přechodových lišt. | [15 empty] | P | 2
| VV |  | 518,5*1,1 "Přepočtené koeficientem množství |  | 570.35 | [13 empty] | VV | 2 | 2 | True | 1 | ROZPOCET
297 | K | 776241111 | Lepení hladkých (bez vzoru) pásů ze sametového vinylu | m2 | 133.46 |  | 0 | CS ÚRS 2016 01 |  |  | základní |  | 0 | 0.0003 | 0.040038 | 0 | 0 | 16 | K | 2 |  |  |  | ROZPOCET | 0 | 0 | 0 | 0 | 0 | 1 | 0 | 16 | 1127110944
| P |  | Poznámka k položce: V jednotkové ceně zahrnuty náklady na provedení systémového soklu / montáž dilatačních a přechodových lišt. | [15 empty] | P | 2
| VV |  | "viz v.č. D.1.1-02/23, detaily, TZ" | [15 empty] | VV | 2 | 1 | True | 0 | ROZPOCET
| VV |  | "skladba S14" 133,46 |  | 133.46 | [13 empty] | VV | 2 | 2 | True | 0 | ROZPOCET
| VV |  | Součet |  | 133.46 | [13 empty] | VV | 2 | 4 | True | 1 | ROZPOCET
298 | M | 284110R00 | vinyl samet.vyrob.syst.tl. 5,0 mm , R10 - specifikace dle PD a TZ | m2 | 146.806 |  | 0 |  |  |  | základní |  | 0 | 0.0018 | 0.26425 | 0 | 0 | 32 | M | 2 |  |  |  | ROZPOCET | 0 | 0 | 0 | 0 | 0 | 1 | 0 | 16 | 735757561
| P |  | Poznámka k položce: Přesná specifikace dle PD a TZ. V jednotkové ceně zahrnuty náklady na dodávku systémového soklu, dilatačních a přechodových lišt. | [15 empty] | P | 2
| VV |  | 133,46*1,1 "Přepočtené koeficientem množství |  | 146.806 | [13 empty] | VV | 2 | 2 | True | 1 | ROZPOCET
299 | K | 998776202.1 | Přesun hmot procentní pro podlahy povlakové v objektech v do 12 m | kus | 1 |  | 0 |  |  |  | základní |  | 0 | 0 | 0 | 0 | 0 | 16 | K | 2 |  |  |  | ROZPOCET | 0 | 0 | 0 | 0 | 0 | 1 | 0 | 16 | 1990856924
| D | 777 | Podlahy lité |  |  |  | 0 | [5 empty] | 0 |  | 3.0179 |  | 0 | 2 | D | 1 |  |  |  | ROZPOCET | [6 empty] | 0
300 | K | 777510R01 | Podlahy ze stěrky epoxidové tl min 3 mm | m2 | 167.34 |  | 0 |  |  |  | základní |  | 0 | 0.0029 | 0.48529 | 0 | 0 | 16 | K | 2 |  |  |  | ROZPOCET | 0 | 0 | 0 | 0 | 0 | 1 | 0 | 16 | 1832130068
| P |  | Poznámka k položce: V jednotkové ceně zahrnuty náklady : -příprava podkladu dle TP výrobce systému -systémová penetrace podkladu -kompletní systémový stěrkový systém - dle PD a TZ -finální/konečná úprava V jednotkové ceně zahrnuto vytažení stěrk na svislé obvodové konstrukce / sokl. | [15 empty] | P | 2
| VV |  | "kompletní provedení dle specifikace PD a TZ vč. všech souvisejících prací a dodávek" | [15 empty] | VV | 2 | 1 | True | 0 | ROZPOCET
| VV |  | "viz v.č. D.1.1-02/23, detaily, TZ" | [15 empty] | VV | 2 | 1 | True | 0 | ROZPOCET
| VV |  | "skladba S1" 167,34 |  | 167.34 | [13 empty] | VV | 2 | 2 | True | 0 | ROZPOCET
| VV |  | Součet |  | 167.34 | [13 empty] | VV | 2 | 4 | True | 1 | ROZPOCET
301 | K | 777551112.1 | Podlahy lité tloušťky 7 mm | m2 | 167.96 |  | 0 |  |  |  | základní |  | 0 | 0.0075 | 1.2597 | 0 | 0 | 16 | K | 2 |  |  |  | ROZPOCET | 0 | 0 | 0 | 0 | 0 | 1 | 0 | 16 | -667242280
| P |  | Poznámka k položce: SAMONIVELAČNÍ STĚRKA S VLÁKNY NA KRITICKÉ PODKLADY. | [15 empty] | P | 2
| VV |  | "kompletní provedení dle specifikace PD a TZ vč. všech souvisejících prací a dodávek" | [15 empty] | VV | 2 | 1 | True | 0 | ROZPOCET
| VV |  | "skladba S13" 167,96 |  | 167.96 | [13 empty] | VV | 2 | 2 | True | 0 | ROZPOCET
| VV |  | Součet |  | 167.96 | [13 empty] | VV | 2 | 4 | True | 1 | ROZPOCET
302 | K | 777551112.2 | Podlahy lité tloušťky 3 mm | m2 | 163.91 |  | 0 |  |  |  | základní |  | 0 | 0.0075 | 1.2293 | 0 | 0 | 16 | K | 2 |  |  |  | ROZPOCET | 0 | 0 | 0 | 0 | 0 | 1 | 0 | 16 | -135832403
| P |  | Poznámka k položce: SAMONIVELAČNÍ STĚRKA S VLÁKNY NA KRITICKÉ PODKLADY. | [15 empty] | P | 2
| VV |  | "kompletní provedení dle specifikace PD a TZ vč. všech souvisejících prací a dodávek" | [15 empty] | VV | 2 | 1 | True | 0 | ROZPOCET
| VV |  | "skladba S14" 133,46 |  | 133.46 | [13 empty] | VV | 2 | 2 | True | 0 | ROZPOCET
| VV |  | "skladba S15" 30,45 |  | 30.45 | [13 empty] | VV | 2 | 2 | True | 0 | ROZPOCET
| VV |  | Součet |  | 163.91 | [13 empty] | VV | 2 | 4 | True | 1 | ROZPOCET
303 | K | 777551112.3 | Podlahy lité tloušťky 6 mm | m2 | 5.81 |  | 0 |  |  |  | základní |  | 0 | 0.0075 | 0.043575 | 0 | 0 | 16 | K | 2 |  |  |  | ROZPOCET | 0 | 0 | 0 | 0 | 0 | 1 | 0 | 16 | -1537052576
| P |  | Poznámka k položce: SAMONIVELAČNÍ STĚRKA S VLÁKNY NA KRITICKÉ PODKLADY. | [15 empty] | P | 2
| VV |  | "kompletní provedení dle specifikace PD a TZ vč. všech souvisejících prací a dodávek" | [15 empty] | VV | 2 | 1 | True | 0 | ROZPOCET
| VV |  | "skladba S15a" 5,81 |  | 5.81 | [13 empty] | VV | 2 | 2 | True | 0 | ROZPOCET
| VV |  | Součet |  | 5.81 | [13 empty] | VV | 2 | 4 | True | 1 | ROZPOCET
304 | K | 998777202.1 | Přesun hmot procentní pro podlahy lité v objektech v do 12 m | kus | 1 |  | 0 |  |  |  | základní |  | 0 | 0 | 0 | 0 | 0 | 16 | K | 2 |  |  |  | ROZPOCET | 0 | 0 | 0 | 0 | 0 | 1 | 0 | 16 | 2090770678
| D | 781 | Dokončovací práce - obklady |  |  |  | 0 | [5 empty] | 0 |  | 6.8527 |  | 0 | 2 | D | 1 |  |  |  | ROZPOCET | [6 empty] | 0
305 | K | 7814141R2 | Montáž vnitřních obkladaček stěn pravoúhlých lepených flexibilním lepidlem, vč. příslušných listel, bombát, příslušenství, doplňků | m2 | 262.764 |  | 0 |  |  |  | základní |  | 0 | 0.0057 | 1.4978 | 0 | 0 | 16 | K | 2 |  |  |  | ROZPOCET | 0 | 0 | 0 | 0 | 0 | 1 | 0 | 16 | -416000585
| VV |  | "kompletní provedení dle specifikace PD a TZ vč. všech souvisejících prací a dodávek" | [15 empty] | VV | 2 | 1 | True | 0 | ROZPOCET
| VV |  | "viz v.č. D.1.1-02/23, detaily, TZ" | [15 empty] | VV | 2 | 1 | True | 0 | ROZPOCET
| VV |  | -kompletní pokládka obkladů vč. dodávky lepícího tmelu a spárovací hmoty | [15 empty] | VV | 2 | 1 | True | 0 | ROZPOCET
| VV |  | (2,7*97,32) |  | 262.764 | [13 empty] | VV | 2 | 2 | True | 0 | ROZPOCET
| VV |  | Součet |  | 262.764 | [13 empty] | VV | 2 | 4 | True | 1 | ROZPOCET
306 | M | 597611200 | obklady keramické 150/150 mm , vč. příslušných listel , doplňků, příslušenství - specifikace dle PD, TZ | m2 | 289.04 |  | 0 |  |  |  | základní |  | 0 | 0.018 | 5.2027 | 0 | 0 | 32 | M | 2 |  |  |  | ROZPOCET | 0 | 0 | 0 | 0 | 0 | 1 | 0 | 16 | 762470998
| VV |  | 262,764*1,1 "Přepočtené koeficientem množství |  | 289.04 | [13 empty] | VV | 2 | 2 | True | 1 | ROZPOCET
307 | K | 781469196 | Příplatek k montáži obkladů vnitřních z čediče za spáry tmelem dvousložkovým | m2 | 262.764 |  | 0 | CS ÚRS 2016 01 |  |  | základní |  | 0 | 0 | 0 | 0 | 0 | 16 | K | 2 |  |  |  | ROZPOCET | 0 | 0 | 0 | 0 | 0 | 1 | 0 | 16 | 1723042880
308 | K | 781494515 | Plastové profily ukončovací, lišty rohové na flexibilní lepidlo - množství vztaženo na plochu obkladů | m2 | 262.764 |  | 0 |  |  |  | základní |  | 0 | 0.00026 | 0.068319 | 0 | 0 | 16 | K | 2 |  |  |  | ROZPOCET | 0 | 0 | 0 | 0 | 0 | 1 | 0 | 16 | 1804042853
309 | K | 781495111 | Penetrace podkladu vnitřních obkladů | m2 | 262.764 |  | 0 | CS ÚRS 2016 01 |  |  | základní |  | 0 | 0.0003 | 0.078829 | 0 | 0 | 16 | K | 2 |  |  |  | ROZPOCET | 0 | 0 | 0 | 0 | 0 | 1 | 0 | 16 | -118437812
310 | K | 781495115 | Spárování vnitřních obkladů silikonem | m | 167.88 |  | 0 | CS ÚRS 2016 01 |  |  | základní |  | 0 | 3e-05 | 0.0050364 | 0 | 0 | 16 | K | 2 |  |  |  | ROZPOCET | 0 | 0 | 0 | 0 | 0 | 1 | 0 | 16 | -2071795407
311 | K | 998781202.1 | Přesun hmot procentní pro obklady keramické v objektech v do 12 m | kus | 1 |  | 0 |  |  |  | základní |  | 0 | 0 | 0 | 0 | 0 | 16 | K | 2 |  |  |  | ROZPOCET | 0 | 0 | 0 | 0 | 0 | 1 | 0 | 16 | 1080204855
| D | 783 | Dokončovací práce - nátěry |  |  |  | 0 | [5 empty] | 0 |  | 0.39846 |  | 0 | 2 | D | 1 |  |  |  | ROZPOCET | [6 empty] | 0
312 | K | 783827445 | Krycí dvojnásobný silikonový nátěr omítek stupně členitosti 3 | m2 | 285 |  | 0 | CS ÚRS 2016 01 |  |  | základní |  | 0 | 0.00083 | 0.23655 | 0 | 0 | 16 | K | 2 |  |  |  | ROZPOCET | 0 | 0 | 0 | 0 | 0 | 1 | 0 | 16 | -670053636
| VV |  | "viz v.č. D.1.1-02/23, detaily, TZ" | [15 empty] | VV | 2 | 1 | True | 0 | ROZPOCET
| VV |  | "oprava vnějších omítek stěn" 285,0 |  | 285 | [13 empty] | VV | 2 | 2 | True | 0 | ROZPOCET
| VV |  | Součet |  | 285 | [13 empty] | VV | 2 | 4 | True | 1 | ROZPOCET
313 | K | 783913161 | Penetrační nátěr pórovitých betonových podlah | m2 | 674.61 |  | 0 | CS ÚRS 2016 01 |  |  | základní |  | 0 | 0.00024 | 0.16191 | 0 | 0 | 16 | K | 2 |  |  |  | ROZPOCET | 0 | 0 | 0 | 0 | 0 | 1 | 0 | 16 | -1661776406
| D | 784 | Dokončovací práce - malby a tapety |  |  |  | 0 | [5 empty] | 0 |  | 1.8127 |  | 0.070485 | 2 | D | 1 |  |  |  | ROZPOCET | [6 empty] | 0
314 | K | 784121001 | Oškrabání malby v mísnostech výšky do 3,80 m | m2 | 227.37 |  | 0 | CS ÚRS 2016 01 |  |  | základní |  | 0 | 0.001 | 0.22737 | 0.00031 | 0.070485 | 16 | K | 2 |  |  |  | ROZPOCET | 0 | 0 | 0 | 0 | 0 | 1 | 0 | 16 | -261624723
| VV |  | "stropy" | [15 empty] | VV | 2 | 1 | True | 0 | ROZPOCET
| VV |  | "1.PP" 167,34 |  | 167.34 | [13 empty] | VV | 2 | 2 | True | 0 | ROZPOCET
| VV |  | "1.NP" 60,03 |  | 60.03 | [13 empty] | VV | 2 | 2 | True | 0 | ROZPOCET
| VV |  | Součet |  | 227.37 | [13 empty] | VV | 2 | 4 | True | 1 | ROZPOCET
315 | K | 784181101 | Základní akrylátová jednonásobná penetrace podkladu v místnostech výšky do 3,80m | m2 | 3235.333 |  | 0 | CS ÚRS 2016 01 |  |  | základní |  | 0 | 0.0002 | 0.64707 | 0 | 0 | 16 | K | 2 |  |  |  | ROZPOCET | 0 | 0 | 0 | 0 | 0 | 1 | 0 | 16 | 1807237292
316 | K | 784221101 | Dvojnásobné bílé malby ze směsí za sucha dobře otěruvzdorných v místnostech do 3,80 m | m2 | 3235.333 |  | 0 | CS ÚRS 2016 01 |  |  | základní |  | 0 | 0.00029 | 0.93825 | 0 | 0 | 16 | K | 2 |  |  |  | ROZPOCET | 0 | 0 | 0 | 0 | 0 | 1 | 0 | 16 | 97988267
| D | M | Práce a dodávky M |  |  |  | 0 | [5 empty] | 0 |  | 0 |  | 0 | 3 | D | 0 |  |  |  | ROZPOCET | [6 empty] | 0
| D | 33-M | Montáže dopr.zaříz.,sklad. zař. a váh |  |  |  | 0 | [5 empty] | 0 |  | 0 |  | 0 | 3 | D | 1 |  |  |  | ROZPOCET | [6 empty] | 0
317 | K | 33-M-001R01 | D+M osobního výtahu | kus | 1 |  | 0 |  |  |  | základní |  | 0 | 0 | 0 | 0 | 0 | 64 | K | 2 |  |  |  | ROZPOCET | 0 | 0 | 0 | 0 | 0 | 1 | 0 | 64 | -688233103
| P |  | Poznámka k položce: SPECIFIKACE : Výtah je navržen osobní, bezbariérový. Je řešen s průchozí kabinou. První stanice bude v 1PP. Toto podlaží je přístupné pouze personálu a proto bude přístup do tohoto podlaží umožněn pouze za pomocí klíče. Celkem bude mít výtah 5 nástupních stanic. Vstupní dveře do výtahu budou rozměru min. 900/2000 mm a budou jednostranně posuvné. Výtahová kabina i vstupy do výtahu musí splňovat vyhlášku MMR 398/2009Sb o obecných technických požadavcích zabezpečujících bezbariérové užívání staveb. Rychlost výtahu:1,0m/s. Kapacita výtahu:8 osob, Nosnost: 630kg. Vnitřní rozměry kabiny: 1100x1400 mm Vnitřní výška kabiny: 2100 mm. Materiál výtahové šachty: železobeton. Požadavky na elektroinstalaci: Hlavní napájení: 400 V Frekvence: 50 Hz Napájení signalizace:18-30 VDC | [15 empty] | P | 2
| VV |  | "kompletní provedení dle specifikace PD a TZ vč. všech souvisejících prací a dodávek" | [15 empty] | VV | 2 | 1 | True | 0 | ROZPOCET
| VV |  | 1,0 |  | 1 | [13 empty] | VV | 2 | 2 | True | 0 | ROZPOCET
| VV |  | Součet |  | 1 | [13 empty] | VV | 2 | 4 | True | 1 | ROZPOCET
| D | HZS | Hodinové zúčtovací sazby |  |  |  | 0 | [5 empty] | 0 |  | 0 |  | 0 | 4 | D | 0 |  |  |  | ROZPOCET | [6 empty] | 0
318 | K | HZS1291 | Hodinová zúčtovací sazba pomocný stavební dělník | hod | 250 |  | 0 | CS ÚRS 2016 01 |  |  | základní |  | 0 | 0 | 0 | 0 | 0 | 512 | K | 1 |  |  |  | ROZPOCET | 0 | 0 | 0 | 0 | 0 | 1 | 0 | 512 | -1888248668
| VV |  | "předpoklad" 250,0 |  | 250 | [13 empty] | VV | 1 | 2 | True | 0 | ROZPOCET
| VV |  | Součet |  | 250 | [13 empty] | VV | 1 | 4 | True | 1 | ROZPOCET
319 | K | HZS1292 | Hodinová zúčtovací sazba stavební dělník | hod | 100 |  | 0 | CS ÚRS 2016 01 |  |  | základní |  | 0 | 0 | 0 | 0 | 0 | 512 | K | 1 |  |  |  | ROZPOCET | 0 | 0 | 0 | 0 | 0 | 1 | 0 | 512 | -727438409
| VV |  | "předpoklad" 100,0 |  | 100 | [13 empty] | VV | 1 | 2 | True | 1 | ROZPOCET
320 | K | HZS1301 | Hodinová zúčtovací sazba zedník | hod | 150 |  | 0 | CS ÚRS 2016 01 |  |  | základní |  | 0 | 0 | 0 | 0 | 0 | 512 | K | 1 |  |  |  | ROZPOCET | 0 | 0 | 0 | 0 | 0 | 1 | 0 | 512 | 2035062630
| VV |  | "předpoklad" 150,0 |  | 150 | [13 empty] | VV | 1 | 2 | True | 0 | ROZPOCET
| VV |  | Součet |  | 150 | [13 empty] | VV | 1 | 4 | True | 1 | ROZPOCET
| D | OST | Ostatní |  |  |  | 0 | [5 empty] | 0 |  | 0 |  | 0 | 4 | D | 0 |  |  |  | ROZPOCET | [6 empty] | 0
321 | K | 795101T01 | O-1 - D+M Sestava dělících příček pro vytvoření WC kabin, tvořeno z desek DTD tl. 28mm s melaninovým povrchem včetně dveří, celkem 2 sestavy | m2 | 13.8 |  | 0 |  |  |  | základní |  | 0 | 0 | 0 | 0 | 0 | 4 | K | 1 |  |  |  | ROZPOCET | 0 | 0 | 0 | 0 | 0 | 1 | 0 | 4 | 1636433438
| VV |  | "kompletní provedení dle specifikace PD a TZ vč. všech souvisejících prací dodávek, příslušenství a komponentů dle výpisu" | [15 empty] | VV | 1 | 1 | True | 0 | ROZPOCET
| VV |  | "v jednotkové ceně započítáno: dodávka, výroba, montáž/osazení/kotvení (vč.kotvících a základových prvků), povrchová úprava" | [15 empty] | VV | 1 | 1 | True | 0 | ROZPOCET
| VV |  | "kompletní specifikace viz výpis ostatních výrobků" | [15 empty] | VV | 1 | 1 | True | 0 | ROZPOCET
| VV |  | 13,8 |  | 13.8 | [13 empty] | VV | 1 | 2 | True | 0 | ROZPOCET
| VV |  | Součet |  | 13.8 | [13 empty] | VV | 1 | 4 | True | 1 | ROZPOCET
322 | K | 795101T02 | O-2 - D+M Sestava dělících příček pro vytvoření WC kabin, tvořeno z desek DTD tl. 28mm s melaninovým povrchem včetně dveří, celkem 2 sestavy | m2 | 13.8 |  | 0 |  |  |  | základní |  | 0 | 0 | 0 | 0 | 0 | 4 | K | 1 |  |  |  | ROZPOCET | 0 | 0 | 0 | 0 | 0 | 1 | 0 | 4 | -107522116
| VV |  | "kompletní provedení dle specifikace PD a TZ vč. všech souvisejících prací dodávek, příslušenství a komponentů dle výpisu" | [15 empty] | VV | 1 | 1 | True | 0 | ROZPOCET
| VV |  | "v jednotkové ceně započítáno: dodávka, výroba, montáž/osazení/kotvení (vč.kotvících a základových prvků), povrchová úprava" | [15 empty] | VV | 1 | 1 | True | 0 | ROZPOCET
| VV |  | "kompletní specifikace viz výpis ostatních výrobků" | [15 empty] | VV | 1 | 1 | True | 0 | ROZPOCET
| VV |  | 13,8 |  | 13.8 | [13 empty] | VV | 1 | 2 | True | 0 | ROZPOCET
| VV |  | Součet |  | 13.8 | [13 empty] | VV | 1 | 4 | True | 1 | ROZPOCET
323 | K | 795101T03 | O-3 - D+M Skleněné samonosné zábradlí galérie s bočním kotvením, tvořeno bezpečnostním lepeným sklem VSG 8.8.2 o celkové tloušťce cca 17mm, celková délka zábradlí 8100mm | ks | 1 |  | 0 |  |  |  | základní |  | 0 | 0 | 0 | 0 | 0 | 4 | K | 1 |  |  |  | ROZPOCET | 0 | 0 | 0 | 0 | 0 | 1 | 0 | 4 | -711440148
| VV |  | "kompletní provedení dle specifikace PD a TZ vč. všech souvisejících prací dodávek, příslušenství a komponentů dle výpisu" | [15 empty] | VV | 1 | 1 | True | 0 | ROZPOCET
| VV |  | "v jednotkové ceně započítáno: dodávka, výroba, montáž/osazení/kotvení (vč.kotvících a základových prvků), povrchová úprava" | [15 empty] | VV | 1 | 1 | True | 0 | ROZPOCET
| VV |  | "kompletní specifikace viz výpis ostatních výrobků" | [15 empty] | VV | 1 | 1 | True | 0 | ROZPOCET
| VV |  | 1 |  | 1 | [13 empty] | VV | 1 | 2 | True | 0 | ROZPOCET
| VV |  | Součet |  | 1 | [13 empty] | VV | 1 | 4 | True | 1 | ROZPOCET
324 | K | 795101T04 | O-4 - D+M Hranatý pojistný přepad, materiál chrliče PVC, integrovaná PVC manžeta, délka chrliče 50cm, průřez chrliče 50*150mm, manžeta 500*500mm | kpl | 1 |  | 0 |  |  |  | základní |  | 0 | 0 | 0 | 0 | 0 | 4 | K | 1 |  |  |  | ROZPOCET | 0 | 0 | 0 | 0 | 0 | 1 | 0 | 4 | -304270259
| VV |  | "kompletní provedení dle specifikace PD a TZ vč. všech souvisejících prací dodávek, příslušenství a komponentů dle výpisu" | [15 empty] | VV | 1 | 1 | True | 0 | ROZPOCET
| VV |  | "v jednotkové ceně započítáno: dodávka, výroba, montáž/osazení/kotvení (vč.kotvících a základových prvků), povrchová úprava" | [15 empty] | VV | 1 | 1 | True | 0 | ROZPOCET
| VV |  | "kompletní specifikace viz výpis ostatních výrobků" | [15 empty] | VV | 1 | 1 | True | 0 | ROZPOCET
| VV |  | 1 |  | 1 | [13 empty] | VV | 1 | 2 | True | 0 | ROZPOCET
| VV |  | Součet |  | 1 | [13 empty] | VV | 1 | 4 | True | 1 | ROZPOCET
325 | K | 795101T05 | O-5 - D+M Střešní vpust (střešní vtok) vyhřívaná svislá, integrovaná PVC manžeta, DN 125mm | kpl | 1 |  | 0 |  |  |  | základní |  | 0 | 0 | 0 | 0 | 0 | 4 | K | 1 |  |  |  | ROZPOCET | 0 | 0 | 0 | 0 | 0 | 1 | 0 | 4 | 34250219
| VV |  | "kompletní provedení dle specifikace PD a TZ vč. všech souvisejících prací dodávek, příslušenství a komponentů dle výpisu" | [15 empty] | VV | 1 | 1 | True | 0 | ROZPOCET
| VV |  | "v jednotkové ceně započítáno: dodávka, výroba, montáž/osazení/kotvení (vč.kotvících a základových prvků), povrchová úprava" | [15 empty] | VV | 1 | 1 | True | 0 | ROZPOCET
| VV |  | "kompletní specifikace viz výpis ostatních výrobků" | [15 empty] | VV | 1 | 1 | True | 0 | ROZPOCET
| VV |  | 1 |  | 1 | [13 empty] | VV | 1 | 2 | True | 0 | ROZPOCET
| VV |  | Součet |  | 1 | [13 empty] | VV | 1 | 4 | True | 1 | ROZPOCET
326 | K | 795101T06 | O-6 - D+M Střešní vpust (střešní vtok) vyhřívaná svislá, integrovaná PVC manžeta, DN 125mm | kpl | 2 |  | 0 |  |  |  | základní |  | 0 | 0 | 0 | 0 | 0 | 4 | K | 1 |  |  |  | ROZPOCET | 0 | 0 | 0 | 0 | 0 | 1 | 0 | 4 | -1469530161
| VV |  | "kompletní provedení dle specifikace PD a TZ vč. všech souvisejících prací dodávek, příslušenství a komponentů dle výpisu" | [15 empty] | VV | 1 | 1 | True | 0 | ROZPOCET
| VV |  | "v jednotkové ceně započítáno: dodávka, výroba, montáž/osazení/kotvení (vč.kotvících a základových prvků), povrchová úprava" | [15 empty] | VV | 1 | 1 | True | 0 | ROZPOCET
| VV |  | "kompletní specifikace viz výpis ostatních výrobků" | [15 empty] | VV | 1 | 1 | True | 0 | ROZPOCET
| VV |  | 2 |  | 2 | [13 empty] | VV | 1 | 2 | True | 0 | ROZPOCET
| VV |  | Součet |  | 2 | [13 empty] | VV | 1 | 4 | True | 1 | ROZPOCET
327 | K | 795101T07 | O-7 - D+M Střešní výlez včetně lemování, rám výlezu z impregnovaného borovicového dřeva, křídlo z lakovaného AL proflu, 500x550mm | ks | 1 |  | 0 |  |  |  | základní |  | 0 | 0 | 0 | 0 | 0 | 4 | K | 1 |  |  |  | ROZPOCET | 0 | 0 | 0 | 0 | 0 | 1 | 0 | 4 | 1939556132
| VV |  | "kompletní provedení dle specifikace PD a TZ vč. všech souvisejících prací dodávek, příslušenství a komponentů dle výpisu" | [15 empty] | VV | 1 | 1 | True | 0 | ROZPOCET
| VV |  | "v jednotkové ceně započítáno: dodávka, výroba, montáž/osazení/kotvení (vč.kotvících a základových prvků), povrchová úprava" | [15 empty] | VV | 1 | 1 | True | 0 | ROZPOCET
| VV |  | "kompletní specifikace viz výpis ostatních výrobků" | [15 empty] | VV | 1 | 1 | True | 0 | ROZPOCET
| VV |  | 1 |  | 1 | [13 empty] | VV | 1 | 2 | True | 0 | ROZPOCET
| VV |  | Součet |  | 1 | [13 empty] | VV | 1 | 4 | True | 1 | ROZPOCET
328 | K | 795101T08 | O-8 - D+M Těsnící manžeta pro prostup potrubí pr. 120-125mm zdivem, průměr 500*80mm, materiál Elastomer / Bitumen / PP | ks | 1 |  | 0 |  |  |  | základní |  | 0 | 0 | 0 | 0 | 0 | 4 | K | 1 |  |  |  | ROZPOCET | 0 | 0 | 0 | 0 | 0 | 1 | 0 | 4 | -1154561119
| VV |  | "kompletní provedení dle specifikace PD a TZ vč. všech souvisejících prací dodávek, příslušenství a komponentů dle výpisu" | [15 empty] | VV | 1 | 1 | True | 0 | ROZPOCET
| VV |  | "v jednotkové ceně započítáno: dodávka, výroba, montáž/osazení/kotvení (vč.kotvících a základových prvků), povrchová úprava" | [15 empty] | VV | 1 | 1 | True | 0 | ROZPOCET
| VV |  | "kompletní specifikace viz výpis ostatních výrobků" | [15 empty] | VV | 1 | 1 | True | 0 | ROZPOCET
| VV |  | 1 |  | 1 | [13 empty] | VV | 1 | 2 | True | 0 | ROZPOCET
| VV |  | Součet |  | 1 | [13 empty] | VV | 1 | 4 | True | 1 | ROZPOCET

## D.1.2 - Stavebně konstruk...
| List obsahuje: |  | 1) Krycí list soupisu | 2) Rekapitulace |  |  | 3) Soupis prací | Zpět na list: | Rekapitulace stavby
{d5c76804-90f9-419b-a120-bb4de9bb389f}
2
| KRYCÍ LIST SOUPISU | [8 empty] | v --- níže se nacházejí doplnkové a pomocné údaje k sestavám --- v | [8 empty] | False
Stavba:
CENTRUM SPOLEČNÝCH AKTIVIT JESENÍK
Objekt:
SO 01 - CENTRUM SPOLEČNÝCH AKTIVIT
Soupis:
D.1.2 - Stavebně konstrukční řešení
| KSO: |  |  |  |  | CC-CZ:
| Místo: |  | Jeseník |  |  | Datum: | 11.10.2016
| Zadavatel: |  |  |  |  | IČ:
|  | MĚSTO JESENÍK |  |  |  | DIČ:
| Uchazeč: |  |  |  |  | IČ:
DIČ:
| Projektant: |  |  |  |  | IČ:
|  | KANIA a.s. , Ostrava |  |  |  | DIČ:
Poznámka:
Soupis prací je sestaven za využití položek Cenové soustavy ÚRS. Cenové a technické podmínky položek CS ÚRS, které nejsou uvedeny v soupisu prací (tzv. úvodní části katalogů) jsou neomezeně dálkově k dispozici na www.cs-urs.cz. Položky soupisu prací, které nemají ve sloupci „Cenová soustava“ uveden žádný údaj, nepochází z Cenové soustavy ÚRS (takové položky soupisu prací mají Cenovou soustavu „VLASTNÍ“). Ocenění "vlastní" položky:na základě odborných znalostí a zkušeností projektanta při realizaci obdobných zakázek za období 5-ti let. nebo na základě cen v místě a čase obvyklých). Nedílnou součástí soupisu prací je projektová dokumentace vč. textových příloh, na kterou se položky soupisu prací plně odkazují.
| Cena bez DPH | [5 empty] | 0
|  |  | Základ daně |  |  | Sazba daně | Výše daně
| DPH | základní | 0 |  |  | 21% | 0
|  | snížená | 0 |  |  | 15% | 0
|  | zákl. přenesená | 0 |  |  | 21% | 0
|  | sníž. přenesená | 0 |  |  | 15% | 0
|  | nulová | 0 |  |  | 0% | 0
| Cena s DPH |  |  | v | CZK |  | 0
REKAPITULACE ČLENĚNÍ SOUPISU PRACÍ
Stavba:
CENTRUM SPOLEČNÝCH AKTIVIT JESENÍK
Objekt:
SO 01 - CENTRUM SPOLEČNÝCH AKTIVIT
Soupis:
D.1.2 - Stavebně konstrukční řešení
Místo: |  |  | Jeseník |  |  | Datum: | 11.10.2016
Zadavatel: |  |  | MĚSTO JESENÍK |  |  | Projektant: | KANIA a.s. , Ostrava
Uchazeč:
Kód dílu - Popis | [6 empty] | Cena celkem [CZK]
Náklady soupisu celkem | [6 empty] | 0 | [12 empty] | -1
| HSV - Práce a dodávky HSV | [5 empty] | 0
| 2 - Zakládání | [5 empty] | 0
| 3 - Svislé a kompletní konstrukce | [5 empty] | 0
| 4 - Vodorovné konstrukce | [5 empty] | 0
| 9 - Ostatní konstrukce a práce, bourání | [5 empty] | 0
| 95 - Různé dokončovací konstrukce a práce pozemních staveb | [5 empty] | 0
| 998 - Přesun hmot | [5 empty] | 0
| PSV - Práce a dodávky PSV | [5 empty] | 0
| 767 - Konstrukce zámečnické | [5 empty] | 0
SOUPIS PRACÍ
Stavba:
CENTRUM SPOLEČNÝCH AKTIVIT JESENÍK
Objekt:
SO 01 - CENTRUM SPOLEČNÝCH AKTIVIT
Soupis:
D.1.2 - Stavebně konstrukční řešení
Místo: |  |  | Jeseník |  |  | Datum: | 11.10.2016
Zadavatel: |  |  | MĚSTO JESENÍK |  |  | Projektant: | KANIA a.s. , Ostrava
Uchazeč:
PČ | Typ | Kód | Popis | MJ | Množství | J.cena [CZK] | Cena celkem [CZK] | Cenová soustava |  | Poznámka | DPH | J. Nh [h] | Nh celkem [h] | J. hmotnost [t] | Hmotnost celkem [t] | J. suť [t] | Suť Celkem [t]
Náklady soupisu celkem | [6 empty] | 0 | [5 empty] | 0 |  | 279.4787 |  | 0 |  | D | -1 | [10 empty] | 0
| D | HSV | Práce a dodávky HSV |  |  |  | 0 | [5 empty] | 0 |  | 279.4787 |  | 0 | 1 | D | 0 |  |  |  | ROZPOCET | [6 empty] | 0
| D | 2 | Zakládání |  |  |  | 0 | [5 empty] | 0 |  | 84.8159 |  | 0 | 1 | D | 1 |  |  |  | ROZPOCET | [6 empty] | 0
1 | K | 273322511 | Základové desky ze ŽB se zvýšenými nároky na prostředí tř. C 25/30 | m3 | 3.417 |  | 0 | CS ÚRS 2016 01 |  |  | základní |  | 0 | 2.4533 | 8.3829 | 0 | 0 | 4 | K | 2 |  |  |  | ROZPOCET | 0 | 0 | 0 | 0 | 0 | 1 | 0 | 4 | -1661058019
| VV |  | "viz D.1.2-01/09,TZ" | [15 empty] | VV | 2 | 1 | True | 0 | ROZPOCET
| VV |  | (11,39*0,3) |  | 3.417 | [13 empty] | VV | 2 | 2 | True | 0 | ROZPOCET
| VV |  | Součet |  | 3.417 | [13 empty] | VV | 2 | 4 | True | 1 | ROZPOCET
2 | K | 273351215 | Zřízení bednění stěn základových desek | m2 | 4.567 |  | 0 | CS ÚRS 2016 01 |  |  | základní |  | 0 | 0.00103 | 0.004704 | 0 | 0 | 4 | K | 2 |  |  |  | ROZPOCET | 0 | 0 | 0 | 0 | 0 | 1 | 0 | 4 | -393728315
| VV |  | "viz D.1.2-01/09,TZ" | [15 empty] | VV | 2 | 1 | True | 0 | ROZPOCET
| VV |  | 13,84*0,3 |  | 4.152 | [13 empty] | VV | 2 | 2 | True | 0 | ROZPOCET
| VV |  | Mezisoučet |  | 4.152 | [13 empty] | VV | 2 | 3 | True | 0 | ROZPOCET
| VV |  | "ztratné" 0,1*4,152 |  | 0.415 | [13 empty] | VV | 2 | 2 | True | 0 | ROZPOCET
| VV |  | Součet |  | 4.567 | [13 empty] | VV | 2 | 4 | True | 1 | ROZPOCET
3 | K | 273351216 | Odstranění bednění stěn základových desek | m2 | 4.567 |  | 0 | CS ÚRS 2016 01 |  |  | základní |  | 0 | 0 | 0 | 0 | 0 | 4 | K | 2 |  |  |  | ROZPOCET | 0 | 0 | 0 | 0 | 0 | 1 | 0 | 4 | -273543771
4 | K | 274322511 | Základové pasy ze ŽB se zvýšenými nároky na prostředí tř. C 25/30 | m3 | 24.615 |  | 0 | CS ÚRS 2016 01 |  |  | základní |  | 0 | 2.4533 | 60.3877 | 0 | 0 | 4 | K | 2 |  |  |  | ROZPOCET | 0 | 0 | 0 | 0 | 0 | 1 | 0 | 4 | -1539453717
| VV |  | "viz D.1.2-01/09,TZ" | [15 empty] | VV | 2 | 1 | True | 0 | ROZPOCET
| VV |  | (3,272*0,435*0,8)+(1,0*0,435*1,4)+(1,0*0,435*2,0)+(1,089*0,435*2,5) |  | 3.802 | [13 empty] | VV | 2 | 2 | True | 0 | ROZPOCET
| VV |  | (8,839*0,3*2,5)+(3,2*0,5*0,3) |  | 7.109 | [13 empty] | VV | 2 | 2 | True | 0 | ROZPOCET
| VV |  | 0,6*((1*2,5)+(1*2,0)+(1*1,4)+(3,63*0,8)) |  | 5.282 | [13 empty] | VV | 2 | 2 | True | 0 | ROZPOCET
| VV |  | (6,86*0,4*0,8)+(3,2*0,45*0,3) |  | 2.627 | [13 empty] | VV | 2 | 2 | True | 0 | ROZPOCET
| VV |  | (9,317*0,7*0,8)+(1,851*0,39*0,8) |  | 5.795 | [13 empty] | VV | 2 | 2 | True | 0 | ROZPOCET
| VV |  | Součet |  | 24.615 | [13 empty] | VV | 2 | 4 | True | 1 | ROZPOCET
5 | K | 274351215 | Zřízení bednění stěn základových pasů | m2 | 129.523 |  | 0 | CS ÚRS 2016 01 |  |  | základní |  | 0 | 0.00103 | 0.13341 | 0 | 0 | 4 | K | 2 |  |  |  | ROZPOCET | 0 | 0 | 0 | 0 | 0 | 1 | 0 | 4 | -768621479
| VV |  | "viz D.1.2-01/09,TZ" | [15 empty] | VV | 2 | 1 | True | 0 | ROZPOCET
| VV |  | (3,272*0,8*2)+(1*1,4*2)+(1*2,0*2)+(1,089*2,5*2) |  | 17.48 | [13 empty] | VV | 2 | 2 | True | 0 | ROZPOCET
| VV |  | (8,839*2,5*2)+(3,2*0,3*2) |  | 46.115 | [13 empty] | VV | 2 | 2 | True | 0 | ROZPOCET
| VV |  | (1*2,5*2)+(1*2*2)+(1*1,4*2)+(3,63*0,8*2) |  | 17.608 | [13 empty] | VV | 2 | 2 | True | 0 | ROZPOCET
| VV |  | (6,86*0,8*2)+(3,2*0,3*2)+(9,317*0,8*2)+(1,851*0,8*2) |  | 30.765 | [13 empty] | VV | 2 | 2 | True | 0 | ROZPOCET
| VV |  | Mezisoučet |  | 111.968 | [13 empty] | VV | 2 | 3 | True | 0 | ROZPOCET
| VV |  | 3,4*1,7 |  | 5.78 | [13 empty] | VV | 2 | 2 | True | 0 | ROZPOCET
| VV |  | Mezisoučet |  | 5.78 | [13 empty] | VV | 2 | 3 | True | 0 | ROZPOCET
| VV |  | "ztratné" 0,1*(111,968+5,78) |  | 11.775 | [13 empty] | VV | 2 | 2 | True | 0 | ROZPOCET
| VV |  | Součet |  | 129.523 | [13 empty] | VV | 2 | 4 | True | 1 | ROZPOCET
6 | K | 274351216 | Odstranění bednění stěn základových pasů | m2 | 129.523 |  | 0 | CS ÚRS 2016 01 |  |  | základní |  | 0 | 0 | 0 | 0 | 0 | 4 | K | 2 |  |  |  | ROZPOCET | 0 | 0 | 0 | 0 | 0 | 1 | 0 | 4 | -1283038282
7 | K | 275322511 | Základové patky ze ŽB se zvýšenými nároky na prostředí tř. C 25/30 | m3 | 1.5 |  | 0 | CS ÚRS 2016 01 |  |  | základní |  | 0 | 2.4533 | 3.6799 | 0 | 0 | 4 | K | 2 |  |  |  | ROZPOCET | 0 | 0 | 0 | 0 | 0 | 1 | 0 | 4 | 1479819264
| VV |  | "viz D.1.2-01/09,TZ" | [15 empty] | VV | 2 | 1 | True | 0 | ROZPOCET
| VV |  | (0,5*0,5*1,0*6) |  | 1.5 | [13 empty] | VV | 2 | 2 | True | 0 | ROZPOCET
| VV |  | Součet |  | 1.5 | [13 empty] | VV | 2 | 4 | True | 1 | ROZPOCET
8 | K | 275351215 | Zřízení bednění stěn základových patek | m2 | 13.2 |  | 0 | CS ÚRS 2016 01 |  |  | základní |  | 0 | 0.00103 | 0.013596 | 0 | 0 | 4 | K | 2 |  |  |  | ROZPOCET | 0 | 0 | 0 | 0 | 0 | 1 | 0 | 4 | -1000622652
| VV |  | "viz D.1.2-01/09,TZ" | [15 empty] | VV | 2 | 1 | True | 0 | ROZPOCET
| VV |  | 2,0*1,0*6 |  | 12 | [13 empty] | VV | 2 | 2 | True | 0 | ROZPOCET
| VV |  | Mezisoučet |  | 12 | [13 empty] | VV | 2 | 3 | True | 0 | ROZPOCET
| VV |  | "ztratné" 0,1*12,0 |  | 1.2 | [13 empty] | VV | 2 | 2 | True | 0 | ROZPOCET
| VV |  | Součet |  | 13.2 | [13 empty] | VV | 2 | 4 | True | 1 | ROZPOCET
9 | K | 275351216 | Odstranění bednění stěn základových patek | m2 | 13.2 |  | 0 | CS ÚRS 2016 01 |  |  | základní |  | 0 | 0 | 0 | 0 | 0 | 4 | K | 2 |  |  |  | ROZPOCET | 0 | 0 | 0 | 0 | 0 | 1 | 0 | 4 | -18627324
10 | K | 275361821 | Výztuž základových patek betonářskou ocelí 10 505 (R) | t | 0.15 |  | 0 | CS ÚRS 2016 01 |  |  | základní |  | 0 | 1.0602 | 0.15903 | 0 | 0 | 4 | K | 2 |  |  |  | ROZPOCET | 0 | 0 | 0 | 0 | 0 | 1 | 0 | 4 | -1935635630
| VV |  | "předpoklad" 1,5*100/1000 |  | 0.15 | [13 empty] | VV | 2 | 2 | True | 0 | ROZPOCET
| VV |  | Součet |  | 0.15 | [13 empty] | VV | 2 | 4 | True | 1 | ROZPOCET
11 | K | 279311115 | Postupné podbetonování základového zdiva prostým betonem tř. C 25/30 | m3 | 4.335 |  | 0 | CS ÚRS 2016 01 |  |  | základní |  | 0 | 2.4533 | 10.635 | 0 | 0 | 4 | K | 2 |  |  |  | ROZPOCET | 0 | 0 | 0 | 0 | 0 | 1 | 0 | 4 | 1193529369
| VV |  | "viz D.1.2-01/09,TZ" | [15 empty] | VV | 2 | 1 | True | 0 | ROZPOCET
| VV |  | (3,4*0,75*1,7) |  | 4.335 | [13 empty] | VV | 2 | 2 | True | 0 | ROZPOCET
| VV |  | Součet |  | 4.335 | [13 empty] | VV | 2 | 4 | True | 1 | ROZPOCET
12 | K | 274361821 | Výztuž základových konstrukcí betonářskou ocelí 10 505 (R) | t | 1.339 |  | 0 | CS ÚRS 2016 01 |  |  | základní |  | 0 | 1.0602 | 1.4196 | 0 | 0 | 4 | K | 2 |  |  |  | ROZPOCET | 0 | 0 | 0 | 0 | 0 | 1 | 0 | 4 | 743371766
| VV |  | "viz D.1.2-01/09,TZ" | [15 empty] | VV | 2 | 1 | True | 0 | ROZPOCET
| VV |  | "pásy, deska, podbetonování" 1,3389 |  | 1.339 | [13 empty] | VV | 2 | 2 | True | 0 | ROZPOCET
| VV |  | Součet |  | 1.339 | [13 empty] | VV | 2 | 4 | True | 1 | ROZPOCET
| D | 3 | Svislé a kompletní konstrukce |  |  |  | 0 | [5 empty] | 0 |  | 80.9618 |  | 0 | 1 | D | 1 |  |  |  | ROZPOCET | [6 empty] | 0
13 | K | 330321410 | Sloupy nebo pilíře ze ŽB tř. C 25/30 bez výztuže | m3 | 0.9 |  | 0 | CS ÚRS 2016 01 |  |  | základní |  | 0 | 2.4533 | 2.208 | 0 | 0 | 4 | K | 2 |  |  |  | ROZPOCET | 0 | 0 | 0 | 0 | 0 | 1 | 0 | 4 | -594561810
| VV |  | "viz D.1.2-01/09,TZ" | [15 empty] | VV | 2 | 1 | True | 0 | ROZPOCET
| VV |  | 0,25*0,45*8,0 |  | 0.9 | [13 empty] | VV | 2 | 2 | True | 0 | ROZPOCET
| VV |  | Součet |  | 0.9 | [13 empty] | VV | 2 | 4 | True | 1 | ROZPOCET
14 | K | 331351101 | Zřízení bednění sloupů čtyřúhelníkových v do 4 m | m2 | 12.32 |  | 0 | CS ÚRS 2016 01 |  |  | základní |  | 0 | 0.00126 | 0.015523 | 0 | 0 | 4 | K | 2 |  |  |  | ROZPOCET | 0 | 0 | 0 | 0 | 0 | 1 | 0 | 4 | 315094635
| VV |  | "viz D.1.2-01/09,TZ" | [15 empty] | VV | 2 | 1 | True | 0 | ROZPOCET
| VV |  | (1,4*8,0) |  | 11.2 | [13 empty] | VV | 2 | 2 | True | 0 | ROZPOCET
| VV |  | Mezisoučet |  | 11.2 | [13 empty] | VV | 2 | 3 | True | 0 | ROZPOCET
| VV |  | "ztratné" 0,1*11,2 |  | 1.12 | [13 empty] | VV | 2 | 2 | True | 0 | ROZPOCET
| VV |  | Součet |  | 12.32 | [13 empty] | VV | 2 | 4 | True | 1 | ROZPOCET
15 | K | 331351102 | Odstranění bednění sloupů čtyřúhelníkových v do 4 m | m2 | 12.32 |  | 0 | CS ÚRS 2016 01 |  |  | základní |  | 0 | 0 | 0 | 0 | 0 | 4 | K | 2 |  |  |  | ROZPOCET | 0 | 0 | 0 | 0 | 0 | 1 | 0 | 4 | -1713147895
16 | K | 341321410 | Stěny nosné ze ŽB tř. C 25/30 | m3 | 30.949 |  | 0 | CS ÚRS 2016 01 |  |  | základní |  | 0 | 2.4533 | 75.9272 | 0 | 0 | 4 | K | 2 |  |  |  | ROZPOCET | 0 | 0 | 0 | 0 | 0 | 1 | 0 | 4 | -1661651967
| VV |  | "viz D.1.2-01/09,TZ" | [15 empty] | VV | 2 | 1 | True | 0 | ROZPOCET
| VV |  | (12,72*0,2*10,57)+(1,28*0,3*10,57) |  | 30.949 | [13 empty] | VV | 2 | 2 | True | 0 | ROZPOCET
| VV |  | Součet |  | 30.949 | [13 empty] | VV | 2 | 4 | True | 1 | ROZPOCET
17 | K | 341351105 | Zřízení bednění oboustranného stěn nosných | m2 | 337.183 |  | 0 | CS ÚRS 2016 01 |  |  | základní |  | 0 | 0.00449 | 1.514 | 0 | 0 | 4 | K | 2 |  |  |  | ROZPOCET | 0 | 0 | 0 | 0 | 0 | 1 | 0 | 4 | -141724237
| VV |  | "viz D.1.2-01/09,TZ" | [15 empty] | VV | 2 | 1 | True | 0 | ROZPOCET
| VV |  | (25,84*10,57)+(3,16*10,57) |  | 306.53 | [13 empty] | VV | 2 | 2 | True | 0 | ROZPOCET
| VV |  | Mezisoučet |  | 306.53 | [13 empty] | VV | 2 | 3 | True | 0 | ROZPOCET
| VV |  | "ztratné" 0,1*306,53 |  | 30.653 | [13 empty] | VV | 2 | 2 | True | 0 | ROZPOCET
| VV |  | Součet |  | 337.183 | [13 empty] | VV | 2 | 4 | True | 1 | ROZPOCET
18 | K | 341351106 | Odstranění bednění oboustranného stěn nosných | m2 | 337.183 |  | 0 | CS ÚRS 2016 01 |  |  | základní |  | 0 | 0 | 0 | 0 | 0 | 4 | K | 2 |  |  |  | ROZPOCET | 0 | 0 | 0 | 0 | 0 | 1 | 0 | 4 | -1075452143
19 | K | 341361821 | Výztuž svislých konstrukcí betonářskou ocelí 10 505 | t | 1.24 |  | 0 | CS ÚRS 2016 01 |  |  | základní |  | 0 | 1.0461 | 1.2972 | 0 | 0 | 4 | K | 2 |  |  |  | ROZPOCET | 0 | 0 | 0 | 0 | 0 | 1 | 0 | 4 | 1631427257
| VV |  | "viz D.1.2-01/09,TZ" | [15 empty] | VV | 2 | 1 | True | 0 | ROZPOCET
| VV |  | "sloupů a stěn" 1,2399 |  | 1.24 | [13 empty] | VV | 2 | 2 | True | 0 | ROZPOCET
| VV |  | Součet |  | 1.24 | [13 empty] | VV | 2 | 4 | True | 1 | ROZPOCET
| D | 4 | Vodorovné konstrukce |  |  |  | 0 | [5 empty] | 0 |  | 113.701 |  | 0 | 1 | D | 1 |  |  |  | ROZPOCET | [6 empty] | 0
20 | K | 411321414 | Stropy deskové ze ŽB tř. C 25/30 | m3 | 41.686 |  | 0 | CS ÚRS 2016 01 |  |  | základní |  | 0 | 2.4534 | 102.2737 | 0 | 0 | 4 | K | 2 |  |  |  | ROZPOCET | 0 | 0 | 0 | 0 | 0 | 1 | 0 | 4 | 1963176371
| VV |  | "viz D.1.2-01/09,TZ" | [15 empty] | VV | 2 | 1 | True | 0 | ROZPOCET
| VV |  | (6,6*16,4*0,24)+(7,0*10,2*0,22) |  | 41.686 | [13 empty] | VV | 2 | 2 | True | 0 | ROZPOCET
| VV |  | Součet |  | 41.686 | [13 empty] | VV | 2 | 4 | True | 1 | ROZPOCET
21 | K | 411351101 | Zřízení bednění stropů deskových | m2 | 179.64 |  | 0 | CS ÚRS 2016 01 |  |  | základní |  | 0 | 0.00215 | 0.38623 | 0 | 0 | 4 | K | 2 |  |  |  | ROZPOCET | 0 | 0 | 0 | 0 | 0 | 1 | 0 | 4 | 223988773
| VV |  | "viz D.1.2-01/09,TZ" | [15 empty] | VV | 2 | 1 | True | 0 | ROZPOCET
| VV |  | (6,6*16,4)+(7*10,2) |  | 179.64 | [13 empty] | VV | 2 | 2 | True | 0 | ROZPOCET
| VV |  | Součet |  | 179.64 | [13 empty] | VV | 2 | 4 | True | 1 | ROZPOCET
22 | K | 411351102 | Odstranění bednění stropů deskových | m2 | 179.64 |  | 0 | CS ÚRS 2016 01 |  |  | základní |  | 0 | 0 | 0 | 0 | 0 | 4 | K | 2 |  |  |  | ROZPOCET | 0 | 0 | 0 | 0 | 0 | 1 | 0 | 4 | 1703786253
23 | K | 411354173 | Zřízení podpěrné konstrukce stropů v do 4 m pro zatížení do 12 kPa | m2 | 179.64 |  | 0 | CS ÚRS 2016 01 |  |  | základní |  | 0 | 0.00524 | 0.94131 | 0 | 0 | 4 | K | 2 |  |  |  | ROZPOCET | 0 | 0 | 0 | 0 | 0 | 1 | 0 | 4 | -1328408378
24 | K | 411354174 | Odstranění podpěrné konstrukce stropů v do 4 m pro zatížení do 12 kPa | m2 | 179.64 |  | 0 | CS ÚRS 2016 01 |  |  | základní |  | 0 | 0 | 0 | 0 | 0 | 4 | K | 2 |  |  |  | ROZPOCET | 0 | 0 | 0 | 0 | 0 | 1 | 0 | 4 | -1125601833
25 | K | 411361821 | Výztuž stropů betonářskou ocelí 10 505 | t | 3.012 |  | 0 | CS ÚRS 2016 01 |  |  | základní |  | 0 | 1.0552 | 3.1781 | 0 | 0 | 4 | K | 2 |  |  |  | ROZPOCET | 0 | 0 | 0 | 0 | 0 | 1 | 0 | 4 | 47543485
| VV |  | "viz D.1.2-01/09,TZ" 2,039+0,9734 |  | 3.012 | [13 empty] | VV | 2 | 2 | True | 0 | ROZPOCET
| VV |  | Součet |  | 3.012 | [13 empty] | VV | 2 | 4 | True | 1 | ROZPOCET
26 | K | 413321414 | Nosníky ze ŽB tř. C 25/30 | m3 | 2.67 |  | 0 | CS ÚRS 2016 01 |  |  | základní |  | 0 | 2.4534 | 6.5505 | 0 | 0 | 4 | K | 2 |  |  |  | ROZPOCET | 0 | 0 | 0 | 0 | 0 | 1 | 0 | 4 | 728076396
| VV |  | "viz D.1.2-01/09,TZ" | [15 empty] | VV | 2 | 1 | True | 0 | ROZPOCET
| VV |  | "T1-1" 6,65*0,2*0,5 |  | 0.665 | [13 empty] | VV | 2 | 2 | True | 0 | ROZPOCET
| VV |  | "T1-2/4" 9,35*0,2*0,5 |  | 0.935 | [13 empty] | VV | 2 | 2 | True | 0 | ROZPOCET
| VV |  | "T1-5" 0,7*0,2*0,5 |  | 0.07 | [13 empty] | VV | 2 | 2 | True | 0 | ROZPOCET
| VV |  | "T2-1/2" 10*0,2*0,5 |  | 1 | [13 empty] | VV | 2 | 2 | True | 0 | ROZPOCET
| VV |  | Součet |  | 2.67 | [13 empty] | VV | 2 | 4 | True | 1 | ROZPOCET
27 | K | 413351107 | Zřízení bednění nosníků bez podpěrné konstrukce | m2 | 35.244 |  | 0 | CS ÚRS 2016 01 |  |  | základní |  | 0 | 0.00077 | 0.027138 | 0 | 0 | 4 | K | 2 |  |  |  | ROZPOCET | 0 | 0 | 0 | 0 | 0 | 1 | 0 | 4 | -2065617278
| VV |  | "viz D.1.2-01/09,TZ" | [15 empty] | VV | 2 | 1 | True | 0 | ROZPOCET
| VV |  | "Tx" (6,65+9,35+0,7+10,0)*1,2 |  | 32.04 | [13 empty] | VV | 2 | 2 | True | 0 | ROZPOCET
| VV |  | Mezisoučet |  | 32.04 | [13 empty] | VV | 2 | 3 | True | 0 | ROZPOCET
| VV |  | "ztratné" 0,1*32,040 |  | 3.204 | [13 empty] | VV | 2 | 2 | True | 0 | ROZPOCET
| VV |  | Součet |  | 35.244 | [13 empty] | VV | 2 | 4 | True | 1 | ROZPOCET
28 | K | 413351108 | Odstranění bednění nosníků bez podpěrné konstrukce | m2 | 35.244 |  | 0 | CS ÚRS 2016 01 |  |  | základní |  | 0 | 0 | 0 | 0 | 0 | 4 | K | 2 |  |  |  | ROZPOCET | 0 | 0 | 0 | 0 | 0 | 1 | 0 | 4 | 652639405
29 | K | 413351211 | Zřízení podpěrné konstrukce nosníků v do 4 m pro zatížení do 5 kPa | m2 | 5.34 |  | 0 | CS ÚRS 2016 01 |  |  | základní |  | 0 | 0.00696 | 0.037166 | 0 | 0 | 4 | K | 2 |  |  |  | ROZPOCET | 0 | 0 | 0 | 0 | 0 | 1 | 0 | 4 | -941406291
| VV |  | "viz D.1.2-01/09,TZ" | [15 empty] | VV | 2 | 1 | True | 0 | ROZPOCET
| VV |  | "Tx" 0,2*(6,65+9,35+0,7+10,0) |  | 5.34 | [13 empty] | VV | 2 | 2 | True | 0 | ROZPOCET
| VV |  | Součet |  | 5.34 | [13 empty] | VV | 2 | 4 | True | 1 | ROZPOCET
30 | K | 413351212 | Odstranění podpěrné konstrukce nosníků v do 4 m pro zatížení do 5 kPa | m2 | 5.34 |  | 0 | CS ÚRS 2016 01 |  |  | základní |  | 0 | 0 | 0 | 0 | 0 | 4 | K | 2 |  |  |  | ROZPOCET | 0 | 0 | 0 | 0 | 0 | 1 | 0 | 4 | -1892826325
31 | K | 413361821 | Výztuž nosníků, volných trámů nebo průvlaků volných trámů betonářskou ocelí 10 505 | t | 0.291 |  | 0 | CS ÚRS 2016 01 |  |  | základní |  | 0 | 1.0546 | 0.3069 | 0 | 0 | 4 | K | 2 |  |  |  | ROZPOCET | 0 | 0 | 0 | 0 | 0 | 1 | 0 | 4 | 1930156714
| D | 9 | Ostatní konstrukce a práce, bourání |  |  |  | 0 | [5 empty] | 0 |  | 0 |  | 0 | 1 | D | 1 |  |  |  | ROZPOCET | [6 empty] | 0
| D | 95 | Různé dokončovací konstrukce a práce pozemních staveb |  |  |  | 0 | [5 empty] | 0 |  | 0 |  | 0 | 1 | D | 2 |  |  |  | ROZPOCET | [6 empty] | 0
32 | K | 950015R02 | Související prvky a práce ŽB konstrukcí | kus | 1 |  | 0 |  |  |  | základní |  | 0 | 0 | 0 | 0 | 0 | 4 | K | 3 |  |  |  | ROZPOCET | 0 | 0 | 0 | 0 | 0 | 1 | 0 | 4 | -346405760
| P |  | Poznámka k položce: -těsnící pásky/profily -ošetření pracovních spár -úprava hran ŽB konstrukcí -provedení prostupů vč. systémového utěsnění | [15 empty] | P | 3
| VV |  | "kompletní provedení dle specifikace PD a TZ vč. všech souvisejících prací a dodávek" | [15 empty] | VV | 3 | 1 | True | 0 | ROZPOCET
| VV |  | "viz D.1.2-01/09,TZ" | [15 empty] | VV | 3 | 1 | True | 0 | ROZPOCET
| VV |  | "pro tuto položku 1kus = kompletní zajištění pro celou stavbu" 1,0 |  | 1 | [13 empty] | VV | 3 | 2 | True | 0 | ROZPOCET
| VV |  | Součet |  | 1 | [13 empty] | VV | 3 | 4 | True | 1 | ROZPOCET
| D | 998 | Přesun hmot |  |  |  | 0 | [5 empty] | 0 |  | 0 |  | 0 | 1 | D | 1 |  |  |  | ROZPOCET | [6 empty] | 0
33 | K | 998011002 | Přesun hmot pro budovy zděné v do 12 m | t | 279.479 |  | 0 | CS ÚRS 2016 01 |  |  | základní |  | 0 | 0 | 0 | 0 | 0 | 4 | K | 2 |  |  |  | ROZPOCET | 0 | 0 | 0 | 0 | 0 | 1 | 0 | 4 | -616501364
| D | PSV | Práce a dodávky PSV |  |  |  | 0 | [5 empty] | 0 |  | 0 |  | 0 | 2 | D | 0 |  |  |  | ROZPOCET | [6 empty] | 0
| D | 767 | Konstrukce zámečnické |  |  |  | 0 | [5 empty] | 0 |  | 0 |  | 0 | 2 | D | 1 |  |  |  | ROZPOCET | [6 empty] | 0
34 | K | 767300R01 | D+M ocelových a zámečnických prvků - (dodávka (S235JR), výroba, přesuny, osazení, kotvení (kotevních prvků/chemických kotev), povrchová úprava) | kg | 1058.101 |  | 0 |  |  |  | základní |  | 0 | 0 | 0 | 0 | 0 | 16 | K | 2 |  |  |  | ROZPOCET | 0 | 0 | 0 | 0 | 0 | 1 | 0 | 16 | 2093674994
| P |  | Poznámka k položce: Nátěrová plocha = 19,5 m2 | [15 empty] | P | 2
| VV |  | "kompletní provedení dle specifikace PD a TZ vč. všech souvisejících prací a dodávek | [15 empty] | VV | 2 | 1 | True | 0 | ROZPOCET
| VV |  | "viz D.1.2-01/09,TZ" | [15 empty] | VV | 2 | 1 | True | 0 | ROZPOCET
| VV |  | "kompletní specifikace a rozsah D.1.2.09" 861,91 |  | 861.91 | [13 empty] | VV | 2 | 2 | True | 0 | ROZPOCET
| VV |  | "ostatní drobné prvky" 100,0 |  | 100 | [13 empty] | VV | 2 | 2 | True | 0 | ROZPOCET
| VV |  | Mezisoučet |  | 961.91 | [13 empty] | VV | 2 | 3 | True | 0 | ROZPOCET
| VV |  | "ztratné, související materiály a prvky" 0,1*961,91 |  | 96.191 | [13 empty] | VV | 2 | 2 | True | 0 | ROZPOCET
| VV |  | Součet |  | 1058.101 | [13 empty] | VV | 2 | 4 | True | 1 | ROZPOCET

## D.1.3 - Požárně bezpečnos...
| List obsahuje: |  | 1) Krycí list soupisu | 2) Rekapitulace |  |  | 3) Soupis prací | Zpět na list: | Rekapitulace stavby
{41a99c29-cf6f-4db0-a98e-3e658e16e2f2}
2
| KRYCÍ LIST SOUPISU | [8 empty] | v --- níže se nacházejí doplnkové a pomocné údaje k sestavám --- v | [8 empty] | False
Stavba:
CENTRUM SPOLEČNÝCH AKTIVIT JESENÍK
Objekt:
SO 01 - CENTRUM SPOLEČNÝCH AKTIVIT
Soupis:
D.1.3 - Požárně bezpečnostní řešení
| KSO: |  |  |  |  | CC-CZ:
| Místo: |  | Jeseník |  |  | Datum: | 11.10.2016
| Zadavatel: |  |  |  |  | IČ:
|  | MĚSTO JESENÍK |  |  |  | DIČ:
| Uchazeč: |  |  |  |  | IČ:
DIČ:
| Projektant: |  |  |  |  | IČ:
|  | KANIA a.s. , Ostrava |  |  |  | DIČ:
Poznámka:
Soupis prací je sestaven za využití položek Cenové soustavy ÚRS. Cenové a technické podmínky položek CS ÚRS, které nejsou uvedeny v soupisu prací (tzv. úvodní části katalogů) jsou neomezeně dálkově k dispozici na www.cs-urs.cz. Položky soupisu prací, které nemají ve sloupci „Cenová soustava“ uveden žádný údaj, nepochází z Cenové soustavy ÚRS (takové položky soupisu prací mají Cenovou soustavu „VLASTNÍ“). Ocenění "vlastní" položky:na základě odborných znalostí a zkušeností projektanta při realizaci obdobných zakázek za období 5-ti let. nebo na základě cen v místě a čase obvyklých). Nedílnou součástí soupisu prací je projektová dokumentace vč. textových příloh, na kterou se položky soupisu prací plně odkazují.
| Cena bez DPH | [5 empty] | 0
|  |  | Základ daně |  |  | Sazba daně | Výše daně
| DPH | základní | 0 |  |  | 21% | 0
|  | snížená | 0 |  |  | 15% | 0
|  | zákl. přenesená | 0 |  |  | 21% | 0
|  | sníž. přenesená | 0 |  |  | 15% | 0
|  | nulová | 0 |  |  | 0% | 0
| Cena s DPH |  |  | v | CZK |  | 0
REKAPITULACE ČLENĚNÍ SOUPISU PRACÍ
Stavba:
CENTRUM SPOLEČNÝCH AKTIVIT JESENÍK
Objekt:
SO 01 - CENTRUM SPOLEČNÝCH AKTIVIT
Soupis:
D.1.3 - Požárně bezpečnostní řešení
Místo: |  |  | Jeseník |  |  | Datum: | 11.10.2016
Zadavatel: |  |  | MĚSTO JESENÍK |  |  | Projektant: | KANIA a.s. , Ostrava
Uchazeč:
Kód dílu - Popis | [6 empty] | Cena celkem [CZK]
Náklady soupisu celkem | [6 empty] | 0 | [12 empty] | -1
| OST - Ostatní | [5 empty] | 0
SOUPIS PRACÍ
Stavba:
CENTRUM SPOLEČNÝCH AKTIVIT JESENÍK
Objekt:
SO 01 - CENTRUM SPOLEČNÝCH AKTIVIT
Soupis:
D.1.3 - Požárně bezpečnostní řešení
Místo: |  |  | Jeseník |  |  | Datum: | 11.10.2016
Zadavatel: |  |  | MĚSTO JESENÍK |  |  | Projektant: | KANIA a.s. , Ostrava
Uchazeč:
PČ | Typ | Kód | Popis | MJ | Množství | J.cena [CZK] | Cena celkem [CZK] | Cenová soustava |  | Poznámka | DPH | J. Nh [h] | Nh celkem [h] | J. hmotnost [t] | Hmotnost celkem [t] | J. suť [t] | Suť Celkem [t]
Náklady soupisu celkem | [6 empty] | 0 | [5 empty] | 0 |  | 0 |  | 0 |  | D | -1 | [10 empty] | 0
| D | OST | Ostatní |  |  |  | 0 | [5 empty] | 0 |  | 0 |  | 0 | 4 | D | 0 |  |  |  | ROZPOCET | [6 empty] | 0
1 | K | 795666P02 | Dodávka a sazení/umístění přenosných hasicích přístrojů - práškový, 6kg, 21A (55B) | ks | 12 |  | 0 |  |  |  | základní |  | 0 | 0 | 0 | 0 | 0 | 4 | K | 1 |  |  |  | ROZPOCET | 0 | 0 | 0 | 0 | 0 | 1 | 0 | 4 | -620929448
| VV |  | "kompletní provedení dle specifikace PD a TZ vč. všech souvisejících prací dodávek, příslušenství a komponentů" | [15 empty] | VV | 1 | 1 | True | 0 | ROZPOCET
| VV |  | "specifikace viz PBŘ- " 12,0 |  | 12 | [13 empty] | VV | 1 | 2 | True | 0 | ROZPOCET
| VV |  | Součet |  | 12 | [13 empty] | VV | 1 | 4 | True | 1 | ROZPOCET
2 | K | 795666P03 | D+M Bezpečnostní a informativní tabulky | ks | 18 |  | 0 |  |  |  | základní |  | 0 | 0 | 0 | 0 | 0 | 4 | K | 1 |  |  |  | ROZPOCET | 0 | 0 | 0 | 0 | 0 | 1 | 0 | 4 | -1362724210
| P |  | Poznámka k položce: Upřesnění: -označení únikových cest (V posuzovaném objektu musí být směry úniku vyznačeny. Směr úniku se musí zřetelně označit dle ČSN ISO 3864-1 z prosince 2012 (bezpečnostní značky a tabulky) všude tam, kde není východ na volné prostranství přímo viditelný, v místech, kde se mění směr úniku horizontálně i vertikálně, nebo kde dochází ke křížení komunikací. Zhotovení značek dle nařízení vlády 11/200 Sb. je navrženo z odolného fotoluminiscenčního materiálu, nebo musí vydávat světlo, nebo být osvětleny) | [15 empty] | P | 1
| VV |  | "kompletní provedení dle specifikace PD a TZ vč. všech souvisejících prací dodávek, příslušenství a komponentů dle výpisu" | [15 empty] | VV | 1 | 1 | True | 0 | ROZPOCET
| VV |  | "specifikace viz PBŘ" | [15 empty] | VV | 1 | 1 | True | 0 | ROZPOCET
| VV |  | "Informační značení únikové cesty " 15,0 |  | 15 | [13 empty] | VV | 1 | 2 | True | 0 | ROZPOCET
| VV |  | "Označení výtahu bezpečnostním značením „Tento výtah neslouží k evakuaci osob“" 3,0 |  | 3 | [13 empty] | VV | 1 | 2 | True | 0 | ROZPOCET
| VV |  | Součet |  | 18 | [13 empty] | VV | 1 | 4 | True | 1 | ROZPOCET
3 | K | 795666P04 | D+M utěsnění prostupů a průrazů | ks | 1 |  | 0 |  |  |  | základní |  | 0 | 0 | 0 | 0 | 0 | 4 | K | 1 |  |  |  | ROZPOCET | 0 | 0 | 0 | 0 | 0 | 1 | 0 | 4 | 2028836636
| P |  | Poznámka k položce: Prostupy rozvodů: Veškeré rozvody budu v místě průchodu požárně dělícími konstrukcemi utěsněny v souladu s požadavky ČSN 73 0802, ČSN 73 0810 – zaomítáním, dobetonováním, požárními ucpávkami apod, Instalace těsnících manžet, tmelů a jiných výrobků se v místě prostupů požaduje v případě, kdy je v objektu provedena instalace rozvodů dle ČSN 73 0810 čl. 6.2.2.a), tzn: -kanalizační potrubí třídy reakce na oheň B-F světlého průřezu 8000 mm2 u vertikálního potrubí nebo přes 12000 mm2 u horizontálního potrubí -potrubí s trvalou náplní vody nebo jiné nehořlavé kapalina třídy reakce na oheň B-F světlého průřezu 15000 mm2 -potrubí sloužící k rozvodu stlačeného popř, nestlačeného vzduchu či jiných nehořlavých plynů včetně vzduchotechnických rozvodů třídy reakce na oheň B-F světlého průřezu 12000 mm2 -kabelových či jiných elektrických rozvodů tvořených svazkem vodičů pokud tyto rozvody prostupují jedním otvorem mají izolace (povrchové úpravy šířící požár a jejich celková hmotnost je větší než 1,0 kg/m | [15 empty] | P | 1
| VV |  | "kompletní provedení dle specifikace PD a TZ vč. všech souvisejících prací dodávek, příslušenství a komponentů dle výpisu" | [15 empty] | VV | 1 | 1 | True | 0 | ROZPOCET
| VV |  | "viz specifikace PBŘ - množství 1kus = kompletní zajištění pro celou stavbu" 1,0 |  | 1 | [13 empty] | VV | 1 | 2 | True | 0 | ROZPOCET
| VV |  | Součet |  | 1 | [13 empty] | VV | 1 | 4 | True | 1 | ROZPOCET
4 | K | 795666P05 | Dodávka (vč. vypracování) a osazení "ÚNIKOVÉHO PLÁNU" | ks | 3 |  | 0 |  |  |  | základní |  | 0 | 0 | 0 | 0 | 0 | 4 | K | 1 |  |  |  | ROZPOCET | 0 | 0 | 0 | 0 | 0 | 1 | 0 | 4 | -554456329
| VV |  | "kompletní provedení dle specifikace PD a TZ vč. všech souvisejících prací dodávek, příslušenství a komponentů dle výpisu" | [15 empty] | VV | 1 | 1 | True | 0 | ROZPOCET
| VV |  | "viz specifikace PBŘ" 3,0 |  | 3 | [13 empty] | VV | 1 | 2 | True | 0 | ROZPOCET
| VV |  | Součet |  | 3 | [13 empty] | VV | 1 | 4 | True | 1 | ROZPOCET

## D.1.4.1 - Zdravotně techn...
| List obsahuje: |  | 1) Krycí list soupisu | 2) Rekapitulace |  |  | 3) Soupis prací | Zpět na list: | Rekapitulace stavby
{c6b15de3-d851-4a3a-85be-fe437fe97252}
2
| KRYCÍ LIST SOUPISU | [8 empty] | v --- níže se nacházejí doplnkové a pomocné údaje k sestavám --- v | [8 empty] | False
Stavba:
CENTRUM SPOLEČNÝCH AKTIVIT JESENÍK
Objekt:
SO 01 - CENTRUM SPOLEČNÝCH AKTIVIT
Soupis:
D.1.4 - Technika prostředí budov
Úroveň 3:
D.1.4.1 - Zdravotně technické instalace, plynoinstalace
| KSO: |  |  |  |  | CC-CZ:
| Místo: |  | Jeseník |  |  | Datum: | 11.10.2016
| Zadavatel: |  |  |  |  | IČ:
|  | Město Jeseník |  |  |  | DIČ:
| Uchazeč: |  |  |  |  | IČ:
DIČ:
| Projektant: |  |  |  |  | IČ:
|  | Ing. Petr Kudlík |  |  |  | DIČ:
Poznámka:
Soupis prací je sestaven za využití položek Cenové soustavy ÚRS. Cenové a technické podmínky položek CS ÚRS, které nejsou uvedeny v soupisu prací (tzv. úvodní části katalogů) jsou neomezeně dálkově k dispozici na www.cs-urs.cz. Položky soupisu prací, které nemají ve sloupci „Cenová soustava“ uveden žádný údaj, nepochází z Cenové soustavy ÚRS (takové položky soupisu prací mají Cenovou soustavu „VLASTNÍ“). Ocenění "vlastní" položky:na základě odborných znalostí a zkušeností projektanta při realizaci obdobných zakázek za období 5-ti let. nebo na základě cen v místě a čase obvyklých). Nedílnou součástí soupisu prací je projektová dokumentace vč. textových příloh, na kterou se položky soupisu prací plně odkazují.
| Cena bez DPH | [5 empty] | 0
|  |  | Základ daně |  |  | Sazba daně | Výše daně
| DPH | základní | 0 |  |  | 21% | 0
|  | snížená | 0 |  |  | 15% | 0
|  | zákl. přenesená | 0 |  |  | 21% | 0
|  | sníž. přenesená | 0 |  |  | 15% | 0
|  | nulová | 0 |  |  | 0% | 0
| Cena s DPH |  |  | v | CZK |  | 0
REKAPITULACE ČLENĚNÍ SOUPISU PRACÍ
Stavba:
CENTRUM SPOLEČNÝCH AKTIVIT JESENÍK
Objekt:
SO 01 - CENTRUM SPOLEČNÝCH AKTIVIT
Soupis:
D.1.4 - Technika prostředí budov
Úroveň 3:
D.1.4.1 - Zdravotně technické instalace, plynoinstalace
Místo: |  |  | Jeseník |  |  | Datum: | 11.10.2016
Zadavatel: |  |  | Město Jeseník |  |  | Projektant: | Ing. Petr Kudlík
Uchazeč:
Kód dílu - Popis | [6 empty] | Cena celkem [CZK]
Náklady soupisu celkem | [6 empty] | 0 | [12 empty] | -1
| HSV - Práce a dodávky HSV | [5 empty] | 0
| 1 - Zemní práce | [5 empty] | 0
| 2 - Zakládání | [5 empty] | 0
| 4 - Vodorovné konstrukce | [5 empty] | 0
| 8 - Trubní vedení | [5 empty] | 0
| 9 - Ostatní konstrukce a práce, bourání | [5 empty] | 0
| 99 - Přesuny hmot a suti | [5 empty] | 0
| PSV - Práce a dodávky PSV | [5 empty] | 0
| 713 - Izolace tepelné | [5 empty] | 0
| 721 - Zdravotechnika | [5 empty] | 0
| 722 - Zdravotechnika | [5 empty] | 0
| 723 - Zdravotechnika | [5 empty] | 0
| 725 - Zdravotechnika | [5 empty] | 0
| 726 - Zdravotechnika | [5 empty] | 0
| 727 - Zdravotechnika | [5 empty] | 0
| M - Práce a dodávky M | [5 empty] | 0
| 23-M - Montáže potrubí | [5 empty] | 0
| 58-M - Revize vyhrazených technických zařízení | [5 empty] | 0
| N00 - Nepojmenované práce | [5 empty] | 0
| N01 - Nepojmenovaný díl | [5 empty] | 0
| OST - Ostatní | [5 empty] | 0
SOUPIS PRACÍ
Stavba:
CENTRUM SPOLEČNÝCH AKTIVIT JESENÍK
Objekt:
SO 01 - CENTRUM SPOLEČNÝCH AKTIVIT
Soupis:
D.1.4 - Technika prostředí budov
Úroveň 3:
D.1.4.1 - Zdravotně technické instalace, plynoinstalace
Místo: |  |  | Jeseník |  |  | Datum: | 11.10.2016
Zadavatel: |  |  | Město Jeseník |  |  | Projektant: | Ing. Petr Kudlík
Uchazeč:
PČ | Typ | Kód | Popis | MJ | Množství | J.cena [CZK] | Cena celkem [CZK] | Cenová soustava |  | Poznámka | DPH | J. Nh [h] | Nh celkem [h] | J. hmotnost [t] | Hmotnost celkem [t] | J. suť [t] | Suť Celkem [t]
Náklady soupisu celkem | [6 empty] | 0 | [5 empty] | 0 |  | 69.4126 |  | 0 |  | D | -1 | [10 empty] | 0
| D | HSV | Práce a dodávky HSV |  |  |  | 0 | [5 empty] | 0 |  | 66.7071 |  | 0 | 1 | D | 0 |  |  |  | ROZPOCET | [6 empty] | 0
| D | 1 | Zemní práce |  |  |  | 0 | [5 empty] | 0 |  | 48.3399 |  | 0 | 1 | D | 1 |  |  |  | ROZPOCET | [6 empty] | 0
1 | K | 132201201 | Hloubení rýh š do 2000 mm v hornině tř. 3 objemu do 100 m3 | m3 | 93.5 |  | 0 | CS ÚRS 2016 01 |  |  | základní |  | 0 | 0 | 0 | 0 | 0 | 4 | K | 2 |  |  |  | ROZPOCET | 0 | 0 | 0 | 0 | 0 | 1 | 0 | 4 | -2019468425
| VV |  | 8,1*0,8*1,5+30*0,8*1,5+39,5*0,8*1,5 |  | 93.12 | [13 empty] | VV | 2 | 2 | True | 0 | ROZPOCET
| VV |  | Součet |  | 93.12 | [13 empty] | VV | 2 | 4 | True | 0 | ROZPOCET
| VV |  | 93,5 |  | 93.5 | [13 empty] | VV | 2 | 2 | True | 1 | ROZPOCET
3 | K | 133201101 | Hloubení šachet v hornině tř. 3 objemu do 100 m3 | m3 | 9 |  | 0 | CS ÚRS 2016 01 |  |  | základní |  | 0 | 0 | 0 | 0 | 0 | 4 | K | 2 |  |  |  | ROZPOCET | 0 | 0 | 0 | 0 | 0 | 1 | 0 | 4 | 1625070640
| VV |  | 9 |  | 9 | [13 empty] | VV | 2 | 2 | True | 1 | ROZPOCET
5 | K | 139711101 | Vykopávky v uzavřených prostorách v hornině tř. 1 až 4 | m3 | 1.5 |  | 0 | CS ÚRS 2016 01 |  |  | základní |  | 0 | 0 | 0 | 0 | 0 | 4 | K | 2 |  |  |  | ROZPOCET | 0 | 0 | 0 | 0 | 0 | 1 | 0 | 4 | -1877799546
| VV |  | 1,5 |  | 1.5 | [13 empty] | VV | 2 | 2 | True | 1 | ROZPOCET
6 | K | 151101101 | Zřízení příložného pažení a rozepření stěn rýh hl do 2 m | m2 | 233 |  | 0 | CS ÚRS 2016 01 |  |  | základní |  | 0 | 0.00083851 | 0.19537 | 0 | 0 | 4 | K | 2 |  |  |  | ROZPOCET | 0 | 0 | 0 | 0 | 0 | 1 | 0 | 4 | 1726223735
| VV |  | (8,1+30+39,5)*1,5*2 |  | 232.8 | [13 empty] | VV | 2 | 2 | True | 0 | ROZPOCET
| VV |  | Součet |  | 232.8 | [13 empty] | VV | 2 | 4 | True | 0 | ROZPOCET
| VV |  | 233 |  | 233 | [13 empty] | VV | 2 | 2 | True | 0 | ROZPOCET
| VV |  | Součet |  | 233 | [13 empty] | VV | 2 | 4 | True | 1 | ROZPOCET
7 | K | 151101111 | Odstranění příložného pažení a rozepření stěn rýh hl do 2 m | m2 | 233 |  | 0 | CS ÚRS 2016 01 |  |  | základní |  | 0 | 0 | 0 | 0 | 0 | 4 | K | 2 |  |  |  | ROZPOCET | 0 | 0 | 0 | 0 | 0 | 1 | 0 | 4 | 1107954780
| VV |  | 233 |  | 233 | [13 empty] | VV | 2 | 2 | True | 1 | ROZPOCET
8 | K | 151101201 | Zřízení příložného pažení stěn výkopu hl do 4 m | m2 | 22 |  | 0 | CS ÚRS 2016 01 |  |  | základní |  | 0 | 0.000701 | 0.015422 | 0 | 0 | 4 | K | 2 |  |  |  | ROZPOCET | 0 | 0 | 0 | 0 | 0 | 1 | 0 | 4 | 1695611632
| VV |  | 22 |  | 22 | [13 empty] | VV | 2 | 2 | True | 1 | ROZPOCET
9 | K | 151101211 | Odstranění příložného pažení stěn hl do 4 m | m2 | 22 |  | 0 | CS ÚRS 2016 01 |  |  | základní |  | 0 | 0 | 0 | 0 | 0 | 4 | K | 2 |  |  |  | ROZPOCET | 0 | 0 | 0 | 0 | 0 | 1 | 0 | 4 | -1868508620
| VV |  | 22 |  | 22 | [13 empty] | VV | 2 | 2 | True | 1 | ROZPOCET
10 | K | 151101301 | Zřízení rozepření stěn při pažení příložném hl do 4 m | m3 | 9 |  | 0 | CS ÚRS 2016 01 |  |  | základní |  | 0 | 0.00045732 | 0.0041159 | 0 | 0 | 4 | K | 2 |  |  |  | ROZPOCET | 0 | 0 | 0 | 0 | 0 | 1 | 0 | 4 | -1892916458
| VV |  | 9 |  | 9 | [13 empty] | VV | 2 | 2 | True | 1 | ROZPOCET
11 | K | 151101311 | Odstranění rozepření stěn při pažení příložném hl do 4 m | m3 | 9 |  | 0 | CS ÚRS 2016 01 |  |  | základní |  | 0 | 0 | 0 | 0 | 0 | 4 | K | 2 |  |  |  | ROZPOCET | 0 | 0 | 0 | 0 | 0 | 1 | 0 | 4 | 731844646
| VV |  | 9 |  | 9 | [13 empty] | VV | 2 | 2 | True | 1 | ROZPOCET
12 | K | 161101101 | Svislé přemístění výkopku z horniny tř. 1 až 4 hl výkopu do 2,5 m | m3 | 104 |  | 0 | CS ÚRS 2016 01 |  |  | základní |  | 0 | 0 | 0 | 0 | 0 | 4 | K | 2 |  |  |  | ROZPOCET | 0 | 0 | 0 | 0 | 0 | 1 | 0 | 4 | 973861845
| VV |  | 93,5+9+1,5 |  | 104 | [13 empty] | VV | 2 | 2 | True | 1 | ROZPOCET
13 | K | 162201101 | Vodorovné přemístění do 20 m výkopku/sypaniny z horniny tř. 1 až 4 | m3 | 63 |  | 0 | CS ÚRS 2016 01 |  |  | základní |  | 0 | 0 | 0 | 0 | 0 | 4 | K | 2 |  |  |  | ROZPOCET | 0 | 0 | 0 | 0 | 0 | 1 | 0 | 4 | -1280639460
| VV |  | 63 |  | 63 | [13 empty] | VV | 2 | 2 | True | 1 | ROZPOCET
14 | K | 162701105 | Vodorovné přemístění do 10000 m výkopku/sypaniny z horniny tř. 1 až 4 | m3 | 33.5 |  | 0 | CS ÚRS 2016 01 |  |  | základní |  | 0 | 0 | 0 | 0 | 0 | 4 | K | 2 |  |  |  | ROZPOCET | 0 | 0 | 0 | 0 | 0 | 1 | 0 | 4 | 150541329
| VV |  | 33,5 |  | 33.5 | [13 empty] | VV | 2 | 2 | True | 1 | ROZPOCET
15 | K | 167101101 | Nakládání výkopku z hornin tř. 1 až 4 do 100 m3 | m3 | 33.5 |  | 0 | CS ÚRS 2016 01 |  |  | základní |  | 0 | 0 | 0 | 0 | 0 | 4 | K | 2 |  |  |  | ROZPOCET | 0 | 0 | 0 | 0 | 0 | 1 | 0 | 4 | 568795777
| VV |  | 33,5 |  | 33.5 | [13 empty] | VV | 2 | 2 | True | 1 | ROZPOCET
16 | K | 171201201 | Uložení sypaniny na skládky | m3 | 33.5 |  | 0 | CS ÚRS 2016 01 |  |  | základní |  | 0 | 0 | 0 | 0 | 0 | 4 | K | 2 |  |  |  | ROZPOCET | 0 | 0 | 0 | 0 | 0 | 1 | 0 | 4 | 2104751135
| VV |  | 33,5 |  | 33.5 | [13 empty] | VV | 2 | 2 | True | 1 | ROZPOCET
17 | K | 171201211 | Likvidace odpadu v souladu se zákonem o odpadech | m3 | 33.5 |  | 0 |  |  |  | základní |  | 0 | 0 | 0 | 0 | 0 | 4 | K | 2 |  |  |  | ROZPOCET | 0 | 0 | 0 | 0 | 0 | 1 | 0 | 4 | -695010391
| VV |  | vytěžený materiál z výkopu pro uložení potrubí | [15 empty] | VV | 2 | 1 | True | 0 | ROZPOCET
| VV |  | 33,5 |  | 33.5 | [13 empty] | VV | 2 | 2 | True | 1 | ROZPOCET
18 | K | 174101101 | Zásyp jam, šachet rýh nebo kolem objektů sypaninou se zhutněním | m3 | 33.5 |  | 0 | CS ÚRS 2016 01 |  |  | základní |  | 0 | 0 | 0 | 0 | 0 | 4 | K | 2 |  |  |  | ROZPOCET | 0 | 0 | 0 | 0 | 0 | 1 | 0 | 4 | 420333995
| VV |  | 33,5 |  | 33.5 | [13 empty] | VV | 2 | 2 | True | 1 | ROZPOCET
19 | K | 175101101 | Obsypání potrubí bez prohození sypaniny z hornin tř. 1 až 4 uloženým do 3 m od kraje výkopu | m3 | 27.5 |  | 0 |  |  |  | základní |  | 0 | 0 | 0 | 0 | 0 | 4 | K | 2 |  |  |  | ROZPOCET | 0 | 0 | 0 | 0 | 0 | 1 | 0 | 4 | 1439306910
| VV |  | 8,1*0,8*0,41+30*0,8*0,425+39,5*0,8*0,46 |  | 27.393 | [13 empty] | VV | 2 | 2 | True | 0 | ROZPOCET
| VV |  | Součet |  | 27.393 | [13 empty] | VV | 2 | 4 | True | 0 | ROZPOCET
| VV |  | 27,5 |  | 27.5 | [13 empty] | VV | 2 | 2 | True | 1 | ROZPOCET
20 | M | 583373030 | štěrkopísek frakce 0-8 | t | 48.125 |  | 0 | CS ÚRS 2016 01 |  |  | základní |  | 0 | 1 | 48.125 | 0 | 0 | 8 | M | 2 |  |  |  | ROZPOCET | 0 | 0 | 0 | 0 | 0 | 1 | 0 | 4 | -1959513343
| VV |  | 27,5*1,75 |  | 48.125 | [13 empty] | VV | 2 | 2 | True | 0 | ROZPOCET
| VV |  | Součet |  | 48.125 | [13 empty] | VV | 2 | 4 | True | 1 | ROZPOCET
| VV |  | 48,5 |  | 48.5 | [13 empty] | VV | 2 | 2 | True | 0 | ROZPOCET
| D | 2 | Zakládání |  |  |  | 0 | [5 empty] | 0 |  | 0 |  | 0 | 1 | D | 1 |  |  |  | ROZPOCET | [6 empty] | 0
21 | K | 215901101 | Zhutnění podloží z hornin soudržných do 92% PS nebo nesoudržných sypkých I(d) do 0,8 | m2 | 62.08 |  | 0 | CS ÚRS 2016 01 |  |  | základní |  | 0 | 0 | 0 | 0 | 0 | 4 | K | 2 |  |  |  | ROZPOCET | 0 | 0 | 0 | 0 | 0 | 1 | 0 | 4 | 971670951
| VV |  | (8,1+30+39,5)*0,8 |  | 62.08 | [13 empty] | VV | 2 | 2 | True | 1 | ROZPOCET
| D | 4 | Vodorovné konstrukce |  |  |  | 0 | [5 empty] | 0 |  | 17.9623 |  | 0 | 1 | D | 1 |  |  |  | ROZPOCET | [6 empty] | 0
22 | K | 451573111 | Lože pod potrubí otevřený výkop ze štěrkopísku | m3 | 9.5 |  | 0 | CS ÚRS 2016 01 |  |  | základní |  | 0 | 1.8908 | 17.9623 | 0 | 0 | 4 | K | 2 |  |  |  | ROZPOCET | 0 | 0 | 0 | 0 | 0 | 1 | 0 | 4 | -29504720
| VV |  | 62,08*0,15 |  | 9.312 | [13 empty] | VV | 2 | 2 | True | 0 | ROZPOCET
| VV |  | Součet |  | 9.312 | [13 empty] | VV | 2 | 4 | True | 0 | ROZPOCET
| VV |  | 9,5 |  | 9.5 | [13 empty] | VV | 2 | 2 | True | 1 | ROZPOCET
| D | 8 | Trubní vedení |  |  |  | 0 | [5 empty] | 0 |  | 0.40492 |  | 0 | 1 | D | 1 |  |  |  | ROZPOCET | [6 empty] | 0
23 | K | 871265211 | Kanalizační potrubí z tvrdého PVC-systém KG tuhost třídy SN4 DN100 | m | 18.5 |  | 0 | CS ÚRS 2016 01 |  |  | základní |  | 0 | 0.0012706 | 0.023506 | 0 | 0 | 4 | K | 2 |  |  |  | ROZPOCET | 0 | 0 | 0 | 0 | 0 | 1 | 0 | 4 | 1682732850
| VV |  | potrubí vedené za obvodovou zdí v zemní rýze | [15 empty] | VV | 2 | 1 | True | 0 | ROZPOCET
| VV |  | 15,8*1,15 |  | 18.17 | [13 empty] | VV | 2 | 2 | True | 0 | ROZPOCET
| VV |  | Součet |  | 18.17 | [13 empty] | VV | 2 | 4 | True | 0 | ROZPOCET
| VV |  | 18,5 |  | 18.5 | [13 empty] | VV | 2 | 2 | True | 1 | ROZPOCET
24 | K | 871275211 | Kanalizační potrubí z tvrdého PVC-systém KG tuhost třídy SN4 DN125 | m | 5 |  | 0 | CS ÚRS 2016 01 |  |  | základní |  | 0 | 0.0017709 | 0.0088543 | 0 | 0 | 4 | K | 2 |  |  |  | ROZPOCET | 0 | 0 | 0 | 0 | 0 | 1 | 0 | 4 | -714493131
| VV |  | potrubí vedené za obvodovou zdí v zemní rýze | [15 empty] | VV | 2 | 1 | True | 0 | ROZPOCET
| VV |  | 4*1,15 |  | 4.6 | [13 empty] | VV | 2 | 2 | True | 0 | ROZPOCET
| VV |  | Součet |  | 4.6 | [13 empty] | VV | 2 | 4 | True | 0 | ROZPOCET
| VV |  | 5 |  | 5 | [13 empty] | VV | 2 | 2 | True | 1 | ROZPOCET
25 | K | 871315221 | Kanalizační potrubí z tvrdého PVC-systém KG tuhost třídy SN8 DN150 | m | 26 |  | 0 | CS ÚRS 2016 01 |  |  | základní |  | 0 | 0.0033033 | 0.085885 | 0 | 0 | 4 | K | 2 |  |  |  | ROZPOCET | 0 | 0 | 0 | 0 | 0 | 1 | 0 | 4 | 1129078954
| VV |  | potrubí vedené za obvodovou zdí v zemní rýze | [15 empty] | VV | 2 | 1 | True | 0 | ROZPOCET
| VV |  | 22,3*1,15 |  | 25.645 | [13 empty] | VV | 2 | 2 | True | 0 | ROZPOCET
| VV |  | Součet |  | 25.645 | [13 empty] | VV | 2 | 4 | True | 0 | ROZPOCET
| VV |  | 26 |  | 26 | [13 empty] | VV | 2 | 2 | True | 1 | ROZPOCET
26 | K | 877313123 | Montáž tvarovek jednoosých na potrubí z trub z PVC těsněných kroužkem otevřený výkop DN 150 | kus | 29 |  | 0 |  |  |  | základní |  | 0 | 1e-05 | 0.00029 | 0 | 0 | 4 | K | 2 |  |  |  | ROZPOCET | 0 | 0 | 0 | 0 | 0 | 1 | 0 | 4 | -1198820467
| VV |  | 2+4+4+19 |  | 29 | [13 empty] | VV | 2 | 2 | True | 1 | ROZPOCET
27 | M | 7Y125340 | redukce kanalizační plastová s hrdlem KGR-110/125 | ks | 2 |  | 0 |  |  |  | základní |  | 0 | 0.00028 | 0.00056 | 0 | 0 | 8 | M | 2 |  |  |  | ROZPOCET | 0 | 0 | 0 | 0 | 0 | 1 | 0 | 4 | 1697648123
| VV |  | 2 |  | 2 | [13 empty] | VV | 2 | 2 | True | 1 | ROZPOCET
28 | M | 7Y125350 | redukce kanalizační plastová s hrdlem KGR-110/160 | ks | 4 |  | 0 |  |  |  | základní |  | 0 | 0.000477 | 0.001908 | 0 | 0 | 8 | M | 2 |  |  |  | ROZPOCET | 0 | 0 | 0 | 0 | 0 | 1 | 0 | 4 | -865329323
| VV |  | 4 |  | 4 | [13 empty] | VV | 2 | 2 | True | 1 | ROZPOCET
29 | M | 7Y121420 | koleno kanalizační plastové s hrdlem KGB-125/45° | ks | 4 |  | 0 |  |  |  | základní |  | 0 | 0.000424 | 0.001696 | 0 | 0 | 8 | M | 2 |  |  |  | ROZPOCET | 0 | 0 | 0 | 0 | 0 | 1 | 0 | 4 | 401613495
| VV |  | 4 |  | 4 | [13 empty] | VV | 2 | 2 | True | 1 | ROZPOCET
30 | M | 7Y121520 | koleno kanalizační plastové s hrdlem KGB-160/45° | ks | 19 |  | 0 |  |  |  | základní |  | 0 | 0.000742 | 0.014098 | 0 | 0 | 8 | M | 2 |  |  |  | ROZPOCET | 0 | 0 | 0 | 0 | 0 | 1 | 0 | 4 | -1356989197
| VV |  | 19 |  | 19 | [13 empty] | VV | 2 | 2 | True | 1 | ROZPOCET
31 | K | 877353121 | Montáž tvarovek odbočných na potrubí z trub z PVC těsněných kroužkem otevřený výkop DN 200 | kus | 5 |  | 0 |  |  |  | základní |  | 0 | 3e-05 | 0.00015 | 0 | 0 | 4 | K | 2 |  |  |  | ROZPOCET | 0 | 0 | 0 | 0 | 0 | 1 | 0 | 4 | 883907671
| VV |  | 2+3 |  | 5 | [13 empty] | VV | 2 | 2 | True | 1 | ROZPOCET
32 | M | 7Y122450 | odbočka kanalizační plastová s hrdlem KGEA-160/125/45° | ks | 2 |  | 0 |  |  |  | základní |  | 0 | 0.00121 | 0.00242 | 0 | 0 | 8 | M | 2 |  |  |  | ROZPOCET | 0 | 0 | 0 | 0 | 0 | 1 | 0 | 4 | -1685868051
| VV |  | 2 |  | 2 | [13 empty] | VV | 2 | 2 | True | 1 | ROZPOCET
33 | M | 7Y122550 | odbočka kanalizační plastová s hrdlem KGEA-160/160/45° | ks | 3 |  | 0 |  |  |  | základní |  | 0 | 0.001667 | 0.005001 | 0 | 0 | 8 | M | 2 |  |  |  | ROZPOCET | 0 | 0 | 0 | 0 | 0 | 1 | 0 | 4 | 933439530
| VV |  | 3 |  | 3 | [13 empty] | VV | 2 | 2 | True | 1 | ROZPOCET
34 | K | 892271111 | Tlaková zkouška vodou potrubí DN 100 nebo 125 | m | 23.5 |  | 0 | CS ÚRS 2016 01 |  |  | základní |  | 0 | 0 | 0 | 0 | 0 | 4 | K | 2 |  |  |  | ROZPOCET | 0 | 0 | 0 | 0 | 0 | 1 | 0 | 4 | 1057782743
| VV |  | 18,5+5 |  | 23.5 | [13 empty] | VV | 2 | 2 | True | 1 | ROZPOCET
35 | K | 892351111 | Tlaková zkouška vodou potrubí DN 150 nebo 200 | m | 26 |  | 0 | CS ÚRS 2016 01 |  |  | základní |  | 0 | 0 | 0 | 0 | 0 | 4 | K | 2 |  |  |  | ROZPOCET | 0 | 0 | 0 | 0 | 0 | 1 | 0 | 4 | 963560916
| VV |  | 26 |  | 26 | [13 empty] | VV | 2 | 2 | True | 1 | ROZPOCET
36 | K | 894812212 | Revizní a čistící šachta z PP šachtové dno DN 425/150 pravý nebo levý přítok | kus | 1 |  | 0 |  |  |  | základní |  | 0 | 0.05924 | 0.05924 | 0 | 0 | 4 | K | 2 |  |  |  | ROZPOCET | 0 | 0 | 0 | 0 | 0 | 1 | 0 | 4 | -772547857
| VV |  | 1 |  | 1 | [13 empty] | VV | 2 | 2 | True | 1 | ROZPOCET
37 | K | 894812213 | Revizní a čistící šachta z PP šachtové dno DN 425/150 pravý a levý přítok | kus | 1 |  | 0 |  |  |  | základní |  | 0 | 0.06475 | 0.06475 | 0 | 0 | 4 | K | 2 |  |  |  | ROZPOCET | 0 | 0 | 0 | 0 | 0 | 1 | 0 | 4 | 1928830091
| VV |  | 1 |  | 1 | [13 empty] | VV | 2 | 2 | True | 1 | ROZPOCET
38 | K | 894812233 | Revizní a čistící šachta z PP DN 425 šachtová roura korugovaná bez hrdla světlé hloubky 3000 mm | kus | 2 |  | 0 | CS ÚRS 2016 01 |  |  | základní |  | 0 | 0.026714 | 0.053429 | 0 | 0 | 4 | K | 2 |  |  |  | ROZPOCET | 0 | 0 | 0 | 0 | 0 | 1 | 0 | 4 | -1114218100
| VV |  | 2 |  | 2 | [13 empty] | VV | 2 | 2 | True | 1 | ROZPOCET
39 | K | 894812241 | Revizní a čistící šachta z PP DN 425 šachtová roura teleskopická světlé hloubky 375 mm | kus | 2 |  | 0 | CS ÚRS 2016 01 |  |  | základní |  | 0 | 0.0062164 | 0.012433 | 0 | 0 | 4 | K | 2 |  |  |  | ROZPOCET | 0 | 0 | 0 | 0 | 0 | 1 | 0 | 4 | -100646203
| VV |  | 2 |  | 2 | [13 empty] | VV | 2 | 2 | True | 1 | ROZPOCET
40 | K | 894812249 | Příplatek k rourám revizní a čistící šachty z PP DN 425 za uříznutí šachtové roury | kus | 2 |  | 0 | CS ÚRS 2016 01 |  |  | základní |  | 0 | 0 | 0 | 0 | 0 | 4 | K | 2 |  |  |  | ROZPOCET | 0 | 0 | 0 | 0 | 0 | 1 | 0 | 4 | 1067528818
| VV |  | 2 |  | 2 | [13 empty] | VV | 2 | 2 | True | 1 | ROZPOCET
41 | K | 894812262 | Revizní a čistící šachta z PP DN 425 poklop litinový plný do teleskopické trubky (40 t) | kus | 2 |  | 0 | CS ÚRS 2016 01 |  |  | základní |  | 0 | 0.03535 | 0.0707 | 0 | 0 | 4 | K | 2 |  |  |  | ROZPOCET | 0 | 0 | 0 | 0 | 0 | 1 | 0 | 4 | -890787988
| VV |  | 2 |  | 2 | [13 empty] | VV | 2 | 2 | True | 1 | ROZPOCET
| D | 9 | Ostatní konstrukce a práce, bourání |  |  |  | 0 | [5 empty] | 0 |  | 0 |  | 0 | 1 | D | 1 |  |  |  | ROZPOCET | [6 empty] | 0
| D | 99 | Přesuny hmot a suti |  |  |  | 0 | [5 empty] | 0 |  | 0 |  | 0 | 1 | D | 2 |  |  |  | ROZPOCET | [6 empty] | 0
42 | K | 998276101 | Přesun hmot pro trubní vedení z trub z plastických hmot otevřený výkop | t | 66.707 |  | 0 | CS ÚRS 2016 01 |  |  | základní |  | 0 | 0 | 0 | 0 | 0 | 4 | K | 3 |  |  |  | ROZPOCET | 0 | 0 | 0 | 0 | 0 | 1 | 0 | 4 | -1680266180
| D | PSV | Práce a dodávky PSV |  |  |  | 0 | [5 empty] | 0 |  | 2.6942 |  | 0 | 2 | D | 0 |  |  |  | ROZPOCET | [6 empty] | 0
| D | 713 | Izolace tepelné |  |  |  | 0 | [5 empty] | 0 |  | 0.10329 |  | 0 | 2 | D | 1 |  |  |  | ROZPOCET | [6 empty] | 0
43 | K | 7134711211 | Montáž tepelné izolace potrubí snímatelnými pouzdry na suchý zip | m | 136.5 |  | 0 |  |  |  | základní |  | 0 | 0.0002 | 0.0273 | 0 | 0 | 16 | K | 2 |  |  |  | ROZPOCET | 0 | 0 | 0 | 0 | 0 | 1 | 0 | 16 | -536357575
| VV |  | Tepelná izolace z minerální vlny | [15 empty] | VV | 2 | 1 | True | 0 | ROZPOCET
| VV |  | 2,5+86+24+7+14,5+2,5 |  | 136.5 | [13 empty] | VV | 2 | 2 | True | 1 | ROZPOCET
44 | M | 631545100 | pouzdro potrubní izolační z minerální vlny s AL folií 21/25 mm | m | 2.5 |  | 0 | CS ÚRS 2016 01 |  |  | základní |  | 0 | 0.000266 | 0.000665 | 0 | 0 | 32 | M | 2 |  |  |  | ROZPOCET | 0 | 0 | 0 | 0 | 0 | 1 | 0 | 16 | 1324545462
| VV |  | STV- izolace potrubí studené vody vedené a pod stropem | [15 empty] | VV | 2 | 1 | True | 0 | ROZPOCET
| VV |  | 1.NP | [15 empty] | VV | 2 | 1 | True | 0 | ROZPOCET
| VV |  | 1 |  | 1 | [13 empty] | VV | 2 | 2 | True | 0 | ROZPOCET
| VV |  | 2.NP | [15 empty] | VV | 2 | 1 | True | 0 | ROZPOCET
| VV |  | 1 |  | 1 | [13 empty] | VV | 2 | 2 | True | 0 | ROZPOCET
| VV |  | Součet |  | 2 | [13 empty] | VV | 2 | 4 | True | 0 | ROZPOCET
| VV |  | 2*1,15 |  | 2.3 | [13 empty] | VV | 2 | 2 | True | 0 | ROZPOCET
| VV |  | Součet |  | 2.3 | [13 empty] | VV | 2 | 4 | True | 0 | ROZPOCET
| VV |  | 2,5 |  | 2.5 | [13 empty] | VV | 2 | 2 | True | 1 | ROZPOCET
45 | M | 631545110 | pouzdro potrubní izolační z minerální vlvy s Al fólií 27/25 mm | m | 86 |  | 0 | CS ÚRS 2016 01 |  |  | základní |  | 0 | 0.000287 | 0.024682 | 0 | 0 | 32 | M | 2 |  |  |  | ROZPOCET | 0 | 0 | 0 | 0 | 0 | 1 | 0 | 16 | 878909201
| VV |  | STV - tepelná izolace potrubí studené vody vedené pod stropem | [15 empty] | VV | 2 | 1 | True | 0 | ROZPOCET
| VV |  | 1.PP | [15 empty] | VV | 2 | 1 | True | 0 | ROZPOCET
| VV |  | 17 |  | 17 | [13 empty] | VV | 2 | 2 | True | 0 | ROZPOCET
| VV |  | 1.NP | [15 empty] | VV | 2 | 1 | True | 0 | ROZPOCET
| VV |  | 43 |  | 43 | [13 empty] | VV | 2 | 2 | True | 0 | ROZPOCET
| VV |  | 2.NP | [15 empty] | VV | 2 | 1 | True | 0 | ROZPOCET
| VV |  | 14,5 |  | 14.5 | [13 empty] | VV | 2 | 2 | True | 0 | ROZPOCET
| VV |  | Součet |  | 74.5 | [13 empty] | VV | 2 | 4 | True | 0 | ROZPOCET
| VV |  | 74,5*1,15 |  | 85.675 | [13 empty] | VV | 2 | 2 | True | 0 | ROZPOCET
| VV |  | Součet |  | 85.675 | [13 empty] | VV | 2 | 4 | True | 0 | ROZPOCET
| VV |  | 86 |  | 86 | [13 empty] | VV | 2 | 2 | True | 1 | ROZPOCET
46 | M | 631545120 | pouzdro potrubní izolační z minerální vlny s Al fólií 34/25 mm | m | 24 |  | 0 | CS ÚRS 2016 01 |  |  | základní |  | 0 | 0.000322 | 0.007728 | 0 | 0 | 32 | M | 2 |  |  |  | ROZPOCET | 0 | 0 | 0 | 0 | 0 | 1 | 0 | 16 | -1684695618
| VV |  | SV- tepelná izolace potrubí studené vody vedené pod stropem | [15 empty] | VV | 2 | 1 | True | 0 | ROZPOCET
| VV |  | 1.NP | [15 empty] | VV | 2 | 1 | True | 0 | ROZPOCET
| VV |  | 6,5+7 |  | 13.5 | [13 empty] | VV | 2 | 2 | True | 0 | ROZPOCET
| VV |  | 2.NP | [15 empty] | VV | 2 | 1 | True | 0 | ROZPOCET
| VV |  | 7 |  | 7 | [13 empty] | VV | 2 | 2 | True | 0 | ROZPOCET
| VV |  | Součet |  | 20.5 | [13 empty] | VV | 2 | 4 | True | 0 | ROZPOCET
| VV |  | 20,5*1,15 |  | 23.575 | [13 empty] | VV | 2 | 2 | True | 0 | ROZPOCET
| VV |  | Součet |  | 23.575 | [13 empty] | VV | 2 | 4 | True | 0 | ROZPOCET
| VV |  | 24 |  | 24 | [13 empty] | VV | 2 | 2 | True | 1 | ROZPOCET
47 | M | 631545130 | pouzdro potrubní izolační z minerální vlny s Al fólií 42/25 mm | m | 7 |  | 0 | CS ÚRS 2016 01 |  |  | základní |  | 0 | 0.000371 | 0.002597 | 0 | 0 | 32 | M | 2 |  |  |  | ROZPOCET | 0 | 0 | 0 | 0 | 0 | 1 | 0 | 16 | 1389326145
| VV |  | SV - tepelná izolace potrubí studené vody vedené pod stropem | [15 empty] | VV | 2 | 1 | True | 0 | ROZPOCET
| VV |  | 1.NP | [15 empty] | VV | 2 | 1 | True | 0 | ROZPOCET
| VV |  | 6 |  | 6 | [13 empty] | VV | 2 | 2 | True | 0 | ROZPOCET
| VV |  | Součet |  | 6 | [13 empty] | VV | 2 | 4 | True | 0 | ROZPOCET
| VV |  | 6*1,15 |  | 6.9 | [13 empty] | VV | 2 | 2 | True | 0 | ROZPOCET
| VV |  | Součet |  | 6.9 | [13 empty] | VV | 2 | 4 | True | 0 | ROZPOCET
| VV |  | 7 |  | 7 | [13 empty] | VV | 2 | 2 | True | 1 | ROZPOCET
48 | M | 631545310 | pouzdro potrubní izolační z minerální vlny s Al fólií 27/30 mm | m | 14.5 |  | 0 | CS ÚRS 2016 01 |  |  | základní |  | 0 | 0.000287 | 0.0041615 | 0 | 0 | 32 | M | 2 |  |  |  | ROZPOCET | 0 | 0 | 0 | 0 | 0 | 1 | 0 | 16 | -234864077
| VV |  | TUV - izolace teplé vody vedené pod stropem | [15 empty] | VV | 2 | 1 | True | 0 | ROZPOCET
| VV |  | 1.NP | [15 empty] | VV | 2 | 1 | True | 0 | ROZPOCET
| VV |  | 7,5 |  | 7.5 | [13 empty] | VV | 2 | 2 | True | 0 | ROZPOCET
| VV |  | 2.NP | [15 empty] | VV | 2 | 1 | True | 0 | ROZPOCET
| VV |  | 5 |  | 5 | [13 empty] | VV | 2 | 2 | True | 0 | ROZPOCET
| VV |  | Součet |  | 12.5 | [13 empty] | VV | 2 | 4 | True | 0 | ROZPOCET
| VV |  | 12,5*1,15 |  | 14.375 | [13 empty] | VV | 2 | 2 | True | 0 | ROZPOCET
| VV |  | Součet |  | 14.375 | [13 empty] | VV | 2 | 4 | True | 0 | ROZPOCET
| VV |  | 14,5 |  | 14.5 | [13 empty] | VV | 2 | 2 | True | 1 | ROZPOCET
49 | M | 631545300 | pouzdro potrubní izolační z minerélní vlny s Al fólií 21/30 mm | m | 2.5 |  | 0 | CS ÚRS 2016 01 |  |  | základní |  | 0 | 0.000266 | 0.000665 | 0 | 0 | 32 | M | 2 |  |  |  | ROZPOCET | 0 | 0 | 0 | 0 | 0 | 1 | 0 | 16 | -1009309939
| VV |  | TV - tepelná izolace potrubí vedené pod stroptem | [15 empty] | VV | 2 | 1 | True | 0 | ROZPOCET
| VV |  | 1.NP | [15 empty] | VV | 2 | 1 | True | 0 | ROZPOCET
| VV |  | 1 |  | 1 | [13 empty] | VV | 2 | 2 | True | 0 | ROZPOCET
| VV |  | 2.NP | [15 empty] | VV | 2 | 1 | True | 0 | ROZPOCET
| VV |  | 1 |  | 1 | [13 empty] | VV | 2 | 2 | True | 0 | ROZPOCET
| VV |  | Součet |  | 2 | [13 empty] | VV | 2 | 4 | True | 0 | ROZPOCET
| VV |  | 2*1,15 |  | 2.3 | [13 empty] | VV | 2 | 2 | True | 0 | ROZPOCET
| VV |  | Součet |  | 2.3 | [13 empty] | VV | 2 | 4 | True | 0 | ROZPOCET
| VV |  | 2,5 |  | 2.5 | [13 empty] | VV | 2 | 2 | True | 1 | ROZPOCET
50 | M | 631545220 | pouzdro potrubní izolační z minerální vlny a AL fólií 133/25 mm | m | 7.5 |  | 0 | CS ÚRS 2016 01 |  |  | základní |  | 0 | 0.000882 | 0.006615 | 0 | 0 | 32 | M | 2 |  |  |  | ROZPOCET | 0 | 0 | 0 | 0 | 0 | 1 | 0 | 16 | -1635018442
| VV |  | Protihluková izolace potrubí kanalizačního zavěšeného pod stropem | [15 empty] | VV | 2 | 1 | True | 0 | ROZPOCET
| VV |  | 6,5*1,15 |  | 7.475 | [13 empty] | VV | 2 | 2 | True | 0 | ROZPOCET
| VV |  | Součet |  | 7.475 | [13 empty] | VV | 2 | 4 | True | 0 | ROZPOCET
| VV |  | 7,5 |  | 7.5 | [13 empty] | VV | 2 | 2 | True | 1 | ROZPOCET
51 | M | 6317545411 | pouzdro potrubní izolační z kaučuku - protihluková izolace kanalizace 76/9 mm | m | 7.5 |  | 0 |  |  |  | základní |  | 0 | 0.00076 | 0.0057 | 0 | 0 | 32 | M | 2 |  |  |  | ROZPOCET | 0 | 0 | 0 | 0 | 0 | 1 | 0 | 16 | -1669450902
| VV |  | protiholuková izolace kanalizačního potrubí | [15 empty] | VV | 2 | 1 | True | 0 | ROZPOCET
| VV |  | 7,5 |  | 7.5 | [13 empty] | VV | 2 | 2 | True | 1 | ROZPOCET
52 | M | 6317545412 | pouzdro potrubní izolační z kaučuku - protihluková izolace kanalizace 114/9 mm | m | 30.5 |  | 0 |  |  |  | základní |  | 0 | 0.00076 | 0.02318 | 0 | 0 | 32 | M | 2 |  |  |  | ROZPOCET | 0 | 0 | 0 | 0 | 0 | 1 | 0 | 16 | -865154535
| VV |  | Protihluková a izolace proti rosení dešťového potrubí | [15 empty] | VV | 2 | 1 | True | 0 | ROZPOCET
| VV |  | (9+8,5+8,6)*1,15 |  | 30.015 | [13 empty] | VV | 2 | 2 | True | 0 | ROZPOCET
| VV |  | Součet |  | 30.015 | [13 empty] | VV | 2 | 4 | True | 0 | ROZPOCET
| VV |  | 30,5 |  | 30.5 | [13 empty] | VV | 2 | 2 | True | 1 | ROZPOCET
53 | K | 998713102 | Přesun hmot tonážní tonážní pro izolace tepelné v objektech v do 12 m | t | 0.096 |  | 0 | CS ÚRS 2016 01 |  |  | základní |  | 0 | 0 | 0 | 0 | 0 | 16 | K | 2 |  |  |  | ROZPOCET | 0 | 0 | 0 | 0 | 0 | 1 | 0 | 16 | 100991337
| D | 721 | Zdravotechnika |  |  |  | 0 | [5 empty] | 0 |  | 0.42311 |  | 0 | 2 | D | 1 |  |  |  | ROZPOCET | [6 empty] | 0
54 | K | 721110963 | Potrubí kameninové propojení potrubí DN 150 | kus | 1 |  | 0 | CS ÚRS 2016 01 |  |  | základní |  | 0 | 0.024026 | 0.024026 | 0 | 0 | 16 | K | 2 |  |  |  | ROZPOCET | 0 | 0 | 0 | 0 | 0 | 1 | 0 | 16 | -146913380
| VV |  | 1 |  | 1 | [13 empty] | VV | 2 | 2 | True | 1 | ROZPOCET
55 | K | 721110964 | Potrubí kameninové propojení potrubí DN 200 | kus | 1 |  | 0 | CS ÚRS 2016 01 |  |  | základní |  | 0 | 0.037428 | 0.037428 | 0 | 0 | 16 | K | 2 |  |  |  | ROZPOCET | 0 | 0 | 0 | 0 | 0 | 1 | 0 | 16 | 1174923464
| VV |  | 1 |  | 1 | [13 empty] | VV | 2 | 2 | True | 1 | ROZPOCET
56 | K | 721173315 | Potrubí kanalizační plastové svislé systém KG DN 110 | m | 7.5 |  | 0 | CS ÚRS 2016 01 |  |  | základní |  | 0 | 0.0018946 | 0.014209 | 0 | 0 | 16 | K | 2 |  |  |  | ROZPOCET | 0 | 0 | 0 | 0 | 0 | 1 | 0 | 16 | -1223896156
| VV |  | potrubí vedené pod podlahou v zemi | [15 empty] | VV | 2 | 1 | True | 0 | ROZPOCET
| VV |  | 6,1*1,15 |  | 7.015 | [13 empty] | VV | 2 | 2 | True | 0 | ROZPOCET
| VV |  | Součet |  | 7.015 | [13 empty] | VV | 2 | 4 | True | 0 | ROZPOCET
| VV |  | 7,5 |  | 7.5 | [13 empty] | VV | 2 | 2 | True | 1 | ROZPOCET
57 | K | 721173401 | Potrubí kanalizační plastové svodné systém KG DN 100 | m | 9.5 |  | 0 | CS ÚRS 2016 01 |  |  | základní |  | 0 | 0.0012553 | 0.011925 | 0 | 0 | 16 | K | 2 |  |  |  | ROZPOCET | 0 | 0 | 0 | 0 | 0 | 1 | 0 | 16 | 2057575101
| VV |  | 8,1*1,15 |  | 9.315 | [13 empty] | VV | 2 | 2 | True | 0 | ROZPOCET
| VV |  | Součet |  | 9.315 | [13 empty] | VV | 2 | 4 | True | 0 | ROZPOCET
| VV |  | 9,5 |  | 9.5 | [13 empty] | VV | 2 | 2 | True | 1 | ROZPOCET
58 | K | 721173402 | Potrubí kanalizační plastové svodné systém KG DN 125 | m | 30 |  | 0 | CS ÚRS 2016 01 |  |  | základní |  | 0 | 0.0017651 | 0.052953 | 0 | 0 | 16 | K | 2 |  |  |  | ROZPOCET | 0 | 0 | 0 | 0 | 0 | 1 | 0 | 16 | 1764423420
| VV |  | 26,0*1,15 |  | 29.9 | [13 empty] | VV | 2 | 2 | True | 0 | ROZPOCET
| VV |  | Součet |  | 29.9 | [13 empty] | VV | 2 | 4 | True | 0 | ROZPOCET
| VV |  | 30 |  | 30 | [13 empty] | VV | 2 | 2 | True | 1 | ROZPOCET
59 | K | 721173403 | Potrubí kanalizační plastové svodné systém KG DN 150 | m | 20 |  | 0 | CS ÚRS 2016 01 |  |  | základní |  | 0 | 0.00277 | 0.0554 | 0 | 0 | 16 | K | 2 |  |  |  | ROZPOCET | 0 | 0 | 0 | 0 | 0 | 1 | 0 | 16 | 1437469702
| VV |  | 17,2*1,15 |  | 19.78 | [13 empty] | VV | 2 | 2 | True | 0 | ROZPOCET
| VV |  | Součet |  | 19.78 | [13 empty] | VV | 2 | 4 | True | 0 | ROZPOCET
| VV |  | 20 |  | 20 | [13 empty] | VV | 2 | 2 | True | 1 | ROZPOCET
60 | K | 721174004 | Potrubí kanalizační z PP svodné systém HT DN 70 | m | 28.5 |  | 0 | CS ÚRS 2016 01 |  |  | základní |  | 0 | 0.0005634 | 0.016057 | 0 | 0 | 16 | K | 2 |  |  |  | ROZPOCET | 0 | 0 | 0 | 0 | 0 | 1 | 0 | 16 | -1368767654
| VV |  | 1.PP | [15 empty] | VV | 2 | 1 | True | 0 | ROZPOCET
| VV |  | 15 |  | 15 | [13 empty] | VV | 2 | 2 | True | 0 | ROZPOCET
| VV |  | 1.NP | [15 empty] | VV | 2 | 1 | True | 0 | ROZPOCET
| VV |  | 8 |  | 8 | [13 empty] | VV | 2 | 2 | True | 0 | ROZPOCET
| VV |  | podkroví | [15 empty] | VV | 2 | 1 | True | 0 | ROZPOCET
| VV |  | 1,5 |  | 1.5 | [13 empty] | VV | 2 | 2 | True | 0 | ROZPOCET
| VV |  | Součet |  | 24.5 | [13 empty] | VV | 2 | 4 | True | 0 | ROZPOCET
| VV |  | 24,5*1,15 |  | 28.175 | [13 empty] | VV | 2 | 2 | True | 0 | ROZPOCET
| VV |  | Součet |  | 28.175 | [13 empty] | VV | 2 | 4 | True | 0 | ROZPOCET
| VV |  | 28,5 |  | 28.5 | [13 empty] | VV | 2 | 2 | True | 1 | ROZPOCET
61 | K | 721174024 | Potrubí kanalizační z PP odpadní systém HT DN 70 | m | 20.5 |  | 0 | CS ÚRS 2016 01 |  |  | základní |  | 0 | 0.0005873 | 0.01204 | 0 | 0 | 16 | K | 2 |  |  |  | ROZPOCET | 0 | 0 | 0 | 0 | 0 | 1 | 0 | 16 | -1219781108
| VV |  | POTRUBÍ VČETNĚ TVAROVEK A ČISTÍCÍCH KUSŮ | [15 empty] | VV | 2 | 1 | True | 0 | ROZPOCET
| VV |  | 1.PP | [15 empty] | VV | 2 | 1 | True | 0 | ROZPOCET
| VV |  | 3,5 |  | 3.5 | [13 empty] | VV | 2 | 2 | True | 0 | ROZPOCET
| VV |  | 1.NP | [15 empty] | VV | 2 | 1 | True | 0 | ROZPOCET
| VV |  | 6 |  | 6 | [13 empty] | VV | 2 | 2 | True | 0 | ROZPOCET
| VV |  | 2.NP | [15 empty] | VV | 2 | 1 | True | 0 | ROZPOCET
| VV |  | 8 |  | 8 | [13 empty] | VV | 2 | 2 | True | 0 | ROZPOCET
| VV |  | Součet |  | 17.5 | [13 empty] | VV | 2 | 4 | True | 0 | ROZPOCET
| VV |  | 17,5*1,15 |  | 20.125 | [13 empty] | VV | 2 | 2 | True | 0 | ROZPOCET
| VV |  | Součet |  | 20.125 | [13 empty] | VV | 2 | 4 | True | 0 | ROZPOCET
| VV |  | 20,5 |  | 20.5 | [13 empty] | VV | 2 | 2 | True | 1 | ROZPOCET
62 | K | 7211740241 | Potrubí kanalizační z PP odpadní systém HT DN 70 - pod podlahou 1.NP | m | 5.5 |  | 0 |  |  |  | základní |  | 0 | 0.00059 | 0.003245 | 0 | 0 | 16 | K | 2 |  |  |  | ROZPOCET | 0 | 0 | 0 | 0 | 0 | 1 | 0 | 16 | -84638109
| VV |  | 4,4*1,15 |  | 5.06 | [13 empty] | VV | 2 | 2 | True | 0 | ROZPOCET
| VV |  | Součet |  | 5.06 | [13 empty] | VV | 2 | 4 | True | 0 | ROZPOCET
| VV |  | 5,5 |  | 5.5 | [13 empty] | VV | 2 | 2 | True | 1 | ROZPOCET
63 | K | 721174025 | Potrubí kanalizační z PP odpadní systém HT DN 100 | m | 33 |  | 0 | CS ÚRS 2016 01 |  |  | základní |  | 0 | 0.0012012 | 0.03964 | 0 | 0 | 16 | K | 2 |  |  |  | ROZPOCET | 0 | 0 | 0 | 0 | 0 | 1 | 0 | 16 | -514385587
| VV |  | POTRUBÍ VČETNĚ TVAROVEK A ČISTÍCÍCH KUSŮ | [15 empty] | VV | 2 | 1 | True | 0 | ROZPOCET
| VV |  | 1.NP | [15 empty] | VV | 2 | 1 | True | 0 | ROZPOCET
| VV |  | 15 |  | 15 | [13 empty] | VV | 2 | 2 | True | 0 | ROZPOCET
| VV |  | 2.NP | [15 empty] | VV | 2 | 1 | True | 0 | ROZPOCET
| VV |  | 13,5 |  | 13.5 | [13 empty] | VV | 2 | 2 | True | 0 | ROZPOCET
| VV |  | Součet |  | 28.5 | [13 empty] | VV | 2 | 4 | True | 0 | ROZPOCET
| VV |  | 28,5*1,15 |  | 32.775 | [13 empty] | VV | 2 | 2 | True | 0 | ROZPOCET
| VV |  | Součet |  | 32.775 | [13 empty] | VV | 2 | 4 | True | 0 | ROZPOCET
| VV |  | 33 |  | 33 | [13 empty] | VV | 2 | 2 | True | 1 | ROZPOCET
64 | K | 721174041 | Potrubí kanalizační z PP připojovací systém HT DN 32 | m | 37 |  | 0 |  |  |  | základní |  | 0 | 0.00029 | 0.01073 | 0 | 0 | 16 | K | 2 |  |  |  | ROZPOCET | 0 | 0 | 0 | 0 | 0 | 1 | 0 | 16 | -1053420113
| VV |  | Odvod kondenzátu od VZT jednotek | [15 empty] | VV | 2 | 1 | True | 0 | ROZPOCET
| VV |  | 1.NP | [15 empty] | VV | 2 | 1 | True | 0 | ROZPOCET
| VV |  | 24,5 |  | 24.5 | [13 empty] | VV | 2 | 2 | True | 0 | ROZPOCET
| VV |  | 2.NP | [15 empty] | VV | 2 | 1 | True | 0 | ROZPOCET
| VV |  | 7,3 |  | 7.3 | [13 empty] | VV | 2 | 2 | True | 0 | ROZPOCET
| VV |  | Součet |  | 31.8 | [13 empty] | VV | 2 | 4 | True | 0 | ROZPOCET
| VV |  | 31,8*1,15 |  | 36.57 | [13 empty] | VV | 2 | 2 | True | 0 | ROZPOCET
| VV |  | Součet |  | 36.57 | [13 empty] | VV | 2 | 4 | True | 0 | ROZPOCET
| VV |  | 37 |  | 37 | [13 empty] | VV | 2 | 2 | True | 1 | ROZPOCET
65 | K | 721174042 | Potrubí kanalizační z PP připojovací systém HT DN 40 | m | 12 |  | 0 | CS ÚRS 2016 01 |  |  | základní |  | 0 | 0.0002851 | 0.0034212 | 0 | 0 | 16 | K | 2 |  |  |  | ROZPOCET | 0 | 0 | 0 | 0 | 0 | 1 | 0 | 16 | -20594441
| VV |  | Potrubí odvod kondenzátu | [15 empty] | VV | 2 | 1 | True | 0 | ROZPOCET
| VV |  | 1.NP | [15 empty] | VV | 2 | 1 | True | 0 | ROZPOCET
| VV |  | 0,6 |  | 0.6 | [13 empty] | VV | 2 | 2 | True | 0 | ROZPOCET
| VV |  | 2.NP | [15 empty] | VV | 2 | 1 | True | 0 | ROZPOCET
| VV |  | 9,5 |  | 9.5 | [13 empty] | VV | 2 | 2 | True | 0 | ROZPOCET
| VV |  | Součet |  | 10.1 | [13 empty] | VV | 2 | 4 | True | 0 | ROZPOCET
| VV |  | 10,1*1,15 |  | 11.615 | [13 empty] | VV | 2 | 2 | True | 0 | ROZPOCET
| VV |  | Součet |  | 11.615 | [13 empty] | VV | 2 | 4 | True | 0 | ROZPOCET
| VV |  | 12 |  | 12 | [13 empty] | VV | 2 | 2 | True | 1 | ROZPOCET
66 | K | 721174043 | Potrubí kanalizační z PP připojovací systém HT DN 50 | m | 25.5 |  | 0 | CS ÚRS 2016 01 |  |  | základní |  | 0 | 0.0003497 | 0.0089173 | 0 | 0 | 16 | K | 2 |  |  |  | ROZPOCET | 0 | 0 | 0 | 0 | 0 | 1 | 0 | 16 | 625802378
| VV |  | 1.PP | [15 empty] | VV | 2 | 1 | True | 0 | ROZPOCET
| VV |  | 3 |  | 3 | [13 empty] | VV | 2 | 2 | True | 0 | ROZPOCET
| VV |  | 1.NP | [15 empty] | VV | 2 | 1 | True | 0 | ROZPOCET
| VV |  | 8,5 |  | 8.5 | [13 empty] | VV | 2 | 2 | True | 0 | ROZPOCET
| VV |  | 2.NP | [15 empty] | VV | 2 | 1 | True | 0 | ROZPOCET
| VV |  | 10,5 |  | 10.5 | [13 empty] | VV | 2 | 2 | True | 0 | ROZPOCET
| VV |  | Součet |  | 22 | [13 empty] | VV | 2 | 4 | True | 0 | ROZPOCET
| VV |  | 22*1,15 |  | 25.3 | [13 empty] | VV | 2 | 2 | True | 0 | ROZPOCET
| VV |  | Součet |  | 25.3 | [13 empty] | VV | 2 | 4 | True | 0 | ROZPOCET
| VV |  | 25,5 |  | 25.5 | [13 empty] | VV | 2 | 2 | True | 1 | ROZPOCET
67 | K | 721174045 | Potrubí kanalizační z PP připojovací systém HT DN 100 | m | 10 |  | 0 | CS ÚRS 2016 01 |  |  | základní |  | 0 | 0.0011355 | 0.011355 | 0 | 0 | 16 | K | 2 |  |  |  | ROZPOCET | 0 | 0 | 0 | 0 | 0 | 1 | 0 | 16 | 941915004
| VV |  | 1.NP | [15 empty] | VV | 2 | 1 | True | 0 | ROZPOCET
| VV |  | 4,5 |  | 4.5 | [13 empty] | VV | 2 | 2 | True | 0 | ROZPOCET
| VV |  | 2.NP | [15 empty] | VV | 2 | 1 | True | 0 | ROZPOCET
| VV |  | 4 |  | 4 | [13 empty] | VV | 2 | 2 | True | 0 | ROZPOCET
| VV |  | Součet |  | 8.5 | [13 empty] | VV | 2 | 4 | True | 0 | ROZPOCET
| VV |  | 8,5*1,15 |  | 9.775 | [13 empty] | VV | 2 | 2 | True | 0 | ROZPOCET
| VV |  | Součet |  | 9.775 | [13 empty] | VV | 2 | 4 | True | 0 | ROZPOCET
| VV |  | 10 |  | 10 | [13 empty] | VV | 2 | 2 | True | 1 | ROZPOCET
68 | K | 721175032.11 | Potrubí kanalizační plastové dešťové zvuk tlumící vícevrstvé systém DN 100 - odhlučněné potrubí | m | 31.5 |  | 0 |  |  |  | základní |  | 0 | 0.00334 | 0.10521 | 0 | 0 | 16 | K | 2 |  |  |  | ROZPOCET | 0 | 0 | 0 | 0 | 0 | 1 | 0 | 16 | -2037718041
| VV |  | POTRUBÍ VČETNĚ VAROVEK A ČISTÍCÍCH KUSŮ | [15 empty] | VV | 2 | 1 | True | 0 | ROZPOCET
| VV |  | 1.NP | [15 empty] | VV | 2 | 1 | True | 0 | ROZPOCET
| VV |  | 13,6 |  | 13.6 | [13 empty] | VV | 2 | 2 | True | 0 | ROZPOCET
| VV |  | 2.NP | [15 empty] | VV | 2 | 1 | True | 0 | ROZPOCET
| VV |  | 13,6 |  | 13.6 | [13 empty] | VV | 2 | 2 | True | 0 | ROZPOCET
| VV |  | Součet |  | 27.2 | [13 empty] | VV | 2 | 4 | True | 0 | ROZPOCET
| VV |  | 27,2*1,15 |  | 31.28 | [13 empty] | VV | 2 | 2 | True | 0 | ROZPOCET
| VV |  | Součet |  | 31.28 | [13 empty] | VV | 2 | 4 | True | 0 | ROZPOCET
| VV |  | 31,5 |  | 31.5 | [13 empty] | VV | 2 | 2 | True | 1 | ROZPOCET
69 | K | 721194104 | Vyvedení a upevnění odpadních výpustek DN 40 | kus | 8 |  | 0 | CS ÚRS 2016 01 |  |  | základní |  | 0 | 0 | 0 | 0 | 0 | 16 | K | 2 |  |  |  | ROZPOCET | 0 | 0 | 0 | 0 | 0 | 1 | 0 | 16 | -1444352942
| VV |  | 1.NP | [15 empty] | VV | 2 | 1 | True | 0 | ROZPOCET
| VV |  | 4+1 |  | 5 | [13 empty] | VV | 2 | 2 | True | 0 | ROZPOCET
| VV |  | 2.NP | [15 empty] | VV | 2 | 1 | True | 0 | ROZPOCET
| VV |  | 2+1 |  | 3 | [13 empty] | VV | 2 | 2 | True | 0 | ROZPOCET
| VV |  | Součet |  | 8 | [13 empty] | VV | 2 | 4 | True | 1 | ROZPOCET
70 | K | 721194105 | Vyvedení a upevnění odpadních výpustek DN 50 | kus | 7 |  | 0 | CS ÚRS 2016 01 |  |  | základní |  | 0 | 0 | 0 | 0 | 0 | 16 | K | 2 |  |  |  | ROZPOCET | 0 | 0 | 0 | 0 | 0 | 1 | 0 | 16 | -618762302
| VV |  | 1.NP | [15 empty] | VV | 2 | 1 | True | 0 | ROZPOCET
| VV |  | 1+2+1 |  | 4 | [13 empty] | VV | 2 | 2 | True | 0 | ROZPOCET
| VV |  | 2.NP | [15 empty] | VV | 2 | 1 | True | 0 | ROZPOCET
| VV |  | 1+2 |  | 3 | [13 empty] | VV | 2 | 2 | True | 0 | ROZPOCET
| VV |  | Součet |  | 7 | [13 empty] | VV | 2 | 4 | True | 1 | ROZPOCET
71 | K | 721194109 | Vyvedení a upevnění odpadních výpustek DN 100 | kus | 14 |  | 0 | CS ÚRS 2016 01 |  |  | základní |  | 0 | 0 | 0 | 0 | 0 | 16 | K | 2 |  |  |  | ROZPOCET | 0 | 0 | 0 | 0 | 0 | 1 | 0 | 16 | -606355155
| VV |  | 1.NP | [15 empty] | VV | 2 | 1 | True | 0 | ROZPOCET
| VV |  | 6+1+1 |  | 8 | [13 empty] | VV | 2 | 2 | True | 0 | ROZPOCET
| VV |  | 2.NP | [15 empty] | VV | 2 | 1 | True | 0 | ROZPOCET
| VV |  | 4+1+1 |  | 6 | [13 empty] | VV | 2 | 2 | True | 0 | ROZPOCET
| VV |  | Součet |  | 14 | [13 empty] | VV | 2 | 4 | True | 1 | ROZPOCET
72 | K | 721211421 | Vpusť podlahová se svislým odtokem DN 50/75/110 mřížka nerez 115x115 | kus | 1 |  | 0 | CS ÚRS 2016 01 |  |  | základní |  | 0 | 0.00101 | 0.00101 | 0 | 0 | 16 | K | 2 |  |  |  | ROZPOCET | 0 | 0 | 0 | 0 | 0 | 1 | 0 | 16 | 1432996673
| VV |  | Podlahová vpusť se svislým odtokem DN70, pevnou izolační přírubou, zápachovou uzávěrkou se zařízením proti pronikání zápachu při vyschnutí, vtokovou | [15 empty] | VV | 2 | 1 | True | 0 | ROZPOCET
| VV |  | mřížkou 115x115 mm, nerezovým rámem 123x123 mm, průtok 0,5 l/s | [15 empty] | VV | 2 | 1 | True | 0 | ROZPOCET
| VV |  | 1.NP | [15 empty] | VV | 2 | 1 | True | 0 | ROZPOCET
| VV |  | 1 |  | 1 | [13 empty] | VV | 2 | 2 | True | 1 | ROZPOCET
73 | K | 721211499 | Izolační souprava pro vpusť | kus | 1 |  | 0 |  |  |  | základní |  | 0 | 0 | 0 | 0 | 0 | 16 | K | 2 |  |  |  | ROZPOCET | 0 | 0 | 0 | 0 | 0 | 1 | 0 | 16 | -1318076223
| VV |  | 1 |  | 1 | [13 empty] | VV | 2 | 2 | True | 1 | ROZPOCET
76 | K | 721242115 | Lapač střešních splavenin z PP se zápachovou klapkou a lapacím košem DN 110 | kus | 8 |  | 0 | CS ÚRS 2016 01 |  |  | základní |  | 0 | 0.00143 | 0.01144 | 0 | 0 | 16 | K | 2 |  |  |  | ROZPOCET | 0 | 0 | 0 | 0 | 0 | 1 | 0 | 16 | 1888942567
| VV |  | 8 |  | 8 | [13 empty] | VV | 2 | 2 | True | 1 | ROZPOCET
212 | K | 721263101 | Klapka zpětná polypropylen PP s automatickým uzávěrem DN 110 - pro splaškovou vodu | kus | 1 |  | 0 | CS ÚRS 2016 01 |  |  | základní |  | 0 | 0.00205 | 0.00205 | 0 | 0 | 16 | K | 2 |  |  |  | ROZPOCET | 0 | 0 | 0 | 0 | 0 | 1 | 0 | 16 | -1827669896
211 | K | 721273152 | Hlavice ventilační polypropylen PP DN 75 | kus | 1 |  | 0 | CS ÚRS 2016 01 |  |  | základní |  | 0 | 0.00016125 | 0.00016125 | 0 | 0 | 16 | K | 2 |  |  |  | ROZPOCET | 0 | 0 | 0 | 0 | 0 | 1 | 0 | 16 | 556372817
78 | K | 721273153 | Hlavice ventilační polypropylen PP DN 110 | kus | 3 |  | 0 | CS ÚRS 2016 01 |  |  | základní |  | 0 | 0.00029 | 0.00087 | 0 | 0 | 16 | K | 2 |  |  |  | ROZPOCET | 0 | 0 | 0 | 0 | 0 | 1 | 0 | 16 | 641286472
| VV |  | Souprava ventilační hlavice PP DN 110 | [15 empty] | VV | 2 | 1 | True | 0 | ROZPOCET
| VV |  | 3 |  | 3 | [13 empty] | VV | 2 | 2 | True | 1 | ROZPOCET
79 | K | 721273311111 | Zápachová uzávěrka pod pojistný ventil | kus | 2 |  | 0 |  |  |  | základní |  | 0 | 0 | 0 | 0 | 0 | 16 | K | 2 |  |  |  | ROZPOCET | 0 | 0 | 0 | 0 | 0 | 1 | 0 | 16 | 83052529
| VV |  | Kalich pro úkapy se zápachovou uzávěrkou a s přídavným uzávěrem (kuličkou) proti pronikání zápachu pro suchý stav | [15 empty] | VV | 2 | 1 | True | 0 | ROZPOCET
| VV |  | 1.NP | [15 empty] | VV | 2 | 1 | True | 0 | ROZPOCET
| VV |  | 1 |  | 1 | [13 empty] | VV | 2 | 2 | True | 0 | ROZPOCET
| VV |  | 2.NP | [15 empty] | VV | 2 | 1 | True | 0 | ROZPOCET
| VV |  | 1 |  | 1 | [13 empty] | VV | 2 | 2 | True | 0 | ROZPOCET
| VV |  | Součet |  | 2 | [13 empty] | VV | 2 | 4 | True | 1 | ROZPOCET
80 | K | 721273311112 | Zápachová uzávěrka pod kondenzační kotel včetně kalichu | kus | 2 |  | 0 |  |  |  | základní |  | 0 | 0 | 0 | 0 | 0 | 16 | K | 2 |  |  |  | ROZPOCET | 0 | 0 | 0 | 0 | 0 | 1 | 0 | 16 | -764899332
| VV |  | Zápachová uzávěrka dřezová DN50 + vložený kalich pro úkapy s fixační objímkou | [15 empty] | VV | 2 | 1 | True | 0 | ROZPOCET
| VV |  | 1.PP | [15 empty] | VV | 2 | 1 | True | 0 | ROZPOCET
| VV |  | 2 |  | 2 | [13 empty] | VV | 2 | 2 | True | 1 | ROZPOCET
81 | K | 721273311113 | Zápachová uzávěrka pod podomítková pro vzt jednotky | kus | 4 |  | 0 |  |  |  | základní |  | 0 | 0 | 0 | 0 | 0 | 16 | K | 2 |  |  |  | ROZPOCET | 0 | 0 | 0 | 0 | 0 | 1 | 0 | 16 | -1785668871
| VV |  | Vodní zápachová uzávěrka DN32 pro odvod kondenzátu s přídavnou mechanickou zápachovou uzávěrkou /kulička), poomítkové provedení | [15 empty] | VV | 2 | 1 | True | 0 | ROZPOCET
| VV |  | 1.NP | [15 empty] | VV | 2 | 1 | True | 0 | ROZPOCET
| VV |  | 4 |  | 4 | [13 empty] | VV | 2 | 2 | True | 1 | ROZPOCET
82 | K | 721274103 | Přivzdušňovací ventil venkovní odpadních potrubí DN 75 | kus | 1 |  | 0 | CS ÚRS 2016 01 |  |  | základní |  | 0 | 0.000515 | 0.000515 | 0 | 0 | 16 | K | 2 |  |  |  | ROZPOCET | 0 | 0 | 0 | 0 | 0 | 1 | 0 | 16 | -337472505
| VV |  | DN 75 | [15 empty] | VV | 2 | 1 | True | 0 | ROZPOCET
| VV |  | 1.PP | [15 empty] | VV | 2 | 1 | True | 0 | ROZPOCET
| VV |  | 1 |  | 1 | [13 empty] | VV | 2 | 2 | True | 1 | ROZPOCET
83 | K | 721274103.1 | Přivzdušňovací ventil venkovní odpadních potrubí DN 110 | kus | 1 |  | 0 |  |  |  | základní |  | 0 | 0.00051 | 0.00051 | 0 | 0 | 16 | K | 2 |  |  |  | ROZPOCET | 0 | 0 | 0 | 0 | 0 | 1 | 0 | 16 | 1878672133
| VV |  | DN 110 | [15 empty] | VV | 2 | 1 | True | 0 | ROZPOCET
| VV |  | 1.NP | [15 empty] | VV | 2 | 1 | True | 0 | ROZPOCET
| VV |  | 1 |  | 1 | [13 empty] | VV | 2 | 2 | True | 1 | ROZPOCET
84 | K | 721290111 | Zkouška těsnosti potrubí kanalizace do DN 125 | m | 35 |  | 0 | CS ÚRS 2016 01 |  |  | základní |  | 0 | 0 | 0 | 0 | 0 | 16 | K | 2 |  |  |  | ROZPOCET | 0 | 0 | 0 | 0 | 0 | 1 | 0 | 16 | -1239958878
| VV |  | 5+1,5+28,5 |  | 35 | [13 empty] | VV | 2 | 2 | True | 1 | ROZPOCET
85 | K | 721290112 | Zkouška těsnosti potrubí kanalizace do DN 200 | m | 16.5 |  | 0 | CS ÚRS 2016 01 |  |  | základní |  | 0 | 0 | 0 | 0 | 0 | 16 | K | 2 |  |  |  | ROZPOCET | 0 | 0 | 0 | 0 | 0 | 1 | 0 | 16 | -1088813266
| VV |  | 16,5 |  | 16.5 | [13 empty] | VV | 2 | 2 | True | 1 | ROZPOCET
86 | K | 7212901131 | Kamerová zkouška potrubí ležaté kanalizace včetně přípojek na areálovou kanalizaci | m | 8 |  | 0 |  |  |  | základní |  | 0 | 0 | 0 | 0 | 0 | 16 | K | 2 |  |  |  | ROZPOCET | 0 | 0 | 0 | 0 | 0 | 1 | 0 | 16 | -1075967913
| VV |  | 8 |  | 8 | [13 empty] | VV | 2 | 2 | True | 1 | ROZPOCET
87 | K | 7212901132 | Propojení se stávající splaškovou kanalizaci | kus | 2 |  | 0 |  |  |  | základní |  | 0 | 0 | 0 | 0 | 0 | 16 | K | 2 |  |  |  | ROZPOCET | 0 | 0 | 0 | 0 | 0 | 1 | 0 | 16 | 1100849587
| VV |  | dodávka + montáž včetně těsnícího a montážního materiálu | [15 empty] | VV | 2 | 1 | True | 0 | ROZPOCET
| VV |  | 2 |  | 2 | [13 empty] | VV | 2 | 2 | True | 1 | ROZPOCET
88 | K | 7212901133 | Napojení kanalizace do stávající betonové prafabrikované šachty | kus | 2 |  | 0 |  |  |  | základní |  | 0 | 0 | 0 | 0 | 0 | 16 | K | 2 |  |  |  | ROZPOCET | 0 | 0 | 0 | 0 | 0 | 1 | 0 | 16 | 262236450
| VV |  | dodávka + montáž, včetně montážního a těsnícího materiálu, navrtávky do šachty | [15 empty] | VV | 2 | 1 | True | 0 | ROZPOCET
| VV |  | 2 |  | 2 | [13 empty] | VV | 2 | 2 | True | 1 | ROZPOCET
89 | K | 7212901134 | Napojení připojovacího potrubí na stávající odpad v 1.NP - stávající hygienický uzel | kus | 1 |  | 0 |  |  |  | základní |  | 0 | 0 | 0 | 0 | 0 | 16 | K | 2 |  |  |  | ROZPOCET | 0 | 0 | 0 | 0 | 0 | 1 | 0 | 16 | 1834688310
| VV |  | dodávka + montáž včetně těsnícího a montážního materiálu | [15 empty] | VV | 2 | 1 | True | 0 | ROZPOCET
| VV |  | 1 |  | 1 | [13 empty] | VV | 2 | 2 | True | 1 | ROZPOCET
90 | K | 7212901235 | Zkouška těsnosti potrubí kanalizace kouřem do DN 300 | m | 203.5 |  | 0 |  |  |  | základní |  | 0 | 0 | 0 | 0 | 0 | 16 | K | 2 |  |  |  | ROZPOCET | 0 | 0 | 0 | 0 | 0 | 1 | 0 | 16 | -672379303
| VV |  | včetně materiálu - pro kouř | [15 empty] | VV | 2 | 1 | True | 0 | ROZPOCET
| VV |  | 28,5+20,5+5,5+33+37+12+25,5+10+31,5 |  | 203.5 | [13 empty] | VV | 2 | 2 | True | 1 | ROZPOCET
91 | K | 721300922 | Pročištění svodů ležatých do DN 300 | m | 8 |  | 0 | CS ÚRS 2016 01 |  |  | základní |  | 0 | 0 | 0 | 0 | 0 | 16 | K | 2 |  |  |  | ROZPOCET | 0 | 0 | 0 | 0 | 0 | 1 | 0 | 16 | 941279966
| VV |  | 8 |  | 8 | [13 empty] | VV | 2 | 2 | True | 1 | ROZPOCET
92 | K | 998721102 | Přesun hmot tonážní pro vnitřní kanalizace v objektech v do 12 m | t | 0.423 |  | 0 | CS ÚRS 2016 01 |  |  | základní |  | 0 | 0 | 0 | 0 | 0 | 16 | K | 2 |  |  |  | ROZPOCET | 0 | 0 | 0 | 0 | 0 | 1 | 0 | 16 | 969025604
| D | 722 | Zdravotechnika |  |  |  | 0 | [5 empty] | 0 |  | 0.75421 |  | 0 | 2 | D | 1 |  |  |  | ROZPOCET | [6 empty] | 0
93 | K | 551400001 | Závěsný a kotevní materiál pro uchycení potrubí dodávka + montáž | kus | 58 |  | 0 |  |  |  | základní |  | 0 | 0 | 0 | 0 | 0 | 4 | K | 2 |  |  |  | ROZPOCET | 0 | 0 | 0 | 0 | 0 | 1 | 0 | 4 | 1676091454
| VV |  | 1.PP | [15 empty] | VV | 2 | 1 | True | 0 | ROZPOCET
| VV |  | 13 |  | 13 | [13 empty] | VV | 2 | 2 | True | 0 | ROZPOCET
| VV |  | 1.NP | [15 empty] | VV | 2 | 1 | True | 0 | ROZPOCET
| VV |  | 30 |  | 30 | [13 empty] | VV | 2 | 2 | True | 0 | ROZPOCET
| VV |  | 2.NP | [15 empty] | VV | 2 | 1 | True | 0 | ROZPOCET
| VV |  | 15 |  | 15 | [13 empty] | VV | 2 | 2 | True | 0 | ROZPOCET
| VV |  | Součet |  | 58 | [13 empty] | VV | 2 | 4 | True | 1 | ROZPOCET
94 | K | 722130233 | Potrubí vodovodní ocelové závitové pozinkované svařované běžné DN 25 | m | 30 |  | 0 | CS ÚRS 2016 01 |  |  | základní |  | 0 | 0.0030913 | 0.092738 | 0 | 0 | 16 | K | 2 |  |  |  | ROZPOCET | 0 | 0 | 0 | 0 | 0 | 1 | 0 | 16 | 112833766
95 | K | 722130234 | Potrubí vodovodní ocelové závitové pozinkované svařované běžné DN 32 | m | 11.5 |  | 0 | CS ÚRS 2016 01 |  |  | základní |  | 0 | 0.0045061 | 0.05182 | 0 | 0 | 16 | K | 2 |  |  |  | ROZPOCET | 0 | 0 | 0 | 0 | 0 | 1 | 0 | 16 | 1469118904
| VV |  | Zavěšené pod stropem | [15 empty] | VV | 2 | 1 | True | 0 | ROZPOCET
| VV |  | 1.NP | [15 empty] | VV | 2 | 1 | True | 0 | ROZPOCET
| VV |  | 7 |  | 7 | [13 empty] | VV | 2 | 2 | True | 0 | ROZPOCET
| VV |  | Připojovací a svislé | [15 empty] | VV | 2 | 1 | True | 0 | ROZPOCET
| VV |  | 1.NP | [15 empty] | VV | 2 | 1 | True | 0 | ROZPOCET
| VV |  | 3 |  | 3 | [13 empty] | VV | 2 | 2 | True | 0 | ROZPOCET
| VV |  | Součet |  | 10 | [13 empty] | VV | 2 | 4 | True | 0 | ROZPOCET
| VV |  | 10*1,15 |  | 11.5 | [13 empty] | VV | 2 | 2 | True | 0 | ROZPOCET
| VV |  | Součet |  | 11.5 | [13 empty] | VV | 2 | 4 | True | 1 | ROZPOCET
96 | K | 722174002 | Potrubí vodovodní plastové PPR svar polyfuze PN 16 D 20 x 2,8 mm | m | 28 |  | 0 | CS ÚRS 2016 01 |  |  | základní |  | 0 | 0.00066396 | 0.018591 | 0 | 0 | 16 | K | 2 |  |  |  | ROZPOCET | 0 | 0 | 0 | 0 | 0 | 1 | 0 | 16 | 727754025
| VV |  | 1.NP | [15 empty] | VV | 2 | 1 | True | 0 | ROZPOCET
| VV |  | zavěšené | [15 empty] | VV | 2 | 1 | True | 0 | ROZPOCET
| VV |  | 1 |  | 1 | [13 empty] | VV | 2 | 2 | True | 0 | ROZPOCET
| VV |  | připojovací a svislé | [15 empty] | VV | 2 | 1 | True | 0 | ROZPOCET
| VV |  | 16 |  | 16 | [13 empty] | VV | 2 | 2 | True | 0 | ROZPOCET
| VV |  | 2.NP | [15 empty] | VV | 2 | 1 | True | 0 | ROZPOCET
| VV |  | zavěšené | [15 empty] | VV | 2 | 1 | True | 0 | ROZPOCET
| VV |  | 1 |  | 1 | [13 empty] | VV | 2 | 2 | True | 0 | ROZPOCET
| VV |  | připojovací a svislé | [15 empty] | VV | 2 | 1 | True | 0 | ROZPOCET
| VV |  | 6 |  | 6 | [13 empty] | VV | 2 | 2 | True | 0 | ROZPOCET
| VV |  | Součet |  | 24 | [13 empty] | VV | 2 | 4 | True | 0 | ROZPOCET
| VV |  | 24*1,15 |  | 27.6 | [13 empty] | VV | 2 | 2 | True | 0 | ROZPOCET
| VV |  | Součet |  | 27.6 | [13 empty] | VV | 2 | 4 | True | 0 | ROZPOCET
| VV |  | 28 |  | 28 | [13 empty] | VV | 2 | 2 | True | 1 | ROZPOCET
97 | K | 722174003 | Potrubí vodovodní plastové PPR svar polyfuze PN 16 D 25 x 3,5 mm | m | 149 |  | 0 | CS ÚRS 2016 01 |  |  | základní |  | 0 | 0.00090993 | 0.13558 | 0 | 0 | 16 | K | 2 |  |  |  | ROZPOCET | 0 | 0 | 0 | 0 | 0 | 1 | 0 | 16 | -341445085
| VV |  | 1.PP | [15 empty] | VV | 2 | 1 | True | 0 | ROZPOCET
| VV |  | 11 |  | 11 | [13 empty] | VV | 2 | 2 | True | 0 | ROZPOCET
| VV |  | 1.NP | [15 empty] | VV | 2 | 1 | True | 0 | ROZPOCET
| VV |  | zavěšené | [15 empty] | VV | 2 | 1 | True | 0 | ROZPOCET
| VV |  | 36 |  | 36 | [13 empty] | VV | 2 | 2 | True | 0 | ROZPOCET
| VV |  | svislé a připojovací | [15 empty] | VV | 2 | 1 | True | 0 | ROZPOCET
| VV |  | 51 |  | 51 | [13 empty] | VV | 2 | 2 | True | 0 | ROZPOCET
| VV |  | 2.NP | [15 empty] | VV | 2 | 1 | True | 0 | ROZPOCET
| VV |  | zavěšené | [15 empty] | VV | 2 | 1 | True | 0 | ROZPOCET
| VV |  | 14,5 |  | 14.5 | [13 empty] | VV | 2 | 2 | True | 0 | ROZPOCET
| VV |  | svislé a připojovací | [15 empty] | VV | 2 | 1 | True | 0 | ROZPOCET
| VV |  | 17 |  | 17 | [13 empty] | VV | 2 | 2 | True | 0 | ROZPOCET
| VV |  | Součet |  | 129.5 | [13 empty] | VV | 2 | 4 | True | 0 | ROZPOCET
| VV |  | 129,5*1,15 |  | 148.925 | [13 empty] | VV | 2 | 2 | True | 0 | ROZPOCET
| VV |  | Součet |  | 148.925 | [13 empty] | VV | 2 | 4 | True | 0 | ROZPOCET
| VV |  | 149 |  | 149 | [13 empty] | VV | 2 | 2 | True | 1 | ROZPOCET
98 | K | 722174004 | Potrubí vodovodní plastové PPR svar polyfuze PN 16 D 32 x 4,4 mm | m | 27 |  | 0 | CS ÚRS 2016 01 |  |  | základní |  | 0 | 0.0011854 | 0.032005 | 0 | 0 | 16 | K | 2 |  |  |  | ROZPOCET | 0 | 0 | 0 | 0 | 0 | 1 | 0 | 16 | -747680976
| VV |  | 1.NP | [15 empty] | VV | 2 | 1 | True | 0 | ROZPOCET
| VV |  | zavěšené | [15 empty] | VV | 2 | 1 | True | 0 | ROZPOCET
| VV |  | 6,5 |  | 6.5 | [13 empty] | VV | 2 | 2 | True | 0 | ROZPOCET
| VV |  | svislé a připojovací | [15 empty] | VV | 2 | 1 | True | 0 | ROZPOCET
| VV |  | 6 |  | 6 | [13 empty] | VV | 2 | 2 | True | 0 | ROZPOCET
| VV |  | 2.NP | [15 empty] | VV | 2 | 1 | True | 0 | ROZPOCET
| VV |  | zavěšené | [15 empty] | VV | 2 | 1 | True | 0 | ROZPOCET
| VV |  | 7 |  | 7 | [13 empty] | VV | 2 | 2 | True | 0 | ROZPOCET
| VV |  | svislé a připojovací | [15 empty] | VV | 2 | 1 | True | 0 | ROZPOCET
| VV |  | 3,5 |  | 3.5 | [13 empty] | VV | 2 | 2 | True | 0 | ROZPOCET
| VV |  | Součet |  | 23 | [13 empty] | VV | 2 | 4 | True | 0 | ROZPOCET
| VV |  | 23*1,15 |  | 26.45 | [13 empty] | VV | 2 | 2 | True | 0 | ROZPOCET
| VV |  | Součet |  | 26.45 | [13 empty] | VV | 2 | 4 | True | 0 | ROZPOCET
| VV |  | 27 |  | 27 | [13 empty] | VV | 2 | 2 | True | 1 | ROZPOCET
99 | K | 722174004.1 | Potrubí vodovodní plastové PPR svar polyfuze PN 16 D 32 x 4,4 mm | m | 5 |  | 0 |  |  |  | základní |  | 0 | 0.0011854 | 0.0059269 | 0 | 0 | 16 | K | 2 |  |  |  | ROZPOCET | 0 | 0 | 0 | 0 | 0 | 1 | 0 | 16 | 1858137726
| VV |  | Potrubí pro přečerpání kanalizace z přčerpávače kondenzátu 1.PP | [15 empty] | VV | 2 | 1 | True | 0 | ROZPOCET
| VV |  | 4*1,15 |  | 4.6 | [13 empty] | VV | 2 | 2 | True | 0 | ROZPOCET
| VV |  | Součet |  | 4.6 | [13 empty] | VV | 2 | 4 | True | 0 | ROZPOCET
| VV |  | 5 |  | 5 | [13 empty] | VV | 2 | 2 | True | 1 | ROZPOCET
100 | K | 722174005 | Potrubí vodovodní plastové PPR svar polyfuze PN 16 D 40 x 5,5 mm | m | 48.5 |  | 0 | CS ÚRS 2016 01 |  |  | základní |  | 0 | 0.0025201 | 0.12223 | 0 | 0 | 16 | K | 2 |  |  |  | ROZPOCET | 0 | 0 | 0 | 0 | 0 | 1 | 0 | 16 | -819311375
| VV |  | 1.NP | [15 empty] | VV | 2 | 1 | True | 0 | ROZPOCET
| VV |  | zavěšená | [15 empty] | VV | 2 | 1 | True | 0 | ROZPOCET
| VV |  | 6 |  | 6 | [13 empty] | VV | 2 | 2 | True | 0 | ROZPOCET
| VV |  | v podlaze | [15 empty] | VV | 2 | 1 | True | 0 | ROZPOCET
| VV |  | 36 |  | 36 | [13 empty] | VV | 2 | 2 | True | 0 | ROZPOCET
| VV |  | Součet |  | 42 | [13 empty] | VV | 2 | 4 | True | 0 | ROZPOCET
| VV |  | 42*1,15 |  | 48.3 | [13 empty] | VV | 2 | 2 | True | 0 | ROZPOCET
| VV |  | Součet |  | 48.3 | [13 empty] | VV | 2 | 4 | True | 0 | ROZPOCET
| VV |  | 48,5 |  | 48.5 | [13 empty] | VV | 2 | 2 | True | 1 | ROZPOCET
101 | K | 722174022 | Potrubí vodovodní plastové PPR svar polyfuze PN 20 D 20 x 3,4 mm | m | 13.5 |  | 0 | CS ÚRS 2016 01 |  |  | základní |  | 0 | 0.00077755 | 0.010497 | 0 | 0 | 16 | K | 2 |  |  |  | ROZPOCET | 0 | 0 | 0 | 0 | 0 | 1 | 0 | 16 | 1424722078
| VV |  | 1.NP | [15 empty] | VV | 2 | 1 | True | 0 | ROZPOCET
| VV |  | zavěšená | [15 empty] | VV | 2 | 1 | True | 0 | ROZPOCET
| VV |  | 1 |  | 1 | [13 empty] | VV | 2 | 2 | True | 0 | ROZPOCET
| VV |  | připojovací a svislé | [15 empty] | VV | 2 | 1 | True | 0 | ROZPOCET
| VV |  | 7 |  | 7 | [13 empty] | VV | 2 | 2 | True | 0 | ROZPOCET
| VV |  | 2.NP | [15 empty] | VV | 2 | 1 | True | 0 | ROZPOCET
| VV |  | zavěšené | [15 empty] | VV | 2 | 1 | True | 0 | ROZPOCET
| VV |  | 1 |  | 1 | [13 empty] | VV | 2 | 2 | True | 0 | ROZPOCET
| VV |  | připojovací a svislé | [15 empty] | VV | 2 | 1 | True | 0 | ROZPOCET
| VV |  | 2,5 |  | 2.5 | [13 empty] | VV | 2 | 2 | True | 0 | ROZPOCET
| VV |  | Součet |  | 11.5 | [13 empty] | VV | 2 | 4 | True | 0 | ROZPOCET
| VV |  | 11,5*1,15 |  | 13.225 | [13 empty] | VV | 2 | 2 | True | 0 | ROZPOCET
| VV |  | Součet |  | 13.225 | [13 empty] | VV | 2 | 4 | True | 0 | ROZPOCET
| VV |  | 13,5 |  | 13.5 | [13 empty] | VV | 2 | 2 | True | 1 | ROZPOCET
102 | K | 722174023 | Potrubí vodovodní plastové PPR svar polyfuze PN 20 D 25 x 4,2 mm | m | 36.5 |  | 0 | CS ÚRS 2016 01 |  |  | základní |  | 0 | 0.0009555 | 0.034876 | 0 | 0 | 16 | K | 2 |  |  |  | ROZPOCET | 0 | 0 | 0 | 0 | 0 | 1 | 0 | 16 | 1280232413
| VV |  | 1.NP | [15 empty] | VV | 2 | 1 | True | 0 | ROZPOCET
| VV |  | zavěšené | [15 empty] | VV | 2 | 1 | True | 0 | ROZPOCET
| VV |  | 7,5 |  | 7.5 | [13 empty] | VV | 2 | 2 | True | 0 | ROZPOCET
| VV |  | připojovací a stoupací | [15 empty] | VV | 2 | 1 | True | 0 | ROZPOCET
| VV |  | 14,5 |  | 14.5 | [13 empty] | VV | 2 | 2 | True | 0 | ROZPOCET
| VV |  | 2.NP | [15 empty] | VV | 2 | 1 | True | 0 | ROZPOCET
| VV |  | zavěšené | [15 empty] | VV | 2 | 1 | True | 0 | ROZPOCET
| VV |  | 5 |  | 5 | [13 empty] | VV | 2 | 2 | True | 0 | ROZPOCET
| VV |  | svislé a připojovací | [15 empty] | VV | 2 | 1 | True | 0 | ROZPOCET
| VV |  | 4,5 |  | 4.5 | [13 empty] | VV | 2 | 2 | True | 0 | ROZPOCET
| VV |  | Součet |  | 31.5 | [13 empty] | VV | 2 | 4 | True | 0 | ROZPOCET
| VV |  | 31,5*1,15 |  | 36.225 | [13 empty] | VV | 2 | 2 | True | 0 | ROZPOCET
| VV |  | Součet |  | 36.225 | [13 empty] | VV | 2 | 4 | True | 0 | ROZPOCET
| VV |  | 36,5 |  | 36.5 | [13 empty] | VV | 2 | 2 | True | 1 | ROZPOCET
103 | K | 722181221 | Ochrana vodovodního potrubí přilepenými tepelně izolačními trubicemi z PE tl do 10 mm DN do 22 mm | m | 25.5 |  | 0 | CS ÚRS 2016 01 |  |  | základní |  | 0 | 4.3905e-05 | 0.0011196 | 0 | 0 | 16 | K | 2 |  |  |  | ROZPOCET | 0 | 0 | 0 | 0 | 0 | 1 | 0 | 16 | -959384270
| VV |  | Studená voda | [15 empty] | VV | 2 | 1 | True | 0 | ROZPOCET
| VV |  | 1.NP | [15 empty] | VV | 2 | 1 | True | 0 | ROZPOCET
| VV |  | 16 |  | 16 | [13 empty] | VV | 2 | 2 | True | 0 | ROZPOCET
| VV |  | 2.NP | [15 empty] | VV | 2 | 1 | True | 0 | ROZPOCET
| VV |  | 6 |  | 6 | [13 empty] | VV | 2 | 2 | True | 0 | ROZPOCET
| VV |  | Součet |  | 22 | [13 empty] | VV | 2 | 4 | True | 0 | ROZPOCET
| VV |  | 22*1,15 |  | 25.3 | [13 empty] | VV | 2 | 2 | True | 0 | ROZPOCET
| VV |  | Součet |  | 25.3 | [13 empty] | VV | 2 | 4 | True | 0 | ROZPOCET
| VV |  | 25,5 |  | 25.5 | [13 empty] | VV | 2 | 2 | True | 0 | ROZPOCET
| VV |  | Součet |  | 25.5 | [13 empty] | VV | 2 | 4 | True | 1 | ROZPOCET
104 | K | 722181222 | Ochrana vodovodního potrubí přilepenými tepelně izolačními trubicemi z PE tl do 10 mm DN do 42 mm | m | 108 |  | 0 | CS ÚRS 2016 01 |  |  | základní |  | 0 | 6.775e-05 | 0.007317 | 0 | 0 | 16 | K | 2 |  |  |  | ROZPOCET | 0 | 0 | 0 | 0 | 0 | 1 | 0 | 16 | -676211203
105 | K | 722181251 | Ochrana vodovodního potrubí přilepenými tepelně izolačními trubicemi z PE tl do 25 mm DN do 22 mm | m | 11 |  | 0 | CS ÚRS 2016 01 |  |  | základní |  | 0 | 0.00019869 | 0.0021856 | 0 | 0 | 16 | K | 2 |  |  |  | ROZPOCET | 0 | 0 | 0 | 0 | 0 | 1 | 0 | 16 | 2039602149
| VV |  | Potrubí teplé vody | [15 empty] | VV | 2 | 1 | True | 0 | ROZPOCET
| VV |  | 1.NP | [15 empty] | VV | 2 | 1 | True | 0 | ROZPOCET
| VV |  | 7 |  | 7 | [13 empty] | VV | 2 | 2 | True | 0 | ROZPOCET
| VV |  | 2.NP | [15 empty] | VV | 2 | 1 | True | 0 | ROZPOCET
| VV |  | 2,5 |  | 2.5 | [13 empty] | VV | 2 | 2 | True | 0 | ROZPOCET
| VV |  | Součet |  | 9.5 | [13 empty] | VV | 2 | 4 | True | 0 | ROZPOCET
| VV |  | 9,5*1,15 |  | 10.925 | [13 empty] | VV | 2 | 2 | True | 0 | ROZPOCET
| VV |  | Součet |  | 10.925 | [13 empty] | VV | 2 | 4 | True | 0 | ROZPOCET
| VV |  | 11 |  | 11 | [13 empty] | VV | 2 | 2 | True | 1 | ROZPOCET
106 | K | 722181252 | Ochrana vodovodního potrubí přilepenými tepelně izolačními trubicemi z PE tl do 25 mm DN do 42 mm | m | 22 |  | 0 | CS ÚRS 2016 01 |  |  | základní |  | 0 | 0.0002399 | 0.0052777 | 0 | 0 | 16 | K | 2 |  |  |  | ROZPOCET | 0 | 0 | 0 | 0 | 0 | 1 | 0 | 16 | 1679181428
| VV |  | Potrubí teplé vody | [15 empty] | VV | 2 | 1 | True | 0 | ROZPOCET
| VV |  | 1.NP | [15 empty] | VV | 2 | 1 | True | 0 | ROZPOCET
| VV |  | 14,5 |  | 14.5 | [13 empty] | VV | 2 | 2 | True | 0 | ROZPOCET
| VV |  | 2.NP | [15 empty] | VV | 2 | 1 | True | 0 | ROZPOCET
| VV |  | 4,5 |  | 4.5 | [13 empty] | VV | 2 | 2 | True | 0 | ROZPOCET
| VV |  | Součet |  | 19 | [13 empty] | VV | 2 | 4 | True | 0 | ROZPOCET
| VV |  | 19*1,15 |  | 21.85 | [13 empty] | VV | 2 | 2 | True | 0 | ROZPOCET
| VV |  | Součet |  | 21.85 | [13 empty] | VV | 2 | 4 | True | 0 | ROZPOCET
| VV |  | 22 |  | 22 | [13 empty] | VV | 2 | 2 | True | 1 | ROZPOCET
107 | K | 722190401 | Vyvedení a upevnění výpustku do DN 25 | kus | 42 |  | 0 | CS ÚRS 2016 01 |  |  | základní |  | 0 | 0 | 0 | 0 | 0 | 16 | K | 2 |  |  |  | ROZPOCET | 0 | 0 | 0 | 0 | 0 | 1 | 0 | 16 | 1987320837
| VV |  | 1.NP | [15 empty] | VV | 2 | 1 | True | 0 | ROZPOCET
| VV |  | 3+2+8+6+2+1+2 |  | 24 | [13 empty] | VV | 2 | 2 | True | 0 | ROZPOCET
| VV |  | 2.NP | [15 empty] | VV | 2 | 1 | True | 0 | ROZPOCET
| VV |  | 3+4+1+4+2+2+2 |  | 18 | [13 empty] | VV | 2 | 2 | True | 0 | ROZPOCET
| VV |  | Součet |  | 42 | [13 empty] | VV | 2 | 4 | True | 1 | ROZPOCET
108 | K | 722220111 | Nástěnka pro výtokový ventil G 1/2 s jedním závitem | kus | 24 |  | 0 | CS ÚRS 2016 01 |  |  | základní |  | 0 | 0.00012605 | 0.0030252 | 0 | 0 | 16 | K | 2 |  |  |  | ROZPOCET | 0 | 0 | 0 | 0 | 0 | 1 | 0 | 16 | -1729783374
| VV |  | 1.NP | [15 empty] | VV | 2 | 1 | True | 0 | ROZPOCET
| VV |  | 1+2+8+2+2 |  | 15 | [13 empty] | VV | 2 | 2 | True | 0 | ROZPOCET
| VV |  | 2.NP | [15 empty] | VV | 2 | 1 | True | 0 | ROZPOCET
| VV |  | 1+4+2+2 |  | 9 | [13 empty] | VV | 2 | 2 | True | 0 | ROZPOCET
| VV |  | Součet |  | 24 | [13 empty] | VV | 2 | 4 | True | 1 | ROZPOCET
109 | K | 722220121 | Nástěnka pro baterii G 1/2 s jedním závitem | pár | 2 |  | 0 | CS ÚRS 2016 01 |  |  | základní |  | 0 | 0.0002521 | 0.0005042 | 0 | 0 | 16 | K | 2 |  |  |  | ROZPOCET | 0 | 0 | 0 | 0 | 0 | 1 | 0 | 16 | -550421383
| VV |  | 1.NP | [15 empty] | VV | 2 | 1 | True | 0 | ROZPOCET
| VV |  | 1 |  | 1 | [13 empty] | VV | 2 | 2 | True | 0 | ROZPOCET
| VV |  | 2.NP | [15 empty] | VV | 2 | 1 | True | 0 | ROZPOCET
| VV |  | 1 |  | 1 | [13 empty] | VV | 2 | 2 | True | 0 | ROZPOCET
| VV |  | Součet |  | 2 | [13 empty] | VV | 2 | 4 | True | 1 | ROZPOCET
110 | K | 722224152 | Kulový kohout zahradní s vnějším závitem a páčkou PN 15, T 120 °C G 1/2 - 3/4" | kus | 1 |  | 0 | CS ÚRS 2016 01 |  |  | základní |  | 0 | 0.00022005 | 0.00022005 | 0 | 0 | 16 | K | 2 |  |  |  | ROZPOCET | 0 | 0 | 0 | 0 | 0 | 1 | 0 | 16 | -824876906
| VV |  | 1.PP | [15 empty] | VV | 2 | 1 | True | 0 | ROZPOCET
| VV |  | 1 |  | 1 | [13 empty] | VV | 2 | 2 | True | 1 | ROZPOCET
111 | K | 722231073 | Ventil zpětný G 3/4 PN 10 do 110°C se dvěma závity | kus | 5 |  | 0 | CS ÚRS 2016 01 |  |  | základní |  | 0 | 0.00017005 | 0.00085025 | 0 | 0 | 16 | K | 2 |  |  |  | ROZPOCET | 0 | 0 | 0 | 0 | 0 | 1 | 0 | 16 | 455599599
| VV |  | 1.PP | [15 empty] | VV | 2 | 1 | True | 0 | ROZPOCET
| VV |  | 1 |  | 1 | [13 empty] | VV | 2 | 2 | True | 0 | ROZPOCET
| VV |  | 1.NP | [15 empty] | VV | 2 | 1 | True | 0 | ROZPOCET
| VV |  | 2 |  | 2 | [13 empty] | VV | 2 | 2 | True | 0 | ROZPOCET
| VV |  | 2.NP | [15 empty] | VV | 2 | 1 | True | 0 | ROZPOCET
| VV |  | 2 |  | 2 | [13 empty] | VV | 2 | 2 | True | 0 | ROZPOCET
| VV |  | Součet |  | 5 | [13 empty] | VV | 2 | 4 | True | 1 | ROZPOCET
112 | K | 722231075 | Ventil zpětný G 1 1/4 PN 10 do 110°C se dvěma závity | kus | 2 |  | 0 | CS ÚRS 2016 01 |  |  | základní |  | 0 | 0.00036505 | 0.0007301 | 0 | 0 | 16 | K | 2 |  |  |  | ROZPOCET | 0 | 0 | 0 | 0 | 0 | 1 | 0 | 16 | 331730713
| VV |  | 1.NP | [15 empty] | VV | 2 | 1 | True | 0 | ROZPOCET
| VV |  | 2 |  | 2 | [13 empty] | VV | 2 | 2 | True | 1 | ROZPOCET
113 | K | 722231141 | Ventil závitový pojistný rohový G 1/2 | kus | 2 |  | 0 | CS ÚRS 2016 01 |  |  | základní |  | 0 | 0.0002893 | 0.0005786 | 0 | 0 | 16 | K | 2 |  |  |  | ROZPOCET | 0 | 0 | 0 | 0 | 0 | 1 | 0 | 16 | -619186372
| VV |  | 1.NP | [15 empty] | VV | 2 | 1 | True | 0 | ROZPOCET
| VV |  | 1 |  | 1 | [13 empty] | VV | 2 | 2 | True | 0 | ROZPOCET
| VV |  | 2.NP | [15 empty] | VV | 2 | 1 | True | 0 | ROZPOCET
| VV |  | 1 |  | 1 | [13 empty] | VV | 2 | 2 | True | 0 | ROZPOCET
| VV |  | Součet |  | 2 | [13 empty] | VV | 2 | 4 | True | 1 | ROZPOCET
114 | K | 722232044 | Kohout kulový přímý G 3/4 PN 42 do 185°C vnitřní závit | kus | 7 |  | 0 | CS ÚRS 2016 01 |  |  | základní |  | 0 | 0.00033805 | 0.0023664 | 0 | 0 | 16 | K | 2 |  |  |  | ROZPOCET | 0 | 0 | 0 | 0 | 0 | 1 | 0 | 16 | -514949378
| VV |  | 1.PP | [15 empty] | VV | 2 | 1 | True | 0 | ROZPOCET
| VV |  | 1 |  | 1 | [13 empty] | VV | 2 | 2 | True | 0 | ROZPOCET
| VV |  | 1.NP | [15 empty] | VV | 2 | 1 | True | 0 | ROZPOCET
| VV |  | 4 |  | 4 | [13 empty] | VV | 2 | 2 | True | 0 | ROZPOCET
| VV |  | 2.NP | [15 empty] | VV | 2 | 1 | True | 0 | ROZPOCET
| VV |  | 2 |  | 2 | [13 empty] | VV | 2 | 2 | True | 0 | ROZPOCET
| VV |  | Součet |  | 7 | [13 empty] | VV | 2 | 4 | True | 1 | ROZPOCET
115 | K | 722232046 | Kohout kulový přímý G 1 1/4 PN 42 do 185°C vnitřní závit | kus | 1 |  | 0 | CS ÚRS 2016 01 |  |  | základní |  | 0 | 0.00070505 | 0.00070505 | 0 | 0 | 16 | K | 2 |  |  |  | ROZPOCET | 0 | 0 | 0 | 0 | 0 | 1 | 0 | 16 | -131572108
| VV |  | 1.NP | [15 empty] | VV | 2 | 1 | True | 0 | ROZPOCET
| VV |  | 1 |  | 1 | [13 empty] | VV | 2 | 2 | True | 1 | ROZPOCET
116 | K | 722232062 | Kohout kulový přímý G 3/4 PN 42 do 185°C vnitřní závit s vypouštěním | kus | 1 |  | 0 | CS ÚRS 2016 01 |  |  | základní |  | 0 | 0.00040205 | 0.00040205 | 0 | 0 | 16 | K | 2 |  |  |  | ROZPOCET | 0 | 0 | 0 | 0 | 0 | 1 | 0 | 16 | 1539697073
| VV |  | 1.NP | [15 empty] | VV | 2 | 1 | True | 0 | ROZPOCET
| VV |  | 1 |  | 1 | [13 empty] | VV | 2 | 2 | True | 1 | ROZPOCET
117 | K | 722232064 | Kohout kulový přímý G 1 1/4 PN 42 do 185°C vnitřní závit s vypouštěním | kus | 4 |  | 0 | CS ÚRS 2016 01 |  |  | základní |  | 0 | 0.00080205 | 0.0032082 | 0 | 0 | 16 | K | 2 |  |  |  | ROZPOCET | 0 | 0 | 0 | 0 | 0 | 1 | 0 | 16 | 1573268240
| VV |  | 1.NP | [15 empty] | VV | 2 | 1 | True | 0 | ROZPOCET
| VV |  | 4 |  | 4 | [13 empty] | VV | 2 | 2 | True | 1 | ROZPOCET
118 | K | 722234264 | Filtr mosazný G 3/4 PN 16 do 120°C s 2x vnitřním závitem | kus | 2 |  | 0 | CS ÚRS 2016 01 |  |  | základní |  | 0 | 0.00015905 | 0.0003181 | 0 | 0 | 16 | K | 2 |  |  |  | ROZPOCET | 0 | 0 | 0 | 0 | 0 | 1 | 0 | 16 | -1392896143
| VV |  | 1.NP | [15 empty] | VV | 2 | 1 | True | 0 | ROZPOCET
| VV |  | 1 |  | 1 | [13 empty] | VV | 2 | 2 | True | 0 | ROZPOCET
| VV |  | 2.NP | [15 empty] | VV | 2 | 1 | True | 0 | ROZPOCET
| VV |  | 1 |  | 1 | [13 empty] | VV | 2 | 2 | True | 0 | ROZPOCET
| VV |  | Součet |  | 2 | [13 empty] | VV | 2 | 4 | True | 1 | ROZPOCET
119 | K | 7222501332 | Hydrantový systém s tvarově stálou hadicí D 19 x 30 m celoplechový | soubor | 3 |  | 0 |  |  |  | základní |  | 0 | 0.02914 | 0.08742 | 0 | 0 | 16 | K | 2 |  |  |  | ROZPOCET | 0 | 0 | 0 | 0 | 0 | 1 | 0 | 16 | -187618122
120 | K | 722262223 | Vodoměr závitový jednovtokový suchoběžný do 40 °C G 3/4 x 130 mm Qn 1,5 m3/s horizontální | kus | 1 |  | 0 | CS ÚRS 2016 01 |  |  | základní |  | 0 | 0.0034841 | 0.0034841 | 0 | 0 | 16 | K | 2 |  |  |  | ROZPOCET | 0 | 0 | 0 | 0 | 0 | 1 | 0 | 16 | 1684594247
| VV |  | 1.NP - SV | [15 empty] | VV | 2 | 1 | True | 0 | ROZPOCET
| VV |  | 1 |  | 1 | [13 empty] | VV | 2 | 2 | True | 1 | ROZPOCET
121 | K | 722290226 | Zkouška těsnosti vodovodního potrubí závitového do DN 50 | m | 349 |  | 0 | CS ÚRS 2016 01 |  |  | základní |  | 0 | 0.00018979 | 0.066238 | 0 | 0 | 16 | K | 2 |  |  |  | ROZPOCET | 0 | 0 | 0 | 0 | 0 | 1 | 0 | 16 | 1827322184
| VV |  | 30+11,5+28+149+27+5+48,5+13,5+36,5 |  | 349 | [13 empty] | VV | 2 | 2 | True | 1 | ROZPOCET
122 | K | 722290234 | Proplach a dezinfekce vodovodního potrubí do DN 80 | m | 349 |  | 0 | CS ÚRS 2016 01 |  |  | základní |  | 0 | 1e-05 | 0.00349 | 0 | 0 | 16 | K | 2 |  |  |  | ROZPOCET | 0 | 0 | 0 | 0 | 0 | 1 | 0 | 16 | 2039439612
| VV |  | 349 |  | 349 | [13 empty] | VV | 2 | 2 | True | 1 | ROZPOCET
123 | M | 7Y1ZLSP20XXXX | Žlab pozinkovaný PPR (dodáváme v délce 2000mm - cena za kus) D 20 | ks | 3 |  | 0 |  |  |  | základní |  | 0 | 0.000662 | 0.001986 | 0 | 0 | 32 | M | 2 |  |  |  | ROZPOCET | 0 | 0 | 0 | 0 | 0 | 1 | 0 | 16 | -1913381245
| VV |  | PRO ZAVĚŠENÁ POTRUBÍ | [15 empty] | VV | 2 | 1 | True | 0 | ROZPOCET
| VV |  | 3 |  | 3 | [13 empty] | VV | 2 | 2 | True | 1 | ROZPOCET
124 | M | ZLSP25XXXX | Žlab pozinkovaný PPR (dodáváme v délce 2000mm - cena za kus) D 25 | ks | 48 |  | 0 |  |  |  | základní |  | 0 | 0.00086 | 0.04128 | 0 | 0 | 32 | M | 2 |  |  |  | ROZPOCET | 0 | 0 | 0 | 0 | 0 | 1 | 0 | 16 | 1053558720
| VV |  | PRO ZAVĚŠENÁ POTRUBÍ | [15 empty] | VV | 2 | 1 | True | 0 | ROZPOCET
| VV |  | 48 |  | 48 | [13 empty] | VV | 2 | 2 | True | 1 | ROZPOCET
125 | M | 7Y1ZLSP32XXXX | Žlab pozinkovaný PPR (dodáváme v délce 2000mm - cena za kus) D 32 | ks | 12 |  | 0 |  |  |  | základní |  | 0 | 0.001032 | 0.012384 | 0 | 0 | 32 | M | 2 |  |  |  | ROZPOCET | 0 | 0 | 0 | 0 | 0 | 1 | 0 | 16 | -2065138713
| VV |  | PRO ZAVĚŠENÁ POTRUBÍ | [15 empty] | VV | 2 | 1 | True | 0 | ROZPOCET
| VV |  | 12 |  | 12 | [13 empty] | VV | 2 | 2 | True | 1 | ROZPOCET
126 | M | 7Y1ZLSP40XXXX | Žlab pozinkovaný PPR (dodáváme v délce 2000mm - cena za kus) D 40 | ks | 4 |  | 0 |  |  |  | základní |  | 0 | 0.001214 | 0.004856 | 0 | 0 | 32 | M | 2 |  |  |  | ROZPOCET | 0 | 0 | 0 | 0 | 0 | 1 | 0 | 16 | -200530218
| VV |  | PRO ZAVĚŠENÁ POTRUBÍ | [15 empty] | VV | 2 | 1 | True | 0 | ROZPOCET
| VV |  | 4 |  | 4 | [13 empty] | VV | 2 | 2 | True | 1 | ROZPOCET
127 | K | 998722102 | Přesun hmot tonážní tonážní pro vnitřní vodovod v objektech v do 12 m | t | 0.657 |  | 0 | CS ÚRS 2016 01 |  |  | základní |  | 0 | 0 | 0 | 0 | 0 | 16 | K | 2 |  |  |  | ROZPOCET | 0 | 0 | 0 | 0 | 0 | 1 | 0 | 16 | -448070364
| D | 723 | Zdravotechnika |  |  |  | 0 | [5 empty] | 0 |  | 0.17388 |  | 0 | 2 | D | 1 |  |  |  | ROZPOCET | [6 empty] | 0
128 | K | 723150369 | Chránička D 89x3,6 mm | m | 2 |  | 0 | CS ÚRS 2016 01 |  |  | základní |  | 0 | 0.0086057 | 0.017211 | 0 | 0 | 16 | K | 2 |  |  |  | ROZPOCET | 0 | 0 | 0 | 0 | 0 | 1 | 0 | 16 | -1363460701
129 | K | 723160206 | Přípojka k plynoměru spojované na závit bez ochozu G 6/4 | soubor | 2 |  | 0 | CS ÚRS 2016 01 |  |  | základní |  | 0 | 0.0052924 | 0.010585 | 0 | 0 | 16 | K | 2 |  |  |  | ROZPOCET | 0 | 0 | 0 | 0 | 0 | 1 | 0 | 16 | 1231934784
130 | K | 723160336 | Rozpěrka přípojek plynoměru G 6/4 | soubor | 2 |  | 0 | CS ÚRS 2016 01 |  |  | základní |  | 0 | 0.001469 | 0.0029379 | 0 | 0 | 16 | K | 2 |  |  |  | ROZPOCET | 0 | 0 | 0 | 0 | 0 | 1 | 0 | 16 | -1823086613
131 | K | 723181022 | Potrubí měděné tvrdé spojované lisováním DN 15 ZTI | m | 2.5 |  | 0 | CS ÚRS 2016 01 |  |  | základní |  | 0 | 0.00044782 | 0.0011195 | 0 | 0 | 16 | K | 2 |  |  |  | ROZPOCET | 0 | 0 | 0 | 0 | 0 | 1 | 0 | 16 | 21445472
| VV |  | 1.PP | [15 empty] | VV | 2 | 1 | True | 0 | ROZPOCET
| VV |  | 2*1,15 |  | 2.3 | [13 empty] | VV | 2 | 2 | True | 0 | ROZPOCET
| VV |  | Součet |  | 2.3 | [13 empty] | VV | 2 | 4 | True | 0 | ROZPOCET
| VV |  | 2,5 |  | 2.5 | [13 empty] | VV | 2 | 2 | True | 1 | ROZPOCET
132 | K | 723181026 | Potrubí měděné tvrdé spojované lisováním DN 40 ZTI | m | 67.5 |  | 0 | CS ÚRS 2016 01 |  |  | základní |  | 0 | 0.0019645 | 0.1326 | 0 | 0 | 16 | K | 2 |  |  |  | ROZPOCET | 0 | 0 | 0 | 0 | 0 | 1 | 0 | 16 | -1223422608
| VV |  | 1.PP | [15 empty] | VV | 2 | 1 | True | 0 | ROZPOCET
| VV |  | 10,5 |  | 10.5 | [13 empty] | VV | 2 | 2 | True | 0 | ROZPOCET
| VV |  | 1.NP | [15 empty] | VV | 2 | 1 | True | 0 | ROZPOCET
| VV |  | 48 |  | 48 | [13 empty] | VV | 2 | 2 | True | 0 | ROZPOCET
| VV |  | Součet |  | 58.5 | [13 empty] | VV | 2 | 4 | True | 0 | ROZPOCET
| VV |  | 58,5*1,15 |  | 67.275 | [13 empty] | VV | 2 | 2 | True | 0 | ROZPOCET
| VV |  | Součet |  | 67.275 | [13 empty] | VV | 2 | 4 | True | 0 | ROZPOCET
| VV |  | 67,5 |  | 67.5 | [13 empty] | VV | 2 | 2 | True | 1 | ROZPOCET
133 | K | 723190901 | Uzavření,otevření plynovodního potrubí při opravě | kus | 2 |  | 0 | CS ÚRS 2016 01 |  |  | základní |  | 0 | 0 | 0 | 0 | 0 | 16 | K | 2 |  |  |  | ROZPOCET | 0 | 0 | 0 | 0 | 0 | 1 | 0 | 16 | -1143003742
| VV |  | 2 |  | 2 | [13 empty] | VV | 2 | 2 | True | 1 | ROZPOCET
134 | K | 723190907 | Odvzdušnění nebo napuštění plynovodního potrubí | m | 70 |  | 0 | CS ÚRS 2016 01 |  |  | základní |  | 0 | 0 | 0 | 0 | 0 | 16 | K | 2 |  |  |  | ROZPOCET | 0 | 0 | 0 | 0 | 0 | 1 | 0 | 16 | 166782400
| VV |  | 70 |  | 70 | [13 empty] | VV | 2 | 2 | True | 1 | ROZPOCET
135 | K | 723230102 | Kulový uzávěr přímý PN 5 G 1/2 FF s protipožární armaturou a 2x vnitřním závitem | kus | 2 |  | 0 | CS ÚRS 2016 01 |  |  | základní |  | 0 | 0.0003912 | 0.0007824 | 0 | 0 | 16 | K | 2 |  |  |  | ROZPOCET | 0 | 0 | 0 | 0 | 0 | 1 | 0 | 16 | 955120499
| VV |  | 1.PP | [15 empty] | VV | 2 | 1 | True | 0 | ROZPOCET
| VV |  | 2 |  | 2 | [13 empty] | VV | 2 | 2 | True | 1 | ROZPOCET
136 | K | 723230152 | Rohový uzávěr PN 4 G 1/2 s bajonetovým připojením a provozní pojistkou | kus | 2 |  | 0 | CS ÚRS 2016 01 |  |  | základní |  | 0 | 0.0003512 | 0.0007024 | 0 | 0 | 16 | K | 2 |  |  |  | ROZPOCET | 0 | 0 | 0 | 0 | 0 | 1 | 0 | 16 | 1784227585
137 | K | 723230155 | Flexibilní hadice na plyn PN 1 délky 1000 mm pro bajonetové uzávěry | m | 2 |  | 0 |  |  |  | základní |  | 0 | 0.00056 | 0.00112 | 0 | 0 | 16 | K | 2 |  |  |  | ROZPOCET | 0 | 0 | 0 | 0 | 0 | 1 | 0 | 16 | 847870052
138 | K | 723231162 | Kohout kulový přímý G 1/2 PN 42 do 185°C plnoprůtokový s koulí vnitřní závit těžká řada | kus | 1 |  | 0 | CS ÚRS 2016 01 |  |  | základní |  | 0 | 0.0002372 | 0.0002372 | 0 | 0 | 16 | K | 2 |  |  |  | ROZPOCET | 0 | 0 | 0 | 0 | 0 | 1 | 0 | 16 | 1273514109
| VV |  | 1.PP | [15 empty] | VV | 2 | 1 | True | 0 | ROZPOCET
| VV |  | 1 |  | 1 | [13 empty] | VV | 2 | 2 | True | 1 | ROZPOCET
139 | K | 723231166 | Kohout kulový přímý G 1 1/2 PN 42 do 185°C plnoprůtokový s koulí vnitřní závit těžká řada | kus | 2 |  | 0 | CS ÚRS 2016 01 |  |  | základní |  | 0 | 0.0013041 | 0.0026082 | 0 | 0 | 16 | K | 2 |  |  |  | ROZPOCET | 0 | 0 | 0 | 0 | 0 | 1 | 0 | 16 | -1950901765
| VV |  | 1.NP | [15 empty] | VV | 2 | 1 | True | 0 | ROZPOCET
| VV |  | 2 |  | 2 | [13 empty] | VV | 2 | 2 | True | 1 | ROZPOCET
140 | K | 723261913 | Montáž plynoměrů PS 10 | kus | 1 |  | 0 | CS ÚRS 2016 01 |  |  | základní |  | 0 | 0.00017065 | 0.00017065 | 0 | 0 | 16 | K | 2 |  |  |  | ROZPOCET | 0 | 0 | 0 | 0 | 0 | 1 | 0 | 16 | -251431984
| VV |  | 1 |  | 1 | [13 empty] | VV | 2 | 2 | True | 1 | ROZPOCET
141 | M | 388222740 | plynoměr membránový , PN 0,05 MPa, DN 280 | kus | 1 |  | 0 | CS ÚRS 2016 01 |  |  | základní |  | 0 | 0.0038 | 0.0038 | 0 | 0 | 32 | M | 2 |  |  |  | ROZPOCET | 0 | 0 | 0 | 0 | 0 | 1 | 0 | 16 | 1775728228
| VV |  | 1 |  | 1 | [13 empty] | VV | 2 | 2 | True | 1 | ROZPOCET
142 | K | 998723102 | Přesun hmot tonážní pro vnitřní plynovod v objektech v do 12 m | t | 0.174 |  | 0 | CS ÚRS 2016 01 |  |  | základní |  | 0 | 0 | 0 | 0 | 0 | 16 | K | 2 |  |  |  | ROZPOCET | 0 | 0 | 0 | 0 | 0 | 1 | 0 | 16 | -352600988
| D | 725 | Zdravotechnika |  |  |  | 0 | [5 empty] | 0 |  | 0.84214 |  | 0 | 2 | D | 1 |  |  |  | ROZPOCET | [6 empty] | 0
143 | K | 725111131 | Splachovač nádržkový plastový vysokopoložený | soubor | 2 |  | 0 | CS ÚRS 2016 01 |  |  | základní |  | 0 | 0.0032184 | 0.0064368 | 0 | 0 | 16 | K | 2 |  |  |  | ROZPOCET | 0 | 0 | 0 | 0 | 0 | 1 | 0 | 16 | -490039848
| VV |  | pro výlevku VL - dodávka + montáž | [15 empty] | VV | 2 | 1 | True | 0 | ROZPOCET
| VV |  | 1.NP | [15 empty] | VV | 2 | 1 | True | 0 | ROZPOCET
| VV |  | 1 |  | 1 | [13 empty] | VV | 2 | 2 | True | 0 | ROZPOCET
| VV |  | 2.NP | [15 empty] | VV | 2 | 1 | True | 0 | ROZPOCET
| VV |  | 1 |  | 1 | [13 empty] | VV | 2 | 2 | True | 0 | ROZPOCET
| VV |  | Součet |  | 2 | [13 empty] | VV | 2 | 4 | True | 1 | ROZPOCET
144 | K | 725119123 | Montáž klozetových mís závěsných na nosné stěny | kus | 12 |  | 0 | CS ÚRS 2016 01 |  |  | základní |  | 0 | 0.00922 | 0.11064 | 0 | 0 | 16 | K | 2 |  |  |  | ROZPOCET | 0 | 0 | 0 | 0 | 0 | 1 | 0 | 16 | 607464331
| VV |  | K+Ktp - před realizaci keramiku konzultovat s architektem a investorem - vzorkovat | [15 empty] | VV | 2 | 1 | True | 0 | ROZPOCET
| VV |  | Montáž klozetu závěsného obsahuje také připojovací koleno, montážní a těsnící materiál | [15 empty] | VV | 2 | 1 | True | 0 | ROZPOCET
| VV |  | zvukizolační soupravu pro zavěšené klozety | [15 empty] | VV | 2 | 1 | True | 0 | ROZPOCET
| VV |  | 1.NP | [15 empty] | VV | 2 | 1 | True | 0 | ROZPOCET
| VV |  | 6+1 |  | 7 | [13 empty] | VV | 2 | 2 | True | 0 | ROZPOCET
| VV |  | 2.NP | [15 empty] | VV | 2 | 1 | True | 0 | ROZPOCET
| VV |  | 4+1 |  | 5 | [13 empty] | VV | 2 | 2 | True | 0 | ROZPOCET
| VV |  | Součet |  | 12 | [13 empty] | VV | 2 | 4 | True | 1 | ROZPOCET
145 | M | 6423600101 | klozet keramický závěsný hluboké splachování bílý | kus | 10 |  | 0 |  |  |  | základní |  | 0 | 0.014 | 0.14 | 0 | 0 | 32 | M | 2 |  |  |  | ROZPOCET | 0 | 0 | 0 | 0 | 0 | 1 | 0 | 16 | 489215453
| VV |  | K | [15 empty] | VV | 2 | 1 | True | 0 | ROZPOCET
| VV |  | Výběr dle projektanata interiéru koupelen : s hlubokým splachováním | [15 empty] | VV | 2 | 1 | True | 0 | ROZPOCET
| VV |  | klozet včetně sedátka a poklopu | [15 empty] | VV | 2 | 1 | True | 0 | ROZPOCET
| VV |  | 6+4 |  | 10 | [13 empty] | VV | 2 | 2 | True | 1 | ROZPOCET
146 | M | 6423605101 | klozet keramický závěsný hluboké splachování handicap bílý | kus | 2 |  | 0 |  |  |  | základní |  | 0 | 0.016 | 0.032 | 0 | 0 | 32 | M | 2 |  |  |  | ROZPOCET | 0 | 0 | 0 | 0 | 0 | 1 | 0 | 16 | 1109108550
| VV |  | Ktp | [15 empty] | VV | 2 | 1 | True | 0 | ROZPOCET
| VV |  | Dodávka klozetu včetně sedátka a poklopu - vzorkovat a kozultovat s projektentem interiéru | [15 empty] | VV | 2 | 1 | True | 0 | ROZPOCET
| VV |  | - hluboké splachování | [15 empty] | VV | 2 | 1 | True | 0 | ROZPOCET
| VV |  | 1+1 |  | 2 | [13 empty] | VV | 2 | 2 | True | 1 | ROZPOCET
147 | M | 6423605102 | Ovládací talčítko - k předstěnovému systému | kus | 12 |  | 0 |  |  |  | základní |  | 0 | 0.016 | 0.192 | 0 | 0 | 32 | M | 2 |  |  |  | ROZPOCET | 0 | 0 | 0 | 0 | 0 | 1 | 0 | 16 | -1119281058
| VV |  | K+Ktp | [15 empty] | VV | 2 | 1 | True | 0 | ROZPOCET
| VV |  | Ovládací tlačítko - vzorkovat a kozultovat s projektentem interiéru dodávka+montáž | [15 empty] | VV | 2 | 1 | True | 0 | ROZPOCET
| VV |  | 10+2 |  | 12 | [13 empty] | VV | 2 | 2 | True | 1 | ROZPOCET
148 | K | 7251215271 | Pisoárový záchodek automatický s integrovaným napájecím zdrojem | soubor | 4 |  | 0 |  |  |  | základní |  | 0 | 0.01999 | 0.07996 | 0 | 0 | 16 | K | 2 |  |  |  | ROZPOCET | 0 | 0 | 0 | 0 | 0 | 1 | 0 | 16 | 320377910
| VV |  | PS - konzultovat - vzorkovat - dodávka + montáž | [15 empty] | VV | 2 | 1 | True | 0 | ROZPOCET
| VV |  | Pisoárový záchodek keramický s automatickým splachovacím zařízením, pro bezdotykové ovládání teplotní spínačem | [15 empty] | VV | 2 | 1 | True | 0 | ROZPOCET
| VV |  | antivandal s kompletním příslušenstvím (včetně sifonu), součástí dodávky napájecí zdroj (1x pro 3 pisoáry) | [15 empty] | VV | 2 | 1 | True | 0 | ROZPOCET
| VV |  | 1.NP | [15 empty] | VV | 2 | 1 | True | 0 | ROZPOCET
| VV |  | 2 |  | 2 | [13 empty] | VV | 2 | 2 | True | 0 | ROZPOCET
| VV |  | 2.NP | [15 empty] | VV | 2 | 1 | True | 0 | ROZPOCET
| VV |  | 2 |  | 2 | [13 empty] | VV | 2 | 2 | True | 0 | ROZPOCET
| VV |  | Součet |  | 4 | [13 empty] | VV | 2 | 4 | True | 1 | ROZPOCET
149 | K | 7252191021 | Montáž umyvadla | soubor | 8 |  | 0 |  |  |  | základní |  | 0 | 0.00264 | 0.02112 | 0 | 0 | 16 | K | 2 |  |  |  | ROZPOCET | 0 | 0 | 0 | 0 | 0 | 1 | 0 | 16 | 712704940
| VV |  | U+Utp - před realizací nutno konzultovat s architektem a investorem - vzorkovat | [15 empty] | VV | 2 | 1 | True | 0 | ROZPOCET
| VV |  | 1.NP- U+UtP | [15 empty] | VV | 2 | 1 | True | 0 | ROZPOCET
| VV |  | 4+1 |  | 5 | [13 empty] | VV | 2 | 2 | True | 0 | ROZPOCET
| VV |  | 2.NP - U+Utp | [15 empty] | VV | 2 | 1 | True | 0 | ROZPOCET
| VV |  | 2+1 |  | 3 | [13 empty] | VV | 2 | 2 | True | 0 | ROZPOCET
| VV |  | Součet |  | 8 | [13 empty] | VV | 2 | 4 | True | 1 | ROZPOCET
150 | M | 6421100501 | umyvadlo keramické bílé - U | kus | 6 |  | 0 |  |  |  | základní |  | 0 | 0.012 | 0.072 | 0 | 0 | 32 | M | 2 |  |  |  | ROZPOCET | 0 | 0 | 0 | 0 | 0 | 1 | 0 | 16 | -1019665658
| VV |  | Umyvadlo 60x46cm s otvorem pro baterii - včetně krytu na sifon U | [15 empty] | VV | 2 | 1 | True | 0 | ROZPOCET
| VV |  | 4+2 |  | 6 | [13 empty] | VV | 2 | 2 | True | 1 | ROZPOCET
151 | M | 6421100701 | umyvadlo keramické pro tělesně postižené s otvorem pro stojánkovou baterii bílé - Utp | kus | 2 |  | 0 |  |  |  | základní |  | 0 | 0.015 | 0.03 | 0 | 0 | 32 | M | 2 |  |  |  | ROZPOCET | 0 | 0 | 0 | 0 | 0 | 1 | 0 | 16 | 1283665469
| VV |  | 600*545 mm s otvorem pro baterii - konzultovat s projektantem interiéru | [15 empty] | VV | 2 | 1 | True | 0 | ROZPOCET
| VV |  | 1+1 |  | 2 | [13 empty] | VV | 2 | 2 | True | 1 | ROZPOCET
152 | K | 725319111 | Montáž dřezu ostatních typů | soubor | 3 |  | 0 | CS ÚRS 2016 01 |  |  | základní |  | 0 | 0.00043 | 0.00129 | 0 | 0 | 16 | K | 2 |  |  |  | ROZPOCET | 0 | 0 | 0 | 0 | 0 | 1 | 0 | 16 | -135021184
| VV |  | dodávka dřezů součástí vybavení interiéru D | [15 empty] | VV | 2 | 1 | True | 0 | ROZPOCET
| VV |  | 1.NP - D | [15 empty] | VV | 2 | 1 | True | 0 | ROZPOCET
| VV |  | 1+1 |  | 2 | [13 empty] | VV | 2 | 2 | True | 0 | ROZPOCET
| VV |  | 2.NP - D | [15 empty] | VV | 2 | 1 | True | 0 | ROZPOCET
| VV |  | 1 |  | 1 | [13 empty] | VV | 2 | 2 | True | 0 | ROZPOCET
| VV |  | Součet |  | 3 | [13 empty] | VV | 2 | 4 | True | 1 | ROZPOCET
153 | K | 725331111 | Výlevka bez výtokových armatur keramická se sklopnou plastovou mřížkou 425 mm | soubor | 2 |  | 0 | CS ÚRS 2016 01 |  |  | základní |  | 0 | 0.0147 | 0.0294 | 0 | 0 | 16 | K | 2 |  |  |  | ROZPOCET | 0 | 0 | 0 | 0 | 0 | 1 | 0 | 16 | 1082458545
| VV |  | Vl | [15 empty] | VV | 2 | 1 | True | 0 | ROZPOCET
| VV |  | 1.NP | [15 empty] | VV | 2 | 1 | True | 0 | ROZPOCET
| VV |  | 1 |  | 1 | [13 empty] | VV | 2 | 2 | True | 0 | ROZPOCET
| VV |  | 2.NP | [15 empty] | VV | 2 | 1 | True | 0 | ROZPOCET
| VV |  | 1 |  | 1 | [13 empty] | VV | 2 | 2 | True | 0 | ROZPOCET
| VV |  | Součet |  | 2 | [13 empty] | VV | 2 | 4 | True | 1 | ROZPOCET
154 | K | 725531102 | Elektrický ohřívač zásobníkový přepadový beztlakový 10 l / 2 kW | soubor | 2 |  | 0 | CS ÚRS 2016 01 |  |  | základní |  | 0 | 0.01066 | 0.02132 | 0 | 0 | 16 | K | 2 |  |  |  | ROZPOCET | 0 | 0 | 0 | 0 | 0 | 1 | 0 | 16 | -2045210153
| VV |  | 1.NP + 2.NP včetně příslušných armatur | [15 empty] | VV | 2 | 1 | True | 0 | ROZPOCET
| VV |  | 2 |  | 2 | [13 empty] | VV | 2 | 2 | True | 1 | ROZPOCET
155 | K | 725532102 | Elektrický ohřívač zásobníkový akumulační závěsný svislý 15 l / 2 kW | soubor | 1 |  | 0 | CS ÚRS 2016 01 |  |  | základní |  | 0 | 0.01066 | 0.01066 | 0 | 0 | 16 | K | 2 |  |  |  | ROZPOCET | 0 | 0 | 0 | 0 | 0 | 1 | 0 | 16 | 429629335
| VV |  | 1.NP včetně příslušných, tlakový zásobník pro dřez a 2 ks umyvadel armatur pro napoje | [15 empty] | VV | 2 | 1 | True | 0 | ROZPOCET
| VV |  | 1 |  | 1 | [13 empty] | VV | 2 | 2 | True | 0 | ROZPOCET
| VV |  | Součet |  | 1 | [13 empty] | VV | 2 | 4 | True | 1 | ROZPOCET
156 | K | 725532111 | Elektrický ohřívač zásobníkový akumulační závěsný svislý 30 l / 2 kW | soubor | 2 |  | 0 | CS ÚRS 2016 01 |  |  | základní |  | 0 | 0.024262 | 0.048523 | 0 | 0 | 16 | K | 2 |  |  |  | ROZPOCET | 0 | 0 | 0 | 0 | 0 | 1 | 0 | 16 | 259677393
| VV |  | 1.NP | [15 empty] | VV | 2 | 1 | True | 0 | ROZPOCET
| VV |  | 1 |  | 1 | [13 empty] | VV | 2 | 2 | True | 0 | ROZPOCET
| VV |  | 2.NP | [15 empty] | VV | 2 | 1 | True | 0 | ROZPOCET
| VV |  | 1 |  | 1 | [13 empty] | VV | 2 | 2 | True | 0 | ROZPOCET
| VV |  | Součet |  | 2 | [13 empty] | VV | 2 | 4 | True | 1 | ROZPOCET
157 | K | 725813111 | Ventil rohový bez připojovací trubičky nebo flexi hadičky G 1/2 | soubor | 22 |  | 0 | CS ÚRS 2016 01 |  |  | základní |  | 0 | 0.0003001 | 0.0066022 | 0 | 0 | 16 | K | 2 |  |  |  | ROZPOCET | 0 | 0 | 0 | 0 | 0 | 1 | 0 | 16 | 631899854
| VV |  | pro - D+U+Utp | [15 empty] | VV | 2 | 1 | True | 0 | ROZPOCET
| VV |  | 1.NP - U+D+Utp | [15 empty] | VV | 2 | 1 | True | 0 | ROZPOCET
| VV |  | 8+2+2+2 |  | 14 | [13 empty] | VV | 2 | 2 | True | 0 | ROZPOCET
| VV |  | 2.NP - U+D+Utp | [15 empty] | VV | 2 | 1 | True | 0 | ROZPOCET
| VV |  | 4+2+2 |  | 8 | [13 empty] | VV | 2 | 2 | True | 0 | ROZPOCET
| VV |  | Součet |  | 22 | [13 empty] | VV | 2 | 4 | True | 1 | ROZPOCET
158 | K | 7258131121 | Ventil rohový pračkový G 1/2 - pro myčku | kus | 4 |  | 0 |  |  |  | základní |  | 0 | 0.00109 | 0.00436 | 0 | 0 | 16 | K | 2 |  |  |  | ROZPOCET | 0 | 0 | 0 | 0 | 0 | 1 | 0 | 16 | -1681065386
| VV |  | myčka u dřezu, nápojový automat | [15 empty] | VV | 2 | 1 | True | 0 | ROZPOCET
| VV |  | 1.NP | [15 empty] | VV | 2 | 1 | True | 0 | ROZPOCET
| VV |  | 1+2 |  | 3 | [13 empty] | VV | 2 | 2 | True | 0 | ROZPOCET
| VV |  | 2.NP | [15 empty] | VV | 2 | 1 | True | 0 | ROZPOCET
| VV |  | 1 |  | 1 | [13 empty] | VV | 2 | 2 | True | 0 | ROZPOCET
| VV |  | Součet |  | 4 | [13 empty] | VV | 2 | 4 | True | 1 | ROZPOCET
159 | K | 725819401 | Montáž ventilů rohových G 1/2 s připojovací trubičkou | soubor | 2 |  | 0 | CS ÚRS 2016 01 |  |  | základní |  | 0 | 9.01e-05 | 0.0001802 | 0 | 0 | 16 | K | 2 |  |  |  | ROZPOCET | 0 | 0 | 0 | 0 | 0 | 1 | 0 | 16 | 417222158
| VV |  | pro výlevku 1.NP -1ks, 2.NP-1ks, | [15 empty] | VV | 2 | 1 | True | 0 | ROZPOCET
| VV |  | 2 |  | 2 | [13 empty] | VV | 2 | 2 | True | 1 | ROZPOCET
160 | M | 551456330 | ventil rohový mosazný 1/2" | kus | 2 |  | 0 | CS ÚRS 2016 01 |  |  | základní |  | 0 | 0.0005 | 0.001 | 0 | 0 | 32 | M | 2 |  |  |  | ROZPOCET | 0 | 0 | 0 | 0 | 0 | 1 | 0 | 16 | 393086855
| VV |  | 2 |  | 2 | [13 empty] | VV | 2 | 2 | True | 1 | ROZPOCET
161 | K | 725821316 | Baterie dřezové nástěnné pákové s otáčivým plochým ústím a délkou ramínka 300 mm | soubor | 2 |  | 0 | CS ÚRS 2016 01 |  |  | základní |  | 0 | 0.0019601 | 0.0039202 | 0 | 0 | 16 | K | 2 |  |  |  | ROZPOCET | 0 | 0 | 0 | 0 | 0 | 1 | 0 | 16 | 861602842
| VV |  | dodávka + montáž | [15 empty] | VV | 2 | 1 | True | 0 | ROZPOCET
| VV |  | výlevka : 1.NP - 1ks, 2.NP - 1ks, | [15 empty] | VV | 2 | 1 | True | 0 | ROZPOCET
| VV |  | 2 |  | 2 | [13 empty] | VV | 2 | 2 | True | 1 | ROZPOCET
162 | K | 725829111 | Montáž baterie stojánkové dřezové G 1/2 | kus | 3 |  | 0 | CS ÚRS 2016 01 |  |  | základní |  | 0 | 0 | 0 | 0 | 0 | 16 | K | 2 |  |  |  | ROZPOCET | 0 | 0 | 0 | 0 | 0 | 1 | 0 | 16 | -1074882599
| VV |  | nutno baterie vzorkovat | [15 empty] | VV | 2 | 1 | True | 0 | ROZPOCET
| VV |  | 1.NP - D | [15 empty] | VV | 2 | 1 | True | 0 | ROZPOCET
| VV |  | 2 |  | 2 | [13 empty] | VV | 2 | 2 | True | 0 | ROZPOCET
| VV |  | 2.NP - D | [15 empty] | VV | 2 | 1 | True | 0 | ROZPOCET
| VV |  | 1 |  | 1 | [13 empty] | VV | 2 | 2 | True | 0 | ROZPOCET
| VV |  | Součet |  | 3 | [13 empty] | VV | 2 | 4 | True | 1 | ROZPOCET
163 | M | 551439740.1 | baterie dřezová páková stojánková otáčivá s keramickou kartuší | kus | 3 |  | 0 |  |  |  | základní |  | 0 | 0.0018 | 0.0054 | 0 | 0 | 32 | M | 2 |  |  |  | ROZPOCET | 0 | 0 | 0 | 0 | 0 | 1 | 0 | 16 | -286562577
| VV |  | D - vzorkovat | [15 empty] | VV | 2 | 1 | True | 0 | ROZPOCET
| VV |  | 1+1+1 |  | 3 | [13 empty] | VV | 2 | 2 | True | 1 | ROZPOCET
164 | K | 725829131 | Montáž baterie umyvadlové stojánkové G 1/2 ostatní typ | kus | 8 |  | 0 | CS ÚRS 2016 01 |  |  | základní |  | 0 | 4.01e-05 | 0.0003208 | 0 | 0 | 16 | K | 2 |  |  |  | ROZPOCET | 0 | 0 | 0 | 0 | 0 | 1 | 0 | 16 | 1982965335
| VV |  | Baterie nutno vzorkovat | [15 empty] | VV | 2 | 1 | True | 0 | ROZPOCET
| VV |  | U+Utp | [15 empty] | VV | 2 | 1 | True | 0 | ROZPOCET
| VV |  | 1.NP - U+Utp | [15 empty] | VV | 2 | 1 | True | 0 | ROZPOCET
| VV |  | 4+1 |  | 5 | [13 empty] | VV | 2 | 2 | True | 0 | ROZPOCET
| VV |  | 2.NP - U+Utp | [15 empty] | VV | 2 | 1 | True | 0 | ROZPOCET
| VV |  | 2+1 |  | 3 | [13 empty] | VV | 2 | 2 | True | 0 | ROZPOCET
| VV |  | Součet |  | 8 | [13 empty] | VV | 2 | 4 | True | 1 | ROZPOCET
165 | M | 5514568503 | baterie umyvadlová stojánková páková s výpusti a keramickou kartuší U | kus | 6 |  | 0 |  |  |  | základní |  | 0 | 0.00188 | 0.01128 | 0 | 0 | 32 | M | 2 |  |  |  | ROZPOCET | 0 | 0 | 0 | 0 | 0 | 1 | 0 | 16 | -1491631765
| VV |  | 1.NP | [15 empty] | VV | 2 | 1 | True | 0 | ROZPOCET
| VV |  | 4 |  | 4 | [13 empty] | VV | 2 | 2 | True | 0 | ROZPOCET
| VV |  | 2.NP | [15 empty] | VV | 2 | 1 | True | 0 | ROZPOCET
| VV |  | 2 |  | 2 | [13 empty] | VV | 2 | 2 | True | 0 | ROZPOCET
| VV |  | Součet |  | 6 | [13 empty] | VV | 2 | 4 | True | 1 | ROZPOCET
166 | M | 5514569201 | baterie umyvadlová stojánková páková s prodlouženou pákou (lékařská) , s keramickou kartuší - Utp | kus | 2 |  | 0 |  |  |  | základní |  | 0 | 0.00152 | 0.00304 | 0 | 0 | 32 | M | 2 |  |  |  | ROZPOCET | 0 | 0 | 0 | 0 | 0 | 1 | 0 | 16 | 2060443916
| VV |  | Utp | [15 empty] | VV | 2 | 1 | True | 0 | ROZPOCET
| VV |  | 1+1 |  | 2 | [13 empty] | VV | 2 | 2 | True | 1 | ROZPOCET
167 | K | 725862113 | Zápachová uzávěrka pro dřezy s přípojkou pro pračku nebo myčku DN 40/50 | kus | 3 |  | 0 | CS ÚRS 2016 01 |  |  | základní |  | 0 | 0.0004675 | 0.0014025 | 0 | 0 | 16 | K | 2 |  |  |  | ROZPOCET | 0 | 0 | 0 | 0 | 0 | 1 | 0 | 16 | 1199769191
| VV |  | 1.NP +2.NP- dodávka+montáž | [15 empty] | VV | 2 | 1 | True | 0 | ROZPOCET
| VV |  | 1+1+1 |  | 3 | [13 empty] | VV | 2 | 2 | True | 1 | ROZPOCET
169 | K | 725865411 | Zápachová uzávěrka pisoárová DN 32/40 | kus | 4 |  | 0 | CS ÚRS 2016 01 |  |  | základní |  | 0 | 0.000275 | 0.0011 | 0 | 0 | 16 | K | 2 |  |  |  | ROZPOCET | 0 | 0 | 0 | 0 | 0 | 1 | 0 | 16 | -1739101266
| VV |  | 1.NP,2.NP - dodávka + montáž | [15 empty] | VV | 2 | 1 | True | 0 | ROZPOCET
| VV |  | 2+2 |  | 4 | [13 empty] | VV | 2 | 2 | True | 1 | ROZPOCET
170 | K | 725869101 | Montáž zápachových uzávěrek umyvadlových do DN 40 | kus | 2 |  | 0 | CS ÚRS 2016 01 |  |  | základní |  | 0 | 0.00014292 | 0.00028583 | 0 | 0 | 16 | K | 2 |  |  |  | ROZPOCET | 0 | 0 | 0 | 0 | 0 | 1 | 0 | 16 | 1274596821
| VV |  | 1.NP, 2.NP - Utp | [15 empty] | VV | 2 | 1 | True | 0 | ROZPOCET
| VV |  | 1+1 |  | 2 | [13 empty] | VV | 2 | 2 | True | 1 | ROZPOCET
171 | M | 551613200 | souprava připojovací bílá stavitelná | kus | 2 |  | 0 | CS ÚRS 2016 01 |  |  | základní |  | 0 | 0.00014 | 0.00028 | 0 | 0 | 32 | M | 2 |  |  |  | ROZPOCET | 0 | 0 | 0 | 0 | 0 | 1 | 0 | 16 | 1730165701
| VV |  | 1+1 |  | 2 | [13 empty] | VV | 2 | 2 | True | 1 | ROZPOCET
172 | M | 551613150 | uzávěrka zápachová umyvadl.podomítková DN40 | kus | 2 |  | 0 | CS ÚRS 2016 01 |  |  | základní |  | 0 | 0.00038 | 0.00076 | 0 | 0 | 32 | M | 2 |  |  |  | ROZPOCET | 0 | 0 | 0 | 0 | 0 | 1 | 0 | 16 | -1689455651
| VV |  | 1+1 |  | 2 | [13 empty] | VV | 2 | 2 | True | 1 | ROZPOCET
173 | K | 7258691011 | Montáž zápachových uzávěrek umyvadlových do DN 40 | kus | 6 |  | 0 |  |  |  | základní |  | 0 | 0.00014 | 0.00084 | 0 | 0 | 16 | K | 2 |  |  |  | ROZPOCET | 0 | 0 | 0 | 0 | 0 | 1 | 0 | 16 | 432179148
| VV |  | U | [15 empty] | VV | 2 | 1 | True | 0 | ROZPOCET
| VV |  | 1.NP - U | [15 empty] | VV | 2 | 1 | True | 0 | ROZPOCET
| VV |  | 4 |  | 4 | [13 empty] | VV | 2 | 2 | True | 0 | ROZPOCET
| VV |  | 2.NP - U | [15 empty] | VV | 2 | 1 | True | 0 | ROZPOCET
| VV |  | 2 |  | 2 | [13 empty] | VV | 2 | 2 | True | 0 | ROZPOCET
| VV |  | Součet |  | 6 | [13 empty] | VV | 2 | 4 | True | 1 | ROZPOCET
174 | M | 551613220 | uzávěrka zápachová umyvadlová s krycí růžicí odtoku HL132/40 DN 40 | kus | 6 |  | 0 | CS ÚRS 2016 01 |  |  | základní |  | 0 | 0.00019 | 0.00114 | 0 | 0 | 32 | M | 2 |  |  |  | ROZPOCET | 0 | 0 | 0 | 0 | 0 | 1 | 0 | 16 | -809688601
| VV |  | 4+2 |  | 6 | [13 empty] | VV | 2 | 2 | True | 1 | ROZPOCET
175 | K | 725980122 | Dvířka 15/30 cm - na čistící kusy -barevný odstín určí architekt | kus | 10 |  | 0 | CS ÚRS 2016 01 |  |  | základní |  | 0 | 9.1e-05 | 0.00091 | 0 | 0 | 16 | K | 2 |  |  |  | ROZPOCET | 0 | 0 | 0 | 0 | 0 | 1 | 0 | 16 | -120899032
| VV |  | dvířka na čistící kusy dodávka+montáž | [15 empty] | VV | 2 | 1 | True | 0 | ROZPOCET
| VV |  | 10 |  | 10 | [13 empty] | VV | 2 | 2 | True | 0 | ROZPOCET
| VV |  | Součet |  | 10 | [13 empty] | VV | 2 | 4 | True | 1 | ROZPOCET
176 | K | 7259801222 | Mřížka pro přivzdušňovací hlavici 200 x200 mm dodávka + montáž | kus | 1 |  | 0 |  |  |  | základní |  | 0 | 0.00027 | 0.00027 | 0 | 0 | 16 | K | 2 |  |  |  | ROZPOCET | 0 | 0 | 0 | 0 | 0 | 1 | 0 | 16 | -603333272
| VV |  | 1.NP | [15 empty] | VV | 2 | 1 | True | 0 | ROZPOCET
| VV |  | 1 |  | 1 | [13 empty] | VV | 2 | 2 | True | 1 | ROZPOCET
177 | K | 7259801226 | bezpečnostní madlo pevné, pro klozet, nerez dodávka + montáž | kus | 2 |  | 0 |  |  |  | základní |  | 0 | 0.00027 | 0.00054 | 0 | 0 | 16 | K | 2 |  |  |  | ROZPOCET | 0 | 0 | 0 | 0 | 0 | 1 | 0 | 16 | 1963636855
| VV |  | 1.NP | [15 empty] | VV | 2 | 1 | True | 0 | ROZPOCET
| VV |  | 1 |  | 1 | [13 empty] | VV | 2 | 2 | True | 0 | ROZPOCET
| VV |  | 2.NP | [15 empty] | VV | 2 | 1 | True | 0 | ROZPOCET
| VV |  | 1 |  | 1 | [13 empty] | VV | 2 | 2 | True | 0 | ROZPOCET
| VV |  | Součet |  | 2 | [13 empty] | VV | 2 | 4 | True | 1 | ROZPOCET
178 | K | 7259801227 | bezpečnostní madlo sklopné, pro klozet, nerez dodávka + montáž | kus | 2 |  | 0 |  |  |  | základní |  | 0 | 0.00027 | 0.00054 | 0 | 0 | 16 | K | 2 |  |  |  | ROZPOCET | 0 | 0 | 0 | 0 | 0 | 1 | 0 | 16 | -89832202
| VV |  | 1.NP | [15 empty] | VV | 2 | 1 | True | 0 | ROZPOCET
| VV |  | 1 |  | 1 | [13 empty] | VV | 2 | 2 | True | 0 | ROZPOCET
| VV |  | 2.NP | [15 empty] | VV | 2 | 1 | True | 0 | ROZPOCET
| VV |  | 1 |  | 1 | [13 empty] | VV | 2 | 2 | True | 0 | ROZPOCET
| VV |  | Součet |  | 2 | [13 empty] | VV | 2 | 4 | True | 1 | ROZPOCET
179 | K | 7259801230 | Madlo pevné na stěnu nerez pro umyvadlo dodávka + montáž | kus | 2 |  | 0 |  |  |  | základní |  | 0 | 0.00027 | 0.00054 | 0 | 0 | 16 | K | 2 |  |  |  | ROZPOCET | 0 | 0 | 0 | 0 | 0 | 1 | 0 | 16 | 879497150
| VV |  | 1.NP | [15 empty] | VV | 2 | 1 | True | 0 | ROZPOCET
| VV |  | 1 |  | 1 | [13 empty] | VV | 2 | 2 | True | 0 | ROZPOCET
| VV |  | 2.NP | [15 empty] | VV | 2 | 1 | True | 0 | ROZPOCET
| VV |  | 1 |  | 1 | [13 empty] | VV | 2 | 2 | True | 0 | ROZPOCET
| VV |  | Součet |  | 2 | [13 empty] | VV | 2 | 4 | True | 1 | ROZPOCET
180 | K | 72598012311 | Dvířka 30/30 cm - do podhledu - revizní otvory pro armatury v podhledu | kus | 5 |  | 0 |  |  |  | základní |  | 0 | 0.00016 | 0.0008 | 0 | 0 | 16 | K | 2 |  |  |  | ROZPOCET | 0 | 0 | 0 | 0 | 0 | 1 | 0 | 16 | -1765529069
| VV |  | barevný odstín dle interiéru - konzultace s architektem dodávka + montáž | [15 empty] | VV | 2 | 1 | True | 0 | ROZPOCET
| VV |  | 1.NP | [15 empty] | VV | 2 | 1 | True | 0 | ROZPOCET
| VV |  | 3 |  | 3 | [13 empty] | VV | 2 | 2 | True | 0 | ROZPOCET
| VV |  | 2.NP | [15 empty] | VV | 2 | 1 | True | 0 | ROZPOCET
| VV |  | 2 |  | 2 | [13 empty] | VV | 2 | 2 | True | 0 | ROZPOCET
| VV |  | Součet |  | 5 | [13 empty] | VV | 2 | 4 | True | 1 | ROZPOCET
181 | K | 725980123112 | Dvířka 200x200 mm - do podhledu - kontrola protipožárních manžet | kus | 8 |  | 0 |  |  |  | základní |  | 0 | 0.00016 | 0.00128 | 0 | 0 | 16 | K | 2 |  |  |  | ROZPOCET | 0 | 0 | 0 | 0 | 0 | 1 | 0 | 16 | -1529656783
| VV |  | barevný odstín dle interiéru - konzultace s architektem dodávka +montáž | [15 empty] | VV | 2 | 1 | True | 0 | ROZPOCET
| VV |  | 8 |  | 8 | [13 empty] | VV | 2 | 2 | True | 1 | ROZPOCET
182 | K | 998725102 | Přesun hmot tonážní pro zařizovací předměty v objektech v do 12 m | t | 0.828 |  | 0 | CS ÚRS 2016 01 |  |  | základní |  | 0 | 0 | 0 | 0 | 0 | 16 | K | 2 |  |  |  | ROZPOCET | 0 | 0 | 0 | 0 | 0 | 1 | 0 | 16 | 1337858161
| D | 726 | Zdravotechnika |  |  |  | 0 | [5 empty] | 0 |  | 0.3922 |  | 0 | 2 | D | 1 |  |  |  | ROZPOCET | [6 empty] | 0
183 | K | 726131001 | Instalační předstěna - umyvadlo v 1120 mm se stojánkovou baterií do lehkých stěn s kovovou kcí | soubor | 8 |  | 0 | CS ÚRS 2016 01 |  |  | základní |  | 0 | 0.012 | 0.096 | 0 | 0 | 16 | K | 2 |  |  |  | ROZPOCET | 0 | 0 | 0 | 0 | 0 | 1 | 0 | 16 | -229871539
| VV |  | 1.NP | [15 empty] | VV | 2 | 1 | True | 0 | ROZPOCET
| VV |  | 4+1 |  | 5 | [13 empty] | VV | 2 | 2 | True | 0 | ROZPOCET
| VV |  | 2.NP | [15 empty] | VV | 2 | 1 | True | 0 | ROZPOCET
| VV |  | 2+1 |  | 3 | [13 empty] | VV | 2 | 2 | True | 0 | ROZPOCET
| VV |  | Součet |  | 8 | [13 empty] | VV | 2 | 4 | True | 1 | ROZPOCET
184 | K | 726131021 | Instalační předstěna - pisoár v 1300 mm do lehkých stěn s kovovou kcí | soubor | 4 |  | 0 | CS ÚRS 2016 01 |  |  | základní |  | 0 | 0.0156 | 0.0624 | 0 | 0 | 16 | K | 2 |  |  |  | ROZPOCET | 0 | 0 | 0 | 0 | 0 | 1 | 0 | 16 | 172103835
| VV |  | 1.NP | [15 empty] | VV | 2 | 1 | True | 0 | ROZPOCET
| VV |  | 2 |  | 2 | [13 empty] | VV | 2 | 2 | True | 0 | ROZPOCET
| VV |  | 2.NP | [15 empty] | VV | 2 | 1 | True | 0 | ROZPOCET
| VV |  | 2 |  | 2 | [13 empty] | VV | 2 | 2 | True | 0 | ROZPOCET
| VV |  | Součet |  | 4 | [13 empty] | VV | 2 | 4 | True | 1 | ROZPOCET
185 | K | 726131041 | Instalační předstěna - klozet závěsný v 1120 mm s ovládáním zepředu do lehkých stěn s kovovou kcí | soubor | 10 |  | 0 | CS ÚRS 2016 01 |  |  | základní |  | 0 | 0.01865 | 0.1865 | 0 | 0 | 16 | K | 2 |  |  |  | ROZPOCET | 0 | 0 | 0 | 0 | 0 | 1 | 0 | 16 | -1928963529
| VV |  | K | [15 empty] | VV | 2 | 1 | True | 0 | ROZPOCET
| VV |  | montážní prvek pro závěsný klozet s nádržkou, včetně příslušenství montážního a těsnícího materiálu, připojovacího ventilu DN15 | [15 empty] | VV | 2 | 1 | True | 0 | ROZPOCET
| VV |  | 1.NP | [15 empty] | VV | 2 | 1 | True | 0 | ROZPOCET
| VV |  | 6 |  | 6 | [13 empty] | VV | 2 | 2 | True | 0 | ROZPOCET
| VV |  | 2.NP | [15 empty] | VV | 2 | 1 | True | 0 | ROZPOCET
| VV |  | 4 |  | 4 | [13 empty] | VV | 2 | 2 | True | 0 | ROZPOCET
| VV |  | Součet |  | 10 | [13 empty] | VV | 2 | 4 | True | 1 | ROZPOCET
186 | K | 726131043 | Instalační předstěna - klozet závěsný v 1120 mm s ovládáním zepředu pro postižené do stěn s kov kcí | soubor | 2 |  | 0 | CS ÚRS 2016 01 |  |  | základní |  | 0 | 0.01765 | 0.0353 | 0 | 0 | 16 | K | 2 |  |  |  | ROZPOCET | 0 | 0 | 0 | 0 | 0 | 1 | 0 | 16 | 1350721575
| VV |  | K1 | [15 empty] | VV | 2 | 1 | True | 0 | ROZPOCET
| VV |  | montážní prvek včetně nádržky montážního a těsnícího materiálu, připojovací ventil DN15 | [15 empty] | VV | 2 | 1 | True | 0 | ROZPOCET
| VV |  | pro závěsné klozety pro tělasně postižené | [15 empty] | VV | 2 | 1 | True | 0 | ROZPOCET
| VV |  | 1.NP | [15 empty] | VV | 2 | 1 | True | 0 | ROZPOCET
| VV |  | 1 |  | 1 | [13 empty] | VV | 2 | 2 | True | 0 | ROZPOCET
| VV |  | 2.NP | [15 empty] | VV | 2 | 1 | True | 0 | ROZPOCET
| VV |  | 1 |  | 1 | [13 empty] | VV | 2 | 2 | True | 0 | ROZPOCET
| VV |  | Součet |  | 2 | [13 empty] | VV | 2 | 4 | True | 1 | ROZPOCET
187 | K | 726191002 | Souprava pro předstěnovou montáž | soubor | 24 |  | 0 | CS ÚRS 2016 01 |  |  | základní |  | 0 | 0.0005 | 0.012 | 0 | 0 | 16 | K | 2 |  |  |  | ROZPOCET | 0 | 0 | 0 | 0 | 0 | 1 | 0 | 16 | 1555324071
| VV |  | 8+4+10+2 |  | 24 | [13 empty] | VV | 2 | 2 | True | 1 | ROZPOCET
188 | K | 998726112 | Přesun hmot tonážní pro instalační prefabrikáty v objektech v do 12 m | t | 0.392 |  | 0 | CS ÚRS 2016 01 |  |  | základní |  | 0 | 0 | 0 | 0 | 0 | 16 | K | 2 |  |  |  | ROZPOCET | 0 | 0 | 0 | 0 | 0 | 1 | 0 | 16 | 1438490764
| D | 727 | Zdravotechnika |  |  |  | 0 | [5 empty] | 0 |  | 0.005326 |  | 0 | 2 | D | 1 |  |  |  | ROZPOCET | [6 empty] | 0
189 | K | 727111406 | Prostup vodovodního potrubí utěsnění protipožárním tmelem | kus | 3 |  | 0 | CS ÚRS 2016 01 |  |  | základní |  | 0 | 0.001042 | 0.003126 | 0 | 0 | 16 | K | 2 |  |  |  | ROZPOCET | 0 | 0 | 0 | 0 | 0 | 1 | 0 | 16 | -351847192
| VV |  | 1.PP | [15 empty] | VV | 2 | 1 | True | 0 | ROZPOCET
| VV |  | D40 | [15 empty] | VV | 2 | 1 | True | 0 | ROZPOCET
| VV |  | 1 |  | 1 | [13 empty] | VV | 2 | 2 | True | 0 | ROZPOCET
| VV |  | d25 | [15 empty] | VV | 2 | 1 | True | 0 | ROZPOCET
| VV |  | 1 |  | 1 | [13 empty] | VV | 2 | 2 | True | 0 | ROZPOCET
| VV |  | 1.NP | [15 empty] | VV | 2 | 1 | True | 0 | ROZPOCET
| VV |  | d32 | [15 empty] | VV | 2 | 1 | True | 0 | ROZPOCET
| VV |  | 1 |  | 1 | [13 empty] | VV | 2 | 2 | True | 0 | ROZPOCET
| VV |  | Součet |  | 3 | [13 empty] | VV | 2 | 4 | True | 1 | ROZPOCET
190 | K | 727121111 | Protipožární manžeta D 75 mm z jedné strany dělící konstrukce požární odolnost EI 90 | kus | 2 |  | 0 | CS ÚRS 2016 01 |  |  | základní |  | 0 | 0.0002 | 0.0004 | 0 | 0 | 16 | K | 2 |  |  |  | ROZPOCET | 0 | 0 | 0 | 0 | 0 | 1 | 0 | 16 | -407842142
| VV |  | 1+1 |  | 2 | [13 empty] | VV | 2 | 2 | True | 1 | ROZPOCET
191 | K | 727121112 | Protipožární manžeta D 110 mm z jedné strany dělící konstrukce požární odolnost EI 90 | kus | 6 |  | 0 | CS ÚRS 2016 01 |  |  | základní |  | 0 | 0.0003 | 0.0018 | 0 | 0 | 16 | K | 2 |  |  |  | ROZPOCET | 0 | 0 | 0 | 0 | 0 | 1 | 0 | 16 | -57888855
| VV |  | 1.NP | [15 empty] | VV | 2 | 1 | True | 0 | ROZPOCET
| VV |  | 6 |  | 6 | [13 empty] | VV | 2 | 2 | True | 0 | ROZPOCET
| VV |  | Součet |  | 6 | [13 empty] | VV | 2 | 4 | True | 1 | ROZPOCET
| D | M | Práce a dodávky M |  |  |  | 0 | [5 empty] | 0 |  | 0.01125 |  | 0 | 3 | D | 0 |  |  |  | ROZPOCET | [6 empty] | 0
| D | 23-M | Montáže potrubí |  |  |  | 0 | [5 empty] | 0 |  | 0.01125 |  | 0 | 3 | D | 1 |  |  |  | ROZPOCET | [6 empty] | 0
192 | K | 230050031 | Montáž a zhotovení doplňkové konstrukce z profilového materiálu | kg | 150 |  | 0 | CS ÚRS 2016 01 |  |  | základní |  | 0 | 7.5e-05 | 0.01125 | 0 | 0 | 64 | K | 2 |  |  |  | ROZPOCET | 0 | 0 | 0 | 0 | 0 | 1 | 0 | 64 | -578846772
| VV |  | 150 |  | 150 | [13 empty] | VV | 2 | 2 | True | 1 | ROZPOCET
193 | K | 230170001 | Tlakové zkoušky těsnosti potrubí - příprava DN do 40 | sada | 1 |  | 0 | CS ÚRS 2016 01 |  |  | základní |  | 0 | 0 | 0 | 0 | 0 | 64 | K | 2 |  |  |  | ROZPOCET | 0 | 0 | 0 | 0 | 0 | 1 | 0 | 64 | 384598959
| VV |  | 1 |  | 1 | [13 empty] | VV | 2 | 2 | True | 1 | ROZPOCET
194 | K | 230170011 | Tlakové zkoušky těsnosti potrubí - zkouška DN do 40 | m | 70 |  | 0 | CS ÚRS 2016 01 |  |  | základní |  | 0 | 0 | 0 | 0 | 0 | 64 | K | 2 |  |  |  | ROZPOCET | 0 | 0 | 0 | 0 | 0 | 1 | 0 | 64 | 1522935555
| VV |  | 70 |  | 70 | [13 empty] | VV | 2 | 2 | True | 1 | ROZPOCET
195 | K | 230170077 | Tlakoměr 0-10 kPa | kus | 1 |  | 0 |  |  |  | základní |  | 0 | 0 | 0 | 0 | 0 | 64 | K | 2 |  |  |  | ROZPOCET | 0 | 0 | 0 | 0 | 0 | 1 | 0 | 64 | 1950619751
| VV |  | 1 |  | 1 | [13 empty] | VV | 2 | 2 | True | 1 | ROZPOCET
196 | K | 230179991 | Uzamykatelná větraná skříň pro hlavní uzávěr objektu dodávka+montáž | kus | 1 |  | 0 |  |  |  | základní |  | 0 | 0 | 0 | 0 | 0 | 128 | K | 2 |  |  |  | ROZPOCET | 0 | 0 | 0 | 0 | 0 | 1 | 0 | 128 | -1796273995
| VV |  | 1 |  | 1 | [13 empty] | VV | 2 | 2 | True | 1 | ROZPOCET
| D | 58-M | Revize vyhrazených technických zařízení |  |  |  | 0 | [5 empty] | 0 |  | 0 |  | 0 | 3 | D | 1 |  |  |  | ROZPOCET | [6 empty] | 0
197 | K | 580506001 | Kontrola souladu provedené instalace domovního plynovodu dl do 20 m s projektovou dokumentací | úsek | 5 |  | 0 | CS ÚRS 2016 01 |  |  | základní |  | 0 | 0 | 0 | 0 | 0 | 64 | K | 2 |  |  |  | ROZPOCET | 0 | 0 | 0 | 0 | 0 | 1 | 0 | 64 | -710475838
| VV |  | 5 |  | 5 | [13 empty] | VV | 2 | 2 | True | 1 | ROZPOCET
| D | N00 | Nepojmenované práce |  |  |  | 0 | [5 empty] | 0 |  | 0 |  | 0 | 4 | D | 0 |  |  |  | ROZPOCET | [6 empty] | 0
| D | N01 | Nepojmenovaný díl |  |  |  | 0 | [5 empty] | 0 |  | 0 |  | 0 | 4 | D | 1 |  |  |  | ROZPOCET | [6 empty] | 0
198 | K | 999997 | Ztíženná montáž | hod | 40 |  | 0 |  |  |  | základní |  | 0 | 0 | 0 | 0 | 0 | 512 | K | 2 |  |  |  | ROZPOCET | 0 | 0 | 0 | 0 | 0 | 1 | 0 | 512 | -2007591809
| VV |  | 40 |  | 40 | [13 empty] | VV | 2 | 2 | True | 1 | ROZPOCET
199 | K | 999997.1 | Práce neuvedené v PD, schválené technickým dozorem stavby, dle zápisu do stavebního deníku | hod | 30 |  | 0 |  |  |  | základní |  | 0 | 0 | 0 | 0 | 0 | 512 | K | 2 |  |  |  | ROZPOCET | 0 | 0 | 0 | 0 | 0 | 1 | 0 | 512 | 1329209256
| VV |  | 30 |  | 30 | [13 empty] | VV | 2 | 2 | True | 1 | ROZPOCET
200 | K | 999998 | Stavební výpomoc - sekání drážek, prostupy, vrtání otvorů, řezání drážek, zaomítání | hod | 80 |  | 0 |  |  |  | základní |  | 0 | 0 | 0 | 0 | 0 | 512 | K | 2 |  |  |  | ROZPOCET | 0 | 0 | 0 | 0 | 0 | 1 | 0 | 512 | -630897423
| VV |  | 80 |  | 80 | [13 empty] | VV | 2 | 2 | True | 1 | ROZPOCET
201 | K | 999998.1111 | Demontáž stávajícího kanalizačního potrubí | hod | 30 |  | 0 |  |  |  | základní |  | 0 | 0 | 0 | 0 | 0 | 512 | K | 2 |  |  |  | ROZPOCET | 0 | 0 | 0 | 0 | 0 | 1 | 0 | 512 | -1657408968
| VV |  | demontáž včetně přesunu hmot | [15 empty] | VV | 2 | 1 | True | 0 | ROZPOCET
| VV |  | 30 |  | 30 | [13 empty] | VV | 2 | 2 | True | 1 | ROZPOCET
202 | K | 999998.1112 | Demontáž stávajícího vodovodního potrubí | hod | 30 |  | 0 |  |  |  | základní |  | 0 | 0 | 0 | 0 | 0 | 512 | K | 2 |  |  |  | ROZPOCET | 0 | 0 | 0 | 0 | 0 | 1 | 0 | 512 | 1192552871
| VV |  | demontáž včetně přesunu hmot | [15 empty] | VV | 2 | 1 | True | 0 | ROZPOCET
| VV |  | 30 |  | 30 | [13 empty] | VV | 2 | 2 | True | 1 | ROZPOCET
203 | K | 999998.1113 | Demontáž stávajícího rozvodu pynu | hod | 30 |  | 0 |  |  |  | základní |  | 0 | 0 | 0 | 0 | 0 | 512 | K | 2 |  |  |  | ROZPOCET | 0 | 0 | 0 | 0 | 0 | 1 | 0 | 512 | 1472204482
| VV |  | demontáž včetně přesunu hmot | [15 empty] | VV | 2 | 1 | True | 0 | ROZPOCET
| VV |  | 30 |  | 30 | [13 empty] | VV | 2 | 2 | True | 1 | ROZPOCET
204 | K | 999998.1114 | Demontáž stávajících zařizovacích předmětů | hod | 20 |  | 0 |  |  |  | základní |  | 0 | 0 | 0 | 0 | 0 | 512 | K | 2 |  |  |  | ROZPOCET | 0 | 0 | 0 | 0 | 0 | 1 | 0 | 512 | 1881605735
| VV |  | demontáž zařizovacích předmětů včetně přesunu hmot | [15 empty] | VV | 2 | 1 | True | 0 | ROZPOCET
| VV |  | 20 |  | 20 | [13 empty] | VV | 2 | 2 | True | 1 | ROZPOCET
205 | K | 999999110 | Výměna, oprava stávající přípojky kanalizace z objektu divadla | soubor | 1 |  | 0 |  |  |  | základní |  | 0 | 0 | 0 | 0 | 0 | 512 | K | 2 |  |  |  | ROZPOCET | 0 | 0 | 0 | 0 | 0 | 1 | 0 | 512 | 2021584415
| VV |  | 1 |  | 1 | [13 empty] | VV | 2 | 2 | True | 1 | ROZPOCET
206 | K | 999999111 | Pomocné rozebíratelné lešní pro montáže potrubí | kus | 1 |  | 0 |  |  |  | základní |  | 0 | 0 | 0 | 0 | 0 | 512 | K | 2 |  |  |  | ROZPOCET | 0 | 0 | 0 | 0 | 0 | 1 | 0 | 512 | 2120244048
| VV |  | 1 |  | 1 | [13 empty] | VV | 2 | 2 | True | 1 | ROZPOCET
207 | K | 999999112 | Vrtání jádrové prostupů přes zdi základů | kus | 3 |  | 0 |  |  |  | základní |  | 0 | 0 | 0 | 0 | 0 | 512 | K | 2 |  |  |  | ROZPOCET | 0 | 0 | 0 | 0 | 0 | 1 | 0 | 512 | -1407508638
| VV |  | 3 |  | 3 | [13 empty] | VV | 2 | 2 | True | 1 | ROZPOCET
208 | K | 999999113 | Vrtání prostupů přes stropy | kus | 20 |  | 0 |  |  |  | základní |  | 0 | 0 | 0 | 0 | 0 | 512 | K | 2 |  |  |  | ROZPOCET | 0 | 0 | 0 | 0 | 0 | 1 | 0 | 512 | -509221927
| VV |  | 20 |  | 20 | [13 empty] | VV | 2 | 2 | True | 1 | ROZPOCET
| D | OST | Ostatní |  |  |  | 0 | [5 empty] | 0 |  | 0 |  | 0 | 4 | D | 0 |  |  |  | ROZPOCET | [6 empty] | 0
209 | K | 888881 | Revize požárních hydrantů | hod | 8 |  | 0 |  |  |  | základní |  | 0 | 0 | 0 | 0 | 0 | 512 | K | 1 |  |  |  | ROZPOCET | 0 | 0 | 0 | 0 | 0 | 1 | 0 | 512 | 1386177332
| VV |  | 8 |  | 8 | [13 empty] | VV | 1 | 2 | True | 1 | ROZPOCET
210 | K | 888882 | Revize plynu | hod | 20 |  | 0 |  |  |  | základní |  | 0 | 0 | 0 | 0 | 0 | 512 | K | 1 |  |  |  | ROZPOCET | 0 | 0 | 0 | 0 | 0 | 1 | 0 | 512 | -1309963376
| VV |  | 20 |  | 20 | [13 empty] | VV | 1 | 2 | True | 1 | ROZPOCET

## D.1.4.2 - Vzduchotechnika...
| List obsahuje: |  | 1) Krycí list soupisu | 2) Rekapitulace |  |  | 3) Soupis prací | Zpět na list: | Rekapitulace stavby
{808ae25b-b175-428c-9c3c-b5abc23010ef}
2
| KRYCÍ LIST SOUPISU | [8 empty] | v --- níže se nacházejí doplnkové a pomocné údaje k sestavám --- v | [8 empty] | False
Stavba:
CENTRUM SPOLEČNÝCH AKTIVIT JESENÍK
Objekt:
SO 01 - CENTRUM SPOLEČNÝCH AKTIVIT
Soupis:
D.1.4 - Technika prostředí budov
Úroveň 3:
D.1.4.2 - Vzduchotechnika, chlazení
| KSO: |  |  |  |  | CC-CZ:
| Místo: |  | Jeseník |  |  | Datum: | 11.10.2016
| Zadavatel: |  |  |  |  | IČ:
|  | MĚSTO JESENÍK |  |  |  | DIČ:
| Uchazeč: |  |  |  |  | IČ:
DIČ:
| Projektant: |  |  |  |  | IČ:
|  | KANIA a.s. , Ostrava |  |  |  | DIČ:
Poznámka:
Soupis prací je sestaven za využití položek Cenové soustavy ÚRS. Cenové a technické podmínky položek CS ÚRS, které nejsou uvedeny v soupisu prací (tzv. úvodní části katalogů) jsou neomezeně dálkově k dispozici na www.cs-urs.cz. Položky soupisu prací, které nemají ve sloupci „Cenová soustava“ uveden žádný údaj, nepochází z Cenové soustavy ÚRS (takové položky soupisu prací mají Cenovou soustavu „VLASTNÍ“). Ocenění "vlastní" položky:na základě odborných znalostí a zkušeností projektanta při realizaci obdobných zakázek za období 5-ti let. nebo na základě cen v místě a čase obvyklých). Nedílnou součástí soupisu prací je projektová dokumentace vč. textových příloh, na kterou se položky soupisu prací plně odkazují.
| Cena bez DPH | [5 empty] | 0
|  |  | Základ daně |  |  | Sazba daně | Výše daně
| DPH | základní | 0 |  |  | 21% | 0
|  | snížená | 0 |  |  | 15% | 0
|  | zákl. přenesená | 0 |  |  | 21% | 0
|  | sníž. přenesená | 0 |  |  | 15% | 0
|  | nulová | 0 |  |  | 0% | 0
| Cena s DPH |  |  | v | CZK |  | 0
REKAPITULACE ČLENĚNÍ SOUPISU PRACÍ
Stavba:
CENTRUM SPOLEČNÝCH AKTIVIT JESENÍK
Objekt:
SO 01 - CENTRUM SPOLEČNÝCH AKTIVIT
Soupis:
D.1.4 - Technika prostředí budov
Úroveň 3:
D.1.4.2 - Vzduchotechnika, chlazení
Místo: |  |  | Jeseník |  |  | Datum: | 11.10.2016
Zadavatel: |  |  | MĚSTO JESENÍK |  |  | Projektant: | KANIA a.s. , Ostrava
Uchazeč:
Kód dílu - Popis | [6 empty] | Cena celkem [CZK]
Náklady soupisu celkem | [6 empty] | 0 | [12 empty] | -1
| D1 - Zařízení č.1 - Větrání WC projektové místnosti | [5 empty] | 0
| D2 - Zařízení č.2 - Větrání sociálního zázemí v 1. a 2.NP | [5 empty] | 0
| D3 - Zařízení č.3 - Větrání učebny v 1.NP | [5 empty] | 0
| D4 - Zařízení č.4 - Větrání projektové místnosti v 1.NP | [5 empty] | 0
| D5 - Zařízení č.5 - Větrání recepce v 1.NP | [5 empty] | 0
| D6 - Zařízení č.6 - Větrání hudebního sálu v 2.NP | [5 empty] | 0
| D7 - Zařízení č.7 - Větrání kuchyňky v 2.NP | [5 empty] | 0
| D8 - Zařízení č.8 - Větrání skladu knih | [5 empty] | 0
| D9 - Zařízení č.9 - Větrání stávajícího WC | [5 empty] | 0
| D10 - Zařízení č.10 - Větrání skladu nábytku | [5 empty] | 0
| D11 - Zařízení č.11 - Chlazení serverovny v 1.PP | [5 empty] | 0
| D13 - Ostatní práce a dodávky | [5 empty] | 0
SOUPIS PRACÍ
Stavba:
CENTRUM SPOLEČNÝCH AKTIVIT JESENÍK
Objekt:
SO 01 - CENTRUM SPOLEČNÝCH AKTIVIT
Soupis:
D.1.4 - Technika prostředí budov
Úroveň 3:
D.1.4.2 - Vzduchotechnika, chlazení
Místo: |  |  | Jeseník |  |  | Datum: | 11.10.2016
Zadavatel: |  |  | MĚSTO JESENÍK |  |  | Projektant: | KANIA a.s. , Ostrava
Uchazeč:
PČ | Typ | Kód | Popis | MJ | Množství | J.cena [CZK] | Cena celkem [CZK] | Cenová soustava |  | Poznámka | DPH | J. Nh [h] | Nh celkem [h] | J. hmotnost [t] | Hmotnost celkem [t] | J. suť [t] | Suť Celkem [t]
Náklady soupisu celkem | [6 empty] | 0 | [5 empty] | 0 |  | 0 |  | 0 |  | D | -1 | [7 empty] | 0
| D | D1 | Zařízení č.1 - Větrání WC projektové místnosti |  |  |  | 0 | [5 empty] | 0 |  | 0 |  | 0 | 1 | D | 0 | ROZPOCET | [6 empty] | 0
1 | K | 240001001 | Nástěnný ventilátor o125mm, V=80m3/h, Pi=20W/230V vč. zabudovaného časového doběhu | ks | 2 |  | 0 |  |  |  | základní |  | 0 | 0 | 0 | 0 | 0 | 4 | K | 1 | ROZPOCET | 0 | 0 | 0 | 0 | 0 | 1 | 0 | 4 | -714490112
| P |  | Poznámka k položce: "kompletní dle specifikace PD a TZ vč. souvisejících prací" | [15 empty] | P | 1
2 | K | 240001002 | Přetlaková žaluzie plastová o125mm - "specifikace dle PD a TZ" | ks | 2 |  | 0 |  |  |  | základní |  | 0 | 0 | 0 | 0 | 0 | 4 | K | 1 | ROZPOCET | 0 | 0 | 0 | 0 | 0 | 1 | 0 | 4 | 950884457
3 | K | 240001003 | Kruhové potrubí, provedení pozink, spojováno na spojky - "kompletní provedení dle specifikace PD a TZ vč. souvisejících prací"- o125mm, 0% tvarovek | bm | 3 |  | 0 |  |  |  | základní |  | 0 | 0 | 0 | 0 | 0 | 4 | K | 1 | ROZPOCET | 0 | 0 | 0 | 0 | 0 | 1 | 0 | 4 | 2013599917
| D | D2 | Zařízení č.2 - Větrání sociálního zázemí v 1. a 2.NP |  |  |  | 0 | [5 empty] | 0 |  | 0 |  | 0 | 1 | D | 0 | ROZPOCET | [6 empty] | 0
4 | K | 240002001 | Potrubní ventilátor o125mm, V=130-180m3/h, Pi=59W/0,26A/230V - "specifikace dle PD a TZ" | ks | 4 |  | 0 |  |  |  | základní |  | 0 | 0 | 0 | 0 | 0 | 4 | K | 1 | ROZPOCET | 0 | 0 | 0 | 0 | 0 | 1 | 0 | 4 | 1632678988
5 | K | 240002002 | Rychloupínací spona o125mm - "specifikace dle PD a TZ" | ks | 8 |  | 0 |  |  |  | základní |  | 0 | 0 | 0 | 0 | 0 | 4 | K | 1 | ROZPOCET | 0 | 0 | 0 | 0 | 0 | 1 | 0 | 4 | -444050434
6 | K | 240002003 | Nástěnný ventilátor o125mm, V=50-80m3/h, Pi=20W/230V vč. zabudovaného časového doběhu | ks | 4 |  | 0 |  |  |  | základní |  | 0 | 0 | 0 | 0 | 0 | 4 | K | 1 | ROZPOCET | 0 | 0 | 0 | 0 | 0 | 1 | 0 | 4 | 867086633
| P |  | Poznámka k položce: "kompletní dle specifikace PD a TZ vč. souvisejících prací" | [15 empty] | P | 1
7 | K | 240002004 | Přetlaková žaluzie plastová o125mm - "specifikace dle PD a TZ" | ks | 6 |  | 0 |  |  |  | základní |  | 0 | 0 | 0 | 0 | 0 | 4 | K | 1 | ROZPOCET | 0 | 0 | 0 | 0 | 0 | 1 | 0 | 4 | -2126481555
8 | K | 240002005 | Odvodní talířový ventil o125mm, vč. montážní zděře, provedení plast - "specifikace dle PD a TZ" | ks | 3 |  | 0 |  |  |  | základní |  | 0 | 0 | 0 | 0 | 0 | 4 | K | 1 | ROZPOCET | 0 | 0 | 0 | 0 | 0 | 1 | 0 | 4 | 632459968
9 | K | 240002006 | Odvodní talířový ventil o100mm, vč. montážní zděře, provedení plast - "specifikace dle PD a TZ" | ks | 9 |  | 0 |  |  |  | základní |  | 0 | 0 | 0 | 0 | 0 | 4 | K | 1 | ROZPOCET | 0 | 0 | 0 | 0 | 0 | 1 | 0 | 4 | 493193003
10 | K | 240002007 | Regulační klapka kruhová o125mm, ruční, provedení pozink. - "specifikace dle PD a TZ" | ks | 4 |  | 0 |  |  |  | základní |  | 0 | 0 | 0 | 0 | 0 | 4 | K | 1 | ROZPOCET | 0 | 0 | 0 | 0 | 0 | 1 | 0 | 4 | -1451182071
11 | K | 240002008 | Kruhové potrubí, provedení pozink, spojováno na spojky - "kompletní provedení dle specifikace PD a TZ vč. souvisejících prací"- o125mm, 40% tvarovek | bm | 26 |  | 0 |  |  |  | základní |  | 0 | 0 | 0 | 0 | 0 | 4 | K | 1 | ROZPOCET | 0 | 0 | 0 | 0 | 0 | 1 | 0 | 4 | -654762799
12 | K | 240002009 | Kruhové potrubí, provedení pozink, spojováno na spojky - "kompletní provedení dle specifikace PD a TZ vč. souvisejících prací" - o100mm, 40% tvarovek | bm | 12 |  | 0 |  |  |  | základní |  | 0 | 0 | 0 | 0 | 0 | 4 | K | 1 | ROZPOCET | 0 | 0 | 0 | 0 | 0 | 1 | 0 | 4 | -681806291
13 | K | 240002010 | Ohebné hadice o125mm, balení po 10m - "kompletní provedení dle specifikace PD a TZ vč. souvisejících prací" | bal | 1 |  | 0 |  |  |  | základní |  | 0 | 0 | 0 | 0 | 0 | 4 | K | 1 | ROZPOCET | 0 | 0 | 0 | 0 | 0 | 1 | 0 | 4 | -1447457719
14 | K | 240002011 | Ohebné hadice o100mm, balení po 10m - "kompletní provedení dle specifikace PD a TZ vč. souvisejících prací" | bal | 1 |  | 0 |  |  |  | základní |  | 0 | 0 | 0 | 0 | 0 | 4 | K | 1 | ROZPOCET | 0 | 0 | 0 | 0 | 0 | 1 | 0 | 4 | 230248738
| D | D3 | Zařízení č.3 - Větrání učebny v 1.NP |  |  |  | 0 | [5 empty] | 0 |  | 0 |  | 0 | 1 | D | 0 | ROZPOCET | [6 empty] | 0
15 | K | 240003001 | Kompaktní rekuperační jednotka - nástěnná, V=500m3/h, Pi=830W/1,5A/230V vč. el. ohřevu 650W | ks | 2 |  | 0 |  |  |  | základní |  | 0 | 0 | 0 | 0 | 0 | 4 | K | 1 | ROZPOCET | 0 | 0 | 0 | 0 | 0 | 1 | 0 | 4 | -589804749
| P |  | Poznámka k položce: součástí jednotky jsou i filtry M5, hluk v nízkých/vysokých otáčkách Lp=25/35dB(A) v 1m od jednotky ; účinnost rekuperace tepla 84,5%; Navržená jednotka splňuje Nařízení komise (EU) č. 1253/2014 (požadavky na EKODESIGN větracích jednotek - ErP 2018).; "kompletní dle specifikace PD a TZ vč. souvisejících prací" | [15 empty] | P | 1
16 | K | 240003002 | Nástěnný regulátor vč. připojovacího kabelu, sloužící k ovládání jednotky s následujícími nastaveními: | ks | 1 |  | 0 |  |  |  | základní |  | 0 | 0 | 0 | 0 | 0 | 4 | K | 1 | ROZPOCET | 0 | 0 | 0 | 0 | 0 | 1 | 0 | 4 | -1283097736
| P |  | Poznámka k položce: - nastavení teploty přiváděného vzduchu; - zámek klávesnice; - denní a noční režim; - kalendář, čas/den/datum; "kompletní dle specifikace PD a TZ vč. souvisejících prací" | [15 empty] | P | 1
17 | K | 240003003 | Senzor CO2 s dispejem vč. kabeláže - "kompletní dle specifikace PD a TZ vč. souvisejících prací" | ks | 1 |  | 0 |  |  |  | základní |  | 0 | 0 | 0 | 0 | 0 | 4 | K | 1 | ROZPOCET | 0 | 0 | 0 | 0 | 0 | 1 | 0 | 4 | -1918812014
18 | K | 240003004 | Příslušenství k řetězovému propojení dvou jednotek na jeden ovladač - "specifikace dle PD a TZ" | ks | 2 |  | 0 |  |  |  | základní |  | 0 | 0 | 0 | 0 | 0 | 4 | K | 1 | ROZPOCET | 0 | 0 | 0 | 0 | 0 | 1 | 0 | 4 | 175840786
19 | K | 240003005 | Protidešťová žaluzie se sítem o250mm - "specifikace dle PD a TZ" | ks | 4 |  | 0 |  |  |  | základní |  | 0 | 0 | 0 | 0 | 0 | 4 | K | 1 | ROZPOCET | 0 | 0 | 0 | 0 | 0 | 1 | 0 | 4 | 845942550
20 | K | 240003006 | Tepelná izolace tl. 40mm s Al. polepem (sání po jednotku) | m2 | 14 |  | 0 |  |  |  | základní |  | 0 | 0 | 0 | 0 | 0 | 4 | K | 1 | ROZPOCET | 0 | 0 | 0 | 0 | 0 | 1 | 0 | 4 | 1962872459
| P |  | Poznámka k položce: "kompletní provedení dle specifikace PD a TZ vč. souvisejících prací" | [15 empty] | P | 1
21 | K | 240003007 | Kruhové potrubí, provedení pozink, spojováno na spojky - "kompletní provedení dle specifikace PD a TZ vč. souvisejících prací" - o250mm, 40% tvarovek | bm | 20 |  | 0 |  |  |  | základní |  | 0 | 0 | 0 | 0 | 0 | 4 | K | 1 | ROZPOCET | 0 | 0 | 0 | 0 | 0 | 1 | 0 | 4 | -1445016879
| D | D4 | Zařízení č.4 - Větrání projektové místnosti v 1.NP |  |  |  | 0 | [5 empty] | 0 |  | 0 |  | 0 | 1 | D | 0 | ROZPOCET | [6 empty] | 0
22 | K | 240004001 | Kompaktní rekuperační jednotka - nástěnná, V=500m3/h, Pi=830W/1,5A/230V vč. el. ohřevu 650W | ks | 1 |  | 0 |  |  |  | základní |  | 0 | 0 | 0 | 0 | 0 | 4 | K | 1 | ROZPOCET | 0 | 0 | 0 | 0 | 0 | 1 | 0 | 4 | 337618194
| P |  | Poznámka k položce: součástí jednotky jsou i filtry M5, hluk v nízkých/vysokých otáčkách Lp=25/35dB(A) v 1m od jednotky ; účinnost rekuperace tepla 84,5%; Navržená jednotka splňuje Nařízení komise (EU) č. 1253/2014 (požadavky na EKODESIGN větracích jednotek - ErP 2018).; "kompletní dle specifikace PD a TZ vč. souvisejících prací" | [15 empty] | P | 1
23 | K | 240004002 | Nástěnný regulátor vč. připojovacího kabelu, sloužící k ovládání jednotky s následujícími nastaveními: | ks | 1 |  | 0 |  |  |  | základní |  | 0 | 0 | 0 | 0 | 0 | 4 | K | 1 | ROZPOCET | 0 | 0 | 0 | 0 | 0 | 1 | 0 | 4 | 227569932
| P |  | Poznámka k položce: - nastavení teploty přiváděného vzduchu; - zámek klávesnice; - denní a noční režim; - kalendář, čas/den/datum; "kompletní dle specifikace PD a TZ vč. souvisejících prací" | [15 empty] | P | 1
24 | K | 240004003 | Senzor CO2 s dispejem vč. kabeláže - "kompletní dle specifikace PD a TZ vč. souvisejících prací" | ks | 1 |  | 0 |  |  |  | základní |  | 0 | 0 | 0 | 0 | 0 | 4 | K | 1 | ROZPOCET | 0 | 0 | 0 | 0 | 0 | 1 | 0 | 4 | 258791583
25 | K | 240004004 | Protidešťová žaluzie se sítem o250mm - "specifikace dle PD a TZ" | ks | 2 |  | 0 |  |  |  | základní |  | 0 | 0 | 0 | 0 | 0 | 4 | K | 1 | ROZPOCET | 0 | 0 | 0 | 0 | 0 | 1 | 0 | 4 | -1073758675
26 | K | 240004005 | Tepelná izolace tl. 40mm s Al. polepem (sání po jednotku) | m2 | 2 |  | 0 |  |  |  | základní |  | 0 | 0 | 0 | 0 | 0 | 4 | K | 1 | ROZPOCET | 0 | 0 | 0 | 0 | 0 | 1 | 0 | 4 | 1136638850
| P |  | Poznámka k položce: "kompletní provedení dle specifikace PD a TZ vč. souvisejících prací" | [15 empty] | P | 1
27 | K | 240004006 | Kruhové potrubí, provedení pozink, spojováno na spojky - "kompletní provedení dle specifikace PD a TZ vč. souvisejících prací"- o250mm, 0% tvarovek | bm | 3 |  | 0 |  |  |  | základní |  | 0 | 0 | 0 | 0 | 0 | 4 | K | 1 | ROZPOCET | 0 | 0 | 0 | 0 | 0 | 1 | 0 | 4 | -515325860
| D | D5 | Zařízení č.5 - Větrání recepce v 1.NP |  |  |  | 0 | [5 empty] | 0 |  | 0 |  | 0 | 1 | D | 0 | ROZPOCET | [6 empty] | 0
28 | K | 240005001 | Kompaktní rekuperační jednotka - nástěnná, V=250m3/h, Pi=542W/1,2A/230V vč. el. ohřevu 400W | ks | 1 |  | 0 |  |  |  | základní |  | 0 | 0 | 0 | 0 | 0 | 4 | K | 1 | ROZPOCET | 0 | 0 | 0 | 0 | 0 | 1 | 0 | 4 | -2097816052
| P |  | Poznámka k položce: součástí jednotky jsou i filtry M5, hluk v nízkých/vysokých otáčkách Lp=26/35dB(A) v 1m od jednotky ; účinnost rekuperace tepla 80,6%; Navržená jednotka splňuje Nařízení komise (EU) č. 1253/2014 (požadavky na EKODESIGN větracích jednotek - ErP 2018).; "kompletní dle specifikace PD a TZ vč. souvisejících prací" | [15 empty] | P | 1
29 | K | 240005002 | Nástěnný regulátor vč. připojovacího kabelu, sloužící k ovládání jednotky s následujícími nastaveními: | ks | 1 |  | 0 |  |  |  | základní |  | 0 | 0 | 0 | 0 | 0 | 4 | K | 1 | ROZPOCET | 0 | 0 | 0 | 0 | 0 | 1 | 0 | 4 | 221214039
| P |  | Poznámka k položce: - nastavení teploty přiváděného vzduchu; - zámek klávesnice; - denní a noční režim; - kalendář, čas/den/datum; "kompletní dle specifikace PD a TZ vč. souvisejících prací" | [15 empty] | P | 1
30 | K | 240005003 | Senzor CO2 s dispejem vč. kabeláže - "kompletní dle specifikace PD a TZ vč. souvisejících prací" | ks | 1 |  | 0 |  |  |  | základní |  | 0 | 0 | 0 | 0 | 0 | 4 | K | 1 | ROZPOCET | 0 | 0 | 0 | 0 | 0 | 1 | 0 | 4 | 1223198172
31 | K | 240005004 | Protidešťová žaluzie se sítem o160mm - "specifikace dle PD a TZ" | ks | 2 |  | 0 |  |  |  | základní |  | 0 | 0 | 0 | 0 | 0 | 4 | K | 1 | ROZPOCET | 0 | 0 | 0 | 0 | 0 | 1 | 0 | 4 | -1546589468
32 | K | 240005005 | Tepelná izolace tl. 40mm s Al. polepem (sání po jednotku) | m2 | 2 |  | 0 |  |  |  | základní |  | 0 | 0 | 0 | 0 | 0 | 4 | K | 1 | ROZPOCET | 0 | 0 | 0 | 0 | 0 | 1 | 0 | 4 | 1213889378
| P |  | Poznámka k položce: "kompletní provedení dle specifikace PD a TZ vč. souvisejících prací" | [15 empty] | P | 1
33 | K | 240005006 | Kruhové potrubí, provedení pozink, spojováno na spojky - "kompletní provedení dle specifikace PD a TZ vč. souvisejících prací" - o160mm, 0% tvarovek | bm | 3 |  | 0 |  |  |  | základní |  | 0 | 0 | 0 | 0 | 0 | 4 | K | 1 | ROZPOCET | 0 | 0 | 0 | 0 | 0 | 1 | 0 | 4 | 207635841
| D | D6 | Zařízení č.6 - Větrání hudebního sálu v 2.NP |  |  |  | 0 | [5 empty] | 0 |  | 0 |  | 0 | 1 | D | 0 | ROZPOCET | [6 empty] | 0
34 | K | 240006001 | Větrací jednotka s rotačním rekuperátorem do vnitřního prostředí (podstropní provedení) ve složení: | ks | 1 |  | 0 |  |  |  | základní |  | 0 | 0 | 0 | 0 | 0 | 4 | K | 1 | ROZPOCET | 0 | 0 | 0 | 0 | 0 | 1 | 0 | 4 | 1238032795
| P |  | Poznámka k položce: Přívodní část:; - koncový díl o500mm; - kapsový filtr vzduchu (třída filtrace F7); - rotační rekuperátor (účinnost 83,1%, suchá účinnost 83,4% dle EN 308) vč. pohonu; (počítáno při rekuperaci s parametry odvodního vzduchu z vnitřního prostoru ti=20°C, vlhkost 50%); - ventilátor s EC motorem (plynulá regulace výkonu) V=2500m3/h, Pext=200Pa, Pi=0,71kW/400V; - zabudovaný el. ohřívač Qtop=12kW (maximální), provozní příkon 5,05kW/17,3A/400V při teplotě vzduchu Tp=20°C ; - koncový díl o500mm; Odvodní část:; - koncový díl o500mm; - kapsový filtr vzduchu (třída filtrace M5); - rotační rekuperátor viz. přívodní část; - ventilátor s EC motorem (plynulá regulace výkonu) V=2500m3/h, Pext=200Pa, Pi=0,66kW/400V; - koncový díl o500mm; Součástí větrací jednotky je řídící systém, který je dodán zvlášť, aby byla umožněna montáž poblíž jednotky.; Dále jsou s jednotkou dodány 4 čidla teploty, 2 termostaty k ohřívači, 4 snímače tlaku a nástěnný ovladač ; s prodlouženým kabelem délky30m (umístění ovladače dle požadavku investor - uvažuje se v prostoru sálu).; Dodávaný předprogamovaný řídící systém obsahuje a umožňuje následující funkce:; - regulaci konstatního průtoku vzduchu, sada obsahující tlakové čidla ; - řízení automatického letního provozu; - řízení otáček rotačního rekuperátoru pomocí pohonu (EC motor řízený signálem 0-10V); - dynamické snímání tlakové ztráty filtrů; - zabudovaný týdenní programovací modul (nastavení jednotky dle potřeby PO-NE ve dvou cyklech na každý den); - snímání polohy požárních klapek; - ovládání servopohonu na vstupní a výstupní klapce 24V (AC); - vzdálené řízení jednotky komunikací Modbus RTU, Modbus TCP/IP, Bacnet/IP, WEB server; Součástí montáže je i zajištění a dodávka kabeláže:; - komunikační kabeláž k požárním klapkám (snímání polohy); - k nasávací a výfukové klapce; Navržená jednotka splňuje Nařízení komise (EU) č. 1253/2014 (požadavky na EKODESIGN větracích jednotek pro období od roku 2016 a 2018).; Zařízení splňuje certifikaci Eurovent (ECC) na výkonové parametry dle evrop. a mezinárodních stadardů.; "kompletní dle specifikace PD a TZ vč. souvisejících prací" | [15 empty] | P | 1
35 | K | 240006002 | Vysouvací sada pro servisní dvířka (pojezd bez nutnosti otvírání dvířek) - "specifikace dle PD a TZ" | ks | 1 |  | 0 |  |  |  | základní |  | 0 | 0 | 0 | 0 | 0 | 4 | K | 1 | ROZPOCET | 0 | 0 | 0 | 0 | 0 | 1 | 0 | 4 | 918512698
36 | K | 240006003 | Dodávka a montáž rozvaděče řízení jednotky, který bude umístěn poblíz větrací jednotky vč. kabeláže | ks | 1 |  | 0 |  |  |  | základní |  | 0 | 0 | 0 | 0 | 0 | 4 | K | 1 | ROZPOCET | 0 | 0 | 0 | 0 | 0 | 1 | 0 | 4 | 1888751471
| P |  | Poznámka k položce: "kompletní dle specifikace PD a TZ vč. souvisejících prací" | [15 empty] | P | 1
37 | K | 240006004 | Zprovoznění větrací jednotky oprávněnou osobou či servisním technikem výrobce zařízení vč. dopravy | ks | 1 |  | 0 |  |  |  | základní |  | 0 | 0 | 0 | 0 | 0 | 4 | K | 1 | ROZPOCET | 0 | 0 | 0 | 0 | 0 | 1 | 0 | 4 | -1168318635
| P |  | Poznámka k položce: "kompletní dle specifikace PD a TZ vč. souvisejících prací" | [15 empty] | P | 1
38 | K | 240006005 | Rychloupínací spona o500mm - "specifikace dle PD a TZ" | ks | 4 |  | 0 |  |  |  | základní |  | 0 | 0 | 0 | 0 | 0 | 4 | K | 1 | ROZPOCET | 0 | 0 | 0 | 0 | 0 | 1 | 0 | 4 | -1727476550
39 | K | 240006006 | Tlumič hluku buňkový 600x500/1000mm, 3x buňka 200/500/1000 | ks | 4 |  | 0 |  |  |  | základní |  | 0 | 0 | 0 | 0 | 0 | 4 | K | 1 | ROZPOCET | 0 | 0 | 0 | 0 | 0 | 1 | 0 | 4 | -29149491
| P |  | Poznámka k položce: "kompletní dle specifikace PD a TZ vč. souvisejících prací" | [15 empty] | P | 1
40 | K | 240006007 | Protipožární klapka 450x250mm, ruční s tavnou pojistkou, vč. dvou koncových spínačů se signalizací polohy | ks | 2 |  | 0 |  |  |  | základní |  | 0 | 0 | 0 | 0 | 0 | 4 | K | 1 | ROZPOCET | 0 | 0 | 0 | 0 | 0 | 1 | 0 | 4 | -1342641380
| P |  | Poznámka k položce: klapky 24V/230V - "kompletní dle specifikace PD a TZ vč. souvisejících prací" | [15 empty] | P | 1
41 | K | 240006008 | Šikmý výfukový kus se sítem 600x500mm - "specifikace dle PD a TZ" | ks | 2 |  | 0 |  |  |  | základní |  | 0 | 0 | 0 | 0 | 0 | 4 | K | 1 | ROZPOCET | 0 | 0 | 0 | 0 | 0 | 1 | 0 | 4 | 1248258036
42 | K | 240006009 | Přívodní vyústka 500x300mm vč. regulace a připojovacího nástavce výšky 350mm, připojení o250mm | ks | 5 |  | 0 |  |  |  | základní |  | 0 | 0 | 0 | 0 | 0 | 4 | K | 1 | ROZPOCET | 0 | 0 | 0 | 0 | 0 | 1 | 0 | 4 | 1632292275
| P |  | Poznámka k položce: "kompletní dle specifikace PD a TZ vč. souvisejících prací" | [15 empty] | P | 1
43 | K | 240006010 | Odvodní vyústka 500x300mm vč. regulace a připojovacího nástavce výšky 350mm, připojení o250mm | ks | 5 |  | 0 |  |  |  | základní |  | 0 | 0 | 0 | 0 | 0 | 4 | K | 1 | ROZPOCET | 0 | 0 | 0 | 0 | 0 | 1 | 0 | 4 | -2022805035
| P |  | Poznámka k položce: "kompletní dle specifikace PD a TZ vč. souvisejících prací" | [15 empty] | P | 1
44 | K | 240006011 | Regulační klapka těsná 600x500mm, vč. servopohonu s pružinou (24V) - "specifikace dle PD a TZ" | ks | 2 |  | 0 |  |  |  | základní |  | 0 | 0 | 0 | 0 | 0 | 4 | K | 1 | ROZPOCET | 0 | 0 | 0 | 0 | 0 | 1 | 0 | 4 | 966639550
45 | K | 240006012 | Tepelná izolace tl. 40mm s Al. polepem (přívodní potrubí po jednotku) | m2 | 5 |  | 0 |  |  |  | základní |  | 0 | 0 | 0 | 0 | 0 | 4 | K | 1 | ROZPOCET | 0 | 0 | 0 | 0 | 0 | 1 | 0 | 4 | 1897226992
| P |  | Poznámka k položce: "kompletní provedení dle specifikace PD a TZ vč. souvisejících prací" | [15 empty] | P | 1
46 | K | 240006013 | Tepelná izolace tl. 60mm s pozink. oplechováním (rozvody nad střechou) | m2 | 14 |  | 0 |  |  |  | základní |  | 0 | 0 | 0 | 0 | 0 | 4 | K | 1 | ROZPOCET | 0 | 0 | 0 | 0 | 0 | 1 | 0 | 4 | -2052197388
| P |  | Poznámka k položce: "kompletní provedení dle specifikace PD a TZ vč. souvisejících prací" | [15 empty] | P | 1
47 | K | 240006014 | Čtyřhranné VZT potrubí pozink. sk. I., tř. těsnosti I. - 40% tvarovek | m2 | 70 |  | 0 |  |  |  | základní |  | 0 | 0 | 0 | 0 | 0 | 4 | K | 1 | ROZPOCET | 0 | 0 | 0 | 0 | 0 | 1 | 0 | 4 | 988181805
| P |  | Poznámka k položce: "kompletní provedení dle specifikace PD a TZ vč. souvisejících prací" | [15 empty] | P | 1
48 | K | 240006015 | Kruhové potrubí, provedení pozink, spojováno na spojky - "kompletní provedení dle specifikace PD a TZ vč. souvisejících prací" - o250mm, 40% tvarovek | bm | 12 |  | 0 |  |  |  | základní |  | 0 | 0 | 0 | 0 | 0 | 4 | K | 1 | ROZPOCET | 0 | 0 | 0 | 0 | 0 | 1 | 0 | 4 | 1336641862
49 | K | 240006016 | Ohebné hadice o250mm opařená vrstvou hlukové izolace tl. 25mm o hustotě 16kg/m3, balení po 10m | bal | 2 |  | 0 |  |  |  | základní |  | 0 | 0 | 0 | 0 | 0 | 4 | K | 1 | ROZPOCET | 0 | 0 | 0 | 0 | 0 | 1 | 0 | 4 | -742726117
| P |  | Poznámka k položce: "kompletní provedení dle specifikace PD a TZ vč. souvisejících prací" | [15 empty] | P | 1
| D | D7 | Zařízení č.7 - Větrání kuchyňky v 2.NP |  |  |  | 0 | [5 empty] | 0 |  | 0 |  | 0 | 1 | D | 0 | ROZPOCET | [6 empty] | 0
50 | K | 240007001 | Nástěnný ventilátor o125mm, V=50-80m3/h, Pi=20W/230V vč. časového doběhu a zpětné klapky | ks | 2 |  | 0 |  |  |  | základní |  | 0 | 0 | 0 | 0 | 0 | 4 | K | 1 | ROZPOCET | 0 | 0 | 0 | 0 | 0 | 1 | 0 | 4 | 958349198
| P |  | Poznámka k položce: "kompletní dle specifikace PD a TZ vč. souvisejících prací" | [15 empty] | P | 1
51 | K | 240007002 | Kruhové potrubí, provedení pozink, spojováno na spojky - "kompletní provedení dle specifikace PD a TZ vč. souvisejících prací" - o125mm, 40% tvarovek | bm | 4 |  | 0 |  |  |  | základní |  | 0 | 0 | 0 | 0 | 0 | 4 | K | 1 | ROZPOCET | 0 | 0 | 0 | 0 | 0 | 1 | 0 | 4 | -559033519
| D | D8 | Zařízení č.8 - Větrání skladu knih |  |  |  | 0 | [5 empty] | 0 |  | 0 |  | 0 | 1 | D | 0 | ROZPOCET | [6 empty] | 0
52 | K | 240008001 | Nástěnný ventilátor o125mm, V=50-80m3/h, Pi=20W/230V vč. časového doběhu a zpětné klapky | ks | 2 |  | 0 |  |  |  | základní |  | 0 | 0 | 0 | 0 | 0 | 4 | K | 1 | ROZPOCET | 0 | 0 | 0 | 0 | 0 | 1 | 0 | 4 | -1651894667
| P |  | Poznámka k položce: "kompletní dle specifikace PD a TZ vč. souvisejících prací" | [15 empty] | P | 1
53 | K | 240008002 | Stěnová mřížka jednořadá 200x100mm s rámečkem, pevné vertikální lamely s odstupem 12,5mm | ks | 2 |  | 0 |  |  |  | základní |  | 0 | 0 | 0 | 0 | 0 | 4 | K | 1 | ROZPOCET | 0 | 0 | 0 | 0 | 0 | 1 | 0 | 4 | -1671125003
| P |  | Poznámka k položce: "specifikace dle PD a TZ" | [15 empty] | P | 1
54 | K | 240008003 | Čtyřhranné VZT potrubí pozink. sk. I., tř. těsnosti I. - 0% tvarovek | m2 | 1 |  | 0 |  |  |  | základní |  | 0 | 0 | 0 | 0 | 0 | 4 | K | 1 | ROZPOCET | 0 | 0 | 0 | 0 | 0 | 1 | 0 | 4 | -864511495
| P |  | Poznámka k položce: "kompletní provedení dle specifikace PD a TZ vč. souvisejících prací" | [15 empty] | P | 1
55 | K | 240008004 | Kruhové potrubí, provedení pozink, spojováno na spojky - "kompletní provedení dle specifikace PD a TZ vč. souvisejících prací" - o125mm, 40% tvarovek | bm | 3 |  | 0 |  |  |  | základní |  | 0 | 0 | 0 | 0 | 0 | 4 | K | 1 | ROZPOCET | 0 | 0 | 0 | 0 | 0 | 1 | 0 | 4 | 82003095
| D | D9 | Zařízení č.9 - Větrání stávajícího WC |  |  |  | 0 | [5 empty] | 0 |  | 0 |  | 0 | 1 | D | 0 | ROZPOCET | [6 empty] | 0
56 | K | 240009001 | Nástěnný ventilátor o160mm, V=290m3/h, Pi=25W/230V vč. zabudovaného časového doběhu | ks | 1 |  | 0 |  |  |  | základní |  | 0 | 0 | 0 | 0 | 0 | 4 | K | 1 | ROZPOCET | 0 | 0 | 0 | 0 | 0 | 1 | 0 | 4 | -779804292
| P |  | Poznámka k položce: "kompletní dle specifikace PD a TZ vč. souvisejících prací" | [15 empty] | P | 1
57 | K | 240009002 | Výfukový hlavice o160mm - "specifikace dle PD a TZ" | ks | 1 |  | 0 |  |  |  | základní |  | 0 | 0 | 0 | 0 | 0 | 4 | K | 1 | ROZPOCET | 0 | 0 | 0 | 0 | 0 | 1 | 0 | 4 | 904318681
58 | K | 240009003 | Tepelná izolace tl. 60mm s pozink. oplechováním (rozvody nad střechou) | m2 | 1 |  | 0 |  |  |  | základní |  | 0 | 0 | 0 | 0 | 0 | 4 | K | 1 | ROZPOCET | 0 | 0 | 0 | 0 | 0 | 1 | 0 | 4 | 1694503121
| P |  | Poznámka k položce: "kompletní provedení dle specifikace PD a TZ vč. souvisejících prací" | [15 empty] | P | 1
59 | K | 240009004 | Kruhové potrubí, provedení pozink, spojováno na spojky - "kompletní provedení dle specifikace PD a TZ vč. souvisejících prací" - o160mm, 0% tvarovek | bm | 2 |  | 0 |  |  |  | základní |  | 0 | 0 | 0 | 0 | 0 | 4 | K | 1 | ROZPOCET | 0 | 0 | 0 | 0 | 0 | 1 | 0 | 4 | -1276561069
| D | D10 | Zařízení č.10 - Větrání skladu nábytku |  |  |  | 0 | [5 empty] | 0 |  | 0 |  | 0 | 1 | D | 0 | ROZPOCET | [6 empty] | 0
60 | K | 240010001 | Nástěnný ventilátor o125mm, V=100m3/h, Pi=20W/230V vč. zabudovaného časového doběhu | ks | 1 |  | 0 |  |  |  | základní |  | 0 | 0 | 0 | 0 | 0 | 4 | K | 1 | ROZPOCET | 0 | 0 | 0 | 0 | 0 | 1 | 0 | 4 | 255267816
| P |  | Poznámka k položce: "kompletní dle specifikace PD a TZ vč. souvisejících prací" | [15 empty] | P | 1
61 | K | 240010002 | Přetlaková žaluzie plastová o125mm - "specifikace dle PD a TZ" | ks | 1 |  | 0 |  |  |  | základní |  | 0 | 0 | 0 | 0 | 0 | 4 | K | 1 | ROZPOCET | 0 | 0 | 0 | 0 | 0 | 1 | 0 | 4 | 1557661052
62 | K | 240010003 | Kruhové potrubí, provedení pozink, spojováno na spojky - "kompletní provedení dle specifikace PD a TZ vč. souvisejících prací" - o125mm, 0% tvarovek | bm | 1 |  | 0 |  |  |  | základní |  | 0 | 0 | 0 | 0 | 0 | 4 | K | 1 | ROZPOCET | 0 | 0 | 0 | 0 | 0 | 1 | 0 | 4 | 2135401185
| D | D11 | Zařízení č.11 - Chlazení serverovny v 1.PP |  |  |  | 0 | [5 empty] | 0 |  | 0 |  | 0 | 1 | D | 0 | ROZPOCET | [6 empty] | 0
63 | K | 240011001 | Venkovní kondenzační jednotka - Qch=nom.3,5kW (R410A), Pi=0,9kW/16A/230V, provoz při -15°C | ks | 1 |  | 0 |  |  |  | základní |  | 0 | 0 | 0 | 0 | 0 | 4 | K | 1 | ROZPOCET | 0 | 0 | 0 | 0 | 0 | 1 | 0 | 4 | 2019119372
| P |  | Poznámka k položce: součástí venkovní jednotky je i vnitřní nástěnná jednotka s infra ovladačem; hluk: akustický tlak Lpa=47dB(A) v 1m, akustický výkon Lwa=65dB(A); "kompletní provedení dle specifikace PD a TZ vč. souvisejících prací" | [15 empty] | P | 1
64 | K | 240011002 | Nosná rám pod venkovní kondenzační jednotku, žárově zinkovaný | ks | 1 |  | 0 |  |  |  | základní |  | 0 | 0 | 0 | 0 | 0 | 4 | K | 1 | ROZPOCET | 0 | 0 | 0 | 0 | 0 | 1 | 0 | 4 | 592675269
| P |  | Poznámka k položce: "kompletní provedení dle specifikace PD a TZ vč. souvisejících prací" | [15 empty] | P | 1
65 | K | 240011003 | Rozvod chladu vč. montáže komunikačního kabelu a závěsného materiálu - Cu potrubí opatřené kaučukovou | bm | 25 |  | 0 |  |  |  | základní |  | 0 | 0 | 0 | 0 | 0 | 4 | K | 1 | ROZPOCET | 0 | 0 | 0 | 0 | 0 | 1 | 0 | 4 | 759527474
| P |  | Poznámka k položce: izolací, vč. samolepící pásky, izolačních závěsných pouzder (venkovní rozvod opatřen oplechováním); "kompletní provedení dle specifikace PD a TZ vč. souvisejících prací" | [15 empty] | P | 1
66 | K | 240011004 | Montáž zařízení, dodávka chladiva, uvedení do provozu, zkouška těsnosti, zaškolení obsluhy | ks | 1 |  | 0 |  |  |  | základní |  | 0 | 0 | 0 | 0 | 0 | 4 | K | 1 | ROZPOCET | 0 | 0 | 0 | 0 | 0 | 1 | 0 | 4 | 113246028
| P |  | Poznámka k položce: "kompletní provedení dle specifikace PD a TZ vč. souvisejících prací" | [15 empty] | P | 1
| D | D13 | Ostatní práce a dodávky |  |  |  | 0 | [5 empty] | 0 |  | 0 |  | 0 | 1 | D | 0 | ROZPOCET | [6 empty] | 0
67 | K | OST-01-02 | Montážní, závěsný, spojovací a těsnící materiál | ks | 1 |  | 0 |  |  |  | základní |  | 0 | 0 | 0 | 0 | 0 | 4 | K | 1 | ROZPOCET | 0 | 0 | 0 | 0 | 0 | 1 | 0 | 4 | -408367785
68 | K | OST-01-03 | Doprava, svislá přeprava, lešení | ks | 1 |  | 0 |  |  |  | základní |  | 0 | 0 | 0 | 0 | 0 | 4 | K | 1 | ROZPOCET | 0 | 0 | 0 | 0 | 0 | 1 | 0 | 4 | 84514692
69 | K | OST-01-04 | Zaregulování VZT vč. protokolu, uvedení zařízení do provozu, zaškolení obsluhy | ks | 1 |  | 0 |  |  |  | základní |  | 0 | 0 | 0 | 0 | 0 | 4 | K | 1 | ROZPOCET | 0 | 0 | 0 | 0 | 0 | 1 | 0 | 4 | 867006967
70 | K | OST-01-05 | Zhotovení provozního řádu VZT zařízení | ks | 1 |  | 0 |  |  |  | základní |  | 0 | 0 | 0 | 0 | 0 | 4 | K | 1 | ROZPOCET | 0 | 0 | 0 | 0 | 0 | 1 | 0 | 4 | -705273116
71 | K | OST-01-06 | Protipožární manžety, ucpávky a tmely pro rozvody VZT a CHL rozvody (4ks viz. výkresy) | ks | 1 |  | 0 |  |  |  | základní |  | 0 | 0 | 0 | 0 | 0 | 4 | K | 1 | ROZPOCET | 0 | 0 | 0 | 0 | 0 | 1 | 0 | 4 | -522170644
72 | K | OST-01-09 | Měření hluku vč. protokolu o měření (počítáno se čtyřmi měřícími místy) | ks | 1 |  | 0 |  |  |  | základní |  | 0 | 0 | 0 | 0 | 0 | 4 | K | 1 | ROZPOCET | 0 | 0 | 0 | 0 | 0 | 1 | 0 | 4 | -1134377559

## D.1.4.3 - Vytápění
| List obsahuje: |  | 1) Krycí list soupisu | 2) Rekapitulace |  |  | 3) Soupis prací | Zpět na list: | Rekapitulace stavby
{cd0c862f-14f7-41bc-a760-da8a038cce88}
2
| KRYCÍ LIST SOUPISU | [8 empty] | v --- níže se nacházejí doplnkové a pomocné údaje k sestavám --- v | [8 empty] | False
Stavba:
CENTRUM SPOLEČNÝCH AKTIVIT JESENÍK
Objekt:
SO 01 - CENTRUM SPOLEČNÝCH AKTIVIT
Soupis:
D.1.4 - Technika prostředí budov
Úroveň 3:
D.1.4.3 - Vytápění
| KSO: |  |  |  |  | CC-CZ:
| Místo: |  | Jeseník |  |  | Datum: | 11.10.2016
| Zadavatel: |  |  |  |  | IČ:
|  | MĚSTO JESENÍK |  |  |  | DIČ:
| Uchazeč: |  |  |  |  | IČ:
DIČ:
| Projektant: |  |  |  |  | IČ:
|  | KANIA, a.s. , Špálova 80/9, Ostrava |  |  |  | DIČ:
Poznámka:
Soupis prací je sestaven za využití položek Cenové soustavy ÚRS. Cenové a technické podmínky položek CS ÚRS, které nejsou uvedeny v soupisu prací (tzv. úvodní části katalogů) jsou neomezeně dálkově k dispozici na www.cs-urs.cz. Položky soupisu prací, které nemají ve sloupci „Cenová soustava“ uveden žádný údaj, nepochází z Cenové soustavy ÚRS (takové položky soupisu prací mají Cenovou soustavu „VLASTNÍ“). Ocenění "vlastní" položky:na základě odborných znalostí a zkušeností projektanta při realizaci obdobných zakázek za období 5-ti let. nebo na základě cen v místě a čase obvyklých). Nedílnou součástí soupisu prací je projektová dokumentace vč. textových příloh, na kterou se položky soupisu prací plně odkazují.
| Cena bez DPH | [5 empty] | 0
|  |  | Základ daně |  |  | Sazba daně | Výše daně
| DPH | základní | 0 |  |  | 21% | 0
|  | snížená | 0 |  |  | 15% | 0
|  | zákl. přenesená | 0 |  |  | 21% | 0
|  | sníž. přenesená | 0 |  |  | 15% | 0
|  | nulová | 0 |  |  | 0% | 0
| Cena s DPH |  |  | v | CZK |  | 0
REKAPITULACE ČLENĚNÍ SOUPISU PRACÍ
Stavba:
CENTRUM SPOLEČNÝCH AKTIVIT JESENÍK
Objekt:
SO 01 - CENTRUM SPOLEČNÝCH AKTIVIT
Soupis:
D.1.4 - Technika prostředí budov
Úroveň 3:
D.1.4.3 - Vytápění
Místo: |  |  | Jeseník |  |  | Datum: | 11.10.2016
Zadavatel: |  |  | MĚSTO JESENÍK |  |  | Projektant: | KANIA, a.s. , Špálova 80/9, Ostrava
Uchazeč:
Kód dílu - Popis | [6 empty] | Cena celkem [CZK]
Náklady soupisu celkem | [6 empty] | 0 | [12 empty] | -1
| 712 - Teplovodní podlahové vytápění | [5 empty] | 0
| 713 - Izolace tepelné | [5 empty] | 0
| 731 - Strojovny I. | [5 empty] | 0
| 733 - Otopná tělesa | [5 empty] | 0
| 734 - Rozvod potrubí | [5 empty] | 0
| 735 - Armatury | [5 empty] | 0
| 999 - Ostatní | [5 empty] | 0
SOUPIS PRACÍ
Stavba:
CENTRUM SPOLEČNÝCH AKTIVIT JESENÍK
Objekt:
SO 01 - CENTRUM SPOLEČNÝCH AKTIVIT
Soupis:
D.1.4 - Technika prostředí budov
Úroveň 3:
D.1.4.3 - Vytápění
Místo: |  |  | Jeseník |  |  | Datum: | 11.10.2016
Zadavatel: |  |  | MĚSTO JESENÍK |  |  | Projektant: | KANIA, a.s. , Špálova 80/9, Ostrava
Uchazeč:
PČ | Typ | Kód | Popis | MJ | Množství | J.cena [CZK] | Cena celkem [CZK] | Cenová soustava |  | Poznámka | DPH | J. Nh [h] | Nh celkem [h] | J. hmotnost [t] | Hmotnost celkem [t] | J. suť [t] | Suť Celkem [t]
Náklady soupisu celkem | [6 empty] | 0 | [5 empty] | 0 |  | 0 |  | 0 |  | D | -1 | [7 empty] | 0
| D | 712 | Teplovodní podlahové vytápění |  |  |  | 0 | [5 empty] | 0 |  | 0 |  | 0 | 1 | D | 0 | ROZPOCET | [6 empty] | 0
1 | K | 712.100.01 | Rozdělovač a sběrač CS553VP, 7cestný | kus | 1 |  | 0 |  |  |  | základní |  | 0 | 0 | 0 | 0 | 0 | 4 | K | 1 | ROZPOCET | 0 | 0 | 0 | 0 | 0 | 1 | 0 | 4 | 409651058
2 | K | 712.100.02 | Rozdělovač a sběrač CS553VP, 5cestný | kus | 1 |  | 0 |  |  |  | základní |  | 0 | 0 | 0 | 0 | 0 | 4 | K | 1 | ROZPOCET | 0 | 0 | 0 | 0 | 0 | 1 | 0 | 4 | -185781772
3 | K | 712.100.03 | Podmítková skříň KLASIK3 690x830x110 | kus | 1 |  | 0 |  |  |  | základní |  | 0 | 0 | 0 | 0 | 0 | 4 | K | 1 | ROZPOCET | 0 | 0 | 0 | 0 | 0 | 1 | 0 | 4 | 480689013
4 | K | 712.100.04 | Podmítková skříň KLASIK2 690x530x110 | kus | 1 |  | 0 |  |  |  | základní |  | 0 | 0 | 0 | 0 | 0 | 4 | K | 1 | ROZPOCET | 0 | 0 | 0 | 0 | 0 | 1 | 0 | 4 | 504005745
5 | K | 712.100.05 | Svěrné šroubení na vícevrstvé potrubí 16x2 - EK | kus | 24 |  | 0 |  |  |  | základní |  | 0 | 0 | 0 | 0 | 0 | 4 | K | 1 | ROZPOCET | 0 | 0 | 0 | 0 | 0 | 1 | 0 | 4 | -1527122442
6 | K | 712.100.06 | vícevrstvé potrubí 16X2 | m | 700 |  | 0 |  |  |  | základní |  | 0 | 0 | 0 | 0 | 0 | 4 | K | 1 | ROZPOCET | 0 | 0 | 0 | 0 | 0 | 1 | 0 | 4 | 516365823
7 | K | 712.100.07 | Fixační příchytka na potrubí - 75mm, zahnutá | kus | 1600 |  | 0 |  |  |  | základní |  | 0 | 0 | 0 | 0 | 0 | 4 | K | 1 | ROZPOCET | 0 | 0 | 0 | 0 | 0 | 1 | 0 | 4 | -1787653962
8 | K | 712.100.08 | Fólie separační rastrovaná - 0,2x1200mm (100m2) s hliníkovou vrstvou | m2 | 140 |  | 0 |  |  |  | základní |  | 0 | 0 | 0 | 0 | 0 | 4 | K | 1 | ROZPOCET | 0 | 0 | 0 | 0 | 0 | 1 | 0 | 4 | 1395796290
9 | K | 712.100.09 | Metalická páska pro spojování fólií - 55mm x 50m | kus | 4 |  | 0 |  |  |  | základní |  | 0 | 0 | 0 | 0 | 0 | 4 | K | 1 | ROZPOCET | 0 | 0 | 0 | 0 | 0 | 1 | 0 | 4 | -284872508
10 | K | 712.100.10 | Obvodový dilatační pás samolep fólie - 10/160mm | m | 160 |  | 0 |  |  |  | základní |  | 0 | 0 | 0 | 0 | 0 | 4 | K | 1 | ROZPOCET | 0 | 0 | 0 | 0 | 0 | 1 | 0 | 4 | -313579951
11 | K | 712.100.11 | D+M, podlahového vytápění | soubor | 1 |  | 0 |  |  |  | základní |  | 0 | 0 | 0 | 0 | 0 | 4 | K | 1 | ROZPOCET | 0 | 0 | 0 | 0 | 0 | 1 | 0 | 4 | -1346179323
12 | K | 712.100.12 | Přesun hmot pro vnitřní plynovod, výšky do 24 m | kus | 1 |  | 0 |  |  |  | základní |  | 0 | 0 | 0 | 0 | 0 | 4 | K | 1 | ROZPOCET | 0 | 0 | 0 | 0 | 0 | 1 | 0 | 4 | 1942407519
| D | 713 | Izolace tepelné |  |  |  | 0 | [5 empty] | 0 |  | 0 |  | 0 | 1 | D | 0 | ROZPOCET | [6 empty] | 0
10 | K | 713-11 | Mtž izolace potrubí Cu / PE do DN 28 | m | 260 |  | 0 |  |  |  | základní |  | 0 | 0 | 0 | 0 | 0 | 4 | K | 1 | ROZPOCET | 0 | 0 | 0 | 0 | 0 | 1 | 0 | 4 | 1077594550
11 | K | 713-12 | Trubice IZOLAČNÍ PRO tl. stěny 20 mm, vnitřní průměr 15 mm | m | 310 |  | 0 |  |  |  | základní |  | 0 | 0 | 0 | 0 | 0 | 4 | K | 1 | ROZPOCET | 0 | 0 | 0 | 0 | 0 | 1 | 0 | 4 | 1987551796
12 | K | 713-13 | Trubice IZOLAČNÍ PRO tl. stěny 6 mm, vnitřní průměr 18 mm | m | 22 |  | 0 |  |  |  | základní |  | 0 | 0 | 0 | 0 | 0 | 4 | K | 1 | ROZPOCET | 0 | 0 | 0 | 0 | 0 | 1 | 0 | 4 | 1122991066
13 | K | 713-14 | Trubice IZOLAČNÍ PRO tl. stěny 20 mm, vnitřní průměr 18 mm | m | 80 |  | 0 |  |  |  | základní |  | 0 | 0 | 0 | 0 | 0 | 4 | K | 1 | ROZPOCET | 0 | 0 | 0 | 0 | 0 | 1 | 0 | 4 | 1785492989
14 | K | 713-15 | Trubice IZOLAČNÍ PRO tl. Stěny 20 mm, vnitřní průměr 22 mm | m | 20 |  | 0 |  |  |  | základní |  | 0 | 0 | 0 | 0 | 0 | 4 | K | 1 | ROZPOCET | 0 | 0 | 0 | 0 | 0 | 1 | 0 | 4 | 202320257
15 | K | 713-16 | Trubice IZOLAČNÍ PRO tl. Stěny 25 mm, vnitřní průměr 28 mm | m | 60 |  | 0 |  |  |  | základní |  | 0 | 0 | 0 | 0 | 0 | 4 | K | 1 | ROZPOCET | 0 | 0 | 0 | 0 | 0 | 1 | 0 | 4 | -2036514483
16 | K | 713-17 | Mtž izolace potrubí Cu / PE do DN 45 | m | 40 |  | 0 |  |  |  | základní |  | 0 | 0 | 0 | 0 | 0 | 4 | K | 1 | ROZPOCET | 0 | 0 | 0 | 0 | 0 | 1 | 0 | 4 | -708530857
17 | K | 713-18 | Trubice IZOLAČNÍ PRO tl. Stěny 25 mm, vnitřní průměr 32 mm | m | 30 |  | 0 |  |  |  | základní |  | 0 | 0 | 0 | 0 | 0 | 4 | K | 1 | ROZPOCET | 0 | 0 | 0 | 0 | 0 | 1 | 0 | 4 | 233711965
18 | K | 713-19 | Trubice IZOLAČNÍ PRO tl. Stěny 25 mm, vnitřní průměr 45 mm | m | 10 |  | 0 |  |  |  | základní |  | 0 | 0 | 0 | 0 | 0 | 4 | K | 1 | ROZPOCET | 0 | 0 | 0 | 0 | 0 | 1 | 0 | 4 | 2131913214
19 | K | 998 71-3202.R00 | Přesun hmot pro izolace tepelné, výšky do 12 m | kus | 1 |  | 0 |  |  |  | základní |  | 0 | 0 | 0 | 0 | 0 | 4 | K | 1 | ROZPOCET | 0 | 0 | 0 | 0 | 0 | 1 | 0 | 4 | 943322737
| D | 731 | Strojovny I. |  |  |  | 0 | [5 empty] | 0 |  | 0 |  | 0 | 1 | D | 0 | ROZPOCET | [6 empty] | 0
21 | K | 731.100.01 | Montáž kotle ocel.teplov.,plyn., do 30kW | soubor | 2 |  | 0 |  |  |  | základní |  | 0 | 0 | 0 | 0 | 0 | 4 | K | 1 | ROZPOCET | 0 | 0 | 0 | 0 | 0 | 1 | 0 | 4 | 1982120115
22 | K | 731.100.02 | PKK pro vytápění a ohřev TV nepřímotopným zásobníkem o výkonu Q=6,75 až 36,05kW (28kW) s vestavěným přepínacím trojcestným ventilem | kpl | 2 |  | 0 |  |  |  | základní |  | 0 | 0 | 0 | 0 | 0 | 4 | K | 1 | ROZPOCET | 0 | 0 | 0 | 0 | 0 | 1 | 0 | 4 | 590786410
23 | K | 731.100.03 | Montáž odkouření a přívodu spalovacího vzduchu | soubor | 2 |  | 0 |  |  |  | základní |  | 0 | 0 | 0 | 0 | 0 | 4 | K | 1 | ROZPOCET | 0 | 0 | 0 | 0 | 0 | 1 | 0 | 4 | -1976798292
24 | K | 731.100.04 | Odkouření, dělený systém, adaptér 80/80 pro kotle do 45 kW | ks | 2 |  | 0 |  |  |  | základní |  | 0 | 0 | 0 | 0 | 0 | 4 | K | 1 | ROZPOCET | 0 | 0 | 0 | 0 | 0 | 1 | 0 | 4 | 1246611815
25 | K | 731.100.05 | Spalinová cesta PP, O80, koleno 45° (1ks), koleno 87° (1ks), koleno s čistícím otvorem 87°(1ks), prodlužovací trubka (7bm), držáky odstupu (8ks), ukončovací kryt komínu (1kpl) | kpl | 2 |  | 0 |  |  |  | základní |  | 0 | 0 | 0 | 0 | 0 | 4 | K | 1 | ROZPOCET | 0 | 0 | 0 | 0 | 0 | 1 | 0 | 4 | 716408750
26 | K | 731.100.06 | Sání spalovacího vzduchu, nerez, O80, prodlužovací trubka (3bm), ukončovací sada fasádní (1kpl), T-kus 80/80/80 (1ks), koleno 87° (2ks), koleno 45° (1ks) | kpl | 1 |  | 0 |  |  |  | základní |  | 0 | 0 | 0 | 0 | 0 | 4 | K | 1 | ROZPOCET | 0 | 0 | 0 | 0 | 0 | 1 | 0 | 4 | 223929889
27 | K | 731.100.07 | Tlaková membránová expanzní nádoba NG 50/6 | ks | 1 |  | 0 |  |  |  | základní |  | 0 | 0 | 0 | 0 | 0 | 4 | K | 1 | ROZPOCET | 0 | 0 | 0 | 0 | 0 | 1 | 0 | 4 | 1170293092
28 | K | 731.100.08 | Hydraulický vyrovnávač dyn. tlaku , max. průtok 4000 kg/h | ks | 1 |  | 0 |  |  |  | základní |  | 0 | 0 | 0 | 0 | 0 | 4 | K | 1 | ROZPOCET | 0 | 0 | 0 | 0 | 0 | 1 | 0 | 4 | -1931813194
29 | K | 731.100.09 | Mokroběžné oběhové čerpadlo 25-80 130 | ks | 1 |  | 0 |  |  |  | základní |  | 0 | 0 | 0 | 0 | 0 | 4 | K | 1 | ROZPOCET | 0 | 0 | 0 | 0 | 0 | 1 | 0 | 4 | 2020721511
30 | K | 731.100.10 | Mokroběžné oběhové čerpadlo 25-40 130 | ks | 1 |  | 0 |  |  |  | základní |  | 0 | 0 | 0 | 0 | 0 | 4 | K | 1 | ROZPOCET | 0 | 0 | 0 | 0 | 0 | 1 | 0 | 4 | 617202894
31 | K | 731.100.11 | vyvedení přípojek zařízení | kpl | 15 |  | 0 |  |  |  | základní |  | 0 | 0 | 0 | 0 | 0 | 4 | K | 1 | ROZPOCET | 0 | 0 | 0 | 0 | 0 | 1 | 0 | 4 | -949976983
32 | K | 731.100.12 | automat. dopouštěcí ventil s man. - 1/2" | kpl | 1 |  | 0 |  |  |  | základní |  | 0 | 0 | 0 | 0 | 0 | 4 | K | 1 | ROZPOCET | 0 | 0 | 0 | 0 | 0 | 1 | 0 | 4 | 721818512
33 | K | 731.100.13 | Přesun hmot pro strojovny, výšky do 12 m | kus | 1 |  | 0 |  |  |  | základní |  | 0 | 0 | 0 | 0 | 0 | 4 | K | 1 | ROZPOCET | 0 | 0 | 0 | 0 | 0 | 1 | 0 | 4 | -275291153
| D | 733 | Otopná tělesa |  |  |  | 0 | [5 empty] | 0 |  | 0 |  | 0 | 1 | D | 0 | ROZPOCET | [6 empty] | 0
41 | K | 733.100.01 | Hliniková článková otopná tělesa , se spodním připojením a vestavěným ventilem, 600/4 LR vč. kotevní sady | kus | 3 |  | 0 |  |  |  | základní |  | 0 | 0 | 0 | 0 | 0 | 4 | K | 1 | ROZPOCET | 0 | 0 | 0 | 0 | 0 | 1 | 0 | 4 | 1779491849
42 | K | 733.100.02 | Hliniková článková otopná tělesa , se spodním připojením a vestavěným ventilem, 600/4 PR vč. kotevní sady | kus | 1 |  | 0 |  |  |  | základní |  | 0 | 0 | 0 | 0 | 0 | 4 | K | 1 | ROZPOCET | 0 | 0 | 0 | 0 | 0 | 1 | 0 | 4 | 1168647213
43 | K | 733.100.03 | Hliniková článková otopná tělesa , se spodním připojením a vestavěným ventilem, 600/6 LR vč. kotevní sady | kus | 1 |  | 0 |  |  |  | základní |  | 0 | 0 | 0 | 0 | 0 | 4 | K | 1 | ROZPOCET | 0 | 0 | 0 | 0 | 0 | 1 | 0 | 4 | -1430425694
44 | K | 733.100.04 | Hliniková článková otopná tělesa , se spodním připojením a vestavěným ventilem, 600/8 LR vč. kotevní sady | kus | 3 |  | 0 |  |  |  | základní |  | 0 | 0 | 0 | 0 | 0 | 4 | K | 1 | ROZPOCET | 0 | 0 | 0 | 0 | 0 | 1 | 0 | 4 | 931413512
45 | K | 733.100.05 | Hliniková článková otopná tělesa , se spodním připojením a vestavěným ventilem, 600/8 PR vč. kotevní sady | kus | 6 |  | 0 |  |  |  | základní |  | 0 | 0 | 0 | 0 | 0 | 4 | K | 1 | ROZPOCET | 0 | 0 | 0 | 0 | 0 | 1 | 0 | 4 | -1545824444
46 | K | 733.100.06 | Hliniková článková otopná tělesa , se spodním připojením a vestavěným ventilem, 600/10 LR vč. kotevní sady | kus | 2 |  | 0 |  |  |  | základní |  | 0 | 0 | 0 | 0 | 0 | 4 | K | 1 | ROZPOCET | 0 | 0 | 0 | 0 | 0 | 1 | 0 | 4 | 841838449
47 | K | 733.100.07 | Hliniková článková otopná tělesa , se spodním připojením a vestavěným ventilem, 600/10 PR vč. kotevní sady | kus | 3 |  | 0 |  |  |  | základní |  | 0 | 0 | 0 | 0 | 0 | 4 | K | 1 | ROZPOCET | 0 | 0 | 0 | 0 | 0 | 1 | 0 | 4 | 1805845645
48 | K | 733.100.08 | Hliniková článková otopná tělesa , se spodním připojením a vestavěným ventilem, 600/12 LR vč. kotevní sady | kus | 5 |  | 0 |  |  |  | základní |  | 0 | 0 | 0 | 0 | 0 | 4 | K | 1 | ROZPOCET | 0 | 0 | 0 | 0 | 0 | 1 | 0 | 4 | -172222314
49 | K | 733.100.09 | Hliniková článková otopná tělesa , se spodním připojením a vestavěným ventilem, 600/12 PR vč. kotevní sady | kus | 13 |  | 0 |  |  |  | základní |  | 0 | 0 | 0 | 0 | 0 | 4 | K | 1 | ROZPOCET | 0 | 0 | 0 | 0 | 0 | 1 | 0 | 4 | 1907213706
50 | K | 733.100.10 | Hliniková článková otopná tělesa , se spodním připojením a vestavěným ventilem, 600/16 LR vč. kotevní sady | kus | 1 |  | 0 |  |  |  | základní |  | 0 | 0 | 0 | 0 | 0 | 4 | K | 1 | ROZPOCET | 0 | 0 | 0 | 0 | 0 | 1 | 0 | 4 | 2036735100
51 | K | 733.100.11 | Hliniková článková otopná tělesa , se spodním připojením a vestavěným ventilem, 600/20 LR vč. kotevní sady | kus | 3 |  | 0 |  |  |  | základní |  | 0 | 0 | 0 | 0 | 0 | 4 | K | 1 | ROZPOCET | 0 | 0 | 0 | 0 | 0 | 1 | 0 | 4 | -446440258
52 | K | 733.100.12 | Hliniková článková otopná tělesa , se spodním připojením a vestavěným ventilem, 600/18 PR vč. kotevní sady | kus | 1 |  | 0 |  |  |  | základní |  | 0 | 0 | 0 | 0 | 0 | 4 | K | 1 | ROZPOCET | 0 | 0 | 0 | 0 | 0 | 1 | 0 | 4 | 1048814908
53 | K | 733.100.13 | Montáž otopných těles článkových | kus | 44 |  | 0 |  |  |  | základní |  | 0 | 0 | 0 | 0 | 0 | 4 | K | 1 | ROZPOCET | 0 | 0 | 0 | 0 | 0 | 1 | 0 | 4 | -881707298
54 | K | 733.100.14 | Přesun hmot pro strojovny, výšky do 12 m | kus | 1 |  | 0 |  |  |  | základní |  | 0 | 0 | 0 | 0 | 0 | 4 | K | 1 | ROZPOCET | 0 | 0 | 0 | 0 | 0 | 1 | 0 | 4 | -1949704275
| D | 734 | Rozvod potrubí |  |  |  | 0 | [5 empty] | 0 |  | 0 |  | 0 | 1 | D | 0 | ROZPOCET | [6 empty] | 0
51 | K | 734.100.01 | Potrubí měd polotvrdé, spojované tvrdým pájením o průměru 15x1 a 18x1 | m | 390 |  | 0 |  |  |  | základní |  | 0 | 0 | 0 | 0 | 0 | 4 | K | 1 | ROZPOCET | 0 | 0 | 0 | 0 | 0 | 1 | 0 | 4 | -390027603
52 | K | 734.100.02 | Potrubí měd polotvrdé, spojované tvrdým pájením o průměru 22x1 a 28x1,5 | m | 80 |  | 0 |  |  |  | základní |  | 0 | 0 | 0 | 0 | 0 | 4 | K | 1 | ROZPOCET | 0 | 0 | 0 | 0 | 0 | 1 | 0 | 4 | -938488724
53 | K | 734.100.03 | Potrubí měd polotvrdé, spojované tvrdým pájením o průměru 35x1,5 a 42x2 | m | 40 |  | 0 |  |  |  | základní |  | 0 | 0 | 0 | 0 | 0 | 4 | K | 1 | ROZPOCET | 0 | 0 | 0 | 0 | 0 | 1 | 0 | 4 | -757009726
54 | K | 734.100.04 | Upevňovací technika | kpl | 1 |  | 0 |  |  |  | základní |  | 0 | 0 | 0 | 0 | 0 | 4 | K | 1 | ROZPOCET | 0 | 0 | 0 | 0 | 0 | 1 | 0 | 4 | 1379487417
55 | K | 734.100.05 | Manžety prostupové pro trubky do D 42, | kus | 20 |  | 0 |  |  |  | základní |  | 0 | 0 | 0 | 0 | 0 | 4 | K | 1 | ROZPOCET | 0 | 0 | 0 | 0 | 0 | 1 | 0 | 4 | 1545472581
56 | K | 734.100.06 | protipožární ucpávky - bude upřesněno na stavbě dle PBŘ | kpl | 2 |  | 0 |  |  |  | základní |  | 0 | 0 | 0 | 0 | 0 | 4 | K | 1 | ROZPOCET | 0 | 0 | 0 | 0 | 0 | 1 | 0 | 4 | 207913825
57 | K | 734.100.07 | Tlaková zkouška potrubí | m | 510 |  | 0 |  |  |  | základní |  | 0 | 0 | 0 | 0 | 0 | 4 | K | 1 | ROZPOCET | 0 | 0 | 0 | 0 | 0 | 1 | 0 | 4 | 1982793289
58 | K | 734.100.08 | Přesun hmot pro rozvody potrubí, výšky do 24 m | kus | 1 |  | 0 |  |  |  | základní |  | 0 | 0 | 0 | 0 | 0 | 4 | K | 1 | ROZPOCET | 0 | 0 | 0 | 0 | 0 | 1 | 0 | 4 | 635432021
| D | 735 | Armatury |  |  |  | 0 | [5 empty] | 0 |  | 0 |  | 0 | 1 | D | 0 | ROZPOCET | [6 empty] | 0
61 | K | 734.20-9102 | Montáž armatur závitových,s 1závitem, G 3/8 | kus | 8 |  | 0 |  |  |  | základní |  | 0 | 0 | 0 | 0 | 0 | 4 | K | 1 | ROZPOCET | 0 | 0 | 0 | 0 | 0 | 1 | 0 | 4 | -178785696
62 | K | 734.20-9103 | Ventil odvzdušňovací automatický 3/8'' | kus | 4 |  | 0 |  |  |  | základní |  | 0 | 0 | 0 | 0 | 0 | 4 | K | 1 | ROZPOCET | 0 | 0 | 0 | 0 | 0 | 1 | 0 | 4 | 1048260871
63 | K | 734.20-9104 | Kohout vypouštěcí napouštěcí DN 10 | kus | 4 |  | 0 |  |  |  | základní |  | 0 | 0 | 0 | 0 | 0 | 4 | K | 1 | ROZPOCET | 0 | 0 | 0 | 0 | 0 | 1 | 0 | 4 | 1595552651
64 | K | 734.20-9105 | montáž termostatické hlavice | kus | 44 |  | 0 |  |  |  | základní |  | 0 | 0 | 0 | 0 | 0 | 4 | K | 1 | ROZPOCET | 0 | 0 | 0 | 0 | 0 | 1 | 0 | 4 | -1922032157
65 | K | 734.20-9106 | termostatická hlavice, kapalinová, s vestav čidlem | kus | 44 |  | 0 |  |  |  | základní |  | 0 | 0 | 0 | 0 | 0 | 4 | K | 1 | ROZPOCET | 0 | 0 | 0 | 0 | 0 | 1 | 0 | 4 | 788015
66 | K | Pol6 | Montáž armatur závitových,se 2závity, G 3/4 | kus | 91 |  | 0 |  |  |  | základní |  | 0 | 0 | 0 | 0 | 0 | 4 | K | 1 | ROZPOCET | 0 | 0 | 0 | 0 | 0 | 1 | 0 | 4 | 546127470
67 | K | Pol107 | Rohové šroubení uzavírací DN15, pro OT | kus | 88 |  | 0 |  |  |  | základní |  | 0 | 0 | 0 | 0 | 0 | 4 | K | 1 | ROZPOCET | 0 | 0 | 0 | 0 | 0 | 1 | 0 | 4 | -2147225299
68 | K | Pol8 | Kulový kohout F-F 1/2'' pro rozvod vody | kus | 3 |  | 0 |  |  |  | základní |  | 0 | 0 | 0 | 0 | 0 | 4 | K | 1 | ROZPOCET | 0 | 0 | 0 | 0 | 0 | 1 | 0 | 4 | 1513111533
69 | K | Pol108 | Vypouštěcí kulový kohout s páčkou DN15 | kus | 18 |  | 0 |  |  |  | základní |  | 0 | 0 | 0 | 0 | 0 | 4 | K | 1 | ROZPOCET | 0 | 0 | 0 | 0 | 0 | 1 | 0 | 4 | -118766488
70 | K | 734.20-9107 | Montáž armatur závitových,se 2závity, G 3/4 | kus | 7 |  | 0 |  |  |  | základní |  | 0 | 0 | 0 | 0 | 0 | 4 | K | 1 | ROZPOCET | 0 | 0 | 0 | 0 | 0 | 1 | 0 | 4 | 1589141705
71 | K | Pol10 | Kulový kohout F-F 3/4'' pro rozvod vody | kus | 5 |  | 0 |  |  |  | základní |  | 0 | 0 | 0 | 0 | 0 | 4 | K | 1 | ROZPOCET | 0 | 0 | 0 | 0 | 0 | 1 | 0 | 4 | 881162934
72 | K | Pol109 | Regulační šroubení přímé 301 DN20 | kus | 1 |  | 0 |  |  |  | základní |  | 0 | 0 | 0 | 0 | 0 | 4 | K | 1 | ROZPOCET | 0 | 0 | 0 | 0 | 0 | 1 | 0 | 4 | -1281735622
73 | K | 734.20-9108 | Vyvažovací ventil DN20 vč. vypouštění | kus | 1 |  | 0 |  |  |  | základní |  | 0 | 0 | 0 | 0 | 0 | 4 | K | 1 | ROZPOCET | 0 | 0 | 0 | 0 | 0 | 1 | 0 | 4 | -1718940659
74 | K | 734.20-9109 | Zpětná klapka těžká - 3/4" | kus | 1 |  | 0 |  |  |  | základní |  | 0 | 0 | 0 | 0 | 0 | 4 | K | 1 | ROZPOCET | 0 | 0 | 0 | 0 | 0 | 1 | 0 | 4 | 721005636
75 | K | 734.20-9111 | Montáž armatur závitových,se 2závity, G 1 | kus | 2 |  | 0 |  |  |  | základní |  | 0 | 0 | 0 | 0 | 0 | 4 | K | 1 | ROZPOCET | 0 | 0 | 0 | 0 | 0 | 1 | 0 | 4 | -439345293
76 | K | Pol12 | Kulový kohout F-F 1'' pro rozvod vody | kus | 2 |  | 0 |  |  |  | základní |  | 0 | 0 | 0 | 0 | 0 | 4 | K | 1 | ROZPOCET | 0 | 0 | 0 | 0 | 0 | 1 | 0 | 4 | 505311125
77 | K | Pol13 | Montáž armatur závitových,se 2závity, G 5/4 | kus | 10 |  | 0 |  |  |  | základní |  | 0 | 0 | 0 | 0 | 0 | 4 | K | 1 | ROZPOCET | 0 | 0 | 0 | 0 | 0 | 1 | 0 | 4 | 853364966
78 | K | Pol14 | Kulový kohout F-F 5/4'' pro rozvod vody | kus | 6 |  | 0 |  |  |  | základní |  | 0 | 0 | 0 | 0 | 0 | 4 | K | 1 | ROZPOCET | 0 | 0 | 0 | 0 | 0 | 1 | 0 | 4 | 1901685299
79 | K | Pol110 | Zpětná klapka těžká - 5/4" | kus | 2 |  | 0 |  |  |  | základní |  | 0 | 0 | 0 | 0 | 0 | 4 | K | 1 | ROZPOCET | 0 | 0 | 0 | 0 | 0 | 1 | 0 | 4 | 2031546803
80 | K | Pol16 | Filtr závitový - mosaz - 5/4" FF | kus | 2 |  | 0 |  |  |  | základní |  | 0 | 0 | 0 | 0 | 0 | 4 | K | 1 | ROZPOCET | 0 | 0 | 0 | 0 | 0 | 1 | 0 | 4 | 931530065
81 | K | Pol17 | Montáž armatur závitových,se 2závity, G 6/4 | kus | 10 |  | 0 |  |  |  | základní |  | 0 | 0 | 0 | 0 | 0 | 4 | K | 1 | ROZPOCET | 0 | 0 | 0 | 0 | 0 | 1 | 0 | 4 | -529180813
82 | K | Pol18 | Kulový kohout F-F 6/4'' pro rozvod vody | kus | 7 |  | 0 |  |  |  | základní |  | 0 | 0 | 0 | 0 | 0 | 4 | K | 1 | ROZPOCET | 0 | 0 | 0 | 0 | 0 | 1 | 0 | 4 | -35891524
83 | K | Pol111 | Zpětná klapka těžká - 6/4" | kus | 1 |  | 0 |  |  |  | základní |  | 0 | 0 | 0 | 0 | 0 | 4 | K | 1 | ROZPOCET | 0 | 0 | 0 | 0 | 0 | 1 | 0 | 4 | -1507710930
84 | K | Pol20 | Filtr závitový - mosaz - 6/4" FF | kus | 1 |  | 0 |  |  |  | základní |  | 0 | 0 | 0 | 0 | 0 | 4 | K | 1 | ROZPOCET | 0 | 0 | 0 | 0 | 0 | 1 | 0 | 4 | 322436305
85 | K | Pol112 | Vyvažovací ventil DN40 vč. vypouštění | kus | 1 |  | 0 |  |  |  | základní |  | 0 | 0 | 0 | 0 | 0 | 4 | K | 1 | ROZPOCET | 0 | 0 | 0 | 0 | 0 | 1 | 0 | 4 | 1772999006
86 | K | Pol113 | D+M, Trojcestný směšovací ventil DN15 | kus | 1 |  | 0 |  |  |  | základní |  | 0 | 0 | 0 | 0 | 0 | 4 | K | 1 | ROZPOCET | 0 | 0 | 0 | 0 | 0 | 1 | 0 | 4 | 1497723306
87 | K | 734.20-9113 | Tlakoměr 0-6 bar, D 100 , vč. jímky | kus | 4 |  | 0 |  |  |  | základní |  | 0 | 0 | 0 | 0 | 0 | 4 | K | 1 | ROZPOCET | 0 | 0 | 0 | 0 | 0 | 1 | 0 | 4 | -1068888126
88 | K | 734.20-9114 | Teploměr 0-100 C , vč. jímky | kus | 4 |  | 0 |  |  |  | základní |  | 0 | 0 | 0 | 0 | 0 | 4 | K | 1 | ROZPOCET | 0 | 0 | 0 | 0 | 0 | 1 | 0 | 4 | 1541983693
89 | K | 998 73-4203.R00 | Přesun hmot pro armatury, výšky do 24 m | kus | 1 |  | 0 |  |  |  | základní |  | 0 | 0 | 0 | 0 | 0 | 4 | K | 1 | ROZPOCET | 0 | 0 | 0 | 0 | 0 | 1 | 0 | 4 | 200836680
| D | 999 | Ostatní |  |  |  | 0 | [5 empty] | 0 |  | 0 |  | 0 | 1 | D | 0 | ROZPOCET | [6 empty] | 0
91 | K | 999.100.101 | Lešení systémové, do v. 1,5 m | soubor | 1 |  | 0 |  |  |  | základní |  | 0 | 0 | 0 | 0 | 0 | 4 | K | 1 | ROZPOCET | 0 | 0 | 0 | 0 | 0 | 1 | 0 | 4 | -1163604517
92 | K | 999.100.103 | Napuštění, odvzdušnění systémů | hod | 24 |  | 0 |  |  |  | základní |  | 0 | 0 | 0 | 0 | 0 | 4 | K | 1 | ROZPOCET | 0 | 0 | 0 | 0 | 0 | 1 | 0 | 4 | -317527615
93 | K | 999.100.104 | Topná zkouška systémů | hod | 32 |  | 0 |  |  |  | základní |  | 0 | 0 | 0 | 0 | 0 | 4 | K | 1 | ROZPOCET | 0 | 0 | 0 | 0 | 0 | 1 | 0 | 4 | 891751737
94 | K | 999.100.105 | Stavební přípomoce | soubor | 1 |  | 0 |  |  |  | základní |  | 0 | 0 | 0 | 0 | 0 | 4 | K | 1 | ROZPOCET | 0 | 0 | 0 | 0 | 0 | 1 | 0 | 4 | -1760453287
95 | K | 999.100.106 | Doprava | soubor | 1 |  | 0 |  |  |  | základní |  | 0 | 0 | 0 | 0 | 0 | 4 | K | 1 | ROZPOCET | 0 | 0 | 0 | 0 | 0 | 1 | 0 | 4 | 42368757
96 | K | 999.200.101 | VRN | soubor | 1 |  | 0 |  |  |  | základní |  | 0 | 0 | 0 | 0 | 0 | 4 | K | 1 | ROZPOCET | 0 | 0 | 0 | 0 | 0 | 1 | 0 | 4 | 386634189

## D.1.4.4 - Měření a regulace
| List obsahuje: |  | 1) Krycí list soupisu | 2) Rekapitulace |  |  | 3) Soupis prací | Zpět na list: | Rekapitulace stavby
{cc52c750-9d41-4603-83f8-91cb7cf7b785}
2
| KRYCÍ LIST SOUPISU | [8 empty] | v --- níže se nacházejí doplnkové a pomocné údaje k sestavám --- v | [8 empty] | False
Stavba:
CENTRUM SPOLEČNÝCH AKTIVIT JESENÍK
Objekt:
SO 01 - CENTRUM SPOLEČNÝCH AKTIVIT
Soupis:
D.1.4 - Technika prostředí budov
Úroveň 3:
D.1.4.4 - Měření a regulace
| KSO: |  |  |  |  | CC-CZ:
| Místo: |  | Jeseník |  |  | Datum: | 11.10.2016
| Zadavatel: |  |  |  |  | IČ:
|  | MĚSTO JESENÍK |  |  |  | DIČ:
| Uchazeč: |  |  |  |  | IČ:
DIČ:
| Projektant: |  |  |  |  | IČ:
|  | KANIA a.s. , Ostrava |  |  |  | DIČ:
Poznámka:
Soupis prací je sestaven za využití položek Cenové soustavy ÚRS. Cenové a technické podmínky položek CS ÚRS, které nejsou uvedeny v soupisu prací (tzv. úvodní části katalogů) jsou neomezeně dálkově k dispozici na www.cs-urs.cz. Položky soupisu prací, které nemají ve sloupci „Cenová soustava“ uveden žádný údaj, nepochází z Cenové soustavy ÚRS (takové položky soupisu prací mají Cenovou soustavu „VLASTNÍ“). Ocenění "vlastní" položky:na základě odborných znalostí a zkušeností projektanta při realizaci obdobných zakázek za období 5-ti let. nebo na základě cen v místě a čase obvyklých). Nedílnou součástí soupisu prací je projektová dokumentace vč. textových příloh, na kterou se položky soupisu prací plně odkazují.
| Cena bez DPH | [5 empty] | 0
|  |  | Základ daně |  |  | Sazba daně | Výše daně
| DPH | základní | 0 |  |  | 21% | 0
|  | snížená | 0 |  |  | 15% | 0
|  | zákl. přenesená | 0 |  |  | 21% | 0
|  | sníž. přenesená | 0 |  |  | 15% | 0
|  | nulová | 0 |  |  | 0% | 0
| Cena s DPH |  |  | v | CZK |  | 0
REKAPITULACE ČLENĚNÍ SOUPISU PRACÍ
Stavba:
CENTRUM SPOLEČNÝCH AKTIVIT JESENÍK
Objekt:
SO 01 - CENTRUM SPOLEČNÝCH AKTIVIT
Soupis:
D.1.4 - Technika prostředí budov
Úroveň 3:
D.1.4.4 - Měření a regulace
Místo: |  |  | Jeseník |  |  | Datum: | 11.10.2016
Zadavatel: |  |  | MĚSTO JESENÍK |  |  | Projektant: | KANIA a.s. , Ostrava
Uchazeč:
Kód dílu - Popis | [6 empty] | Cena celkem [CZK]
Náklady soupisu celkem | [6 empty] | 0 | [12 empty] | -1
| D1 - Dodávky polní instrumentace | [5 empty] | 0
| D2 - Rozvaděč MaR RA-1 | [5 empty] | 0
| D3 - Elektromontážní materiál | [5 empty] | 0
| D4 - Montážní práce a služby | [5 empty] | 0
| D5 - Služby k řídícímu systému | [5 empty] | 0
SOUPIS PRACÍ
Stavba:
CENTRUM SPOLEČNÝCH AKTIVIT JESENÍK
Objekt:
SO 01 - CENTRUM SPOLEČNÝCH AKTIVIT
Soupis:
D.1.4 - Technika prostředí budov
Úroveň 3:
D.1.4.4 - Měření a regulace
Místo: |  |  | Jeseník |  |  | Datum: | 11.10.2016
Zadavatel: |  |  | MĚSTO JESENÍK |  |  | Projektant: | KANIA a.s. , Ostrava
Uchazeč:
PČ | Typ | Kód | Popis | MJ | Množství | J.cena [CZK] | Cena celkem [CZK] | Cenová soustava |  | Poznámka | DPH | J. Nh [h] | Nh celkem [h] | J. hmotnost [t] | Hmotnost celkem [t] | J. suť [t] | Suť Celkem [t]
Náklady soupisu celkem | [6 empty] | 0 | [5 empty] | 0 |  | 0 |  | 0 |  | D | -1 | [7 empty] | 0
1 | K | D20-1 | Základní řídicí jednotka AI8,DI8,DO8,AO4,RS232,RS485 | ks | 1 |  | 0 |  |  |  | základní |  | 0 | 0 | 0 | 0 | 0 | 4 | K | 0 | ROZPOCET | 0 | 0 | 0 | 0 | 0 | 1 | 0 | 4 | -80091725
| P |  | Poznámka k položce: Integrovaný webový server, LCD displej 122x32 bodů,klávesnice | [15 empty] | P | 0
2 | K | D20-2 | Spínaný zdroj 24V/1.2A (0..+50°C) | ks | 1 |  | 0 |  |  |  | základní |  | 0 | 0 | 0 | 0 | 0 | 4 | K | 0 | ROZPOCET | 0 | 0 | 0 | 0 | 0 | 1 | 0 | 4 | 1937081006
| D | D1 | Dodávky polní instrumentace |  |  |  | 0 | [5 empty] | 0 |  | 0 |  | 0 | 1 | D | 0 | ROZPOCET | [6 empty] | 0
3 | K | D22-1 | Snímač teploty venkovní Ni1000/5000ppm | ks | 1 |  | 0 |  |  |  | základní |  | 0 | 0 | 0 | 0 | 0 | 4 | K | 1 | ROZPOCET | 0 | 0 | 0 | 0 | 0 | 1 | 0 | 4 | 544935456
4 | K | D22-2 | Snímač teploty příložný Ni11000/5000ppm | ks | 2 |  | 0 |  |  |  | základní |  | 0 | 0 | 0 | 0 | 0 | 4 | K | 1 | ROZPOCET | 0 | 0 | 0 | 0 | 0 | 1 | 0 | 4 | 2040129168
5 | K | D22-3 | Snímač tlaku pro plyny a kapaliny 0-6 bar 0-10V 4-20mA | ks | 1 |  | 0 |  |  |  | základní |  | 0 | 0 | 0 | 0 | 0 | 4 | K | 1 | ROZPOCET | 0 | 0 | 0 | 0 | 0 | 1 | 0 | 4 | -1206002265
6 | K | D22-4 | Dvoustupňový detektor úníku hořlavých plynů | ks | 1 |  | 0 |  |  |  | základní |  | 0 | 0 | 0 | 0 | 0 | 4 | K | 1 | ROZPOCET | 0 | 0 | 0 | 0 | 0 | 1 | 0 | 4 | -2056475457
| P |  | Poznámka k položce: Detekuje všechny typy hořlavých plynů (zemní plyn, svítiplyn, propan,; butan, acetylén, vodík, atd.) a reaguje ve dvou úrovních koncentrace. Napájení za sítě 230V stř.; Napájení za sítě 230V stř. | [15 empty] | P | 1
7 | K | D22-5 | Detektor CO oxid uhelnatý Přepínacích relé max:250V;2A, objemu | ks | 1 |  | 0 |  |  |  | základní |  | 0 | 0 | 0 | 0 | 0 | 4 | K | 1 | ROZPOCET | 0 | 0 | 0 | 0 | 0 | 1 | 0 | 4 | -2047131658
| P |  | Poznámka k položce: metan 0,5 %;1,0 % objemu (10%;20%DMV), propan 0,18% ;0,36 % ; (10%;20%DMV),CO 65ppm;130ppm. Detekovaný plyn CO oxid uhelnatý !!! | [15 empty] | P | 1
8 | K | D22-6 | Snimač zaplavení-plovák | ks | 1 |  | 0 |  |  |  | základní |  | 0 | 0 | 0 | 0 | 0 | 4 | K | 1 | ROZPOCET | 0 | 0 | 0 | 0 | 0 | 1 | 0 | 4 | 1394795710
9 | K | D22-7 | Termostat prostoru 0-40stC | ks | 1 |  | 0 |  |  |  | základní |  | 0 | 0 | 0 | 0 | 0 | 4 | K | 1 | ROZPOCET | 0 | 0 | 0 | 0 | 0 | 1 | 0 | 4 | 1125101985
10 | K | D22-8 | GSM modul | ks | 1 |  | 0 |  |  |  | základní |  | 0 | 0 | 0 | 0 | 0 | 4 | K | 1 | ROZPOCET | 0 | 0 | 0 | 0 | 0 | 1 | 0 | 4 | -188730833
11 | K | D22-9 | Náhhradní baterie pro GSM modul | ks | 1 |  | 0 |  |  |  | základní |  | 0 | 0 | 0 | 0 | 0 | 4 | K | 1 | ROZPOCET | 0 | 0 | 0 | 0 | 0 | 1 | 0 | 4 | 1714942455
12 | K | D22-10 | Centrál Stop | ks | 1 |  | 0 |  |  |  | základní |  | 0 | 0 | 0 | 0 | 0 | 4 | K | 1 | ROZPOCET | 0 | 0 | 0 | 0 | 0 | 1 | 0 | 4 | -488205517
| D | D2 | Rozvaděč MaR RA-1 |  |  |  | 0 | [5 empty] | 0 |  | 0 |  | 0 | 1 | D | 0 | ROZPOCET | [6 empty] | 0
13 | K | D23-1 | Rozvaděč MaR RA-1 oceloplechový (700x500x260mm) + montážní plech | ks | 1 |  | 0 |  |  |  | základní |  | 0 | 0 | 0 | 0 | 0 | 4 | K | 1 | ROZPOCET | 0 | 0 | 0 | 0 | 0 | 1 | 0 | 4 | -829540738
14 | K | D23-2 | Hl.vypínač VS16/1 | ks | 1 |  | 0 |  |  |  | základní |  | 0 | 0 | 0 | 0 | 0 | 4 | K | 1 | ROZPOCET | 0 | 0 | 0 | 0 | 0 | 1 | 0 | 4 | 1121864505
15 | K | D23-3 | Přepětová ochrana SVC-275-jednofázová | ks | 1 |  | 0 |  |  |  | základní |  | 0 | 0 | 0 | 0 | 0 | 4 | K | 1 | ROZPOCET | 0 | 0 | 0 | 0 | 0 | 1 | 0 | 4 | -1623793626
16 | K | D23-4 | Jistič B6/1 | ks | 4 |  | 0 |  |  |  | základní |  | 0 | 0 | 0 | 0 | 0 | 4 | K | 1 | ROZPOCET | 0 | 0 | 0 | 0 | 0 | 1 | 0 | 4 | 1722637504
17 | K | D23-5 | Jistič B10/1 | ks | 3 |  | 0 |  |  |  | základní |  | 0 | 0 | 0 | 0 | 0 | 4 | K | 1 | ROZPOCET | 0 | 0 | 0 | 0 | 0 | 1 | 0 | 4 | -1739222136
18 | K | D23-6 | Jistič B13/1 | ks | 1 |  | 0 |  |  |  | základní |  | 0 | 0 | 0 | 0 | 0 | 4 | K | 1 | ROZPOCET | 0 | 0 | 0 | 0 | 0 | 1 | 0 | 4 | -290935924
19 | K | D23-7 | Napěťová cívka | ks | 1 |  | 0 |  |  |  | základní |  | 0 | 0 | 0 | 0 | 0 | 4 | K | 1 | ROZPOCET | 0 | 0 | 0 | 0 | 0 | 1 | 0 | 4 | -215504738
20 | K | D23-8 | Zásuvka na DIN lištu | ks | 2 |  | 0 |  |  |  | základní |  | 0 | 0 | 0 | 0 | 0 | 4 | K | 1 | ROZPOCET | 0 | 0 | 0 | 0 | 0 | 1 | 0 | 4 | -1932968176
21 | K | D23-9 | Ovl.hlavice 1-0-2, Adaptér , 2x spínací jednotka zelená | ks | 2 |  | 0 |  |  |  | základní |  | 0 | 0 | 0 | 0 | 0 | 4 | K | 1 | ROZPOCET | 0 | 0 | 0 | 0 | 0 | 1 | 0 | 4 | -35896479
22 | K | D23-10 | Tlačítko bez aretace-modré, Adaptér, 1x spínací jednotka zelená | ks | 1 |  | 0 |  |  |  | základní |  | 0 | 0 | 0 | 0 | 0 | 4 | K | 1 | ROZPOCET | 0 | 0 | 0 | 0 | 0 | 1 | 0 | 4 | -1714143408
23 | K | D23-11 | Signálka -95, 230V - zelená | ks | 2 |  | 0 |  |  |  | základní |  | 0 | 0 | 0 | 0 | 0 | 4 | K | 1 | ROZPOCET | 0 | 0 | 0 | 0 | 0 | 1 | 0 | 4 | 655119124
24 | K | D23-12 | Signálka -95, 24V CD- rudá | ks | 1 |  | 0 |  |  |  | základní |  | 0 | 0 | 0 | 0 | 0 | 4 | K | 1 | ROZPOCET | 0 | 0 | 0 | 0 | 0 | 1 | 0 | 4 | -1980723634
25 | K | D23-13 | Pomocné relé vč.patice 24VDC, 2přepínací kontakty | ks | 8 |  | 0 |  |  |  | základní |  | 0 | 0 | 0 | 0 | 0 | 4 | K | 1 | ROZPOCET | 0 | 0 | 0 | 0 | 0 | 1 | 0 | 4 | -1495258270
26 | K | D23-14 | Pojistkové pouzdro na DIN lištu | ks | 6 |  | 0 |  |  |  | základní |  | 0 | 0 | 0 | 0 | 0 | 4 | K | 1 | ROZPOCET | 0 | 0 | 0 | 0 | 0 | 1 | 0 | 4 | -1620647740
27 | K | D23-15 | Řadová svorka do 2,5mm2 | ks | 40 |  | 0 |  |  |  | základní |  | 0 | 0 | 0 | 0 | 0 | 4 | K | 1 | ROZPOCET | 0 | 0 | 0 | 0 | 0 | 1 | 0 | 4 | 1620021950
28 | K | D23-16 | Rozbočovací můstky N, PE | ks | 2 |  | 0 |  |  |  | základní |  | 0 | 0 | 0 | 0 | 0 | 4 | K | 1 | ROZPOCET | 0 | 0 | 0 | 0 | 0 | 1 | 0 | 4 | -744611164
29 | K | D23-17 | Průchodky PG 9-16 | ks | 20 |  | 0 |  |  |  | základní |  | 0 | 0 | 0 | 0 | 0 | 4 | K | 1 | ROZPOCET | 0 | 0 | 0 | 0 | 0 | 1 | 0 | 4 | 1204597064
30 | K | D23-18 | DIN lišty - 1m | ks | 3 |  | 0 |  |  |  | základní |  | 0 | 0 | 0 | 0 | 0 | 4 | K | 1 | ROZPOCET | 0 | 0 | 0 | 0 | 0 | 1 | 0 | 4 | 217857310
31 | K | D23-19 | Montážní materiál ( lanko CY, popisky, návlečky, šrouby,) | kpl. | 1 |  | 0 |  |  |  | základní |  | 0 | 0 | 0 | 0 | 0 | 4 | K | 1 | ROZPOCET | 0 | 0 | 0 | 0 | 0 | 1 | 0 | 4 | 1754403108
32 | K | D23-20 | Dílenská výroba rozvaděče | hod. | 20 |  | 0 |  |  |  | základní |  | 0 | 0 | 0 | 0 | 0 | 4 | K | 1 | ROZPOCET | 0 | 0 | 0 | 0 | 0 | 1 | 0 | 4 | -1139816216
33 | K | D23-21 | Bezpečnostní štítky | ks | 4 |  | 0 |  |  |  | základní |  | 0 | 0 | 0 | 0 | 0 | 4 | K | 1 | ROZPOCET | 0 | 0 | 0 | 0 | 0 | 1 | 0 | 4 | 2143176264
| D | D3 | Elektromontážní materiál |  |  |  | 0 | [5 empty] | 0 |  | 0 |  | 0 | 1 | D | 0 | ROZPOCET | [6 empty] | 0
34 | M | 341-11030R | kabel CYKY-J 3x 1,5 | m | 100 |  | 0 |  |  |  | základní |  | 0 | 0 | 0 | 0 | 0 | 8 | M | 1 | ROZPOCET | 0 | 0 | 0 | 0 | 0 | 1 | 0 | 4 | -1143724887
35 | M | 341-21550R | JYTY-O 2*1 sdělovací kabel | m | 100 |  | 0 |  |  |  | základní |  | 0 | 0 | 0 | 0 | 0 | 8 | M | 1 | ROZPOCET | 0 | 0 | 0 | 0 | 0 | 1 | 0 | 4 | -1681404968
36 | M | 341-21554R | JYTY-O 4*1 sdělovací kabel | m | 30 |  | 0 |  |  |  | základní |  | 0 | 0 | 0 | 0 | 0 | 8 | M | 1 | ROZPOCET | 0 | 0 | 0 | 0 | 0 | 1 | 0 | 4 | 159810588
37 | M | 341-40966R | 1/vodič HO7V-K 6 ZŽ CYA | m | 10 |  | 0 |  |  |  | základní |  | 0 | 0 | 0 | 0 | 0 | 8 | M | 1 | ROZPOCET | 0 | 0 | 0 | 0 | 0 | 1 | 0 | 4 | 743202929
38 | M | 354-42150R | zemnící svorka ZSA 16 | ks | 5 |  | 0 |  |  |  | základní |  | 0 | 0 | 0 | 0 | 0 | 8 | M | 1 | ROZPOCET | 0 | 0 | 0 | 0 | 0 | 1 | 0 | 4 | -1606112300
39 | M | 354-42151R | zemnící pásek CU 50*1.5 cm | ks | 5 |  | 0 |  |  |  | základní |  | 0 | 0 | 0 | 0 | 0 | 8 | M | 1 | ROZPOCET | 0 | 0 | 0 | 0 | 0 | 1 | 0 | 4 | 2096634355
40 | M | 553-12R | Drátěný žlab 50/ 50, pozink vč.upevňovací technniky | m | 20 |  | 0 |  |  |  | základní |  | 0 | 0 | 0 | 0 | 0 | 8 | M | 1 | ROZPOCET | 0 | 0 | 0 | 0 | 0 | 1 | 0 | 4 | 402453918
41 | M | 345-709990007R | Lišta vkládací plast 25x20 - 40x40 | m | 30 |  | 0 |  |  |  | základní |  | 0 | 0 | 0 | 0 | 0 | 8 | M | 1 | ROZPOCET | 0 | 0 | 0 | 0 | 0 | 1 | 0 | 4 | 961406603
42 | M | 345-710543R | PVC trubka Ohebná bezhalogenová samozhášivá trubka vyrobená z PP. D20- D25 | m | 5 |  | 0 |  |  |  | základní |  | 0 | 0 | 0 | 0 | 0 | 8 | M | 1 | ROZPOCET | 0 | 0 | 0 | 0 | 0 | 1 | 0 | 4 | 777245510
43 | M | 345-714252R | Plast.přechodová krabice-montážní | ks | 5 |  | 0 |  |  |  | základní |  | 0 | 0 | 0 | 0 | 0 | 8 | M | 1 | ROZPOCET | 0 | 0 | 0 | 0 | 0 | 1 | 0 | 4 | 497677339
44 | M | 345-R100 | hmoždinka 8* 80 zatloukací | ks | 100 |  | 0 |  |  |  | základní |  | 0 | 0 | 0 | 0 | 0 | 8 | M | 1 | ROZPOCET | 0 | 0 | 0 | 0 | 0 | 1 | 0 | 4 | 164897959
45 | M | 345-51476.AR | zásuvka 230, IP 44 na povrch | ks | 2 |  | 0 |  |  |  | základní |  | 0 | 0 | 0 | 0 | 0 | 8 | M | 1 | ROZPOCET | 0 | 0 | 0 | 0 | 0 | 1 | 0 | 4 | -823195336
46 | M | 345-R101 | Signální houkačka se zvukovodem a signálním osvětlením. 230V, trvalý tón, IP33, 92 dB, | ks | 1 |  | 0 |  |  |  | základní |  | 0 | 0 | 0 | 0 | 0 | 8 | M | 1 | ROZPOCET | 0 | 0 | 0 | 0 | 0 | 1 | 0 | 4 | 13546340
47 | M | 345-R102 | Drobný ostatní montážní materiál | soub | 1 |  | 0 |  |  |  | základní |  | 0 | 0 | 0 | 0 | 0 | 8 | M | 1 | ROZPOCET | 0 | 0 | 0 | 0 | 0 | 1 | 0 | 4 | 1524928571
| D | D4 | Montážní práce a služby |  |  |  | 0 | [5 empty] | 0 |  | 0 |  | 0 | 1 | D | 0 | ROZPOCET | [6 empty] | 0
48 | K | 210 81-0045.R00 | Montáž kabelu silového | m | 100 |  | 0 |  |  |  | základní |  | 0 | 0 | 0 | 0 | 0 | 4 | K | 1 | ROZPOCET | 0 | 0 | 0 | 0 | 0 | 1 | 0 | 4 | 2099011946
49 | K | 210 86-0222.R00 | Montáž kabelu sdělovacího | m | 130 |  | 0 |  |  |  | základní |  | 0 | 0 | 0 | 0 | 0 | 4 | K | 1 | ROZPOCET | 0 | 0 | 0 | 0 | 0 | 1 | 0 | 4 | 1958392244
50 | K | 210 80-0527.R00 | Montáž kabelu CYA 6/zž | m | 10 |  | 0 |  |  |  | základní |  | 0 | 0 | 0 | 0 | 0 | 4 | K | 1 | ROZPOCET | 0 | 0 | 0 | 0 | 0 | 1 | 0 | 4 | 1142029641
51 | K | 210 22-0321.R00 | Montáž pospojováním | ks | 5 |  | 0 |  |  |  | základní |  | 0 | 0 | 0 | 0 | 0 | 4 | K | 1 | ROZPOCET | 0 | 0 | 0 | 0 | 0 | 1 | 0 | 4 | -872514788
52 | K | 210 02-0302.R00 | Montáž žlabu | m | 20 |  | 0 |  |  |  | základní |  | 0 | 0 | 0 | 0 | 0 | 4 | K | 1 | ROZPOCET | 0 | 0 | 0 | 0 | 0 | 1 | 0 | 4 | 278599788
53 | K | 210 02-R100 | Montáž snímačů a prvků technologie | ks | 11 |  | 0 |  |  |  | základní |  | 0 | 0 | 0 | 0 | 0 | 4 | K | 1 | ROZPOCET | 0 | 0 | 0 | 0 | 0 | 1 | 0 | 4 | -2033762377
54 | K | 211 02-R101 | Montáž zapojení čerpadel a servoventilů | ks | 3 |  | 0 |  |  |  | základní |  | 0 | 0 | 0 | 0 | 0 | 4 | K | 1 | ROZPOCET | 0 | 0 | 0 | 0 | 0 | 1 | 0 | 4 | 479573822
55 | K | 212 02-R102 | Zapojení ovládání kotlů | ks | 2 |  | 0 |  |  |  | základní |  | 0 | 0 | 0 | 0 | 0 | 4 | K | 1 | ROZPOCET | 0 | 0 | 0 | 0 | 0 | 1 | 0 | 4 | 294860575
56 | K | 210 11-1031.R00 | Zapojení zásuvek IP43 | ks | 2 |  | 0 |  |  |  | základní |  | 0 | 0 | 0 | 0 | 0 | 4 | K | 1 | ROZPOCET | 0 | 0 | 0 | 0 | 0 | 1 | 0 | 4 | 62132134
57 | K | 210 11-1032 | MTZ rozvaděče na stěnu do 50kg | ks | 1 |  | 0 |  |  |  | základní |  | 0 | 0 | 0 | 0 | 0 | 4 | K | 1 | ROZPOCET | 0 | 0 | 0 | 0 | 0 | 1 | 0 | 4 | 532311664
58 | K | 210 10-0001.R00 | Ukončení ve svorkách do 2,5 mm2 | ks | 40 |  | 0 |  |  |  | základní |  | 0 | 0 | 0 | 0 | 0 | 4 | K | 1 | ROZPOCET | 0 | 0 | 0 | 0 | 0 | 1 | 0 | 4 | -1970623587
59 | K | 212 02-R105 | Označení kabelovým štítkem do 2,5 mm2 | ks | 20 |  | 0 |  |  |  | základní |  | 0 | 0 | 0 | 0 | 0 | 4 | K | 1 | ROZPOCET | 0 | 0 | 0 | 0 | 0 | 1 | 0 | 4 | 743968645
60 | K | 211 01-0005.R00 | Osazení hmoždinky 6-12 mm | ks | 100 |  | 0 |  |  |  | základní |  | 0 | 0 | 0 | 0 | 0 | 4 | K | 1 | ROZPOCET | 0 | 0 | 0 | 0 | 0 | 1 | 0 | 4 | -1483938082
61 | K | 210 01-0133.R00 | Montáž trubek ohebných | m | 10 |  | 0 |  |  |  | základní |  | 0 | 0 | 0 | 0 | 0 | 4 | K | 1 | ROZPOCET | 0 | 0 | 0 | 0 | 0 | 1 | 0 | 4 | 440048133
62 | K | 210 01-0105.R00 | Montáž lišt LV různé délky | m | 40 |  | 0 |  |  |  | základní |  | 0 | 0 | 0 | 0 | 0 | 4 | K | 1 | ROZPOCET | 0 | 0 | 0 | 0 | 0 | 1 | 0 | 4 | -2031826413
63 | K | 210 01-R106 | Drobné montážní práce | kus | 1 |  | 0 |  |  |  | základní |  | 0 | 0 | 0 | 0 | 0 | 4 | K | 1 | ROZPOCET | 0 | 0 | 0 | 0 | 0 | 1 | 0 | 4 | 2053812337
64 | K | 210 01-R107 | Napojení hl.přívodu do rozvaděče MaR | hod. | 2 |  | 0 |  |  |  | základní |  | 0 | 0 | 0 | 0 | 0 | 4 | K | 1 | ROZPOCET | 0 | 0 | 0 | 0 | 0 | 1 | 0 | 4 | 1222208914
| D | D5 | Služby k řídícímu systému |  |  |  | 0 | [5 empty] | 0 |  | 0 |  | 0 | 1 | D | 0 | ROZPOCET | [6 empty] | 0
65 | K | R100 | Programové vybavení DDC regulátorů | bod | 20 |  | 0 |  |  |  | základní |  | 0 | 0 | 0 | 0 | 0 | 4 | K | 1 | ROZPOCET | 0 | 0 | 0 | 0 | 0 | 1 | 0 | 4 | 990219686
66 | K | R103 | Zaškolení obsluhy +návody | kus | 1 |  | 0 |  |  |  | základní |  | 0 | 0 | 0 | 0 | 0 | 4 | K | 1 | ROZPOCET | 0 | 0 | 0 | 0 | 0 | 1 | 0 | 4 | 1613875907
67 | K | Pol23 | Doprava | kus | 1 |  | 0 |  |  |  | základní |  | 0 | 0 | 0 | 0 | 0 | 4 | K | 1 | ROZPOCET | 0 | 0 | 0 | 0 | 0 | 1 | 0 | 4 | -1606178308
68 | K | R104 | Výchozí revize el. zařízení včetně vyhotovení tech. zprávy | kus | 1 |  | 0 |  |  |  | základní |  | 0 | 0 | 0 | 0 | 0 | 4 | K | 1 | ROZPOCET | 0 | 0 | 0 | 0 | 0 | 1 | 0 | 4 | -2121465421

## D.1.4.5 - Silnoproudá ele...
| List obsahuje: |  | 1) Krycí list soupisu | 2) Rekapitulace |  |  | 3) Soupis prací | Zpět na list: | Rekapitulace stavby
{fea974e2-36bb-4334-bc71-a40d4e9c247c}
2
| KRYCÍ LIST SOUPISU | [8 empty] | v --- níže se nacházejí doplnkové a pomocné údaje k sestavám --- v | [8 empty] | False
Stavba:
CENTRUM SPOLEČNÝCH AKTIVIT JESENÍK
Objekt:
SO 01 - CENTRUM SPOLEČNÝCH AKTIVIT
Soupis:
D.1.4 - Technika prostředí budov
Úroveň 3:
D.1.4.5 - Silnoproudá elektrotechnika
| KSO: |  |  |  |  | CC-CZ:
| Místo: |  | Jeseník |  |  | Datum: | 11.10.2016
| Zadavatel: |  |  |  |  | IČ:
|  | MĚSTO JESENÍK |  |  |  | DIČ:
| Uchazeč: |  |  |  |  | IČ:
DIČ:
| Projektant: |  |  |  |  | IČ:
|  | KANIA, a.s. , Špálova 80/9, Ostrava |  |  |  | DIČ:
Poznámka:
Soupis prací je sestaven za využití položek Cenové soustavy ÚRS. Cenové a technické podmínky položek CS ÚRS, které nejsou uvedeny v soupisu prací (tzv. úvodní části katalogů) jsou neomezeně dálkově k dispozici na www.cs-urs.cz. Položky soupisu prací, které nemají ve sloupci „Cenová soustava“ uveden žádný údaj, nepochází z Cenové soustavy ÚRS (takové položky soupisu prací mají Cenovou soustavu „VLASTNÍ“). Ocenění "vlastní" položky:na základě odborných znalostí a zkušeností projektanta při realizaci obdobných zakázek za období 5-ti let. nebo na základě cen v místě a čase obvyklých). Nedílnou součástí soupisu prací je projektová dokumentace vč. textových příloh, na kterou se položky soupisu prací plně odkazují.
| Cena bez DPH | [5 empty] | 0
|  |  | Základ daně |  |  | Sazba daně | Výše daně
| DPH | základní | 0 |  |  | 21% | 0
|  | snížená | 0 |  |  | 15% | 0
|  | zákl. přenesená | 0 |  |  | 21% | 0
|  | sníž. přenesená | 0 |  |  | 15% | 0
|  | nulová | 0 |  |  | 0% | 0
| Cena s DPH |  |  | v | CZK |  | 0
REKAPITULACE ČLENĚNÍ SOUPISU PRACÍ
Stavba:
CENTRUM SPOLEČNÝCH AKTIVIT JESENÍK
Objekt:
SO 01 - CENTRUM SPOLEČNÝCH AKTIVIT
Soupis:
D.1.4 - Technika prostředí budov
Úroveň 3:
D.1.4.5 - Silnoproudá elektrotechnika
Místo: |  |  | Jeseník |  |  | Datum: | 11.10.2016
Zadavatel: |  |  | MĚSTO JESENÍK |  |  | Projektant: | KANIA, a.s. , Špálova 80/9, Ostrava
Uchazeč:
Kód dílu - Popis | [6 empty] | Cena celkem [CZK]
Náklady soupisu celkem | [6 empty] | 0 | [12 empty] | -1
| D1 - UMĚLÉ A NOUZOVÉ OSVĚTLENÍ 1.PP-16016-DPS-D.1.4.5-SO01-02 | [5 empty] | 0
| D2 - UMĚLÉ A NOUZOVÉ OSVĚTLENÍ 1.NP-16016-DPS-D.1.4.5-SO01-03 | [5 empty] | 0
| D3 - UMĚLÉ A NOUZOVÉ OSVĚTLENÍ 2.NP + 3.NP-16016-DPS-D.1.4.5-SO01-04 | [5 empty] | 0
| D4 - ZÁSUVKY A TECHNOLOGIE - 1.PP-16016-DPS-D.1.4.5-SO01-05 | [5 empty] | 0
| D5 - ZÁSUVKY A TECHNOLOGIE - 1.NP-16016-DPS-D.1.4.5-SO01-06 | [5 empty] | 0
| D6 - ZÁSUVKY A TECHNOLOGIE - 2.NP-16016-DPS-D.1.4.5-SO01-07 | [5 empty] | 0
| D7 - ROZVÁDĚČE NN-16016-DPS-D.1.4.5-SO01-08 | [5 empty] | 0
| D8 - VÝTAH - NAPÁJENÍ-16016-DPS-D.1.4.5-SO01-08 | [5 empty] | 0
| D9 - UMĚLÉ A NOUZOVÉ OSVĚTLENÍ 1.PP-16016-DPS-D.1.4.5-SO01-16 | [5 empty] | 0
| D10 - TOTAL STOP-16016-DPS-D.1.4.5-SO01-17 | [5 empty] | 0
| D11 - SPD A POSPOJOVÁNÍ-16016-DPS-D.1.4.5-SO01-18 | [5 empty] | 0
| D12 - HUDEBNÍ SÁL-16016-DPS-D.1.4.5-SO01-19 | [5 empty] | 0
| D13 - Vnější LPS - JÍMACÍ SOUSTAVA A SVODY | [5 empty] | 0
| D14 - Uzemnění objektu | [5 empty] | 0
| D15 - OSTATNÍ | [5 empty] | 0
SOUPIS PRACÍ
Stavba:
CENTRUM SPOLEČNÝCH AKTIVIT JESENÍK
Objekt:
SO 01 - CENTRUM SPOLEČNÝCH AKTIVIT
Soupis:
D.1.4 - Technika prostředí budov
Úroveň 3:
D.1.4.5 - Silnoproudá elektrotechnika
Místo: |  |  | Jeseník |  |  | Datum: | 11.10.2016
Zadavatel: |  |  | MĚSTO JESENÍK |  |  | Projektant: | KANIA, a.s. , Špálova 80/9, Ostrava
Uchazeč:
PČ | Typ | Kód | Popis | MJ | Množství | J.cena [CZK] | Cena celkem [CZK] | Cenová soustava |  | Poznámka | DPH | J. Nh [h] | Nh celkem [h] | J. hmotnost [t] | Hmotnost celkem [t] | J. suť [t] | Suť Celkem [t]
Náklady soupisu celkem | [6 empty] | 0 | [5 empty] | 0 |  | 0 |  | 0 |  | D | -1 | [7 empty] | 0
| D | D1 | UMĚLÉ A NOUZOVÉ OSVĚTLENÍ 1.PP-16016-DPS-D.1.4.5-SO01-02 |  |  |  | 0 | [5 empty] | 0 |  | 0 |  | 0 | 1 | D | 0 | ROZPOCET | [6 empty] | 0
1 | K | Pol47 | LED SVÍTIDLO, 3000K, 2900lm, 250V, 26W, RAL 9003, PŘISAZENÉ, IP40 | ks | 14 |  | 0 |  |  |  | základní |  | 0 | 0 | 0 | 0 | 0 | 4 | K | 1 | ROZPOCET | 0 | 0 | 0 | 0 | 0 | 1 | 0 | 4 | -1902175923
2 | K | 2 | LED SVÍTIDLO, 4000K, 4300lm, 250V, 34W, PŘISAZENÉ, ZVÝŠENÉ KRYTÍ IP65, I.TŘÍDA, RA > 80, RAL 7035 | ks | 1 |  | 0 |  |  |  | základní |  | 0 | 0 | 0 | 0 | 0 | 4 | K | 1 | ROZPOCET | 0 | 0 | 0 | 0 | 0 | 1 | 0 | 4 | 426410538
3 | K | 3 | VYPÍNAČ PODOMÍTKOVÝ V INSTALAČNÍ KRABICI KU68, ŘAZ. 1 | ks | 5 |  | 0 |  |  |  | základní |  | 0 | 0 | 0 | 0 | 0 | 4 | K | 1 | ROZPOCET | 0 | 0 | 0 | 0 | 0 | 1 | 0 | 4 | -1495667384
4 | K | 4 | VYPÍNAČ PODOMÍTKOVÝ V INSTALAČNÍ KRABICI KU68, ŘAZ 6 | ks | 4 |  | 0 |  |  |  | základní |  | 0 | 0 | 0 | 0 | 0 | 4 | K | 1 | ROZPOCET | 0 | 0 | 0 | 0 | 0 | 1 | 0 | 4 | -2086202959
5 | K | Pol48 | LED SVÍTIDLO PŘISAZENÉ, 3000K, 15W, 1400lm, pr. 300mm, INTEGROVANÝ SENZOR PIR, PLASTOVÝ OPÁLOVÝ KRYT, IP40 | ks | 3 |  | 0 |  |  |  | základní |  | 0 | 0 | 0 | 0 | 0 | 4 | K | 1 | ROZPOCET | 0 | 0 | 0 | 0 | 0 | 1 | 0 | 4 | 2108664943
6 | K | 6 | NOUZOVÉ LED SVÍTIDLO, 2W, 1.HOD, 270lm II.TŘ., PŘISAZENÉ, VČETNĚ POLEPU SMĚRU ÚNIKU | ks | 5 |  | 0 |  |  |  | základní |  | 0 | 0 | 0 | 0 | 0 | 4 | K | 1 | ROZPOCET | 0 | 0 | 0 | 0 | 0 | 1 | 0 | 4 | 1482016667
7 | K | 7 | KABEL CYKY-J 3x1,5, VČETNĚ DRÁŽKOVÁNÍ | m | 150 |  | 0 |  |  |  | základní |  | 0 | 0 | 0 | 0 | 0 | 4 | K | 1 | ROZPOCET | 0 | 0 | 0 | 0 | 0 | 1 | 0 | 4 | 1511115934
8 | K | 8 | KABEL CYKY-O 3x1,5, VČETNĚ DRÁŽKOVÁNÍ | m | 50 |  | 0 |  |  |  | základní |  | 0 | 0 | 0 | 0 | 0 | 4 | K | 1 | ROZPOCET | 0 | 0 | 0 | 0 | 0 | 1 | 0 | 4 | -1356003382
9 | K | 17 | SÁDRA (PYTEL 25KG) | ks | 1 |  | 0 |  |  |  | základní |  | 0 | 0 | 0 | 0 | 0 | 4 | K | 1 | ROZPOCET | 0 | 0 | 0 | 0 | 0 | 1 | 0 | 4 | 228920651
10 | K | 10 | SPOJOVACÍ MATERIÁL | kpl | 1 |  | 0 |  |  |  | základní |  | 0 | 0 | 0 | 0 | 0 | 4 | K | 1 | ROZPOCET | 0 | 0 | 0 | 0 | 0 | 1 | 0 | 4 | 1755313146
11 | K | 15.2 | NÁKLADY NA PROŘEZ | kpl | 1 |  | 0 |  |  |  | základní |  | 0 | 0 | 0 | 0 | 0 | 4 | K | 1 | ROZPOCET | 0 | 0 | 0 | 0 | 0 | 1 | 0 | 4 | -263928918
12 | K | 12 | KOORDINAČNÍ A PLÁNOVACÍ ČINNOST | ks | 1 |  | 0 |  |  |  | základní |  | 0 | 0 | 0 | 0 | 0 | 4 | K | 1 | ROZPOCET | 0 | 0 | 0 | 0 | 0 | 1 | 0 | 4 | 1280285822
| D | D2 | UMĚLÉ A NOUZOVÉ OSVĚTLENÍ 1.NP-16016-DPS-D.1.4.5-SO01-03 |  |  |  | 0 | [5 empty] | 0 |  | 0 |  | 0 | 1 | D | 0 | ROZPOCET | [6 empty] | 0
13 | K | Pol49 | LED SVÍTIDLO, 3000K, 5800lm, 250V, 51W, STŘÍBRNÉ, PŘISAZENÉ, IP40 | ks | 17 |  | 0 |  |  |  | základní |  | 0 | 0 | 0 | 0 | 0 | 4 | K | 1 | ROZPOCET | 0 | 0 | 0 | 0 | 0 | 1 | 0 | 4 | -1181550055
14 | K | Pol50 | LED SVÍTIDLO, 3000K, 5800lm, 250V, 26W, STŘÍBRNÉ, PŘISAZENÉ, IP40 | ks | 1 |  | 0 |  |  |  | základní |  | 0 | 0 | 0 | 0 | 0 | 4 | K | 1 | ROZPOCET | 0 | 0 | 0 | 0 | 0 | 1 | 0 | 4 | -66676510
15 | K | 3.1 | LED SVÍTIDLO, 3800K, 850lm, 250V, 12W, VESTAVNÉ, IP20, BARVA - MAT CHROME, II.TŘÍDA, RA > 80, | ks | 12 |  | 0 |  |  |  | základní |  | 0 | 0 | 0 | 0 | 0 | 4 | K | 1 | ROZPOCET | 0 | 0 | 0 | 0 | 0 | 1 | 0 | 4 | 1195175376
16 | K | 4.1 | LED SVÍTIDLO, 3800K, 1350lm, 250V, 18W, VESTAVNÉ, IP20, BARVA - MAT CHROME, II.TŘÍDA, RA > 80, | ks | 4 |  | 0 |  |  |  | základní |  | 0 | 0 | 0 | 0 | 0 | 4 | K | 1 | ROZPOCET | 0 | 0 | 0 | 0 | 0 | 1 | 0 | 4 | -577899391
17 | K | Pol51 | Svítidlo leddiodové vestavné do podhledu SDK, tvar kruh, bílé lakovaný, průměr 300mm, vyzařovací úhel 120°, krytí IP44, 1x25W LED, 4500K | ks | 10 |  | 0 |  |  |  | základní |  | 0 | 0 | 0 | 0 | 0 | 4 | K | 1 | ROZPOCET | 0 | 0 | 0 | 0 | 0 | 1 | 0 | 4 | -575434447
18 | K | Pol52 | Svítidlo leddiodové vestavné do podhledu SDK, tvar kruh, bílé lakovaný, průměr 240mm, vyzařovací úhel 120°, krytí IP44, 1x17W LED, 4500K | ks | 16 |  | 0 |  |  |  | základní |  | 0 | 0 | 0 | 0 | 0 | 4 | K | 1 | ROZPOCET | 0 | 0 | 0 | 0 | 0 | 1 | 0 | 4 | 2059409588
19 | K | Pol53 | Svítidlo závěsné zářivkové, s atypickým ocelovým bíle lakovaným závěsem, délka závěsu 550mm, průměr 400mm, 2x26W, 4000K | ks | 15 |  | 0 |  |  |  | základní |  | 0 | 0 | 0 | 0 | 0 | 4 | K | 1 | ROZPOCET | 0 | 0 | 0 | 0 | 0 | 1 | 0 | 4 | -1233323660
20 | K | Pol54 | Svítidlo závěsné zářivkové, s atypickým ocelovým bíle lakovaným závěsem, délka závěsu 750mm, průměr 400mm, 2x26W, 4000K | ks | 1 |  | 0 |  |  |  | základní |  | 0 | 0 | 0 | 0 | 0 | 4 | K | 1 | ROZPOCET | 0 | 0 | 0 | 0 | 0 | 1 | 0 | 4 | 1549969112
21 | K | Pol55 | Svítidlo závěsné zářivkové, s atypickým ocelovým bíle lakovaným závěsem, délka závěsu 300mm, průměr 400mm, 2x26W, 4000K | ks | 1 |  | 0 |  |  |  | základní |  | 0 | 0 | 0 | 0 | 0 | 4 | K | 1 | ROZPOCET | 0 | 0 | 0 | 0 | 0 | 1 | 0 | 4 | 1101369202
22 | K | Pol56 | Svítidlo závěsné zářivkové, s atypickým závěsem ze samonosného vodiče vyztuženého ocelovým lankem v bílé barvě, délka závěsu 2000mm, průměr 300mm, 1x26W, 4000K | ks | 3 |  | 0 |  |  |  | základní |  | 0 | 0 | 0 | 0 | 0 | 4 | K | 1 | ROZPOCET | 0 | 0 | 0 | 0 | 0 | 1 | 0 | 4 | 31367120
23 | K | Pol57 | VYPÍNAČ OSVĚTLENÍ, TYP PŘÍSTROJE ŘAZ. 1, 10A, 250V, PODOMÍTKOVÝ, BARVA - TITAN, VČ.KRABICE | ks | 7 |  | 0 |  |  |  | základní |  | 0 | 0 | 0 | 0 | 0 | 4 | K | 1 | ROZPOCET | 0 | 0 | 0 | 0 | 0 | 1 | 0 | 4 | 1626819164
24 | K | 7.1 | LED PÁSEK V AL KRYCÍM PROFILU (POD KUCH. LINKOU), 14,4W/m, VČ. ZDROJE 230AC/12VDC - 50W | ks | 1 |  | 0 |  |  |  | základní |  | 0 | 0 | 0 | 0 | 0 | 4 | K | 1 | ROZPOCET | 0 | 0 | 0 | 0 | 0 | 1 | 0 | 4 | 721979695
25 | K | Pol58 | VESTAVNÉ POHYBOVÉ ČIDLO V SDK PODHLEDU, 230VAC, IP20, - PŘÍMÉ SPÍNÁNÍ DO 300W LED ZDROJE | ks | 14 |  | 0 |  |  |  | základní |  | 0 | 0 | 0 | 0 | 0 | 4 | K | 1 | ROZPOCET | 0 | 0 | 0 | 0 | 0 | 1 | 0 | 4 | 511980945
26 | K | 9.1 | PROTIPANICKÉ VESTAVNÉ LED OSVĚTLENÍ S VLASTNÍ BATERIÍ, 3W, 230VAC, 1HOD | ks | 1 |  | 0 |  |  |  | základní |  | 0 | 0 | 0 | 0 | 0 | 4 | K | 1 | ROZPOCET | 0 | 0 | 0 | 0 | 0 | 1 | 0 | 4 | 84763564
27 | K | Pol59 | NOUZOVÉ LED SVÍTIDLO, 2W, 1.HOD, 270lm II.TŘ., PŘISAZENÉ, VČETNĚ POLEPU SMĚRU ÚNIKU | ks | 11 |  | 0 |  |  |  | základní |  | 0 | 0 | 0 | 0 | 0 | 4 | K | 1 | ROZPOCET | 0 | 0 | 0 | 0 | 0 | 1 | 0 | 4 | 1524408211
28 | K | 11.1 | TLAČÍTKOVÝ OVLADAČ DVOJITÝ, 250A, 10A, PODOMÍTKOVÝ, BARVA TITAN | ks | 2 |  | 0 |  |  |  | základní |  | 0 | 0 | 0 | 0 | 0 | 4 | K | 1 | ROZPOCET | 0 | 0 | 0 | 0 | 0 | 1 | 0 | 4 | -575577291
29 | K | 13 | TLAČÍTKOVÝ OVLADAČ JEDNODUCHÝ, 250A, 10A, PODOMÍTKOVÝ, BARVA TITAN | ks | 5 |  | 0 |  |  |  | základní |  | 0 | 0 | 0 | 0 | 0 | 4 | K | 1 | ROZPOCET | 0 | 0 | 0 | 0 | 0 | 1 | 0 | 4 | 478523016
30 | K | 14 | ROZBOČNÉ KRABICE PRO OSVĚTLENÍ RECEPCE | ks | 5 |  | 0 |  |  |  | základní |  | 0 | 0 | 0 | 0 | 0 | 4 | K | 1 | ROZPOCET | 0 | 0 | 0 | 0 | 0 | 1 | 0 | 4 | 1302899306
31 | K | Pol60 | KABEL CYKY-J 3x1,5, VČETNĚ DRÁŽKOVÁNÍ | m | 390 |  | 0 |  |  |  | základní |  | 0 | 0 | 0 | 0 | 0 | 4 | K | 1 | ROZPOCET | 0 | 0 | 0 | 0 | 0 | 1 | 0 | 4 | 1068564242
32 | K | 16 | KABEL CYKY-O 3x1,5, VČETNĚ DRÁŽKOVÁNÍ | m | 150 |  | 0 |  |  |  | základní |  | 0 | 0 | 0 | 0 | 0 | 4 | K | 1 | ROZPOCET | 0 | 0 | 0 | 0 | 0 | 1 | 0 | 4 | 362136419
33 | K | 17 | SÁDRA (PYTEL 25KG) | ks | 1 |  | 0 |  |  |  | základní |  | 0 | 0 | 0 | 0 | 0 | 4 | K | 1 | ROZPOCET | 0 | 0 | 0 | 0 | 0 | 1 | 0 | 4 | -1056848079
34 | K | 18 | SPOJOVACÍ MATERIÁL | kpl | 1 |  | 0 |  |  |  | základní |  | 0 | 0 | 0 | 0 | 0 | 4 | K | 1 | ROZPOCET | 0 | 0 | 0 | 0 | 0 | 1 | 0 | 4 | 940666700
35 | K | 19 | NÁKLADY NA PROŘEZ | kpl | 1 |  | 0 |  |  |  | základní |  | 0 | 0 | 0 | 0 | 0 | 4 | K | 1 | ROZPOCET | 0 | 0 | 0 | 0 | 0 | 1 | 0 | 4 | 643862856
36 | K | 20 | KOORDINAČNÍ A PLÁNOVACÍ ČINNOST | ks | 1 |  | 0 |  |  |  | základní |  | 0 | 0 | 0 | 0 | 0 | 4 | K | 1 | ROZPOCET | 0 | 0 | 0 | 0 | 0 | 1 | 0 | 4 | 2033243052
| D | D3 | UMĚLÉ A NOUZOVÉ OSVĚTLENÍ 2.NP + 3.NP-16016-DPS-D.1.4.5-SO01-04 |  |  |  | 0 | [5 empty] | 0 |  | 0 |  | 0 | 1 | D | 0 | ROZPOCET | [6 empty] | 0
37 | K | Pol61 | LED SVÍTIDLO, 3000K, 5800lm, 250V, 51W, STŘÍBRNÉ, PŘISAZENÉ, IP40 | ks | 8 |  | 0 |  |  |  | základní |  | 0 | 0 | 0 | 0 | 0 | 4 | K | 1 | ROZPOCET | 0 | 0 | 0 | 0 | 0 | 1 | 0 | 4 | 1915403365
38 | K | Pol62 | LED SVÍTIDLO, 3000K, 5800lm, 250V, 51W, STŘÍBRNÉ, PŘISAZENÉ, IP40, DALI | ks | 15 |  | 0 |  |  |  | základní |  | 0 | 0 | 0 | 0 | 0 | 4 | K | 1 | ROZPOCET | 0 | 0 | 0 | 0 | 0 | 1 | 0 | 4 | -1397628882
39 | K | Pol63 | LED SVÍTIDLO, 3000K, 5800lm, 250V, 26W, STŘÍBRNÉ, PŘISAZENÉ, IP40 | ks | 2 |  | 0 |  |  |  | základní |  | 0 | 0 | 0 | 0 | 0 | 4 | K | 1 | ROZPOCET | 0 | 0 | 0 | 0 | 0 | 1 | 0 | 4 | 1123732502
40 | K | Pol51 | Svítidlo leddiodové vestavné do podhledu SDK, tvar kruh, bílé lakovaný, průměr 300mm, vyzařovací úhel 120°, krytí IP44, 1x25W LED, 4500K | ks | 11 |  | 0 |  |  |  | základní |  | 0 | 0 | 0 | 0 | 0 | 4 | K | 1 | ROZPOCET | 0 | 0 | 0 | 0 | 0 | 1 | 0 | 4 | -1255342465
41 | K | Pol52 | Svítidlo leddiodové vestavné do podhledu SDK, tvar kruh, bílé lakovaný, průměr 240mm, vyzařovací úhel 120°, krytí IP44, 1x17W LED, 4500K | ks | 4 |  | 0 |  |  |  | základní |  | 0 | 0 | 0 | 0 | 0 | 4 | K | 1 | ROZPOCET | 0 | 0 | 0 | 0 | 0 | 1 | 0 | 4 | -176829402
42 | K | Pol53 | Svítidlo závěsné zářivkové, s atypickým ocelovým bíle lakovaným závěsem, délka závěsu 550mm, průměr 400mm, 2x26W, 4000K | ks | 6 |  | 0 |  |  |  | základní |  | 0 | 0 | 0 | 0 | 0 | 4 | K | 1 | ROZPOCET | 0 | 0 | 0 | 0 | 0 | 1 | 0 | 4 | -390076406
43 | K | Pol56 | Svítidlo závěsné zářivkové, s atypickým závěsem ze samonosného vodiče vyztuženého ocelovým lankem v bílé barvě, délka závěsu 2000mm, průměr 300mm, 1x26W, 4000K | ks | 9 |  | 0 |  |  |  | základní |  | 0 | 0 | 0 | 0 | 0 | 4 | K | 1 | ROZPOCET | 0 | 0 | 0 | 0 | 0 | 1 | 0 | 4 | -2111291857
44 | K | 5.2 | LED SVÍTIDLO, 3800K, 850lm, 250V, 12W, VESTAVNÉ, IP20, BARVA - MAT CHROME, II.TŘÍDA, RA > 80, | ks | 8 |  | 0 |  |  |  | základní |  | 0 | 0 | 0 | 0 | 0 | 4 | K | 1 | ROZPOCET | 0 | 0 | 0 | 0 | 0 | 1 | 0 | 4 | 1248996838
45 | K | 6.2 | LED SVÍTIDLO, 3800K, 1350lm, 250V, 18W, VESTAVNÉ, IP20, BARVA - MAT CHROME, II.TŘÍDA, RA > 80, | ks | 4 |  | 0 |  |  |  | základní |  | 0 | 0 | 0 | 0 | 0 | 4 | K | 1 | ROZPOCET | 0 | 0 | 0 | 0 | 0 | 1 | 0 | 4 | -1421514956
46 | K | 7.2 | LED SVÍTIDLO, 4000K, 1520lm, 250V, 14W, PŘISAZENÉ, BARVA - STŘÍBRNÁ, IP20, 250V, I.TŘÍDA | ks | 3 |  | 0 |  |  |  | základní |  | 0 | 0 | 0 | 0 | 0 | 4 | K | 1 | ROZPOCET | 0 | 0 | 0 | 0 | 0 | 1 | 0 | 4 | 1934370878
47 | K | 6.1 | VYPÍNAČ OSVĚTLENÍ, TYP PŘÍSTROJE ŘAZ. 1, 10A, 250V, PODOMÍTKOVÝ, BARVA - TITAN, VČ.KRABICE | ks | 5 |  | 0 |  |  |  | základní |  | 0 | 0 | 0 | 0 | 0 | 4 | K | 1 | ROZPOCET | 0 | 0 | 0 | 0 | 0 | 1 | 0 | 4 | -1498824399
48 | K | 9.2 | LED PÁSEK V AL KRYCÍM PROFILU (POD KUCH. LINKOU), 14,4W/m, VČ. ZDROJE 230AC/12VDC - 50W | ks | 1 |  | 0 |  |  |  | základní |  | 0 | 0 | 0 | 0 | 0 | 4 | K | 1 | ROZPOCET | 0 | 0 | 0 | 0 | 0 | 1 | 0 | 4 | -1018423728
49 | K | 10.2 | VESTAVNÉ POHYBOVÉ ČIDLO V SDK PODHLEDU, 230VAC, IP20, - PŘÍMÉ SPÍNÁNÍ DO 300W LED ZDROJE | ks | 10 |  | 0 |  |  |  | základní |  | 0 | 0 | 0 | 0 | 0 | 4 | K | 1 | ROZPOCET | 0 | 0 | 0 | 0 | 0 | 1 | 0 | 4 | 1999372318
50 | K | 9.1 | PROTIPANICKÉ VESTAVNÉ LED OSVĚTLENÍ S VLASTNÍ BATERIÍ, 3W, 230VAC, 1HOD | ks | 2 |  | 0 |  |  |  | základní |  | 0 | 0 | 0 | 0 | 0 | 4 | K | 1 | ROZPOCET | 0 | 0 | 0 | 0 | 0 | 1 | 0 | 4 | 1397870004
51 | K | Pol64 | NOUZOVÉ LED SVÍTIDLO, 2W, 1.HOD, 270lm II.TŘ., PŘISAZENÉ, VČETNĚ POLEPU SMĚRU ÚNIKU | ks | 9 |  | 0 |  |  |  | základní |  | 0 | 0 | 0 | 0 | 0 | 4 | K | 1 | ROZPOCET | 0 | 0 | 0 | 0 | 0 | 1 | 0 | 4 | 149317382
52 | K | 11.1 | TLAČÍTKOVÝ OVLADAČ DVOJITÝ, 250A, 10A, PODOMÍTKOVÝ, BARVA TITAN | ks | 2 |  | 0 |  |  |  | základní |  | 0 | 0 | 0 | 0 | 0 | 4 | K | 1 | ROZPOCET | 0 | 0 | 0 | 0 | 0 | 1 | 0 | 4 | 173370455
53 | K | Pol65 | VESTAVNÉ BODOVÉ SVÍTIDLO, 230V, IP20, II.TŘÍDA,VČETNĚ LED ZDROJE GU10 4,8W, POVRCH - CHROM MAT | ks | 15 |  | 0 |  |  |  | základní |  | 0 | 0 | 0 | 0 | 0 | 4 | K | 1 | ROZPOCET | 0 | 0 | 0 | 0 | 0 | 1 | 0 | 4 | -1145214063
54 | K | Pol66 | TLAČÍTKOVÝ OVLADAČ JEDNODUCHÝ, 250A, 10A, PODOMÍTKOVÝ, BARVA TITAN | ks | 9 |  | 0 |  |  |  | základní |  | 0 | 0 | 0 | 0 | 0 | 4 | K | 1 | ROZPOCET | 0 | 0 | 0 | 0 | 0 | 1 | 0 | 4 | 339786471
55 | K | 16.1 | OTOČNÝ STMÍVAČ DALI - AKTIVNÍ ČLEN, 230V, 10A | ks | 1 |  | 0 |  |  |  | základní |  | 0 | 0 | 0 | 0 | 0 | 4 | K | 1 | ROZPOCET | 0 | 0 | 0 | 0 | 0 | 1 | 0 | 4 | -966765830
56 | K | 17.1 | ROZBOČNÉ KRABICE PRO OSVĚTLENÍ RECEPCE | ks | 2 |  | 0 |  |  |  | základní |  | 0 | 0 | 0 | 0 | 0 | 4 | K | 1 | ROZPOCET | 0 | 0 | 0 | 0 | 0 | 1 | 0 | 4 | -1185368996
57 | K | Pol67 | KABEL CYKY-J 3x1,5, VČETNĚ DRÁŽKOVÁNÍ | m | 350 |  | 0 |  |  |  | základní |  | 0 | 0 | 0 | 0 | 0 | 4 | K | 1 | ROZPOCET | 0 | 0 | 0 | 0 | 0 | 1 | 0 | 4 | -339530575
58 | K | Pol68 | KABEL CYKY-O 3x1,5, VČETNĚ DRÁŽKOVÁNÍ | m | 220 |  | 0 |  |  |  | základní |  | 0 | 0 | 0 | 0 | 0 | 4 | K | 1 | ROZPOCET | 0 | 0 | 0 | 0 | 0 | 1 | 0 | 4 | -614302746
59 | K | 20.1 | KABEL CYKY-O 5x1,5, VČETNĚ DRÁŽKOVÁNÍ | m | 100 |  | 0 |  |  |  | základní |  | 0 | 0 | 0 | 0 | 0 | 4 | K | 1 | ROZPOCET | 0 | 0 | 0 | 0 | 0 | 1 | 0 | 4 | -714862242
60 | K | 17 | SÁDRA (PYTEL 25KG) | ks | 1 |  | 0 |  |  |  | základní |  | 0 | 0 | 0 | 0 | 0 | 4 | K | 1 | ROZPOCET | 0 | 0 | 0 | 0 | 0 | 1 | 0 | 4 | -241245568
61 | K | 22 | SPOJOVACÍ MATERIÁL | kpl | 1 |  | 0 |  |  |  | základní |  | 0 | 0 | 0 | 0 | 0 | 4 | K | 1 | ROZPOCET | 0 | 0 | 0 | 0 | 0 | 1 | 0 | 4 | 169193946
62 | K | 23 | NÁKLADY NA PROŘEZ | kpl | 1 |  | 0 |  |  |  | základní |  | 0 | 0 | 0 | 0 | 0 | 4 | K | 1 | ROZPOCET | 0 | 0 | 0 | 0 | 0 | 1 | 0 | 4 | -1958511768
63 | K | 24 | KOORDINAČNÍ A PLÁNOVACÍ ČINNOST | ks | 1 |  | 0 |  |  |  | základní |  | 0 | 0 | 0 | 0 | 0 | 4 | K | 1 | ROZPOCET | 0 | 0 | 0 | 0 | 0 | 1 | 0 | 4 | 475975292
| D | D4 | ZÁSUVKY A TECHNOLOGIE - 1.PP-16016-DPS-D.1.4.5-SO01-05 |  |  |  | 0 | [5 empty] | 0 |  | 0 |  | 0 | 1 | D | 0 | ROZPOCET | [6 empty] | 0
64 | K | 1.2 | ZÁSUVKA 250V/16A/1, IP4X, INSTALACE POD OMÍTKOU, BÍLÁ, VČ. KRABICE | ks | 8 |  | 0 |  |  |  | základní |  | 0 | 0 | 0 | 0 | 0 | 4 | K | 1 | ROZPOCET | 0 | 0 | 0 | 0 | 0 | 1 | 0 | 4 | -459954620
65 | K | Pol69 | ZÁSUVKA 250V/16A/2, IP4X, INSTALACE POD OMÍTKOU, BÍLÁ, VČETNĚ KRABICE | ks | 3 |  | 0 |  |  |  | základní |  | 0 | 0 | 0 | 0 | 0 | 4 | K | 1 | ROZPOCET | 0 | 0 | 0 | 0 | 0 | 1 | 0 | 4 | 1938296421
66 | K | 3.3 | KABEL CYKY-J 3x1,5, VČETNĚ DRÁŽKOVÁNÍ | m | 50 |  | 0 |  |  |  | základní |  | 0 | 0 | 0 | 0 | 0 | 4 | K | 1 | ROZPOCET | 0 | 0 | 0 | 0 | 0 | 1 | 0 | 4 | 830152788
67 | K | Pol70 | KABEL CYKY-J 3x2,5, VČETNĚ DRÁŽKOVÁNÍ | m | 150 |  | 0 |  |  |  | základní |  | 0 | 0 | 0 | 0 | 0 | 4 | K | 1 | ROZPOCET | 0 | 0 | 0 | 0 | 0 | 1 | 0 | 4 | -197019097
68 | K | Pol71 | KABEL CYKY-J 5x2,5, VČETNĚ DRÁŽKOVÁNÍ | m | 7 |  | 0 |  |  |  | základní |  | 0 | 0 | 0 | 0 | 0 | 4 | K | 1 | ROZPOCET | 0 | 0 | 0 | 0 | 0 | 1 | 0 | 4 | -342182942
69 | K | Pol24 | PŘIPOJENÍ VOLNÝCH VÝVODŮ | ks | 5 |  | 0 |  |  |  | základní |  | 0 | 0 | 0 | 0 | 0 | 4 | K | 1 | ROZPOCET | 0 | 0 | 0 | 0 | 0 | 1 | 0 | 4 | -1364192378
70 | K | 17 | SÁDRA (PYTEL 25KG) | ks | 1 |  | 0 |  |  |  | základní |  | 0 | 0 | 0 | 0 | 0 | 4 | K | 1 | ROZPOCET | 0 | 0 | 0 | 0 | 0 | 1 | 0 | 4 | 636092077
71 | K | 7.3 | SPOJOVACÍ MATERIÁL | kpl | 1 |  | 0 |  |  |  | základní |  | 0 | 0 | 0 | 0 | 0 | 4 | K | 1 | ROZPOCET | 0 | 0 | 0 | 0 | 0 | 1 | 0 | 4 | -1559339638
72 | K | 8.3 | NÁKLADY NA PROŘEZ | kpl | 1 |  | 0 |  |  |  | základní |  | 0 | 0 | 0 | 0 | 0 | 4 | K | 1 | ROZPOCET | 0 | 0 | 0 | 0 | 0 | 1 | 0 | 4 | -642805090
73 | K | 9.3 | KOORDINAČNÍ A PLÁNOVACÍ ČINNOST | ks | 1 |  | 0 |  |  |  | základní |  | 0 | 0 | 0 | 0 | 0 | 4 | K | 1 | ROZPOCET | 0 | 0 | 0 | 0 | 0 | 1 | 0 | 4 | 194850794
| D | D5 | ZÁSUVKY A TECHNOLOGIE - 1.NP-16016-DPS-D.1.4.5-SO01-06 |  |  |  | 0 | [5 empty] | 0 |  | 0 |  | 0 | 1 | D | 0 | ROZPOCET | [6 empty] | 0
74 | K | Pol72 | ZÁSUVKA 250V/16A/1, IP4X, KRABICE KU68, KRYTÍ IP4X, BARVA TITAN, VČ. KRABICE | ks | 60 |  | 0 |  |  |  | základní |  | 0 | 0 | 0 | 0 | 0 | 4 | K | 1 | ROZPOCET | 0 | 0 | 0 | 0 | 0 | 1 | 0 | 4 | -1105069734
75 | K | Pol73 | ZÁSUVKA 250V/16A/1, IP4X, KRABICE KU68, KRYTÍ IP4X, BARVA TITAN, VČ. KRABICE + SPD T3 | ks | 12 |  | 0 |  |  |  | základní |  | 0 | 0 | 0 | 0 | 0 | 4 | K | 1 | ROZPOCET | 0 | 0 | 0 | 0 | 0 | 1 | 0 | 4 | 1966338175
76 | K | 3.4 | ZÁSUVKA 250V/16A, DVOJITÁ S NATOČENOU ZDĚŘÍ, IP4X, BARVA TITAN, VČ. KRABICE + SPD T3 | ks | 4 |  | 0 |  |  |  | základní |  | 0 | 0 | 0 | 0 | 0 | 4 | K | 1 | ROZPOCET | 0 | 0 | 0 | 0 | 0 | 1 | 0 | 4 | -286846429
77 | K | 4.4 | OSOUŠEČ RUKOU - 1,15kW, NEREZ MAT, IP23, 200km/hod | ks | 5 |  | 0 |  |  |  | základní |  | 0 | 0 | 0 | 0 | 0 | 4 | K | 1 | ROZPOCET | 0 | 0 | 0 | 0 | 0 | 1 | 0 | 4 | 1025987482
78 | K | 5.4 | PARAPETNÍ ŽLAB V PROSTORU RECEPČNÍHO PULTU ROZMĚR 140X80, BARVA BÍLÁ | m | 6 |  | 0 |  |  |  | základní |  | 0 | 0 | 0 | 0 | 0 | 4 | K | 1 | ROZPOCET | 0 | 0 | 0 | 0 | 0 | 1 | 0 | 4 | 416426699
79 | K | 6.4 | KABEL CYKY-J 3x1,5, VČETNĚ DRÁŽKOVÁNÍ | m | 340 |  | 0 |  |  |  | základní |  | 0 | 0 | 0 | 0 | 0 | 4 | K | 1 | ROZPOCET | 0 | 0 | 0 | 0 | 0 | 1 | 0 | 4 | -1535292512
80 | K | Pol74 | KABEL CYKY-J 3x2,5, VČETNĚ DRÁŽKOVÁNÍ | m | 650 |  | 0 |  |  |  | základní |  | 0 | 0 | 0 | 0 | 0 | 4 | K | 1 | ROZPOCET | 0 | 0 | 0 | 0 | 0 | 1 | 0 | 4 | -622160858
81 | K | Pol24 | PŘIPOJENÍ VOLNÝCH VÝVODŮ | ks | 19 |  | 0 |  |  |  | základní |  | 0 | 0 | 0 | 0 | 0 | 4 | K | 1 | ROZPOCET | 0 | 0 | 0 | 0 | 0 | 1 | 0 | 4 | -842469047
82 | K | 9.4 | SÁDRA (PYTEL 25KG) | ks | 2 |  | 0 |  |  |  | základní |  | 0 | 0 | 0 | 0 | 0 | 4 | K | 1 | ROZPOCET | 0 | 0 | 0 | 0 | 0 | 1 | 0 | 4 | -1442469158
83 | K | 10.3 | SPOJOVACÍ MATERIÁL | kpl | 1 |  | 0 |  |  |  | základní |  | 0 | 0 | 0 | 0 | 0 | 4 | K | 1 | ROZPOCET | 0 | 0 | 0 | 0 | 0 | 1 | 0 | 4 | 1599098558
84 | K | 11.3 | NÁKLADY NA PROŘEZ | kpl | 1 |  | 0 |  |  |  | základní |  | 0 | 0 | 0 | 0 | 0 | 4 | K | 1 | ROZPOCET | 0 | 0 | 0 | 0 | 0 | 1 | 0 | 4 | 1577396838
85 | K | 12.3 | KOORDINAČNÍ A PLÁNOVACÍ ČINNOST | ks | 1 |  | 0 |  |  |  | základní |  | 0 | 0 | 0 | 0 | 0 | 4 | K | 1 | ROZPOCET | 0 | 0 | 0 | 0 | 0 | 1 | 0 | 4 | 1332338528
| D | D6 | ZÁSUVKY A TECHNOLOGIE - 2.NP-16016-DPS-D.1.4.5-SO01-07 |  |  |  | 0 | [5 empty] | 0 |  | 0 |  | 0 | 1 | D | 0 | ROZPOCET | [6 empty] | 0
86 | K | Pol75 | ZÁSUVKA 250V/16A/1, IP4X, KRABICE KU68, KRYTÍ IP4X, BARVA TITAN, VČ. KRABICE | ks | 47 |  | 0 |  |  |  | základní |  | 0 | 0 | 0 | 0 | 0 | 4 | K | 1 | ROZPOCET | 0 | 0 | 0 | 0 | 0 | 1 | 0 | 4 | 919783734
87 | K | Pol76 | ZÁSUVKA 250V/16A/1, IP4X, KRABICE KU68, KRYTÍ IP4X, BARVA TITAN, VČ. KRABICE + SPD T3 | ks | 7 |  | 0 |  |  |  | základní |  | 0 | 0 | 0 | 0 | 0 | 4 | K | 1 | ROZPOCET | 0 | 0 | 0 | 0 | 0 | 1 | 0 | 4 | -1981720234
88 | K | 4.4 | OSOUŠEČ RUKOU - 1,15kW, NEREZ MAT, IP23, 200km/hod | ks | 3 |  | 0 |  |  |  | základní |  | 0 | 0 | 0 | 0 | 0 | 4 | K | 1 | ROZPOCET | 0 | 0 | 0 | 0 | 0 | 1 | 0 | 4 | -71384968
89 | K | Pol77 | KABEL CYKY-J 3x1,5, VČETNĚ DRÁŽKOVÁNÍ | m | 240 |  | 0 |  |  |  | základní |  | 0 | 0 | 0 | 0 | 0 | 4 | K | 1 | ROZPOCET | 0 | 0 | 0 | 0 | 0 | 1 | 0 | 4 | -743670057
90 | K | Pol78 | KABEL CYKY-J 3x2,5, VČETNĚ DRÁŽKOVÁNÍ | m | 490 |  | 0 |  |  |  | základní |  | 0 | 0 | 0 | 0 | 0 | 4 | K | 1 | ROZPOCET | 0 | 0 | 0 | 0 | 0 | 1 | 0 | 4 | -1147560760
91 | K | 6.5 | KABEL CYKY-J 3x4, VČETNĚ DRÁŽKOVÁNÍ | m | 50 |  | 0 |  |  |  | základní |  | 0 | 0 | 0 | 0 | 0 | 4 | K | 1 | ROZPOCET | 0 | 0 | 0 | 0 | 0 | 1 | 0 | 4 | -1286632467
92 | K | Pol25 | KABEL CYKY-J 3x6, VČETNĚ DRÁŽKOVÁNÍ | m | 50 |  | 0 |  |  |  | základní |  | 0 | 0 | 0 | 0 | 0 | 4 | K | 1 | ROZPOCET | 0 | 0 | 0 | 0 | 0 | 1 | 0 | 4 | -138512725
93 | K | 7.5 | PŘIPOJENÍ VOLNÝCH VÝVODŮ | ks | 10 |  | 0 |  |  |  | základní |  | 0 | 0 | 0 | 0 | 0 | 4 | K | 1 | ROZPOCET | 0 | 0 | 0 | 0 | 0 | 1 | 0 | 4 | 1111913253
94 | K | 17 | SÁDRA (PYTEL 25KG) | ks | 1 |  | 0 |  |  |  | základní |  | 0 | 0 | 0 | 0 | 0 | 4 | K | 1 | ROZPOCET | 0 | 0 | 0 | 0 | 0 | 1 | 0 | 4 | 1103100515
95 | K | 10.3 | SPOJOVACÍ MATERIÁL | kpl | 1 |  | 0 |  |  |  | základní |  | 0 | 0 | 0 | 0 | 0 | 4 | K | 1 | ROZPOCET | 0 | 0 | 0 | 0 | 0 | 1 | 0 | 4 | -480517058
96 | K | 10.3.1 | NÁKLADY NA PROŘEZ | kpl | 1 |  | 0 |  |  |  | základní |  | 0 | 0 | 0 | 0 | 0 | 4 | K | 1 | ROZPOCET | 0 | 0 | 0 | 0 | 0 | 1 | 0 | 4 | -1822047358
97 | K | 20.2 | KOORDINAČNÍ A PLÁNOVACÍ ČINNOST | ks | 1 |  | 0 |  |  |  | základní |  | 0 | 0 | 0 | 0 | 0 | 4 | K | 1 | ROZPOCET | 0 | 0 | 0 | 0 | 0 | 1 | 0 | 4 | 1416536689
| D | D7 | ROZVÁDĚČE NN-16016-DPS-D.1.4.5-SO01-08 |  |  |  | 0 | [5 empty] | 0 |  | 0 |  | 0 | 1 | D | 0 | ROZPOCET | [6 empty] | 0
98 | K | 1.4 | ROZVÁDĚČ R1, VČETNĚ INSTALACE, PŘIPOJENÍ PŘÍVODŮ I ODVODU | ks | 1 |  | 0 |  |  |  | základní |  | 0 | 0 | 0 | 0 | 0 | 4 | K | 1 | ROZPOCET | 0 | 0 | 0 | 0 | 0 | 1 | 0 | 4 | -1200181712
99 | K | 2.5 | ROZVÁDĚČ R2, VČETNĚ INSTALACE, PŘIPOJENÍ PŘÍVODŮ I ODVODU | ks | 1 |  | 0 |  |  |  | základní |  | 0 | 0 | 0 | 0 | 0 | 4 | K | 1 | ROZPOCET | 0 | 0 | 0 | 0 | 0 | 1 | 0 | 4 | 317454599
100 | K | 3.6 | ROZVÁDĚČ R3, VČETNĚ INSTALACE, PŘIPOJENÍ PŘÍVODŮ I ODVODU | ks | 1 |  | 0 |  |  |  | základní |  | 0 | 0 | 0 | 0 | 0 | 4 | K | 1 | ROZPOCET | 0 | 0 | 0 | 0 | 0 | 1 | 0 | 4 | -500902095
101 | K | 4.6 | ROZVÁDĚČ R4, VČETNĚ INSTALACE, PŘIPOJENÍ PŘÍVODŮ I ODVODU | ks | 1 |  | 0 |  |  |  | základní |  | 0 | 0 | 0 | 0 | 0 | 4 | K | 1 | ROZPOCET | 0 | 0 | 0 | 0 | 0 | 1 | 0 | 4 | -201959599
102 | K | 5.6 | ROZVÁDĚČ R-PM, VČETNĚ INSTALACE, PŘIPOJENÍ PŘÍVODŮ I ODVODU | ks | 1 |  | 0 |  |  |  | základní |  | 0 | 0 | 0 | 0 | 0 | 4 | K | 1 | ROZPOCET | 0 | 0 | 0 | 0 | 0 | 1 | 0 | 4 | 1206831700
103 | K | Pol79 | KABEL CYKY-J 4x25, VČETNĚ DRÁŽKOVÁNÍ | m | 45 |  | 0 |  |  |  | základní |  | 0 | 0 | 0 | 0 | 0 | 4 | K | 1 | ROZPOCET | 0 | 0 | 0 | 0 | 0 | 1 | 0 | 4 | -255519749
104 | K | 6.4 | KABEL CYKY-J 3x1,5, VČETNĚ DRÁŽKOVÁNÍ | m | 45 |  | 0 |  |  |  | základní |  | 0 | 0 | 0 | 0 | 0 | 4 | K | 1 | ROZPOCET | 0 | 0 | 0 | 0 | 0 | 1 | 0 | 4 | 219098405
105 | K | Pol80 | KABEL CYKY-J 5x4, VČETNĚ DRÁŽKOVÁNÍ | m | 35 |  | 0 |  |  |  | základní |  | 0 | 0 | 0 | 0 | 0 | 4 | K | 1 | ROZPOCET | 0 | 0 | 0 | 0 | 0 | 1 | 0 | 4 | 330897312
106 | K | Pol81 | KABEL CYKY-J 5x6, VČETNĚ DRÁŽKOVÁNÍ | m | 120 |  | 0 |  |  |  | základní |  | 0 | 0 | 0 | 0 | 0 | 4 | K | 1 | ROZPOCET | 0 | 0 | 0 | 0 | 0 | 1 | 0 | 4 | -1554784138
107 | K | 17 | SÁDRA (PYTEL 25KG) | ks | 1 |  | 0 |  |  |  | základní |  | 0 | 0 | 0 | 0 | 0 | 4 | K | 1 | ROZPOCET | 0 | 0 | 0 | 0 | 0 | 1 | 0 | 4 | 214470190
108 | K | 11.4 | SPOJOVACÍ MATERIÁL | kpl | 1 |  | 0 |  |  |  | základní |  | 0 | 0 | 0 | 0 | 0 | 4 | K | 1 | ROZPOCET | 0 | 0 | 0 | 0 | 0 | 1 | 0 | 4 | 187393793
109 | K | 12.3.1 | NÁKLADY NA PROŘEZ | kpl | 1 |  | 0 |  |  |  | základní |  | 0 | 0 | 0 | 0 | 0 | 4 | K | 1 | ROZPOCET | 0 | 0 | 0 | 0 | 0 | 1 | 0 | 4 | -918632212
110 | K | 13.2 | KOORDINAČNÍ A PLÁNOVACÍ ČINNOST | ks | 1 |  | 0 |  |  |  | základní |  | 0 | 0 | 0 | 0 | 0 | 4 | K | 1 | ROZPOCET | 0 | 0 | 0 | 0 | 0 | 1 | 0 | 4 | 595474017
| D | D8 | VÝTAH - NAPÁJENÍ-16016-DPS-D.1.4.5-SO01-08 |  |  |  | 0 | [5 empty] | 0 |  | 0 |  | 0 | 1 | D | 0 | ROZPOCET | [6 empty] | 0
111 | K | Pol82 | KABEL CYKY-J 5x4, VČETNĚ DRÁŽKOVÁNÍ | m | 28 |  | 0 |  |  |  | základní |  | 0 | 0 | 0 | 0 | 0 | 4 | K | 1 | ROZPOCET | 0 | 0 | 0 | 0 | 0 | 1 | 0 | 4 | -340781981
112 | K | Pol83 | LIŠTA 40X20 | m | 13 |  | 0 |  |  |  | základní |  | 0 | 0 | 0 | 0 | 0 | 4 | K | 1 | ROZPOCET | 0 | 0 | 0 | 0 | 0 | 1 | 0 | 4 | -800649169
113 | K | 3.7 | SPOJOVACÍ MATERIÁL | kpl | 1 |  | 0 |  |  |  | základní |  | 0 | 0 | 0 | 0 | 0 | 4 | K | 1 | ROZPOCET | 0 | 0 | 0 | 0 | 0 | 1 | 0 | 4 | 1279043040
114 | K | 4.7 | NÁKLADY NA PROŘEZ | kpl | 1 |  | 0 |  |  |  | základní |  | 0 | 0 | 0 | 0 | 0 | 4 | K | 1 | ROZPOCET | 0 | 0 | 0 | 0 | 0 | 1 | 0 | 4 | -87318634
115 | K | 5.7 | KOORDINAČNÍ A PLÁNOVACÍ ČINNOST | ks | 1 |  | 0 |  |  |  | základní |  | 0 | 0 | 0 | 0 | 0 | 4 | K | 1 | ROZPOCET | 0 | 0 | 0 | 0 | 0 | 1 | 0 | 4 | -395837176
| D | D9 | UMĚLÉ A NOUZOVÉ OSVĚTLENÍ 1.PP-16016-DPS-D.1.4.5-SO01-16 |  |  |  | 0 | [5 empty] | 0 |  | 0 |  | 0 | 1 | D | 0 | ROZPOCET | [6 empty] | 0
116 | K | 1.6 | DESIGNOVÉ SVÍTIDLO PRO OSVĚTLENÍ STROMU, IP65, LED, GU10, 4,8W, ZAPICHOVACÍ DO ZEMĚ | ks | 1 |  | 0 |  |  |  | základní |  | 0 | 0 | 0 | 0 | 0 | 4 | K | 1 | ROZPOCET | 0 | 0 | 0 | 0 | 0 | 1 | 0 | 4 | -42354173
117 | K | 2.7 | DESIGNOVÉ SVÍTIDLO PRO OSVĚTLENÍ FASÁDY, IP44, LED, 3W, 230V, 270lm, ANTRACIT | ks | 5 |  | 0 |  |  |  | základní |  | 0 | 0 | 0 | 0 | 0 | 4 | K | 1 | ROZPOCET | 0 | 0 | 0 | 0 | 0 | 1 | 0 | 4 | 918140645
118 | K | 3.8 | SOUMRAKOVÉ ČIDLO / SENZOR | ks | 1 |  | 0 |  |  |  | základní |  | 0 | 0 | 0 | 0 | 0 | 4 | K | 1 | ROZPOCET | 0 | 0 | 0 | 0 | 0 | 1 | 0 | 4 | 662931532
119 | K | 4.8 | CHRÁNIČKA pr. 32 VHODNÁ DO ZEMĚ | m | 8 |  | 0 |  |  |  | základní |  | 0 | 0 | 0 | 0 | 0 | 4 | K | 1 | ROZPOCET | 0 | 0 | 0 | 0 | 0 | 1 | 0 | 4 | -174829551
120 | K | Pol27 | VÝSTRAŽNÁ FOLIE | m | 8 |  | 0 |  |  |  | základní |  | 0 | 0 | 0 | 0 | 0 | 4 | K | 1 | ROZPOCET | 0 | 0 | 0 | 0 | 0 | 1 | 0 | 4 | -1430187425
121 | K | Pol84 | KABEL CYKY-J 3x1,5, VČETNĚ DRÁŽKOVÁNÍ | m | 75 |  | 0 |  |  |  | základní |  | 0 | 0 | 0 | 0 | 0 | 4 | K | 1 | ROZPOCET | 0 | 0 | 0 | 0 | 0 | 1 | 0 | 4 | 1886500954
122 | K | 6.7 | KABEL CYKY-O 3x1,5, VČETNĚ DRÁŽKOVÁNÍ | m | 4 |  | 0 |  |  |  | základní |  | 0 | 0 | 0 | 0 | 0 | 4 | K | 1 | ROZPOCET | 0 | 0 | 0 | 0 | 0 | 1 | 0 | 4 | -92625958
123 | K | 7.7 | VÝKOPOVÁ PRÁCE | ks | 0 |  | 0 |  |  |  | základní |  | 0 | 0 | 0 | 0 | 0 | 4 | K | 1 | ROZPOCET | 0 | 0 | 0 | 0 | 0 | 1 | 0 | 4 | 410392150
124 | K | 17 | SÁDRA (PYTEL 25KG) | ks | 1 |  | 0 |  |  |  | základní |  | 0 | 0 | 0 | 0 | 0 | 4 | K | 1 | ROZPOCET | 0 | 0 | 0 | 0 | 0 | 1 | 0 | 4 | 756302657
125 | K | 10 | SPOJOVACÍ MATERIÁL | kpl | 1 |  | 0 |  |  |  | základní |  | 0 | 0 | 0 | 0 | 0 | 4 | K | 1 | ROZPOCET | 0 | 0 | 0 | 0 | 0 | 1 | 0 | 4 | 993602827
126 | K | 11.5 | NÁKLADY NA PROŘEZ | kpl | 1 |  | 0 |  |  |  | základní |  | 0 | 0 | 0 | 0 | 0 | 4 | K | 1 | ROZPOCET | 0 | 0 | 0 | 0 | 0 | 1 | 0 | 4 | 1026069586
127 | K | 12.4 | KOORDINAČNÍ A PLÁNOVACÍ ČINNOST | ks | 1 |  | 0 |  |  |  | základní |  | 0 | 0 | 0 | 0 | 0 | 4 | K | 1 | ROZPOCET | 0 | 0 | 0 | 0 | 0 | 1 | 0 | 4 | -1763708750
| D | D10 | TOTAL STOP-16016-DPS-D.1.4.5-SO01-17 |  |  |  | 0 | [5 empty] | 0 |  | 0 |  | 0 | 1 | D | 0 | ROZPOCET | [6 empty] | 0
128 | K | 1.7 | TLAČÍTKO TOTAL STOP, VČETNĚ INSTALAČNÍ SKŘÍŇKY | ks | 1 |  | 0 |  |  |  | základní |  | 0 | 0 | 0 | 0 | 0 | 4 | K | 1 | ROZPOCET | 0 | 0 | 0 | 0 | 0 | 1 | 0 | 4 | 1840774981
129 | K | Pol85 | PRAFLA DUR-J 3X1,5 P30-R | m | 17 |  | 0 |  |  |  | základní |  | 0 | 0 | 0 | 0 | 0 | 4 | K | 1 | ROZPOCET | 0 | 0 | 0 | 0 | 0 | 1 | 0 | 4 | 1645925736
130 | K | 3.7.1 | SPOJOVACÍ MATERIÁL | kpl | 1 |  | 0 |  |  |  | základní |  | 0 | 0 | 0 | 0 | 0 | 4 | K | 1 | ROZPOCET | 0 | 0 | 0 | 0 | 0 | 1 | 0 | 4 | -2094011511
131 | K | 4.7.1 | NÁKLADY NA PROŘEZ | kpl | 1 |  | 0 |  |  |  | základní |  | 0 | 0 | 0 | 0 | 0 | 4 | K | 1 | ROZPOCET | 0 | 0 | 0 | 0 | 0 | 1 | 0 | 4 | 1261759483
132 | K | 5.7.1 | KOORDINAČNÍ A PLÁNOVACÍ ČINNOST | ks | 1 |  | 0 |  |  |  | základní |  | 0 | 0 | 0 | 0 | 0 | 4 | K | 1 | ROZPOCET | 0 | 0 | 0 | 0 | 0 | 1 | 0 | 4 | 1492297479
| D | D11 | SPD A POSPOJOVÁNÍ-16016-DPS-D.1.4.5-SO01-18 |  |  |  | 0 | [5 empty] | 0 |  | 0 |  | 0 | 1 | D | 0 | ROZPOCET | [6 empty] | 0
133 | K | 1.8 | H07V-K 16MM | m | 50 |  | 0 |  |  |  | základní |  | 0 | 0 | 0 | 0 | 0 | 4 | K | 1 | ROZPOCET | 0 | 0 | 0 | 0 | 0 | 1 | 0 | 4 | 1206972339
134 | K | Pol86 | H07V-K 10MM | m | 55 |  | 0 |  |  |  | základní |  | 0 | 0 | 0 | 0 | 0 | 4 | K | 1 | ROZPOCET | 0 | 0 | 0 | 0 | 0 | 1 | 0 | 4 | -1705375798
135 | K | Pol87 | H07V-K 6MM | m | 220 |  | 0 |  |  |  | základní |  | 0 | 0 | 0 | 0 | 0 | 4 | K | 1 | ROZPOCET | 0 | 0 | 0 | 0 | 0 | 1 | 0 | 4 | -885399524
136 | K | 4.9 | SVORKOVNICE MET - NÁSTĚNNÁ | ks | 3 |  | 0 |  |  |  | základní |  | 0 | 0 | 0 | 0 | 0 | 4 | K | 1 | ROZPOCET | 0 | 0 | 0 | 0 | 0 | 1 | 0 | 4 | 1538830121
137 | K | 5.9 | SPD T1+T2 12,5kA - KLIMATIZACE VNĚ OBJEKTU | ks | 1 |  | 0 |  |  |  | základní |  | 0 | 0 | 0 | 0 | 0 | 4 | K | 1 | ROZPOCET | 0 | 0 | 0 | 0 | 0 | 1 | 0 | 4 | 1604880490
138 | K | 6.8 | SPOJOVACÍ A PŘIPOJOVACÍ MATERIÁL VODIČŮ | kpl | 1 |  | 0 |  |  |  | základní |  | 0 | 0 | 0 | 0 | 0 | 4 | K | 1 | ROZPOCET | 0 | 0 | 0 | 0 | 0 | 1 | 0 | 4 | -814967489
139 | K | 7.8 | NÁKLADY NA PROŘEZ | kpl | 1 |  | 0 |  |  |  | základní |  | 0 | 0 | 0 | 0 | 0 | 4 | K | 1 | ROZPOCET | 0 | 0 | 0 | 0 | 0 | 1 | 0 | 4 | -492615571
140 | K | 8.7 | KOORDINAČNÍ A PLÁNOVACÍ ČINNOST | ks | 1 |  | 0 |  |  |  | základní |  | 0 | 0 | 0 | 0 | 0 | 4 | K | 1 | ROZPOCET | 0 | 0 | 0 | 0 | 0 | 1 | 0 | 4 | -641388310
| D | D12 | HUDEBNÍ SÁL-16016-DPS-D.1.4.5-SO01-19 |  |  |  | 0 | [5 empty] | 0 |  | 0 |  | 0 | 1 | D | 0 | ROZPOCET | [6 empty] | 0
141 | K | Pol88 | RGB LED PÁSEK 14,4W/m - DLE VÝKRESU | m | 36 |  | 0 |  |  |  | základní |  | 0 | 0 | 0 | 0 | 0 | 4 | K | 1 | ROZPOCET | 0 | 0 | 0 | 0 | 0 | 1 | 0 | 4 | 1772508817
142 | K | Pol89 | ALPROFIL N7 MIKRO 16x12mm | m | 36 |  | 0 |  |  |  | základní |  | 0 | 0 | 0 | 0 | 0 | 4 | K | 1 | ROZPOCET | 0 | 0 | 0 | 0 | 0 | 1 | 0 | 4 | 1959647413
143 | K | 2.10 | ZDROJ 12VDC - 350W PRO LED RGB | ks | 2 |  | 0 |  |  |  | základní |  | 0 | 0 | 0 | 0 | 0 | 4 | K | 1 | ROZPOCET | 0 | 0 | 0 | 0 | 0 | 1 | 0 | 4 | 1783306728
144 | K | 3.10 | ZDROJ 12VDC - 120W PRO LED RGB | ks | 1 |  | 0 |  |  |  | základní |  | 0 | 0 | 0 | 0 | 0 | 4 | K | 1 | ROZPOCET | 0 | 0 | 0 | 0 | 0 | 1 | 0 | 4 | 39463600
145 | K | 4.10 | CHRÁNIČKA pr. 25mm S PRŮTAŽNÝM DRÁTKEM | m | 20 |  | 0 |  |  |  | základní |  | 0 | 0 | 0 | 0 | 0 | 4 | K | 1 | ROZPOCET | 0 | 0 | 0 | 0 | 0 | 1 | 0 | 4 | 1761593770
146 | K | Pol90 | CHRÁNIČKA pr. 40mm S PRŮTAŽNÝM DRÁTKEM | m | 18 |  | 0 |  |  |  | základní |  | 0 | 0 | 0 | 0 | 0 | 4 | K | 1 | ROZPOCET | 0 | 0 | 0 | 0 | 0 | 1 | 0 | 4 | -2001208236
147 | K | Pol91 | KABEL CYKY-J 3x1,5, VČETNĚ DRÁŽKOVÁNÍ | m | 60 |  | 0 |  |  |  | základní |  | 0 | 0 | 0 | 0 | 0 | 4 | K | 1 | ROZPOCET | 0 | 0 | 0 | 0 | 0 | 1 | 0 | 4 | -1786993982
148 | K | 7.4.1 | KABEL CYKY-J 3x2,5, VČETNĚ DRÁŽKOVÁNÍ | m | 25 |  | 0 |  |  |  | základní |  | 0 | 0 | 0 | 0 | 0 | 4 | K | 1 | ROZPOCET | 0 | 0 | 0 | 0 | 0 | 1 | 0 | 4 | -1612519156
149 | K | 8.8 | KABEL AES/EBU DMX 4x0,34mm, VČETNĚ DRÁŽKOVÁNÍ | m | 20 |  | 0 |  |  |  | základní |  | 0 | 0 | 0 | 0 | 0 | 4 | K | 1 | ROZPOCET | 0 | 0 | 0 | 0 | 0 | 1 | 0 | 4 | -683947923
150 | K | 9.5 | VODIČ CYA 1mm | m | 20 |  | 0 |  |  |  | základní |  | 0 | 0 | 0 | 0 | 0 | 4 | K | 1 | ROZPOCET | 0 | 0 | 0 | 0 | 0 | 1 | 0 | 4 | -1951240430
151 | K | 10.5 | KABEL CYKY-O 3x1,5, VČETNĚ DRÁŽKOVÁNÍ | m | 50 |  | 0 |  |  |  | základní |  | 0 | 0 | 0 | 0 | 0 | 4 | K | 1 | ROZPOCET | 0 | 0 | 0 | 0 | 0 | 1 | 0 | 4 | -13882600
152 | K | 11.5.1 | TLAČÍTKOVÝ OVLADAČ JEDNODUCHÝ, 250A, 10A, PODOMÍTKOVÝ, BARVA TITAN | ks | 2 |  | 0 |  |  |  | základní |  | 0 | 0 | 0 | 0 | 0 | 4 | K | 1 | ROZPOCET | 0 | 0 | 0 | 0 | 0 | 1 | 0 | 4 | 86818255
153 | K | 12.4.1 | SPOJOVACÍ MATERIÁL VODIČŮ | kpl | 1 |  | 0 |  |  |  | základní |  | 0 | 0 | 0 | 0 | 0 | 4 | K | 1 | ROZPOCET | 0 | 0 | 0 | 0 | 0 | 1 | 0 | 4 | -1686843087
154 | K | 13.3 | NÁKLADY NA PROŘEZ | kpl | 1 |  | 0 |  |  |  | základní |  | 0 | 0 | 0 | 0 | 0 | 4 | K | 1 | ROZPOCET | 0 | 0 | 0 | 0 | 0 | 1 | 0 | 4 | 526926410
155 | K | 14.2 | KOORDINAČNÍ A PLÁNOVACÍ ČINNOST | ks | 1 |  | 0 |  |  |  | základní |  | 0 | 0 | 0 | 0 | 0 | 4 | K | 1 | ROZPOCET | 0 | 0 | 0 | 0 | 0 | 1 | 0 | 4 | -1372466045
| D | D13 | Vnější LPS - JÍMACÍ SOUSTAVA A SVODY |  |  |  | 0 | [5 empty] | 0 |  | 0 |  | 0 | 1 | D | 0 | ROZPOCET | [6 empty] | 0
156 | K | 1.10 | Jímací tyč, l = 1500 mm, 103 410 | ks | 4 |  | 0 |  |  |  | základní |  | 0 | 0 | 0 | 0 | 0 | 4 | K | 1 | ROZPOCET | 0 | 0 | 0 | 0 | 0 | 1 | 0 | 4 | 375068539
157 | K | 2.11 | Držák jímací tyče, dvojitý 123 116 | ks | 4 |  | 0 |  |  |  | základní |  | 0 | 0 | 0 | 0 | 0 | 4 | K | 1 | ROZPOCET | 0 | 0 | 0 | 0 | 0 | 1 | 0 | 4 | -1308634704
158 | K | 3.11 | Držák jímací tyče, jednoduchý 123 110 | ks | 5 |  | 0 |  |  |  | základní |  | 0 | 0 | 0 | 0 | 0 | 4 | K | 1 | ROZPOCET | 0 | 0 | 0 | 0 | 0 | 1 | 0 | 4 | 424357250
159 | K | Pol92 | Svorka okapová 338 001 | ks | 8 |  | 0 |  |  |  | základní |  | 0 | 0 | 0 | 0 | 0 | 4 | K | 1 | ROZPOCET | 0 | 0 | 0 | 0 | 0 | 1 | 0 | 4 | -1275919913
160 | K | Pol93 | Svorka křížová 390 061 | ks | 16 |  | 0 |  |  |  | základní |  | 0 | 0 | 0 | 0 | 0 | 4 | K | 1 | ROZPOCET | 0 | 0 | 0 | 0 | 0 | 1 | 0 | 4 | 820850460
161 | K | Pol94 | Svozka zkušební 459 159 | ks | 7 |  | 0 |  |  |  | základní |  | 0 | 0 | 0 | 0 | 0 | 4 | K | 1 | ROZPOCET | 0 | 0 | 0 | 0 | 0 | 1 | 0 | 4 | -2124711033
162 | K | Pol95 | Ochranný úhelník svodu FeZn - 1,7m | ks | 7 |  | 0 |  |  |  | základní |  | 0 | 0 | 0 | 0 | 0 | 4 | K | 1 | ROZPOCET | 0 | 0 | 0 | 0 | 0 | 1 | 0 | 4 | 1284923110
163 | K | Pol96 | Kulatina AlMgSi 8 mm | m | 265 |  | 0 |  |  |  | základní |  | 0 | 0 | 0 | 0 | 0 | 4 | K | 1 | ROZPOCET | 0 | 0 | 0 | 0 | 0 | 1 | 0 | 4 | -1181134558
164 | K | Pol97 | Podpěra vedení na hřeben 206 809 | ks | 35 |  | 0 |  |  |  | základní |  | 0 | 0 | 0 | 0 | 0 | 4 | K | 1 | ROZPOCET | 0 | 0 | 0 | 0 | 0 | 1 | 0 | 4 | -1992175270
165 | K | 10.6 | Podpěra vedení na střeše 204 949 | ks | 40 |  | 0 |  |  |  | základní |  | 0 | 0 | 0 | 0 | 0 | 4 | K | 1 | ROZPOCET | 0 | 0 | 0 | 0 | 0 | 1 | 0 | 4 | -1420754626
166 | K | Pol98 | Podpěra vedení na stěně 260 108 | ks | 70 |  | 0 |  |  |  | základní |  | 0 | 0 | 0 | 0 | 0 | 4 | K | 1 | ROZPOCET | 0 | 0 | 0 | 0 | 0 | 1 | 0 | 4 | -2059154156
167 | K | 12.5 | Svorka paralelní 306 029 | ks | 16 |  | 0 |  |  |  | základní |  | 0 | 0 | 0 | 0 | 0 | 4 | K | 1 | ROZPOCET | 0 | 0 | 0 | 0 | 0 | 1 | 0 | 4 | 1036275802
168 | K | 13.4 | Svorka FS 380 116 | ks | 4 |  | 0 |  |  |  | základní |  | 0 | 0 | 0 | 0 | 0 | 4 | K | 1 | ROZPOCET | 0 | 0 | 0 | 0 | 0 | 1 | 0 | 4 | -1942729425
169 | K | Pol99 | Svorka připojovací 365 059 | ks | 3 |  | 0 |  |  |  | základní |  | 0 | 0 | 0 | 0 | 0 | 4 | K | 1 | ROZPOCET | 0 | 0 | 0 | 0 | 0 | 1 | 0 | 4 | -1412736666
170 | K | 15.2 | NÁKLADY NA PROŘEZ | kpl | 1 |  | 0 |  |  |  | základní |  | 0 | 0 | 0 | 0 | 0 | 4 | K | 1 | ROZPOCET | 0 | 0 | 0 | 0 | 0 | 1 | 0 | 4 | 1718432216
171 | K | 16.2 | KOORDINAČNÍ A PLÁNOVACÍ ČINNOST | ks | 1 |  | 0 |  |  |  | základní |  | 0 | 0 | 0 | 0 | 0 | 4 | K | 1 | ROZPOCET | 0 | 0 | 0 | 0 | 0 | 1 | 0 | 4 | -624327496
| D | D14 | Uzemnění objektu |  |  |  | 0 | [5 empty] | 0 |  | 0 |  | 0 | 1 | D | 0 | ROZPOCET | [6 empty] | 0
172 | K | Pol100 | Uzemňovací tyč, délka 1500 mm | ks | 13 |  | 0 |  |  |  | základní |  | 0 | 0 | 0 | 0 | 0 | 4 | K | 1 | ROZPOCET | 0 | 0 | 0 | 0 | 0 | 1 | 0 | 4 | 1192749309
173 | K | 2.12 | Ekvipotenciální přípojnice 563 200 | ks | 1 |  | 0 |  |  |  | základní |  | 0 | 0 | 0 | 0 | 0 | 4 | K | 1 | ROZPOCET | 0 | 0 | 0 | 0 | 0 | 1 | 0 | 4 | 2019093637
174 | K | Pol101 | Svorka pásek/kulatina 318 201 | ks | 7 |  | 0 |  |  |  | základní |  | 0 | 0 | 0 | 0 | 0 | 4 | K | 1 | ROZPOCET | 0 | 0 | 0 | 0 | 0 | 1 | 0 | 4 | 1716154884
175 | K | 4.12 | Svorka kulatina/kulatina 319 201 | ks | 5 |  | 0 |  |  |  | základní |  | 0 | 0 | 0 | 0 | 0 | 4 | K | 1 | ROZPOCET | 0 | 0 | 0 | 0 | 0 | 1 | 0 | 4 | 967262937
176 | K | Pol102 | Připojovací svorka 365 059 | ks | 3 |  | 0 |  |  |  | základní |  | 0 | 0 | 0 | 0 | 0 | 4 | K | 1 | ROZPOCET | 0 | 0 | 0 | 0 | 0 | 1 | 0 | 4 | -740359478
177 | K | 7.10 | Svorka pásek/pásek 320 044 | ks | 10 |  | 0 |  |  |  | základní |  | 0 | 0 | 0 | 0 | 0 | 4 | K | 1 | ROZPOCET | 0 | 0 | 0 | 0 | 0 | 1 | 0 | 4 | 427980772
178 | K | 9.7 | Svorka spojovací 385 202 | ks | 10 |  | 0 |  |  |  | základní |  | 0 | 0 | 0 | 0 | 0 | 4 | K | 1 | ROZPOCET | 0 | 0 | 0 | 0 | 0 | 1 | 0 | 4 | 1626961475
179 | K | 10.7 | Pásek FeZn 30x4 | m | 60 |  | 0 |  |  |  | základní |  | 0 | 0 | 0 | 0 | 0 | 4 | K | 1 | ROZPOCET | 0 | 0 | 0 | 0 | 0 | 1 | 0 | 4 | -1347088550
180 | K | Pol103 | Kulatina FeZn 10 mm | m | 55 |  | 0 |  |  |  | základní |  | 0 | 0 | 0 | 0 | 0 | 4 | K | 1 | ROZPOCET | 0 | 0 | 0 | 0 | 0 | 1 | 0 | 4 | -2144117295
181 | K | 13.5 | Výkopové práce | ks | 1 |  | 0 |  |  |  | základní |  | 0 | 0 | 0 | 0 | 0 | 4 | K | 1 | ROZPOCET | 0 | 0 | 0 | 0 | 0 | 1 | 0 | 4 | -2012947282
182 | K | 14.4 | NÁKLADY NA PROŘEZ | kpl | 1 |  | 0 |  |  |  | základní |  | 0 | 0 | 0 | 0 | 0 | 4 | K | 1 | ROZPOCET | 0 | 0 | 0 | 0 | 0 | 1 | 0 | 4 | 1081700265
183 | K | 15.3 | KOORDINAČNÍ A PLÁNOVACÍ ČINNOST | ks | 1 |  | 0 |  |  |  | základní |  | 0 | 0 | 0 | 0 | 0 | 4 | K | 1 | ROZPOCET | 0 | 0 | 0 | 0 | 0 | 1 | 0 | 4 | -112979458
| D | D15 | OSTATNÍ |  |  |  | 0 | [5 empty] | 0 |  | 0 |  | 0 | 1 | D | 0 | ROZPOCET | [6 empty] | 0
184 | K | 1.12 | DEMONTÁŽ STÁVAJÍCÍCH EL.INSTALACE | ks | 1 |  | 0 |  |  |  | základní |  | 0 | 0 | 0 | 0 | 0 | 4 | K | 1 | ROZPOCET | 0 | 0 | 0 | 0 | 0 | 1 | 0 | 4 | -2021860245
185 | K | Pol104 | CELKOVÁ KOORDINACE, PLÁNOVÁNÍ | ks | 1 |  | 0 |  |  |  | základní |  | 0 | 0 | 0 | 0 | 0 | 4 | K | 1 | ROZPOCET | 0 | 0 | 0 | 0 | 0 | 1 | 0 | 4 | -799593649
186 | K | 3.13 | PŘESUN A DOPRAVA MATERIÁLU | ks | 1 |  | 0 |  |  |  | základní |  | 0 | 0 | 0 | 0 | 0 | 4 | K | 1 | ROZPOCET | 0 | 0 | 0 | 0 | 0 | 1 | 0 | 4 | 117071066
187 | K | 4.13 | ZÁVĚREČNÉ ZKOUŠKY, ZAŠKOLENÍ UŽIVATELE | ks | 1 |  | 0 |  |  |  | základní |  | 0 | 0 | 0 | 0 | 0 | 4 | K | 1 | ROZPOCET | 0 | 0 | 0 | 0 | 0 | 1 | 0 | 4 | 1501593687
188 | K | 5.13 | VÝCHOZÍ REVIZE | ks | 1 |  | 0 |  |  |  | základní |  | 0 | 0 | 0 | 0 | 0 | 4 | K | 1 | ROZPOCET | 0 | 0 | 0 | 0 | 0 | 1 | 0 | 4 | 467464582
189 | K | Pol105 | DOKUMENTACE SKUTEČNÉHO PROVEDENÍ | ks | 1 |  | 0 |  |  |  | základní |  | 0 | 0 | 0 | 0 | 0 | 4 | K | 1 | ROZPOCET | 0 | 0 | 0 | 0 | 0 | 1 | 0 | 4 | -1038395382
190 | K | Pol106 | MIMO ROZPOČTOVÉ NÁKLADY | ks | 1 |  | 0 |  |  |  | základní |  | 0 | 0 | 0 | 0 | 0 | 4 | K | 1 | ROZPOCET | 0 | 0 | 0 | 0 | 0 | 1 | 0 | 4 | 695246066

## SK - Strukturovaná kabeláž
| List obsahuje: |  | 1) Krycí list soupisu | 2) Rekapitulace |  |  | 3) Soupis prací | Zpět na list: | Rekapitulace stavby
{eda48ed8-ad1d-4524-aae8-4538db2091ec}
2
| KRYCÍ LIST SOUPISU | [8 empty] | v --- níže se nacházejí doplnkové a pomocné údaje k sestavám --- v | [8 empty] | False
Stavba:
CENTRUM SPOLEČNÝCH AKTIVIT JESENÍK
Objekt:
SO 01 - CENTRUM SPOLEČNÝCH AKTIVIT
Soupis:
D.1.4 - Technika prostředí budov
Úroveň 4:
SK - Strukturovaná kabeláž
| KSO: |  |  |  |  | CC-CZ:
| Místo: |  |  |  |  | Datum: | 11.10.2016
| Zadavatel: |  |  |  |  | IČ:
|  | MĚSTO JESENÍK |  |  |  | DIČ:
| Uchazeč: |  |  |  |  | IČ:
DIČ:
| Projektant: |  |  |  |  | IČ:
|  | KANIA a.s. , Ostrava |  |  |  | DIČ:
Poznámka:
Soupis prací je sestaven za využití položek Cenové soustavy ÚRS. Cenové a technické podmínky položek CS ÚRS, které nejsou uvedeny v soupisu prací (tzv. úvodní části katalogů) jsou neomezeně dálkově k dispozici na www.cs-urs.cz. Položky soupisu prací, které nemají ve sloupci „Cenová soustava“ uveden žádný údaj, nepochází z Cenové soustavy ÚRS (takové položky soupisu prací mají Cenovou soustavu „VLASTNÍ“). Ocenění "vlastní" položky:na základě odborných znalostí a zkušeností projektanta při realizaci obdobných zakázek za období 5-ti let. nebo na základě cen v místě a čase obvyklých). Nedílnou součástí soupisu prací je projektová dokumentace vč. textových příloh, na kterou se položky soupisu prací plně odkazují.
| Cena bez DPH | [5 empty] | 0
|  |  | Základ daně |  |  | Sazba daně | Výše daně
| DPH | základní | 0 |  |  | 21% | 0
|  | snížená | 0 |  |  | 15% | 0
|  | zákl. přenesená | 0 |  |  | 21% | 0
|  | sníž. přenesená | 0 |  |  | 15% | 0
|  | nulová | 0 |  |  | 0% | 0
| Cena s DPH |  |  | v | CZK |  | 0
REKAPITULACE ČLENĚNÍ SOUPISU PRACÍ
Stavba:
CENTRUM SPOLEČNÝCH AKTIVIT JESENÍK
Objekt:
SO 01 - CENTRUM SPOLEČNÝCH AKTIVIT
Soupis:
D.1.4 - Technika prostředí budov
Úroveň 4:
SK - Strukturovaná kabeláž
Místo: | [5 empty] | Datum: | 11.10.2016
Zadavatel: |  |  | MĚSTO JESENÍK |  |  | Projektant: | KANIA a.s. , Ostrava
Uchazeč:
Kód dílu - Popis | [6 empty] | Cena celkem [CZK]
Náklady soupisu celkem | [6 empty] | 0 | [12 empty] | -1
| D1 - Přípojné místo | [5 empty] | 0
| D2 - Rozvaděč | [5 empty] | 0
| D3 - Propojovací kabely | [5 empty] | 0
| D4 - Optika - vybavení rozvaděčů | [5 empty] | 0
| D5 - Kabely | [5 empty] | 0
| D6 - Aktivní prvky | [5 empty] | 0
| D7 - Ostatní | [5 empty] | 0
SOUPIS PRACÍ
Stavba:
CENTRUM SPOLEČNÝCH AKTIVIT JESENÍK
Objekt:
SO 01 - CENTRUM SPOLEČNÝCH AKTIVIT
Soupis:
D.1.4 - Technika prostředí budov
Úroveň 4:
SK - Strukturovaná kabeláž
Místo: | [5 empty] | Datum: | 11.10.2016
Zadavatel: |  |  | MĚSTO JESENÍK |  |  | Projektant: | KANIA a.s. , Ostrava
Uchazeč:
PČ | Typ | Kód | Popis | MJ | Množství | J.cena [CZK] | Cena celkem [CZK] | Cenová soustava |  | Poznámka | DPH | J. Nh [h] | Nh celkem [h] | J. hmotnost [t] | Hmotnost celkem [t] | J. suť [t] | Suť Celkem [t]
Náklady soupisu celkem | [6 empty] | 0 | [5 empty] | 0 |  | 0 |  | 0 |  | D | -1 | [7 empty] | 0
| D | D1 | Přípojné místo |  |  |  | 0 | [5 empty] | 0 |  | 0 |  | 0 | 1 | D | 0 | ROZPOCET | [6 empty] | 0
0 | K | 1.1 | Keystone modul RJ-45 nestíněný, Cat. 6, | ks | 150 |  | 0 |  |  |  | základní |  | 0 | 0 | 0 | 0 | 0 | 4 | K | 1 | ROZPOCET | 0 | 0 | 0 | 0 | 0 | 1 | 0 | 4 | 81625812
0 | K | 1.2 | maska nosná, 2x pozice keystone | ks | 69 |  | 0 |  |  |  | základní |  | 0 | 0 | 0 | 0 | 0 | 4 | K | 1 | ROZPOCET | 0 | 0 | 0 | 0 | 0 | 1 | 0 | 4 | -1357428036
0 | K | 1.3 | maska nosná, 1x pozice keystone | ks | 8 |  | 0 |  |  |  | základní |  | 0 | 0 | 0 | 0 | 0 | 4 | K | 1 | ROZPOCET | 0 | 0 | 0 | 0 | 0 | 1 | 0 | 4 | 786869404
0 | K | 1.4 | kryt zásuvky pro nosné masky | ks | 77 |  | 0 |  |  |  | základní |  | 0 | 0 | 0 | 0 | 0 | 4 | K | 1 | ROZPOCET | 0 | 0 | 0 | 0 | 0 | 1 | 0 | 4 | 829556747
0 | K | 1.5 | rámeček zásuvky jednonásobný | ks | 77 |  | 0 |  |  |  | základní |  | 0 | 0 | 0 | 0 | 0 | 4 | K | 1 | ROZPOCET | 0 | 0 | 0 | 0 | 0 | 1 | 0 | 4 | 981529560
0 | K | 1.6 | Držák keystone modul 22,5*45 | ks | 4 |  | 0 |  |  |  | základní |  | 0 | 0 | 0 | 0 | 0 | 4 | K | 1 | ROZPOCET | 0 | 0 | 0 | 0 | 0 | 1 | 0 | 4 | -1986554170
| D | D2 | Rozvaděč |  |  |  | 0 | [5 empty] | 0 |  | 0 |  | 0 | 1 | D | 0 | ROZPOCET | [6 empty] | 0
0 | K | 2.1 | datový rozvaděč 19", 42U, 80x800, prosklené dveře, rozebíratelný | ks | 1 |  | 0 |  |  |  | základní |  | 0 | 0 | 0 | 0 | 0 | 4 | K | 1 | ROZPOCET | 0 | 0 | 0 | 0 | 0 | 1 | 0 | 4 | 849178963
0 | K | 2.3 | Patchpanel 50 port, 1U, kat. 3 | ks | 1 |  | 0 |  |  |  | základní |  | 0 | 0 | 0 | 0 | 0 | 4 | K | 1 | ROZPOCET | 0 | 0 | 0 | 0 | 0 | 1 | 0 | 4 | 1970171
0 | K | 2.4 | Patchpanel 24 port, 1U, kat. 6 | ks | 7 |  | 0 |  |  |  | základní |  | 0 | 0 | 0 | 0 | 0 | 4 | K | 1 | ROZPOCET | 0 | 0 | 0 | 0 | 0 | 1 | 0 | 4 | -460036785
0 | K | 2.6 | 19" Organizér, plastový kanál, 1U | ks | 6 |  | 0 |  |  |  | základní |  | 0 | 0 | 0 | 0 | 0 | 4 | K | 1 | ROZPOCET | 0 | 0 | 0 | 0 | 0 | 1 | 0 | 4 | -506498313
0 | K | 2.7 | 19" Polička 450mm, 1U, nosnost 30kg, černá | ks | 2 |  | 0 |  |  |  | základní |  | 0 | 0 | 0 | 0 | 0 | 4 | K | 1 | ROZPOCET | 0 | 0 | 0 | 0 | 0 | 1 | 0 | 4 | -1733241732
0 | K | 2.8 | 19" Napájecí panel, přepěťová ochrana, 5x230V, 1U | ks | 2 |  | 0 |  |  |  | základní |  | 0 | 0 | 0 | 0 | 0 | 4 | K | 1 | ROZPOCET | 0 | 0 | 0 | 0 | 0 | 1 | 0 | 4 | 797063318
| D | D3 | Propojovací kabely |  |  |  | 0 | [5 empty] | 0 |  | 0 |  | 0 | 1 | D | 0 | ROZPOCET | [6 empty] | 0
0 | K | 3.1 | propojovací kabel RJ45/RJ45, U/UTP, 1m, kat. 6, šedá | ks | 30 |  | 0 |  |  |  | základní |  | 0 | 0 | 0 | 0 | 0 | 4 | K | 1 | ROZPOCET | 0 | 0 | 0 | 0 | 0 | 1 | 0 | 4 | 1981943923
0 | K | 3.2 | propojovací kabel RJ45/RJ45, U/UTP, 2m, kat. 6, šedá | ks | 30 |  | 0 |  |  |  | základní |  | 0 | 0 | 0 | 0 | 0 | 4 | K | 1 | ROZPOCET | 0 | 0 | 0 | 0 | 0 | 1 | 0 | 4 | 951867620
0 | K | 3.3 | propojovací kabel RJ45/RJ45, U/UTP, 3m, kat. 6, šedá | ks | 10 |  | 0 |  |  |  | základní |  | 0 | 0 | 0 | 0 | 0 | 4 | K | 1 | ROZPOCET | 0 | 0 | 0 | 0 | 0 | 1 | 0 | 4 | 1326519308
0 | K | 3.4 | propojovací kabel RJ45/RJ45, U/UTP, 5m, kat. 6, šedá | ks | 10 |  | 0 |  |  |  | základní |  | 0 | 0 | 0 | 0 | 0 | 4 | K | 1 | ROZPOCET | 0 | 0 | 0 | 0 | 0 | 1 | 0 | 4 | 1205421642
0 | K | 3.5 | telefonní propojovací kabel RJ12-RJ45 | ks | 5 |  | 0 |  |  |  | základní |  | 0 | 0 | 0 | 0 | 0 | 4 | K | 1 | ROZPOCET | 0 | 0 | 0 | 0 | 0 | 1 | 0 | 4 | -1020160866
| D | D4 | Optika - vybavení rozvaděčů |  |  |  | 0 | [5 empty] | 0 |  | 0 |  | 0 | 1 | D | 0 | ROZPOCET | [6 empty] | 0
0 | K | 4.1 | pigtail SC, 9/125um, 1m | ks | 16 |  | 0 |  |  |  | základní |  | 0 | 0 | 0 | 0 | 0 | 4 | K | 1 | ROZPOCET | 0 | 0 | 0 | 0 | 0 | 1 | 0 | 4 | 2130027972
0 | K | 4.2 | ochrana sváru | ks | 16 |  | 0 |  |  |  | základní |  | 0 | 0 | 0 | 0 | 0 | 4 | K | 1 | ROZPOCET | 0 | 0 | 0 | 0 | 0 | 1 | 0 | 4 | 557094306
0 | K | 4.3 | SC-SC Duplex, optická spojka, SM, do SC díry | ks | 8 |  | 0 |  |  |  | základní |  | 0 | 0 | 0 | 0 | 0 | 4 | K | 1 | ROZPOCET | 0 | 0 | 0 | 0 | 0 | 1 | 0 | 4 | -2142723013
0 | K | 4.4 | Patch cord SC-SC, 1 m, 9/125 um, duplex | ks | 4 |  | 0 |  |  |  | základní |  | 0 | 0 | 0 | 0 | 0 | 4 | K | 1 | ROZPOCET | 0 | 0 | 0 | 0 | 0 | 1 | 0 | 4 | 141734428
0 | K | 4.5 | FPC opt.vana pro 16xSC, SC-DUPLEX; vyvázání+držák svárů | ks | 2 |  | 0 |  |  |  | základní |  | 0 | 0 | 0 | 0 | 0 | 4 | K | 1 | ROZPOCET | 0 | 0 | 0 | 0 | 0 | 1 | 0 | 4 | 1516254307
| D | D5 | Kabely |  |  |  | 0 | [5 empty] | 0 |  | 0 |  | 0 | 1 | D | 0 | ROZPOCET | [6 empty] | 0
0 | K | 5.1 | UTP instalační kabel Cat.6, LS0H | m | 9300 |  | 0 |  |  |  | základní |  | 0 | 0 | 0 | 0 | 0 | 4 | K | 1 | ROZPOCET | 0 | 0 | 0 | 0 | 0 | 1 | 0 | 4 | 370630851
0 | K | 5.2 | optický kabel SM 09/125um 8 vláken, gelový univerzální (odhad) | m | 240 |  | 0 |  |  |  | základní |  | 0 | 0 | 0 | 0 | 0 | 4 | K | 1 | ROZPOCET | 0 | 0 | 0 | 0 | 0 | 1 | 0 | 4 | -364224435
0 | K | 5.3 | Kabel SYKFY 10x2x0,5 | m | 88 |  | 0 |  |  |  | základní |  | 0 | 0 | 0 | 0 | 0 | 4 | K | 1 | ROZPOCET | 0 | 0 | 0 | 0 | 0 | 1 | 0 | 4 | -1013019083
0 | K | 5.4 | Kabel CYKY-J 3x2,5 | m | 52 |  | 0 |  |  |  | základní |  | 0 | 0 | 0 | 0 | 0 | 4 | K | 1 | ROZPOCET | 0 | 0 | 0 | 0 | 0 | 1 | 0 | 4 | 64989616
0 | K | 5.5 | Kabel CYA 16 | m | 52 |  | 0 |  |  |  | základní |  | 0 | 0 | 0 | 0 | 0 | 4 | K | 1 | ROZPOCET | 0 | 0 | 0 | 0 | 0 | 1 | 0 | 4 | -375133404
| D | D6 | Aktivní prvky |  |  |  | 0 | [5 empty] | 0 |  | 0 |  | 0 | 1 | D | 0 | ROZPOCET | [6 empty] | 0
0 | K | 6.1 | Access point pro WiFi Standalone or Controller AP 802.11 abgn Wireless Access Point, Dual radio, CAPWAP, TX Beamforming, LDPC, MLD | ks | 4 |  | 0 |  |  |  | základní |  | 0 | 0 | 0 | 0 | 0 | 4 | K | 1 | ROZPOCET | 0 | 0 | 0 | 0 | 0 | 1 | 0 | 4 | 272435672
0 | K | 6.2 | WiFi Kontroler BUSINESS WIRELESS LAN CONTROLLER, MANAGE UP TO 24 APS | ks | 1 |  | 0 |  |  |  | základní |  | 0 | 0 | 0 | 0 | 0 | 4 | K | 1 | ROZPOCET | 0 | 0 | 0 | 0 | 0 | 1 | 0 | 4 | 1502350397
0 | K | 6.3 | Switch 24 port, 10/100/1000 TX/RX, 1U, 2xSFP 1GBIC | ks | 1 |  | 0 |  |  |  | základní |  | 0 | 0 | 0 | 0 | 0 | 4 | K | 1 | ROZPOCET | 0 | 0 | 0 | 0 | 0 | 1 | 0 | 4 | -1439083161
0 | K | 6.4 | SFP GBIC modul, SC | ks | 1 |  | 0 |  |  |  | základní |  | 0 | 0 | 0 | 0 | 0 | 4 | K | 1 | ROZPOCET | 0 | 0 | 0 | 0 | 0 | 1 | 0 | 4 | -170625391
0 | K | 6.5 | Záložní zdroj UPS, RM, 1500VA, 2U | ks | 1 |  | 0 |  |  |  | základní |  | 0 | 0 | 0 | 0 | 0 | 4 | K | 1 | ROZPOCET | 0 | 0 | 0 | 0 | 0 | 1 | 0 | 4 | 1730739801
| D | D7 | Ostatní |  |  |  | 0 | [5 empty] | 0 |  | 0 |  | 0 | 1 | D | 0 | ROZPOCET | [6 empty] | 0
0 | K | 7.1 | Měření vývodů SK kat.6 vč. měř. protokolů | ks | 124 |  | 0 |  |  |  | základní |  | 0 | 0 | 0 | 0 | 0 | 4 | K | 1 | ROZPOCET | 0 | 0 | 0 | 0 | 0 | 1 | 0 | 4 | 431741941
0 | K | 7.2 | Měření párů na sdělovacích kabelech | pár | 10 |  | 0 |  |  |  | základní |  | 0 | 0 | 0 | 0 | 0 | 4 | K | 1 | ROZPOCET | 0 | 0 | 0 | 0 | 0 | 1 | 0 | 4 | -2091841460
0 | K | 7.3 | Svařování pigtailů | ks | 16 |  | 0 |  |  |  | základní |  | 0 | 0 | 0 | 0 | 0 | 4 | K | 1 | ROZPOCET | 0 | 0 | 0 | 0 | 0 | 1 | 0 | 4 | -914467083
0 | K | 7.4 | Měření optického segmentu vč. protokolu | ks | 8 |  | 0 |  |  |  | základní |  | 0 | 0 | 0 | 0 | 0 | 4 | K | 1 | ROZPOCET | 0 | 0 | 0 | 0 | 0 | 1 | 0 | 4 | 674059569
0 | K | 7.5 | Oživení systému | kpl | 1 |  | 0 |  |  |  | základní |  | 0 | 0 | 0 | 0 | 0 | 4 | K | 1 | ROZPOCET | 0 | 0 | 0 | 0 | 0 | 1 | 0 | 4 | 788150222
0 | K | 7.6 | Práce spojené s úpravou optického rozvaděče v prostoru divadla | hod | 16 |  | 0 |  |  |  | základní |  | 0 | 0 | 0 | 0 | 0 | 4 | K | 1 | ROZPOCET | 0 | 0 | 0 | 0 | 0 | 1 | 0 | 4 | 1355539295
0 | K | 7.7 | Revize, zaškolení obsluhy, odzkoušení systému | kpl | 1 |  | 0 |  |  |  | základní |  | 0 | 0 | 0 | 0 | 0 | 4 | K | 1 | ROZPOCET | 0 | 0 | 0 | 0 | 0 | 1 | 0 | 4 | 311932825

## PZTS - Poplachový zabezpe...
| List obsahuje: |  | 1) Krycí list soupisu | 2) Rekapitulace |  |  | 3) Soupis prací | Zpět na list: | Rekapitulace stavby
{3d925d54-683a-4502-b08a-4b4fa27ba83a}
2
| KRYCÍ LIST SOUPISU | [8 empty] | v --- níže se nacházejí doplnkové a pomocné údaje k sestavám --- v | [8 empty] | False
Stavba:
CENTRUM SPOLEČNÝCH AKTIVIT JESENÍK
Objekt:
SO 01 - CENTRUM SPOLEČNÝCH AKTIVIT
Soupis:
D.1.4 - Technika prostředí budov
Úroveň 4:
PZTS - Poplachový zabezpečovací a tísňový systém
| KSO: |  |  |  |  | CC-CZ:
| Místo: |  |  |  |  | Datum: | 11.10.2016
| Zadavatel: |  |  |  |  | IČ:
|  | MĚSTO JESENÍK |  |  |  | DIČ:
| Uchazeč: |  |  |  |  | IČ:
DIČ:
| Projektant: |  |  |  |  | IČ:
|  | KANIA a.s. , Ostrava |  |  |  | DIČ:
Poznámka:
Soupis prací je sestaven za využití položek Cenové soustavy ÚRS. Cenové a technické podmínky položek CS ÚRS, které nejsou uvedeny v soupisu prací (tzv. úvodní části katalogů) jsou neomezeně dálkově k dispozici na www.cs-urs.cz. Položky soupisu prací, které nemají ve sloupci „Cenová soustava“ uveden žádný údaj, nepochází z Cenové soustavy ÚRS (takové položky soupisu prací mají Cenovou soustavu „VLASTNÍ“). Ocenění "vlastní" položky:na základě odborných znalostí a zkušeností projektanta při realizaci obdobných zakázek za období 5-ti let. nebo na základě cen v místě a čase obvyklých). Nedílnou součástí soupisu prací je projektová dokumentace vč. textových příloh, na kterou se položky soupisu prací plně odkazují.
| Cena bez DPH | [5 empty] | 0
|  |  | Základ daně |  |  | Sazba daně | Výše daně
| DPH | základní | 0 |  |  | 21% | 0
|  | snížená | 0 |  |  | 15% | 0
|  | zákl. přenesená | 0 |  |  | 21% | 0
|  | sníž. přenesená | 0 |  |  | 15% | 0
|  | nulová | 0 |  |  | 0% | 0
| Cena s DPH |  |  | v | CZK |  | 0
REKAPITULACE ČLENĚNÍ SOUPISU PRACÍ
Stavba:
CENTRUM SPOLEČNÝCH AKTIVIT JESENÍK
Objekt:
SO 01 - CENTRUM SPOLEČNÝCH AKTIVIT
Soupis:
D.1.4 - Technika prostředí budov
Úroveň 4:
PZTS - Poplachový zabezpečovací a tísňový systém
Místo: | [5 empty] | Datum: | 11.10.2016
Zadavatel: |  |  | MĚSTO JESENÍK |  |  | Projektant: | KANIA a.s. , Ostrava
Uchazeč:
Kód dílu - Popis | [6 empty] | Cena celkem [CZK]
Náklady soupisu celkem | [6 empty] | 0 | [12 empty] | -1
| D1 - Hardware PZTS | [5 empty] | 0
| . - Kabely PZTS | [5 empty] | 0
| 17. - Ostatní | [5 empty] | 0
SOUPIS PRACÍ
Stavba:
CENTRUM SPOLEČNÝCH AKTIVIT JESENÍK
Objekt:
SO 01 - CENTRUM SPOLEČNÝCH AKTIVIT
Soupis:
D.1.4 - Technika prostředí budov
Úroveň 4:
PZTS - Poplachový zabezpečovací a tísňový systém
Místo: | [5 empty] | Datum: | 11.10.2016
Zadavatel: |  |  | MĚSTO JESENÍK |  |  | Projektant: | KANIA a.s. , Ostrava
Uchazeč:
PČ | Typ | Kód | Popis | MJ | Množství | J.cena [CZK] | Cena celkem [CZK] | Cenová soustava |  | Poznámka | DPH | J. Nh [h] | Nh celkem [h] | J. hmotnost [t] | Hmotnost celkem [t] | J. suť [t] | Suť Celkem [t]
Náklady soupisu celkem | [6 empty] | 0 | [5 empty] | 0 |  | 0 |  | 0 |  | D | -1 | [7 empty] | 0
| D | D1 | Hardware PZTS |  |  |  | 0 | [5 empty] | 0 |  | 0 |  | 0 | 1 | D | 0 | ROZPOCET | [6 empty] | 0
0 | K | 1.1 | Ústředna PZTS 192 zón, 8 podsystémů, v krytu, prostor pro aku 18Ah | ks | 1 |  | 0 |  |  |  | základní |  | 0 | 0 | 0 | 0 | 0 | 4 | K | 1 | ROZPOCET | 0 | 0 | 0 | 0 | 0 | 1 | 0 | 4 | 327349934
0 | K | 1.2 | Napájecí zdroj, vč.Trafa 12V/40VA | ks | 1 |  | 0 |  |  |  | základní |  | 0 | 0 | 0 | 0 | 0 | 4 | K | 1 | ROZPOCET | 0 | 0 | 0 | 0 | 0 | 1 | 0 | 4 | -1948120593
0 | K | 1.3 | Akumulátor 12V/18Ah | ks | 1 |  | 0 |  |  |  | základní |  | 0 | 0 | 0 | 0 | 0 | 4 | K | 1 | ROZPOCET | 0 | 0 | 0 | 0 | 0 | 1 | 0 | 4 | 367095399
0 | K | 1.4 | LCD klávesnice vč. uzamykatelného krytu | ks | 3 |  | 0 |  |  |  | základní |  | 0 | 0 | 0 | 0 | 0 | 4 | K | 1 | ROZPOCET | 0 | 0 | 0 | 0 | 0 | 1 | 0 | 4 | 655457522
0 | K | 1.5 | Stropní PIR Detektor | ks | 24 |  | 0 |  |  |  | základní |  | 0 | 0 | 0 | 0 | 0 | 4 | K | 1 | ROZPOCET | 0 | 0 | 0 | 0 | 0 | 1 | 0 | 4 | 1289021829
0 | K | 1.6 | PIR Detektor, dosah 12m, montáž na zeď | ks | 3 |  | 0 |  |  |  | základní |  | 0 | 0 | 0 | 0 | 0 | 4 | K | 1 | ROZPOCET | 0 | 0 | 0 | 0 | 0 | 1 | 0 | 4 | 1386959139
0 | K | 1.7 | Audiodetektor, dosah 7,5m | ks | 16 |  | 0 |  |  |  | základní |  | 0 | 0 | 0 | 0 | 0 | 4 | K | 1 | ROZPOCET | 0 | 0 | 0 | 0 | 0 | 1 | 0 | 4 | -146439081
0 | K | 1.8 | Opticko-kouřový detektor, samoresetovací, vč.patice | ks | 15 |  | 0 |  |  |  | základní |  | 0 | 0 | 0 | 0 | 0 | 4 | K | 1 | ROZPOCET | 0 | 0 | 0 | 0 | 0 | 1 | 0 | 4 | -1024151021
0 | K | 1.9 | Tepelný detektor, samoresetovací, vč.patice | ks | 2 |  | 0 |  |  |  | základní |  | 0 | 0 | 0 | 0 | 0 | 4 | K | 1 | ROZPOCET | 0 | 0 | 0 | 0 | 0 | 1 | 0 | 4 | -1924147857
0 | K | 1.10 | Záplavový detektor | ks | 1 |  | 0 |  |  |  | základní |  | 0 | 0 | 0 | 0 | 0 | 4 | K | 1 | ROZPOCET | 0 | 0 | 0 | 0 | 0 | 1 | 0 | 4 | 1514395449
0 | K | 1.11 | Rozboč. krabice, 12 svorek, Tamper, Plastová, bílá | ks | 8 |  | 0 |  |  |  | základní |  | 0 | 0 | 0 | 0 | 0 | 4 | K | 1 | ROZPOCET | 0 | 0 | 0 | 0 | 0 | 1 | 0 | 4 | 1601004690
0 | K | 1.12 | Magnetický kontakt, svorkovnice, povrchová montáž | ks | 12 |  | 0 |  |  |  | základní |  | 0 | 0 | 0 | 0 | 0 | 4 | K | 1 | ROZPOCET | 0 | 0 | 0 | 0 | 0 | 1 | 0 | 4 | -280692157
0 | K | 1.13 | Expandér 8 zón, včetně krytu, tamper | ks | 11 |  | 0 |  |  |  | základní |  | 0 | 0 | 0 | 0 | 0 | 4 | K | 1 | ROZPOCET | 0 | 0 | 0 | 0 | 0 | 1 | 0 | 4 | 1027940383
0 | K | 1.14 | Přenosové zařízení na PCO vč. zdroje, akumulátoru, antény, koaxiálního kabelu, oživení a konfigurace | ks | 1 |  | 0 |  |  |  | základní |  | 0 | 0 | 0 | 0 | 0 | 4 | K | 1 | ROZPOCET | 0 | 0 | 0 | 0 | 0 | 1 | 0 | 4 | -1893630959
0 | K | 1.15 | Siréna vnitřní 10dB, bílá | ks | 2 |  | 0 |  |  |  | základní |  | 0 | 0 | 0 | 0 | 0 | 4 | K | 1 | ROZPOCET | 0 | 0 | 0 | 0 | 0 | 1 | 0 | 4 | -181040468
0 | K | 1.16 | Siréna venkovní s majákem, 115dB, bílá, | ks | 1 |  | 0 |  |  |  | základní |  | 0 | 0 | 0 | 0 | 0 | 4 | K | 1 | ROZPOCET | 0 | 0 | 0 | 0 | 0 | 1 | 0 | 4 | -2116650529
0 | K | 1.17 | Tísňové tlačítko s piktogramem | ks | 4 |  | 0 |  |  |  | základní |  | 0 | 0 | 0 | 0 | 0 | 4 | K | 1 | ROZPOCET | 0 | 0 | 0 | 0 | 0 | 1 | 0 | 4 | 1433950501
0 | K | 1.18 | Drobný elektroinstalační materiál | ks | 1 |  | 0 |  |  |  | základní |  | 0 | 0 | 0 | 0 | 0 | 4 | K | 1 | ROZPOCET | 0 | 0 | 0 | 0 | 0 | 1 | 0 | 4 | -1531870785
| D | . | Kabely PZTS |  |  |  | 0 | [5 empty] | 0 |  | 0 |  | 0 | 1 | D | 0 | ROZPOCET | [6 empty] | 0
0 | K | 2.1 | kabel 3x2x0,5 k čidlům | m | 1450 |  | 0 |  |  |  | základní |  | 0 | 0 | 0 | 0 | 0 | 4 | K | 1 | ROZPOCET | 0 | 0 | 0 | 0 | 0 | 1 | 0 | 4 | -886558197
0 | K | 2.2 | Sběrnice 2x1+2x0,5 | m | 350 |  | 0 |  |  |  | základní |  | 0 | 0 | 0 | 0 | 0 | 4 | K | 1 | ROZPOCET | 0 | 0 | 0 | 0 | 0 | 1 | 0 | 4 | -844842820
0 | K | 2.3 | kabel CYKY 3x1,5 | m | 30 |  | 0 |  |  |  | základní |  | 0 | 0 | 0 | 0 | 0 | 4 | K | 1 | ROZPOCET | 0 | 0 | 0 | 0 | 0 | 1 | 0 | 4 | 711843207
0 | K | 2.4 | CYA 6 | m | 30 |  | 0 |  |  |  | základní |  | 0 | 0 | 0 | 0 | 0 | 4 | K | 1 | ROZPOCET | 0 | 0 | 0 | 0 | 0 | 1 | 0 | 4 | 522648592
0 | K | 2.5 | Jistič 6A | ks | 1 |  | 0 |  |  |  | základní |  | 0 | 0 | 0 | 0 | 0 | 4 | K | 1 | ROZPOCET | 0 | 0 | 0 | 0 | 0 | 1 | 0 | 4 | 2068864384
| D | 17. | Ostatní |  |  |  | 0 | [5 empty] | 0 |  | 0 |  | 0 | 1 | D | 0 | ROZPOCET | [6 empty] | 0
0 | K | 3.1 | Oživení systému | hod | 12 |  | 0 |  |  |  | základní |  | 0 | 0 | 0 | 0 | 0 | 4 | K | 1 | ROZPOCET | 0 | 0 | 0 | 0 | 0 | 1 | 0 | 4 | 940390325
0 | K | 3.2 | Měření signálu pro komunikaci objektu s PCO MěP v Jeseníku | hod | 4 |  | 0 |  |  |  | základní |  | 0 | 0 | 0 | 0 | 0 | 4 | K | 1 | ROZPOCET | 0 | 0 | 0 | 0 | 0 | 1 | 0 | 4 | -129809655
0 | K | 3.3 | Spolupráce s ostatními profesemi | hod | 8 |  | 0 |  |  |  | základní |  | 0 | 0 | 0 | 0 | 0 | 4 | K | 1 | ROZPOCET | 0 | 0 | 0 | 0 | 0 | 1 | 0 | 4 | -1947311094
0 | K | 3.4 | Revize, zaškolení obsluhy, odzkoušení systému | kpl | 12 |  | 0 |  |  |  | základní |  | 0 | 0 | 0 | 0 | 0 | 4 | K | 1 | ROZPOCET | 0 | 0 | 0 | 0 | 0 | 1 | 0 | 4 | -1765996178

## CCTV - Kamerový systém
| List obsahuje: |  | 1) Krycí list soupisu | 2) Rekapitulace |  |  | 3) Soupis prací | Zpět na list: | Rekapitulace stavby
{7ce148ef-d905-4a3c-b2e3-ac873c44a1af}
2
| KRYCÍ LIST SOUPISU | [8 empty] | v --- níže se nacházejí doplnkové a pomocné údaje k sestavám --- v | [8 empty] | False
Stavba:
CENTRUM SPOLEČNÝCH AKTIVIT JESENÍK
Objekt:
SO 01 - CENTRUM SPOLEČNÝCH AKTIVIT
Soupis:
D.1.4 - Technika prostředí budov
Úroveň 4:
CCTV - Kamerový systém
| KSO: |  |  |  |  | CC-CZ:
| Místo: |  |  |  |  | Datum: | 11.10.2016
| Zadavatel: |  |  |  |  | IČ:
|  | MĚSTO JESENÍK |  |  |  | DIČ:
| Uchazeč: |  |  |  |  | IČ:
DIČ:
| Projektant: |  |  |  |  | IČ:
|  | KANIA a.s. , Ostrava |  |  |  | DIČ:
Poznámka:
Soupis prací je sestaven za využití položek Cenové soustavy ÚRS. Cenové a technické podmínky položek CS ÚRS, které nejsou uvedeny v soupisu prací (tzv. úvodní části katalogů) jsou neomezeně dálkově k dispozici na www.cs-urs.cz. Položky soupisu prací, které nemají ve sloupci „Cenová soustava“ uveden žádný údaj, nepochází z Cenové soustavy ÚRS (takové položky soupisu prací mají Cenovou soustavu „VLASTNÍ“). Ocenění "vlastní" položky:na základě odborných znalostí a zkušeností projektanta při realizaci obdobných zakázek za období 5-ti let. nebo na základě cen v místě a čase obvyklých). Nedílnou součástí soupisu prací je projektová dokumentace vč. textových příloh, na kterou se položky soupisu prací plně odkazují.
| Cena bez DPH | [5 empty] | 0
|  |  | Základ daně |  |  | Sazba daně | Výše daně
| DPH | základní | 0 |  |  | 21% | 0
|  | snížená | 0 |  |  | 15% | 0
|  | zákl. přenesená | 0 |  |  | 21% | 0
|  | sníž. přenesená | 0 |  |  | 15% | 0
|  | nulová | 0 |  |  | 0% | 0
| Cena s DPH |  |  | v | CZK |  | 0
REKAPITULACE ČLENĚNÍ SOUPISU PRACÍ
Stavba:
CENTRUM SPOLEČNÝCH AKTIVIT JESENÍK
Objekt:
SO 01 - CENTRUM SPOLEČNÝCH AKTIVIT
Soupis:
D.1.4 - Technika prostředí budov
Úroveň 4:
CCTV - Kamerový systém
Místo: | [5 empty] | Datum: | 11.10.2016
Zadavatel: |  |  | MĚSTO JESENÍK |  |  | Projektant: | KANIA a.s. , Ostrava
Uchazeč:
Kód dílu - Popis | [6 empty] | Cena celkem [CZK]
Náklady soupisu celkem | [6 empty] | 0 | [12 empty] | -1
| D1 - Hardware CCTV | [5 empty] | 0
| D2 - Kabely | [5 empty] | 0
| D3 - Ostatní | [5 empty] | 0
SOUPIS PRACÍ
Stavba:
CENTRUM SPOLEČNÝCH AKTIVIT JESENÍK
Objekt:
SO 01 - CENTRUM SPOLEČNÝCH AKTIVIT
Soupis:
D.1.4 - Technika prostředí budov
Úroveň 4:
CCTV - Kamerový systém
Místo: | [5 empty] | Datum: | 11.10.2016
Zadavatel: |  |  | MĚSTO JESENÍK |  |  | Projektant: | KANIA a.s. , Ostrava
Uchazeč:
PČ | Typ | Kód | Popis | MJ | Množství | J.cena [CZK] | Cena celkem [CZK] | Cenová soustava |  | Poznámka | DPH | J. Nh [h] | Nh celkem [h] | J. hmotnost [t] | Hmotnost celkem [t] | J. suť [t] | Suť Celkem [t]
Náklady soupisu celkem | [6 empty] | 0 | [5 empty] | 0 |  | 0 |  | 0 |  | D | -1 | [7 empty] | 0
| D | D1 | Hardware CCTV |  |  |  | 0 | [5 empty] | 0 |  | 0 |  | 0 | 1 | D | 0 | ROZPOCET | [6 empty] | 0
0 | K | 1.1 | Vnitřní kamera minidome, 2Mpx, 2.8mm, IR 20m, 12VDC/PoE, IP44 | ks | 5 |  | 0 |  |  |  | základní |  | 0 | 0 | 0 | 0 | 0 | 4 | K | 1 | ROZPOCET | 0 | 0 | 0 | 0 | 0 | 1 | 0 | 4 | 2041653480
0 | K | 1.2 | Venkovní kamera compact D/N, 2Mpx, 2.8-12mm, IR 30m,12VDC/PoE, IP66 | ks | 3 |  | 0 |  |  |  | základní |  | 0 | 0 | 0 | 0 | 0 | 4 | K | 1 | ROZPOCET | 0 | 0 | 0 | 0 | 0 | 1 | 0 | 4 | 270424809
0 | K | 1.3 | IP Záznamové zařízení 16 vstupů, PoE pro napájení všech kamer, HDD 3TB, 200fps, HDMI, LAN, min 3x licence ovládacího a prohlížecího SW v ceně, | ks | 1 |  | 0 |  |  |  | základní |  | 0 | 0 | 0 | 0 | 0 | 4 | K | 1 | ROZPOCET | 0 | 0 | 0 | 0 | 0 | 1 | 0 | 4 | -555376242
0 | K | 1.4 | Monitor LCD 24" 16:9 FullHD, VGA/HDMI/2xBNC, 24/7, | ks | 1 |  | 0 |  |  |  | základní |  | 0 | 0 | 0 | 0 | 0 | 4 | K | 1 | ROZPOCET | 0 | 0 | 0 | 0 | 0 | 1 | 0 | 4 | -874138061
0 | K | 1.5 | Přepěťová ochrana LAN | ks | 3 |  | 0 |  |  |  | základní |  | 0 | 0 | 0 | 0 | 0 | 4 | K | 1 | ROZPOCET | 0 | 0 | 0 | 0 | 0 | 1 | 0 | 4 | 760700697
0 | K | 1.6 | Patchpanel 24 port, 1U, kat. 6 | ks | 1 |  | 0 |  |  |  | základní |  | 0 | 0 | 0 | 0 | 0 | 4 | K | 1 | ROZPOCET | 0 | 0 | 0 | 0 | 0 | 1 | 0 | 4 | -1794167324
0 | K | 1.7 | HDMI kabel 2m | ks | 1 |  | 0 |  |  |  | základní |  | 0 | 0 | 0 | 0 | 0 | 4 | K | 1 | ROZPOCET | 0 | 0 | 0 | 0 | 0 | 1 | 0 | 4 | -2095529464
0 | K | 1.8 | propojovací kabel RJ45/RJ45, U/UTP, 2m, kat. 6A, šedá | ks | 20 |  | 0 |  |  |  | základní |  | 0 | 0 | 0 | 0 | 0 | 4 | K | 1 | ROZPOCET | 0 | 0 | 0 | 0 | 0 | 1 | 0 | 4 | -1366191061
| D | D2 | Kabely |  |  |  | 0 | [5 empty] | 0 |  | 0 |  | 0 | 1 | D | 0 | ROZPOCET | [6 empty] | 0
0 | K | 2.1 | U/UTP instalační kabel Cat.6 outdoor LSOH | m | 610 |  | 0 |  |  |  | základní |  | 0 | 0 | 0 | 0 | 0 | 4 | K | 1 | ROZPOCET | 0 | 0 | 0 | 0 | 0 | 1 | 0 | 4 | 2117187540
0 | K | 2.2 | kabel CYA9 | m | 150 |  | 0 |  |  |  | základní |  | 0 | 0 | 0 | 0 | 0 | 4 | K | 1 | ROZPOCET | 0 | 0 | 0 | 0 | 0 | 1 | 0 | 4 | 565710025
| D | D3 | Ostatní |  |  |  | 0 | [5 empty] | 0 |  | 0 |  | 0 | 1 | D | 0 | ROZPOCET | [6 empty] | 0
0 | K | 3.1 | HZS | hod | 8 |  | 0 |  |  |  | základní |  | 0 | 0 | 0 | 0 | 0 | 4 | K | 1 | ROZPOCET | 0 | 0 | 0 | 0 | 0 | 1 | 0 | 4 | 1017026958
0 | K | 3.2 | Kamerové zkoušky za přítomnosti zástupců investora před instalací kamer. | hod | 6 |  | 0 |  |  |  | základní |  | 0 | 0 | 0 | 0 | 0 | 4 | K | 1 | ROZPOCET | 0 | 0 | 0 | 0 | 0 | 1 | 0 | 4 | -341102292
0 | K | 3.3 | Spolupráce s ostatními profesemi | hod | 8 |  | 0 |  |  |  | základní |  | 0 | 0 | 0 | 0 | 0 | 4 | K | 1 | ROZPOCET | 0 | 0 | 0 | 0 | 0 | 1 | 0 | 4 | 1854898999
0 | K | 3.4 | Oživení systému | hod | 16 |  | 0 |  |  |  | základní |  | 0 | 0 | 0 | 0 | 0 | 4 | K | 1 | ROZPOCET | 0 | 0 | 0 | 0 | 0 | 1 | 0 | 4 | 1736500115
0 | K | 3.5 | Revize, měření, zaškolení obsluhy, odzkoušení systému | hod | 12 |  | 0 |  |  |  | základní |  | 0 | 0 | 0 | 0 | 0 | 4 | K | 1 | ROZPOCET | 0 | 0 | 0 | 0 | 0 | 1 | 0 | 4 | -1906454211

## DT - Domovní telefon
| List obsahuje: |  | 1) Krycí list soupisu | 2) Rekapitulace |  |  | 3) Soupis prací | Zpět na list: | Rekapitulace stavby
{713864c5-7a2f-4cf8-9764-47402857b126}
2
| KRYCÍ LIST SOUPISU | [8 empty] | v --- níže se nacházejí doplnkové a pomocné údaje k sestavám --- v | [8 empty] | False
Stavba:
CENTRUM SPOLEČNÝCH AKTIVIT JESENÍK
Objekt:
SO 01 - CENTRUM SPOLEČNÝCH AKTIVIT
Soupis:
D.1.4 - Technika prostředí budov
Úroveň 4:
DT - Domovní telefon
| KSO: |  |  |  |  | CC-CZ:
| Místo: |  |  |  |  | Datum: | 11.10.2016
| Zadavatel: |  |  |  |  | IČ:
|  | MĚSTO JESENÍK |  |  |  | DIČ:
| Uchazeč: |  |  |  |  | IČ:
DIČ:
| Projektant: |  |  |  |  | IČ:
|  | KANIA a.s. , Ostrava |  |  |  | DIČ:
Poznámka:
Soupis prací je sestaven za využití položek Cenové soustavy ÚRS. Cenové a technické podmínky položek CS ÚRS, které nejsou uvedeny v soupisu prací (tzv. úvodní části katalogů) jsou neomezeně dálkově k dispozici na www.cs-urs.cz. Položky soupisu prací, které nemají ve sloupci „Cenová soustava“ uveden žádný údaj, nepochází z Cenové soustavy ÚRS (takové položky soupisu prací mají Cenovou soustavu „VLASTNÍ“). Ocenění "vlastní" položky:na základě odborných znalostí a zkušeností projektanta při realizaci obdobných zakázek za období 5-ti let. nebo na základě cen v místě a čase obvyklých). Nedílnou součástí soupisu prací je projektová dokumentace vč. textových příloh, na kterou se položky soupisu prací plně odkazují.
| Cena bez DPH | [5 empty] | 0
|  |  | Základ daně |  |  | Sazba daně | Výše daně
| DPH | základní | 0 |  |  | 21% | 0
|  | snížená | 0 |  |  | 15% | 0
|  | zákl. přenesená | 0 |  |  | 21% | 0
|  | sníž. přenesená | 0 |  |  | 15% | 0
|  | nulová | 0 |  |  | 0% | 0
| Cena s DPH |  |  | v | CZK |  | 0
REKAPITULACE ČLENĚNÍ SOUPISU PRACÍ
Stavba:
CENTRUM SPOLEČNÝCH AKTIVIT JESENÍK
Objekt:
SO 01 - CENTRUM SPOLEČNÝCH AKTIVIT
Soupis:
D.1.4 - Technika prostředí budov
Úroveň 4:
DT - Domovní telefon
Místo: | [5 empty] | Datum: | 11.10.2016
Zadavatel: |  |  | MĚSTO JESENÍK |  |  | Projektant: | KANIA a.s. , Ostrava
Uchazeč:
Kód dílu - Popis | [6 empty] | Cena celkem [CZK]
Náklady soupisu celkem | [6 empty] | 0 | [12 empty] | -1
| D1 - Materiál DT | [5 empty] | 0
| D2 - Kabely | [5 empty] | 0
| 17. - Ostatní | [5 empty] | 0
SOUPIS PRACÍ
Stavba:
CENTRUM SPOLEČNÝCH AKTIVIT JESENÍK
Objekt:
SO 01 - CENTRUM SPOLEČNÝCH AKTIVIT
Soupis:
D.1.4 - Technika prostředí budov
Úroveň 4:
DT - Domovní telefon
Místo: | [5 empty] | Datum: | 11.10.2016
Zadavatel: |  |  | MĚSTO JESENÍK |  |  | Projektant: | KANIA a.s. , Ostrava
Uchazeč:
PČ | Typ | Kód | Popis | MJ | Množství | J.cena [CZK] | Cena celkem [CZK] | Cenová soustava |  | Poznámka | DPH | J. Nh [h] | Nh celkem [h] | J. hmotnost [t] | Hmotnost celkem [t] | J. suť [t] | Suť Celkem [t]
Náklady soupisu celkem | [6 empty] | 0 | [5 empty] | 0 |  | 0 |  | 0 |  | D | -1 | [7 empty] | 0
| D | D1 | Materiál DT |  |  |  | 0 | [5 empty] | 0 |  | 0 |  | 0 | 1 | D | 0 | ROZPOCET | [6 empty] | 0
0 | K | 1.1 | Panel domovního telefonu s 1x tlačítkem, vč. instalační krabice pod omítku a stříškou proti vlivu počasí | ks | 1 |  | 0 |  |  |  | základní |  | 0 | 0 | 0 | 0 | 0 | 4 | K | 1 | ROZPOCET | 0 | 0 | 0 | 0 | 0 | 1 | 0 | 4 | -1457481995
0 | K | 1.2 | Panel domovního telefonu s 4x tlačítky, vč. instalační krabice pod omítku a stříškou proti vlivu počasí | ks | 1 |  | 0 |  |  |  | základní |  | 0 | 0 | 0 | 0 | 0 | 4 | K | 1 | ROZPOCET | 0 | 0 | 0 | 0 | 0 | 1 | 0 | 4 | -683572285
0 | K | 1.3 | Napájecí zdroj videotelefonu, na DIN lištu | ks | 2 |  | 0 |  |  |  | základní |  | 0 | 0 | 0 | 0 | 0 | 4 | K | 1 | ROZPOCET | 0 | 0 | 0 | 0 | 0 | 1 | 0 | 4 | 378313974
0 | K | 1.4 | Plastová rozvodnice, 10 modulů DIN lišta | ks | 2 |  | 0 |  |  |  | základní |  | 0 | 0 | 0 | 0 | 0 | 4 | K | 1 | ROZPOCET | 0 | 0 | 0 | 0 | 0 | 1 | 0 | 4 | -1468402391
0 | K | 1.5 | Elektrický zámek 12V, nízkoodběrový, Profi | ks | 2 |  | 0 |  |  |  | základní |  | 0 | 0 | 0 | 0 | 0 | 4 | K | 1 | ROZPOCET | 0 | 0 | 0 | 0 | 0 | 1 | 0 | 4 | -2051890875
0 | K | 1.6 | Audiotelefon, bílý, 1x tlačítko pro ovládání dveří | ks | 4 |  | 0 |  |  |  | základní |  | 0 | 0 | 0 | 0 | 0 | 4 | K | 1 | ROZPOCET | 0 | 0 | 0 | 0 | 0 | 1 | 0 | 4 | 498463268
0 | K | 1.7 | Drobný elektroinstalační materiál | kpl | 1 |  | 0 |  |  |  | základní |  | 0 | 0 | 0 | 0 | 0 | 4 | K | 1 | ROZPOCET | 0 | 0 | 0 | 0 | 0 | 1 | 0 | 4 | 1968095358
| D | D2 | Kabely |  |  |  | 0 | [5 empty] | 0 |  | 0 |  | 0 | 1 | D | 0 | ROZPOCET | [6 empty] | 0
0 | K | 2.1 | Kabel CYSY 2x1 | m | 10 |  | 0 |  |  |  | základní |  | 0 | 0 | 0 | 0 | 0 | 4 | K | 1 | ROZPOCET | 0 | 0 | 0 | 0 | 0 | 1 | 0 | 4 | 1285303720
0 | K | 2.2 | Kabel FTP kat 5e | m | 180 |  | 0 |  |  |  | základní |  | 0 | 0 | 0 | 0 | 0 | 4 | K | 1 | ROZPOCET | 0 | 0 | 0 | 0 | 0 | 1 | 0 | 4 | 1148291787
0 | K | 2.3 | kabel CYKY 3x1,5 | m | 30 |  | 0 |  |  |  | základní |  | 0 | 0 | 0 | 0 | 0 | 4 | K | 1 | ROZPOCET | 0 | 0 | 0 | 0 | 0 | 1 | 0 | 4 | -1032658882
0 | K | 2.4 | Jistič 6A | ks | 1 |  | 0 |  |  |  | základní |  | 0 | 0 | 0 | 0 | 0 | 4 | K | 1 | ROZPOCET | 0 | 0 | 0 | 0 | 0 | 1 | 0 | 4 | -179332510
| D | 17. | Ostatní |  |  |  | 0 | [5 empty] | 0 |  | 0 |  | 0 | 1 | D | 0 | ROZPOCET | [6 empty] | 0
0 | K | 3.1 | Oživení systému, revize DT | hod | 8 |  | 0 |  |  |  | základní |  | 0 | 0 | 0 | 0 | 0 | 4 | K | 1 | ROZPOCET | 0 | 0 | 0 | 0 | 0 | 1 | 0 | 4 | 1535368390

## AV - Audio-video technika
| List obsahuje: |  | 1) Krycí list soupisu | 2) Rekapitulace |  |  | 3) Soupis prací | Zpět na list: | Rekapitulace stavby
{9ab366c1-1d11-4b97-8f79-0487f622ed48}
2
| KRYCÍ LIST SOUPISU | [8 empty] | v --- níže se nacházejí doplnkové a pomocné údaje k sestavám --- v | [8 empty] | False
Stavba:
CENTRUM SPOLEČNÝCH AKTIVIT JESENÍK
Objekt:
SO 01 - CENTRUM SPOLEČNÝCH AKTIVIT
Soupis:
D.1.4 - Technika prostředí budov
Úroveň 4:
AV - Audio/video technika
| KSO: |  |  |  |  | CC-CZ:
| Místo: |  |  |  |  | Datum: | 11.10.2016
| Zadavatel: |  |  |  |  | IČ:
|  | MĚSTO JESENÍK |  |  |  | DIČ:
| Uchazeč: |  |  |  |  | IČ:
DIČ:
| Projektant: |  |  |  |  | IČ:
|  | KANIA a.s. , Ostrava |  |  |  | DIČ:
Poznámka:
Soupis prací je sestaven za využití položek Cenové soustavy ÚRS. Cenové a technické podmínky položek CS ÚRS, které nejsou uvedeny v soupisu prací (tzv. úvodní části katalogů) jsou neomezeně dálkově k dispozici na www.cs-urs.cz. Položky soupisu prací, které nemají ve sloupci „Cenová soustava“ uveden žádný údaj, nepochází z Cenové soustavy ÚRS (takové položky soupisu prací mají Cenovou soustavu „VLASTNÍ“). Ocenění "vlastní" položky:na základě odborných znalostí a zkušeností projektanta při realizaci obdobných zakázek za období 5-ti let. nebo na základě cen v místě a čase obvyklých). Nedílnou součástí soupisu prací je projektová dokumentace vč. textových příloh, na kterou se položky soupisu prací plně odkazují.
| Cena bez DPH | [5 empty] | 0
|  |  | Základ daně |  |  | Sazba daně | Výše daně
| DPH | základní | 0 |  |  | 21% | 0
|  | snížená | 0 |  |  | 15% | 0
|  | zákl. přenesená | 0 |  |  | 21% | 0
|  | sníž. přenesená | 0 |  |  | 15% | 0
|  | nulová | 0 |  |  | 0% | 0
| Cena s DPH |  |  | v | CZK |  | 0
REKAPITULACE ČLENĚNÍ SOUPISU PRACÍ
Stavba:
CENTRUM SPOLEČNÝCH AKTIVIT JESENÍK
Objekt:
SO 01 - CENTRUM SPOLEČNÝCH AKTIVIT
Soupis:
D.1.4 - Technika prostředí budov
Úroveň 4:
AV - Audio/video technika
Místo: | [5 empty] | Datum: | 11.10.2016
Zadavatel: |  |  | MĚSTO JESENÍK |  |  | Projektant: | KANIA a.s. , Ostrava
Uchazeč:
Kód dílu - Popis | [6 empty] | Cena celkem [CZK]
Náklady soupisu celkem | [6 empty] | 0 | [12 empty] | -1
| D1 - Materiál AV technika m.č.1.19 | [5 empty] | 0
| D2 - Materiál AV technika - m.č.1.13 a 2.16 | [5 empty] | 0
| 17. - Ostatní | [5 empty] | 0
SOUPIS PRACÍ
Stavba:
CENTRUM SPOLEČNÝCH AKTIVIT JESENÍK
Objekt:
SO 01 - CENTRUM SPOLEČNÝCH AKTIVIT
Soupis:
D.1.4 - Technika prostředí budov
Úroveň 4:
AV - Audio/video technika
Místo: | [5 empty] | Datum: | 11.10.2016
Zadavatel: |  |  | MĚSTO JESENÍK |  |  | Projektant: | KANIA a.s. , Ostrava
Uchazeč:
PČ | Typ | Kód | Popis | MJ | Množství | J.cena [CZK] | Cena celkem [CZK] | Cenová soustava |  | Poznámka | DPH | J. Nh [h] | Nh celkem [h] | J. hmotnost [t] | Hmotnost celkem [t] | J. suť [t] | Suť Celkem [t]
Náklady soupisu celkem | [6 empty] | 0 | [5 empty] | 0 |  | 0 |  | 0 |  | D | -1 | [7 empty] | 0
| D | D1 | Materiál AV technika m.č.1.19 |  |  |  | 0 | [5 empty] | 0 |  | 0 |  | 0 | 1 | D | 0 | ROZPOCET | [6 empty] | 0
0 | K | 1.1 | Interaktivní projektor, kontrast 10000:1, rozlišení full HD, 60-100", 3500 lumen | ks | 1 |  | 0 |  |  |  | základní |  | 0 | 0 | 0 | 0 | 0 | 4 | K | 1 | ROZPOCET | 0 | 0 | 0 | 0 | 0 | 1 | 0 | 4 | 1189077079
0 | K | 1.2 | Plátno matné 169x300mm, černý okraj 40cm, čistitelné, voděodolné, ohnivzdorné, elektricky ovládané | ks | 1 |  | 0 |  |  |  | základní |  | 0 | 0 | 0 | 0 | 0 | 4 | K | 1 | ROZPOCET | 0 | 0 | 0 | 0 | 0 | 1 | 0 | 4 | -1270022217
0 | K | 1.3 | sada podhledového reproduktoru a nástěnného přehrávače-výkon stereo reproduktoru 2× 30 W / 8 ?, přehrávač 2× 17 W, 2× 84 dB, 45 – 20 000 Hz, výhybka, zesilovač, 2× AUX vstup, napájení přímo z 230 V, | sada | 1 |  | 0 |  |  |  | základní |  | 0 | 0 | 0 | 0 | 0 | 4 | K | 1 | ROZPOCET | 0 | 0 | 0 | 0 | 0 | 1 | 0 | 4 | -762066198
0 | K | 1.4 | kabel HDMI 15m, pozlacené kontakty | ks | 1 |  | 0 |  |  |  | základní |  | 0 | 0 | 0 | 0 | 0 | 4 | K | 1 | ROZPOCET | 0 | 0 | 0 | 0 | 0 | 1 | 0 | 4 | 1515781144
0 | K | 1.5 | Systémová kabeláž | set | 1 |  | 0 |  |  |  | základní |  | 0 | 0 | 0 | 0 | 0 | 4 | K | 1 | ROZPOCET | 0 | 0 | 0 | 0 | 0 | 1 | 0 | 4 | 1976214681
| D | D2 | Materiál AV technika - m.č.1.13 a 2.16 |  |  |  | 0 | [5 empty] | 0 |  | 0 |  | 0 | 1 | D | 0 | ROZPOCET | [6 empty] | 0
0 | K | 2.1 | Dataprojektor 4000ANSI, 13000:1,1920x1080, VGA, 2xHDMI, USB, LAN, WiFi, 3D | ks | 2 |  | 0 |  |  |  | základní |  | 0 | 0 | 0 | 0 | 0 | 4 | K | 1 | ROZPOCET | 0 | 0 | 0 | 0 | 0 | 1 | 0 | 4 | 137313939
0 | K | 2.2 | Stropní závěs pro uchycení dataprojektorů - atyp | ks | 2 |  | 0 |  |  |  | základní |  | 0 | 0 | 0 | 0 | 0 | 4 | K | 1 | ROZPOCET | 0 | 0 | 0 | 0 | 0 | 1 | 0 | 4 | -668964780
0 | K | 2.3 | Plátno matné 169x300mm, černý okraj 40cm, čistitelné, voděodolné, ohnivzdorné, elektricky ovládané | ks | 2 |  | 0 |  |  |  | základní |  | 0 | 0 | 0 | 0 | 0 | 4 | K | 1 | ROZPOCET | 0 | 0 | 0 | 0 | 0 | 1 | 0 | 4 | -1704484234
0 | K | 2.4 | kabel HDMI 15m, pozlacené kontakty | ks | 2 |  | 0 |  |  |  | základní |  | 0 | 0 | 0 | 0 | 0 | 4 | K | 1 | ROZPOCET | 0 | 0 | 0 | 0 | 0 | 1 | 0 | 4 | 181459391
0 | K | 2.6 | Mixážní pult : Kompaktní mixpult, -10x mono, 4x stereo kanály, -USB zvukové rozhraní | ks | 2 |  | 0 |  |  |  | základní |  | 0 | 0 | 0 | 0 | 0 | 4 | K | 1 | ROZPOCET | 0 | 0 | 0 | 0 | 0 | 1 | 0 | 4 | 228589704
0 | K | 2.7 | Přehrávač CD/DVD/Blueray/HDMI USB (Denon DN-D4500 MKII) | ks | 2 |  | 0 |  |  |  | základní |  | 0 | 0 | 0 | 0 | 0 | 4 | K | 1 | ROZPOCET | 0 | 0 | 0 | 0 | 0 | 1 | 0 | 4 | 1732773860
0 | K | 2.8 | Výkonový zesilovač DAC 1300, 2x500W, 20-20000 Hz, 8Ohm, 230V | ks | 2 |  | 0 |  |  |  | základní |  | 0 | 0 | 0 | 0 | 0 | 4 | K | 1 | ROZPOCET | 0 | 0 | 0 | 0 | 0 | 1 | 0 | 4 | 1242011319
0 | K | 2.9 | 19" skříň, 32HE 600x600, prosklené dveře, odnímací bočnice, uzamykatelná | ks | 2 |  | 0 |  |  |  | základní |  | 0 | 0 | 0 | 0 | 0 | 4 | K | 1 | ROZPOCET | 0 | 0 | 0 | 0 | 0 | 1 | 0 | 4 | 1620687414
0 | K | 2.10 | ventilátor s termostatem, 30W, 2 ventilátory, vrchní/spodní | ks | 2 |  | 0 |  |  |  | základní |  | 0 | 0 | 0 | 0 | 0 | 4 | K | 1 | ROZPOCET | 0 | 0 | 0 | 0 | 0 | 1 | 0 | 4 | 2045728814
0 | K | 2.11 | Příjmač bezdrátových mikrofonů, +1x ruční bezdrátový mikrofon+1x klopový mikrofon, RM | set | 2 |  | 0 |  |  |  | základní |  | 0 | 0 | 0 | 0 | 0 | 4 | K | 1 | ROZPOCET | 0 | 0 | 0 | 0 | 0 | 1 | 0 | 4 | -24647786
0 | K | 2.12 | Profesionální reprosoustavy 80W/ 8 Ohm, 60Hz-20KHz, | pár | 2 |  | 0 |  |  |  | základní |  | 0 | 0 | 0 | 0 | 0 | 4 | K | 1 | ROZPOCET | 0 | 0 | 0 | 0 | 0 | 1 | 0 | 4 | -1268689088
0 | K | 2.13 | Kloubová konzole pro uchycení reprosoustav na zeď | ks | 4 |  | 0 |  |  |  | základní |  | 0 | 0 | 0 | 0 | 0 | 4 | K | 1 | ROZPOCET | 0 | 0 | 0 | 0 | 0 | 1 | 0 | 4 | 2002634939
0 | K | 2.14 | Reproduktorová kabel profesionální 2x2,5mm2 | m | 112 |  | 0 |  |  |  | základní |  | 0 | 0 | 0 | 0 | 0 | 4 | K | 1 | ROZPOCET | 0 | 0 | 0 | 0 | 0 | 1 | 0 | 4 | -66699324
0 | K | 2.15 | Propojovací kabeláž AV techniky | set | 2 |  | 0 |  |  |  | základní |  | 0 | 0 | 0 | 0 | 0 | 4 | K | 1 | ROZPOCET | 0 | 0 | 0 | 0 | 0 | 1 | 0 | 4 | -994351446
| D | 17. | Ostatní |  |  |  | 0 | [5 empty] | 0 |  | 0 |  | 0 | 1 | D | 0 | ROZPOCET | [6 empty] | 0
0 | K | 4.1 | HZS | hod | 12 |  | 0 |  |  |  | základní |  | 0 | 0 | 0 | 0 | 0 | 4 | K | 1 | ROZPOCET | 0 | 0 | 0 | 0 | 0 | 1 | 0 | 4 | -1580467232
0 | K | 4.2 | Spolupráce s ostatními profesemi | hod | 12 |  | 0 |  |  |  | základní |  | 0 | 0 | 0 | 0 | 0 | 4 | K | 1 | ROZPOCET | 0 | 0 | 0 | 0 | 0 | 1 | 0 | 4 | -225669572
0 | K | 4.3 | Oživení systému, revize AV techniky | hod | 24 |  | 0 |  |  |  | základní |  | 0 | 0 | 0 | 0 | 0 | 4 | K | 1 | ROZPOCET | 0 | 0 | 0 | 0 | 0 | 1 | 0 | 4 | -1535422116

## KT - Kabelové trasy
| List obsahuje: |  | 1) Krycí list soupisu | 2) Rekapitulace |  |  | 3) Soupis prací | Zpět na list: | Rekapitulace stavby
{0b105b6a-2e8d-4560-82a0-6de818914414}
2
| KRYCÍ LIST SOUPISU | [8 empty] | v --- níže se nacházejí doplnkové a pomocné údaje k sestavám --- v | [8 empty] | False
Stavba:
CENTRUM SPOLEČNÝCH AKTIVIT JESENÍK
Objekt:
SO 01 - CENTRUM SPOLEČNÝCH AKTIVIT
Soupis:
D.1.4 - Technika prostředí budov
Úroveň 4:
KT - Kabelové trasy
| KSO: |  |  |  |  | CC-CZ:
| Místo: |  |  |  |  | Datum: | 11.10.2016
| Zadavatel: |  |  |  |  | IČ:
|  | MĚSTO JESENÍK |  |  |  | DIČ:
| Uchazeč: |  |  |  |  | IČ:
DIČ:
| Projektant: |  |  |  |  | IČ:
|  | KANIA a.s. , Ostrava |  |  |  | DIČ:
Poznámka:
Soupis prací je sestaven za využití položek Cenové soustavy ÚRS. Cenové a technické podmínky položek CS ÚRS, které nejsou uvedeny v soupisu prací (tzv. úvodní části katalogů) jsou neomezeně dálkově k dispozici na www.cs-urs.cz. Položky soupisu prací, které nemají ve sloupci „Cenová soustava“ uveden žádný údaj, nepochází z Cenové soustavy ÚRS (takové položky soupisu prací mají Cenovou soustavu „VLASTNÍ“). Ocenění "vlastní" položky:na základě odborných znalostí a zkušeností projektanta při realizaci obdobných zakázek za období 5-ti let. nebo na základě cen v místě a čase obvyklých). Nedílnou součástí soupisu prací je projektová dokumentace vč. textových příloh, na kterou se položky soupisu prací plně odkazují.
| Cena bez DPH | [5 empty] | 0
|  |  | Základ daně |  |  | Sazba daně | Výše daně
| DPH | základní | 0 |  |  | 21% | 0
|  | snížená | 0 |  |  | 15% | 0
|  | zákl. přenesená | 0 |  |  | 21% | 0
|  | sníž. přenesená | 0 |  |  | 15% | 0
|  | nulová | 0 |  |  | 0% | 0
| Cena s DPH |  |  | v | CZK |  | 0
REKAPITULACE ČLENĚNÍ SOUPISU PRACÍ
Stavba:
CENTRUM SPOLEČNÝCH AKTIVIT JESENÍK
Objekt:
SO 01 - CENTRUM SPOLEČNÝCH AKTIVIT
Soupis:
D.1.4 - Technika prostředí budov
Úroveň 4:
KT - Kabelové trasy
Místo: | [5 empty] | Datum: | 11.10.2016
Zadavatel: |  |  | MĚSTO JESENÍK |  |  | Projektant: | KANIA a.s. , Ostrava
Uchazeč:
Kód dílu - Popis | [6 empty] | Cena celkem [CZK]
Náklady soupisu celkem | [6 empty] | 0 | [12 empty] | -1
| D1 - Elektroinstalační materiál | [5 empty] | 0
SOUPIS PRACÍ
Stavba:
CENTRUM SPOLEČNÝCH AKTIVIT JESENÍK
Objekt:
SO 01 - CENTRUM SPOLEČNÝCH AKTIVIT
Soupis:
D.1.4 - Technika prostředí budov
Úroveň 4:
KT - Kabelové trasy
Místo: | [5 empty] | Datum: | 11.10.2016
Zadavatel: |  |  | MĚSTO JESENÍK |  |  | Projektant: | KANIA a.s. , Ostrava
Uchazeč:
PČ | Typ | Kód | Popis | MJ | Množství | J.cena [CZK] | Cena celkem [CZK] | Cenová soustava |  | Poznámka | DPH | J. Nh [h] | Nh celkem [h] | J. hmotnost [t] | Hmotnost celkem [t] | J. suť [t] | Suť Celkem [t]
Náklady soupisu celkem | [6 empty] | 0 | [5 empty] | 0 |  | 0 |  | 0 |  | D | -1 | [7 empty] | 0
| D | D1 | Elektroinstalační materiál |  |  |  | 0 | [5 empty] | 0 |  | 0 |  | 0 | 1 | D | 0 | ROZPOCET | [6 empty] | 0
0 | K | 1.1 | Trubka ohebná PVC volně nebo pod omítkou 16 mm | m | 280 |  | 0 |  |  |  | základní |  | 0 | 0 | 0 | 0 | 0 | 4 | K | 1 | ROZPOCET | 0 | 0 | 0 | 0 | 0 | 1 | 0 | 4 | 1532910129
0 | K | 1.2 | Trubka ohebná PVC volně nebo pod omítkou 23 mm | m | 680 |  | 0 |  |  |  | základní |  | 0 | 0 | 0 | 0 | 0 | 4 | K | 1 | ROZPOCET | 0 | 0 | 0 | 0 | 0 | 1 | 0 | 4 | 100188480
0 | K | 1.3 | Trubka ohebná PVC volně nebo pod omítkou 29 mm | m | 290 |  | 0 |  |  |  | základní |  | 0 | 0 | 0 | 0 | 0 | 4 | K | 1 | ROZPOCET | 0 | 0 | 0 | 0 | 0 | 1 | 0 | 4 | 2052281246
0 | K | 1.4 | Trubka ohebná PVC volně nebo pod omítkou 36 mm | m | 60 |  | 0 |  |  |  | základní |  | 0 | 0 | 0 | 0 | 0 | 4 | K | 1 | ROZPOCET | 0 | 0 | 0 | 0 | 0 | 1 | 0 | 4 | -1845895619
0 | K | 1.5 | Trubka ohebná PVC volně nebo pod omítkou 50 mm | m | 180 |  | 0 |  |  |  | základní |  | 0 | 0 | 0 | 0 | 0 | 4 | K | 1 | ROZPOCET | 0 | 0 | 0 | 0 | 0 | 1 | 0 | 4 | 859192799
0 | K | 1.6 | Krabice univerzální KU 68/2-1901, se šroubky | ks | 60 |  | 0 |  |  |  | základní |  | 0 | 0 | 0 | 0 | 0 | 4 | K | 1 | ROZPOCET | 0 | 0 | 0 | 0 | 0 | 1 | 0 | 4 | 1958009701
0 | K | 1.7 | Krabice kruhová odbočná KO97 s víčkem KO97V | ks | 35 |  | 0 |  |  |  | základní |  | 0 | 0 | 0 | 0 | 0 | 4 | K | 1 | ROZPOCET | 0 | 0 | 0 | 0 | 0 | 1 | 0 | 4 | -449731849
0 | K | 1.8 | Skříň rozvodná KT 250 s víkem a šroubky | ks | 15 |  | 0 |  |  |  | základní |  | 0 | 0 | 0 | 0 | 0 | 4 | K | 1 | ROZPOCET | 0 | 0 | 0 | 0 | 0 | 1 | 0 | 4 | 1226776820
0 | K | 1.9 | Kabelový drátěný rošt 100x100, včetně závěsů, výložníků, spojek atd. | m | 80 |  | 0 |  |  |  | základní |  | 0 | 0 | 0 | 0 | 0 | 4 | K | 1 | ROZPOCET | 0 | 0 | 0 | 0 | 0 | 1 | 0 | 4 | 217254107
0 | K | 1.10 | Parapetní kanál spodní díl 70x170 bílý9001 | metr | 8 |  | 0 |  |  |  | základní |  | 0 | 0 | 0 | 0 | 0 | 4 | K | 1 | ROZPOCET | 0 | 0 | 0 | 0 | 0 | 1 | 0 | 4 | -1898541500
0 | K | 1.11 | Podlahová krabice, 3x3 moduly, vč. víka a polystyrénové matrice pro betonáž | ks | 1 |  | 0 |  |  |  | základní |  | 0 | 0 | 0 | 0 | 0 | 4 | K | 1 | ROZPOCET | 0 | 0 | 0 | 0 | 0 | 1 | 0 | 4 | 24446340
0 | K | 1.12 | Plastová kabelová příchytka KSH 22 vč. vrutu a hmoždinky | ks | 250 |  | 0 |  |  |  | základní |  | 0 | 0 | 0 | 0 | 0 | 4 | K | 1 | ROZPOCET | 0 | 0 | 0 | 0 | 0 | 1 | 0 | 4 | -1149056423
0 | K | 1.13 | Plastová kabelová příchytka KSH 22 vč. vrutu a hmoždinky | ks | 180 |  | 0 |  |  |  | základní |  | 0 | 0 | 0 | 0 | 0 | 4 | K | 1 | ROZPOCET | 0 | 0 | 0 | 0 | 0 | 1 | 0 | 4 | 619002310
0 | K | 1.14 | Plastová kabelová příchytka pro max. 3 kabely vč. vrutu a hmoždinky | ks | 580 |  | 0 |  |  |  | základní |  | 0 | 0 | 0 | 0 | 0 | 4 | K | 1 | ROZPOCET | 0 | 0 | 0 | 0 | 0 | 1 | 0 | 4 | 1979541361
0 | K | 1.15 | Kryt parapet.kanálu šíře 80 bílý9001 | metr | 8 |  | 0 |  |  |  | základní |  | 0 | 0 | 0 | 0 | 0 | 4 | K | 1 | ROZPOCET | 0 | 0 | 0 | 0 | 0 | 1 | 0 | 4 | -465722063
0 | K | 1.16 | Koncovka 64x135 bílá 9001 | kus | 4 |  | 0 |  |  |  | základní |  | 0 | 0 | 0 | 0 | 0 | 4 | K | 1 | ROZPOCET | 0 | 0 | 0 | 0 | 0 | 1 | 0 | 4 | -1125356479
0 | K | 1.17 | Osazení hmoždinky 8 mm cihla | ks | 320 |  | 0 |  |  |  | základní |  | 0 | 0 | 0 | 0 | 0 | 4 | K | 1 | ROZPOCET | 0 | 0 | 0 | 0 | 0 | 1 | 0 | 4 | 1352797001
0 | K | 1.18 | Osazení hmoždinky 8 mm beton, tvrz. kámen, železobeton | ks | 60 |  | 0 |  |  |  | základní |  | 0 | 0 | 0 | 0 | 0 | 4 | K | 1 | ROZPOCET | 0 | 0 | 0 | 0 | 0 | 1 | 0 | 4 | -2050508160
0 | K | 1.19 | Průraz D=6cm, cihla 30cm | ks | 35 |  | 0 |  |  |  | základní |  | 0 | 0 | 0 | 0 | 0 | 4 | K | 1 | ROZPOCET | 0 | 0 | 0 | 0 | 0 | 1 | 0 | 4 | 1457196256
0 | K | 1.20 | Průraz D=6cm, cihla 60cm | ks | 15 |  | 0 |  |  |  | základní |  | 0 | 0 | 0 | 0 | 0 | 4 | K | 1 | ROZPOCET | 0 | 0 | 0 | 0 | 0 | 1 | 0 | 4 | -1461234296
0 | K | 1.21 | Průraz D=6cm, cihla 90cm | ks | 6 |  | 0 |  |  |  | základní |  | 0 | 0 | 0 | 0 | 0 | 4 | K | 1 | ROZPOCET | 0 | 0 | 0 | 0 | 0 | 1 | 0 | 4 | 2010812675
0 | K | 1.22 | chránička průrazu vč. začištění | ks | 56 |  | 0 |  |  |  | základní |  | 0 | 0 | 0 | 0 | 0 | 4 | K | 1 | ROZPOCET | 0 | 0 | 0 | 0 | 0 | 1 | 0 | 4 | 610720982
0 | K | 1.23 | Značení trasy trubkového vedení | m | 1490 |  | 0 |  |  |  | základní |  | 0 | 0 | 0 | 0 | 0 | 4 | K | 1 | ROZPOCET | 0 | 0 | 0 | 0 | 0 | 1 | 0 | 4 | -315221680
0 | K | 1.24 | Forma drátová jednostranná do 20 vodičů | ks | 6 |  | 0 |  |  |  | základní |  | 0 | 0 | 0 | 0 | 0 | 4 | K | 1 | ROZPOCET | 0 | 0 | 0 | 0 | 0 | 1 | 0 | 4 | 2005663728
0 | K | 1.25 | Vyvázání kabel. svazků formy do 20 vodičů | ks | 5 |  | 0 |  |  |  | základní |  | 0 | 0 | 0 | 0 | 0 | 4 | K | 1 | ROZPOCET | 0 | 0 | 0 | 0 | 0 | 1 | 0 | 4 | -1940426225
0 | K | 1.26 | Vysekání kapsy v cihl. zdi, krabice do 100x100x50 mm | ks | 95 |  | 0 |  |  |  | základní |  | 0 | 0 | 0 | 0 | 0 | 4 | K | 1 | ROZPOCET | 0 | 0 | 0 | 0 | 0 | 1 | 0 | 4 | 1769596016
0 | K | 1.27 | Vysekání kapsy v cihl. zdi, krabice do 250x200x100 mm | ks | 15 |  | 0 |  |  |  | základní |  | 0 | 0 | 0 | 0 | 0 | 4 | K | 1 | ROZPOCET | 0 | 0 | 0 | 0 | 0 | 1 | 0 | 4 | -646779018
0 | K | 1.28 | Vysekání drážky v betonové zdi do hl. 30 mm, š. do 70 mm | m | 30 |  | 0 |  |  |  | základní |  | 0 | 0 | 0 | 0 | 0 | 4 | K | 1 | ROZPOCET | 0 | 0 | 0 | 0 | 0 | 1 | 0 | 4 | -1067581094
0 | K | 1.29 | Vysekání drážky v cihl. zdi do hl. 30 mm, š. do 70 mm | m | 1250 |  | 0 |  |  |  | základní |  | 0 | 0 | 0 | 0 | 0 | 4 | K | 1 | ROZPOCET | 0 | 0 | 0 | 0 | 0 | 1 | 0 | 4 | -1106310549
0 | K | 1.30 | Vysekání drážky v cihl. zdi do hl. 30 mm, š. do 100 mm | ks | 240 |  | 0 |  |  |  | základní |  | 0 | 0 | 0 | 0 | 0 | 4 | K | 1 | ROZPOCET | 0 | 0 | 0 | 0 | 0 | 1 | 0 | 4 | 1436785905
0 | K | 1.31 | Omítnutí rýhy, drážka do 50x100 mm, vápenná omítka | m | 1280 |  | 0 |  |  |  | základní |  | 0 | 0 | 0 | 0 | 0 | 4 | K | 1 | ROZPOCET | 0 | 0 | 0 | 0 | 0 | 1 | 0 | 4 | -1503079535
0 | K | 1.32 | Omítnutí rýhy, drážka do 100x150 mm, vápenná omítka | m | 240 |  | 0 |  |  |  | základní |  | 0 | 0 | 0 | 0 | 0 | 4 | K | 1 | ROZPOCET | 0 | 0 | 0 | 0 | 0 | 1 | 0 | 4 | -786626246
0 | K | 1.33 | Provedení vých. elektrorevize, vyprac. reviz. zprávy | hod | 20 |  | 0 |  |  |  | základní |  | 0 | 0 | 0 | 0 | 0 | 4 | K | 1 | ROZPOCET | 0 | 0 | 0 | 0 | 0 | 1 | 0 | 4 | 974166583
0 | K | 1.34 | Požární ucpávky | m2 | 1 |  | 0 |  |  |  | základní |  | 0 | 0 | 0 | 0 | 0 | 4 | K | 1 | ROZPOCET | 0 | 0 | 0 | 0 | 0 | 1 | 0 | 4 | -1503442717
0 | K | 1.35 | Popl.za ulozeni suti | t | 3.2 |  | 0 |  |  |  | základní |  | 0 | 0 | 0 | 0 | 0 | 4 | K | 1 | ROZPOCET | 0 | 0 | 0 | 0 | 0 | 1 | 0 | 4 | 583723
0 | K | 1.36 | Svis doprava suti prve podlazi | t | 3.2 |  | 0 |  |  |  | základní |  | 0 | 0 | 0 | 0 | 0 | 4 | K | 1 | ROZPOCET | 0 | 0 | 0 | 0 | 0 | 1 | 0 | 4 | -1177589024
0 | K | 1.37 | Odvoz suti na skladku do 1km | t | 3.2 |  | 0 |  |  |  | základní |  | 0 | 0 | 0 | 0 | 0 | 4 | K | 1 | ROZPOCET | 0 | 0 | 0 | 0 | 0 | 1 | 0 | 4 | 175100415
0 | K | 1.38 | Odvoz suti na skladku zkd 1km | km | 40 |  | 0 |  |  |  | základní |  | 0 | 0 | 0 | 0 | 0 | 4 | K | 1 | ROZPOCET | 0 | 0 | 0 | 0 | 0 | 1 | 0 | 4 | 1897704268

## D.1.4.7 - Projekt akustiky
| List obsahuje: |  | 1) Krycí list soupisu | 2) Rekapitulace |  |  | 3) Soupis prací | Zpět na list: | Rekapitulace stavby
{c31549c6-7af8-4e0f-9dc5-816416b8efd1}
2
| KRYCÍ LIST SOUPISU | [8 empty] | v --- níže se nacházejí doplnkové a pomocné údaje k sestavám --- v | [8 empty] | False
Stavba:
CENTRUM SPOLEČNÝCH AKTIVIT JESENÍK
Objekt:
SO 01 - CENTRUM SPOLEČNÝCH AKTIVIT
Soupis:
D.1.4 - Technika prostředí budov
Úroveň 3:
D.1.4.7 - Projekt akustiky
| KSO: |  |  |  |  | CC-CZ:
| Místo: |  | Jeseník |  |  | Datum: | 11.10.2016
| Zadavatel: |  |  |  |  | IČ:
|  | MĚSTO JESENÍK |  |  |  | DIČ:
| Uchazeč: |  |  |  |  | IČ:
DIČ:
| Projektant: |  |  |  |  | IČ:
|  | KANIA a.s. , Ostrava |  |  |  | DIČ:
Poznámka:
Soupis prací je sestaven za využití položek Cenové soustavy ÚRS. Cenové a technické podmínky položek CS ÚRS, které nejsou uvedeny v soupisu prací (tzv. úvodní části katalogů) jsou neomezeně dálkově k dispozici na www.cs-urs.cz. Položky soupisu prací, které nemají ve sloupci „Cenová soustava“ uveden žádný údaj, nepochází z Cenové soustavy ÚRS (takové položky soupisu prací mají Cenovou soustavu „VLASTNÍ“). Ocenění "vlastní" položky:na základě odborných znalostí a zkušeností projektanta při realizaci obdobných zakázek za období 5-ti let. nebo na základě cen v místě a čase obvyklých). Nedílnou součástí soupisu prací je projektová dokumentace vč. textových příloh, na kterou se položky soupisu prací plně odkazují.
| Cena bez DPH | [5 empty] | 0
|  |  | Základ daně |  |  | Sazba daně | Výše daně
| DPH | základní | 0 |  |  | 21% | 0
|  | snížená | 0 |  |  | 15% | 0
|  | zákl. přenesená | 0 |  |  | 21% | 0
|  | sníž. přenesená | 0 |  |  | 15% | 0
|  | nulová | 0 |  |  | 0% | 0
| Cena s DPH |  |  | v | CZK |  | 0
REKAPITULACE ČLENĚNÍ SOUPISU PRACÍ
Stavba:
CENTRUM SPOLEČNÝCH AKTIVIT JESENÍK
Objekt:
SO 01 - CENTRUM SPOLEČNÝCH AKTIVIT
Soupis:
D.1.4 - Technika prostředí budov
Úroveň 3:
D.1.4.7 - Projekt akustiky
Místo: |  |  | Jeseník |  |  | Datum: | 11.10.2016
Zadavatel: |  |  | MĚSTO JESENÍK |  |  | Projektant: | KANIA a.s. , Ostrava
Uchazeč:
Kód dílu - Popis | [6 empty] | Cena celkem [CZK]
Náklady soupisu celkem | [6 empty] | 0 | [12 empty] | -1
SOUPIS PRACÍ
Stavba:
CENTRUM SPOLEČNÝCH AKTIVIT JESENÍK
Objekt:
SO 01 - CENTRUM SPOLEČNÝCH AKTIVIT
Soupis:
D.1.4 - Technika prostředí budov
Úroveň 3:
D.1.4.7 - Projekt akustiky
Místo: |  |  | Jeseník |  |  | Datum: | 11.10.2016
Zadavatel: |  |  | MĚSTO JESENÍK |  |  | Projektant: | KANIA a.s. , Ostrava
Uchazeč:
PČ | Typ | Kód | Popis | MJ | Množství | J.cena [CZK] | Cena celkem [CZK] | Cenová soustava |  | Poznámka | DPH | J. Nh [h] | Nh celkem [h] | J. hmotnost [t] | Hmotnost celkem [t] | J. suť [t] | Suť Celkem [t]
Náklady soupisu celkem | [6 empty] | 0 | [5 empty] | 0 |  | 0 |  | 0 |  | D | -1 | [7 empty] | 0
1 | K | Pol29 | Akustický minerální panel o rozměru 1200x600x20 mm.Pohltivý. třída "A". Povrch bílé barvy. (10ks/krt). Instalace do částečně skrytého rastru | m2 | 57.6 |  | 0 |  |  |  | základní |  | 0 | 0 | 0 | 0 | 0 | 4 | K | 0 | ROZPOCET | 0 | 0 | 0 | 0 | 0 | 1 | 0 | 4 | 1238385757
| P |  | Poznámka k položce: Akustický obklad stropu, AK - 04A, Ecophon Master Rigid Dp | [15 empty] | P | 0
2 | K | Pol30 | Akustický minerální panel o rozměru 1200x600x20 mm.Odrazný, třída "D". Povrch bílé barvy. (10ks/krt). Instalace do částečně skrytého rastru | m2 | 36 |  | 0 |  |  |  | základní |  | 0 | 0 | 0 | 0 | 0 | 4 | K | 0 | ROZPOCET | 0 | 0 | 0 | 0 | 0 | 1 | 0 | 4 | 1735949903
| P |  | Poznámka k položce: Akustický obklad stropu, AK - 04B, Ecophon Master Rigid Dp Gamma | [15 empty] | P | 0
3 | K | Pol31 | Ocelový nosný rastr pro akustický podhled, částečně skrytá hrana = 8mm | m2 | 76 |  | 0 |  |  |  | základní |  | 0 | 0 | 0 | 0 | 0 | 4 | K | 0 | ROZPOCET | 0 | 0 | 0 | 0 | 0 | 1 | 0 | 4 | -1761094264
| P |  | Poznámka k položce: Akustický obklad stropu, Ecophon Connect | [15 empty] | P | 0
4 | K | Pol32 | Perforovaná akustická sádrokartonová deska. včetně konstrukce, minerální vlny, povrchové úpravy, apod. Rozměr děr 80x6 mm | m2 | 45.859 |  | 0 |  |  |  | základní |  | 0 | 0 | 0 | 0 | 0 | 4 | K | 0 | ROZPOCET | 0 | 0 | 0 | 0 | 0 | 1 | 0 | 4 | 162402159
| P |  | Poznámka k položce: Akustický obklad stěn, AK - 02, Rigips Gyptone BIG Line 6 | [15 empty] | P | 0
5 | K | Pol33 | Atypický výrobek dle PD, basový rezonátor, uzavřený kastlík s podélnou štěrbinou o šířce 3cm, včetně konstrukce, minerální vlny, povrchové úpravy, apod. | ks | 11 |  | 0 |  |  |  | základní |  | 0 | 0 | 0 | 0 | 0 | 4 | K | 0 | ROZPOCET | 0 | 0 | 0 | 0 | 0 | 1 | 0 | 4 | 896452373
| P |  | Poznámka k položce: Akustický obklad stěn, AK - 01 | [15 empty] | P | 0
6 | K | Pol34 | kolej ručně ovládaný tahem za látku, do stropu | bm | 30 |  | 0 |  |  |  | základní |  | 0 | 0 | 0 | 0 | 0 | 4 | K | 0 | ROZPOCET | 0 | 0 | 0 | 0 | 0 | 1 | 0 | 4 | -1260683662
| P |  | Poznámka k položce: Látkové vybavení, AK - 03 | [15 empty] | P | 0
0 | K | Pol35 | samet š. 140 cm, nehořlavá úprava, 320gr/m2, (připočítáno + 50% nařasení) | m2 | 165 |  | 0 |  |  |  | základní |  | 0 | 0 | 0 | 0 | 0 | 4 | K | 0 | ROZPOCET | 0 | 0 | 0 | 0 | 0 | 1 | 0 | 4 | 761961927
| P |  | Poznámka k položce: AK - 03 | [15 empty] | P | 0
0 | K | Pol36 | galanterie | set | 1 |  | 0 |  |  |  | základní |  | 0 | 0 | 0 | 0 | 0 | 4 | K | 0 | ROZPOCET | 0 | 0 | 0 | 0 | 0 | 1 | 0 | 4 | 2030709094
| P |  | Poznámka k položce: AK - 03 | [15 empty] | P | 0
0 | K | Pol37 | šití závěsů | m2 | 165 |  | 0 |  |  |  | základní |  | 0 | 0 | 0 | 0 | 0 | 4 | K | 0 | ROZPOCET | 0 | 0 | 0 | 0 | 0 | 1 | 0 | 4 | 1032388644
| P |  | Poznámka k položce: AK - 03 | [15 empty] | P | 0
0 | K | Pol38 | háčky | set | 1 |  | 0 |  |  |  | základní |  | 0 | 0 | 0 | 0 | 0 | 4 | K | 0 | ROZPOCET | 0 | 0 | 0 | 0 | 0 | 1 | 0 | 4 | 1772738119
| P |  | Poznámka k položce: AK - 03 | [15 empty] | P | 0
0 | K | Pol39 | manipulace, režie a tech příprava | set | 1 |  | 0 |  |  |  | základní |  | 0 | 0 | 0 | 0 | 0 | 4 | K | 0 | ROZPOCET | 0 | 0 | 0 | 0 | 0 | 1 | 0 | 4 | 1168037773
| P |  | Poznámka k položce: AK - 03 | [15 empty] | P | 0
7 | K | Pol40 | Atypický QRD diffuzer, dle PD | m2 | 10 |  | 0 |  |  |  | základní |  | 0 | 0 | 0 | 0 | 0 | 4 | K | 0 | ROZPOCET | 0 | 0 | 0 | 0 | 0 | 1 | 0 | 4 | 41155987
| P |  | Poznámka k položce: Akustický difuzní obklad stěn, AK - 05 | [15 empty] | P | 0
8 | K | Pol41 | Závěsné body pro příhradovou konstruci scénického osvětlení, Jekl 40x40, Matice m12, kotvení do střešního vazníku, bílá barva | ks | 2 |  | 0 |  |  |  | základní |  | 0 | 0 | 0 | 0 | 0 | 4 | K | 0 | ROZPOCET | 0 | 0 | 0 | 0 | 0 | 1 | 0 | 4 | 1174529936
0 | K | Pol42 | Drobný montážní materiál | set | 1 |  | 0 |  |  |  | základní |  | 0 | 0 | 0 | 0 | 0 | 4 | K | 0 | ROZPOCET | 0 | 0 | 0 | 0 | 0 | 1 | 0 | 4 | 1239384590
0 | K | Pol43 | Lešení | den | 14 |  | 0 |  |  |  | základní |  | 0 | 0 | 0 | 0 | 0 | 4 | K | 0 | ROZPOCET | 0 | 0 | 0 | 0 | 0 | 1 | 0 | 4 | 497264484
0 | K | Pol44 | Měření T60, vč. výstupního protokolu | set | 1 |  | 0 |  |  |  | základní |  | 0 | 0 | 0 | 0 | 0 | 4 | K | 0 | ROZPOCET | 0 | 0 | 0 | 0 | 0 | 1 | 0 | 4 | -383836596
0 | K | Pol45 | Montáž | set | 1 |  | 0 |  |  |  | základní |  | 0 | 0 | 0 | 0 | 0 | 4 | K | 0 | ROZPOCET | 0 | 0 | 0 | 0 | 0 | 1 | 0 | 4 | -761895996
0 | K | Pol46 | Doprava | set | 1 |  | 0 |  |  |  | základní |  | 0 | 0 | 0 | 0 | 0 | 4 | K | 0 | ROZPOCET | 0 | 0 | 0 | 0 | 0 | 1 | 0 | 4 | -497392569

## IO 01 - Zpevněné plochy
| List obsahuje: |  | 1) Krycí list soupisu | 2) Rekapitulace |  |  | 3) Soupis prací | Zpět na list: | Rekapitulace stavby
{e3ba5dd0-86a1-405c-8ba7-9fb8098f599d}
2
| KRYCÍ LIST SOUPISU | [8 empty] | v --- níže se nacházejí doplnkové a pomocné údaje k sestavám --- v | [8 empty] | False
Stavba:
CENTRUM SPOLEČNÝCH AKTIVIT JESENÍK
Objekt:
IO - INŽENÝRSKÉ OBJEKTY
Soupis:
IO 01 - Zpevněné plochy
| KSO: |  |  |  |  | CC-CZ:
| Místo: |  | Jeseník |  |  | Datum: | 11.10.2016
| Zadavatel: |  |  |  |  | IČ:
|  | MĚSTO JESENÍK |  |  |  | DIČ:
| Uchazeč: |  |  |  |  | IČ:
DIČ:
| Projektant: |  |  |  |  | IČ:
|  | KANIA a.s. , Ostrava |  |  |  | DIČ:
Poznámka:
Soupis prací je sestaven za využití položek Cenové soustavy ÚRS. Cenové a technické podmínky položek CS ÚRS, které nejsou uvedeny v soupisu prací (tzv. úvodní části katalogů) jsou neomezeně dálkově k dispozici na www.cs-urs.cz. Položky soupisu prací, které nemají ve sloupci „Cenová soustava“ uveden žádný údaj, nepochází z Cenové soustavy ÚRS (takové položky soupisu prací mají Cenovou soustavu „VLASTNÍ“). Ocenění "vlastní" položky:na základě odborných znalostí a zkušeností projektanta při realizaci obdobných zakázek za období 5-ti let. nebo na základě cen v místě a čase obvyklých). Nedílnou součástí soupisu prací je projektová dokumentace vč. textových příloh, na kterou se položky soupisu prací plně odkazují.
| Cena bez DPH | [5 empty] | 0
|  |  | Základ daně |  |  | Sazba daně | Výše daně
| DPH | základní | 0 |  |  | 21% | 0
|  | snížená | 0 |  |  | 15% | 0
|  | zákl. přenesená | 0 |  |  | 21% | 0
|  | sníž. přenesená | 0 |  |  | 15% | 0
|  | nulová | 0 |  |  | 0% | 0
| Cena s DPH |  |  | v | CZK |  | 0
REKAPITULACE ČLENĚNÍ SOUPISU PRACÍ
Stavba:
CENTRUM SPOLEČNÝCH AKTIVIT JESENÍK
Objekt:
IO - INŽENÝRSKÉ OBJEKTY
Soupis:
IO 01 - Zpevněné plochy
Místo: |  |  | Jeseník |  |  | Datum: | 11.10.2016
Zadavatel: |  |  | MĚSTO JESENÍK |  |  | Projektant: | KANIA a.s. , Ostrava
Uchazeč:
Kód dílu - Popis | [6 empty] | Cena celkem [CZK]
Náklady soupisu celkem | [6 empty] | 0 | [12 empty] | -1
| HSV - Práce a dodávky HSV | [5 empty] | 0
| 1 - Zemní práce | [5 empty] | 0
| 5 - Komunikace pozemní | [5 empty] | 0
| 6 - Úpravy povrchů, podlahy a osazování výplní | [5 empty] | 0
| 9 - Ostatní konstrukce a práce, bourání | [5 empty] | 0
| 997 - Přesun sutě | [5 empty] | 0
| 998 - Přesun hmot | [5 empty] | 0
| PSV - Práce a dodávky PSV | [5 empty] | 0
| 767 - Konstrukce zámečnické | [5 empty] | 0
| HZS - Hodinové zúčtovací sazby | [5 empty] | 0
SOUPIS PRACÍ
Stavba:
CENTRUM SPOLEČNÝCH AKTIVIT JESENÍK
Objekt:
IO - INŽENÝRSKÉ OBJEKTY
Soupis:
IO 01 - Zpevněné plochy
Místo: |  |  | Jeseník |  |  | Datum: | 11.10.2016
Zadavatel: |  |  | MĚSTO JESENÍK |  |  | Projektant: | KANIA a.s. , Ostrava
Uchazeč:
PČ | Typ | Kód | Popis | MJ | Množství | J.cena [CZK] | Cena celkem [CZK] | Cenová soustava |  | Poznámka | DPH | J. Nh [h] | Nh celkem [h] | J. hmotnost [t] | Hmotnost celkem [t] | J. suť [t] | Suť Celkem [t]
Náklady soupisu celkem | [6 empty] | 0 | [5 empty] | 0 |  | 17.6431 |  | 13.84 |  | D | -1 | [10 empty] | 0
| D | HSV | Práce a dodávky HSV |  |  |  | 0 | [5 empty] | 0 |  | 17.6431 |  | 13.84 | 1 | D | 0 |  |  |  | ROZPOCET | [6 empty] | 0
| D | 1 | Zemní práce |  |  |  | 0 | [5 empty] | 0 |  | 0.02243 |  | 13.84 | 1 | D | 1 |  |  |  | ROZPOCET | [6 empty] | 0
1 | K | 113106121 | Rozebrání dlažeb komunikací pro pěší z betonových nebo kamenných dlaždic | m2 | 29.5 |  | 0 | CS ÚRS 2016 01 |  |  | základní |  | 0 | 0 | 0 | 0.255 | 7.5225 | 4 | K | 2 |  |  |  | ROZPOCET | 0 | 0 | 0 | 0 | 0 | 1 | 0 | 4 | -61778153
| VV |  | "viz v.č. IO 01 - 02/03, TZ" 15,5 |  | 15.5 | [13 empty] | VV | 2 | 2 | True | 0 | ROZPOCET
| VV |  | 11,0+3,0 |  | 14 | [13 empty] | VV | 2 | 2 | True | 0 | ROZPOCET
| VV |  | Součet |  | 29.5 | [13 empty] | VV | 2 | 4 | True | 1 | ROZPOCET
2 | K | 113107123 | Odstranění podkladu pl do 50 m2 z kameniva drceného tl 300 mm | m2 | 14 |  | 0 | CS ÚRS 2016 01 |  |  | základní |  | 0 | 0 | 0 | 0.4 | 5.6 | 4 | K | 2 |  |  |  | ROZPOCET | 0 | 0 | 0 | 0 | 0 | 1 | 0 | 4 | 319131940
| VV |  | "viz v.č. IO 01 - 02/03, TZ" | [15 empty] | VV | 2 | 1 | True | 0 | ROZPOCET
| VV |  | 11,0+3,0 |  | 14 | [13 empty] | VV | 2 | 2 | True | 0 | ROZPOCET
| VV |  | Součet |  | 14 | [13 empty] | VV | 2 | 4 | True | 1 | ROZPOCET
3 | K | 113202111 | Vytrhání obrub krajníků obrubníků stojatých | m | 3.5 |  | 0 | CS ÚRS 2016 01 |  |  | základní |  | 0 | 0 | 0 | 0.205 | 0.7175 | 4 | K | 2 |  |  |  | ROZPOCET | 0 | 0 | 0 | 0 | 0 | 1 | 0 | 4 | 528659646
| VV |  | "viz v.č. IO 01 - 02/03, TZ" 3,5 |  | 3.5 | [13 empty] | VV | 2 | 2 | True | 0 | ROZPOCET
| VV |  | Součet |  | 3.5 | [13 empty] | VV | 2 | 4 | True | 1 | ROZPOCET
4 | K | 181102302 | Úprava pláně v zářezech se zhutněním | m2 | 15.75 |  | 0 | CS ÚRS 2016 01 |  |  | základní |  | 0 | 0 | 0 | 0 | 0 | 4 | K | 2 |  |  |  | ROZPOCET | 0 | 0 | 0 | 0 | 0 | 1 | 0 | 4 | -1804194108
| VV |  | Odstranění podkladu pl do 50 m2 z kameniva drceného tl 200 mm | [15 empty] | VV | 2 | 1 | True | 0 | ROZPOCET
| VV |  | 3,0+11,0 |  | 14 | [13 empty] | VV | 2 | 2 | True | 0 | ROZPOCET
| VV |  | "liniové prvky" 0,5*3,5 |  | 1.75 | [13 empty] | VV | 2 | 2 | True | 0 | ROZPOCET
| VV |  | Součet |  | 15.75 | [13 empty] | VV | 2 | 4 | True | 1 | ROZPOCET
5 | K | 181111121 | Plošná úprava terénu do 500 m2 zemina tř 1 až 4 nerovnosti do +/- 150 mm v rovinně a svahu do 1:5 | m2 | 60 |  | 0 | CS ÚRS 2016 01 |  |  | základní |  | 0 | 0 | 0 | 0 | 0 | 4 | K | 2 |  |  |  | ROZPOCET | 0 | 0 | 0 | 0 | 0 | 1 | 0 | 4 | -1413414732
6 | K | 181301102 | Rozprostření ornice tl vrstvy do 150 mm pl do 500 m2 v rovině nebo ve svahu do 1:5 | m2 | 60 |  | 0 | CS ÚRS 2016 01 |  |  | základní |  | 0 | 0 | 0 | 0 | 0 | 4 | K | 2 |  |  |  | ROZPOCET | 0 | 0 | 0 | 0 | 0 | 1 | 0 | 4 | 77110925
7 | M | 085011R01 | dodávka orniční vrstvy | m3 | 9.9 |  | 0 |  |  |  | základní |  | 0 | 0 | 0 | 0 | 0 | 8 | M | 2 |  |  |  | ROZPOCET | 0 | 0 | 0 | 0 | 0 | 1 | 0 | 4 | 913067870
| P |  | Poznámka k položce: Vegetační vrstva bude vylepšena kvalitním kompostem. Provedeno bude přihnojení minerálním hnojivem v množství 30 g/m2. | [15 empty] | P | 2
8 | K | 181411131 | Založení parkového trávníku výsevem plochy do 1000 m2 v rovině a ve svahu do 1:5 | m2 | 60 |  | 0 | CS ÚRS 2016 01 |  |  | základní |  | 0 | 0 | 0 | 0 | 0 | 4 | K | 2 |  |  |  | ROZPOCET | 0 | 0 | 0 | 0 | 0 | 1 | 0 | 4 | -497226681
| VV |  | "viz v.č. IO 01 - 02/03, TZ" 51,0+9,0 |  | 60 | [13 empty] | VV | 2 | 2 | True | 0 | ROZPOCET
| VV |  | Součet |  | 60 | [13 empty] | VV | 2 | 4 | True | 1 | ROZPOCET
9 | M | 005724100 | osivo směs travní parková | kg | 1.5 |  | 0 | CS ÚRS 2016 01 |  |  | základní |  | 0 | 0.001 | 0.0015 | 0 | 0 | 8 | M | 2 |  |  |  | ROZPOCET | 0 | 0 | 0 | 0 | 0 | 1 | 0 | 4 | -518927094
| VV |  | 60*0,025 "Přepočtené koeficientem množství |  | 1.5 | [13 empty] | VV | 2 | 2 | True | 1 | ROZPOCET
10 | K | 184911311 | Položení mulčovací textilie v rovině a svahu do 1:5 | m2 | 1 |  | 0 | CS ÚRS 2016 01 |  |  | základní |  | 0 | 0 | 0 | 0 | 0 | 4 | K | 2 |  |  |  | ROZPOCET | 0 | 0 | 0 | 0 | 0 | 1 | 0 | 4 | -2146899526
11 | M | 693112150 | textilie netkaná SI 300 g/m2 | m2 | 1.1 |  | 0 | CS ÚRS 2016 01 |  |  | základní |  | 0 | 0.0003 | 0.00033 | 0 | 0 | 8 | M | 2 |  |  |  | ROZPOCET | 0 | 0 | 0 | 0 | 0 | 1 | 0 | 4 | 43724922
| VV |  | 1*1,1 "Přepočtené koeficientem množství |  | 1.1 | [13 empty] | VV | 2 | 2 | True | 1 | ROZPOCET
12 | K | 184911421 | Mulčování rostlin kůrou tl. do 0,1 m v rovině a svahu do 1:5 | m2 | 1 |  | 0 | CS ÚRS 2016 01 |  |  | základní |  | 0 | 0 | 0 | 0 | 0 | 4 | K | 2 |  |  |  | ROZPOCET | 0 | 0 | 0 | 0 | 0 | 1 | 0 | 4 | -1734122888
13 | M | 103911000 | kůra mulčovací VL | m3 | 0.103 |  | 0 | CS ÚRS 2016 01 |  |  | základní |  | 0 | 0.2 | 0.0206 | 0 | 0 | 8 | M | 2 |  |  |  | ROZPOCET | 0 | 0 | 0 | 0 | 0 | 1 | 0 | 4 | -873368646
| VV |  | 1*0,103 "Přepočtené koeficientem množství |  | 0.103 | [13 empty] | VV | 2 | 2 | True | 1 | ROZPOCET
14 | K | 185803211 | Uválcování trávníku v rovině a svahu do 1:5 | m2 | 60 |  | 0 | CS ÚRS 2016 01 |  |  | základní |  | 0 | 0 | 0 | 0 | 0 | 4 | K | 2 |  |  |  | ROZPOCET | 0 | 0 | 0 | 0 | 0 | 1 | 0 | 4 | 164396393
15 | K | 186000R01 | Dodávka a osazení ploch popínavými rostlinami | m2 | 50 |  | 0 |  |  |  | základní |  | 0 | 0 | 0 | 0 | 0 | 4 | K | 2 |  |  |  | ROZPOCET | 0 | 0 | 0 | 0 | 0 | 1 | 0 | 4 | -774818625
| P |  | Poznámka k položce: Plocha v atriu bude osazena dostatečným množstvím popínavých rostlin. Tyto rostliny budou alternovat zatravnění atria. V místech výsadby bude použit zahradnický substrát. | [15 empty] | P | 2
| VV |  | "kompletní provedení dle specifikace PD a TZ vč. všech souvisejících prací a dodávek" | [15 empty] | VV | 2 | 1 | True | 0 | ROZPOCET
| VV |  | "viz v.č. IO 01 - 02/03, TZ" 50,0 |  | 50 | [13 empty] | VV | 2 | 2 | True | 0 | ROZPOCET
| VV |  | Součet |  | 50 | [13 empty] | VV | 2 | 4 | True | 1 | ROZPOCET
16 | K | 186000R02 | Dodávka a výsadba dřevin (stromu) | kus | 1 |  | 0 |  |  |  | základní |  | 0 | 0 | 0 | 0 | 0 | 4 | K | 2 |  |  |  | ROZPOCET | 0 | 0 | 0 | 0 | 0 | 1 | 0 | 4 | 1380447309
| P |  | Poznámka k položce: Kompletní dodávka a provedení: -hloubení jamky + související zemní a ostatní práce -dodávka a výsadba dřevin - specifikace dle PD (vč. všech souvisejících prací + hnojivo / zavlažování) -konečné úpravy | [15 empty] | P | 2
| VV |  | "kompletní provedení dle specifikace PD a TZ vč. všech souvisejících prací a dodávek" | [15 empty] | VV | 2 | 1 | True | 0 | ROZPOCET
| VV |  | "viz v.č. IO 01 - 02/03, TZ" 1,0 |  | 1 | [13 empty] | VV | 2 | 2 | True | 0 | ROZPOCET
| VV |  | Součet |  | 1 | [13 empty] | VV | 2 | 4 | True | 1 | ROZPOCET
| D | 5 | Komunikace pozemní |  |  |  | 0 | [5 empty] | 0 |  | 10.3267 |  | 0 | 1 | D | 1 |  |  |  | ROZPOCET | [6 empty] | 0
17 | K | 564201111 | Podklad nebo podsyp ze štěrkopísku ŠP tl 40 mm | m2 | 21 |  | 0 | CS ÚRS 2016 01 |  |  | základní |  | 0 | 0.08096 | 1.7002 | 0 | 0 | 4 | K | 2 |  |  |  | ROZPOCET | 0 | 0 | 0 | 0 | 0 | 1 | 0 | 4 | 1216750668
| VV |  | "viz v.č. IO 01 - 02/03, TZ" 14,0+7,0 |  | 21 | [13 empty] | VV | 2 | 2 | True | 0 | ROZPOCET
| VV |  | Součet |  | 21 | [13 empty] | VV | 2 | 4 | True | 1 | ROZPOCET
18 | K | 564851111 | Podklad ze štěrkodrtě ŠD tl 150 mm | m2 | 15.4 |  | 0 | CS ÚRS 2016 01 |  |  | základní |  | 0 | 0.27994 | 4.3111 | 0 | 0 | 4 | K | 2 |  |  |  | ROZPOCET | 0 | 0 | 0 | 0 | 0 | 1 | 0 | 4 | -255539192
| VV |  | "viz v.č. IO 01 - 02/03, TZ" 1,1*14,0 |  | 15.4 | [13 empty] | VV | 2 | 2 | True | 0 | ROZPOCET
| VV |  | Součet |  | 15.4 | [13 empty] | VV | 2 | 4 | True | 1 | ROZPOCET
19 | K | 596811220 | Kladení betonové dlažby komunikací do lože z kameniva plochy do 50 m2 | m2 | 21 |  | 0 | CS ÚRS 2016 01 |  |  | základní |  | 0 | 0.101 | 2.121 | 0 | 0 | 4 | K | 2 |  |  |  | ROZPOCET | 0 | 0 | 0 | 0 | 0 | 1 | 0 | 4 | -1068761217
| VV |  | "viz v.č. IO 01 - 02/03, TZ" | [15 empty] | VV | 2 | 1 | True | 0 | ROZPOCET
| VV |  | 3,0+11,0+7,0 |  | 21 | [13 empty] | VV | 2 | 2 | True | 0 | ROZPOCET
| VV |  | Součet |  | 21 | [13 empty] | VV | 2 | 4 | True | 1 | ROZPOCET
20 | M | 592453R00 | dlažba desková betonová 800/400/100 mm - specifikace dle PD a TZ | m2 | 12.1 |  | 0 |  |  |  | základní |  | 0 | 0.095 | 1.1495 | 0 | 0 | 8 | M | 2 |  |  |  | ROZPOCET | 0 | 0 | 0 | 0 | 0 | 1 | 0 | 4 | -114680518
21 | M | 592453R01 | dlažba desková betonová 400/400/100 mm - specifikace dle PD a TZ | m2 | 11 |  | 0 |  |  |  | základní |  | 0 | 0.095 | 1.045 | 0 | 0 | 8 | M | 2 |  |  |  | ROZPOCET | 0 | 0 | 0 | 0 | 0 | 1 | 0 | 4 | 1150447957
| D | 6 | Úpravy povrchů, podlahy a osazování výplní |  |  |  | 0 | [5 empty] | 0 |  | 6.0494 |  | 0 | 1 | D | 1 |  |  |  | ROZPOCET | [6 empty] | 0
22 | K | 637121111 | Okapový chodník z kačírku tl 100 mm s udusáním | m2 | 9 |  | 0 | CS ÚRS 2016 01 |  |  | základní |  | 0 | 0.1837 | 1.6533 | 0 | 0 | 4 | K | 2 |  |  |  | ROZPOCET | 0 | 0 | 0 | 0 | 0 | 1 | 0 | 4 | -346389879
23 | K | 637211122 | Okapový chodník z betonových dlaždic 500/500/50 mm kladených do ŠP s vyplněním spár pískem | m2 | 15.5 |  | 0 | CS ÚRS 2016 01 |  |  | základní |  | 0 | 0.28362 | 4.3961 | 0 | 0 | 4 | K | 2 |  |  |  | ROZPOCET | 0 | 0 | 0 | 0 | 0 | 1 | 0 | 4 | -1131356844
| VV |  | "viz v.č. IO 01 - 02/03, TZ" 15,5 |  | 15.5 | [13 empty] | VV | 2 | 2 | True | 0 | ROZPOCET
| VV |  | Součet |  | 15.5 | [13 empty] | VV | 2 | 4 | True | 1 | ROZPOCET
| D | 9 | Ostatní konstrukce a práce, bourání |  |  |  | 0 | [5 empty] | 0 |  | 1.2446 |  | 0 | 1 | D | 1 |  |  |  | ROZPOCET | [6 empty] | 0
24 | K | 916231213 | Osazení chodníkového obrubníku betonového stojatého s boční opěrou do lože z betonu prostého | m | 3.5 |  | 0 | CS ÚRS 2016 01 |  |  | základní |  | 0 | 0.1295 | 0.45325 | 0 | 0 | 4 | K | 2 |  |  |  | ROZPOCET | 0 | 0 | 0 | 0 | 0 | 1 | 0 | 4 | -832616038
| VV |  | "viz v.č. IO 01 - 02/03, TZ" 3,5 |  | 3.5 | [13 empty] | VV | 2 | 2 | True | 0 | ROZPOCET
| VV |  | Součet |  | 3.5 | [13 empty] | VV | 2 | 4 | True | 1 | ROZPOCET
25 | M | 592174090 | obrubník betonový chodníkový ABO 16-10 100x8x25 cm | kus | 3.85 |  | 0 | CS ÚRS 2016 01 |  |  | základní |  | 0 | 0.045 | 0.17325 | 0 | 0 | 8 | M | 2 |  |  |  | ROZPOCET | 0 | 0 | 0 | 0 | 0 | 1 | 0 | 4 | -1491518037
| VV |  | 3,5*1,1 "Přepočtené koeficientem množství |  | 3.85 | [13 empty] | VV | 2 | 2 | True | 1 | ROZPOCET
26 | M | 589329080 | směs pro beton třída C 20/25 X0, XC2 kamenivo do 8 mm | m3 | 0.25 |  | 0 | CS ÚRS 2016 01 |  |  | základní |  | 0 | 2.429 | 0.60725 | 0 | 0 | 8 | M | 2 |  |  |  | ROZPOCET | 0 | 0 | 0 | 0 | 0 | 1 | 0 | 4 | 1975053338
27 | K | 919726122 | Geotextilie pro ochranu, separaci a filtraci netkaná měrná hmotnost do 300 g/m2 | m2 | 23 |  | 0 | CS ÚRS 2016 01 |  |  | základní |  | 0 | 0.00047 | 0.01081 | 0 | 0 | 4 | K | 2 |  |  |  | ROZPOCET | 0 | 0 | 0 | 0 | 0 | 1 | 0 | 4 | -185020180
| VV |  | "viz v.č. IO 01 - 02/03, TZ" 3,0+11,0+9,0 |  | 23 | [13 empty] | VV | 2 | 2 | True | 0 | ROZPOCET
| VV |  | Součet |  | 23 | [13 empty] | VV | 2 | 4 | True | 1 | ROZPOCET
| D | 997 | Přesun sutě |  |  |  | 0 | [5 empty] | 0 |  | 0 |  | 0 | 1 | D | 1 |  |  |  | ROZPOCET | [6 empty] | 0
28 | K | 997013R31 | Poplatek za uložení stavebního odpadu, bez rozlišení, na skládce (skládkovné) | t | 13.84 |  | 0 |  |  |  | základní |  | 0 | 0 | 0 | 0 | 0 | 4 | K | 2 |  |  |  | ROZPOCET | 0 | 0 | 0 | 0 | 0 | 1 | 0 | 4 | 1203876263
29 | K | 997321511 | Vodorovná doprava suti a vybouraných hmot po suchu do 1 km | t | 13.84 |  | 0 | CS ÚRS 2016 01 |  |  | základní |  | 0 | 0 | 0 | 0 | 0 | 4 | K | 2 |  |  |  | ROZPOCET | 0 | 0 | 0 | 0 | 0 | 1 | 0 | 4 | -49723769
30 | K | 997321519 | Příplatek ZKD 1km vodorovné dopravy suti a vybouraných hmot po suchu | t | 207.6 |  | 0 | CS ÚRS 2016 01 |  |  | základní |  | 0 | 0 | 0 | 0 | 0 | 4 | K | 2 |  |  |  | ROZPOCET | 0 | 0 | 0 | 0 | 0 | 1 | 0 | 4 | 536068272
| VV |  | 13,84*15 "Přepočtené koeficientem množství |  | 207.6 | [13 empty] | VV | 2 | 2 | True | 1 | ROZPOCET
31 | K | 997321611 | Nakládání nebo překládání suti a vybouraných hmot | t | 13.84 |  | 0 | CS ÚRS 2016 01 |  |  | základní |  | 0 | 0 | 0 | 0 | 0 | 4 | K | 2 |  |  |  | ROZPOCET | 0 | 0 | 0 | 0 | 0 | 1 | 0 | 4 | 1985050825
| D | 998 | Přesun hmot |  |  |  | 0 | [5 empty] | 0 |  | 0 |  | 0 | 1 | D | 1 |  |  |  | ROZPOCET | [6 empty] | 0
32 | K | 998225111 | Přesun hmot pro pozemní komunikace s krytem z kamene, monolitickým betonovým nebo živičným | t | 17.643 |  | 0 | CS ÚRS 2016 01 |  |  | základní |  | 0 | 0 | 0 | 0 | 0 | 4 | K | 2 |  |  |  | ROZPOCET | 0 | 0 | 0 | 0 | 0 | 1 | 0 | 4 | 1929379810
| D | PSV | Práce a dodávky PSV |  |  |  | 0 | [5 empty] | 0 |  | 0 |  | 0 | 2 | D | 0 |  |  |  | ROZPOCET | [6 empty] | 0
| D | 767 | Konstrukce zámečnické |  |  |  | 0 | [5 empty] | 0 |  | 0 |  | 0 | 2 | D | 1 |  |  |  | ROZPOCET | [6 empty] | 0
33 | K | 767015R01 | Dodávka a montáž/osazení/ukotvení cyklostojanu | kus | 1 |  | 0 |  |  |  | základní |  | 0 | 0 | 0 | 0 | 0 | 16 | K | 2 |  |  |  | ROZPOCET | 0 | 0 | 0 | 0 | 0 | 1 | 0 | 16 | 1797107371
| P |  | Poznámka k položce: Stojan na kola pro min. 5 kol bude s dokonalou povrchovou úpravou proti korozi (galvanický zinek vysoké kvality), stojan bude kotven ke zpevněné ploše kotevními šrouby. | [15 empty] | P | 2
| VV |  | "kompletní provedení dle specifikace PD a TZ vč. všech souvisejících prací a dodávek" | [15 empty] | VV | 2 | 1 | True | 0 | ROZPOCET
| VV |  | "viz v.č. IO 01 - 02/03, TZ" 1,0 |  | 1 | [13 empty] | VV | 2 | 2 | True | 0 | ROZPOCET
| VV |  | Součet |  | 1 | [13 empty] | VV | 2 | 4 | True | 1 | ROZPOCET
| D | HZS | Hodinové zúčtovací sazby |  |  |  | 0 | [5 empty] | 0 |  | 0 |  | 0 | 4 | D | 0 |  |  |  | ROZPOCET | [6 empty] | 0
34 | K | HZS1291 | Hodinová zúčtovací sazba pomocný stavební dělník | hod | 50 |  | 0 | CS ÚRS 2016 01 |  |  | základní |  | 0 | 0 | 0 | 0 | 0 | 512 | K | 1 |  |  |  | ROZPOCET | 0 | 0 | 0 | 0 | 0 | 1 | 0 | 512 | -1664301972
| P |  | Poznámka k položce: Vyklizení zpevněných ploch. Odstraněn bude veškerý uskladněný materiál. Jedná se o svařované ocelové konstrukce, válcované profily, trapézové plechy, ocelový přístřešek pro jízdní kola rozm. 9,55 x 6,05 m, dřevěné palety, betonové prefabrikáty – panely, skruže, pražce, aj. Přesunuty budou také všechny unimo buňky, celkem 4 ks. Přístřešek, který se nachází před vstupem do objektu, umístěném na pozemku parc. č. 7406/17, bude kompletně demontován. Konstrukce přístřešku je provedena z hliníkových profilů s výplní tvořenou polykarbonátovými deskami. Zároveň bude vybourána podezdívka z betonových tvarovek, na které je hliníková konstrukce osazena. Podlaha v přístřešku tvořená čedičovou dlažbou bude vybourána včetně podkladních vrstev Ostatní prvky a konstrukce. | [15 empty] | P | 1
| VV |  | -vyklízecí práce na ploše staveniště | [15 empty] | VV | 1 | 1 | True | 0 | ROZPOCET
| VV |  | "předpoklad" 50,0 |  | 50 | [13 empty] | VV | 1 | 2 | True | 0 | ROZPOCET
| VV |  | Součet |  | 50 | [13 empty] | VV | 1 | 4 | True | 1 | ROZPOCET

## IO 02 - Přípojka plynu
| List obsahuje: |  | 1) Krycí list soupisu | 2) Rekapitulace |  |  | 3) Soupis prací | Zpět na list: | Rekapitulace stavby
{b24851d7-af1e-4e25-9ecf-1c667aa6c810}
2
| KRYCÍ LIST SOUPISU | [8 empty] | v --- níže se nacházejí doplnkové a pomocné údaje k sestavám --- v | [8 empty] | False
Stavba:
CENTRUM SPOLEČNÝCH AKTIVIT JESENÍK
Objekt:
IO - INŽENÝRSKÉ OBJEKTY
Soupis:
IO 02 - Přípojka plynu
| KSO: |  |  |  |  | CC-CZ:
| Místo: |  | Jeseník |  |  | Datum: | 11.10.2016
| Zadavatel: |  |  |  |  | IČ:
|  | MĚSTO JESENÍK |  |  |  | DIČ:
| Uchazeč: |  |  |  |  | IČ:
DIČ:
| Projektant: |  |  |  |  | IČ:
|  | KANIA a.s. , Ostrava |  |  |  | DIČ:
Poznámka:
Soupis prací je sestaven za využití položek Cenové soustavy ÚRS. Cenové a technické podmínky položek CS ÚRS, které nejsou uvedeny v soupisu prací (tzv. úvodní části katalogů) jsou neomezeně dálkově k dispozici na www.cs-urs.cz. Položky soupisu prací, které nemají ve sloupci „Cenová soustava“ uveden žádný údaj, nepochází z Cenové soustavy ÚRS (takové položky soupisu prací mají Cenovou soustavu „VLASTNÍ“). Ocenění "vlastní" položky:na základě odborných znalostí a zkušeností projektanta při realizaci obdobných zakázek za období 5-ti let. nebo na základě cen v místě a čase obvyklých). Nedílnou součástí soupisu prací je projektová dokumentace vč. textových příloh, na kterou se položky soupisu prací plně odkazují.
| Cena bez DPH | [5 empty] | 0
|  |  | Základ daně |  |  | Sazba daně | Výše daně
| DPH | základní | 0 |  |  | 21% | 0
|  | snížená | 0 |  |  | 15% | 0
|  | zákl. přenesená | 0 |  |  | 21% | 0
|  | sníž. přenesená | 0 |  |  | 15% | 0
|  | nulová | 0 |  |  | 0% | 0
| Cena s DPH |  |  | v | CZK |  | 0
REKAPITULACE ČLENĚNÍ SOUPISU PRACÍ
Stavba:
CENTRUM SPOLEČNÝCH AKTIVIT JESENÍK
Objekt:
IO - INŽENÝRSKÉ OBJEKTY
Soupis:
IO 02 - Přípojka plynu
Místo: |  |  | Jeseník |  |  | Datum: | 11.10.2016
Zadavatel: |  |  | MĚSTO JESENÍK |  |  | Projektant: | KANIA a.s. , Ostrava
Uchazeč:
Kód dílu - Popis | [6 empty] | Cena celkem [CZK]
Náklady soupisu celkem | [6 empty] | 0 | [12 empty] | -1
| HSV - Práce a dodávky HSV | [5 empty] | 0
| 1 - Zemní práce | [5 empty] | 0
| 8 - Trubní vedení | [5 empty] | 0
SOUPIS PRACÍ
Stavba:
CENTRUM SPOLEČNÝCH AKTIVIT JESENÍK
Objekt:
IO - INŽENÝRSKÉ OBJEKTY
Soupis:
IO 02 - Přípojka plynu
Místo: |  |  | Jeseník |  |  | Datum: | 11.10.2016
Zadavatel: |  |  | MĚSTO JESENÍK |  |  | Projektant: | KANIA a.s. , Ostrava
Uchazeč:
PČ | Typ | Kód | Popis | MJ | Množství | J.cena [CZK] | Cena celkem [CZK] | Cenová soustava |  | Poznámka | DPH | J. Nh [h] | Nh celkem [h] | J. hmotnost [t] | Hmotnost celkem [t] | J. suť [t] | Suť Celkem [t]
Náklady soupisu celkem | [6 empty] | 0 | [5 empty] | 0 |  | 0 |  | 0 |  | D | -1 | [10 empty] | 0
| D | HSV | Práce a dodávky HSV |  |  |  | 0 | [5 empty] | 0 |  | 0 |  | 0 | 1 | D | 0 |  |  |  | ROZPOCET | [6 empty] | 0
| D | 1 | Zemní práce |  |  |  | 0 | [5 empty] | 0 |  | 0 |  | 0 | 1 | D | 1 |  |  |  | ROZPOCET | [6 empty] | 0
1 | K | 132201201 | Hloubení rýh š do 2000 mm v hornině tř. 3 objemu do 100 m3 | m3 | 2 |  | 0 | CS ÚRS 2016 01 |  |  | základní |  | 0 | 0 | 0 | 0 | 0 | 4 | K | 2 |  |  |  | ROZPOCET | 0 | 0 | 0 | 0 | 0 | 1 | 0 | 4 | -1130514012
| VV |  | 2 |  | 2 | [13 empty] | VV | 2 | 2 | True | 1 | ROZPOCET
2 | K | 132201209 | Příplatek za lepivost k hloubení rýh š do 2000 mm v hornině tř. 3 | m3 | 2 |  | 0 | CS ÚRS 2016 01 |  |  | základní |  | 0 | 0 | 0 | 0 | 0 | 4 | K | 2 |  |  |  | ROZPOCET | 0 | 0 | 0 | 0 | 0 | 1 | 0 | 4 | 1093773105
| VV |  | 2 |  | 2 | [13 empty] | VV | 2 | 2 | True | 1 | ROZPOCET
3 | K | 161101101 | Svislé přemístění výkopku z horniny tř. 1 až 4 hl výkopu do 2,5 m | m3 | 2 |  | 0 | CS ÚRS 2016 01 |  |  | základní |  | 0 | 0 | 0 | 0 | 0 | 4 | K | 2 |  |  |  | ROZPOCET | 0 | 0 | 0 | 0 | 0 | 1 | 0 | 4 | -90564178
| VV |  | 2 |  | 2 | [13 empty] | VV | 2 | 2 | True | 1 | ROZPOCET
4 | K | 162201101 | Vodorovné přemístění do 20 m výkopku/sypaniny z horniny tř. 1 až 4 | m3 | 2 |  | 0 | CS ÚRS 2016 01 |  |  | základní |  | 0 | 0 | 0 | 0 | 0 | 4 | K | 2 |  |  |  | ROZPOCET | 0 | 0 | 0 | 0 | 0 | 1 | 0 | 4 | 1075824317
| VV |  | 2 |  | 2 | [13 empty] | VV | 2 | 2 | True | 1 | ROZPOCET
5 | K | 174101101 | Zásyp jam, šachet rýh nebo kolem objektů sypaninou se zhutněním | m3 | 2 |  | 0 | CS ÚRS 2016 01 |  |  | základní |  | 0 | 0 | 0 | 0 | 0 | 4 | K | 2 |  |  |  | ROZPOCET | 0 | 0 | 0 | 0 | 0 | 1 | 0 | 4 | -587723410
| VV |  | 2 |  | 2 | [13 empty] | VV | 2 | 2 | True | 1 | ROZPOCET
| D | 8 | Trubní vedení |  |  |  | 0 | [5 empty] | 0 |  | 0 |  | 0 | 1 | D | 1 |  |  |  | ROZPOCET | [6 empty] | 0
6 | K | 899949932 | Odpojení stávající přípojky plynu a zaslepení potrubí | kus | 1 |  | 0 |  |  |  | základní |  | 0 | 0 | 0 | 0 | 0 | 4 | K | 2 |  |  |  | ROZPOCET | 0 | 0 | 0 | 0 | 0 | 1 | 0 | 4 | 451385135
| VV |  | dodávka , montáž | [15 empty] | VV | 2 | 1 | True | 0 | ROZPOCET
| VV |  | 1 |  | 1 | [13 empty] | VV | 2 | 2 | True | 1 | ROZPOCET

## IO 03 - Dešťová a splaško...
| List obsahuje: |  | 1) Krycí list soupisu | 2) Rekapitulace |  |  | 3) Soupis prací | Zpět na list: | Rekapitulace stavby
{b25327c3-590e-4df2-bed6-09c6a9e9d552}
2
| KRYCÍ LIST SOUPISU | [8 empty] | v --- níže se nacházejí doplnkové a pomocné údaje k sestavám --- v | [8 empty] | False
Stavba:
CENTRUM SPOLEČNÝCH AKTIVIT JESENÍK
Objekt:
IO - INŽENÝRSKÉ OBJEKTY
Soupis:
IO 03 - Dešťová a splašková kanalizace
| KSO: |  |  |  |  | CC-CZ:
| Místo: |  | Jeseník |  |  | Datum: | 11.10.2016
| Zadavatel: |  |  |  |  | IČ:
|  | MĚSTO JESENÍK |  |  |  | DIČ:
| Uchazeč: |  |  |  |  | IČ:
DIČ:
| Projektant: |  |  |  |  | IČ:
|  | KANIA a.s. , Ostrava |  |  |  | DIČ:
Poznámka:
Soupis prací je sestaven za využití položek Cenové soustavy ÚRS. Cenové a technické podmínky položek CS ÚRS, které nejsou uvedeny v soupisu prací (tzv. úvodní části katalogů) jsou neomezeně dálkově k dispozici na www.cs-urs.cz. Položky soupisu prací, které nemají ve sloupci „Cenová soustava“ uveden žádný údaj, nepochází z Cenové soustavy ÚRS (takové položky soupisu prací mají Cenovou soustavu „VLASTNÍ“). Ocenění "vlastní" položky:na základě odborných znalostí a zkušeností projektanta při realizaci obdobných zakázek za období 5-ti let. nebo na základě cen v místě a čase obvyklých). Nedílnou součástí soupisu prací je projektová dokumentace vč. textových příloh, na kterou se položky soupisu prací plně odkazují.
| Cena bez DPH | [5 empty] | 0
|  |  | Základ daně |  |  | Sazba daně | Výše daně
| DPH | základní | 0 |  |  | 21% | 0
|  | snížená | 0 |  |  | 15% | 0
|  | zákl. přenesená | 0 |  |  | 21% | 0
|  | sníž. přenesená | 0 |  |  | 15% | 0
|  | nulová | 0 |  |  | 0% | 0
| Cena s DPH |  |  | v | CZK |  | 0
REKAPITULACE ČLENĚNÍ SOUPISU PRACÍ
Stavba:
CENTRUM SPOLEČNÝCH AKTIVIT JESENÍK
Objekt:
IO - INŽENÝRSKÉ OBJEKTY
Soupis:
IO 03 - Dešťová a splašková kanalizace
Místo: |  |  | Jeseník |  |  | Datum: | 11.10.2016
Zadavatel: |  |  | MĚSTO JESENÍK |  |  | Projektant: | KANIA a.s. , Ostrava
Uchazeč:
Kód dílu - Popis | [6 empty] | Cena celkem [CZK]
Náklady soupisu celkem | [6 empty] | 0 | [12 empty] | -1
| HSV - Práce a dodávky HSV | [5 empty] | 0
| 1 - Zemní práce | [5 empty] | 0
| 8 - Trubní vedení | [5 empty] | 0
| 9 - Ostatní konstrukce a práce, bourání | [5 empty] | 0
| 99 - Přesuny hmot a suti | [5 empty] | 0
SOUPIS PRACÍ
Stavba:
CENTRUM SPOLEČNÝCH AKTIVIT JESENÍK
Objekt:
IO - INŽENÝRSKÉ OBJEKTY
Soupis:
IO 03 - Dešťová a splašková kanalizace
Místo: |  |  | Jeseník |  |  | Datum: | 11.10.2016
Zadavatel: |  |  | MĚSTO JESENÍK |  |  | Projektant: | KANIA a.s. , Ostrava
Uchazeč:
PČ | Typ | Kód | Popis | MJ | Množství | J.cena [CZK] | Cena celkem [CZK] | Cenová soustava |  | Poznámka | DPH | J. Nh [h] | Nh celkem [h] | J. hmotnost [t] | Hmotnost celkem [t] | J. suť [t] | Suť Celkem [t]
Náklady soupisu celkem | [6 empty] | 0 | [5 empty] | 0 |  | 5.6848 |  | 0.0404 |  | D | -1 | [10 empty] | 0
| D | HSV | Práce a dodávky HSV |  |  |  | 0 | [5 empty] | 0 |  | 5.6848 |  | 0.0404 | 1 | D | 0 |  |  |  | ROZPOCET | [6 empty] | 0
| D | 1 | Zemní práce |  |  |  | 0 | [5 empty] | 0 |  | 0.073692 |  | 0 | 1 | D | 1 |  |  |  | ROZPOCET | [6 empty] | 0
1 | K | 132201201 | Hloubení rýh š do 2000 mm v hornině tř. 3 objemu do 100 m3 | m3 | 3 |  | 0 | CS ÚRS 2016 01 |  |  | základní |  | 0 | 0 | 0 | 0 | 0 | 4 | K | 2 |  |  |  | ROZPOCET | 0 | 0 | 0 | 0 | 0 | 1 | 0 | 4 | -1468880846
| VV |  | 3 |  | 3 | [13 empty] | VV | 2 | 2 | True | 1 | ROZPOCET
2 | K | 132201209 | Příplatek za lepivost k hloubení rýh š do 2000 mm v hornině tř. 3 | m3 | 3 |  | 0 | CS ÚRS 2016 01 |  |  | základní |  | 0 | 0 | 0 | 0 | 0 | 4 | K | 2 |  |  |  | ROZPOCET | 0 | 0 | 0 | 0 | 0 | 1 | 0 | 4 | 2022572219
| VV |  | 3 |  | 3 | [13 empty] | VV | 2 | 2 | True | 1 | ROZPOCET
3 | K | 133201101 | Hloubení šachet v hornině tř. 3 objemu do 100 m3 | m3 | 34 |  | 0 | CS ÚRS 2016 01 |  |  | základní |  | 0 | 0 | 0 | 0 | 0 | 4 | K | 2 |  |  |  | ROZPOCET | 0 | 0 | 0 | 0 | 0 | 1 | 0 | 4 | -752628322
| VV |  | 34 |  | 34 | [13 empty] | VV | 2 | 2 | True | 1 | ROZPOCET
4 | K | 133201109 | Příplatek za lepivost u hloubení šachet v hornině tř. 3 | m3 | 34 |  | 0 | CS ÚRS 2016 01 |  |  | základní |  | 0 | 0 | 0 | 0 | 0 | 4 | K | 2 |  |  |  | ROZPOCET | 0 | 0 | 0 | 0 | 0 | 1 | 0 | 4 | -568089804
| VV |  | 34 |  | 34 | [13 empty] | VV | 2 | 2 | True | 1 | ROZPOCET
5 | K | 151101101 | Zřízení příložného pažení a rozepření stěn rýh hl do 2 m | m2 | 5 |  | 0 | CS ÚRS 2016 01 |  |  | základní |  | 0 | 0.00083851 | 0.0041925 | 0 | 0 | 4 | K | 2 |  |  |  | ROZPOCET | 0 | 0 | 0 | 0 | 0 | 1 | 0 | 4 | -1029455638
| VV |  | 5 |  | 5 | [13 empty] | VV | 2 | 2 | True | 1 | ROZPOCET
6 | K | 151101111 | Odstranění příložného pažení a rozepření stěn rýh hl do 2 m | m2 | 5 |  | 0 | CS ÚRS 2016 01 |  |  | základní |  | 0 | 0 | 0 | 0 | 0 | 4 | K | 2 |  |  |  | ROZPOCET | 0 | 0 | 0 | 0 | 0 | 1 | 0 | 4 | -364492722
| VV |  | 5 |  | 5 | [13 empty] | VV | 2 | 2 | True | 1 | ROZPOCET
7 | K | 151101201 | Zřízení příložného pažení stěn výkopu hl do 4 m | m2 | 60 |  | 0 | CS ÚRS 2016 01 |  |  | základní |  | 0 | 0.000701 | 0.04206 | 0 | 0 | 4 | K | 2 |  |  |  | ROZPOCET | 0 | 0 | 0 | 0 | 0 | 1 | 0 | 4 | 90525990
| VV |  | 60 |  | 60 | [13 empty] | VV | 2 | 2 | True | 1 | ROZPOCET
8 | K | 151101211 | Odstranění příložného pažení stěn hl do 4 m | m2 | 60 |  | 0 | CS ÚRS 2016 01 |  |  | základní |  | 0 | 0 | 0 | 0 | 0 | 4 | K | 2 |  |  |  | ROZPOCET | 0 | 0 | 0 | 0 | 0 | 1 | 0 | 4 | 820199215
| VV |  | 60 |  | 60 | [13 empty] | VV | 2 | 2 | True | 1 | ROZPOCET
9 | K | 151101301 | Zřízení rozepření stěn při pažení příložném hl do 4 m | m3 | 60 |  | 0 | CS ÚRS 2016 01 |  |  | základní |  | 0 | 0.00045732 | 0.027439 | 0 | 0 | 4 | K | 2 |  |  |  | ROZPOCET | 0 | 0 | 0 | 0 | 0 | 1 | 0 | 4 | 2121214824
| VV |  | 60 |  | 60 | [13 empty] | VV | 2 | 2 | True | 1 | ROZPOCET
10 | K | 151101311 | Odstranění rozepření stěn při pažení příložném hl do 4 m | m3 | 60 |  | 0 | CS ÚRS 2016 01 |  |  | základní |  | 0 | 0 | 0 | 0 | 0 | 4 | K | 2 |  |  |  | ROZPOCET | 0 | 0 | 0 | 0 | 0 | 1 | 0 | 4 | -47601681
| VV |  | 60 |  | 60 | [13 empty] | VV | 2 | 2 | True | 1 | ROZPOCET
11 | K | 161101101 | Svislé přemístění výkopku z horniny tř. 1 až 4 hl výkopu do 2,5 m | m3 | 37 |  | 0 | CS ÚRS 2016 01 |  |  | základní |  | 0 | 0 | 0 | 0 | 0 | 4 | K | 2 |  |  |  | ROZPOCET | 0 | 0 | 0 | 0 | 0 | 1 | 0 | 4 | -1190128756
| VV |  | 3+34 |  | 37 | [13 empty] | VV | 2 | 2 | True | 1 | ROZPOCET
12 | K | 162201101 | Vodorovné přemístění do 20 m výkopku/sypaniny z horniny tř. 1 až 4 | m3 | 36 |  | 0 | CS ÚRS 2016 01 |  |  | základní |  | 0 | 0 | 0 | 0 | 0 | 4 | K | 2 |  |  |  | ROZPOCET | 0 | 0 | 0 | 0 | 0 | 1 | 0 | 4 | 2000971541
| VV |  | 3+33 |  | 36 | [13 empty] | VV | 2 | 2 | True | 1 | ROZPOCET
13 | K | 162701105 | Vodorovné přemístění do 10000 m výkopku/sypaniny z horniny tř. 1 až 4 | m3 | 1.3 |  | 0 | CS ÚRS 2016 01 |  |  | základní |  | 0 | 0 | 0 | 0 | 0 | 4 | K | 2 |  |  |  | ROZPOCET | 0 | 0 | 0 | 0 | 0 | 1 | 0 | 4 | 1931288173
| VV |  | 1,3 |  | 1.3 | [13 empty] | VV | 2 | 2 | True | 1 | ROZPOCET
14 | K | 167101101 | Nakládání výkopku z hornin tř. 1 až 4 do 100 m3 | m3 | 1.3 |  | 0 | CS ÚRS 2016 01 |  |  | základní |  | 0 | 0 | 0 | 0 | 0 | 4 | K | 2 |  |  |  | ROZPOCET | 0 | 0 | 0 | 0 | 0 | 1 | 0 | 4 | 997389121
| VV |  | 1,3 |  | 1.3 | [13 empty] | VV | 2 | 2 | True | 1 | ROZPOCET
15 | K | 171201201 | Uložení sypaniny na skládky | m3 | 1.3 |  | 0 | CS ÚRS 2016 01 |  |  | základní |  | 0 | 0 | 0 | 0 | 0 | 4 | K | 2 |  |  |  | ROZPOCET | 0 | 0 | 0 | 0 | 0 | 1 | 0 | 4 | 1595744676
| VV |  | 1,3 |  | 1.3 | [13 empty] | VV | 2 | 2 | True | 1 | ROZPOCET
16 | K | 171201211 | Likvidace odpadu v souladu se zákonem o odpadech | m3 | 1.3 |  | 0 |  |  |  | základní |  | 0 | 0 | 0 | 0 | 0 | 4 | K | 2 |  |  |  | ROZPOCET | 0 | 0 | 0 | 0 | 0 | 1 | 0 | 4 | -507706274
| VV |  | vytěžený materiál z výkopu pro uložení potrubí | [15 empty] | VV | 2 | 1 | True | 0 | ROZPOCET
| VV |  | 1,3 |  | 1.3 | [13 empty] | VV | 2 | 2 | True | 1 | ROZPOCET
17 | K | 174101101 | Zásyp jam, šachet rýh nebo kolem objektů sypaninou se zhutněním | m3 | 36 |  | 0 | CS ÚRS 2016 01 |  |  | základní |  | 0 | 0 | 0 | 0 | 0 | 4 | K | 2 |  |  |  | ROZPOCET | 0 | 0 | 0 | 0 | 0 | 1 | 0 | 4 | 1770852828
| VV |  | 36 |  | 36 | [13 empty] | VV | 2 | 2 | True | 1 | ROZPOCET
| D | 8 | Trubní vedení |  |  |  | 0 | [5 empty] | 0 |  | 5.61 |  | 0 | 1 | D | 1 |  |  |  | ROZPOCET | [6 empty] | 0
18 | K | 877313123 | Montáž tvarovek jednoosých na potrubí z trub z PVC těsněných kroužkem otevřený výkop DN 150 | kus | 2 |  | 0 |  |  |  | základní |  | 0 | 1e-05 | 2e-05 | 0 | 0 | 4 | K | 2 |  |  |  | ROZPOCET | 0 | 0 | 0 | 0 | 0 | 1 | 0 | 4 | 1920799769
19 | M | 286115280 | přechod z kameninového potrubí kanalizace na plastové KGUS DN 160 | kus | 2 |  | 0 | CS ÚRS 2016 01 |  |  | základní |  | 0 | 0.00059 | 0.00118 | 0 | 0 | 8 | M | 2 |  |  |  | ROZPOCET | 0 | 0 | 0 | 0 | 0 | 1 | 0 | 4 | 545561200
| VV |  | 2 |  | 2 | [13 empty] | VV | 2 | 2 | True | 1 | ROZPOCET
20 | K | 877355121 | Výřez a montáž tvarovek odbočných na potrubí z kanalizačních trub z PVC DN 200 | kus | 1 |  | 0 | CS ÚRS 2016 01 |  |  | základní |  | 0 | 7.4e-05 | 7.4e-05 | 0 | 0 | 4 | K | 2 |  |  |  | ROZPOCET | 0 | 0 | 0 | 0 | 0 | 1 | 0 | 4 | 528733316
21 | M | 7Y122550 | odbočka kanalizační plastová s hrdlem KGEA-160/160/45° | ks | 1 |  | 0 |  |  |  | základní |  | 0 | 0.001667 | 0.001667 | 0 | 0 | 8 | M | 2 |  |  |  | ROZPOCET | 0 | 0 | 0 | 0 | 0 | 1 | 0 | 4 | -222256905
| VV |  | 1 |  | 1 | [13 empty] | VV | 2 | 2 | True | 1 | ROZPOCET
22 | K | 8922711111 | Kamerová zkouška | m | 29 |  | 0 |  |  |  | základní |  | 0 | 0 | 0 | 0 | 0 | 4 | K | 2 |  |  |  | ROZPOCET | 0 | 0 | 0 | 0 | 0 | 1 | 0 | 4 | -2016781562
| VV |  | Stávající kanalizace | [15 empty] | VV | 2 | 1 | True | 0 | ROZPOCET
| VV |  | 29 |  | 29 | [13 empty] | VV | 2 | 2 | True | 1 | ROZPOCET
23 | K | 8922711112 | Pročištění stávající kanalizace před kamerovou zkouškou | m | 29 |  | 0 |  |  |  | základní |  | 0 | 0 | 0 | 0 | 0 | 4 | K | 2 |  |  |  | ROZPOCET | 0 | 0 | 0 | 0 | 0 | 1 | 0 | 4 | 1539209052
| VV |  | Stávající kanalizace | [15 empty] | VV | 2 | 1 | True | 0 | ROZPOCET
| VV |  | 29 |  | 29 | [13 empty] | VV | 2 | 2 | True | 1 | ROZPOCET
24 | K | 894401211 | Osazení betonových dílců pro šachty skruží rovných | kus | 1 |  | 0 | CS ÚRS 2016 01 |  |  | základní |  | 0 | 0.014244 | 0.014244 | 0 | 0 | 4 | K | 2 |  |  |  | ROZPOCET | 0 | 0 | 0 | 0 | 0 | 1 | 0 | 4 | -1756912090
25 | M | 592240510 | dílec betonový pro vstupní šachty SR-M PS 100x50x12 cm | kus | 1 |  | 0 | CS ÚRS 2016 01 |  |  | základní |  | 0 | 0.506 | 0.506 | 0 | 0 | 8 | M | 2 |  |  |  | ROZPOCET | 0 | 0 | 0 | 0 | 0 | 1 | 0 | 4 | -1124045211
26 | M | 592240500 | dílec betonový pro vstupní šachty SR-M PS 100x25x12 cm | kus | 1 |  | 0 | CS ÚRS 2016 01 |  |  | základní |  | 0 | 0.254 | 0.254 | 0 | 0 | 8 | M | 2 |  |  |  | ROZPOCET | 0 | 0 | 0 | 0 | 0 | 1 | 0 | 4 | 1622535640
27 | K | 894402211 | Osazení betonových dílců pro šachty skruží přechodových | kus | 1 |  | 0 | CS ÚRS 2016 01 |  |  | základní |  | 0 | 0.021366 | 0.021366 | 0 | 0 | 4 | K | 2 |  |  |  | ROZPOCET | 0 | 0 | 0 | 0 | 0 | 1 | 0 | 4 | -1758431990
28 | M | 592240560 | dílec betonový pro vstupní šachty SH-M PS+K 100/62,5x67x12 cm | kus | 1 |  | 0 | CS ÚRS 2016 01 |  |  | základní |  | 0 | 0.57 | 0.57 | 0 | 0 | 8 | M | 2 |  |  |  | ROZPOCET | 0 | 0 | 0 | 0 | 0 | 1 | 0 | 4 | -641194615
| VV |  | 1 |  | 1 | [13 empty] | VV | 2 | 2 | True | 1 | ROZPOCET
29 | K | 894414111 | Osazení železobetonových dílců pro šachty skruží základových | kus | 1 |  | 0 | CS ÚRS 2016 01 |  |  | základní |  | 0 | 0.027528 | 0.027528 | 0 | 0 | 4 | K | 2 |  |  |  | ROZPOCET | 0 | 0 | 0 | 0 | 0 | 1 | 0 | 4 | 159767557
30 | M | 592243380 | dno betonové šachty kanalizační přímé TBZ-Q.1 100/80 V max. 50 100/80x50 cm | kus | 1 |  | 0 | CS ÚRS 2016 01 |  |  | základní |  | 0 | 1.87 | 1.87 | 0 | 0 | 8 | M | 2 |  |  |  | ROZPOCET | 0 | 0 | 0 | 0 | 0 | 1 | 0 | 4 | 1884587060
31 | K | 899104111 | Osazení poklopů litinových nebo ocelových včetně rámů hmotnosti nad 150 kg | kus | 1 |  | 0 | CS ÚRS 2016 01 |  |  | základní |  | 0 | 0.00702 | 0.00702 | 0 | 0 | 4 | K | 2 |  |  |  | ROZPOCET | 0 | 0 | 0 | 0 | 0 | 1 | 0 | 4 | -1260304993
32 | M | 286617700 | revizní šachty D 400 - poklop litinový 400/12,5T betonový rám | kus | 1 |  | 0 | CS ÚRS 2016 01 |  |  | základní |  | 0 | 0.06 | 0.06 | 0 | 0 | 8 | M | 2 |  |  |  | ROZPOCET | 0 | 0 | 0 | 0 | 0 | 1 | 0 | 4 | -1317076620
| VV |  | 1 |  | 1 | [13 empty] | VV | 2 | 2 | True | 1 | ROZPOCET
33 | M | 592246600 | poklop šachtový D2 /betonová výplň+ litina/ D 400 - B-1, bez odvětrání | kus | 1 |  | 0 | CS ÚRS 2016 01 |  |  | základní |  | 0 | 0.162 | 0.162 | 0 | 0 | 8 | M | 2 |  |  |  | ROZPOCET | 0 | 0 | 0 | 0 | 0 | 1 | 0 | 4 | 516910012
| VV |  | 1 |  | 1 | [13 empty] | VV | 2 | 2 | True | 1 | ROZPOCET
34 | K | 8999912121 | Demontáž přechodového betonového prefabrikovaného kusu a poklopu ze stávající šachty, přemístění na skládku , skládkovné | kus | 1 |  | 0 |  |  |  | základní |  | 0 | 0.35248 | 0.35248 | 0 | 0 | 4 | K | 2 |  |  |  | ROZPOCET | 0 | 0 | 0 | 0 | 0 | 1 | 0 | 4 | 2090855956
| VV |  | 1 |  | 1 | [13 empty] | VV | 2 | 2 | True | 1 | ROZPOCET
35 | K | 8999912122 | Demontáž prefabrikovaných betonových šachet a poklopu ze stávající šachty, přemístění na skládku , skládkovné | kus | 3 |  | 0 |  |  |  | základní |  | 0 | 0.35248 | 1.0574 | 0 | 0 | 4 | K | 2 |  |  |  | ROZPOCET | 0 | 0 | 0 | 0 | 0 | 1 | 0 | 4 | -1565023769
| VV |  | 3 |  | 3 | [13 empty] | VV | 2 | 2 | True | 1 | ROZPOCET
36 | K | 89999999992 | Napojení potrubí do šachty | kus | 2 |  | 0 |  |  |  | základní |  | 0 | 0.35248 | 0.70496 | 0 | 0 | 4 | K | 2 |  |  |  | ROZPOCET | 0 | 0 | 0 | 0 | 0 | 1 | 0 | 4 | -750226418
| VV |  | Napojení do šachty - prostup do šachty, šachtová vložka utěsnění potrubí | [15 empty] | VV | 2 | 1 | True | 0 | ROZPOCET
| VV |  | 2 |  | 2 | [13 empty] | VV | 2 | 2 | True | 1 | ROZPOCET
| D | 9 | Ostatní konstrukce a práce, bourání |  |  |  | 0 | [5 empty] | 0 |  | 0.001124 |  | 0.0404 | 1 | D | 1 |  |  |  | ROZPOCET | [6 empty] | 0
37 | K | 977151124 | Jádrové vrty diamantovými korunkami do D 180 mm do stavebních materiálů | m | 0.4 |  | 0 | CS ÚRS 2016 01 |  |  | základní |  | 0 | 0.00281 | 0.001124 | 0.101 | 0.0404 | 4 | K | 2 |  |  |  | ROZPOCET | 0 | 0 | 0 | 0 | 0 | 1 | 0 | 4 | 837162826
| VV |  | 0,4 |  | 0.4 | [13 empty] | VV | 2 | 2 | True | 1 | ROZPOCET
| D | 99 | Přesuny hmot a suti |  |  |  | 0 | [5 empty] | 0 |  | 0 |  | 0 | 1 | D | 2 |  |  |  | ROZPOCET | [6 empty] | 0
38 | K | 997221561 | Vodorovná doprava suti z kusových materiálů do 1 km | t | 0.04 |  | 0 | CS ÚRS 2016 01 |  |  | základní |  | 0 | 0 | 0 | 0 | 0 | 4 | K | 3 |  |  |  | ROZPOCET | 0 | 0 | 0 | 0 | 0 | 1 | 0 | 4 | 1887515526
39 | K | 997221569 | Příplatek ZKD 1 km u vodorovné dopravy suti z kusových materiálů | t | 0.36 |  | 0 | CS ÚRS 2016 01 |  |  | základní |  | 0 | 0 | 0 | 0 | 0 | 4 | K | 3 |  |  |  | ROZPOCET | 0 | 0 | 0 | 0 | 0 | 1 | 0 | 4 | 549073660
40 | K | 997221612 | Nakládání vybouraných hmot na dopravní prostředky pro vodorovnou dopravu | t | 0.04 |  | 0 | CS ÚRS 2016 01 |  |  | základní |  | 0 | 0 | 0 | 0 | 0 | 4 | K | 3 |  |  |  | ROZPOCET | 0 | 0 | 0 | 0 | 0 | 1 | 0 | 4 | 270107019
41 | K | 997221815 | Poplatek za uložení betonového odpadu na skládce (skládkovné) | t | 0.04 |  | 0 | CS ÚRS 2016 01 |  |  | základní |  | 0 | 0 | 0 | 0 | 0 | 4 | K | 3 |  |  |  | ROZPOCET | 0 | 0 | 0 | 0 | 0 | 1 | 0 | 4 | -1763150433
42 | K | 998276101 | Přesun hmot pro trubní vedení z trub z plastických hmot otevřený výkop | t | 5.685 |  | 0 | CS ÚRS 2016 01 |  |  | základní |  | 0 | 0 | 0 | 0 | 0 | 4 | K | 3 |  |  |  | ROZPOCET | 0 | 0 | 0 | 0 | 0 | 1 | 0 | 4 | 671898919

## IO 04 - Přípojka NN
| List obsahuje: |  | 1) Krycí list soupisu | 2) Rekapitulace |  |  | 3) Soupis prací | Zpět na list: | Rekapitulace stavby
{b3b25135-4a4e-4670-8ca4-1b5018301086}
2
| KRYCÍ LIST SOUPISU | [8 empty] | v --- níže se nacházejí doplnkové a pomocné údaje k sestavám --- v | [8 empty] | False
Stavba:
CENTRUM SPOLEČNÝCH AKTIVIT JESENÍK
Objekt:
IO - INŽENÝRSKÉ OBJEKTY
Soupis:
IO 04 - Přípojka NN
| KSO: |  |  |  |  | CC-CZ:
| Místo: |  | Jeseník |  |  | Datum: | 11.10.2016
| Zadavatel: |  |  |  |  | IČ:
|  | MĚSTO JESENÍK |  |  |  | DIČ:
| Uchazeč: |  |  |  |  | IČ:
DIČ:
| Projektant: |  |  |  |  | IČ:
|  | KANIA a.s. , Ostrava |  |  |  | DIČ:
Poznámka:
Soupis prací je sestaven za využití položek Cenové soustavy ÚRS. Cenové a technické podmínky položek CS ÚRS, které nejsou uvedeny v soupisu prací (tzv. úvodní části katalogů) jsou neomezeně dálkově k dispozici na www.cs-urs.cz. Položky soupisu prací, které nemají ve sloupci „Cenová soustava“ uveden žádný údaj, nepochází z Cenové soustavy ÚRS (takové položky soupisu prací mají Cenovou soustavu „VLASTNÍ“). Ocenění "vlastní" položky:na základě odborných znalostí a zkušeností projektanta při realizaci obdobných zakázek za období 5-ti let. nebo na základě cen v místě a čase obvyklých). Nedílnou součástí soupisu prací je projektová dokumentace vč. textových příloh, na kterou se položky soupisu prací plně odkazují.
| Cena bez DPH | [5 empty] | 0
|  |  | Základ daně |  |  | Sazba daně | Výše daně
| DPH | základní | 0 |  |  | 21% | 0
|  | snížená | 0 |  |  | 15% | 0
|  | zákl. přenesená | 0 |  |  | 21% | 0
|  | sníž. přenesená | 0 |  |  | 15% | 0
|  | nulová | 0 |  |  | 0% | 0
| Cena s DPH |  |  | v | CZK |  | 0
REKAPITULACE ČLENĚNÍ SOUPISU PRACÍ
Stavba:
CENTRUM SPOLEČNÝCH AKTIVIT JESENÍK
Objekt:
IO - INŽENÝRSKÉ OBJEKTY
Soupis:
IO 04 - Přípojka NN
Místo: |  |  | Jeseník |  |  | Datum: | 11.10.2016
Zadavatel: |  |  | MĚSTO JESENÍK |  |  | Projektant: | KANIA a.s. , Ostrava
Uchazeč:
Kód dílu - Popis | [6 empty] | Cena celkem [CZK]
Náklady soupisu celkem | [6 empty] | 0 | [12 empty] | -1
SOUPIS PRACÍ
Stavba:
CENTRUM SPOLEČNÝCH AKTIVIT JESENÍK
Objekt:
IO - INŽENÝRSKÉ OBJEKTY
Soupis:
IO 04 - Přípojka NN
Místo: |  |  | Jeseník |  |  | Datum: | 11.10.2016
Zadavatel: |  |  | MĚSTO JESENÍK |  |  | Projektant: | KANIA a.s. , Ostrava
Uchazeč:
PČ | Typ | Kód | Popis | MJ | Množství | J.cena [CZK] | Cena celkem [CZK] | Cenová soustava |  | Poznámka | DPH | J. Nh [h] | Nh celkem [h] | J. hmotnost [t] | Hmotnost celkem [t] | J. suť [t] | Suť Celkem [t]
Náklady soupisu celkem | [6 empty] | 0 | [5 empty] | 0 |  | 0 |  | 0 |  | D | -1 | [7 empty] | 0
1 | K | 1 | DEMONTÁŽE | ks | 1 |  | 0 |  |  |  | základní |  | 0 | 0 | 0 | 0 | 0 | 4 | K | 0 | ROZPOCET | 0 | 0 | 0 | 0 | 0 | 1 | 0 | 4 | -1389723340
2 | K | 2 | ELEKTROMĚROVÝ ROZVÁDĚČ, VČETNĚ PŘIPOJENÍ PŘÍVODŮ A ODVODŮ | ks | 1 |  | 0 |  |  |  | základní |  | 0 | 0 | 0 | 0 | 0 | 4 | K | 0 | ROZPOCET | 0 | 0 | 0 | 0 | 0 | 1 | 0 | 4 | 1128882990
3 | K | 3 | KABEL CYKY-J 4x25 RM, VČETNĚ DRÁŽKOVÁNÍ | m | 50 |  | 0 |  |  |  | základní |  | 0 | 0 | 0 | 0 | 0 | 4 | K | 0 | ROZPOCET | 0 | 0 | 0 | 0 | 0 | 1 | 0 | 4 | -926590508
4 | K | 4 | CHRÁNIČKA pr. 50 | m | 14 |  | 0 |  |  |  | základní |  | 0 | 0 | 0 | 0 | 0 | 4 | K | 0 | ROZPOCET | 0 | 0 | 0 | 0 | 0 | 1 | 0 | 4 | -1350090500
5 | K | 5 | KABEL CYKY-J 3x1,5, VČETNĚ DRÁŽKOVÁNÍ | m | 36 |  | 0 |  |  |  | základní |  | 0 | 0 | 0 | 0 | 0 | 4 | K | 0 | ROZPOCET | 0 | 0 | 0 | 0 | 0 | 1 | 0 | 4 | 1991382512
6 | K | 6 | JISTIČ 50A/B/3 10kA | ks | 1 |  | 0 |  |  |  | základní |  | 0 | 0 | 0 | 0 | 0 | 4 | K | 0 | ROZPOCET | 0 | 0 | 0 | 0 | 0 | 1 | 0 | 4 | -1879859145
7 | K | 7 | POJISTKOVÁ SADA DO HDS - PN00 80A Gg | ks | 1 |  | 0 |  |  |  | základní |  | 0 | 0 | 0 | 0 | 0 | 4 | K | 0 | ROZPOCET | 0 | 0 | 0 | 0 | 0 | 1 | 0 | 4 | -232736571
8 | K | 8 | POPISY | ks | 1 |  | 0 |  |  |  | základní |  | 0 | 0 | 0 | 0 | 0 | 4 | K | 0 | ROZPOCET | 0 | 0 | 0 | 0 | 0 | 1 | 0 | 4 | -2134099994
9 | K | 9 | SÁDRA (PYTEL 25KG) | ks | 1 |  | 0 |  |  |  | základní |  | 0 | 0 | 0 | 0 | 0 | 4 | K | 0 | ROZPOCET | 0 | 0 | 0 | 0 | 0 | 1 | 0 | 4 | -611701256
10 | K | 10 | SPOJOVACÍ MATERIÁL | kpl | 1 |  | 0 |  |  |  | základní |  | 0 | 0 | 0 | 0 | 0 | 4 | K | 0 | ROZPOCET | 0 | 0 | 0 | 0 | 0 | 1 | 0 | 4 | -359352902
11 | K | 11 | NÁKLADY NA PROŘEZ | kpl | 1 |  | 0 |  |  |  | základní |  | 0 | 0 | 0 | 0 | 0 | 4 | K | 0 | ROZPOCET | 0 | 0 | 0 | 0 | 0 | 1 | 0 | 4 | 1433833387
12 | K | 12 | KOORDINAČNÍ A PLÁNOVACÍ ČINNOST | ks | 1 |  | 0 |  |  |  | základní |  | 0 | 0 | 0 | 0 | 0 | 4 | K | 0 | ROZPOCET | 0 | 0 | 0 | 0 | 0 | 1 | 0 | 4 | -2134203226
13 | K | 13 | VÝCHOZÍ REVIZE | ks | 1 |  | 0 |  |  |  | základní |  | 0 | 0 | 0 | 0 | 0 | 4 | K | 0 | ROZPOCET | 0 | 0 | 0 | 0 | 0 | 1 | 0 | 4 | -11684054

## IO 05 - Přípojka vodovodu
| List obsahuje: |  | 1) Krycí list soupisu | 2) Rekapitulace |  |  | 3) Soupis prací | Zpět na list: | Rekapitulace stavby
{145943ae-9c36-4d05-a7c7-50f9285ab8aa}
2
| KRYCÍ LIST SOUPISU | [8 empty] | v --- níže se nacházejí doplnkové a pomocné údaje k sestavám --- v | [8 empty] | False
Stavba:
CENTRUM SPOLEČNÝCH AKTIVIT JESENÍK
Objekt:
IO - INŽENÝRSKÉ OBJEKTY
Soupis:
IO 05 - Přípojka vodovodu
| KSO: |  |  |  |  | CC-CZ:
| Místo: |  | Jeseník |  |  | Datum: | 11.10.2016
| Zadavatel: |  |  |  |  | IČ:
|  | MĚSTO JESENÍK |  |  |  | DIČ:
| Uchazeč: |  |  |  |  | IČ:
DIČ:
| Projektant: |  |  |  |  | IČ:
|  | KANIA a.s. , Ostrava |  |  |  | DIČ:
Poznámka:
Soupis prací je sestaven za využití položek Cenové soustavy ÚRS. Cenové a technické podmínky položek CS ÚRS, které nejsou uvedeny v soupisu prací (tzv. úvodní části katalogů) jsou neomezeně dálkově k dispozici na www.cs-urs.cz. Položky soupisu prací, které nemají ve sloupci „Cenová soustava“ uveden žádný údaj, nepochází z Cenové soustavy ÚRS (takové položky soupisu prací mají Cenovou soustavu „VLASTNÍ“). Ocenění "vlastní" položky:na základě odborných znalostí a zkušeností projektanta při realizaci obdobných zakázek za období 5-ti let. nebo na základě cen v místě a čase obvyklých). Nedílnou součástí soupisu prací je projektová dokumentace vč. textových příloh, na kterou se položky soupisu prací plně odkazují.
| Cena bez DPH | [5 empty] | 0
|  |  | Základ daně |  |  | Sazba daně | Výše daně
| DPH | základní | 0 |  |  | 21% | 0
|  | snížená | 0 |  |  | 15% | 0
|  | zákl. přenesená | 0 |  |  | 21% | 0
|  | sníž. přenesená | 0 |  |  | 15% | 0
|  | nulová | 0 |  |  | 0% | 0
| Cena s DPH |  |  | v | CZK |  | 0
REKAPITULACE ČLENĚNÍ SOUPISU PRACÍ
Stavba:
CENTRUM SPOLEČNÝCH AKTIVIT JESENÍK
Objekt:
IO - INŽENÝRSKÉ OBJEKTY
Soupis:
IO 05 - Přípojka vodovodu
Místo: |  |  | Jeseník |  |  | Datum: | 11.10.2016
Zadavatel: |  |  | MĚSTO JESENÍK |  |  | Projektant: | KANIA a.s. , Ostrava
Uchazeč:
Kód dílu - Popis | [6 empty] | Cena celkem [CZK]
Náklady soupisu celkem | [6 empty] | 0 | [12 empty] | -1
| HSV - Práce a dodávky HSV | [5 empty] | 0
| 1 - Zemní práce | [5 empty] | 0
| 2 - Zakládání | [5 empty] | 0
| 4 - Vodorovné konstrukce | [5 empty] | 0
| 8 - Trubní vedení | [5 empty] | 0
| 9 - Ostatní konstrukce a práce, bourání | [5 empty] | 0
| 99 - Přesuny hmot a suti | [5 empty] | 0
| PSV - Práce a dodávky PSV | [5 empty] | 0
| 722 - Zdravotechnika | [5 empty] | 0
| N00 - Nepojmenované práce | [5 empty] | 0
| N01 - Nepojmenovaný díl | [5 empty] | 0
SOUPIS PRACÍ
Stavba:
CENTRUM SPOLEČNÝCH AKTIVIT JESENÍK
Objekt:
IO - INŽENÝRSKÉ OBJEKTY
Soupis:
IO 05 - Přípojka vodovodu
Místo: |  |  | Jeseník |  |  | Datum: | 11.10.2016
Zadavatel: |  |  | MĚSTO JESENÍK |  |  | Projektant: | KANIA a.s. , Ostrava
Uchazeč:
PČ | Typ | Kód | Popis | MJ | Množství | J.cena [CZK] | Cena celkem [CZK] | Cenová soustava |  | Poznámka | DPH | J. Nh [h] | Nh celkem [h] | J. hmotnost [t] | Hmotnost celkem [t] | J. suť [t] | Suť Celkem [t]
Náklady soupisu celkem | [6 empty] | 0 | [5 empty] | 0 |  | 2.0074 |  | 0 |  | D | -1 | [10 empty] | 0
| D | HSV | Práce a dodávky HSV |  |  |  | 0 | [5 empty] | 0 |  | 2.0067 |  | 0 | 1 | D | 0 |  |  |  | ROZPOCET | [6 empty] | 0
| D | 1 | Zemní práce |  |  |  | 0 | [5 empty] | 0 |  | 2 |  | 0 | 1 | D | 1 |  |  |  | ROZPOCET | [6 empty] | 0
1 | K | 132201201 | Hloubení rýh š do 2000 mm v hornině tř. 3 objemu do 100 m3 | m3 | 4 |  | 0 | CS ÚRS 2016 01 |  |  | základní |  | 0 | 0 | 0 | 0 | 0 | 4 | K | 2 |  |  |  | ROZPOCET | 0 | 0 | 0 | 0 | 0 | 1 | 0 | 4 | 1848121669
| VV |  | 4 |  | 4 | [13 empty] | VV | 2 | 2 | True | 1 | ROZPOCET
2 | K | 132201209 | Příplatek za lepivost k hloubení rýh š do 2000 mm v hornině tř. 3 | m3 | 4 |  | 0 | CS ÚRS 2016 01 |  |  | základní |  | 0 | 0 | 0 | 0 | 0 | 4 | K | 2 |  |  |  | ROZPOCET | 0 | 0 | 0 | 0 | 0 | 1 | 0 | 4 | 1913219770
| VV |  | 4 |  | 4 | [13 empty] | VV | 2 | 2 | True | 1 | ROZPOCET
3 | K | 139711101 | Vykopávky v uzavřených prostorách v hornině tř. 1 až 4 | m3 | 1 |  | 0 | CS ÚRS 2016 01 |  |  | základní |  | 0 | 0 | 0 | 0 | 0 | 4 | K | 2 |  |  |  | ROZPOCET | 0 | 0 | 0 | 0 | 0 | 1 | 0 | 4 | 1850699145
| VV |  | 1 |  | 1 | [13 empty] | VV | 2 | 2 | True | 1 | ROZPOCET
4 | K | 161101101 | Svislé přemístění výkopku z horniny tř. 1 až 4 hl výkopu do 2,5 m | m3 | 5 |  | 0 | CS ÚRS 2016 01 |  |  | základní |  | 0 | 0 | 0 | 0 | 0 | 4 | K | 2 |  |  |  | ROZPOCET | 0 | 0 | 0 | 0 | 0 | 1 | 0 | 4 | 1301937556
| VV |  | 5 |  | 5 | [13 empty] | VV | 2 | 2 | True | 1 | ROZPOCET
5 | K | 162201101 | Vodorovné přemístění do 20 m výkopku/sypaniny z horniny tř. 1 až 4 | m3 | 3.6 |  | 0 | CS ÚRS 2016 01 |  |  | základní |  | 0 | 0 | 0 | 0 | 0 | 4 | K | 2 |  |  |  | ROZPOCET | 0 | 0 | 0 | 0 | 0 | 1 | 0 | 4 | -842729457
| VV |  | 3,6 |  | 3.6 | [13 empty] | VV | 2 | 2 | True | 1 | ROZPOCET
6 | K | 162701105 | Vodorovné přemístění do 10000 m výkopku/sypaniny z horniny tř. 1 až 4 | m3 | 1.4 |  | 0 | CS ÚRS 2016 01 |  |  | základní |  | 0 | 0 | 0 | 0 | 0 | 4 | K | 2 |  |  |  | ROZPOCET | 0 | 0 | 0 | 0 | 0 | 1 | 0 | 4 | -563839348
| VV |  | 1,4 |  | 1.4 | [13 empty] | VV | 2 | 2 | True | 1 | ROZPOCET
7 | K | 167101101 | Nakládání výkopku z hornin tř. 1 až 4 do 100 m3 | m3 | 1.4 |  | 0 | CS ÚRS 2016 01 |  |  | základní |  | 0 | 0 | 0 | 0 | 0 | 4 | K | 2 |  |  |  | ROZPOCET | 0 | 0 | 0 | 0 | 0 | 1 | 0 | 4 | 1218639575
| VV |  | 1,4 |  | 1.4 | [13 empty] | VV | 2 | 2 | True | 1 | ROZPOCET
8 | K | 171201201 | Uložení sypaniny na skládky | m3 | 1.4 |  | 0 | CS ÚRS 2016 01 |  |  | základní |  | 0 | 0 | 0 | 0 | 0 | 4 | K | 2 |  |  |  | ROZPOCET | 0 | 0 | 0 | 0 | 0 | 1 | 0 | 4 | 46716279
| VV |  | 1,4 |  | 1.4 | [13 empty] | VV | 2 | 2 | True | 1 | ROZPOCET
9 | K | 171201211 | Likvidace odpadu v souladu se zákonem o odpadech | m3 | 1.4 |  | 0 |  |  |  | základní |  | 0 | 0 | 0 | 0 | 0 | 4 | K | 2 |  |  |  | ROZPOCET | 0 | 0 | 0 | 0 | 0 | 1 | 0 | 4 | 1865901088
| VV |  | vytěžený materiál z výkopu pro uložení potrubí | [15 empty] | VV | 2 | 1 | True | 0 | ROZPOCET
| VV |  | 1,4 |  | 1.4 | [13 empty] | VV | 2 | 2 | True | 1 | ROZPOCET
10 | K | 174101101 | Zásyp jam, šachet rýh nebo kolem objektů sypaninou se zhutněním | m3 | 3.6 |  | 0 | CS ÚRS 2016 01 |  |  | základní |  | 0 | 0 | 0 | 0 | 0 | 4 | K | 2 |  |  |  | ROZPOCET | 0 | 0 | 0 | 0 | 0 | 1 | 0 | 4 | -117045762
| VV |  | 3,6 |  | 3.6 | [13 empty] | VV | 2 | 2 | True | 1 | ROZPOCET
11 | K | 175101101 | Obsypání potrubí bez prohození sypaniny z hornin tř. 1 až 4 uloženým do 3 m od kraje výkopu | m3 | 1 |  | 0 |  |  |  | základní |  | 0 | 0 | 0 | 0 | 0 | 4 | K | 2 |  |  |  | ROZPOCET | 0 | 0 | 0 | 0 | 0 | 1 | 0 | 4 | -956901646
| VV |  | 1 |  | 1 | [13 empty] | VV | 2 | 2 | True | 1 | ROZPOCET
12 | M | 583373030 | štěrkopísek frakce 0-8 | t | 2 |  | 0 | CS ÚRS 2016 01 |  |  | základní |  | 0 | 1 | 2 | 0 | 0 | 8 | M | 2 |  |  |  | ROZPOCET | 0 | 0 | 0 | 0 | 0 | 1 | 0 | 4 | -381611525
| VV |  | 1*1,75 |  | 1.75 | [13 empty] | VV | 2 | 2 | True | 0 | ROZPOCET
| VV |  | Součet |  | 1.75 | [13 empty] | VV | 2 | 4 | True | 0 | ROZPOCET
| VV |  | 2 |  | 2 | [13 empty] | VV | 2 | 2 | True | 1 | ROZPOCET
| D | 2 | Zakládání |  |  |  | 0 | [5 empty] | 0 |  | 0 |  | 0 | 1 | D | 1 |  |  |  | ROZPOCET | [6 empty] | 0
13 | K | 215901101 | Zhutnění podloží z hornin soudržných do 92% PS nebo nesoudržných sypkých I(d) do 0,8 | m2 | 3 |  | 0 | CS ÚRS 2016 01 |  |  | základní |  | 0 | 0 | 0 | 0 | 0 | 4 | K | 2 |  |  |  | ROZPOCET | 0 | 0 | 0 | 0 | 0 | 1 | 0 | 4 | 1830005113
| VV |  | 3 |  | 3 | [13 empty] | VV | 2 | 2 | True | 1 | ROZPOCET
| D | 4 | Vodorovné konstrukce |  |  |  | 0 | [5 empty] | 0 |  | 0 |  | 0 | 1 | D | 1 |  |  |  | ROZPOCET | [6 empty] | 0
14 | K | 451573111 | Lože pod potrubí otevřený výkop ze štěrkopísku | m3 | 0.5 |  | 0 | CS ÚRS 2016 01 |  |  | základní |  | 0 | 0 | 0 | 0 | 0 | 4 | K | 2 |  |  |  | ROZPOCET | 0 | 0 | 0 | 0 | 0 | 1 | 0 | 4 | -1626847377
| VV |  | 0,5 |  | 0.5 | [13 empty] | VV | 2 | 2 | True | 1 | ROZPOCET
| D | 8 | Trubní vedení |  |  |  | 0 | [5 empty] | 0 |  | 0.006655 |  | 0 | 1 | D | 1 |  |  |  | ROZPOCET | [6 empty] | 0
15 | K | 871171121 | Montáž potrubí z trubek z tlakového polyetylénu otevřený výkop svařovaných vnější průměr 40 mm | m | 6 |  | 0 |  |  |  | základní |  | 0 | 0 | 0 | 0 | 0 | 4 | K | 2 |  |  |  | ROZPOCET | 0 | 0 | 0 | 0 | 0 | 1 | 0 | 4 | -1289474215
16 | M | 7Y1VP503041W | PE100 RC třívrstvé potrubí, barva modrá | m | 6 |  | 0 |  |  |  | základní |  | 0 | 0.000434 | 0.002604 | 0 | 0 | 8 | M | 2 |  |  |  | ROZPOCET | 0 | 0 | 0 | 0 | 0 | 1 | 0 | 4 | 493727355
| VV |  | 6 |  | 6 | [13 empty] | VV | 2 | 2 | True | 1 | ROZPOCET
17 | K | 871251111 | Montáž potrubí z trubek tlakových z tvrdého PVC otevřený výkop svařovaných vnější průměr 110 mm | m | 6 |  | 0 |  |  |  | základní |  | 0 | 6e-05 | 0.00036 | 0 | 0 | 4 | K | 2 |  |  |  | ROZPOCET | 0 | 0 | 0 | 0 | 0 | 1 | 0 | 4 | -1565063959
18 | M | 2861122301 | trubka flexibilní D 100 mm chránička | m | 6 |  | 0 |  |  |  | základní |  | 0 | 0.00048 | 0.00288 | 0 | 0 | 8 | M | 2 |  |  |  | ROZPOCET | 0 | 0 | 0 | 0 | 0 | 1 | 0 | 4 | 1120026683
| VV |  | 6 |  | 6 | [13 empty] | VV | 2 | 2 | True | 1 | ROZPOCET
19 | K | 877171121 | Montáž elektrotvarovek na potrubí z trubek z tlakového PE otevřený výkop vnější průměr 40 mm | kus | 4 |  | 0 |  |  |  | základní |  | 0 | 0 | 0 | 0 | 0 | 4 | K | 2 |  |  |  | ROZPOCET | 0 | 0 | 0 | 0 | 0 | 1 | 0 | 4 | 1395571899
20 | M | 286530160 | elektrospojka PE typ LU, d 40 mm | kus | 1 |  | 0 | CS ÚRS 2016 01 |  |  | základní |  | 0 | 7.8e-05 | 7.8e-05 | 0 | 0 | 8 | M | 2 |  |  |  | ROZPOCET | 0 | 0 | 0 | 0 | 0 | 1 | 0 | 4 | 79264423
| VV |  | 1 |  | 1 | [13 empty] | VV | 2 | 2 | True | 1 | ROZPOCET
21 | M | 286530530 | elektrokoleno 90 °, typ LU d 40 mm | kus | 3 |  | 0 | CS ÚRS 2016 01 |  |  | základní |  | 0 | 0.000131 | 0.000393 | 0 | 0 | 8 | M | 2 |  |  |  | ROZPOCET | 0 | 0 | 0 | 0 | 0 | 1 | 0 | 4 | -1493820264
| VV |  | 3 |  | 3 | [13 empty] | VV | 2 | 2 | True | 1 | ROZPOCET
22 | K | 892233121 | Proplach a desinfekce vodovodního potrubí DN od 40 do 70 | m | 6 |  | 0 |  |  |  | základní |  | 0 | 0 | 0 | 0 | 0 | 4 | K | 2 |  |  |  | ROZPOCET | 0 | 0 | 0 | 0 | 0 | 1 | 0 | 4 | 814151097
23 | K | 892241111 | Tlaková zkouška vodou potrubí do 80 | m | 6 |  | 0 | CS ÚRS 2016 01 |  |  | základní |  | 0 | 0 | 0 | 0 | 0 | 4 | K | 2 |  |  |  | ROZPOCET | 0 | 0 | 0 | 0 | 0 | 1 | 0 | 4 | 1850114228
24 | K | 89949991 | Signalizační vodič | m | 6 |  | 0 |  |  |  | základní |  | 0 | 0 | 0 | 0 | 0 | 4 | K | 2 |  |  |  | ROZPOCET | 0 | 0 | 0 | 0 | 0 | 1 | 0 | 4 | -754785185
| VV |  | 6 |  | 6 | [13 empty] | VV | 2 | 2 | True | 1 | ROZPOCET
25 | K | 899913112 | Uzavírací manžeta chráničky potrubí DN 40x 100 | kus | 2 |  | 0 | CS ÚRS 2016 01 |  |  | základní |  | 0 | 0.00017 | 0.00034 | 0 | 0 | 4 | K | 2 |  |  |  | ROZPOCET | 0 | 0 | 0 | 0 | 0 | 1 | 0 | 4 | 1460933186
| VV |  | 2 |  | 2 | [13 empty] | VV | 2 | 2 | True | 1 | ROZPOCET
26 | K | 899949932 | Odpojení stávající přípojky vody a zaslepení potrubí | kus | 1 |  | 0 |  |  |  | základní |  | 0 | 0 | 0 | 0 | 0 | 4 | K | 2 |  |  |  | ROZPOCET | 0 | 0 | 0 | 0 | 0 | 1 | 0 | 4 | 1147471959
| VV |  | dodávka , montáž | [15 empty] | VV | 2 | 1 | True | 0 | ROZPOCET
| VV |  | 1 |  | 1 | [13 empty] | VV | 2 | 2 | True | 1 | ROZPOCET
27 | K | 899949992 | Výstražná fólie - voda | m | 3.5 |  | 0 |  |  |  | základní |  | 0 | 0 | 0 | 0 | 0 | 4 | K | 2 |  |  |  | ROZPOCET | 0 | 0 | 0 | 0 | 0 | 1 | 0 | 4 | 2098921523
| VV |  | 3,5 |  | 3.5 | [13 empty] | VV | 2 | 2 | True | 1 | ROZPOCET
| D | 9 | Ostatní konstrukce a práce, bourání |  |  |  | 0 | [5 empty] | 0 |  | 0 |  | 0 | 1 | D | 1 |  |  |  | ROZPOCET | [6 empty] | 0
| D | 99 | Přesuny hmot a suti |  |  |  | 0 | [5 empty] | 0 |  | 0 |  | 0 | 1 | D | 2 |  |  |  | ROZPOCET | [6 empty] | 0
28 | K | 998276101 | Přesun hmot pro trubní vedení z trub z plastických hmot otevřený výkop | t | 2.007 |  | 0 | CS ÚRS 2016 01 |  |  | základní |  | 0 | 0 | 0 | 0 | 0 | 4 | K | 3 |  |  |  | ROZPOCET | 0 | 0 | 0 | 0 | 0 | 1 | 0 | 4 | 1865016656
| D | PSV | Práce a dodávky PSV |  |  |  | 0 | [5 empty] | 0 |  | 0.00070505 |  | 0 | 2 | D | 0 |  |  |  | ROZPOCET | [6 empty] | 0
| D | 722 | Zdravotechnika |  |  |  | 0 | [5 empty] | 0 |  | 0.00070505 |  | 0 | 2 | D | 1 |  |  |  | ROZPOCET | [6 empty] | 0
29 | K | 722232046 | Kohout kulový přímý G 1 1/4 PN 42 do 185°C vnitřní závit | kus | 1 |  | 0 | CS ÚRS 2016 01 |  |  | základní |  | 0 | 0.00070505 | 0.00070505 | 0 | 0 | 16 | K | 2 |  |  |  | ROZPOCET | 0 | 0 | 0 | 0 | 0 | 1 | 0 | 16 | -2079073081
| VV |  | 1 |  | 1 | [13 empty] | VV | 2 | 2 | True | 1 | ROZPOCET
30 | K | 998722101 | Přesun hmot tonážní tonážní pro vnitřní vodovod v objektech v do 6 m | t | 0.001 |  | 0 | CS ÚRS 2016 01 |  |  | základní |  | 0 | 0 | 0 | 0 | 0 | 16 | K | 2 |  |  |  | ROZPOCET | 0 | 0 | 0 | 0 | 0 | 1 | 0 | 16 | -207359149
| D | N00 | Nepojmenované práce |  |  |  | 0 | [5 empty] | 0 |  | 0 |  | 0 | 4 | D | 0 |  |  |  | ROZPOCET | [6 empty] | 0
| D | N01 | Nepojmenovaný díl |  |  |  | 0 | [5 empty] | 0 |  | 0 |  | 0 | 4 | D | 1 |  |  |  | ROZPOCET | [6 empty] | 0
31 | K | 999999112 | Vrtání prostupů přes zdi základů | kus | 2 |  | 0 |  |  |  | základní |  | 0 | 0 | 0 | 0 | 0 | 512 | K | 2 |  |  |  | ROZPOCET | 0 | 0 | 0 | 0 | 0 | 1 | 0 | 512 | -41546215
| VV |  | 2 |  | 2 | [13 empty] | VV | 2 | 2 | True | 1 | ROZPOCET

## Pokyny pro vyplnění
Struktura údajů, formát souboru a metodika pro zpracování
Struktura
Soubor je složen ze záložky Rekapitulace stavby a záložek s názvem soupisu prací pro jednotlivé objekty ve formátu XLSX. Každá ze záložek přitom obsahuje
ještě samostatné sestavy vymezené orámovaním a nadpisem sestavy.
Rekapitulace stavby obsahuje sestavu Rekapitulace stavby a Rekapitulace objektů stavby a soupisů prací.
V sestavě Rekapitulace stavby jsou uvedeny informace identifikující předmět veřejné zakázky na stavební práce, KSO, CC-CZ, CZ-CPV, CZ-CPA a rekapitulaci
celkové nabídkové ceny uchazeče.
V sestavě Rekapitulace objektů stavby a soupisů prací je uvedena rekapitulace stavebních objektů, inženýrských objektů, provozních souborů,
vedlejších a ostatních nákladů a ostatních nákladů s rekapitulací nabídkové ceny za jednotlivé soupisy prací. Na základě údaje Typ je možné
identifikovat, zda se jedná o objekt nebo soupis prací pro daný objekt:
|  | STA | Stavební objekt pozemní
|  | ING | Stavební objekt inženýrský
|  | PRO | Provozní soubor
|  | VON | Vedlejší a ostatní náklady
|  | OST | Ostatní
|  | Soupis | Soupis prací pro daný typ objektu
Soupis prací pro jednotlivé objekty obsahuje sestavy Krycí list soupisu, Rekapitulace členění soupisu prací, Soupis prací. Za soupis prací může být považován
i objekt stavby v případě, že neobsahuje podřízenou zakázku.
Krycí list soupisu obsahuje rekapitulaci informací o předmětu veřejné zakázky ze sestavy Rekapitulace stavby, informaci o zařazení objektu do KSO,
CC-CZ, CZ-CPV, CZ-CPA a rekapitulaci celkové nabídkové ceny uchazeče za aktuální soupis prací.
Rekapitulace členění soupisu prací obsahuje rekapitulaci soupisu prací ve všech úrovních členění soupisu tak, jak byla tato členění použita (např.
stavební díly, funkční díly, případně jiné členění) s rekapitulací nabídkové ceny.
Soupis prací obsahuje položky veškerých stavebních nebo montážních prací, dodávek materiálů a služeb nezbytných pro zhotovení stavebního objektu,
inženýrského objektu, provozního souboru, vedlejších a ostatních nákladů.
Pro položky soupisu prací se zobrazují následující informace:
|  | PČ |  | Pořadové číslo položky v aktuálním soupisu
|  | TYP |  | Typ položky: K - konstrukce, M - materiál, PP - plný popis, PSC - poznámka k souboru cen, P - poznámka k položce, VV - výkaz výměr
|  | Kód |  | Kód položky
|  | Popis |  | Zkrácený popis položky
|  | MJ |  | Měrná jednotka položky
|  | Množství |  | Množství v měrné jednotce
|  | J.cena |  | Jednotková cena položky. Zadaní může obsahovat namísto J.ceny sloupce J.materiál a J.montáž, jejichž součet definuje
J.cenu položky.
|  | Cena celkem |  | Celková cena položky daná jako součin množství a j.ceny
|  | Cenová soustava |  | Příslušnost položky do cenové soustavy
Ke každé položce soupisu prací se na samostatných řádcích může zobrazovat:
Plný popis položky
Poznámka k souboru cen a poznámka zadavatele
Výkaz výměr
Pokud je k řádku výkazu výměr evidovaný údaj ve sloupci Kód, jedná se o definovaný odkaz, na který se může odvolávat výkaz výměr z jiné položky.
Metodika pro zpracování
Jednotlivé sestavy jsou v souboru provázány. Editovatelné pole jsou zvýrazněny žlutým podbarvením, ostatní pole neslouží k editaci a nesmí být jakkoliv
modifikovány.
Uchazeč je pro podání nabídky povinen vyplnit žlutě podbarvená pole:
Pole Uchazeč v sestavě Rekapitulace stavby - zde uchazeč vyplní svůj název (název subjektu)
Pole IČ a DIČ v sestavě Rekapitulace stavby - zde uchazeč vyplní svoje IČ a DIČ
Datum v sestavě Rekapitulace stavby - zde uchazeč vyplní datum vytvoření nabídky
J.cena = jednotková cena v sestavě Soupis prací o maximálním počtu desetinných míst uvedených v poli
- pokud sestavy soupisů prací obsahují pole J.cena, musí být všechna tato pole vyplněna nenulovými kladnými číslicemi
Poznámka - nepovinný údaj pro položku soupisu
V případě, že sestavy soupisů prací neobsahují pole J.cena, potom ve všech soupisech prací obsahují pole:
- J.materiál - jednotková cena materiálu
- J.montáž - jednotková cena montáže
Uchazeč je v tomto případě povinen vyplnit všechna pole J.materiál a pole J.montáž nenulovými kladnými číslicemi. V případech, kdy položka
neobsahuje žádný materiál je přípustné, aby pole J.materiál bylo vyplněno nulou. V případech, kdy položka neobsahuje žádnou montáž je přípustné,
aby pole J.montáž bylo vyplněno nulou. Není však přípustné, aby obě pole - J.materiál, J.Montáž byly u jedné položky vyplněny nulou.
Rekapitulace stavby
Název |  |  | Povinný |  | Popis | Typ | Max. počet
atributu |  |  | (A/N) |  |  |  | znaků
Kód |  |  | A |  | Kód stavby | String | 20
Stavba |  |  | A |  | Název stavby | String | 120
Místo |  |  | N |  | Místo stavby | String | 50
Datum |  |  | A |  | Datum vykonaného exportu | Date
KSO |  |  | N |  | Klasifikace stavebního objektu | String | 15
CC-CZ |  |  | N |  | Klasifikace stavbeních děl | String | 15
CZ-CPV |  |  | N |  | Společný slovník pro veřejné zakázky | String | 20
CZ-CPA |  |  | N |  | Klasifikace produkce podle činností | String | 20
Zadavatel |  |  | N |  | Zadavatel zadaní | String | 50
IČ |  |  | N |  | IČ zadavatele zadaní | String | 20
DIČ |  |  | N |  | DIČ zadavatele zadaní | String | 20
Uchazeč |  |  | N |  | Uchazeč veřejné zakázky | String | 50
Projektant |  |  | N |  | Projektant | String | 50
Poznámka |  |  | N |  | Poznámka k zadání | String | 255
Sazba DPH |  |  | A |  | Rekapitulace sazeb DPH u položek soupisů | eGSazbaDph
Základna DPH |  |  | A |  | Základna DPH určena součtem celkové ceny z položek soupisů | Double
Hodnota DPH |  |  | A |  | Hodnota DPH | Double
Cena bez DPH |  |  | A |  | Celková cena bez DPH za celou stavbu. Sčítává se ze všech listů. | Double
Cena s DPH |  |  | A |  | Celková cena s DPH za celou stavbu | Double
Rekapitulace objektů stavby a soupisů prací
Název |  |  | Povinný |  | Popis | Typ | Max. počet
atributu |  |  | (A/N) |  |  |  | znaků
Kód |  |  | A |  | Přebírá se z Rekapitulace stavby | String | 20
Stavba |  |  | A |  | Přebírá se z Rekapitulace stavby | String | 120
Místo |  |  | N |  | Přebírá se z Rekapitulace stavby | String | 50
Datum |  |  | A |  | Přebírá se z Rekapitulace stavby | Date
Zadavatel |  |  | N |  | Přebírá se z Rekapitulace stavby | String | 50
Projektant |  |  | N |  | Přebírá se z Rekapitulace stavby | String | 50
Uchazeč |  |  | N |  | Přebírá se z Rekapitulace stavby | String | 50
Kód |  |  | A |  | Kód objektu | String | 20
Objektu, Soupis prací |  |  | A |  | Název objektu | String | 120
Cena bez DPH |  |  | A |  | Cena bez DPH za daný objekt | Double
Cena s DPH |  |  | A |  | Cena spolu s DPH za daný objekt | Double
Typ |  |  | A |  | Typ zakázky | eGTypZakazky
Krycí list soupisu
Název |  |  | Povinný |  | Popis | Typ | Max. počet
atributu |  |  | (A/N) |  |  |  | znaků
Stavba |  |  | A |  | Přebírá se z Rekapitulace stavby | String | 120
Objekt |  |  | A |  | Kód a název objektu | String | 20 + 120
Soupis |  |  | A |  | Kód a název soupisu | String | 20 + 120
KSO |  |  | N |  | Klasifikace stavebního objektu | String | 15
CC-CZ |  |  | N |  | Klasifikace stavbeních děl | String | 15
CZ-CPV |  |  | N |  | Společný slovník pro veřejné zakázky | String | 20
CZ-CPA |  |  | N |  | Klasifikace produkce podle činností | String | 20
Místo |  |  | N |  | Přebírá se z Rekapitulace stavby | String | 50
Zadavatel |  |  | N |  | Přebírá se z Rekapitulace stavby | String | 50
Uchazeč |  |  | N |  | Přebírá se z Rekapitulace stavby | String | 50
Projektant |  |  | N |  | Přebírá se z Rekapitulace stavby | String | 50
Poznámka |  |  | N |  | Poznámka k soupisu prací | String | 255
Sazba DPH |  |  | A |  | Rekapitulace sazeb DPH na položkách aktuálního soupisu | eGSazbaDph
Základna DPH |  |  | A |  | Základna DPH určena součtem celkové ceny z položek aktuálního soupisu | Double
Hodnota DPH |  |  | A |  | Hodnota DPH | Double
Cena bez DPH |  |  | A |  | Cena bez DPH za daný soupis | Double
Cena s DPH |  |  | A |  | Cena s DPH za daný soupis | Double
Rekapitulace členění soupisu prací
Název |  |  | Povinný |  | Popis | Typ | Max. počet
atributu |  |  | (A/N) |  |  |  | znaků
Stavba |  |  | A |  | Přebírá se z Rekapitulace stavby | String | 120
Objekt |  |  | A |  | Kód a název objektu, přebírá se z Krycího listu soupisu | String | 20 + 120
Soupis |  |  | A |  | Kód a název objektu, přebírá se z Krycího listu soupisu | String | 20 + 120
Místo |  |  | N |  | Přebírá se z Rekapitulace stavby | String | 50
Datum |  |  | A |  | Přebírá se z Rekapitulace stavby | Date
Zadavatel |  |  | N |  | Přebírá se z Rekapitulace stavby | String | 50
Projektant |  |  | N |  | Přebírá se z Rekapitulace stavby | String | 50
Uchazeč |  |  | N |  | Přebírá se z Rekapitulace stavby | String | 50
Kód dílu - Popis |  |  | A |  | Kód a název dílu ze soupisu | String | 20 + 100
Cena celkem |  |  | A |  | Cena celkem za díl ze soupisu | Double
Soupis prací
Název |  |  | Povinný |  | Popis | Typ | Max. počet
atributu |  |  | (A/N) |  |  |  | znaků
Stavba |  |  | A |  | Přebírá se z Rekapitulace stavby | String | 120
Objekt |  |  | A |  | Kód a název objektu | String | 20 + 120
Soupis |  |  | A |  | Přebírá se z Krycího listu soupisu | String | 20 + 120
Místo |  |  | N |  | Přebírá se z Krycího listu soupisu | String | 50
Datum |  |  | A |  | Přebírá se z Krycího listu soupisu | Date
Zadavatel |  |  | N |  | Přebírá se z Krycího listu soupisu | String | 50
Projektant |  |  | N |  | Přebírá se z Krycího listu soupisu | String | 50
Uchazeč |  |  | N |  | Přebírá se z Krycího listu soupisu | String | 50
PČ |  |  | A |  | Pořadové číslo položky soupisu | Long
Typ |  |  | A |  | Typ položky soupisu | eGTypPolozky | 1
Kód |  |  | A |  | Kód položky ze soupisu | String | 20
Popis |  |  | A |  | Popis položky ze soupisu | String | 255
MJ |  |  | A |  | Měrná jednotka položky | String | 10
Množství |  |  | A |  | Množství položky soupisu | Double
J.Cena |  |  | A |  | Jednotková cena položky | Double
Cena celkem |  |  | A |  | Cena celkem vyčíslena jako J.Cena * Množství | Double
Cenová soustava |  |  | N |  | Zařazení položky do cenové soustavy | String | 50
p |  |  | N |  | Poznámka položky ze soupisu | Memo
psc |  |  | N |  | Poznámka k souboru cen ze soupisu | Memo
pp |  |  | N |  | Plný popis položky ze soupisu | Memo
vv |  |  | N |  | Výkaz výměr (figura, výraz, výměra) ze soupisu | Text,Text,Double | 20, 150
DPH |  |  | A |  | Sazba DPH pro položku | eGSazbaDPH
Hmotnost |  |  | A |  | Hmotnost položky ze soupisu | Double
Suť |  |  | A |  | Suť položky ze soupisu | Double
Nh |  |  | N |  | Normohodiny položky ze soupisu | Double
Datová věta
Typ věty |  |  | Hodnota |  | Význam
eGSazbaDPH |  |  | základní |  | Základní sazba DPH
|  |  | snížená |  | Snížená sazba DPH
|  |  | nulová |  | Nulová sazba DPH
|  |  | zákl. přenesená |  | Základní sazba DPH přenesená
|  |  | sníž. přenesená |  | Snížená sazba DPH přenesená
eGTypZakazky |  |  | STA |  | Stavební objekt
|  |  | PRO |  | Provozní soubor
|  |  | ING |  | Inženýrský objekt
|  |  | VON |  | Vedlejší a ostatní náklady
|  |  | OST |  | Ostatní náklady
eGTypPolozky |  |  | 1 |  | Položka typu HSV
|  |  | 2 |  | Položka typu PSV
|  |  | 3 |  | Položka typu M
|  |  | 4 |  | Položka typu OST