## List1
Technická specifikace
1 ks víceúčelového vozidla - svoz komunálního odpadu
Název parametru | Požadavek zadavatele | Sjednaná hodnota odpovídající nabídce prodávajícího (doplnit)
Palivo | nafta
Zdvihový objem | min. 2 900 cm3
Výkon dieselového motoru | min. 105 kW
Podvozek 4x4 | ANO
Převodovka | manuální
Převodovka - počet stupňů vpřed | min. 10
Převodovka - počet stupňů vzad | min. 2
Plazivý chod | ANO
Motor EURO VI. | ANO
Jednookruhová hydraulika pro pohon nástaveb ,40-55 l / min., tlak max. 200/250 bar | ANO
Přední náprava: nezávislé zavěšení předních kol s vinutými pružinami | ANO
Zadní náprava: tuhá se stabilizátorem a s progresivním odpružením listovými pružinami - hydraulické teleskopické tlumiče vpředu a vzadu - zadní náprava s rozvodovkou a uzávěrkou diferenciálu - trvalý pohon zadní nápravy (4x2) s možností připojení přední nápravy (4x4) | ANO
Rozvor min. 2 900 - 3 000 mm | 2 900 - 3 000 mm
Brzdy: kotoučové brzdy s vnitřním chlazením na všech kolech a 4-kanálový systém ABS - elektrický ukazatel opotřebení brzdového obločení - samočinné nastavení brzd a bezazbestové brzdové destičky - ruční parkovací brzda | ANO
Pneumatiky pro celoroční provoz 285/65 R 16 C, včetně rezervy | ANO
Kabina - sklopná, opláštění z plastových dílů | ANO
Kabina - Vodní topení se čtyřstupňovým ventilátorem | ANO
Vnitřní zpětné zrcátko | ANO
Počet sedadel vč. opěrek hlavy | 2
Výstražný maják LED oranžové barvy | min. 1 ks zapsaný v TP
Hasicí přístroj | ANO
Barva kabiny RAL | oranžová RAL 2011
Nádrž palivová - uzamykatelná | min. 80 l
Nádrž na AdBlue | min. 20 l
Výška vozidla | max. 2 210 mm
Šířka vozidla | 1 600 - 1 730 mm
Délka vozidla | max. 4 950 mm
Kategorie: samojízdný pracovní stroj do 5 600 kg | ANO
Max. celková hmotnost vozidla | max. 5 600 kg
Zatížení přední nápravy | min. 2 600 kg
Zatížení zadní nápravy | min.3 600 kg
Autorádio | 1 ks
Min. přejezdová rychlost | 90 km/h
Odpojovač baterie | ANO
Klimatizace | ANO
Varovný pípák při zařazeném zpětném chodu | ANO
Varovné reflexní pruhy červeno-bílé | 4 ks
Konzervace podvozku ochranným nátěrem | ANO
Elektrohydraulicky ovládaná mechanická uzávěrka diferenciálu na zadní nápravě | ANO
Sada zimních kol - 4 ks (disk+pneu) 285/65 R 16 C | ANO
Povinná výbava dle platné legislativy (trojúhelník, sada náhradních žárovek a pojistek použitých ve vozidle, autolékárna, autolano 5t, reflexní vesta, hever, klíč na kola, náhradní kolo plnohodnotné) | ANO
ANO
B - NÁSTAVBA - SVOZOVÁ NÁSTAVBA PRO KOMUNÁLNÍ ODPAD
Využitelný geometrický objem | min. 3 800 l
Pevné spojení na rám vozidla | ANO
Přídavný maják v zadní části nástavby | ANO
Osvětlení pracovního prostoru nakládky | ANO
Hydraulicky ovládané víko | ANO
Boční vyklápěč nádob 110,120,240 l | ANO
Zadní monitorovací systém | ANO
Zátěžová stupačka dle ČSN-EN 1501-1 | ANO
Držák koštěte a lopaty | ANO
Note on C4: Zadejte pouze hodnotu "ANO", "NE".
Note on C5: Pozor! Je nutné uvést konkrétní zvihový objem. Nestačí pouze konstatovat "ANO".
Note on C6: Pozor! Je nutné uvést konkrétní výkon objemu v kW. Nestačí pouze konstatovat "ANO".
Note on C7: Zadejte pouze hodnotu "ANO", "NE".
Note on C8: Zadejte pouze hodnotu "ANO", "NE".
Note on C9: Pozor! Je nutné uvést konkrétní počet stupňů. Nestačí pouze konstatovat "ANO".
Note on C10: Pozor! Je nutné uvést konkrétní počet stupňů. Nestačí pouze konstatovat "ANO".
Note on C11: Zadejte pouze hodnotu "ANO", "NE".
Note on C12: Zadejte pouze hodnotu "ANO", "NE".
Note on C13: Zadejte pouze hodnotu "ANO", "NE".
Note on C14: Zadejte pouze hodnotu "ANO", "NE".
Note on C15: Zadejte pouze hodnotu "ANO", "NE".
Note on C16: Pozor! Je nutné uvést konkrétní rozvor nápravy. Nestačí pouze konstatovat "ANO".
Note on C17: Pozor! Je nutné uvést konkrétní výkon. Nestačí pouze konstatovat "ANO".
Note on C18: Zadejte pouze hodnotu "ANO", "NE".
Note on C19: Zadejte pouze hodnotu "ANO", "NE".
Note on C20: Zadejte pouze hodnotu "ANO", "NE".
Note on C22: Zadejte pouze hodnotu "ANO", "NE".
Note on C23: Zadejte pouze hodnotu "ANO", "NE".
Note on C24: Zadejte pouze hodnotu "ANO", "NE".
Note on C26: Pozor! Je nutné uvést konkrétní údaj. Nestačí pouze konstatovat "ANO".
Note on C28: Pozor! Je nutné uvést konkrétní údaj. Nestačí pouze konstatovat "ANO".
Note on C29: Pozor! Je nutné uvést konkrétní údaj. Nestačí pouze konstatovat "ANO".
Note on C30: Pozor! Je nutné uvést konkrétní údaj. Nestačí pouze konstatovat "ANO".
Note on C32: Pozor! Je nutné uvést konkrétní údaj. Nestačí pouze konstatovat "ANO".
Note on C33: Pozor! Je nutné uvést konkrétní údaj. Nestačí pouze konstatovat "ANO".
Note on C35: Zadejte pouze hodnotu "ANO", "NE".
Note on C36: Zadejte pouze hodnotu "ANO", "NE".
Note on C44: Zadejte pouze hodnotu "ANO", "NE".
Note on C45: Zadejte pouze hodnotu "ANO", "NE".
Note on C47: Pozor! Je nutné uvést konkrétní údaj. Nestačí pouze konstatovat "ANO".
Note on C48: Pozor! Je nutné uvést konkrétní údaj. Nestačí pouze konstatovat "ANO".
Note on C49: Pozor! Je nutné uvést konkrétní údaj. Nestačí pouze konstatovat "ANO".
Note on C50: Pozor! Je nutné uvést konkrétní údaj. Nestačí pouze konstatovat "ANO".
Note on C51: Pozor! Je nutné uvést konkrétní údaj. Nestačí pouze konstatovat "ANO".
Note on C53: Pozor! Je nutné uvést konkrétní údaj. Nestačí pouze konstatovat "ANO".
Note on C54: Pozor! Je nutné uvést konkrétní údaj. Nestačí pouze konstatovat "ANO".
Note on C55: Pozor! Je nutné uvést konkrétní údaj. Nestačí pouze konstatovat "ANO".
Note on C1048482: Pozor! Je nutné uvést konkrétní údaj. Nestačí pouze konstatovat "ANO".