## Pokyny pro vyplnění (hidden)
Pokyny pro vyplnění
Ve všech listech tohoto souboru můžete měnit pouze buňky s modrým pozadím. Jedná se o tyto údaje : - údaje o firmě - jednotkové ceny položek zadané na maximálně dvě desetinná místa

## Pokyny pro vyplnění VV
Pokyny pro vyplnění
Ve všech listech tohoto souboru můžete měnit pouze buňky s šedým pozadím. Jedná se o tyto údaje : - údaje o firmě - jednotkové ceny položek zadané na maximálně dvě desetinná místa

## Stavba
#RTSROZP# | VÝKAZ VÝMĚR
| Stavba: |  | IPON 12/20 | Rekonstrukce sportovního areálu ZŠ U Pálenice
| Objekt: |  | SO 02 | Atletický ovál dl.200 m
291 | Rozpočet: |  |  | Rozpočet projektanta
| Objednatel: |  | město Kunovice |  |  |  | IČO: | 567892
|  |  | nám. Svobody 361 |  |  |  | DIČ: | CZ00567892
68604 Kunovice
| Projektant: | [5 empty] | IČO:
DIČ:
| Zhotovitel: | [5 empty] | IČO:
DIČ:
Vypracoval:
| Rozpis ceny | [6 empty] | Celkem
HSV | HSV | [6 empty] | 0
PSV | PSV | [6 empty] | 0
MON | MON | [6 empty] | 0
VN | Vedlejší náklady | [6 empty] | 0
ON | Ostatní náklady | [6 empty] | 0
| Celkem | [6 empty] | 0
Rekapitulace daní
| Základ pro sníženou DPH |  |  | 15 | % | 0 |  |  | CZK
| Snížená DPH |  |  | 15 | % | 0 |  |  | CZK
| Základ pro základní DPH |  |  | 21 | % | 0 |  |  | CZK
| Základní DPH |  |  | 21 | % | 0 |  |  | CZK
| Zaokrouhlení |  |  |  |  | 0 |  |  | CZK
| Cena celkem bez DPH |  |  |  |  | 15390182.23 |  |  | CZK
| Cena celkem s DPH |  |  |  |  | 0 |  |  | CZK
|  | v |  |  | dne
|  |  | Za zhotovitele |  |  |  | Za objednatele
Rekapitulace dílčích částí
#CASTI>> | Číslo | Název |  |  | Základ pro sníženou DPH | Základ pro základní DPH | DPH celkem | Cena celkem | %
1 | Stavba |  |  |  | 0 | 15390182.23 | 3231938.27 | 18622120.5 | #NAME?
2 | SO 02 | Atletický ovál dl.200 m |  |  | 0 | 15390182.23 | 3231938.27 | 18622120.5 | #NAME?
3 | A | Rozpočet projektanta |  |  | 0 | 15390182.23 | 3231938.27 | 18622120.5 | #NAME?
| Celkem za stavbu |  |  |  | 0 | 15390182.23 | 3231938.27 | 18622120.5 | #NAME?
Rekapitulace dílů
| Číslo | Název |  |  | Typ dílu |  |  | Celkem | %
| 1 | Zemní práce |  |  | HSV |  |  | 0
| 2 | Základy a zvláštní zakládání |  |  | HSV |  |  | 0
| 3 | Svislé a kompletní konstrukce |  |  | HSV |  |  | 0
| 4 | Vodorovné konstrukce |  |  | HSV |  |  | 0
| 5 | Komunikace |  |  | HSV |  |  | 0
| 63 | Podlahy a podlahové konstrukce |  |  | HSV |  |  | 0
| 8 | Trubní vedení |  |  | HSV |  |  | 0
| 91 | Doplňující práce na komunikaci |  |  | HSV |  |  | 0
| 94 | Lešení a stavební výtahy |  |  | HSV |  |  | 0
| 96 | Bourání konstrukcí |  |  | HSV |  |  | 0
| 99 | Staveništní přesun hmot |  |  | HSV |  |  | 0
| VON | Vedlejší a ostatní náklady |  |  | HSV |  |  | 0
| 7660 | Mobiliář |  |  | PSV |  |  | 0
| 767 | Konstrukce zámečnické |  |  | PSV |  |  | 0
| D96 | Přesuny suti a vybouraných hmot |  |  | PSU |  |  | 0
| Cena celkem | [6 empty] | 0 | 0
Note on D11: Název
Note on I11: IČO
Note on D12: Ulice
Note on I12: DIČ
Note on D13: PSČ
Note on E13: Místo

## VzorPolozky (hidden)
Položkový rozpočet
S:
O:
R:

## SO 02 Pol rozp
Položkový rozpočet | [26 empty] | #TypZaznamu#
S: | IPON 12/20 | Rekonstrukce sportovního areálu ZŠ U Pálenice | [24 empty] | STA
O: | SO 02 | Atletický ovál dl.200 m | [21 empty] | STA |  |  | OBJ
R: |  | Rozpočet projektanta | [24 empty] | ROZ
P.č. | Číslo položky | Název položky | MJ | Množství | Cena / MJ | Celkem | Dodávka | Dodávka celk. | Montáž | Montáž celk. | DPH | Cena s DPH | Hmotnost / MJ | Hmotnost celk.(t) | Dem. hmotnost / MJ | Dem. hmotnost celk.(t) | Ceník | Cen. soustava / platnost | Cenová úroveň | Nhod / MJ | Nhod celk. | Dodavatel | Typ položky
Díl: | 1 | Zemní práce |  |  |  | 0 |  | 16528.77 |  | 1702617.43 |  | 0 |  | 19.28 |  | 1853.95 |  |  |  |  | 1446.05 | [5 empty] | DIL
1 | R_3038856 | Zatěžovací zkouška | ks | 4 |  | 0 | 0 | 0 | 1500 | 6000 | 21 | 0 | 0 | 0 | 0 | 0 |  | Vlastní | Indiv | 0 | 0 |  | Práce |  |  |  | POL1_1
|  | podkladní vrstvy - ovál + hřiště, včetně protokolu : 4 |  | 4 | [22 empty] | VV | 0
2 | R_3038875 | Ruční začištění výkopů | hod | 11 |  | 0 | 0 | 0 | 350 | 3850 | 21 | 0 | 0 | 0 | 0 | 0 |  | Vlastní | Indiv | 0 | 0 |  | Práce |  |  |  | POL1_1
|  | skok daleký : 2 |  | 2 | [22 empty] | VV | 0
|  | opěrná stěna : 8 |  | 8 | [22 empty] | VV | 0
|  | vrh koulí : 1 |  | 1 | [22 empty] | VV | 0
3 | 111201401R00 | Spálení odstraněných křovin a stromů o průměru kmene do 100 mm, na hromadách, pro jakoukoliv plochu | m2 | 168 |  | 0 | 1.83 | 307.44 | 11.07 | 1859.76 | 21 | 0 | 5e-05 | 0.01 | 0 | 0 |  | RTS 20/ II | RTS 20/ II | 0.03 | 5.04 |  | Práce |  |  |  | POL1_1
|  | Včetně očištění spáleniště, uložení popela a zbytků na hromadu. | [24 empty] | POP
|  | Včetně nákladů na přihrnování křovin, očištění spáleniště, uložení popela a zbytků na hromadu. | [24 empty] | POP
4 | 181101102R00 | Úprava pláně v zářezech v hornině 1 až 4, se zhutněním | m2 | 2984.16 |  | 0 | 0 | 0 | 13.1 | 39092.5 | 21 | 0 | 0 | 0 | 0 | 0 |  | RTS 20/ II | RTS 20/ II | 0.018 | 53.71 |  | Práce |  |  |  | POL1_1
|  | vyrovnáním výškových rozdílů, ploch vodorovných a ploch do sklonu 1 : 5. | [24 empty] | POP
|  | ovál : 930 |  | 930 | [22 empty] | VV | 0
|  | hřiště : 2054,16 |  | 2054.16 | [22 empty] | VV | 0
5 | 181101102R00 | Úprava pláně v zářezech v hornině 1 až 4, se zhutněním | m2 | 1605 |  | 0 | 0 | 0 | 13.1 | 21025.5 | 21 | 0 | 0 | 0 | 0 | 0 |  | RTS 20/ II | RTS 20/ II | 0.018 | 28.89 |  | Práce |  |  |  | POL1_1
|  | vyrovnáním výškových rozdílů, ploch vodorovných a ploch do sklonu 1 : 5. | [24 empty] | POP
6 | 131201119R00 | Hloubení nezapažených jam a zářezů příplatek za lepivost, v hornině 3, | m3 | 2 |  | 0 | 0 | 0 | 23.6 | 47.2 | 21 | 0 | 0 | 0 | 0 | 0 |  | RTS 20/ II | RTS 20/ II | 0.0431 | 0.09 |  | Práce |  |  |  | POL1_1
|  | kromě zářezů se šikmými stěnami pro podzemní vedení, s urovnáním dna do předepsaného profilu a spádu, s případným nutným přemístěním ve výkopišti a dále buď s přemístěním výkopku na přilehlém terénu na vzdálenost do 3 m od okraje jámy nebo s naložením na dopravní prostředek, | [24 empty] | POP |  | kromě zářezů se šikmými stěnami pro podzemní vedení, s urovnáním dna do předepsaného profilu a spádu, s případným nutným přemístěním ve výkopišti a dále buď s přemístěním výkopku na přilehlém terénu na vzdálenost do 3 m od okraje jámy nebo s naložením na dopravní prostředek,
7 | 122201109R00 | Odkopávky a prokopávky nezapažené v hornině 3 příplatek k cenám za lepivost horniny | m3 | 779.103 |  | 0 | 0 | 0 | 37.7 | 29372.18 | 21 | 0 | 0 | 0 | 0 | 0 |  | RTS 20/ II | RTS 20/ II | 0.058 | 45.19 |  | Práce |  |  |  | POL1_1
|  | s přehozením výkopku na vzdálenost do 3 m nebo s naložením na dopravní prostředek, | [24 empty] | POP
8 | 122201109R00 | Odkopávky a prokopávky nezapažené v hornině 3 příplatek k cenám za lepivost horniny | m3 | 481.5 |  | 0 | 0 | 0 | 37.7 | 18152.55 | 21 | 0 | 0 | 0 | 0 | 0 |  | RTS 20/ II | RTS 20/ II | 0.058 | 27.93 |  | Práce |  |  |  | POL1_1
|  | s přehozením výkopku na vzdálenost do 3 m nebo s naložením na dopravní prostředek, | [24 empty] | POP
9 | 113108410R00 | Odstranění podkladů nebo krytů živičných, v ploše jednotlivě nad 50 m2, tloušťka vrstvy 100 mm | m2 | 1605 |  | 0 | 0 | 0 | 45.7 | 73348.5 | 21 | 0 | 0 | 0 | 0.22 | 353.1 |  | RTS 20/ II | RTS 20/ II | 0.07 | 112.35 |  | Práce |  |  |  | POL1_1
10 | 113151111R00 | Rozebrání zpevněných ploch rozebrání ploch ze silničních panelů | m2 | 150 |  | 0 | 0 | 0 | 60 | 9000 | 21 | 0 | 0 | 0 | 0.355 | 53.25 |  | RTS 20/ II | RTS 20/ II | 0.062 | 9.3 |  | Práce |  |  |  | POL1_1
|  | s přemístěním na skládku na vzdálenost do 20 m nebo s naložením na dopravní prostředek, | [24 empty] | POP
|  | 3*50 |  | 150 | [22 empty] | VV | 0
11 | 111201101R00 | Odstranění křovin a stromů o průměru do 10 cm při celkové ploše do 1 000 m2 | m2 | 168 |  | 0 | 0 | 0 | 64.3 | 10802.4 | 21 | 0 | 0 | 0 | 0 | 0 |  | RTS 20/ II | RTS 20/ II | 0.172 | 28.9 |  | Práce |  |  |  | POL1_1
|  | s odstraněním kořenů a s případným nutným odklizením křovin a stromů na hromady na vzdálenost do 50 m nebo s naložením na dopravní prostředek, do sklonu terénu 1 : 5, | [24 empty] | POP |  | s odstraněním kořenů a s případným nutným odklizením křovin a stromů na hromady na vzdálenost do 50 m nebo s naložením na dopravní prostředek, do sklonu terénu 1 : 5,
|  | stávající hřiště : 42*2*2 |  | 168 | [22 empty] | VV | 0
12 | 167101102R00 | Nakládání, skládání, překládání neulehlého výkopku nakládání výkopku přes 100 m3, z horniny 1 až 4 | m3 | 481.5 |  | 0 | 0 | 0 | 67.1 | 32308.65 | 21 | 0 | 0 | 0 | 0 | 0 |  | RTS 20/ II | RTS 20/ II | 0.053 | 25.52 |  | Práce |  |  |  | POL1_1
|  | 1605*0,3 |  | 481.5 | [22 empty] | VV | 0
13 | 167101102R00 | Nakládání, skládání, překládání neulehlého výkopku nakládání výkopku přes 100 m3, z horniny 1 až 4 | m3 | 1136.769 |  | 0 | 0 | 0 | 67.1 | 76277.2 | 21 | 0 | 0 | 0 | 0 | 0 |  | RTS 20/ II | RTS 20/ II | 0.053 | 60.25 |  | Práce |  |  |  | POL1_1
|  | viz pol.12220-1102 : 1136,769 |  | 1136.77 | [22 empty] | VV | 0
14 | 122201103R00 | Odkopávky a prokopávky nezapažené v hornině 3 přes 1 000 do 10 000 m3 | m3 | 779.103 |  | 0 | 0 | 0 | 72.2 | 56251.24 | 21 | 0 | 0 | 0 | 0 | 0 |  | RTS 20/ II | RTS 20/ II | 0.117 | 91.16 |  | Práce |  |  |  | POL1_1
|  | s přehozením výkopku na vzdálenost do 3 m nebo s naložením na dopravní prostředek, | [24 empty] | POP
|  | zpevněná plocha - severní strana : 188,4*0,42 |  | 79.13 | [22 empty] | VV | 0
|  | skok daleký : 9*3,85*0,3 |  | 10.39 | [22 empty] | VV | 0
|  | ovál : 930*0,5 |  | 465 | [22 empty] | VV | 0
|  | hřiště : (2054,16-1605)*0,5 |  | 224.58 | [22 empty] | VV | 0
15 | 174201101R00 | Zásyp sypaninou bez zhutnění jam, šachet, rýh nebo kolem objektů v těchto vykopávkách | m3 | 10.395 |  | 0 | 0 | 0 | 80.9 | 840.96 | 21 | 0 | 0 | 0 | 0 | 0 |  | RTS 20/ II | RTS 20/ II | 0.132 | 1.37 |  | Práce |  |  |  | POL1_1
|  | z jakékoliv horniny s uložením výkopku po vrstvách, | [24 empty] | POP
|  | včetně strojního přemístění materiálu ze vzdálenosti do 10 m od okraje zásypu | [24 empty] | POP
|  | skok daleký v.300 mm : 9*3,85*0,3 |  | 10.39 | [22 empty] | VV | 0
16 | 113107640R00 | Odstranění podkladů nebo krytů z kameniva hrubého drceného, v ploše jednotlivě nad 50 m2, tloušťka vrstvy 400 mm | m2 | 1605 |  | 0 | 0 | 0 | 86.1 | 138190.5 | 21 | 0 | 0 | 0 | 0.88 | 1412.4 |  | RTS 20/ II | RTS 20/ II | 0.144 | 231.12 |  | Práce |  |  |  | POL1_1
17 | 113201111R00 | Vytrhání obrub chodníkových ležatých | m | 160 |  | 0 | 0 | 0 | 113 | 18080 | 21 | 0 | 0 | 0 | 0.22 | 35.2 |  | RTS 20/ II | RTS 20/ II | 0.143 | 22.88 |  | Práce |  |  |  | POL1_1
|  | s vybouráním lože, s přemístěním hmot na skládku na vzdálenost do 3 m nebo naložením na dopravní prostředek | [24 empty] | POP |  | s vybouráním lože, s přemístěním hmot na skládku na vzdálenost do 3 m nebo naložením na dopravní prostředek
18 | 122201102R00 | Odkopávky a prokopávky nezapažené v hornině 3 přes 100 do 1 000 m3 | m3 | 596.832 |  | 0 | 0 | 0 | 115 | 68635.68 | 21 | 0 | 0 | 0 | 0 | 0 |  | RTS 20/ II | RTS 20/ II | 0.187 | 111.61 |  | Práce |  |  |  | POL1_1
|  | s přehozením výkopku na vzdálenost do 3 m nebo s naložením na dopravní prostředek, | [24 empty] | POP
|  | neúnosné podloží : (2054,16+930)*0,2 |  | 596.83 | [22 empty] | VV | 0
19 | 181300010RAE | Rozprostření ornice v rovině nebo svahu do 1 : 5 a osetí travou při tloušťce 150 mm, dovoz ornice ze vzdálenosti 15 000 m | m2 | 1446.886 |  | 0 | 5.29 | 7654.03 | 116.38 | 168388.59 | 21 | 0 | 3e-05 | 0.04 | 0 | 0 |  | RTS 20/ II | Součtová | 0.25752 | 372.6 |  | Agregovaná položka |  |  |  | POL2_1
|  | vč. urovnání ornice, naložení na skládce, vodorovným přemístěním ornice na místo rozprostření, založení trávníku osetím a dodávky travního semene. | [24 empty] | POP |  | vč. urovnání ornice, naložení na skládce, vodorovným přemístěním ornice na místo rozprostření, založení trávníku osetím a dodávky travního semene.
|  | Včetně přesunu hmot. | [24 empty] | POP
|  | hod koulí : 448,08 |  | 448.08 | [22 empty] | VV | 0
|  | plocha mimo ovál : 72*1,47+3,85*2+11,2*2,1+31*7,2+2,1*13,2+3,91*6,6 |  | 413.79 | [22 empty] | VV | 0
|  | 94,3*3+40*2,72+2,25*6,6+15,3*3,1+11,2*1,5+11,2*10,2 |  | 585.02 | [22 empty] | VV | 0
20 | 199000005R00 | Poplatky za skládku zeminy 1- 4 | t | 2811.6676 |  | 0 | 0 | 0 | 140 | 393633.47 | 21 | 0 | 0 | 0 | 0 | 0 |  | RTS 20/ II | RTS 20/ II | 0 | 0 |  | Práce |  |  |  | POL1_1
|  | (83,772+1136,769+481,5+2)*1,65 |  | 2811.6676 | [22 empty] | VV | 0
21 | 132201119R00 | Hloubení rýh šířky do 60 cm příplatek za lepivost, v hornině 3, | m3 | 62.262 |  | 0 | 0 | 0 | 169.5 | 10553.41 | 21 | 0 | 0 | 0 | 0 | 0 |  | RTS 20/ II | RTS 20/ II | 0.3898 | 24.27 |  | Práce |  |  |  | POL1_1
|  | zapažených i nezapažených s urovnáním dna do předepsaného profilu a spádu, s přehozením výkopku na přilehlém terénu na vzdálenost do 3 m od podélné osy rýhy nebo s naložením výkopku na dopravní prostředek. | [24 empty] | POP |  | zapažených i nezapažených s urovnáním dna do předepsaného profilu a spádu, s přehozením výkopku na přilehlém terénu na vzdálenost do 3 m od podélné osy rýhy nebo s naložením výkopku na dopravní prostředek.
22 | 162201210R00 | Vodorovné přemístění výkopku nošením příplatek za každých dalších 10 m z horniny 1 až 4, kolečkem | m3 | 21.7764 |  | 0 | 0 | 0 | 217.5 | 4736.37 | 21 | 0 | 0 | 0 | 0 | 0 |  | RTS 20/ II | RTS 20/ II | 0.591 | 12.87 |  | Práce |  |  |  | POL1_1
|  | bez naložení, avšak s vyprázdněním nádoby na hromadu nebo do dopravního prostředku, | [24 empty] | POP
23 | 162201203R00 | Vodorovné přemístění výkopku nošením z horniny 1 až 4, kolečkem, na vzdálenost do 10 m | m3 | 21.7764 |  | 0 | 0 | 0 | 245.5 | 5346.11 | 21 | 0 | 0 | 0 | 0 | 0 |  | RTS 20/ II | RTS 20/ II | 0.668 | 14.55 |  | Práce |  |  |  | POL1_1
|  | bez naložení, avšak s vyprázdněním nádoby na hromadu nebo do dopravního prostředku, | [24 empty] | POP
24 | 132201111R00 | Hloubení rýh šířky do 60 cm do 100 m3, v hornině 3, hloubení strojně | m3 | 62.262 |  | 0 | 0 | 0 | 247.5 | 15409.85 | 21 | 0 | 0 | 0 | 0 | 0 |  | RTS 20/ II | RTS 20/ II | 0.23 | 14.32 |  | Práce |  |  |  | POL1_1
|  | zapažených i nezapažených s urovnáním dna do předepsaného profilu a spádu, s přehozením výkopku na přilehlém terénu na vzdálenost do 3 m od podélné osy rýhy nebo s naložením výkopku na dopravní prostředek. | [24 empty] | POP |  | zapažených i nezapažených s urovnáním dna do předepsaného profilu a spádu, s přehozením výkopku na přilehlém terénu na vzdálenost do 3 m od podélné osy rýhy nebo s naložením výkopku na dopravní prostředek.
|  | opěrná stěna : 77,95*0,4*0,9 |  | 28.06 | [22 empty] | VV | 0
|  | hřiště - drenáž : (53*2+70*2+39)*0,4*0,3 |  | 34.2 | [22 empty] | VV | 0
25 | 167101101R00 | Nakládání, skládání, překládání neulehlého výkopku nakládání výkopku do 100 m3, z horniny 1 až 4 | m3 | 83.772 |  | 0 | 0 | 0 | 262.5 | 21990.15 | 21 | 0 | 0 | 0 | 0 | 0 |  | RTS 20/ II | RTS 20/ II | 0.652 | 54.62 |  | Práce |  |  |  | POL1_1
|  | viz pol.13220-1111 : 62,262 |  | 62.26 | [22 empty] | VV | 0
|  | 13960-1102 : 21,51 |  | 21.51 | [22 empty] | VV | 0
26 | 167101101R00 | Nakládání, skládání, překládání neulehlého výkopku nakládání výkopku do 100 m3, z horniny 1 až 4 | m3 | 2 |  | 0 | 0 | 0 | 262.5 | 525 | 21 | 0 | 0 | 0 | 0 | 0 |  | RTS 20/ II | RTS 20/ II | 0.652 | 1.3 |  | Práce |  |  |  | POL1_1
27 | 162701105R00 | Vodorovné přemístění výkopku z horniny 1 až 4, na vzdálenost přes 9 000 do 10 000 m | m3 | 83.772 |  | 0 | 0 | 0 | 264.5 | 22157.69 | 21 | 0 | 0 | 0 | 0 | 0 |  | RTS 20/ II | RTS 20/ II | 0.011 | 0.92 |  | Práce |  |  |  | POL1_1
|  | po suchu, bez naložení výkopku, avšak se složením bez rozhrnutí, zpáteční cesta vozidla. | [24 empty] | POP
|  | viz pol.13220-1111 : 62,262 |  | 62.26 | [22 empty] | VV | 0
|  | 13960-1102 : 21,51 |  | 21.51 | [22 empty] | VV | 0
28 | 162701105R00 | Vodorovné přemístění výkopku z horniny 1 až 4, na vzdálenost přes 9 000 do 10 000 m | m3 | 1136.769 |  | 0 | 0 | 0 | 264.5 | 300675.4 | 21 | 0 | 0 | 0 | 0 | 0 |  | RTS 20/ II | RTS 20/ II | 0.011 | 12.5 |  | Práce |  |  |  | POL1_1
|  | po suchu, bez naložení výkopku, avšak se složením bez rozhrnutí, zpáteční cesta vozidla. | [24 empty] | POP
|  | viz pol.12220-1102 : 1136,769 |  | 1136.77 | [22 empty] | VV | 0
29 | 162701105R00 | Vodorovné přemístění výkopku z horniny 1 až 4, na vzdálenost přes 9 000 do 10 000 m | m3 | 2 |  | 0 | 0 | 0 | 264.5 | 529 | 21 | 0 | 0 | 0 | 0 | 0 |  | RTS 20/ II | RTS 20/ II | 0.011 | 0.02 |  | Práce |  |  |  | POL1_1
|  | po suchu, bez naložení výkopku, avšak se složením bez rozhrnutí, zpáteční cesta vozidla. | [24 empty] | POP
30 | 162701105R00 | Vodorovné přemístění výkopku z horniny 1 až 4, na vzdálenost přes 9 000 do 10 000 m | m3 | 481.5 |  | 0 | 0 | 0 | 264.5 | 127356.75 | 21 | 0 | 0 | 0 | 0 | 0 |  | RTS 20/ II | RTS 20/ II | 0.011 | 5.3 |  | Práce |  |  |  | POL1_1
|  | po suchu, bez naložení výkopku, avšak se složením bez rozhrnutí, zpáteční cesta vozidla. | [24 empty] | POP
|  | 1605*0,3 |  | 481.5 | [22 empty] | VV | 0
31 | 131201110R00 | Hloubení nezapažených jam a zářezů do 50 m3, v hornině 3, hloubení strojně | m3 | 2 |  | 0 | 0 | 0 | 349.5 | 699 | 21 | 0 | 0 | 0 | 0 | 0 |  | RTS 20/ II | RTS 20/ II | 0.26666 | 0.53 |  | Práce |  |  |  | POL1_1
|  | kromě zářezů se šikmými stěnami pro podzemní vedení, s urovnáním dna do předepsaného profilu a spádu, s případným nutným přemístěním ve výkopišti a dále buď s přemístěním výkopku na přilehlém terénu na vzdálenost do 3 m od okraje jámy nebo s naložením na dopravní prostředek, | [24 empty] | POP |  | kromě zářezů se šikmými stěnami pro podzemní vedení, s urovnáním dna do předepsaného profilu a spádu, s případným nutným přemístěním ve výkopišti a dále buď s přemístěním výkopku na přilehlém terénu na vzdálenost do 3 m od okraje jámy nebo s naložením na dopravní prostředek,
|  | vrh koulí - patka : 2 |  | 2 | [22 empty] | VV | 0
32 | 583311076R | kamenivo přírodní těžené frakce 0,0 až 2,0 mm; třída D; Zlínský kraj | t | 19.2308 |  | 0 | 445.5 | 8567.3 | 0 | 0 | 21 | 0 | 1 | 19.23 | 0 | 0 | SPCM | RTS 20/ II | RTS 20/ II | 0 | 0 |  | Specifikace |  |  |  | POL3_0
|  | 10,395*1,85 |  | 19.2308 | [22 empty] | VV | 0
33 | 139601102R00 | Ruční výkop jam, rýh a šachet v hornině 3 | m3 | 21.7764 |  | 0 | 0 | 0 | 1262 | 27481.82 | 21 | 0 | 0 | 0 | 0 | 0 |  | RTS 20/ II | RTS 20/ II | 3.533 | 76.94 |  | Práce |  |  |  | POL1_1
|  | s přehozením na vzdálenost do 5 m nebo s naložením na ruční dopravní prostředek | [24 empty] | POP
|  | oplocení - 400x400 mm : | [24 empty] | VV | 0
|  | ovál : 0,4*0,4*70*0,9 |  | 10.08 | [22 empty] | VV | 0
|  | hřiště : 0,4*0,4*61*0,9 |  | 8.784 | [22 empty] | VV | 0
|  | volejbal - patky : 0,5*0,5*0,9*2 |  | 0.45 | [22 empty] | VV | 0
|  | basketbal - patky : 0,6*0,6*0,9*4 |  | 1.296 | [22 empty] | VV | 0
|  | házená - patky : 0,5*0,5*0,9*4 |  | 0.9 | [22 empty] | VV | 0
|  | koule patka : 0,6*0,6*0,74 |  | 0.2664 | [22 empty] | VV | 0
Díl: | 2 | Základy a zvláštní zakládání |  |  |  | 0 |  | 382103.32 |  | 236361.45 |  | 0 |  | 196.02 |  | 0 |  |  |  |  | 554.61 | [5 empty] | DIL
34 | 289971211R00 | Zřízení vrstvy z geotextilie na upraveném povrchu sklon do 1:5, šířka od 0 do 3 m | m2 | 2984.16 |  | 0 | 0.37 | 1104.14 | 18.63 | 55594.9 | 21 | 0 | 3e-05 | 0.09 | 0 | 0 |  | RTS 20/ II | RTS 20/ II | 0.044 | 131.3 |  | Práce |  |  |  | POL1_1
|  | nové hřiště : 2054,16 |  | 2054.16 | [22 empty] | VV | 0
|  | ovál : 930 |  | 930 | [22 empty] | VV | 0
35 | 69310210R | geomříž dvouosá; plošná hmotnost 200 g/m2; pevnost v tahu - podélně 20,0 kN/m; pevnost v tahu - příčně 20,0 kN/m; velikost oka 39 x 39 mm | m2 | 3431.784 |  | 0 | 30.4 | 104326.23 | 0 | 0 | 21 | 0 | 0.0002 | 0.69 | 0 | 0 | SPCM | RTS 20/ II | RTS 20/ I | 0 | 0 |  | Specifikace |  |  |  | POL3_0
|  | nové hřiště : 2054,16*1,15 |  | 2362.28 | [22 empty] | VV | 0
|  | ovál : 930*1,15 |  | 1069.5 | [22 empty] | VV | 0
36 | 212971110R00 | Zřízení opláštění odvod. trativodů z geotextilie o sklonu do 2,5, | m2 | 584.592 |  | 0 | 3.04 | 1777.16 | 31.76 | 18566.64 | 21 | 0 | 0.00018 | 0.11 | 0 | 0 |  | RTS 20/ II | RTS 20/ II | 0.075 | 43.84 |  | Práce |  |  |  | POL1_1
|  | v rýze nebo v zářezu se stěnami, | [24 empty] | POP
|  | DN 80 : 6,28*0,04*285 |  | 71.59 | [22 empty] | VV | 0
|  | lože : (0,4+0,5)*2*285 |  | 513 | [22 empty] | VV | 0
37 | 69366198R | geotextilie PP; funkce separační, ochranná, výztužná, filtrační; plošná hmotnost 300 g/m2; zpevněná oboustranně | m2 | 4104.0648 |  | 0 | 39.2 | 160879.34 | 0 | 0 | 21 | 0 | 0.0003 | 1.23 | 0 | 0 | SPCM | RTS 20/ II | RTS 20/ II | 0 | 0 |  | Specifikace |  |  |  | POL3_0
|  | trativody : 584,592*1,15 |  | 672.28 | [22 empty] | VV | 0
|  | nové hřiště : 2054,16*1,15 |  | 2362.28 | [22 empty] | VV | 0
|  | ovál : 930*1,15 |  | 1069.5 | [22 empty] | VV | 0
38 | 215901101RT5 | Zhutnění podloží z rostlé horniny 1 až 4 pod násypy z hornin soudržných do 92% PS a nesoudržných sypkých relativní ulehlosti l(d) do 0,8 vibrační deskou | m2 | 202.96 |  | 0 | 0 | 0 | 91.1 | 18489.66 | 21 | 0 | 0 | 0 | 0 | 0 |  | RTS 20/ II | RTS 20/ II | 0.15 | 30.44 |  | Práce |  |  |  | POL1_1
|  | z rostlé horniny tř.1 - 4 pod násypy z hornin soudržných do 92% PS a hornin nesoudržných sypkých relativní ulehlosti I(d) do 0,8 | [24 empty] | POP |  | z rostlé horniny tř.1 - 4 pod násypy z hornin soudržných do 92% PS a hornin nesoudržných sypkých relativní ulehlosti I(d) do 0,8
|  | zpevněná plocha - severní strana : 188,4 |  | 188.4 | [22 empty] | VV | 0
|  | rozhodčí : (1,4*5,2)*2 |  | 14.56 | [22 empty] | VV | 0
39 | 275353111R00 | Bednění kotevních otvorů a prostupů v základových patkách o průřezu přes 0,01 do 0,02 m2, hloubky do 0,5 m | kus | 98 |  | 0 | 36.49 | 3576.02 | 246.51 | 24157.98 | 21 | 0 | 0.00309 | 0.3 | 0 | 0 |  | RTS 20/ II | RTS 20/ II | 0.554 | 54.29 |  | Práce |  |  |  | POL1_1
|  | včetně polohového zajištění a odbednění, popřípadě ztraceného bednění z pletiva a podobně. | [24 empty] | POP
|  | patky - oplocení oválu : 70+27 |  | 97 | [22 empty] | VV | 0
|  | patka vrh koulí : 1 |  | 1 | [22 empty] | VV | 0
40 | 212810010RAB | Trativody z flexibilních trubek lože ze štěrkopísku a obsyp z drceného kameniva, d 80 mm | m | 285 |  | 0 | 152.88 | 43570.8 | 302.27 | 86146.95 | 21 | 0 | 0.43625 | 124.33 | 0 | 0 |  | RTS 20/ II | Součtová | 0.78363 | 223.33 |  | Agregovaná položka |  |  |  | POL2_1
|  | Lože pro trativody, položení trubek, obsyp potrubí sypaninou z vhodných hornin, nebo materiálem připraveným podél výkopu ve vzdálenosti do 3 m od jeho kraje. Bez výkopu rýhy. | [24 empty] | POP |  | Lože pro trativody, položení trubek, obsyp potrubí sypaninou z vhodných hornin, nebo materiálem připraveným podél výkopu ve vzdálenosti do 3 m od jeho kraje. Bez výkopu rýhy.
|  | hřiště - podélná drenáž : 53*2+70*2 |  | 246 | [22 empty] | VV | 0
|  | příčná drenáž : 39 |  | 39 | [22 empty] | VV | 0
41 | 275353122R00 | Bednění kotevních otvorů a prostupů v základových patkách o průřezu přes 0,02 do 0,05 m2, hloubky přes 0,5 do 1,00 m | kus | 62 |  | 0 | 106.32 | 6591.84 | 396.68 | 24594.16 | 21 | 0 | 0.00942 | 0.58 | 0 | 0 |  | RTS 20/ II | RTS 20/ II | 0.898 | 55.68 |  | Práce |  |  |  | POL1_1
|  | včetně polohového zajištění a odbednění, popřípadě ztraceného bednění z pletiva a podobně. | [24 empty] | POP
|  | patky - oplocení hřiště : 61 |  | 61 | [22 empty] | VV | 0
|  | patka vrh koulí : 1 |  | 1 | [22 empty] | VV | 0
42 | 271571111R00 | Polštáře zhutněné pod základy štěrkopísek tříděný, | m3 | 3.118 |  | 0 | 725.6 | 2262.42 | 476.4 | 1485.42 | 21 | 0 | 2.1 | 6.55 | 0 | 0 |  | RTS 20/ II | RTS 20/ II | 0.965 | 3.01 |  | Práce |  |  |  | POL1_1
|  | opěrná stěna : 77,95*0,4*0,1 |  | 3.118 | [22 empty] | VV | 0
43 | 271571111R00 | Polštáře zhutněné pod základy štěrkopísek tříděný, | m3 | 0.3888 |  | 0 | 725.6 | 282.11 | 476.4 | 185.22 | 21 | 0 | 2.1 | 0.82 | 0 | 0 |  | RTS 20/ II | RTS 20/ II | 0.965 | 0.38 |  | Práce |  |  |  | POL1_1
|  | vyrovnávací schodiště - severní strana : 2,7*1,2*0,12 |  | 0.3888 | [22 empty] | VV | 0
44 | 271571111R00 | Polštáře zhutněné pod základy štěrkopísek tříděný, | m3 | 1.3392 |  | 0 | 725.6 | 971.72 | 476.4 | 637.99 | 21 | 0 | 2.1 | 2.81 | 0 | 0 |  | RTS 20/ II | RTS 20/ II | 0.965 | 1.29 |  | Práce |  |  |  | POL1_1
|  | patky tl.100 mm - oplocení oválu : 0,4*0,4*0,1*70*1,035 |  | 1.1592 | [22 empty] | VV | 0
|  | patka vrh koulí : 0,6*0,6*0,5 |  | 0.18 | [22 empty] | VV | 0
45 | 275313611R00 | Beton základových patek prostý třídy C 16/20 | m3 | 23.1736 |  | 0 | 2449.4 | 56761.54 | 280.6 | 6502.53 | 21 | 0 | 2.525 | 58.51 | 0 | 0 |  | RTS 20/ II | RTS 20/ II | 0.477 | 11.05 |  | Práce |  |  |  | POL1_1
|  | oplocení oválu : 0,4*0,4*0,8*70*1,035 |  | 9.2736 | [22 empty] | VV | 0
|  | oplocení hřiště : 0,4*0,4*0,9*61*1,035 |  | 9.0914 | [22 empty] | VV | 0
|  | volejbal : 0,5*0,5*0,9*2*1,035 |  | 0.46575 | [22 empty] | VV | 0
|  | basketbal : 0,6*0,6*0,9*4*1,035 |  | 1.3414 | [22 empty] | VV | 0
|  | házená : 0,5*0,5*0,9*4*1,035 |  | 0.9315 | [22 empty] | VV | 0
|  | vrh koulí : 2*1,035 |  | 2.07 | [22 empty] | VV | 0
Díl: | 3 | Svislé a kompletní konstrukce |  |  |  | 0 |  | 299608.12 |  | 253303.49 |  | 0 |  | 149.42 |  | 0 |  |  |  |  | 456.85 | [5 empty] | DIL
46 | 327351221R00 | Bednění zdí a valů svislých i skloněných výšky do 20 m odbednění | m2 | 172.37 |  | 0 | 0 | 0 | 283 | 48780.71 | 21 | 0 | 0 | 0 | 0 | 0 |  | RTS 20/ II | RTS 20/ II | 0.526 | 90.67 |  | Práce |  |  |  | POL1_1
47 | 327351211R00 | Bednění zdí a valů svislých i skloněných výšky do 20 m zřízení | m2 | 172.37 |  | 0 | 280.23 | 48303.25 | 594.77 | 102520.5 | 21 | 0 | 0.03824 | 6.59 | 0 | 0 |  | RTS 20/ II | RTS 20/ II | 0.927 | 159.79 |  | Práce |  |  |  | POL1_1
|  | (77,95+0,4)*2*1,1 |  | 172.37 | [22 empty] | VV | 0
48 | 318110011RT5 | Podhrabové desky osazení s dodávkou podhrabové desky a držáků, deska 2950 x 300 x 50 mm, držák bez zámku oboustranný Zn na sloupek 48 mm a 60 mm / 300 mm | soubor | 93 |  | 0 | 654.19 | 60839.67 | 768.81 | 71499.33 | 21 | 0 | 0.10481 | 9.75 | 0 | 0 |  | RTS 20/ II | RTS 20/ II | 1.5 | 139.5 |  | Práce |  |  |  | POL1_1
|  | oplocení oválu : 93 |  | 93 | [22 empty] | VV | 0
49 | 327321822R00 | Zdi a valy z betonu železového pohledového třídy PB 2 (v přírodní barvě drtí a přísad) z betonu třídy C 16/20, portlandský cement | m3 | 51.6341 |  | 0 | 2492.32 | 128688.65 | 182.68 | 9432.51 | 21 | 0 | 2.525 | 130.38 | 0 | 0 |  | RTS 20/ II | RTS 20/ II | 0.459 | 23.7 |  | Práce |  |  |  | POL1_1
|  | opěrná stěna : 77,95*0,4*1,6*1,035 |  | 51.63 | [22 empty] | VV | 0
50 | 327361040R00 | Výztuž zdí a valů ze svařovaných sítí, | t | 2.5617 |  | 0 | 24114.98 | 61776.55 | 8225.02 | 21070.44 | 21 | 0 | 1.0531 | 2.7 | 0 | 0 |  | RTS 20/ II | RTS 20/ II | 16.86 | 43.19 |  | Práce |  |  |  | POL1_1
|  | 100/100/8 mm : 77,95*1,6*2*1,3*7,9*0,001 |  | 2.56 | [22 empty] | VV | 0
Díl: | 4 | Vodorovné konstrukce |  |  |  | 0 |  | 8952.52 |  | 13166.47 |  | 0 |  | 2.33 |  | 0 |  |  |  |  | 30.39 | [5 empty] | DIL
51 | 430320030RAA | Schodiště ze železobetonu přímočaré, z betonu C 16/20, výztuž 90 kg/m3 | m3 | 0.7722 |  | 0 | 11593.53 | 8952.52 | 17050.6 | 13166.47 | 21 | 0 | 3.0195 | 2.33 | 0 | 0 |  | RTS 20/ II | Součtová | 39.3579 | 30.39 |  | Agregovaná položka |  |  |  | POL2_1
|  | Beton, výztuž, bednění schodnic a podest, podepření bednění. | [24 empty] | POP
|  | vyrovnávací schodiště - severní strana : | [24 empty] | VV | 0
|  | deska 180 mm : 2,7*1,2*0,18 |  | 0.58 | [22 empty] | VV | 0
|  | stupně : 0,3*0,15*1,2*3,5 |  | 0.19 | [22 empty] | VV | 0
Díl: | 5 | Komunikace |  |  |  | 0 |  | 6992171.19 |  | 1042705.52 |  | 0 |  | 5347.03 |  | 0 |  |  |  |  | 1173.02 | [5 empty] | DIL
52 | 564211112R00 | Podklad nebo podsyp ze štěrkopísku tloušťka po zhutnění 60 mm | m2 | 2984.16 |  | 0 | 37.62 | 112264.1 | 12.88 | 38435.98 | 21 | 0 | 0.12144 | 362.4 | 0 | 0 |  | RTS 20/ II | RTS 20/ II | 0.024 | 71.62 |  | Práce |  |  |  | POL1_1
|  | s rozprostřením, vlhčením a zhutněním | [24 empty] | POP
|  | ovál : 930 |  | 930 | [22 empty] | VV | 0
|  | hřiště : 2054,16 |  | 2054.16 | [22 empty] | VV | 0
53 | 564801112RT2 | Podklad ze štěrkodrti s rozprostřením a zhutněním frakce 0-32 mm, tloušťka po zhutnění 40 mm | m2 | 2984.16 |  | 0 | 39.65 | 118321.94 | 22.65 | 67591.22 | 21 | 0 | 0.1008 | 300.8 | 0 | 0 |  | RTS 20/ II | RTS 20/ II | 0.025 | 74.6 |  | Práce |  |  |  | POL1_1
|  | ovál : 930 |  | 930 | [22 empty] | VV | 0
|  | hřiště : 2054,16 |  | 2054.16 | [22 empty] | VV | 0
54 | 589651121R00 | Kryt proch pro tělovýchovu polyuretanový lajnování polyuretanovou dvousložkovou barvou | m | 659.592 |  | 0 | 20.52 | 13534.83 | 47.28 | 31185.51 | 21 | 0 | 2e-05 | 0.01 | 0 | 0 |  | RTS 20/ II | RTS 20/ II | 0.07 | 46.17 |  | Práce |  |  |  | POL1_1
|  | volejbal : 18*2+9*4 |  | 72 | [22 empty] | VV | 0
|  | basketbal : (14+26)*2*2 |  | 160 | [22 empty] | VV | 0
|  | 6*8 |  | 48 | [22 empty] | VV | 0
|  | 6,28*1,9*6 |  | 71.59 | [22 empty] | VV | 0
|  | házená, malá kopaná : 30*3 |  | 90 | [22 empty] | VV | 0
|  | 44*2 |  | 88 | [22 empty] | VV | 0
|  | (40+20,3)*2 |  | 120.6 | [22 empty] | VV | 0
|  | 4,7*2 |  | 9.4 | [22 empty] | VV | 0
55 | 589651101R00 | Kryt proch pro tělovýchovu polyuretanový penetrace asfaltového podkladu | m2 | 2984.16 |  | 0 | 58.01 | 173111.12 | 12.99 | 38764.24 | 21 | 0 | 0 | 0 | 0 | 0 |  | RTS 20/ II | RTS 20/ II | 0.03 | 89.52 |  | Práce |  |  |  | POL1_1
|  | ovál : 930 |  | 930 | [22 empty] | VV | 0
|  | hřiště : 2054,16 |  | 2054.16 | [22 empty] | VV | 0
56 | 564751111R00 | Podklad nebo kryt z kameniva hrubého drceného tloušťka po zhutnění 150 mm | m2 | 2984.16 |  | 0 | 125.83 | 375496.85 | 24.67 | 73619.23 | 21 | 0 | 0.3225 | 962.39 | 0 | 0 |  | RTS 20/ II | RTS 20/ II | 0.026 | 77.59 |  | Práce |  |  |  | POL1_1
|  | velikost 32 - 63 mm s rozprostřením a zhutněním | [24 empty] | POP
|  | ovál : 930 |  | 930 | [22 empty] | VV | 0
|  | hřiště : 2054,16 |  | 2054.16 | [22 empty] | VV | 0
57 | 564861111RT4 | Podklad ze štěrkodrti s rozprostřením a zhutněním frakce 0-63 mm, tloušťka po zhutnění 200 mm | m2 | 1605 |  | 0 | 187.02 | 300167.1 | 29.48 | 47315.4 | 21 | 0 | 0.441 | 707.81 | 0 | 0 |  | RTS 20/ II | RTS 20/ II | 0.029 | 46.55 |  | Práce |  |  |  | POL1_1
|  | sanace : 1605 |  | 1605 | [22 empty] | VV | 0
58 | 564851114RT4 | Podklad ze štěrkodrti s rozprostřením a zhutněním frakce 0-63 mm, tloušťka po zhutnění 180 mm | m2 | 202.96 |  | 0 | 191.95 | 38958.17 | 27.05 | 5490.07 | 21 | 0 | 0.4536 | 92.06 | 0 | 0 |  | RTS 20/ II | RTS 20/ II | 0.026 | 5.28 |  | Práce |  |  |  | POL1_1
|  | zpevněná plocha - severní strana : 188,4 |  | 188.4 | [22 empty] | VV | 0
|  | rozhodčí : (1,4*5,2)*2 |  | 14.56 | [22 empty] | VV | 0
59 | 564851114RT4 | Podklad ze štěrkodrti s rozprostřením a zhutněním frakce 0-63 mm, tloušťka po zhutnění 180 mm | m2 | 1605 |  | 0 | 191.95 | 308079.75 | 27.05 | 43415.25 | 21 | 0 | 0.4536 | 728.03 | 0 | 0 |  | RTS 20/ II | RTS 20/ II | 0.026 | 41.73 |  | Práce |  |  |  | POL1_
|  | sanace : 1605 |  | 1605 | [22 empty] | VV | 0
60 | 576411115R00 | Koberec živičný drenážní jemnozrnný, zrno 8 mm, tloušťky 40 mm po zhutnění, v pruhu šířky do 3 m | m2 | 2984.16 |  | 0 | 197.03 | 587969.04 | 42.47 | 126737.28 | 21 | 0 | 0.1104 | 329.45 | 0 | 0 |  | RTS 20/ II | RTS 20/ II | 0.045 | 134.29 |  | Práce |  |  |  | POL1_1
|  | ovál : 930 |  | 930 | [22 empty] | VV | 0
|  | hřiště : 2054,16 |  | 2054.16 | [22 empty] | VV | 0
61 | 596291113R00 | Řezání zámkové dlažby tloušťky 80 mm | m | 40 |  | 0 | 14.37 | 574.8 | 231.13 | 9245.2 | 21 | 0 | 0.00036 | 0.01 | 0 | 0 |  | RTS 20/ II | RTS 20/ II | 0.43 | 17.2 |  | Práce |  |  |  | POL1_1
|  | odhad : 40 |  | 40 | [22 empty] | VV | 0
62 | 596215040R00 | Kladení zámkové dlažby do drtě tloušťka dlažby 80 mm, tloušťka lože 40 mm | m2 | 202.96 |  | 0 | 40.88 | 8297 | 234.62 | 47618.48 | 21 | 0 | 0.0739 | 15 | 0 | 0 |  | RTS 20/ II | RTS 20/ II | 0.478 | 97.01 |  | Práce |  |  |  | POL1_1
|  | s provedením lože z kameniva drceného, s vyplněním spár, s dvojitým hutněním a se smetením přebytečného materiálu na krajnici. S dodáním hmot pro lože a výplň spár. | [24 empty] | POP |  | s provedením lože z kameniva drceného, s vyplněním spár, s dvojitým hutněním a se smetením přebytečného materiálu na krajnici. S dodáním hmot pro lože a výplň spár.
|  | zpevněná plocha - severní strana : 188,4 |  | 188.4 | [22 empty] | VV | 0
|  | rozhodčí : (5,2*1,4)*2 |  | 14.56 | [22 empty] | VV | 0
63 | 567122111R00 | Podklad z kameniva zpevněného cementem SC C8/10, tloušťka po zhutnění 120 mm | m2 | 202.96 |  | 0 | 253.77 | 51505.16 | 33.73 | 6845.84 | 21 | 0 | 0.30651 | 62.21 | 0 | 0 |  | RTS 20/ II | RTS 20/ II | 0.025 | 5.07 |  | Práce |  |  |  | POL1_1
|  | bez dilatačních spár, s rozprostřením a zhutněním, ošetřením povrchu podkladu vodou | [24 empty] | POP
|  | zpevněná plocha - severní strana : 188,4 |  | 188.4 | [22 empty] | VV | 0
|  | rozhodčí : (1,4*5,2)*2 |  | 14.56 | [22 empty] | VV | 0
64 | 576411117R00 | Koberec živičný drenážní jemnozrnný, zrno 8 mm, tloušťky 50 mm po zhutnění, v pruhu šířky do 3 m | m2 | 2984.16 |  | 0 | 246.53 | 735684.96 | 42.47 | 126737.28 | 21 | 0 | 0.138 | 411.81 | 0 | 0 |  | RTS 20/ II | RTS 20/ II | 0.045 | 134.29 |  | Práce |  |  |  | POL1_1
|  | ovál : 930 |  | 930 | [22 empty] | VV | 0
|  | hřiště : 2054,16 |  | 2054.16 | [22 empty] | VV | 0
65 | 592451178R | dlažba betonová dvouvrstvá; obdélník; dlaždice bez fazety; šedá; l = 200 mm; š = 100 mm; tl. 80,0 mm | m2 | 207.0192 |  | 0 | 418 | 86534.03 | 0 | 0 | 21 | 0 | 0.17245 | 35.7 | 0 | 0 | SPCM | RTS 20/ II | RTS 20/ II | 0 | 0 |  | Specifikace |  |  |  | POL3_0
|  | ZP : 188,4*1,02 |  | 192.168 | [22 empty] | VV | 0
|  | rozhodčí : ((5,2*1,4)*2)*1,02 |  | 14.8512 | [22 empty] | VV | 0
66 | 567153115R00 | Podklad z kameniva zpevněného cementem SC C5/6, tloušťka po zhutnění 300 mm | m2 | 1605 |  | 0 | 626.35 | 1005291.75 | 42.65 | 68453.25 | 21 | 0 | 0.75447 | 1210.92 | 0 | 0 |  | RTS 20/ II | RTS 20/ II | 0.028 | 44.94 |  | Práce |  |  |  | POL1_1
|  | bez dilatačních spár, s rozprostřením a zhutněním, ošetřením povrchu podkladu vodou | [24 empty] | POP
|  | stabilizace podloží : 1605 |  | 1605 | [22 empty] | VV | 0
67 | 589651111R00 | Kryt proch pro tělovýchovu polyuretanový dvouvrstvý povrch z granulátu a vrchního nástřiku | m2 | 2984.16 |  | 0 | 860.58 | 2568108.41 | 73.42 | 219097.03 | 21 | 0 | 0.01 | 29.84 | 0 | 0 |  | RTS 20/ II | RTS 20/ II | 0.036 | 107.43 |  | Práce |  |  |  | POL1_1
|  | ovál- červená barva : 930 |  | 930 | [22 empty] | VV | 0
|  | hřiště- modrá barva : 2054,16 |  | 2054.16 | [22 empty] | VV | 0
68 | 584121111RT4 | Osazení silničních panelů včetně dodávky panelu silníčních železobetonových délky 3000 mm, šířky 2000 mm, výšky 150 mm | m2 | 150 |  | 0 | 1202.32 | 180348 | 180.68 | 27102 | 21 | 0 | 0.4615 | 69.23 | 0 | 0 |  | RTS 20/ II | RTS 20/ II | 0.25 | 37.5 |  | Práce |  |  |  | POL1_1
|  | ze železového betonu, s provedením podkladu z kameniva těženého do tl. 4 cm | [24 empty] | POP
|  | 3*50 |  | 150 | [22 empty] | VV | 0
69 | 597101020RAX | Žlab odvodňovací polymerbeton, zatížení B125 kN včetně dodávky roštu a žlabu sportovního | m | 236.7 |  | 0 | 1385.4 | 327924.18 | 274.83 | 65052.26 | 21 | 0 | 0.12405 | 29.36 | 0 | 0 |  | Vlastní | Součtová | 0.60088 | 142.23 |  | Agregovaná položka |  |  |  | POL2_1
|  | ovál - vnitřní strana : 201 |  | 201 | [22 empty] | VV | 0
|  | hřiště : 35,7 |  | 35.7 | [22 empty] | VV | 0
Díl: | 96 | Bourání konstrukcí |  |  |  | 0 |  | 0 |  | 7920 |  | 0 |  | 0 |  | 0 |  |  |  |  | 10.2 | [5 empty] | DIL
70 | 979094441R00 | Očištění vybour. panelů s výplní kamen. těženým | m2 | 150 |  | 0 | 0 | 0 | 52.8 | 7920 | 21 | 0 | 0 | 0 | 0 | 0 |  | RTS 20/ II | RTS 20/ II | 0.068 | 10.2 |  | Práce |  |  |  | POL1_1
|  | 3*50 |  | 150 | [22 empty] | VV | 0
Díl: | 63 | Podlahy a podlahové konstrukce |  |  |  | 0 |  | 34881.39 |  | 13050.36 |  | 0 |  | 35.86 |  | 0 |  |  |  |  | 32.91 | [5 empty] | DIL
71 | 631315611R00 | Mazanina z betonu prostého tl. přes 120 do 240 mm třídy C 16/20 , | m3 | 14.202 |  | 0 | 2456.09 | 34881.39 | 918.91 | 13050.36 | 21 | 0 | 2.525 | 35.86 | 0 | 0 |  | RTS 20/ II | RTS 20/ II | 2.317 | 32.91 |  | Práce |  |  |  | POL1_1
|  | (z kameniva) hlazená dřevěným hladítkem | [24 empty] | POP
|  | Včetně vytvoření dilatačních spár, bez zaplnění. | [24 empty] | POP
|  | odvodňovací žlab - lože : 236,7*0,3*0,2 |  | 14.202 | [22 empty] | VV | 0
Díl: | 8 | Trubní vedení |  |  |  | 0 |  | 8144.5 |  | 25266 |  | 0 |  | 11.72 |  | 0 |  |  |  |  | 49.65 | [5 empty] | DIL
72 | 831350111RAB | Kanalizační přípojka z trub PVC, D 125 mm rýha šířky 0,8 m, hloubky 1,2 m | m | 25 |  | 0 | 325.78 | 8144.5 | 1010.64 | 25266 | 21 | 0 | 0.46866 | 11.72 | 0 | 0 |  | RTS 20/ II | Součtová | 1.9861 | 49.65 |  | Agregovaná položka |  |  |  | POL2_
|  | napojení drenáží do podzemní zásobníkové jímky, kompletní : | [24 empty] | VV | 0
|  | provedení : 25 |  | 25 | [22 empty] | VV | 0
Díl: | 91 | Doplňující práce na komunikaci |  |  |  | 0 |  | 164253.74 |  | 24218.31 |  | 0 |  | 43.97 |  | 0 |  |  |  |  | 53.44 | [5 empty] | DIL
73 | 592174230R | obrubník chodníkový materiál beton; l = 1000,0 mm; š = 80,0 mm; h = 250,0 mm; barva šedá | kus | 94.94 |  | 0 | 124 | 11772.56 | 0 | 0 | 21 | 0 | 0.045 | 4.27 | 0 | 0 | SPCM | RTS 20/ II | RTS 20/ II | 0 | 0 |  | Specifikace |  |  |  | POL3_0
|  | 94*1,01 |  | 94.94 | [22 empty] | VV | 0
74 | 916231001R00 | Osazení obrub ploch pro tělovýchovu obrubník, bez dodávky obrubníku | m | 262 |  | 0 | 87.21 | 22849.02 | 62.79 | 16450.98 | 21 | 0 | 0.09471 | 24.81 | 0 | 0 |  | RTS 20/ II | RTS 20/ II | 0.14 | 36.68 |  | Práce |  |  |  | POL1_1
|  | ovál - vnější strana : 246 |  | 246 | [22 empty] | VV | 0
|  | rozhodčí : (1,4+1,4+5,2)*2 |  | 16 | [22 empty] | VV | 0
75 | 916561111R00 | Osazení záhonového obrubníku betonového do lože z betonu prostého C 12/15, s boční opěrou z betonu prostého | m | 94 |  | 0 | 90.11 | 8470.34 | 64.89 | 6099.66 | 21 | 0 | 0.1025 | 9.64 | 0 | 0 |  | RTS 20/ II | RTS 20/ II | 0.14 | 13.16 |  | Práce |  |  |  | POL1_1
|  | se zřízením lože z betonu prostého C 12/15 tl. 80-100 mm | [24 empty] | POP
|  | zpevněná plocha - severní strana : 94 |  | 94 | [22 empty] | VV | 0
76 | 916561111R00 | Osazení záhonového obrubníku betonového do lože z betonu prostého C 12/15, s boční opěrou z betonu prostého | m | 25.7 |  | 0 | 90.11 | 2315.83 | 64.89 | 1667.67 | 21 | 0 | 0.1025 | 2.63 | 0 | 0 |  | RTS 20/ II | RTS 20/ II | 0.14 | 3.6 |  | Práce |  |  |  | POL1_1
|  | se zřízením lože z betonu prostého C 12/15 tl. 80-100 mm | [24 empty] | POP
|  | skok daleký : (9+3,85)*2 |  | 25.7 | [22 empty] | VV | 0
77 | 27252998R | obrubník parkový materiál pryž; l = 1000,0 mm; š = 250,0 mm; h = 40,0 mm; barva červená | kus | 290.577 |  | 0 | 409 | 118845.99 | 0 | 0 | 21 | 0 | 0.009 | 2.62 | 0 | 0 | SPCM | RTS 20/ II | RTS 20/ II | 0 | 0 |  | Specifikace |  |  |  | POL3_0
|  | 246*1,01 |  | 248.46 | [22 empty] | VV | 0
|  | 25,7*1,01 |  | 25.957 | [22 empty] | VV | 0
|  | (1,4+1,4+5,2)*2*1,01 |  | 16.16 | [22 empty] | VV | 0
Díl: | 94 | Lešení a stavební výtahy |  |  |  | 0 |  | 25952.26 |  | 49872.96 |  | 0 |  | 0.08 |  | 0 |  |  |  |  | 24.96 | [5 empty] | DIL
78 | 944944011R00 | Montáž ochranné sítě z umělých vláken | m2 | 460.8 |  | 0 | 0 | 0 | 13.7 | 6312.96 | 21 | 0 | 0 | 0 | 0 | 0 |  | RTS 20/ II | RTS 20/ II | 0.0303 | 13.96 |  | Práce |  |  |  | POL1_1
|  | oplocení hřiště - v.3000 mm : 153,6*3 |  | 460.8 | [22 empty] | VV | 0
79 | 709213371R | síťovina ochranná HDPE; se stabilizací proti UV; š = 1 500,0 mm; plošná hmotnost 150 g/m2; stínění 72 % | m2 | 506.88 |  | 0 | 51.2 | 25952.26 | 0 | 0 | 21 | 0 | 0.00015 | 0.08 | 0 | 0 | SPCM | RTS 20/ II | RTS 20/ II | 0 | 0 |  | Specifikace |  |  |  | POL3_0
|  | 460,8*1,1 |  | 506.88 | [22 empty] | VV | 0
80 | 946941192RT1 | Montáž sestavy pojízdného hliníkového lešení (věže) nájemné sestavy pojízdného hliníkového lešení (věže) plochy 2,5 x 1,45 m, pracovní výšky do 4,2 m | den | 112 |  | 0 | 0 | 0 | 351 | 39312 | 21 | 0 | 0 | 0 | 0 | 0 |  | RTS 20/ II | RTS 20/ II | 0 | 0 |  | Práce |  |  |  | POL1_1
|  | oplocení oválu : 2*28 |  | 56 | [22 empty] | VV | 0
|  | oplocení hřiště : 2*28 |  | 56 | [22 empty] | VV | 0
81 | 946941802RT1 | Demontáž sestavy pojízdného hliníkového lešení (věže) plochy 2,5 x 1,45 m, pracovní výšky do 4,3 m | sada | 4 |  | 0 | 0 | 0 | 444 | 1776 | 21 | 0 | 0 | 0 | 0 | 0 |  | RTS 20/ II | RTS 20/ II | 1.15 | 4.6 |  | Práce |  |  |  | POL1_1
|  | oplocení oválu : 2 |  | 2 | [22 empty] | VV | 0
|  | oplocení hřiště : 2 |  | 2 | [22 empty] | VV | 0
82 | 946941102RT1 | Montáž sestavy pojízdného hliníkového lešení (věže) plochy 2,5 x 1,45 m, pracovní výšky do 4,2 m | sada | 4 |  | 0 | 0 | 0 | 618 | 2472 | 21 | 0 | 0 | 0 | 0 | 0 |  | RTS 20/ II | RTS 20/ II | 1.6 | 6.4 |  | Práce |  |  |  | POL1_1
|  | oplocení oválu : 2 |  | 2 | [22 empty] | VV | 0
|  | oplocení hřiště : 2 |  | 2 | [22 empty] | VV | 0
Díl: | 96 | Bourání konstrukcí |  |  |  | 0 |  | 0 |  | 500774.4 |  | 0 |  | 0 |  | 637.56 |  |  |  |  | 1152.53 | [5 empty] | DIL
83 | 965042241RT4 | Bourání podkladů pod dlažby nebo litých celistvých dlažeb a mazanin betonových nebo z litého asfaltu, tloušťky přes 100 mm, plochy přes 4 m2 | m3 | 289.8 |  | 0 | 0 | 0 | 1728 | 500774.4 | 21 | 0 | 0 | 0 | 2.2 | 637.56 |  | RTS 20/ II | RTS 20/ II | 3.977 | 1152.53 |  | Práce |  |  |  | POL1_1
|  | stávající hřiště - odhad tl.150 mm : 42*46*0,15 |  | 289.8 | [22 empty] | VV | 0
Díl: | 99 | Staveništní přesun hmot |  |  |  | 0 |  | 0 |  | 251111.18 |  | 0 |  | 0 |  | 0 |  |  |  |  | 67.19 | [5 empty] | DIL
84 | 998225111R00 | Přesun hmot komunikací a letišť, kryt živičný jakékoliv délky objektu | t | 4199.1837 |  | 0 | 0 | 0 | 59.8 | 251111.18 | 21 | 0 | 0 | 0 | 0 | 0 |  | RTS 20/ II | RTS 20/ II | 0.016 | 67.19 |  | Práce |  |  |  | POL1_1
|  | vodorovně do 200 m | [24 empty] | POP
Díl: | VON | Vedlejší a ostatní náklady |  |  |  | 0 |  | 0 |  | 250500 |  | 0 |  | 0 |  | 0 |  |  |  |  | 0 | [5 empty] | DIL
85 | 005111020R | Vytyčení stavby | Soubor | 1 |  | 0 | 0 | 0 | 18000 | 18000 | 21 | 0 | 0 | 0 | 0 | 0 |  | RTS 20/ II | Indiv | 0 | 0 |  | VRN |  |  |  | POL99_
|  | Geodetické zaměření rohů stavby, stabilizace bodů a sestavení laviček. | [24 empty] | POP
|  | Vyhotovení protokolu o vytyčení stavby se seznamem souřadnic vytyčených bodů a jejich polohopisnými (S-JTSK) a výškopisnými (Bpv) hodnotami. | [24 empty] | POP |  | Vyhotovení protokolu o vytyčení stavby se seznamem souřadnic vytyčených bodů a jejich polohopisnými (S-JTSK) a výškopisnými (Bpv) hodnotami.
86 | 005111021R | Vytyčení inženýrských sítí | Soubor | 1 |  | 0 | 0 | 0 | 9000 | 9000 | 21 | 0 | 0 | 0 | 0 | 0 |  | RTS 20/ II | Indiv | 0 | 0 |  | VRN |  |  |  | POL99_
|  | Zaměření a vytýčení stávajících inženýrských sítí v místě stavby z hlediska jejich ochrany při provádění stavby. | [24 empty] | POP |  | Zaměření a vytýčení stávajících inženýrských sítí v místě stavby z hlediska jejich ochrany při provádění stavby.
87 | 005121 R | Zařízení staveniště | Soubor | 1 |  | 0 | 0 | 0 | 25000 | 25000 | 21 | 0 | 0 | 0 | 0 | 0 |  | RTS 20/ II | Indiv | 0 | 0 |  | VRN |  |  |  | POL99_
|  | Veškeré náklady spojené s vybudováním, provozem a odstraněním zařízení staveniště. | [24 empty] | POP
88 | 005122010R | Provoz objednatele | Soubor | 1 |  | 0 | 0 | 0 | 5000 | 5000 | 21 | 0 | 0 | 0 | 0 | 0 |  | RTS 20/ II | Indiv | 0 | 0 |  | VRN |  |  |  | POL99_
|  | Náklady na ztížené provádění stavebních prací v důsledku nepřerušeného provozu na staveništi nebo v případech nepřerušeného provozu v objektech v nichž se stavební práce provádí. | [24 empty] | POP |  | Náklady na ztížené provádění stavebních prací v důsledku nepřerušeného provozu na staveništi nebo v případech nepřerušeného provozu v objektech v nichž se stavební práce provádí.
89 | 005124010R | Koordinační činnost | Soubor | 1 |  | 0 | 0 | 0 | 5000 | 5000 | 21 | 0 | 0 | 0 | 0 | 0 |  | RTS 20/ II | Indiv | 0 | 0 |  | VRN |  |  |  | POL99_
|  | Koordinace stavebních a technologických dodávek stavby. | [24 empty] | POP
90 | 005211080R | Bezpečnostní a hygienická opatření na staveništi | Soubor | 1 |  | 0 | 0 | 0 | 5000 | 5000 | 21 | 0 | 0 | 0 | 0 | 0 |  | RTS 20/ II | Indiv | 0 | 0 |  | VRN |  |  |  | POL99_
|  | Náklady na ochranu staveniště před vstupem nepovolaných osob, včetně příslušného značení, náklady na osvětlení staveniště, náklady na vypracování potřebné dokumentace pro provoz staveniště z hlediska požární ochrany (požární řád a poplachová směrnice) a z hlediska provozu staveniště (provozně dopravní řád). | [24 empty] | POP |  | Náklady na ochranu staveniště před vstupem nepovolaných osob, včetně příslušného značení, náklady na osvětlení staveniště, náklady na vypracování potřebné dokumentace pro provoz staveniště z hlediska požární ochrany (požární řád a poplachová směrnice) a z hlediska provozu staveniště (provozně dopravní řád).
91 | 005241020R | Geodetické zaměření skutečného provedení | Soubor | 1 |  | 0 | 0 | 0 | 18000 | 18000 | 21 | 0 | 0 | 0 | 0 | 0 |  | RTS 20/ II | Indiv | 0 | 0 |  | VRN |  |  |  | POL99_
|  | Náklady na provedení skutečného zaměření stavby v rozsahu nezbytném pro zápis změny do katastru nemovitostí. | [24 empty] | POP |  | Náklady na provedení skutečného zaměření stavby v rozsahu nezbytném pro zápis změny do katastru nemovitostí.
92 | 005261010R | Pojištění dodavatele a pojištění díla | Soubor | 1 |  | 0 | 0 | 0 | 5000 | 5000 | 21 | 0 | 0 | 0 | 0 | 0 |  | RTS 20/ II | Indiv | 0 | 0 |  | VRN |  |  |  | POL99_
|  | Náklady spojené s povinným pojištěním dodavatele nebo stavebního díla či jeho části, v rozsahu obchodních podmínek. | [24 empty] | POP |  | Náklady spojené s povinným pojištěním dodavatele nebo stavebního díla či jeho části, v rozsahu obchodních podmínek.
93 | R_3089946 | Realizační dokumentace | soubor | 1 |  | 0 | 0 | 0 | 150000 | 150000 | 21 | 0 | 0 | 0 | 0 | 0 |  | Vlastní | Indiv | 0 | 0 |  | Práce |  |  |  | POL1_1
94 | R_3089964 | Montáž a demontáž staveništního oplocení, vlastní zhotovitele | m | 210 |  | 0 | 0 | 0 | 50 | 10500 | 21 | 0 | 0 | 0 | 0 | 0 |  | Vlastní | Indiv | 0 | 0 |  | Práce |  |  |  | POL1_1
Díl: | 7660 | Mobiliář |  |  |  | 0 |  | 0 |  | 304750 |  | 0 |  | 0 |  | 0 |  |  |  |  | 0 | [5 empty] | DIL
95 | R_3038928 | Basketbalová konstrukce příhradová sklopná v. do 4 m D+M | ks | 4 |  | 0 | 0 | 0 | 65000 | 260000 | 21 | 0 | 0 | 0 | 0 | 0 |  | Vlastní | Indiv | 0 | 0 |  | Práce |  |  |  | POL1_7
96 | R_3038929 | Branka na házenou 3x2 m, FeZn D+M | ks | 2 |  | 0 | 0 | 0 | 15800 | 31600 | 21 | 0 | 0 | 0 | 0 | 0 |  | Vlastní | Indiv | 0 | 0 |  | Práce |  |  |  | POL1_7
|  | síť 3,1x2,1 m, 4 mm, hloubka 0,8/1,1 m, kotvení do základu : 2 |  | 2 | [22 empty] | VV | 0
97 | R_3038930 | Sloupky pro volejbal 108/100 Al D+M, včetně pouzder, regulace výšky | ks | 2 |  | 0 | 0 | 0 | 4250 | 8500 | 21 | 0 | 0 | 0 | 0 | 0 |  | Vlastní | Indiv | 0 | 0 |  | Práce |  |  |  | POL1_7
98 | R_3038931 | Stolička pro rozhodčího sklopná FeZn, volejbal | ks | 1 |  | 0 | 0 | 0 | 3450 | 3450 | 21 | 0 | 0 | 0 | 0 | 0 |  | Vlastní | Indiv | 0 | 0 |  | Práce |  |  |  | POL1_7
99 | R_3038932 | Volejbalová síť LIGA D+M | ks | 1 |  | 0 | 0 | 0 | 1200 | 1200 | 21 | 0 | 0 | 0 | 0 | 0 |  | Vlastní | Indiv | 0 | 0 |  | Práce |  |  |  | POL1_7
Díl: | 767 | Konstrukce zámečnické |  |  |  | 0 |  | 95750.23 |  | 247558.03 |  | 0 |  | 1.54 |  | 0.44 |  |  |  |  | 197.48 | [5 empty] | DIL
100 | R_3038861 | Ocelové trubkové zábradlí D+M | m | 5.4 |  | 0 | 0 | 0 | 4500 | 24300 | 21 | 0 | 0 | 0 | 0 | 0 |  | Vlastní | Indiv | 0 | 0 |  | Práce |  |  |  | POL1_7
|  | žárově zinkované, včetně kotvení : | [24 empty] | VV | 0
|  | vyrovnávací schody : 2,7*2 |  | 5.4 | [22 empty] | VV | 0
101 | R_3038898 | Ocelová branka 900x2000 mm D+M, typová, včetně výplně pletivem | ks | 2 |  | 0 | 0 | 0 | 4800 | 9600 | 21 | 0 | 0 | 0 | 0 | 0 |  | Vlastní | Indiv | 0 | 0 |  | Práce |  |  |  | POL1_7
|  | oplocení oválu : 1 |  | 1 | [22 empty] | VV | 0
|  | oplocení hřiště : 1 |  | 1 | [22 empty] | VV | 0
102 | R_3038899 | Ocelová dvoukřídlová brána 3000x2000 mm D+M | ks | 1 |  | 0 | 0 | 0 | 11500 | 11500 | 21 | 0 | 0 | 0 | 0 | 0 |  | Vlastní | Indiv | 0 | 0 |  | Práce |  |  |  | POL1_7
|  | atypická, včetně výplně pletivem : | [24 empty] | VV | 0
|  | oplocení oválu : 1 |  | 1 | [22 empty] | VV | 0
103 | R_3038900 | Ocelový sloupek 48/1,5 mm dl.3500 mm D+M | ks | 97 |  | 0 | 0 | 0 | 590 | 57230 | 21 | 0 | 0 | 0 | 0 | 0 |  | Vlastní | Indiv | 0 | 0 |  | Práce |  |  |  | POL1_7
|  | povrchová úprava komaxit, zabetonování do patek : | [24 empty] | VV | 0
|  | oplocení oválu : 97 |  | 97 | [22 empty] | VV | 0
104 | R_3038901 | Ocelový sloupek 60/60/4,0 mm dl.5800 mm D+M | ks | 61 |  | 0 | 0 | 0 | 840 | 51240 | 21 | 0 | 0 | 0 | 0 | 0 |  | Vlastní | Indiv | 0 | 0 |  | Práce |  |  |  | POL1_7
|  | žárově zinkováno, včetně úchytek pro plotové panely : | [24 empty] | VV | 0
|  | a sítě : | [24 empty] | VV | 0
|  | oplocení hřiště : 61 |  | 61 | [22 empty] | VV | 0
|  | zabetonování do patek : | [24 empty] | VV | 0
105 | 998767201R00 | Přesun hmot pro kovové stavební doplňk. konstrukce v objektech výšky do 6 m | % | 3372.3798 |  | 0 | 0 | 0 | 1.8 | 6070.28 | 21 | 0 | 0 | 0 | 0 | 0 |  | RTS 20/ II | RTS 20/ II | 0 | 0 |  | Práce |  |  |  | POL1_7
|  | 50 m vodorovně | [24 empty] | POP
106 | 31478152R | drát napínací pr. 2,40 mm; povrch. úprava PVC; balení 100m | m | 1758.33 |  | 0 | 3.6 | 6329.99 | 0 | 0 | 21 | 0 | 0 | 0 | 0 | 0 | SPCM | RTS 20/ II | RTS 20/ II | 0 | 0 |  | Specifikace |  |  |  | POL3_0
|  | oplocení oválu : 279,1*6*1,05 |  | 1758.33 | [22 empty] | VV | 0
107 | 31479012R | stojek napínací poplastovaný, vel.2, používá se k vypnutí napínacího drátu u 4-hranných | kus | 78 |  | 0 | 13.7 | 1068.6 | 0 | 0 | 21 | 0 | 0 | 0 | 0 | 0 | SPCM | RTS 20/ II | RTS 20/ II | 0 | 0 |  | Specifikace |  |  |  | POL3_0
|  | oplocení oválu : 78 |  | 78 | [22 empty] | VV | 0
108 | 31327522R | pletivo drátěné 4-hranné se zapl.napínacím drátem; h = 1,50 m; velikost ok 55 mm; d drátu 2,50 mm; povrch. úprava plast na pozink.drátu; barva zelená | m | 586.11 |  | 0 | 71.3 | 41789.64 | 0 | 0 | 21 | 0 | 0.00125 | 0.73 | 0 | 0 | SPCM | RTS 20/ II | RTS 20/ II | 0 | 0 |  | Specifikace |  |  |  | POL3_0
|  | oplocení oválu : 279,1*2*1,05 |  | 586.11 | [22 empty] | VV | 0
109 | 767911822R00 | Demontáž oplocení demontáž pletiva, výšky do 2,0 m | m | 176 |  | 0 | 0 | 0 | 91.4 | 16086.4 | 21 | 0 | 0 | 0 | 0.00248 | 0.44 |  | RTS 20/ II | RTS 20/ II | 0.206 | 36.26 |  | Práce |  |  |  | POL1_7
|  | stávající hřiště : (42+46)*2 |  | 176 | [22 empty] | VV | 0
110 | 767911140R00 | Montáž oplocení z pletiva strojového, o výšce přes 2,0 do 4,0 m | m | 279.1 |  | 0 | 0 | 0 | 146.5 | 40888.15 | 21 | 0 | 0 | 0 | 0 | 0 |  | RTS 20/ II | RTS 20/ II | 0.33 | 92.1 |  | Práce |  |  |  | POL1_7
|  | oplocení oválu : 283-3-0,9 |  | 279.1 | [22 empty] | VV | 0
111 | 767915110R00 | Montáž oplocení průběžného z profilové ocei, trubek nebo tenkostěnných profilů, o hnotnosti 1 m oplocení do 15 kg | m | 153.6 |  | 0 | 0 | 0 | 199.5 | 30643.2 | 21 | 0 | 0 | 0 | 0 | 0 |  | RTS 20/ II | RTS 20/ II | 0.45 | 69.12 |  | Práce |  |  |  | POL1_7
|  | oplocení hřiště v.2 m : (44+30)*2+1,4*4 |  | 153.6 | [22 empty] | VV | 0
112 | 553424524R | panel plotový ocel. drát; d 1 = 3,8 mm; d 2 = 3,8 mm; oka 50 x 200 mm; s prolisem; h = 203,0 cm; l = 251,0 cm; povrch žárový Zn | kus | 62 |  | 0 | 751 | 46562 | 0 | 0 | 21 | 0 | 0.013 | 0.81 | 0 | 0 | SPCM | RTS 20/ II | RTS 20/ II | 0 | 0 |  | Specifikace |  |  |  | POL3_0
Díl: | D96 | Přesuny suti a vybouraných hmot |  |  |  | 0 |  | 0 |  | 2438660.55 |  | 0 |  | 0 |  | 0 |  |  |  |  | 4143.19 | [5 empty] | DIL
113 | 979081121R00 | Odvoz suti a vybouraných hmot na skládku příplatek za každý další 1 km | t | 22523.3683 |  | 0 | 0 | 0 | 15.7 | 353616.88 | 21 | 0 | 0 | 0 | 0 | 0 |  | RTS 20/ II | RTS 20/ II | 0 | 0 |  | Práce |  |  |  | POL1_9
|  | 22523,36832 |  | 22523.3683 | [22 empty] | VV | 0
114 | 979081121R00 | Odvoz suti a vybouraných hmot na skládku příplatek za každý další 1 km | t | 138.45 |  | 0 | 0 | 0 | 15.7 | 2173.67 | 21 | 0 | 0 | 0 | 0 | 0 |  | RTS 20/ II | RTS 20/ II | 0 | 0 |  | Práce |  |  |  | POL1_9
|  | panely : 150*0,4615*2 |  | 138.45 | [22 empty] | VV | 0
115 | 979082121R00 | Vnitrostaveništní doprava suti a vybouraných hmot příplatek k ceně za každých dalších 5 m | t | 5005.193 |  | 0 | 0 | 0 | 35.1 | 175682.27 | 21 | 0 | 0 | 0 | 0 | 0 |  | RTS 20/ II | RTS 20/ II | 0.105 | 525.55 |  | Práce |  |  |  | POL1_9
116 | 979081111R00 | Odvoz suti a vybouraných hmot na skládku do 1 km | t | 2502.5965 |  | 0 | 0 | 0 | 225 | 563084.21 | 21 | 0 | 0 | 0 | 0 | 0 |  | RTS 20/ II | RTS 20/ II | 0.49 | 1226.27 |  | Práce |  |  |  | POL1_9
|  | Včetně naložení na dopravní prostředek a složení na skládku, bez poplatku za skládku. | [24 empty] | POP
117 | 979081111R00 | Odvoz suti a vybouraných hmot na skládku do 1 km | t | 69.225 |  | 0 | 0 | 0 | 225 | 15575.63 | 21 | 0 | 0 | 0 | 0 | 0 |  | RTS 20/ II | RTS 20/ II | 0.49 | 33.92 |  | Práce |  |  |  | POL1_9
|  | Včetně naložení na dopravní prostředek a složení na skládku, bez poplatku za skládku. | [24 empty] | POP
|  | panely : 150*0,4615 |  | 69.225 | [22 empty] | VV | 0
118 | 979990001R00 | Poplatek za skládku stavební suti, kamenivo, zemina | t | 1412.4 |  | 0 | 0 | 0 | 300 | 423720 | 21 | 0 | 0 | 0 | 0 | 0 |  | RTS 20/ II | RTS 20/ I | 0 | 0 |  | Práce |  |  |  | POL1_9
119 | 979990103R00 | Poplatek za skládku suti - beton do 30x30 cm | t | 35.2 |  | 0 | 0 | 0 | 300 | 10560 | 21 | 0 | 0 | 0 | 0 | 0 |  | RTS 20/ II | RTS 20/ II | 0 | 0 |  | Práce |  |  |  | POL1_9
120 | 979990112R00 | Poplatek za skládku suti-obal.kam.-asfalt do 30x30 | t | 353.1 |  | 0 | 0 | 0 | 300 | 105930 | 21 | 0 | 0 | 0 | 0 | 0 |  | RTS 20/ II | RTS 20/ II | 0 | 0 |  | Práce |  |  |  | POL1_9
121 | 979082111R00 | Vnitrostaveništní doprava suti a vybouraných hmot do 10 m | t | 2502.5965 |  | 0 | 0 | 0 | 315 | 788317.89 | 21 | 0 | 0 | 0 | 0 | 0 |  | RTS 20/ II | RTS 20/ II | 0.942 | 2357.45 |  | Práce |  |  |  | POL1_9
[25 empty] | 15 | 21 | DPH
JKSO: | [26 empty] | END
| 823.33 | plochy hřišť
| m2 | kryt z kameniva obalovaného živicí
rekonstrukce a modernizace objektu prostá
Note on S6: Jedná se o informaci, zda se jedná o položku, která je do rozpočtu zadána z cenové soustavy RTS, nebo vlastní.
Note on T6: Jedná se o název CÚ, která je zadána u položky rozpočtu