## 2. Rozpočet s výkazem výměr - n
Rozpočet s výkazem výměr
Stavba: Studie městs. prostoru kolem budovy MěÚ Broumov
Objekt: |  |  | ZEĎ oplocení u MěÚ Broumov |  | JKSO:
Část: |  |  |  |  | EČO:
Objednavatel: Město Broumov , třída Masarykova 239, Broumov |  |  |  |  | Zpracoval: Jiří Miroš - Atelier ARCUS
Zhotovitel: |  |  |  |  | Datum: 28.2.2021
P.Č. | KCN | Kód položky | Popis | MJ | Množství celkem | Cena jednotková | Cena celkem
1 | 2 | 3 | 4 | 5 | 6 | 7 | 8
|  | HSV | Práce a dodávky HSV |  |  |  | 0
|  | 1 | Zemní práce |  |  |  | 0
1 | 221 | 113106121 | Rozebrání dlažeb nebo dílců komunikací pro pěší z betonových nebo kamenných dlaždic | m2 | 8.843 | 0 | 0
|  |  | (4,31+5,75+9,50)*0,30 |  | 5.868
|  |  | (0,55+0,60*9)*0,50 |  | 2.975
|  |  | Součet |  | 8.843
2 | 001 | 130901123 | Odbourání konstrukcí v hloubených vykopávkách ze ŽB ( po odříznutí ) | m3 | 0.106 | 0 | 0
|  |  | 0,55*0,80*0,12*2 |  | 0.1056
3 | 001 | 132102101 | Hloubení rýh š do 600 mm ručním nebo pneum nářadím v soudržných hor. 1 a 2 | m3 | 2.484 | 0 | 0
|  |  | (4,35+5,75+9,50)*0,30*0,30+((0,60*12)+(0,40+0,40))*0,30*0,30 |  | 2.484
4 | 001 | 162501102 | Vodorovné přemístění výkopku do 3000 m horniny tř. 1 až 4 | m3 | 4.223 | 0 | 0
|  |  | 2,484*1,7 |  | 4.2228
5 | 001 | 174101101 | Zásyp zhutněný jam šachet rýh nebo kolem objektů | m3 | 2.484 | 0 | 0
|  | 2 | Zakládání |  |  |  | 0
6 | 011 | 275321511 | ŽB základových patek C25/30 - rozšíření základů | m3 | 0.34 | 0 | 0
rozzšíření stáv. základových patek
|  |  | ((0,60*0,50*12)+(0,40+0,40)*0,50+(0,50*0,50*4))*0,05+(0,60+0,30)*0,2*0,50 |  | 0.34
|  |  | Součet |  | 0.34
7 | 011 | 275351215 | Bednění stěn základových patek zřízení + odstranění | m2 | 6 | 0 | 0
|  |  | (0,60*0,50*12)+(0,40*2*0,50)+(0,50*0,50*4)+(0,05*0,50*20*2) |  | 6
8 | 011 | 275361721 | Výztuž základových patek z betonářské oceli 10 425 | t | 0.02 | 0 | 0
|  |  | " ocelové kotvy " 0,020 |  | 0.02
9 | 011 | 275501500 | Vrtání kotevních otvorů do betonu + lepení ocel. kotev | ks | 263 | 0 | 0
|  |  | 245+10+8 |  | 263
|  | 3 | Svislé a kompletní konstrukce |  |  |  | 0
10 | 011 | 311321411 | ŽB nadzákladových zdí, pilířů, nosných C25/30 | m3 | 0.306 | 0 | 0
|  |  | " výplň pilířů " 0,30*0,30*1,70*2 |  | 0.306
11 | 011 | 311361721 | Výztuž nadzákladových zdí nosných z betonářské oceli 10 425 | t | 0.027 | 0 | 0
|  |  | 0,025*1,08 |  | 0.027
12 | 015 | 327231129 | Zdivo nadzákladové plotové ,opěrné, ... z cihel plných pálených 290 mm pevnosti P 10M na MVC | m3 | 15.449 | 0 | 0
|  |  | " zídky " (9,50*1,00*0,45)+(5,75+5,30)*1,50*0,45 |  | 11.7338
|  |  | " pilíře " (0,60*0,60*2,25)+(0,60+0,60)*1/2*0,60*2*1,80+(0,60*0,60*2,10)+(0,60*0,60*1,90)+(0,50*0,50*1,90)-(0,30*0,30*1,70*2) |  | 3.715
|  |  | Součet |  | 15.4488
|  | 5 | Komunikace |  |  |  | 0
13 | 221 | 591211111 | Kladení dlažby z kostek z kamene do lože z kameniva těženého tl 50 mm | m2 | 8.843 | 0 | 0
14 | 321 | 451561112 | Lože pod dlažby z kameniva drceného drobného vrstva tl nad 100 do 150 mm | m2 | 8.843 | 0 | 0
|  |  | (4,31+5,75+9,50)*0,30 |  | 5.868
|  |  | (0,55+0,60*9)*0,50 |  | 2.975
|  |  | Součet |  | 8.843
15 | 321 | 451571111 | Lože pod dlažby ze štěrkopísku vrstva tl do 100 mm | m2 | 8.843 | 0 | 0
16 | 321 | 451571211 | Lože pod dlažby z kameniva těženého hrubého vrstva tl do 100 mm | m2 | 8.843 | 0 | 0
|  | 6 | Úpravy povrchu, podlahy, osazení |  |  |  | 0
17 | 011 | 622474112 | Vnější omítka stěn - souvrství organické omítky tl 12 mm + 5 mm , odolnost proti mikrotrhlinám ,... | m2 | 68.698 | 0 | 0
- organická omítka , obsah vláken proti mikrotrhlinám se zapouzdřeným filmem proti řasám a plísním
zrno 1,5mm , difuzní odpor m= max.100 , souč. vodoodpudivosti W3 nízký
- organická omítka - odolná proti mikrotrhlinám se zapouzdřeným filmem proti řasám a plísním,
zrno 0,5mm - finální vzhled štikové omítky, faktor difuz. odporu m= max.200 , souč. vodoodpudivosti W3 nízký
probarvená
struktura hladká v celkové tl. 20mm , barva žlutá - odst. dle stáv. omítky MěÚ
|  |  | " plochy zdí " ((9,50*1,00)+(5,75+4,30)*1,50)*2 |  | 49.15
|  |  | " pilíře " 2*(0,63+0,60)*1,90+(0,63+0,60+0,35+0,63+0,60)*1,55+(0,50+0,60+0,40)*1,60+(0,63+0,60)*2*1,65*2 |  | 19.5475
|  |  | Součet |  | 68.6975
18 | 011 | 622474113 | Vnější omítka stěn minerální armovací stěrka + armovací síťovina 6x6mm oka , ..... | m2 | 68.698 | 0 | 0
- armovací vrstva : minerální armovací stěrka , faktor difuz. odporu m= max.25 , nasákavost tř. W c2 ( C 0,2kg/m2 )
- armovací síťovina : apretována proti alkáliím, vel. ok 6x6 mm , plošná hmotn. min.165 g/m2 ,
odolnost proti přetržení 1750 N/50mm
- organický mezinátěr : organický plněný mezinátěr
|  |  | " plochy zdí " ((9,50*1,00)+(5,75+4,30)*1,50)*2 |  | 49.15
|  |  | " pilíře " 2*(0,63+0,60)*1,90+(0,63+0,60+0,35+0,63+0,60)*1,55+(0,50+0,60+0,40)*1,60+(0,63+0,60)*2*1,65*2 |  | 19.5475
|  |  | Součet |  | 68.6975
|  | 9 | Ostatní konstrukce a práce-bourání |  |  |  | 0
19 | 221 | 919735124 | Řezání stávajícího betonového základu , hl do 200 mm | m | 5.5 | 0 | 0
|  |  | 0,55*2*5 |  | 5.5
20 | 011 | 931961115 | Vložky do dilatačních spár z polystyrénových desek tl 20 mm | m2 | 3.06 | 0 | 0
|  |  | 0,45*1,20+1,20*2,10 |  | 3.06
21 | 015 | 998153131 | Přesun hmot pro samostatné zdi a valy zděné z cihel, kamene, tvárnic nebo monolitické v do 20 m | t | 40.14 | 0 | 0
22 | 003 | 941955001 | Lešení lehké pomocné v podlah do 1,2 m | m2 | 25.05 | 0 | 0
|  |  | ((1,50*2*5)+(4,30+5,75))*1,00 |  | 25.05
23 | 221 | 979071121 | Očištění dlažebních kostek drobných s původním spárováním kamenivem těženým | m2 | 8.843 | 0 | 0
24 | 013 | 979082111 | Vnitrostaveništní doprava suti a vybouraných hmot do 10 m | t | 1.22 | 0 | 0
25 | 013 | 979082121 | Vnitrostaveništní doprava suti a vybouraných hmot ZKD 5 m | t | 1.22 | 0 | 0
26 | R | 985001005 | Skládkovné - poplatek za uložení suti a výkopku | t | 4.223 | 0 | 0
|  |  | 2,484*1,7 |  | 4.2228
|  | PSV | Práce a dodávky PSV |  |  |  | 0
|  | 711 | Izolace proti vodě, vlhkosti a plynům |  |  |  | 0
27 | 711 | 711111001 | Provedení izolace proti zemní vlhkosti vodorovné za studena nátěrem penetračním | m2 | 21.375 | 0 | 0
|  |  | " 2* ALP " 2*((9,50+5,75+4,30)*0,45+(0,60*0,60*4)+(0,75*0,60)) |  | 21.375
28 | 111 | 111631500 | lak asfaltový PENETRAL ALP sudy | t | 0.006 | 0 | 0
|  |  | 21,375 * 0,0003 |  | 0.006
29 | 711 | 711141559 | Provedení izolace proti zemní vlhkosti pásy přitavením vodorovné NAIP | m2 | 10.688 | 0 | 0
|  |  | " 1*natavení " (9,50+5,75+4,30)*0,45+(0,60*0,60*4)+(0,75*0,60) |  | 10.6875
30 | 628 | 628526740 | pás modifikovaný SBS PARAFOR SOLO S | m2 | 12.291 | 0 | 0
|  |  | 10,688 * 1,15 |  | 12.291
31 | R | 711900001 | Krystalická izolace proti vlhkosti | kpl | 2 | 0 | 0
|  |  | " v místech betonové výplně pilířů " 2,00 |  | 2
32 | 711 | 998711201 | Přesun hmot pro izolace proti vodě, vlhkosti a plynům v objektech v do 6 m | % | 15.25 | 0 | 0
|  | 764 | Konstrukce klempířské |  |  |  | 0
33 | 764 | 764530510 | Oplechování Zn-Ti zdí rš 200 mm | m | 19.6 | 0 | 0
|  |  | 4,35+5,75+9,50 |  | 19.6
34 | 764 | 76495001 | Ostatní práce - zatmelení spáry trvale pružným tmelem ( oplechování zdí ) | m | 19.6 | 0 | 0
|  |  | 4,35+5,75+9,50 |  | 19.6
35 | 764 | 998764201 | Přesun hmot pro konstrukce klempířské v objektech v do 6 m | % | 7.6 | 0 | 0
|  | 782 | Dokončovací práce - obklady z kamene |  |  |  | 0
36 | 782 | 782311150 | Montáž obkladu kámen měkký obklad sloupů, pilířů tloušťky 50 mm , | m2 | 17.2 | 0 | 0
|  |  | obklad zavěšený nerezovými kotvami vč. dodávky kotev, spárování flexibilní mrazuvzdornou hmotou |  | 0
|  |  | 17,20 |  | 17.2
37 | 782 | 782611327 | Montáž obkladu kámen měkký obklad masivních parapetů průběžných do maltového lože , spáry flexi tmel | m | 19.6 | 0 | 0
|  |  | " plotové stříšky " (9,50+5,75+4,35) |  | 19.6
38 | 782 | 782611328 | Montáž obkladu kámen měkký masivních stříšky do maltového lože | m | 5 | 0 | 0
|  |  | " krycí stříšky pilířů " 5 |  | 5
39 | R | 782850001 | Impregnace kamene proti povětrnosti bezbarvým nátěrem | m2 | 70.937 | 0 | 0
|  |  | (17,20*2)+(0,50+0,05*4)*0,05*35 |  | 35.625
|  |  | ((0,56*0,56)*2+(0,56+0,15*4)*0,15)*17+((0,56*0,5)*2+(0,56+0,15*4)*0,15)*18 |  | 26.8324
|  |  | ((0,74*0,74)*2+(0,74+0,22*4)*0,22)*3 |  | 4.3548
|  |  | (0,95*0,92)*2+(0,95+0,92)*2*0,22 |  | 2.5708
|  |  | (0,74*0,64)*2+(0,74+0,64)*2*0,22 |  | 1.5544
|  |  | Součet |  | 70.9374
40 | 782 | 782D001 | DO1 plotová stříška 560x560x160/150mm - profilace dle PD, - Božanovský pískovec | ks | 17 | 0 | 0
|  |  | " plotové stříšky " 17,00 |  | 17
41 | 782 | 782D002 | DO2 koruna sloupku 740x740x220mm - profilace dle PD, - Božanovský pískovec | ks | 3 | 0 | 0
|  |  | " koruna sloupku " 3,0 |  | 3
42 | 782 | 782D003 | DO3 koruna sloupku 950x950x220mm - profilace dle PD, - Božanovský pískovec | ks | 1 | 0 | 0
|  |  | " koruna sloupku " 1,0 |  | 1
43 | 782 | 782D004 | DO4 koruna sloupku 740x634x220mm - profilace dle PD, - Božanovský pískovec | ks | 1 | 0 | 0
|  |  | " koruna sloupku " 1,0 |  | 1
44 | 782 | 782D005 | DO5 plotová stříška 560x560x175/150mm - profilace dle PD, - Božanovský pískovec | ks | 18 | 0 | 0
|  |  | " plotové stříšky " 18,00 |  | 18
45 | 782 | 782D006 | DO6 obkladové desky tl. 50mm - profilace dle PD, - Božanovský pískovec | m2 | 17.2 | 0 | 0
|  |  | " plotové obkladové desky " 17,20 |  | 17.2
46 | 782 | 998782201 | Přesun hmot pro obklady kamenné v objektech v do 6 m | % | 5.98 | 0 | 0
|  |  | Celkem |  |  |  | 0