## titulní list
Soupis prací a dodávek s výkazem výměr - Položkový rozpočet
CÚ 2022/I
název stavby :
NÁMĚSTÍ BĚCHOVICE - KAPLE S VYHLÍDKOU
Stupeň dokumentace: |  | DPS
místo stavby: |  | 190 11 Praha - Běchovice
Objednatel: |  | Městská část Praha - Běchovice | IČO: | 00240044
|  | Českobrodská 3, 190 11 Praha – Běchovice | DIČ:
Projektant: |  |  | IČO:
DIČ:
Sestavil: |  | Věra Ulčová - SIMO (+420773518887)
Ing. Josef Fuk - SIPK (+420606643181)
V Podbabě 2516, 160 00 Praha 6-Dejvice
Zhotovitel: |  |  | IČO:
DIČ:
Celková rekapitulace stavby
|  | Rekapitulace bez DPH | Kč | celkem | 0
|  | VRN - GZS | Kč | 0.03 | 0
|  | Rekapitulace s VRN bez DPH |  |  | 0
|  | DPH 21% | Kč |  | 0
|  | Rekapitulace s DPH 21% | Kč | celkem | 0
| V …............................, dne …................. |  | V …............................, dne ….................
| …................................................. |  | ….................................................
| Za zhotovitele |  | Za objednatele

## SSPDsVV
Soupis prací a dodávek s výkazem výměr - Položkový rozpočet
CÚ 2022/I
název stavby :
NÁMĚSTÍ BĚCHOVICE - KAPLE S VYHLÍDKOU
Stupeň dokumentace: |  |  | DPS
místo stavby: |  |  | 190 11 Praha - Běchovice
SO 704 - Kaple s vyhlídkou
Rekapitulace nákladů
1 |  |  | Přípravné práce | Kč |  |  | 0
2 |  |  | Zemní práce | Kč |  |  | 0
3 |  |  | Statika - základy, stropy, stěny+věž, sloupy, schodiště | Kč |  |  | 0
4 |  |  | Konstrukce a práce v 1.PP | Kč |  |  | 0
5 |  |  | Skladby podlah | Kč |  |  | 0
6 |  |  | Skladby střech | Kč |  |  | 0
7 |  |  | Skladby stěnových konstrukcí | Kč |  |  | 0
8 |  |  | Dokončující konstrukce a práce | Kč |  |  | 0
9 |  |  | Zdravotně technické instalace - voda, kanalizace | Kč |  |  | 0
10 |  |  | Elektroinstalace - silno | Kč |  |  | 0
11 |  |  | Elektroinstalace - osvětlení | Kč |  |  | 0
12 |  |  | Vzduchotechnika | Kč |  |  | 0
13 |  |  | Výplně otvorů - okna | Kč |  |  | 0
14 |  |  | Výplně otvorů - dveře | Kč |  |  | 0
15 |  |  | Truhlářské konstrukce | Kč |  |  | 0
16 |  |  | Zámečnické konstrukce | Kč |  |  | 0
17 |  |  | Klempířské konstrukce | Kč |  |  | 0
18 |  |  | Specifikace ostatních výrobků | Kč |  |  | 0
19
20 |  |  | základní náklady bez DPH 21% | Kč |  |  | 0
21
28
p.č. | pol. | ozn. | popis prací a dodávek | mj | počet mj | jednotková cena | celková cena v Kč | celková váha/t (t * mj)
31 |  |  | Poznámky.
32 |  |  | 1)Soupis prací a dodávek je zpracován dle Vyhlášky 169 ze dne 12.05.2016
33 |  |  | 2) Neopominutelným podkladem pro ocenění je projektová dokumentace.
34 |  |  | 3) Při oceňování díla stavební firmou je PD a TZ technicky i technologicky nadřazena soupisu prací a dodávek s výkazem výměr . Zhotovitel díla odpovídá za to, že provedl kontrolu kompletnosti seznamu operací v soupise prací a dodávek s výkazem výměr a do své nabídky zahrnul veškeré dodávky a kompletní provedení prací nutné k provedení díla, které je předmětem smlouvy a bude schopno plnit svoji funkci po dobu několika desítek let.
35 |  |  | 4) Hutnění konstrukcí nových i stávajících po demontáži. Konstrukce pro zpevnění hutnit po jednotlivých podkladních vrstvách dle PD a IGP.
36 |  |  | 5) Detaily a podrobnosti dle PD
37 |  |  | 6) Likvidace kovových částí: Veškeré kovové části budou před odvozem k prodeji zváženy a jejich hmotnost zapsána do Stavebního deníku. Následně budou odvezeny a prodány jako druhotné suroviny do Kovošrotu za cenu platnou v den prodeje. Jejich výtěžek bude poslán na účet investora ve výši ceny platné v den prodeje.
38 |  |  | 7) Jednotková cena obsahuje přesun hmot, není-li uvedeno samostatně.
39 |  |  | 8) Výměry jsou vykázány odměřením nebo změřeno digitálně z výkresů PD.
40 |  |  | 9) Nedílnou součástí Soupisu prací a dodávek s výkazem výměr je Příloha č. 1 - Všeobecné podmínky k Soupisu prací a dodávek.
41 |  |  | 10) Před započetím prací budou ve spolupráci správců sítí vytyčeny veškeré inženýrské sítě
42 |  |  | 11) V blízkosti inženýrských sítí budou veškeré práce prováděny ručně
43 |  |  | 12) Výměry budou upřesněny v realizační dokumentaci
44 |  |  | 13) Zpracování realizační dokumentace upřesňuje veškeré návaznosti konstrukcí, detaily, s upřeněním rozměrů, kotevní materiál atd.
45 |  |  | 14) Kóty a mocnosti uvedené v PD odpovídají vždy po zhutnění.
46 |  |  | 15) Přesuny hmot jsou započítány v ceně, není-li uvedeno jinak.
47 |  |  | 16) Oceňovat spolu s PD a TZ.
48 |  |  | P ř í p r a v n é práce | Kč | celkem |  | 0 | 25.1948
49 | HZS4222 |  | - Vyhledání detektorem a vytyčení stávajících inženýrských sítí (např. el.kabelů a kabelových tratí silno a slaboproudých, potrubí vody a kanalizace) ve spolupráci správců sítí. | hod | 30 |  | 0
50 | Plánovací cena D+M |  | - Dočasné zajištění - stávajících inženýrských sítí během výkopových prací, podél výkopových prací, kompletní provedení, výměra cca: (18,5)m*28ks+15m*8ks . Nutno zajistit před prováděním zemních prací. | bm | 624 |  | 0 | 24.96
51 | 119001412 |  | - Dočasné zajištění potrubí betonového, ŽB nebo kameninového DN do 500 mm (18,5)bm | bm | 18.5 |  | 0 | 0.23477
52 |  |  | Z e m n í práce | Kč | celkem |  | 0 | 229.5877
53 |  |  | Výkop pro kapli | Kč | celkem |  | 0 | 14.8509
54 | 131251104 |  | - Hloubení jam nezapažených včetně zpevněného sjezdu v hornině třídy těžitelnosti I, skupiny 3 objem do 500 m3 strojně ( ; výměra :kopáno v původní navážce , výměra: 150m2*v. 2,41m+110m2*v. 2,41 + pro vsakovací objekt 3,768 m3 | m3 | 630.368 |  | 0
55 | 174151102 |  | - Zásyp štěrkopísku fr. 0-32m v místě vytěžené původní zeminy -navážka, hutněno po v. 200mm, s rozprostřením,vlhčením a zhutněním ; výměra: 150m2*v. 2,41m+110m2*v. 2,41 - odpočet objektu v.1,35*74,95m2+pro dernáž 4,428m3 | m3 | 533.6135 |  | 0
56 | 58337344 |  | - Štěrkopísek frakce 0-32 - dodávka | t | 1096.0421 |  | 0
57 |  |  | kamenivo přírodní těžené pro stavební účely PTK (drobné, hrubé, štěrkopísky) štěrkopísky ČSN 72 1511-2 frakce 0-32 ;
58 | 171111111/P |  | - Zhutnění podloží po odtěžení zeminy z rostlé horniny třídy těžitelnosti I a II, skupiny 1až4 z hornin soudržných a nesoudržných na min.45MPa/m2 viz IGP | m2 | 125 |  | 0
59 | 162751137 |  | - Vodorovné přemístění do 10000m výkopku/sypaniny z horniny třídy těžitelnosti II,skupiny 4+5 (beton+navážka) + pro vsakovací objekt 3,768 m3+prodrenáž a patku5,3405m3 | m3 | 635.7085 |  | 0
60 | 162751139 |  | - Příplatek k vodorovnému přemístění výkopku( beton) /sypaniny z horniny třídy těžitelnosti II, skupiny 4 a 5 ZKD 1000 m přes 10000 m (30km x …..Kč/1000m)=Kč celkem | m3 | 635.7085 |  | 0
61 | 997221873 |  | - Poplatek za uložení stavebního odpadu na recyklační skládce(skládkovné) za /navážku=popel,cihly,prkénka,dráty/ bez obsahu dehtu zatříděného do Katalogu odpadů pod kódem 17 01 04; výměra : navážka - 626m3 | t | 1589.2713 |  | 0
62 | 119004111/P |  | - Bezpečný vstup nebo výstup z výkopu pomocí žebříku zřízení cca v. 3,40m | ks | 10 |  | 0
63 | 10364100 |  | Zemina pro terénní úpravy vhodná do zásypů pod skladby, hutnění po cca 200mm výšky dle IGP na min.45MPa/m2 ; výměra : 6,70m2*33,9bm | t | 386.121 |  | 0
64 | 181951112 |  | Hutnění podkladu pro terénní úpravy | m2 | 720 |  | 0
65 |  |  | Drenáž
66 |  |  | Výkop v navážce pro drenáž od úrovně -3,810 na úroveň - 4,06, výměra: cca 0,123m2*36,0+pro patku sloupu 3,65*0,25 (je započteno viz popis výše -vsakovací objekt) dopsat čísla položek | m3 | 5.3405
67 | 212751109/P |  | - Drenážní potrubí z trubek flexibilních PVC DN 100 mm + lože a obsyp štěrkopískem; výměra : 0,25m2*(36,80+1,00+6,3*2) | bm | 50.4 |  | 0 | 10.3063
68 | 919726121 |  | Geotextilie pro ochranu, separaci a filtraci netkaná měrná hm do 200 g/m2; výměra : 0,50*(36,80+1,00+6,3*2) | m2 | 25.2 |  | 0 | 0.009072
69 | Plánovací cena D+M |  | Napojení drenážního potrubí do vsakovacího objektu | ks | 2 |  | 0 | 0.006
70 |  |  | Vsakovací objekt
71 |  |  | poznámka :
72 |  |  | Napojení drenážního potrubí do vsakovacího objektu ∅ 2m, s.h. -5,000 vysypání štěrkem+ po obvodu geotextilie. Nejvhodnější konkrétní řešení odvodnění základové spáry bude navrženo autorizovaným inženýrem pro vodohospodářské stavby na základě parametrů zjištěných hydrodynamickou zkouškou na stavbě.
73 |  |  | - Výkop v navážce pro vsakovací objekt od úrovně -3,810 na úroveň - 5,000, výměra: cca 3,14m2*1,20 (je započteno viz popis výše -vsakovací objekt) dopsat čísla položek | m3 | 3.768
74 |  |  | Vsakovací objekt ∅ 2m, s.h. -5,000
75 | 174151101 |  | - Zásyp štěrkem se zhutněním, výměra: cca 3,14m2*v. 1,20 | m3 | 3.768 |  | 0 | 0
76 | 58331200/D |  | - štěrkopísek netříděný (pevný stav 2,7t/m3), výměra : 3,768m3*2,7t | t | 10.1736 |  | 0
77 | 919726121 |  | - Geotextilie po obvodu vsakovacího objektu , výměra: cca 6,3*1,20+3,14m2 | m2 | 10.7 |  | 0 | 0.003852
78 | Plánovací cena |  | - Hydrodynamická zkouška, kompletní provedení včetně dopravy, montáž a demontáž čerpací osádky a zařízení cca 2ks (upřesnit dle realizační dokumentace) | ks | 2 |  | 0 | 0
79 |  |  | Nasávací objekt, podrobnosti viz. výkres D.1.12.1.22
80 |  |  | poznámka : upřesní se dle realizační dokumentace
81 |  |  | skladba vzt 1 Ochranná geotextilie 2 mm Hydroizolace - PVC-P fólie se zabudovaným skleněným rounem, svařená, na koncích stažená páskami 4 mm Tepelná izolace - čedičová vata stažená strunami 100 mm Potrubí KG DN 400 400 mm, část podzemního KG potrubí ve spádu 16,7% Tepelná izolace - čedičová vata stažená strunami 100 mm Hydroizolace - PVC-P fólie se zabudovaným skleněným rounem, svařená, na koncích stažená páskami 4 mm Ochranná geotextilie 2 mm Štěrkopískový podsyp zhutněný, tl. 150 mm Výkop ve štěrkopísku
82 | 919726126 |  | - Ochranná geotextilie, tl. 2 mm, výměra: cca obvod 2,10m*7,2m | m2 | 15.12 |  | 0 | 0.022075
83 | Plánovací cena D+M |  | - Hydroizolace - PVC-P fólie se zabudovaným skleněným rounem, svařená, na koncích stažená páskami tl. 4 mm, výměra: cca obvod 2,10m*7,2m | m2 | 15.12 |  | 0 | 0.0756
84 | Plánovací cena D+M |  | - Tepelná izolace - čedičová vata stažená strunami tl. 100 mm, výměra: cca obvod 2,10m*7,2m | m2 | 15.12 |  | 0 | 0.022075
85 | Plánovací cena D+M |  | - Potrubí KG DN400, část podzemního KG potrubí ve spádu 16,7% | bm | 8 |  | 0 | 0.016
86 | Plánovací cena D+M |  | - Koleno KG DN400, 67° | ks | 1 |  | 0 | 0.002
87 | 271572211 |  | - Štěrkopískový podsyp zhutněný, tl. 150 mm, výměra: cca 0,80m*7,2m*0,15 | m3 | 0.864 |  | 0
88 |  |  | - Výkop ve štěrkopísku , výměra :5,65bm*1,00*1,10+pro patku 2,32m2*1,95 + zásyp do násypu | m3 | 10.739 |  | 0
89 | Plánovací cena D+M |  | - Těsnící vložka "hydroizolační" pro průnik potrubí KG DN 400 v místě prostupu želbet stěnou | ks | 2 |  | 0 | 0.004
90 | Plánovací cena D+M |  | - Napojení potrubí DN 400 -1ks + DN 50 1ks skrz žlb. konstrukci do šachtového dna, Napojení hydroizolací, vodotěsné napojení pomocí manžet, vodotěsný prostup žlb konstrukcí, vodotěsný prostup do šachtového dna průtočného přes žlb kci | ks | 2 |  | 0 | 0.008
91 |  | viz část dokumentace VZT | Nadzemní vzt hlavice válcového tvaru s protidešťovou hlavicí po celém obvodu, vnější ∅560 (připojovací potrubí DN400) vyrobeno z pozinkovaného plechu povrchová úprava s finální barevností ral 7016 antracitová šedá matná, uvedeno v části dokumentace VZT
92 | Plánovací cena D+M |  | - Železobetonový prefabrikát kónický tvar tl. 100mm, výška 850mm, h.h. cca průměr vnitřní 400mm, s.h. průměr vnitřní 720mm, železobetonový staveništní prefabrikát,kónický tvar, vnější povrh z pohledového betonu s výrazným otiskem vertikálních prken - pro bednění budou použita kartáčovaná smrková prkna různých tlouštěk (cca 15, 18 mm), šířek (70, 90, 110 mm) a délek (1500,2000, 2500 mm) + bednění zřízení a odbednění+výztuž+příplatek za tvar kónický+příplatek za povrch pohledového betonu s otiskem | m3 | 0.57215 |  | 0 | 1.3732
93 | Plánovací cena D+M |  | - Obetonování šachtového dna - ŽB C16/20 - stěny+ šachtové dno kruhového půdorysu včetně bednění a výztuže; výměra: (2*3,14*r) ; 2*3,14*0,5*0,75*0,14 | m3 | 0.3297 |  | 0 | 0.79128
94 | Plánovací cena D+M |  | - Šachtové dno průtočné plastové pro průměr DN 400mm, průměr h.h. 720mm, zaslepení šachty víkem | ks | 1 |  | 0 | 0.025
95 | Plánovací cena D+M |  | - Hydroizolace - fólie PVC-P svařená a přitížená zeminou, kolem obetonování šachty, výměra: 3,14*1,00*0,75 | m2 | 2.355 |  | 0 | 0.007065
96 | Plánovací cena D+M |  | - Napojení trativodu KG DN 50, délka 2 m, zaústěno do vsakovacího objektu velikosti 0,5x0,5x0,5 m (štěrk obalený geotextilii), včetně vodotěsného napojení | bm | 2 |  | 0 | 0.01
97 | Plánovací cena D+M |  | - Vsakovací objekt velikosti 0,5x0,5x0,5 m (štěrk obalený geotextilii), včetně geotextilie | ks | 1 |  | 0 | 0.3375
98 | Plánovací cena D+M |  | - Betonový základ - beton C16/20 + bednění - zřízení+odbednění, výměra: 3,14*0,46*0,46*0,90 | m3 | 0.59798 |  | 0 | 1.4352
99 | 637121111/P |  | Kačírek frakce 16/32 tl. 100 mm do vzdálenosti 400 mm od nasávacího objektu, výměra: obvod 5,40m*š. 0,40m*v. 0,10m | m2 | 2.16 |  | 0 | 0.39679
100 |  |  | Ostatní práce
101 |  |  | Geodetické zaměření | hod | 48 |  | 0
102 |  |  | Realizační dokumentace | ks | 1 |  | 0
103 |  |  | Dokumentace skutečného provedení stavby | ks | 1 |  | 0
104 |  |  | Zemní práce prováděné po kolaudaci náměstí (možno odečíst při současné realizaci s náměstím) | Kč | celkem |  | 0 | 199.8858
105 | 131251104 |  | - Hloubení jam nezapažených včetně zpevněného sjezdu v hornině třídy těžitelnosti I, skupiny 3 objem do 500 m3 strojně, (původní terén -1,60) výměra : (kopáno ve štěrkopísku fr. 0-32mm) ; výměra: 165m2*v.2,41m +117m2*v. 1,60m | m3 | 584.85 |  | 0
106 | 174151102 | ? | - Zásyp v uzavřených prostorech sypaninou se zhutněním z materiálu ze souvrství pod zpevněnými plochami | m3 | 585 |  | 0
107 | 1627511108 |  | - Mezideponie štěrkopísku do 10000m, odvoz vytěženého štěrkopísku fr. 0-32mm na mezideponii a zpět do zásypů; výměra : 585m3 +585m3 | m3 | 1169.85 |  | 0
108 |  |  | - Demontáž výsadby trvalek 7ks/m2, včetně přesazení na určené místo a rozvojové péče po dobu výstavby kaple, včetně uložení zeminy bez zhutnění z hrubým rozhrnutím, dodání ornice (tl. 15 cm), úprava terénu s rozpojením , přehrnutím a urovnáním, hloubení jamek bez výměny půdy do 2-5L v rovině, výsadba květin hrnkovaných, prům květináče do 120mm, dodání dlouhodobě působícího hnojiva (ref Silvamix), hnojení minerálním hnojivem 10g/ks k vysazovaným rostlinám v rovině, výměra: 108m2 | m2 | 108 |  | 0
109 |  |  | - Zpětná výsadba trvalek 7ks/m2 na původní místo, včetně uložení zeminy bez zhutnění z hrubým rozhrnutím, dodání ornice (tl. 15 cm), úprava terénu s rozpojením , přehrnutím a urovnáním, hloubení jamek bez výměny půdy do 2-5L v rovině, výsadba květin hrnkovaných, prům květináče do 120mm, dodání dlouhodobě působícího hnojiva (ref Silvamix), hnojení minerálním hnojivem 10g/ks k vysazovaným rostlinám v rovině , výměra: 108m2 | m2 | 108 |  | 0
110 |  |  | - Rozvojová péče o výsadbu trvalek 2 roky, Chemické odplevelení po založení kultury smáčením v rovině, zalití ploch vodou, plochy přes 20 m2 | m2 | 235 |  | 0
111 |  |  | - Demontáž výsadby solitérních stromů vel. 16-18, včetně přesazení a dopravy na určené místo a rozvojové péče po dobu výstavby kaple, včetně hloubení jamek 0,40-1,0 m3 se 100% výměnou půdy v rovině, výsadba dřeviny s balem 50-60 cm v rovině, hnojení minerálním hnojivem 50g/ks k vysazovaným rostlinám v rovině, dodání dlouhodobě působícího hnojiva (ref Silvamix), ukotvení dřeviny podzemním kotvením do obvodu kmene 25 cm, dodání sady pro kotvení za kořenový bal do obvodu kmene 20 cm, zhotovení obalu kmene z rákosové rohože v rovině, dodání rákosové rohože ke krytí kmene, zhotovení závlahové mísy přes 1m u solitérních dřevin v rovině, ošetření vysazených dřevin, výměra: 15ks | ks | 15 |  | 0
112 |  |  | - Zpětná výsadba solitérních stromů vel. 16-18 na původní místo včetně dopravy, včetně hloubení jamek 0,40-1,0 m3 se 100% výměnou půdy v rovině, výsadba dřeviny s balem 50-60 cm v rovině, hnojení minerálním hnojivem 50g/ks k vysazovaným rostlinám v rovině, dodání dlouhodobě působícího hnojiva (ref Silvamix), ukotvení dřeviny podzemním kotvením do obvodu kmene 25 cm, dodání sady pro kotvení za kořenový bal do obvodu kmene 20 cm, zhotovení obalu kmene z rákosové rohože v rovině, dodání rákosové rohože ke krytí kmene, zhotovení závlahové mísy přes 1m u solitérních dřevin v rovině, ošetření vysazených dřevin, rozvojová péče - 2roky: znovu uvázání dřeviny ke stávajícímu kůlu, odstranění ochrany kmene, výměra: 15ks | ks | 15 |  | 0
113 |  |  | Skladba S 6 - (k dalšímu použití)
114 | 113106111 591411111 |  | - Rozebrání části skladby - S 6 + zpětná montáž ; výměra 52,95m2 | m2 | 52.95 |  | 0 | 20.174
115 |  |  | Dlažba kamenná mozaika DL tl. 60mm + Štěrkodrť ložná ŠD 2-8mm, tl. 30mm, ČSN 73 6126-1,2
116 | 113107162 564251011 |  | - Odstranění podkladu strojně tl.do 200mm+ zpětná montáž - Štěrkodrť ŠD A 0-45mm, tl. 150mm, ČSN 73 6126-1,2 ; výměra : 52,95m2 | m2 | 52.95 |  | 0 | 23.5628
117 |  |  | - Odstranění Geotextilie včetně likvidace ; výměra : 52,95m2 | m2 | 52.95 |  | 0 | 0.026475
118 | 919726203 |  | Dodávka + montáž; geotextilie tkaná separační, filtrační, výztužná PP pevnost v tahu 80kN/m | m2 | 52.95 |  | 0 | 0.025416
119 |  |  | Skladba S 5 - (k dalšímu použití)
120 | 113106022 591111111 |  | - Rozebrání části skladby S 5 + zpětná montáž ; výměra 40,50m2 | m2 | 40.5 |  | 0 | 13.5675
121 |  |  | - Dlažba kamenná DL tl. 120mm, ČSN 73 6131+ Štěrkodrť ložná ŠD 2-8mm, tl. 40mm, ČSN 73 6126-1,2
122 | 113107163 564251019 |  | - Odstranění podkladu strojně tl. do 300mm+zpětná montáž | m2 | 40.5 |  | 0 | 25.7985
123 |  |  | -Štěrkodrť ŠD A 0-45mm, tl. 100mm, ČSN 73 6126-1,2
124 |  |  | Štěrkodrť ŠD B 0-63mm, tl. 130mm, ČSN 73 6126-1,2
125 | 69311008/D+M |  | - Odstranění Geotextilie včetně likvidace ; výměra : 40,50m2 | m2 | 40.5 |  | 0 | 0.02025
126 |  |  | - Dodávka + montáž; geotextilie tkaná separační, filtrační, výztužná PP pevnost v tahu 80kN/m | m2 | 40.5 |  | 0 | 0.01944
127 |  |  | Skladba S 5 A - (k dalšímu použití)
128 | 113106022 591111111 |  | - Rozebrání části skladby S 5 A +zpětná montáž ;výměra 20,90m2 | m2 | 20.9 |  | 0 | 7.0015
129 |  |  | Dlažba kamenná DL tl. 80mm, ČSN 73 6131 + Štěrkodrť ložná ŠD 2-8mm, tl. 40mm, ČSN 73 6126-1,2
130 | 113107163 564251019 |  | - Odstranění podkladu strojně tl. do 300mm+zpětná montáž | m2 | 20.5 |  | 0 | 13.0585
131 |  |  | Štěrkodrť ŠD A 0-45mm, tl. 100mm, ČSN 73 6126-1,2
132 |  |  | Štěrkodrť ŠD B 0-63mm, tl. 130mm, ČSN 73 6126-1,2
133 |  |  | - Odstranění Geotextilie včetně likvidace ; výměra : 40,50m2 | m2 | 20.5 |  | 0 | 0.01025
134 | 69311008/D+M |  | - Dodávka + montáž; geotextilie tkaná separační, filtrační, výztužná PP pevnost v tahu 80kN/m | m2 | 20.5 |  | 0 | 0.00984
135 |  |  | Rozebrání skladby S 9 (k dalšímu použití)
136 | 113106061 591111111 |  | - Rozebrání části skladby S 9 + zpětná montáž ; výměra 43,40m2 | m2 | 43.4 |  | 0 | 14.539
137 |  |  | Kamenné odseky DL 80-150mm, ČSN 73 6131 + Štěrkodrť ložná ŠD 2-8mm, tl. 100-30 mm, ČSN 73 6126-1,2
138 | 113106061 591111111 |  | - Odstranění podkladu strojně tl. do 350mm+zpětná montáž | m2 | 43.4 |  | 0 | 31.248
139 |  |  | Drcená láva ŠD tl. 350mm,
140 | 69311008/D+M |  | - Odstranění Geotextilie včetně likvidace ; výměra : 40,50m2 | m2 | 43.4 |  | 0 | 0.0217
141 |  |  | Dodávka + montáž; geotextilie tkaná separační, filtrační, výztužná PP pevnost v tahu 80kN/m | m2 | 43.4 |  | 0 | 0.020832
142 | 979071131 |  | - Očištění dlažebních kostek mozaikových | m2 | 55.282 |  | 0 | 0
143 | 997221141/P |  | - Vodorovné přemístění žulové mozaiky a dlažby do 50m, se složením, na mezideponii a ke zpětnému použití; výměra : ( 20,17+13,57+7,00+14,54)t*2 | t | 110.56 |  | 0 | 0
144 | 997221551/P |  | - Vodorovná doprava ŠD tam a zpět ze sypkých materiálů do cca 50m na meziskládku a k dalšímu použití, ; výměra:(23,56+25,80+13,06+31,25)t *2 | t | 187.34 |  | 0 | 0
145 | 963022819 |  | - Demontáž 8 kamenných schodů 360x 160mm se zámkem - plocha schodu 330 mm a výška nášlapu 150 mm, k dalšímu použití ; výměra 4,46*8ks | m | 35.68 |  | 0 | 3.9962
146 | 961044111 |  | - Demontáž základu pod schody z betonu C25/30 XF2 ČSN EN 206-1 | m3 | 2.205 |  | 0 | 4.41
147 |  |  | výměra: 0,25m2*2*4,41bm
148 | 997221551/P |  | - Vodorovná doprava schodů a tam a zpět do cca 50m na meziskládku a k dalšímu použití, ; výměra:4,00t *2 | t | 8 |  | 0 | 0
149 | 997221561 |  | - Vodorovná doprava základů do cca 1km na skládku ; výměra:4,41t | t | 4.41 |  | 0 | 0
150 | 997221569 |  | - Dtto, avšak příplatek ZDK 1km (∑ 19km) , Kč∑=(14,50Kč*19km) | t | 4.41 |  | 0
151 | 997221615 |  | - Poplatek za uložení na skládce (skládkovné) stavebního odpadu betonového kód odpadu 17 01 01 | t | 4.41 |  | 0 | 0
152 | 271532211 |  | - Podsyp pod základové konstrukce se zhutněním, výměra :0,40*4,46*0,10*8 | m3 | 1.4272 |  | 0 | 3.0828
153 | 274313811 |  | - Základy z betonu C25/30 XF2 ČSN EN 206-1 pod zpětně uložené kamenné schody | m3 | 2.205 |  | 0 | 4.41
154 | 434191421/P |  | - Montáž 8 kamenných schodů 360 x 160mmse zámkem - plocha schodu 330 mm a výška nášlapu 150 mm ; výměra 4,46*8ks | m | 35.68 |  | 0 | 1.2363
155 | 113201111/P |  | - Vytrhání -parkový kamenný obrubník 100 x 200 mm uložený do betonového lože s opěrou; k dalšímu použití | bm | 51.85 |  | 0 | 17.1105
156 |  |  | výměra: 10,60bm+5,60bm+35,65bm
157 | 113201119/P |  | - Demontáž betonové opěry C25/30 XF2 , ČSN EN 206-1 | ks | 52 |  | 0 | 7.8
158 | 979021111/P |  | - Očištění - parkový kamenný obrubník 100 x 200 mm s opěrou | bm | 51.85 |  | 0 | 0
159 | 997221551/P |  | - Vodorovné přemístění kamenných obrub tam i zpět do 50m, se složením, na mezideponii ke zpětnému použití ; výměra : 17,11t*2 | t | 34.22 |  | 0 | 0
160 | 916241113/P |  | - Osazení parkového kamenného obrubníku 100 x 200mm s opěrou do betonového lože ; výměra: 10,60bm+5,60bm+35,65bm |  | 51.85 |  | 0 | 8.7362
161 |  |  | Statická-konstrukční část
162 |  |  | Základy + Stropní desky + Stěny + Schodiště | Kč | celkem |  | 0 | 389.4147
163 |  |  | poznámky pro provedení betonových konstrukcí:
164 |  |  | 1) V železobetonových konstrukcích bude provedeno trubkování pro vedení instalací-podrobnosti viz: nutné vypracování dodavatelské dokumentace v návaznosti na profese. Pracovní spáry stěn budou opatřeny vylamovací výztuží pro napojení dalšího záběru. Při oceňování číst spolu Výkresovou dokumentaci a Technickou zprávu.
165 |  |  | 2) Bude použita třída pohledového betonu PBS pro architektonicky exponované plochy (technická pravidla pro pohledové betony ČBS 03 z roku 2018)- samozhutnitelný a kamenivo max 16mm, jednotný odstín, bez kaveren, pórovitosti, kompaktní povrch. Důraz kladen na rovinnost konstrukce a připravenost konstrukce vzhledem k obkladu z cortenového plechu, dodržení svislosti konstrukce.
166 | plánovací cena D+M |  | 3) Dodavatel navrhne vhodnou recepturu betonu v součinnosti s technologickým oddělením betonárny. Před započetím prací budou vyrobeny referenční vzorky pohledových betonů, které dodavatel předloží k odsouhlasení architektovi stavby. Bude předložen vzorek pohledového betonu s výrazným otiskem vertikálních prken a pohledový beton hladký. Vzorky budou mít minimální rozměr pohledové plochy 1x1 m, vyvzorkovat i odstín betonu na vzorcích, dva odstíny o rozměrech 1x1m, výměra: (1,0*1,0*0,2*2)*2=0,80m3 | ks | 4 |  | 0
167 |  |  | 4) Stěny schodiště, konstrukce schodiště a vodorovná konstrukce chóru je z pohledového betonu hladkého. Bude použita typová elastická polyuretanová matrice do bednění, pro vytvoření strukturovaného a hladkého pohledového povrchu. Elasticita matric umožňuje bezproblémové odbednění i u komplikovaných a filigránových struktur. Matrice se do bednění lepí zadní stranou a na povrch se před každou betonáži aplikuje odbedňovací olej. Matrice má 100 násobnou obrátkovost. Matrice je hladká bez struktury a její tloušťka je 10mm. Při aplikaci matrice budou dodrženy technologické postupy výrobce.
168 |  |  | 5) Pohledový beton - v Hlavní lodi tvoří stěny s výrazným otiskem vertikálních prken. Prkna budou kartáčovaná smrková ( tl.cca 15, 18mm šířek 70, 90, 110mm a délek 1500,2000,2500mm) pro bednění použít nová, jen vybraná s výrazným otiskem. Podrobnosti viz Výkresová dokumentace a Technická zpráva strana 6 + 9 a příloha č.21
169 |  |  | 6) Před objednáním a zabudováním konstrukcí, budou všechny výrobky vč. betonu pohledového vyvzorkovány a odsouhlaseny architektem a investorem.
170 |  |  | Z á k l a d y
171 |  |  | podrobnosti viz v.č. D.1.2. 01 - Tvar základové desky
172 | 273321511 |  | - Základové desky ze ŽB bez zvýšených nároků na prostředí tř.C 25/30 - tl. 250mm | m3 | 19.8225 |  | 0 | 49.5933
173 |  |  | výměry: deska tl. 0,25*75,0m2+ deska zesílená pro sloup SL2 (2,20*1,95*0,25)
174 | plánovací cena D+M |  | Smykové lišty proti protlačení (např.systém halfen) HDB-10/205-3/360 - ks 5 | ks | 5 |  | 0 | 0.025
175 |  |  | Poznámka : Sloup SL1 je součástí betonáže schodiště .
176 | 273351121 |  | - Smykové lišty proti protlačení HDB-10/205-3/360 - ks 7+2 = 9ks | ks | 9 |  | 0 | 0.045
177 | 273351121 |  | - Zřízení bednění základových desek | m2 | 9 |  | 0 | 0.02223
178 | 273351122 |  | - Dtto, avšak odstranění | m2 | 9 |  | 0 | 0
179 |  |  | výměry : boky ( 35,65bm*0,25bm)
180 | plánovací cena M |  | - Přirážka na zaoblení rohů ; poloměr (r) 820mm, tl. 250mm, 3ks čtvrt kruhů | ks | 3 |  | 0 | 0
181 | 273361821 |  | - Výztuž základových desek betonářskou ocelí B500B spodní výztuž desky - podrobnosti viz v.č. D.1.2. 02 | t | 1.033 |  | 0 | 1.0956
182 | 411362021 |  | - Výztuž stropů svařovanými sítěmi Kari Q188A(6/150x6/150) - podrobnosti viz v.č. D.1.2. 02 | t | 0.06004 |  | 0 | 0.063809
183 | 273361821 |  | - Výztuž základových desek betonářskou ocelí B500B horní výztuž desky - podrobnosti viz v.č. D.1.2. 03 | t | 1.335 |  | 0 | 1.4159
184 |  |  | S t r o p n í desky
185 |  |  | Tvar stropu nad 1.PP - deska D1
186 |  |  | podrobnosti viz v.č. D.1.2. 04- Tvar stropu nad 1.PP
187 | 411321616 |  | - Stropy deskové ze ŽB tř. C 30/37 - tl. 220mm | m3 | 14.6124 |  | 0 | 36.5602
188 |  |  | výměry : deska tl. 0,22m*66,60m2 |  | 14.652
189 |  |  | odpočet otvoru : 0,90*0,20*0,22 |  | -0.0396
190 | pořizovací cena D+M |  | - Smykové lišty proti protlačení (např.systém halfen) HDB-10/175-4/450 - ks 8+3 | ks | 11 |  | 0 | 0.02035
191 | pořizovací cena D+M |  | - Plechové hlavice vel. 0,50*0,50 + přivařené prvky (ozn. 1 - 4) + zabudování podrobnosti viz v.č.D.1.2.04- ocelové plechy tl.cca 14mm | kg | 51.2 |  | 0 | 0.0512
192 |  | 1 | + přivařené kotevní "fousy" profil 2x R8 - dl. 0,80
193 |  | 2 | + výztuha tvarovaná "a" cca 0,18*0,30
194 |  | 3 | + výztuha tvarovaná "b" cca 0,18*0,50
195 |  | 4 | + výztuha tvarovaná "c" cca 0,18*0,50
196 | 411351011 |  | - Zřízení bednění stropů deskových tl (220mm) přes 5 do 25 cm bez podpěrné kce | m2 | 75.84 |  | 0 | 0.40423
197 |  |  | výměry : 66,60m2+po obvodě na v. 220mm (34,0m) + obvod otvoru (0,90+0,20)*2*0,22 + obvod pro hladký povrch (5,80m2*0,22)
198 | 411351012 |  | - Dtto, avšak odstranění | m2 | 75.84 |  | 0 | 0
199 | plánovací cena M |  | - Přirážka na zaoblení rohů ; poloměr (r) 820mm, tl. 250mm, 3ks čtvrt kruhů | ks | 3 |  | 0 | 0
200 |  |  | poznámka: 1) Pohledový beton hladký povrch - Architektonicko-stavební část- viz v.č. D.1.12.1.03 / PP m.č.0.3 - ( strop- 5,8m2 ) Podrobnosti viz Technická zpráva strana 6 + 9 a příloha 21
201 | Plánovací cena |  | Příplatek k cenám bednění stropů za pohledový beton hladký | m2 | 6 |  | 0 | 0
202 | 411354313 |  | - Zřízení podpěrné konstrukce stropů výšky do 4 m tl přes 15 do 25 cm (jen spodní plocha) | m2 | 75.84 |  | 0 | 0.066739
203 | 411354314 |  | - Odstranění podpěrné konstrukce stropů výšky do 4 m tl přes 15 do 25 cm | m2 | 75.84 |  | 0 | 0
204 | 411361821 |  | - Výztuž základových desek betonářskou ocelí B500B spodní výztuž desky - podrobnosti viz v.č. D.1.2. 05 | t | 0.71741 |  | 0 | 0.75726
205 | 411361821 |  | - Výztuž základových desek betonářskou ocelí B500B horní výztuž desky - podrobnosti viz v.č. D.1.2. 06 | t | 0.65658 |  | 0 | 0.69305
206 | 411362021 |  | - Výztuž stropů svařovanými sítěmi Kari Q188A - podrobnosti viz v.č. D.1.2. 05 | t | 0.01248 |  | 0 | 0.013263
207 |  |  | - Výztuž stropů svařovanými sítěmi Kari Q188A - podrobnosti viz v.č. D.1.2. 06 | t | 0.05379 |  | 0 | 0.057166
208 |  |  | Tvar stropu nad 1.NP - D2
209 |  |  | podrobnosti viz v.č. D.1.2. 07- Tvar stropu nad 1.NP
210 | 411321616 |  | - Stropy deskové ze ŽB tř. C 30/37 - tl. 200mm | m3 | 2.586 |  | 0 | 6.4702
211 |  |  | výměra : plocha 13,11m2*0,20 - odpočet tvor (0,20*0,90)
212 | 411351011 |  | - Zřízení bednění stropů deskových tl (200mm) přes 5 do 25 cm bez podpěrné kce | m2 | 17.33 |  | 0 | 0.092369
213 | 411351012 |  | - Dtto, avšak odstranění | m2 | 17.33 |  | 0 | 0
214 |  |  | výměry : 13,11m2 + obvod 18,90bm*0,20 + obvod otvoru (0,20+0,90)*2*0,20
215 | plánovací cena M |  | - Přirážka na zaoblení rohů ; poloměr (r) 700mm, tl. 200mm, 1ks čtvrt kruhu | ks | 1 |  | 0 | 0
216 | plánovací cena M |  | - Příplatek k cenám stropů za pohledový beton hladký a rovinný pro aplikaci stěrky (pochozí plocha) | m2 | 13.11 |  | 0 | 0
217 | plánovací cena M |  | - Příplatek k cenám bednění stropů a průvlaků za pohledový beton hladký (pohledové boky+podhledová plocha) | m2 | 19.21 |  | 0 | 0
218 |  |  | 13,11m2+čelo desky (dl. 6,70m+2,20)*0,20+ průvlaky (6,70m*0,25*2) +(dl.1,94*v.0,25*2)
219 | plánovací cena |  | - Přirážka na procházející sloup | ks | 1 |  | 0 | 0
220 | 411354313 |  | - Zřízení podpěrné konstrukce stropů výšky do 4 m tl přes 15 do 25 cm | m2 | 17.33 |  | 0 | 0.01525
221 | 411354314 |  | - Odstranění podpěrné konstrukce stropů výšky do 4 m tl přes 15 do 25 cm | m2 | 17.33 |  | 0 | 0
222 | 411361821 |  | - Výztuž stropů betonářskou ocelí B500B nad 1.NP- podrobnosti viz v.č. D.1.2. 08 | t | 0.12455 |  | 0 | 0.13147
223 |  |  | podrobnosti viz v.č. D.1.2.07
224 | 413322626 |  | - Nosníky ze ŽB pohledového tř. C 30/37 (Průvlak P1 + P2) | m3 | 0.5015 |  | 0 | 1.2547
225 |  |  | Průvlak P1 - 0,20*0,25*7,64 |  | 0.382
226 |  |  | Průvlak P2 - 0,20*0,25*2,39 |  | 0.1195
227 | 413351121 |  | - Zřízení bednění nosníků a průvlaků bez podpěrné kce výšky přes 100 cm | m2 | 7.021 |  | 0 | 17.5663
228 |  |  | výměry ; 0,25*7,64*2+0,25*2,39*2+0,20*(7,64+2,39)
229 | 413351122 |  | - dtto, avšak odstranění | m2 | 7.021 |  | 0 | 0
230 | 413351191 |  | - Příplatek k cenám bednění nosníků za pohled. beton | m2 | 7.021 |  | 0 | 0.023871
231 | 413352115 |  | - Zřízení podpěrné konstrukce nosníků výšky podepření do 4 m pro nosník výšky přes 100 cm | m2 | 7.021 |  | 0 | 0.011304
232 | 413352116 |  | - dtto, avšak odstranění | m2 | 7.021 |  | 0 | 0
233 | 413361821 |  | - Výztuž nosníků, volných trámů nebo průvlaků volných trámů betonářskou ocelí B500B (výztuž desky nad 1 ; podrobnosti viz v.č. D.1.2.12 | t | 0.11087 |  | 0 | 0.11698
234 |  |  | Tvar stropu nad 2.NP
235 |  |  | podrobnosti viz v.č. D.1.2. 09 - Tvar stropu nad 2.NP
236 | 411321616 |  | - Stropy deskové ze ŽB bez zvýšených nároků na prostředí tř. C 30/37 - tl (220mm) | m3 | 24.3122 |  | 0 | 60.829
237 |  |  | výměry : (64,10m2 - otvor 0,20*0,9)*0,22- světlík π*(2,654/2)²*0,22+stěny světlíku (0,80*0,15*π*2,654)+ atika (32,50-3,88)*0,37*0,15
238 | Plánovací cena D+M |  | - Smykové lišty proti protlačení (systém halfen) HDB-10/175-3/450 - ks 7 | ks | 7 |  | 0 | 0.007595
239 | plánovací cena M |  | - Přirážka na zaoblení rohů ; poloměr (r) 700mm, tl. 220mm, 3ks čtvrt kruhů | ks | 3 |  | 0 | 0
240 | 411351011 |  | - Zřízení bednění stropů deskových tl (220mm) přes 5 do 25 cm bez podpěrné kce | m2 | 100.7172 |  | 0 | 0.53682
241 | 411351012 |  | Dtto, avšak odstranění | m2 | 100.7172 |  | 0 | 0
242 |  |  | výměry ; 64,10m2+ 32,50*0,22+ otvor (0,20+0,9)*2*0,22- světlík π*(2,654/2)²+stěny světlíku (0,80*3,14*2,654)*2+ atika (32,50-3,88)*0,37*2
243 | Plánovací cena |  | - Příplatek za šikmé bednění stěn světlíku (0,80*π3,14*2,654)*2 | m2 | 13.3337 |  | 0 | 0
244 | 411354313 |  | - Zřízení podpěrné konstrukce stropů výšky do 4 m tl přes 15 do 25 cm | m2 | 100.7172 |  | 0 | 0.088631
245 | 411354314 |  | - Dtto, avšak odstranění | m2 | 100.7172 |  | 0 | 0
246 | 411361821 |  | - Výztuž stropů betonářskou ocelí B500B spodní desky nad 2.NP- podrobnosti viz v.č. D.1.2. 10 | t | 0.55877 |  | 0 | 0.58981
247 | 411361821 |  | - Výztuž stropů betonářskou ocelí B500B horní desky nad 2.NP- podrobnosti viz v.č. D.1.2. 11 | t | 0.48931 |  | 0 | 0.51649
248 | 411362021 |  | - Výztuž stropů svařovanými sítěmi Kari Q188A - podrobnosti viz v.č. D.1.2. 11 | t | 0.05214 |  | 0 | 0.055413
249 |  | atika | podrobnosti viz v.č. D.1.2.13 (výztuž atiky a prstence pro světlík)
250 | 413361821 |  | - Výztuž nosníků, volných trámů nebo průvlaků volných trámů betonářskou ocelí B500B (výztuž desky nad 1 | t | 0.10306 |  | 0 | 0.10874
251 |  |  | Obvodové s t ě n y + věž
252 |  |  | Tvar stěn 1. PP
253 |  |  | podrobnosti viz v.č. D.1.2. 14 - Tvar stěn 1.PP
254 | 341321410 |  | - Stěny nosné ze ŽB tř. C 25/30 - tl 200mm | m3 | 20.6227 |  | 0 | 51.5955
255 |  |  | výměry ; v. 3,00bm*7,0m2 |  | 20.93
256 |  |  | odpočet otvorů: -(0,835*0,9+0,8*0,7+0,2*1,125)*0,2 |  | -0.3073
257 | 341351111 |  | - Zřízení oboustranného bednění nosných stěn | m2 | 206.196 |  | 0 | 0.56704
258 |  |  | výměra ; vnitřní a vnější obvod 69,0m2 *3,0 v. |  | 207
259 |  |  | odpočet otvorů -(0,835*0,9+0,8*0,7+0,2*1,125)*2 |  | -3.073
260 |  |  | přípočet ostění, nadpraží, parapet : ( 1,80+0,70)*2*0,20 + (0,835*2+0,90)*0,20+0,90*0,25+(0,20+1,125)*2*0,2 |  | 2.269
261 | 341351112 |  | - Dtto, avšak odstranění | m2 | 206.196 |  | 0 | 0
262 | 341351411/P |  | Zřízení kruhového oboustranného bednění rohů nosných stěn r do 1m včetně. | m2 | 17.1 |  | 0 | 0.069768
263 |  |  | výměry : vnitřní poloměr (r) 500mm - 2ks čtvrt kruhů 3000mm, dl. 800mm | m2 | 4.8
264 |  |  | vnější poloměr (r) 700mm, 3ks čtvrt kruhů 3000mm, dl. 1100mm | m2 | 9.9
265 |  |  | vnitřní poloměr atyp (r) 1000mm - 1ks výseč kruhu 3000mm, dl. 800mm | m2 | 2.4
266 |  |  | Dtto, avšak odstranění | m2 | 17.1 |  | 0 | 0
267 | plánovací cena M |  | - Příplatek k cenám stěn vnitřních za pohledový beton s výrazným otiskem vertikálních prken a dále viz poznámka č.2 Úvodu a dále podrobnosti viz Technická zpráva strana 6 -9. | m2 | 86.27 |  | 0 | 0
268 |  |  | výměra pro vnitřní plochu stěn : 28,0bm* v. 3,0 + ostění 2,27m2
269 | plánovací cena M |  | Příplatek k cenám bednění stěn za pohledový beton hladký (matrice polyuretanová) viz poznámka č.3 Úvodu a dále . podrobnosti viz Technická zpráva strana 6a 9. (podhledová plocha vnitřní - ve věži) ; výměra : 6,0bm*v. 3,00bm | m2 | 18 |  | 0 | 0.0468
270 |  |  | podrobnosti viz v.č. D.1.2. 16 - výztuž stěn 1.PP
271 | 341361821 |  | - Výztuž stěn betonářskou ocelí B500B | t | 1.6592 |  | 0 | 1.7361
272 |  |  | Tvar stěn 1.NP a 2.NP
273 |  |  | podrobnosti viz v.č. D.1.2. 17 - Tvar stěn 1.NP a 2.NP
274 | 341321410 |  | - Stěny nosné ze ŽB tř. C 25/30 | m3 | 33.8452 |  | 0 | 84.6766
275 |  | St 4 | výměra : v. 2,40* 2,80m2-(odpočet otvoru) dl.2,20*v.1,35*š.0,20 |  | 6.126
276 |  | St 3 | výměra : v.5,30* 4,26m2-(odpočet otvorů) dl.0,835*v.5,20*š.0,20*2 - dl. 0,20*v.5,20*š.0,20- dl.3,15*v.0,20*š.0,20 |  | 20.5072
277 |  | St 2 | výměra : v. 2,70 * 2,80m2- (odpočet otvorů) dl 2,20*v.2,70*š.0,2 |  | 6.372
278 |  |  | beton ve věži v místě tří desek. Výměra : 1,40m2*0,20*3 |  | 0.84
279 | 341351111 |  | - Zřízení oboustranného bednění nosných stěn | m2 | 315.076 |  | 0 | 0.86646
280 |  |  | výměra ; vnitřní a vnější obvod St2 - 28,40m*2,70v. + St3- 28,40m*2,40 + St4- 41,40m*5,30 |  | 364.26
281 |  |  | odpočet otvorů -((2,20*2,70*2)+(2,20*1,35*2)+(0,835*5,20*2*2+(0,20*5,20*2+3,15*0,20*2)) |  | -38.528
282 |  |  | přípočet ostění, nadpraží, parapet : ((2,20+2,70*2)*0,20)+(2,20*2+1,35*2)*0,20+ (0,835+5,20*2)*0,20*2+(0,20+5,20*2+3,15*2+0,20*2)*0,20) |  | 10.894
283 |  |  | odpočet zaoblených rohů - (4,08+17,27+8,48)m2 |  | -29.83
284 |  |  | beton ve věži v místě desky . Výměra : 13,80*0,20*3 |  | 8.28
285 | 341351112 |  | Dtto, avšak odstranění | m2 | 315.076 |  | 0 | 0
286 | 341351411 |  | - Zřízení kruhového oboustranného bednění rohů nosných stěn r do 1m včetně. Výměra ; (4,08+17,27+8,48)m2 | m2 | 59.66 |  | 0 | 0.24341
287 |  |  | výměry : vnitřní poloměr (r) 500mm - 2ks čtvrt kruhů (1ks- v.2700mm+1ks- 2400mm) výměra ; dl. 800mm v.(2,70+2,40) | m2 | 4.08
288 |  |  | vnější poloměr (r) 700mm - 4ks čtvrt kruhů (1ks-v.2400mm+1ks-v.2700mm+2ks- v.5300) výměra ; dl. 1100mm *v.(2,40+2,70+5,30*2) | m2 | 17.27
289 |  |  | vnitřní poloměr atyp (r) 1000mm - 2ks výseč kruhu výměra ; dl. 800mm *5,30*2 | m2 | 8.48
290 | 341351412 |  | Dtto, avšak odstranění | m2 | 59.66 |  | 0 | 0
291 | Plánovací cena |  | Příplatek k cenám stěn vnitřních za pohledový beton s výrazným otiskem vertikálních prken viz poznámka č.2 Úvodu a dále. Podrobnosti viz Technická zpráva strana 6 a 9. | m2 | 120.807 |  | 0 | 0
292 |  |  | výměra pro vnitřní plochu stěn : St 3 - 20,10bm*v.5,30 + St 2 - 3,27bm*2,70+3,27bm*2,40 |  | 123.207
293 |  |  | odpočet otvorů (0,835*5,20*2+(0,20*5,20+3,15*0,20)) |  | -10.354
294 |  |  | přípočet ostění: (0,835+5,20*2)*0,20*2+(0,20+5,20*2+3,15*2+0,20*2)*0,20 |  | 7.954
295 | Plánovací cena |  | Příplatek k cenám bednění stěn za pohledový beton hladký (podhledová plocha vnitřní - ve věži)) výměra : 6,0bm*5,74 | m2 | 34.44 |  | 0 | 0
296 |  |  | podrobnosti viz v.č. D.1.2. 18 a 19 - výztuž stěn 1.NP a 2.NP |  |  |  | 0
297 | 341361821 |  | - Výztuž stěn betonářskou ocelí B500B | t | 2.3751 |  | 0 | 2.4851
298 |  |  | D e s k y a s t ě n y věže
299 |  |  | Tvar desky a stěny věže
300 |  |  | podrobnosti viz v.č. D.1.2. 20 -Tvar desky a stěn věže
301 | 411321414 |  | Stropy deskové ze ŽB tř. C 25/30 - tl. 150mm | m3 | 1.2977 |  | 0 | 3.247
302 |  |  | výměra včetně šikmého protažení : 2,68bm*2,52bm*0,15+0,82*2,90*0,15 |  | 1.3697
303 |  |  | odpočet otvoru - 0,60*0,80*0,15 |  | -0.072
304 | 411351011 |  | Zřízení bednění stropů deskových tl (200mm) přes 5 do 25 cm bez podpěrné kce | m2 | 13.4766 |  | 0 | 0.07183
305 |  |  | výměra : 2,68*2,52+(2,68+2,52)*2*0,15+šikmé protažení (0,82+0,65)*2,90 |  | 12.5766
306 |  |  | odpočet pro výlez - deska 0,60*0,80 |  | 0.48
307 |  |  | dtto, avšak přípočet boky otvoru - (0,60+0,80)*2*0,15 |  | 0.42
308 | 411351012 |  | Dtto, avšak odstranění | m2 | 13.4766 |  | 0 | 0
309 | 411354313 |  | Zřízení podpěrné konstrukce stropů výšky do 4 m tl přes 15 do 25 cm | m2 | 13.4766 |  | 0 | 0.011859
310 |  |  | Dtto, avšak odstranění | m2 | 13.4766 |  | 0 | 0
311 | Plánovací cena M |  | Příplatek k cenám bednění stěn za pohledový beton hladký viz poznámka č.3 Úvodu a dále . Podrobnosti viz Technická zpráva strana 6a 9. (podhledová plocha vnitřní - ve věži) výměra : 2,68*2,52 | m2 | 6.7536 |  | 0 | 0
312 | 341321410 |  | Stěny nosné ze ŽB tř. C 25/30 tl. 200mm | m3 | 13.8134 |  | 0 | 34.5596
313 |  |  | výměra : 1,60m2* v. (8,55+0,20)+(0,72m2*v. 0,51+0,20) |  | 14.5112
314 |  |  | odpočet otvorů - dveře (1,04*2,35) - okna (1,74*1,030*2+2,28*1,03)*0,20 |  | -0.69776
315 | 341351111 |  | Zřízení oboustranného bednění nosných stěn | m2 | 135.3229 |  | 0 | 0.37214
316 |  |  | výměra ;( vnitřní i vnější) 16,35bm*v.8,75 |  | 143.0625
317 |  |  | odpočet otvorů-okna ks2 -(1,74*2+2,28)*v.1,03*2 |  | -11.8656
318 |  |  | odpočet otvorů-dveře ks1 -(1,04*v.2,35)*2 |  | -4.888
319 |  |  | přípočet ostění(1,74*2+2,28+v.1,03*3)*2*0,20+(1,04+2,35)*2*0,20 |  | 4.896
320 |  |  | č.v. D.1.2.20/ řez C-C - parapet ; 0,71*2,90*2 |  | 4.118
321 | 341351112 |  | Dtto, avšak odstranění | m2 | 135.3229 |  | 0 | 0
322 | Plánovací cena |  | Příplatek k cenám bednění stěn za pohledový beton hladký (podhledová plocha vnitřní - ve věži) ; | m2 | 61.1582 |  | 0 | 0.15901
323 |  |  | výměra : dl.6,92bm*v.8,75+0,71*2,90 |  | 62.609
324 |  |  | odpočet otvorů-okna ks2 -(1,74*2+2,28)*v.1,03 |  | -5.9328
325 |  |  | odpočet otvorů-dveře ks1 -(1,04*v.2,35)*1 |  | -2.444
326 |  |  | přípočet ostění(1,74*2+2,28+v.1,03*3)*2*0,20*(1,04+2,35)*2*0,2 |  | 4.896
327 |  |  | č.v. D.1.2.20/ řez C-C ; parapet ; 0,71*2,90 |  | 2.03
328 |  |  | podrobnosti viz v.č. D.1.2. 21 výztuž stěn v.č. D.1.2. 21 - výztuž stěn a desky věže
329 | 341361821 |  | Výztuž stěn betonářskou ocelí B500B | t | 1.2148 |  | 0 | 1.2711
330 | 312362021 |  | Výztuž nosných zdí svařovanými sítěmi Kari KH 20 | t | 0.5824 |  | 0 | 0.61896
331 |  |  | S l o u p y SL1 + SL2 + SL3 + SL4
332 |  |  | Tvar sloupu SL 1 o Ø300mm
333 |  |  | podrobnosti viz v.č. D.1.2. 22 -Tvar sloupu SL 1
334 | 330321410 |  | Sloupy nebo pilíře ze ŽB tř. C 25/30 bez výztuže | m3 | 0.21195 |  | 0 | 0.53027
335 |  |  | výměra : 3,14*0,15*0,15*3,00
336 | Plánovací cena |  | pokračování sloupu až na úroveň od-0,100 docca+11,80 ; podrobnosti viz realizační dokumentace výměra : 3,14*0,15*0,15*11,90 | m3 | 0.84073 |  | 0 | 2.1034
337 |  |  | Přirážka za pohledový beton | m3
338 | 332352107 |  | Zřízení bednění z papírových trubic sloupů z pohledového betonu svislých nebo šikmých sloupů kruhového průřezu průměru 300 mm | m2 | 2.826 |  | 0 | 0.21127
339 |  |  | výměra : 2*3,14*0,15*3,0
340 | Plánovací cena |  | Dtto, avšak pokračování sloupu až na úroveň od-0,100 docca+11,80 ; podrobnosti viz realizační dokumentace výměra :2* 3,14*0,15*11,90 | m2 | 11.2098 |  | 0 | 0.83804
341 | Plánovací cena |  | Příplatek k cenám bednění stěn za pohledový beton hladký | m2 | 11.2098 |  | 0 | 0
342 | 332352191 |  | Odstranění bednění z papírových trubic svislých, šikmých sloupů kruhového průřezu průměru 300 mm | bm | 3 |  | 0 | 0
343 |  |  | pokračování sloupu až na úroveň
344 |  |  | Dtto, avšak pokračování sloupu až na úroveň od-0,100 docca+11,80 ; podrobnosti viz realizační dokumentace výměra | bm | 11.9 |  | 0 | 0.03094
345 | 341361821 |  | Výztuž stěn betonářskou ocelí B500B | t | 0.03813 |  | 0 | 0.039896
346 |  |  | Dtto, avšak pokračování sloupu až na úroveň od-0,100 docca+11,80 ; podrobnosti viz realizační dokumentace | t | 0.15252 |  | 0 | 0.15958
347 |  |  | Tvar sloupu SL2
348 |  |  | podrobnosti viz v.č. D.1.2. 23 -Tvar sloupu SL 2 o □300/300mm
349 | 330321410 |  | Sloupy nebo pilíře ze ŽB tř. C 25/30 bez výztuže | m3 | 0.27 |  | 0 | 0.6755
350 |  |  | výměra : 0,30*0,30*3,00
351 | 332352107 |  | Zřízení bednění z papírových trubic sloupů z pohledového betonu svislých nebo šikmých sloupů kruhového průřezu průměru 300 mm | m2 | 3.6 |  | 0 | 0.26914
352 |  |  | výměra : 0,30*4*3,0
353 | 332352191 |  | Odstranění bednění z papírových trubic svislých, šikmých sloupů kruhového průřezu průměru 300 mm | bm | 3 |  | 0 | 0
354 | Plánovací cena |  | Příplatek k cenám bednění stěn za pohledový beton hladký | m2 | 3.6 |  | 0 | 0.00936
355 | 341361821 |  | Výztuž stěn betonářskou ocelí B500B | t | 0.03185 |  | 0 | 0.033325
356 |  |  | Tvar sloupu SL3
357 |  |  | podrobnosti viz v.č. D.1.2. 23 -Tvar sloupu SL 3 o Ø250mm
358 | 330321410 |  | Sloupy nebo pilíře ze ŽB tř. C 25/30 bez výztuže | m3 | 0.13247 |  | 0 | 0.33142
359 |  |  | výměra : 3,14*0,125*0,125*2,70
360 | 332352107 |  | Zřízení bednění z papírových trubic sloupů z pohledového betonu svislých nebo šikmých sloupů kruhového průřezu průměru 250 mm | m2 | 2.5434 |  | 0 | 0.19014
361 |  |  | výměra : 2*3,14*0,125*2,70
362 | 332352191 |  | Odstranění bednění z papírových trubic svislých, šikmých sloupů kruhového průřezu průměru 250mm | bm | 2.7 |  | 0 | 0
363 | Plánovací cena |  | Příplatek k cenám bednění stěn za pohledový beton hladký | m2 | 2.5434 |  | 0 | 0.0066128
364 | 341361821 |  | Výztuž stěn betonářskou ocelí B500B | t | 0.0253 |  | 0 | 0.026472
365 |  |  | Tvar sloupu SL4
366 |  |  | podrobnosti viz v.č. D.1.2. 23 -Tvar sloupu SL 3 o Ø250mm
367 | 330321410 |  | Sloupy nebo pilíře ze ŽB tř. C 25/30 bez výztuže | m3 | 0.11775 |  | 0 | 0.2946
368 |  |  | výměra : 3,14*0,125*0,125*2,40
369 | 332352107 |  | Zřízení bednění z papírových trubic sloupů z pohledového betonu svislých nebo šikmých sloupů kruhového průřezu průměru 250 mm | m2 | 2.2608 |  | 0 | 0.16902
370 |  |  | výměra : 2*3,14*0,125*2,40
371 | 332352191 |  | Odstranění bednění z papírových trubic svislých, šikmých sloupů kruhového průřezu průměru 250mm | bm | 2.4 |  | 0 | 0
372 | Plánovací cena |  | Příplatek k cenám bednění stěn za pohledový beton hladký | m2 | 2.2608 |  | 0 | 0.0058781
373 | 341361821 |  | Výztuž stěn betonářskou ocelí B500B | t | 0.02295 |  | 0 | 0.024013
374 |  |  | S ch o d i š t ě
375 |  |  | Schodiště betonové točité - pohledový beton hladký, stupnice a podstupnice jsou navrženy tloušťky 100 mm a budou tvořit lomenici ukotvenou v několika bodech ke sloupu i stěnám. Způsob provedení a kotvení schodiště bude vyprojektováno až v rámci dílenské dokumentace s vybraným dodavatelem stavby, povrch stupnic a podstupnic musí být absolutně rovný pro nanesení finální pochozí podlahové vrstvy - cementovou stěrku | m3 | 4.7948 |  | 0 | 11.5074
376 |  |  | od úrovně -3,070 až ±0,00, výměra: cca stupnice 4,20m2*0,10+podstutpnice (1,075+1,065+1,335+1,180+1,01+1,005+1,155+1,365+1,075+1,00+1,055+1,305+1,195+1,020+1,01+1,140)*0,192*0,1 | m3 | 0.76541
377 |  |  | výměra: od úrovně ±0,00 až +2,800, výměra: cca stupnice 4,20m2*0,10+podesta 1,20m2*0,20+ podstupnice (1,065+1,335+1,180+1,01+1,005+1,155+1,365+1,075+1,00+1,055+1,305+1,195+1,020+1,01+1,140)*0,192*0,1 | m3 | 0.98477
378 |  |  | výměra: od úrovně +2,800 až +5,812, výměra: cca stupnice 4,40m2*0,10+podesta 1,4m2*0,20+ podstupnice (1,335+1,180+1,01+1,005+1,155+1,365+1,075+1,00+1,055+1,305+1,195+1,020+1,01)*0,192*0,1 | m3 | 1.0717
379 |  |  | výměra: od úrovně 5,980 až+8,256, výměra: cca stupnice 3,70m2*0,10+podesta1,00m2 *0,20 + podstupnice (1,070+1,335+1,180+1,01+1,005+1,155+1,365+1,075+1,00+1,055+1,305+1,195+1,020+1,01+1,140+1,400)*0,192*0,1 | m3 | 0.92174
380 |  |  | výměra: od úrovně +8,256 až +10,700, výměra: cca stupnice 3,70m2*0,10+ podesta 2,00m2*0,20+ podstupnice (1,090+1,00+1,065+1,335+1,180+1,01+1,005+1,155+1,365+1,075+1,00+1,055+1,305)*0,192*0,1 | m3 | 1.0511
381 | 433351135 |  | - Zřízení bednění schodišťových konstrukcí v do 4 m | m2 | 82.695 |  | 0 | 6.7975
382 |  |  | od úrovně -3,070 až ±0,00, výměra: cca (stupnice 4,20m2+podstutpnice (1,075+1,065+1,335+1,180+1,01+1,005+1,155+1,365+1,075+1,00+1,055+1,305+1,195+1,020+1,01+1,140)*0,192)*2 | m2 | 15.3082
383 |  |  | od úrovně ±0,00 až +2,800, výměra: cca (stupnice 4,20m2+podesta 1,20m2+ podstupnice (1,065+1,335+1,180+1,01+1,005+1,155+1,365+1,075+1,00+1,055+1,305+1,195+1,020+1,01+1,140)*0,192)*2 | m2 | 17.2954
384 |  |  | od úrovně +2,800 až +5,980, výměra: cca (stupnice 4,40m2+podesta 1,4m2+ podstupnice (1,335+1,180+1,01+1,005+1,155+1,365+1,075+1,00+1,055+1,305+1,195+1,020+1,01)*0,192)*2 | m2 | 18.6349
385 |  |  | od úrovně 5,980 až -------, výměra: cca (stupnice 3,70m2+podesta1,00m2 + podstupnice (1,070+1,335+1,180+1,01+1,005+1,155+1,365+1,075+1,00+1,055+1,305+1,195+1,020+1,01+1,140+1,400)*0,192)*2 | m2 | 14.4349
386 |  |  | od úrovně ------- až +10,700 , výměra: cca (stupnice 3,70m2+ podesta 2,00m2+ podstupnice (1,090+1,00+1,065+1,335+1,180+1,01+1,005+1,155+1,365+1,075+1,00+1,055+1,305)*0,192)*2 | m2 | 17.0218
387 | 433351136 |  | - Dtto, avšak odstranění | m2 | 82.695 |  | 0 | 0
388 |  |  | - Příplatek k cenám bednění stěn za pohledový beton hladký (matrice polyuretanová) viz poznámka č.3 Úvodu a dále . Podrobnosti viz Technická zpráva strana 6a 9. (podhledová plocha vnitřní - ve věži) | m2 | 82.695 |  | 0 | 0
389 | 431351128 |  | - Příplatek ke zřízení bednění schodišťových konstrukci přes 4 do 6 m | m2 | 82.695 |  | 0 | 0
390 | 431351129 |  | - Dtto, avšak odstranění | m2 | 82.695 |  | 0 | 0
391 | 430361821 |  | Výztuž schodišťových konstrukcí (200kg/m3) | t | 0.95895 |  | 0 | 1.0062
392 | plánovací cena D+M |  | - Cementová stěrka na schodišti, kompletní provedení, | m2 | 42.5475 |  | 0 | 0.5361
393 |  |  | od úrovně -3,070 až ±0,00, výměra: cca (stupnice 4,20m2+podstutpnice (1,075+1,065+1,335+1,180+1,01+1,005+1,155+1,365+1,075+1,00+1,055+1,305+1,195+1,020+1,01+1,140)*0,192)+podesta 1,20m2 | m2 | 8.8541
394 |  |  | od úrovně ±0,00 až +2,800, výměra: cca (stupnice 4,20m2+podesta 1,20m2+ podstupnice (1,065+1,335+1,180+1,01+1,005+1,155+1,365+1,075+1,00+1,055+1,305+1,195+1,020+1,01+1,140)*0,192) | m2 | 8.6477
395 |  |  | od úrovně +2,800 až +5,812, výměra: cca (stupnice 4,40m2+podesta 1,4m2+ podstupnice (1,335+1,180+1,01+1,005+1,155+1,365+1,075+1,00+1,055+1,305+1,195+1,020+1,01)*0,192) | m2 | 9.3174
396 |  |  | od úrovně 5,812 až 8,256, výměra: cca (stupnice 3,70m2+podesta1,00m2 + podstupnice (1,070+1,335+1,180+1,01+1,005+1,155+1,365+1,075+1,00+1,055+1,305+1,195+1,020+1,01+1,140+1,400)*0,192) | m2 | 7.2174
397 |  |  | od úrovně 8,256 až +10,700 , výměra: cca (stupnice 3,70m2+ podesta 2,00m2+ podstupnice (1,090+1,00+1,065+1,335+1,180+1,01+1,005+1,155+1,365+1,075+1,00+1,055+1,305)*0,192) | m2 | 8.5109
398 | plánovací cena D+M |  | - Vylamovací lišty dl. 800mm
399 |  |  | výměra: cca ZD - 35,65bm, D1 - 32,90bm, D2 - 18,30bm, D3 - 32,70bm, stěny 1.PP - 34,70bm, stěny 1.NP - ST2, ST3 - 34,70bm, 2.NP -13,80bm, věž - 10,80bm*2ks | ks | 300 |  | 0 | 1.5
400 |  |  | - Prostupy žlb konstrukcí vodotěsný, těsnicí manžeta s asfaltovou izolační manžetou, určená pro těsné prostupy instalací hydroizolací spodní stavby/základové desky, včetně chráničky vkládané do bednění, výměra: cca
401 | plánovací cena D+M |  | 1x prostup pro NN | ks | 1 |  | 0 | 0.001
402 | plánovací cena D+M |  | 1x prostup pro vodovod | ks | 1 |  | 0 | 0.001
403 | plánovací cena D+M |  | 5x prostup pro kanalizaci | ks | 5 |  | 0 | 0.005
404 | plánovací cena D+M |  | 1x prostup pro nasávací objekt prům. 620mm | ks | 1 |  | 0 | 0.001
405 |  |  | - Prostupy žlb konstrukcí a konstrukčními skladbami vodotěsný, prostup pro potrubí, včetně těsnící manžety a chráničky vkládané do bednění, výměra: cca
406 | plánovací cena D+M |  | 2x odtok trubkou ze střešní vpusti ∅ 110 mm | ks | 2 |  | 0 | 0.002
407 | plánovací cena D+M |  | 2x přepad pojistný hranatý 50/100mm | ks | 2 |  | 0 | 0.002
408 | plánovací cena D+M |  | 1x odtok trubkou ze střešní vpusti ∅75 mm | ks | 1 |  | 0 | 0.001
409 | plánovací cena D+M |  | 1x výdech VZT cca vel. 1060x300mm | ks | 1 |  | 0 | 0.001
410 | plánovací cena D+M |  | 1x prostup pro kanalizaci | ks | 1 |  | 0 | 0.001
411 | plánovací cena D+M |  | 7x prostup pro NN | ks | 6 |  | 0 | 0.006
412 |  |  | Prostupy trubkovodů v žlb. konstrukci, včetně kotvení, v rámci realizační dokumentace stavby je nutné podrobně rozkreslit vedení kabelových rozvodů do výkresu tvaru a armovacích výkresů železobetonové konstrukce. Pozdější viditelné vedení kabelových rozvodů v podlažích 1.NP, 2. NP, 3.NP a 4.NP je nepřípustné.
413 | plánovací cena D+M |  | Trubka do betonu Js 50mm | m | 50 |  | 0 | 0.05
414 | plánovací cena D+M |  | Trubka do betonu Js 29mm | m | 70 |  | 0 | 0.07
415 | plánovací cena D+M |  | Trubka do betonu Js 239mm | m | 80 |  | 0 | 0.08
416 |  |  | K o n s t r u k c e a p r á c e - 1.PP | Kč | celkem |  | 0 | 5.095
417 |  |  | Svislé konstrukce - 1.PP
418 |  |  | podrobnosti viz v.č. D.1.2. 03
419 | 342279113 |  | - Zakládací vrstva příček tl 115 mm z vápenopískových vyrovnávacích tvárnic | bm | 22.85 |  | 0 | 0.67956
420 |  |  | příčky - výměra : (6,70+2,49+0,115+2,24+1,65+2,535*2+2,20*2-0,30*2)+(1,135+0,95+0,90) předstěny - výměra ; (1,135+0,95+0,90)
421 | 342271401 |  | - Příčka z vápenopískových přesných plných tvárnic 8DF do P15 tl 115 mm | m2 | 54.5811 |  | 0 | 1.3032
422 |  |  | výměra : (6,70+2,49+0,115+2,24+1,65+2,535*2+2,20*2-0,30*2)*(0,19+2,40+0,35) |  | 64.8711
423 |  |  | odpočet otvorů; -( 1,10*2,10+0,80*2,10*3+0,70*2,10*2) |  | -10.29
424 | 311270331 |  | - Zdivo z vápenopískových přesných plných tvárnic 7DF přes P15 do P25 tl 200 mm -1.PP - zděný parapet v. 700mm (stavební stěhovací otvor). Výměra ; 1,20*0,70 | m2 | 0.84 |  | 0 | 0.31667
425 | 342271322 |  | - Předstěna (u geberitů m.č. 0.5+ 0.6+0.3) z tvárnic vápenopískových přesných plných do P15, tl 100 mm | m2 | 6.1695 |  | 0 | 0.84152
426 |  |  | (0,95+1,135)*cca v.(0,19+2,50)+(0,90*v.0,60)
427 | 342291112 |  | - Ukotvení příček polyuretanovou pěnou přes tl.100mm (svislé) . výměra : (v. 2,40+0,35)*11 | bm | 30.25 |  | 0 | 0.00363
428 | Plánovací cena M+D |  | - Kluzné napojení ke stropu- strop/příčka (viz TZ) Příčky u stropu budou odděleny pružně,dilatačně. Spára mezi stropem a stěnou cca 30mm se vyplní pružnou vložkou z EPS150 s bandáží a při omítání se u stropu prořízne a zatmelí trvale pružným tmelem. výměra: 6,70+4,845+1,65+2,535*2+2,20*2-0,60 | bm | 22.065 |  | 0 | 0.0066195
429 | 317151102/P |  | - Překlad vápenopískový uložený do maltového lože pro otvor 700mm | ks | 2 |  | 0 | 0.0582
430 | 317151104/P |  | - Překlad vápenopískový uložený do maltového lože pro otvor 800mm | ks | 3 |  | 0 | 0.1089
431 | 317151106 |  | - Překlad vápenopískový uložený do maltového lože pro otvor 1100mm | ks | 1 |  | 0 | 0.04494
432 |  |  | - pod VZT m.č.
433 |  |  | Úpravy povrchů vnitřní
434 | Plánovací cena M+D |  | - Celoplošné vyrovnání povrchu (beton a pohledové vápenopískové zdivo) vhodnou omítkou, povrch zbaven nečistot a mastnoty před provedením nátěru modifikovanou cementovou stěrkou cca tl do 3 mm | m2 | 55.6062 |  | 0 | 0.26246
435 |  |  | v.č. D.1.12.1.03 / výměra;
436 |  |  | m.č. 0.4 / (2,995+2,20)*2*2,45-(0,80*2,10+0,70*2) |  | 22.3755
437 |  |  | m.č.0.5 / (1,65+0,95)*2*2,45-0,70*2,10 |  | 11.27
438 |  |  | m.č.0.6 / (1,65+1,1135)*2*2,45-0,70*2,10 |  | 12.0711
439 |  |  | m.č.0.1 / (1,20*0,70) (stavební stěhovací otvor) |  | 0.84
440 |  |  | předstěna m.č.0.5+0.6+0.3 / (0,95+1,135)*cca v. (0,19+2,50)+(0,90*v.1,50*2+0,20*0,90) |  | 9.0495
441 | Plánovací cena M+D |  | - dodávka+aplikace, Cementová stěrka v tl. cca 3mm na vyrovnaný povrch stěn včetně penetrace a finálního laku | m2 | 55.6062 |  | 0 | 0.11121
442 | Plánovací cena M+D |  | - Přirážka na zaoblení pro cementovou stěrku a vyrovnání povrchu. Výměra: m.č. 0.6 : 1,0*2,40*2 | m2 | 4.8 |  | 0 | 0
443 | 611341121 |  | - Sádrová omítka hladká jednovrstvá vnitřních stropů rovných nanášená ručně | m2 | 28.3745 |  | 0 | 0.32716
444 |  |  | výměra: 6,70*4,235
445 | 629999022 |  | - Příplatek k omítce za provádění zaoblených ploch poloměru přes 100 mm | bm | 3 |  | 0 | 0
446 | plánovací cena D+M |  | Rohové lišty kovové pod omítku včetně kotvení, výměra: cca 15,20+13,96+15,25+8,1 | mb | 52.51 |  | 0 | 0.15753
447 |  |  | Dokončující konstrukce a práce
448 | Plánovací cena M+D |  | - Prostupy nosnou zdí v chráničce proti vodotěsné propustnosti (podrobnosti viz prováděcí dokumentace) | ks | 4 |  | 0 | 0.012
449 | Plánovací cena M+D |  | - Hasící přístroj 21A | ks | 2 |  | 0 | 0.02
450 | Plánovací cena M+D |  | - Zařízení autonomní detekce a signalizace (dle ČSN EN 14604) | ks | 1 |  | 0 | 0.02
451 | 952901111 |  | - Vyčištění budov občanské výstavby při výšce podlaží do 4 m. výměra : 7,92*9,84 | m2 | 77.9328 |  | 0 | 0.0031173
452 | plánovací cena D+M |  | Gumové rýhované podložky pod VZT jednotky, kompletní provedení | ks | 16 |  | 0 | 0.128
453 | 998012021 |  | - Přesun hmot pro budovy monolitické v do 6 m | t | 4.2736 |  | 0
454 |  |  | SDK podhledy
455 | 763131441 |  | - SDK podhled desky 2xDF 12,5 bez izolace dvouvrstvá spodní kce profil CD+UD REI do 120 včetně tmelení, broušení a výztužné pásky (podrobnosti viz prováděcí dokumentace) | m2 | 11.6888 |  | 0 | 0.2907
456 |  |  | m.č.0.2 / (2,49*2,535) |  | 6.3122
457 |  |  | m.č.0.7 / (3,09*1,74) |  | 5.3766
458 | 763131557 |  | - SDK podhled deska 1xDFRIH2 12,5 bez izolace, jednovrstvá spodní kce profil CD+UD EI do 15 včetně tmelení,broušení a výztužné pásky (upřesnit v prováděcí dokumentaci) | m2 | 10.0293 |  | 0 | 0.15415
459 |  |  | m.č.0.4 / (2,995*2,20) |  | 6.589
460 |  |  | m.č.0.5 / (1,65*0,95) |  | 1.5675
461 |  |  | m.č.0.6 / (1,65*1,135) |  | 1.8727
462 | 763131761 |  | - Příplatek k SDK podhledu za plochu do 3 m2 jednotlivě | m2 | 3.4402 |  | 0 | 0
463 |  |  | m.č.0.5 / (1,65*0,95) |  | 1.5675
464 |  |  | m.č.0.6 / (1,65*1,135) |  | 1.8727
465 | 763121433/P |  | SDK stěna předsazená tl 112,5 mm profil CW+UW 100 deska 1xDFH2 12,5 EI 30 Rw do 12 dB výměra: cca (0,95+1,135)*2,75+(2,085+0,1)*2,75+(0,9+0,20)*1,50+0,90*0,20 | m2 | 13.5725 |  | 0 | 0.22042
466 | plánovací cena D+M |  | Revizní dvířka do SDK konstrukce, včetně pantů, zavírání, kotvení + povrchová úprava je z cementové stěrky | ks | 5 |  | 0 | 0.025
467 | 998763301 |  | - Přesun hmot tonážní pro sádrokartonové konstrukce v objektech v do 6 m | t | 0.69027 |  | 0
468 |  |  | Malby
469 | 784351031 |  | Malby antibakteriální v místnostech v do 3,80 m | m2 | 50.0938 |  | 0
470 |  |  | stropy m.č. 0.1+0.2+0.4 až 0.7
471 |  |  | m.č. 0.1 - (6,70*4,235) |  | 28.3745
472 |  |  | m.č. 0.2 a 0.7 |  | 11.69
473 |  |  | m.č. 0.4 až 0.6 |  | 10.0293
474 |  |  | Prostupy ve stěnách
475 | Plánovací cena M+D |  | Prostupy nosnou zdí v chráničce proti vodotěsné propustnosti (podrobnosti viz prováděcí dokumentace) | ks | 4 |  | 0
476 |  |  | S k l a d b y p o d l a h | Kč | celkem |  | 0 | 108.0049
477 |  |  | poznámka: v rámci Realizační dokumentace budou navrženy případné dilatace podlah. Při oceňování číst současně s příslušnou výkresovou dokumentací.
478 |  |  | Podlaha na terénu - 1PP - viz v.č. D.1.12.1.03 + řezy A+B+C
479 | plánovací cena D+M | P1 /1 | - cementová stěrka s polyuretanovým lakem tl 3mm: 3 vrstvy ; podrobnosti (vlastnosti podlahy) viz TZ str.10. 1a. kontaktní můstek epoxidový -pryskyřice zasypaná pískem (spodní vrstva) 2b. strojně gletovaná polymercementová hmota 2x nanášená a přebroušená 3c. dvousložkový polyuretanový lak matný (horní vrstva) | m2 | 61.7505 |  | 0 | 0.77806
480 | plánovací cena D+M |  | - 3d. dvousložkový polyuretanový lak matný - sokl v. 70mm | bm | 63.635 |  | 0 | 0.063635
481 | plánovací cena D+M | P2 /2a | - Ukončující nerezový L profil - ukončení cementové stěrky (minimalizují spáru mezi podlahou a stěnou) + spára bude vyplněna trvale pružným tmelem ; rozměry viz TZ strana 10 ; výměra 81,45*1,15 | bm | 93.6675 |  | 0 | 0.18733
482 | 632451215/R | P2 /2 | - cementový litý potěr C20, tl. 67mm | m2 | 61.8 |  | 0 | 8.652
483 | 711199101 |  | - montáž - dilatační pásky skládaných podlah výměra viz P1 /1a : 81,5m2 | bm | 81.45 |  | 0 | 0
484 | 59030100 |  | - dodávka - páska dilatační obvodová výměry ; 81,5m2*1,10prořez | bm | 89.65 |  | 0 | 0.0098615
485 | 2832305/P | P1 /3 | - dodávka - separační PE fólie (500kg/m3; tl.1,2mm) oddělující tepelnou izolaci, + přesah 15%. Výměry viz P1/1 ; 61,80m2*1,15 | m2 | 71.07 |  | 0 | 0.035535
486 | 713191133 | P1 /3 | Dtto, avšak montáž - překrytí fólií s přelepením spojů ; výměra : viz P1/1 ; 71,10,m2 | m2 | 71.1 |  | 0 | 0.0009243
487 | Plánovací cena | P1 /4 | - dodávka - tepelná izolace EPS GREY tl. 120mm (LAMD.=0,032 W/mK)+ prořez 15% výměra viz P1/1 ; 61,80m2*1,15 | m2 | 71.07 |  | 0
488 | 713121112 | P1 /4 | - Dtto, avšak montáž - izolace tepelná podlah volně kladená výměra viz P1/1 61,80,m2 (bez prořezu ) | m2 | 61.8 |  | 0
489 | viz Statika | P1 /5 | želbet základová deska tl. 250mm viz statika
490 | 278452121/P | P1 /6 | - ochranná betonová vrstva C16/20 tl. 50mm | m2 | 61.7505 |  | 0 | 6.2127
491 | plánovací cena D | P1 /7 | - dodávka - Pás z SBS modifikovaného asfaltu s nosnou vložkou ze polyesterové tkaniny tl.4mm. Pás je na horním povrchu opatřen jemným separačním posypem a na spodním separační PE fólií. Výměra ; 75,568m2 * 1,15 přesahy (vodorovná) 20,862 m2 *1,20 přesahy (svislá) | m2 | 111.9376 |  | 0 | 0.5082
492 | plánovací cena D | P1 /7 | - dodávka - Pás z SBS modifikovaného asfaltu s nosnou vložkou ze skleněné tkaniny 4mm. Pás je na horním povrchu opatřen jemným separačním posypem a na spodním separační PE fólií. Výměra ; 75,568m2 * 1,15 přesahy (vodorovná) 20,862 m2 *1,20 přesahy (svislá) | m2 | 111.9376 |  | 0 | 0.5082
493 | 711141559/P | P1 /7 | - Dtto, avšak montáž - hydroizolace, Vodorovná, cena pro 2x pásy ; výměra 75,568m2 | m2 | 75.568 |  | 0 | 0.030227
494 | 711142559/P | P1 /7 | - Dtto, avšak montáž - hydroizolace, Svislá , cena pro 2x pásy ; výměra ; 20,862 m2 | m2 | 20.862 |  | 0 | 0.0083448
495 | 451315125 | P1 /8 | - podkladová betonová vrstva C16/20 tl. 100mm výměra; 75,568m2 | m2 | 75.568 |  | 0 | 17.228
496 | 919726123/P D+M | P1 /9 | - separační vrstva - GEOTEXTILIE 300g/m2 tl. 2mm, výměra ; 75,568m2 *1,15přesah | m2 | 86.9032 |  | 0 | 0.059963
497 | 271562211 | P1 /10 | - štěrkopískové lože tl. 150mm, výměra viz p1/ 10 | m3 | 30.4961 |  | 0 | 60.3823
498 |  | P1 /11 | - rostlý terén zhutněný viz odd. Zemní práce
499 |  |  | Výměry pro skladby P1 /1 - P1 /11 - viz v.č. 1PP v.č. D.1.12.1.03 + řezy A+B+C
500 |  | P1/1, P1/2 | P1 /1, P1 /2 - m.č. 0.1 až 0.8 | m2 | 61.7505
501 |  |  | m.č. 0.1; (6,70*4,235+0,90*0,115) |  | 28.478
502 |  |  | m.č. 0.2; (2,49*2,535+0,90*0,115) |  | 6.4157
503 |  |  | m.č. 0.3 (2,24*2,535+1,20*0,115) |  | 5.8164
504 |  |  | m.č. 0.4; (2,995*2,20) |  | 6.589
505 |  |  | m.č. 0.5; (1,65*0,95+0,80*0,115) |  | 1.6595
506 |  |  | m.č. 0.6; (1,65*1,135+0,80*0,115) |  | 1.9647
507 |  |  | m.č. 0.7; (1,74*3,11) |  | 5.4114
508 |  |  | m.č. 0.8; (2,28*2,28+0,90*0,115+1,34*0,085) |  | 5.4158
509 |  |  | soklíky - m.č. 1 až 8 | bm | 63.635
510 |  |  | m.č. 0.1; (6,70+4,235)*2-(0,80+1,10) |  | 19.97
511 |  |  | m.č. 0.2 ; (2,49+2,535)*2-(0,80) |  | 9.25
512 |  |  | m.č. 0.3 ; (2,24+2,535)*-1,10 |  | 3.675
513 |  |  | m.č. 0.4 ; (3,0+2,20)*2-(0,70*2+0,80) |  | 8.2
514 |  |  | m.č. 0.5 ; (1,65+1,042)*2-0,70 |  | 4.684
515 |  |  | m.č. 0.6 ; (1,65+1,043)*2-0,70 |  | 4.686
516 |  |  | m.č. 0.7 ; (1,74+3,225*2)-0,80*2 |  | 6.59
517 |  |  | m.č. 0.8; (2,28*4)-(0,80+1,74) |  | 6.58
518 |  | P1 /1a | dilatační pásky - m.č. 1 až 8 (podlaha/stěna) | bm | 81.45
519 |  |  | m.č. 0.1; (6,70+4,235)*2+0,15*2 |  | 22.17
520 |  |  | m.č. 0.2 ; (2,49+2,535)*2+0,15*2 |  | 10.35
521 |  |  | m.č. 0.3 ; (2,24+2,535)*2+0,15*2 |  | 9.85
522 |  |  | m.č. 0.4 ; (3,0+2,20)*2 |  | 10.4
523 |  |  | m.č. 0.5 ; (1,65+1,042)*2+0,15*2 |  | 5.684
524 |  |  | m.č. 0.6 ; (1,65+1,043)*2+0,15*2 |  | 5.686
525 |  |  | m.č. 0.7 ; (1,74+3,225*2) |  | 8.19
526 |  |  | m.č. 0.8; (2,28*4) |  | 9.12
527 |  | P1 /2a | ukončující nerezový L profil s trvale pružným tmelem | bm | 81.45
528 |  |  | m.č. 0.1; (6,70+4,235)*2+0,15*2 |  | 22.17
529 |  |  | m.č. 0.2 ; (2,49+2,535)*2+0,15*2 |  | 10.35
530 |  |  | m.č. 0.3 ; (2,24+2,535)*2+0,15*2 |  | 9.85
531 |  |  | m.č. 0.4 ; (3,0+2,20)*2 |  | 10.4
532 |  |  | m.č. 0.5 ; (1,65+1,042)*2+0,15*2 |  | 5.684
533 |  |  | m.č. 0.6 ; (1,65+1,043)*2+0,15*2 |  | 5.686
534 |  |  | m.č. 0.7 ; (1,74+3,225*2) |  | 8.19
535 |  |  | m.č. 0.8; (2,28*4) |  | 9.12
536 |  | P1 /7/ V dodávka | výměry pro izolaci vodorovnou; viz v.č.D.1.12.1.10 a D.1.12.1.2 - dodávka - vodorovná - podsyp pod základovou deskou (9,840*(6,70+0,32+0,36))+(3,0*2-0,54)*0,54 rozšíření pod schodiště (3,0*2-0,54)*0,54 75,568m2*1,15přesah =86,903 m2 | m2 | 86.9027
537 |  | P1 /7/ S dodávka | dtto, avšak - svislá ; (7,92+9,84+0,54)*2*0,57= 20,862 m2 *1,20přesah | m2 | 25.0344
538 |  | P1/11 | výměry ; viz v.č.D.1.12.1.10 a D.1.12.1.2 štěrkopískové lože pod základovou deskou 0,15*(9,840*(6,70+0,32*2))+ rozšíření pod schodiště (3,0*2-0,54)*0,54*0,15+ rozšíření kolem objektu (9,84+0,75*2)*0,50*2+(6,70+0,32*2)*0,50*2+(0,54*0,50*2) | m3 | 30.4961
539 |  | P2 | Podlaha v lodi kaple - 1.NP viz v.č. D.1.12.1.04 + řezy A+B+C
540 | plánovací cena D+M | P2 /1 | - cementová stěrka s polyuretanovým lakem tl 3mm: 3 vrstvy ; podrobnosti(vlastnosti podlahy) viz TZ str.10. 1a. kontaktní můstek epoxidový -pryskyřice zasypaná pískem (spodní vrstva) 2b. strojně gletovaná polymercementová hmota 2x nanášená a přebroušená 3c. dvousložkový polyuretanový lak matný (horní vrstva) | m2 | 67.5 |  | 0 | 0.8505
541 | plánovací cena D+M |  | - 3d. dvousložkový polyuretanový lak matný - sokl v. 70mm | bm | 38.95 |  | 0 | 0.03895
542 | plánovací cena D+M | P2 /2a | - Ukončující nerezový L profil - ukončení cementové stěrky (minimalizují spáru mezi podlahou a stěnou) + spára bude vyplněna trvale pružným tmelem ; rozměry viz TZ strana 10 ; výměra 59,30*1,15 | bm | 68.195 |  | 0 | 0.13639
543 | 632451215/R | P2 /2 | - cementový litý potěr C20, tl. 67mm | m2 | 67.5 |  | 0 | 8.775
544 | 711199101 |  | - montáž - dilatační pásky skládaných podlah výměra viz P1 /1a : 59,30m2 | bm | 47.8 |  | 0 | 0
545 | 59030100 |  | - dodávka - páska dilatační obvodová výměry ; 30,60m2*1,10prořez | bm | 52.58 |  | 0 | 0.0057838
546 | 28323056 | P2 /3 | - dodávka - separační PE fólie (500kg/m3; tl.1,0mm) oddělující tepelnou izolaci, + přesah 10%. Výměry viz P1/1 ; 51,58m2*1,10 | m2 | 56.738 |  | 0 | 0.028369
547 | 713191133 | P2 /3 | - Dtto, avšak montáž - separační PE fólie překrytí fólií s přelepením spojů | m2 | 56.738 |  | 0 | 0.00073759
548 | 28376553 dodávka | P2 /4 | - deska polystyrénová pro snížení kročejového hluku (max. zatížení 4 kN/m2) tl 30mm ; 51,58m2*1,15 | m2 | 59.317 |  | 0 | 0.023134
549 | 713121111 montáž | P2 /4 | - Dtto, avšak montáž izolace tepelné podlah volně kladenými deskami 1 vrstva | m2 | 59.317 |  | 0 | 0
550 | plánovací cena D+M | P2 /5 | - Čistící zóna - rohož včetně rámu podrobnosti viz v.č. D.1.12.1.04 (tabulka místností) | m2 | 2.2 |  | 0 | 0.022
551 | viz statika |  | - železobetonová stropní deska viz statika
552 |  | P2 | Výměry pro skladby P2 /1 - P2 /5 - viz v.č. 1NP v.č. D.1.12.1.04 + řezy A+B+C
553 |  |  | poznámka :výměry digitálně odměřené,
554 |  | P2 /1 | m.č. 1.1 až 1.4 | m2 | 51.582
555 |  |  | m.č. 1.1 - 6,70*7,46-(14,80m2 presbitář) |  | 35.182
556 |  |  | m.č. 1.2 - 8,40m2 |  | 8.4
557 |  |  | m.č. 1.3 - 2,50m2 |  | 2.5
558 |  |  | m.č. 1.4 - 5,50 m2 |  | 5.5
559 |  |  | výměry pro : dilatační pásky + ukončující lišta s trvale pružným tmelem | bm | 47.8
560 |  | P2 /2a | m.č. 1.1 - (28,70-11,50) bm |  | 17.2
561 |  |  | m.č. 1.2 - 13,20 bm |  | 13.2
562 |  |  | m.č. 1.3 - 6,50 bm |  | 6.5
563 |  |  | m.č. 1.4 - 9,15 bm |  | 9.15
564 |  |  | sloupy -( 0,80+0,95) bm |  | 1.75
565 |  |  | výměry pro : sokly
566 |  |  | m.č. 1.1 až 1.4 37,20bm + sloup 0,80+0,95bm | bm | 38.95
567 |  |  | Čistící zóna - rohož včetně rámu podrobnosti viz v.č. D.1.12.1.04 (tabulka místností) | m2 | 2.2
568 |  | P3 | Podlaha na chóru a schodišti - 2. NP - viz v.č. D.1.12.1.05 + řezy A+B+C
569 | plánovací cena D+M | P3 /1 | - cementová stěrka s polyuretanovým lakem tl 3mm: 3 vrstvy 1a. kontaktní můstek epoxidový -pryskyřice zasypaná pískem (spodní vrstva) 2b. strojně gletovaná polymercementová hmota 2x nanášená a přebroušená 3c. dvousložkový polyuretanový lak matný (horní vrstva) | m2 | 63.6332 |  | 0 | 0.80178
570 | plánovací cena D+M |  | 3d. dvousložkový polyuretanový lak matný - sokl v. 70mm | bm | 96.864 |  | 0 | 0.096864
571 | plánovací cena D+M |  | Ukončující nerezový L profil - ukončení cementové stěrky (minimalizují spáru mezi podlahou a stěnou) + spára bude vyplněna trvale pružným tmelem ; rozměry viz TZ strana 10 ; výměra 96,86*1,15 | bm | 111.3936 |  | 0 | 0.22279
572 | viz statika | P3 /2 | - železobetonová stropní deska viz statika
573 | podívat se na výkresy | P3 | Výměry pro skladby P3 /1 - viz v.č. 1NP v.č. D.1.12.1.04 (chór) (schodiště) D.1.12.1.03 +D.1.12.1.04 +D.1.12.1.05 +D.1.12.1.06 +D.1.12.1.07 řezy A+B+C
574 |  |  | poznámka :výměry digitálně odměřené. Upřesnit v dílenské dokumentaci.
575 |  | P3 /1 | m.č. chór + schodiště | m2 | 63.6332
576 |  |  | m.č. 2.1 - chor - 11,12 m2 |  | 11.12
577 |  |  | v.č.D.1.12.1.03 - m.č.08.1 - plocha stupňů 4,20m2 podstupně - (1,075+1,062+1,331+1,173+1,01+1,005+1,154+1,363+1,174+1,00+1,05+1,30+1,20+1,02+1,01+1,14)*0,192 | m2 | 7.6689
578 |  |  | v.č.D.1.12.1.04 - m.č.1.4 plocha - stupně+podesta - 5,50m2 podstupně - (1,075+1,062+1,331+1,173+1,01+1,005+1,154+1,363+1,174+1,00+1,05+1,30+1,20+1,02+1,01+1,14)*0,192 | m2 | 8.9689
579 |  |  | v.č.D.1.12.1.05 - m.č.2.2 - plocha - stupně+podesta - 5,50m2 podstupně - (1,075+1,062+1,331+1,173+1,01+1,005+1,154+1,363+1,174+1,00+1,05+1,30+1,20+1,02+1,01+1,14)*0,192 | m2 | 8.9689
580 |  |  | v.č.D.1.12.1.06 - m.č.3.1 - plocha - stupně+podesta - 5,50m2 podstupně - (1,075+1,062+1,331+1,173+1,01+1,005+1,154+1,363+1,174+1,00+1,05+1,30+1,20+1,02+1,01+1,14)*0,192 | m2 | 8.9689
581 |  |  | v.č.D.1.12.1.06 - m.č.4.1 - plocha - stupně+podesta - 5,50*2m2 podstupně - (1,075+1,062+1,331+1,173+1,01+1,005+1,154+1,363+1,174+1,00+1,05+1,30+1,20+1,02+1,01+1,14)*0,192*2 | m2 | 17.9377
582 |  |  | sokly =v. 70mm, na schodišti | bm | 96.864
583 |  |  | sokly - v.č.D.1.12.1.03 - m.č.08.1 7,54+0,192v.*16ks + 0,94+0,192*16 |  | 14.624
584 |  |  | sokly - v.č.D.1.12.1.04 - m.č.1.4 7,54+0,192v.*16ks + 0,94+0,192*16 |  | 14.624
585 |  |  | sokly - v.č.D.1.12.1.05 - m.č.2.2 7,54+0,192v.*16ks + 0,94+0,192*16 m.č. 2.1 - chór - 17,60bm |  | 32.224
586 |  |  | sokly - v.č.D.1.12.1.06 - m.č.3.1 7,54+0,192v.*16ks + 0,94+0,192*16 |  | 14.624
587 |  |  | sokly - v.č.D.1.12.1.06 - m.č.4.1 7,54+0,192v.*16ks*2 + 0,94+0,192*16*2 |  | 20.768
588 |  | P4 | Podlaha v presbitáři - 3. NP - viz v.č. D.1.12.1.05 + řezy A+B+C
589 | plánovací cena D+M | P4 /1 | - cementová stěrka s polyuretanovým lakem tl 3mm: 3 vrstvy - výměra: 15,0m2+(6,70*0,16) 1a. kontaktní můstek epoxidový -pryskyřice zasypaná pískem (spodní vrstva) 2b. strojně gletovaná polymercementová hmota 2x nanášená a přebroušená 3c. dvousložkový polyuretanový lak matný (horní vrstva) | m2 | 16.072 |  | 0 | 0.20251
590 | plánovací cena D+M | P4 /1a | - 3d. dvousložkový polyuretanový lak matný - sokl v. 70mm. výměra / 11,50+0,16*2 | bm | 11.82 |  | 0 | 0.01182
591 | plánovací cena D+M | P4 /2 | - Ukončující nerezový L profil - ukončení cementové stěrky (minimalizují spáru mezi podlahou a stěnou) + spára bude vyplněna trvale pružným tmelem ; rozměry viz TZ strana 10. výměra : 19,85bm *1,15 | bm | 22.8275 |  | 0 | 0.045655
592 | 632451215/R | P4 /3 | - cementový litý potěr C20, tl. 67mm | m2 | 15 |  | 0 | 1.95
593 | 711199101 | P4 /4 | - montáž - dilatační pásky skládaných podlah výměra : | bm | 22.8275 |  | 0 | 0
594 | 59030100 | P4 /4a | - dodávka - páska dilatační obvodová výměry ; 19,85m2*1,10prořez | bm | 25.1103 |  | 0 | 0.0027621
595 | 2832305/P | P4 /5 | - dodávka - separační PE fólie (500kg/m3; tl.1,2mm) oddělující tepelnou izolaci, + přesah 15%. Výměry ; 15m2*1,15 | m2 | 17.25 |  | 0 | 0.008625
596 | 713191133 | P4 /5a | Dtto, avšak montáž - překrytí fólií s přelepením spojů | m2 | 17.25 |  | 0 | 0.00022425
597 | Plánovací cena | P4 /6 | - dodávka - tepelná izolace EPS 100 STABIL tl 160mm (pod oltářní mensou EPS 200 STABIL, plocha 2m2) (LAMD.=0,032 W/mK)+ prořez 15% výměra ; 15,0-2,0 m2*1,15 | m2 | 14.95 |  | 0 | 0.076544
598 | 713121112 | P4 /6a | Dtto, avšak montáž - izolace tepelná podlah volně kladená | m2 | 14.95 |  | 0 | 0.01794
599 | Plánovací cena | P4 /6b | - dodávka - tepelná izolace EPS 200STABIL tl 160mm (pod oltářní mensou EPS 200 STABIL, plocha 2m2) (LAMD.=0,032 W/mK)+ prořez 15% výměra ; 2,0 m2*1,15 | m2 | 2.3 |  | 0 | 0.011776
600 | 713121112 | P4 /6c | Dtto, avšak montáž - izolace tepelná podlah volně kladená | m2 | 2.3 |  | 0 | 0.00276
601 | 28376553 dodávka | P4 /7 | - deska polystyrénová pro snížení kročejového hluku (max. zatížení 4 kN/m2) tl 30mm ; výměra 15,0m2*1,15 | m2 | 17.25 |  | 0 | 0.0067275
602 | 713121111 montáž | P4 /7a | Dtto, avšak montáž izolace tepelné podlah volně kladenými deskami 1 vrstva. Výměra : 15,0m2 | m2 | 15 |  | 0 | 0
603 | viz statika |  | - železobetonová stropní deska viz statika
604 |  | skladba střech | S k l a d b y střech | Kč | celkem |  | 0 | 15
605 |  |  | Poznámka : Součástí zelené střechy jsou také ochranné šachty střešních vpustí, kačírkové lišty na rozhraní skladeb (zelená střecha, terasa) - přímé i v oblouku - atd. Fólie PVC - P mohou pokládat pouze specializované a k tomu účelu vyškolené firmy. Fólie se aplikují v souladu se zásadami stanovenými v konstrukčním předpisu.
606 |  |  | ST1 - Střešní konstrukce - zeleň
607 | Plánovací cena D+M | ST1 /1 | - vícedruhový vegetační rozchodníkový určený pro okamžitou pokládku na extenzivní typ zelené střechy. Tvoří jej s péčí vybrané rozmanité druhy rozchodníku, trvalky s vynikající odolností vůči suchým obdobím, tl. 40 mm (nebo výsadba rostlin dle půdorysu 3.np); výměra: 10,46m2+10,56m2 | m2 | 21.02 |  | 0
608 | Plánovací cena D+M | ST1 /2 | - extenzivní substrát (po obvodu navýšen k betonové dlažbě a věži), tl. 101-163 mm | m2 | 21.02 |  | 0
609 | Plánovací cena D+M | ST1 /3 | - filtrační a hydroakumulační vrstva - rohož z minerálního substrátu mechanicky spojena příčným prošíváním, výrazně hydrofilní za účelem uchování vody a vertikálního transportu vláhy v rámci souvrství, tl. 40 mm | m2 | 21.02 |  | 0
610 | Plánovací cena D+M |  | - retenční rohož - plastová kalíšková rohož s hydroakumulační schopností, pevnost v tlaku 322 kN/m2, tl. 25mm | m2 | 21.02 |  | 0
611 | Plánovací cena Dodávka | ST1 /4 | - dodávka - hydroizolace - PVC- P fólie se zabudovaným skleněným rounem celoplošně přitížená, odolná proti prorůstání kořínků, tl.2 mm | m2 | 45.816 |  | 0
612 |  |  | - výměra:( 10,70m2+11,00m2+ svislá část(8,85+7,0)*0,15+ vytažení na atiku a věž (8,85+7,00)*0,65m + vytažení na světlík 8,40*0,65m); 39,84m2*1,15prořez
613 | Plánovací cena Montáž |  | - dtto, avšak montáž, výměra: 39,84m2 | m2 | 39.84 |  | 0
614 | Plánovací cena D | ST1 /5 | - separační vrstva - skleněné rouno , tl. 2 mm ; výměra 39,84m2*1,15prořez | m2 | 45.816 |  | 0
615 | Plánovací cena M |  | - dtto, avšak montáž | m2 | 39.84 |  | 0
616 | Plánovací cena D | ST1 /6 | - tepelná izolace Isover EPS 200 S (lamd.=0,037 w/mk) tl. 200 mm + spádové klíny se sklonem 2%. celková tl. tepelné izolace 220-360 mm ; výměra : (10,46+10,56)m2*1,15prořez | m2 | 24.173 |  | 0
617 | Plánovací cena M |  | - dtto, avšak montáž | m2 | 21.02 |  | 0
618 | Plánovací cena Dod | ST1 /7 | - pás z SBS modifikovaného asfaltu s nosnou vložkou z polyesterové rohože. Pás je na horním povrchu opatřen jemným separačním posypem a na spodním separační PE fólií, tl. 4mm | m2 | 50.4275 |  | 0
619 |  |  | výměra: 10,70m2+11,00m2+ svislá část(8,85+7,0)*0,15+ vytažení na atiku (8,85+7,00)*0,85m + vytažení na světlík 8,40*0,75m ; 43,85m2*1,15prořez
620 | 711141559/P |  | - dtto, avšak montáž - vodorovná ; výměra 10,70m2+11,00m2+(8,85+7,0)*0,15 | m2 | 24.0775 |  | 0
621 | 711142559/P |  | - dtto, avšak montáž - svislá ; výměra (8,85+7,00)*0,85m + 8,40*0,75m | m2 | 19.7725 |  | 0
622 | 712312101 | ST1 /8 | - za studena zpracovatelná asfaltová penetrační emulze na beton výměra : 10,7+11+(8,85+7)*0,15+ (8,85+7)*0,85 + 8,4*0,75 | m2 | 43.85 |  | 0
623 | viz statika |  | - železobetonová deska tl. 220 mm
624 | Plánovací cena D+M | ST1 /10 | - silikátová akustická omítka bílá αw = 0,45, tl. 15mm vnitřní nebo vnější ? | m2 | 71.48 |  | 0
625 |  |  | výměra: 59,60m2-světlík 5,68m2+kuželová plocha 6,20m2; ∑ 71,50m2
626 | Plánovací cena D+M | ST1 /13 | - Přepad pojistný hranatý 50/100mm, dl. cca 600mm , včetně vodotěsných prostupů konstrukcemi, vodotěsná manžeta - s integrovaným límcem pro napojení, včetně kotvení, kompletní provedení | ks | 2 |  | 0
627 | Plánovací cena D+M | ST1 /13 | - Střešní vpust vodorovná vyhřívaná ∅ 110 mm, manžeta -s integrovaným límcem pro napojení, včetně vodotěsných prostupů konstrukcemi, včetně vodotěsných prostupů konstrukcemi, včetně kotvení, kompletní provedení | ks | 2 |  | 0
628 | Plánovací cena D+M | ST1 /14 | - Ochraná šachta pro střešní vpust 400 x 400 mm, nerezová, + krycí mřížka + kotvení, prodloužená výška dle střešního souvrství, kompletní provedení | ks | 2 |  | 0
629 | Plánovací cena D+M | ST1 /15 | - Odtok trubkou ze střešní vpusti hranatý 100/100mm, dl. cca 1,20mm, včetně napojení na svislý svod, včetně vodotěsných prostupů konstrukcemi, vodotěsná manžeta - s integrovaným límcem pro napojení, včetně kotvení, kompletní provedení | ks | 2 |  | 0
630 | Plánovací cena D+M | ST1 /16 | - Kačírkové lišty na rozhraní skladeb (zelená střecha, terasa) - přímé i v oblouku, výměra: rovných 8,00m+ v oblouku 11,35m | bm | 19.35 |  | 0
631 | Plánovací cena D+M | ST1 /17 | - Betonové dlaždice tl. 60 mm, vel. cca 394 x 277 mm a 246 x 56 mm, uložené na pískovém loži, kompletní provedení, v místech oblouků lichoběžníkové tvary dlaždic na míru, výměra: 28,90m*0,40m | m2 | 11.56 |  | 0
632 | Plánovací cena D+M | ST1 /18 | - Klíny z EPS 200 S, vel. cca100x100mm, pro přechod hydroizolace ze svislé na vodorovnou plochu ; výměra: (27,30m+4,30m)*2 | bm | 63.2 |  | 0
633 | Plánovací cena D+M |  | - Oplechování soklu věže na střeše, v. cca 200mm, r.š.cca 300mm výměra: 5,0m | bm | 5 |  | 0
634 | Plánovací cena D+M |  | - 34x výsadba rostlin: travnička přímořská (armeria maritima), včetně pěstebného souvrství a finálního povrchu, dodání dlouhodobě působícího hnojiva, rozvojová péče o trvalky 2 roky | ks | 34 |  | 0
635 | Plánovací cena D+M |  | - 15x výsadba rostlin: kostřava ovčí (festuca ovina), včetně pěstebného souvrství a finálního povrchu, dodání dlouhodobě působícího hnojiva, rozvojová péče o trvalky 2 roky | ks | 15 |  | 0
636 | Plánovací cena D+M |  | - 32x výsadba rostlin: hvozdník kropenatý briliant, včetně pěstebného souvrství a finálního povrchu, dodání dlouhodobě působícího hnojiva, rozvojová péče o trvalky 2 roky | ks | 32 |  | 0
637 | Plánovací cena D+M |  | - Kačírek 16/32 mm, tl. cca 200mm; výměra: 2,4m*0,20m*0,20m*2ks | m2 | 0.96 |  | 0
638 | Plánovací cena D+M |  | - Prostup výdechového objektu VZT střechou, vel. cca 400x200mm, včetně vodotěsných prostupů konstrukcemi, vodotěsná manžeta, včetně kotvení ; kompletní provedení | ks | 1 |  | 0
639 |  |  | Prostupy pro elektro střechou včetně vodotěsných prostupů konstrukcemi, vodotěsná manžeta, včetně kotvení, kompletní provedení | ks | 7 |  | 0
640 | Plánovací cena D+M |  | - Tepelná izolace z fenolické pěny, na střeše, součinitel tepelné vodivosti max 0,020 w/m.k, tl. 50 mm ; výměra ∑ : 51,588m2 | m2 | 51.588 |  | 0
641 |  |  | výměra: věž střecha, 2,50m*4*dl.1,00m + na výlez (0,72m+0,97m)*2*0,60+ pod vpustí 0,50m*0,50m +pod trubním odtokem 0,60*0,20 | m2 | 12.398
642 |  |  | kaple střecha, výměra:1,05m*dl. 28,9m | m2 | 30.345
643 |  |  | kolem světlíku, výměra:dl. 0,90bm*8,45bm | m2 | 7.605
644 |  |  | pod vpustmi a pod trubními odtoky, výměra: 0,50m*0,50m*2ks + 1,20m*0,2m*2ks+0,65m*0,2m*2ks | m2 | 1.24
645 |  | skladba podlah | ST2 - střešní konstrukce - terasa
646 | Plánovací cena D+M | ST2 /1 | - terasová prkna s drážkami - dřevo garapa, (na okrajích ve styku se zelenou střechou svislé obložení boků prkny výšky 100 mm), tl. 25 mm; výměra: (30,95m2+(8,0+3,1+3,35)*0,1)m2 +1,10% prořez | m2 | 35.6345 |  | 0
647 | Plánovací cena D+M | ST2 /2 | - podkladní dřevěný rošt, tl. 50 mm | m2 | 34.045 |  | 0
648 | Plánovací cena D+M | ST2 /3 | - betonové podložky + rektifikační podstavce, tl. 123-178 mm | m2 | 30.95 |  | 0
649 | Plánovací cena D | ST2 /4 | - hydroizolace - PVC-P fólie se zabudovaným skleněným rounem celoplošně přitížená, odolná proti prorůstání kořínků, tl. 2 mm ; | m2 | 52.0605 |  | 0
650 |  |  | - výměra: 31,75m2+ svislá část(13,50m+3,4)*0,15+ vytažení na atiku(13,50m+3,4)*0,65m . výměra ∑ 45,27m2+1,15 prořez |  |  |  | 0
651 | Plánovací cena M |  | - dtto, avšak montáž; výměra ∑ 45,27m2 | m2 | 45.27 |  | 0
652 | Plánovací cena D | ST2 /5 | - separační vrstva -skleněné rouno, tl.2 mm ; výměra ∑ 45,27m2+1,15 prořez | m2 | 52.0605 |  | 0
653 | Plánovací cena M |  | - dtto, avšak montáž - výměra ∑ 45,27m2 | m2 | 45.27 |  | 0
654 | Plánovací cena D | ST2 /6 | - tepelná izolace EPS 200 S (lamd.=0,037 w/mk) 200 mm + spádové klíny se sklonem 2%, celková tl. tepelné izolace 220-360 mm ; výměra ∑ 30,95m2*1,15prořez | m2 | 35.5925 |  | 0
655 | Plánovací cena M |  | - dtto, avšak montáž - výměra ∑ 30,95m2*1,15 | m2 | 30.95 |  | 0
656 | Plánovací cena Dod | ST2 /7 | - pás z SBS modifikovaného asfaltu s nosnou vložkou z polyesterové rohože. Pás je na horním povrchu opatřen jemným separačním posypem a na spodním separační PE fólií, tl. 4mm | m2 | 53.0322 |  | 0
657 |  |  | výměra:(31,75m2+vytažení na atiku(13,5m+3,4)*0,85m )*1,15prořez |  |  |  | 0
658 | 711141559/P |  | - dtto, avšak montáž - vodorovná ; výměra :31,75m2 | m2 | 31.75 |  | 0
659 | 711142559/P |  | - dtto, avšak montáž - svislá ; (13,5+3,4)*0,85 | m2 | 14.365 |  | 0
660 | 712312101 | ST2 /8 | - za studena zpracovatelná asfaltová penetrační emulze na beton | m2 | 46.115 |  | 0
661 |  |  | výměra:(31,75m2+vytažení na atiku(13,5m+3,4)*0,85m )
662 | viz statika | viz statika | - železobetonová deska, tl. 220 mm
663 | viz skladba ST1 | ST2 /10 | - silikátová akustická omítka bílá αw = 0,45, tl. 15 mm výměra : viz obsaženo ve skladbě ST1
664 | skladba podlah |  | ST3 -střešní konstrukce - věž
665 |  | ST3 /1 | - kačírek frakce 16/32 mm, tl. 70 mm ; výměra: 2,38m*2,38m | m2 | 5.6644 |  | 0
666 | Plánovací cena D | ST3 /2 | -hydroizolace - PVC-P fólie se zabudovaným skleněným rounem celoplošně přitížená, odolná proti prorůstání kořínků, tl. 2 mm | m2 | 18.0463 |  | 0
667 |  |  | výměra: 2,38m*2,38m+svislá část(2,38*4)*0,15+2,38*4*0,80 + vytažení na světlík (0,72+0,92)*2*0,30 ; ∑ 15,6924m2*1,15prořez
668 | Plánovací cena M |  | - dtto, avšak montáž ; výměra ∑ 15,69m2 | m2 | 15.69 |  | 0
669 | Plánovací cena D | ST3 /3 | - separační vrstva - skleněné rouno, tl. 2mm ; výměra ∑ 15,69m2+1,15prořez | m2 | 18.0463 |  | 0
670 | Plánovací cena M |  | - dtto, avšak montáž - výměra ∑ 15,69m2 | m2 | 15.69 |  | 0
671 | Plánovací cena D | ST3 /4 | - tepelná izolace EPS 200 S (lamd.=0,037 w/mk) 200 mm + spádové klíny se sklonem 2%, celková tl. tepelné izolace 220-360 mm; výměra :5,66m2*1,15 | m2 | 6.5141 |  | 0
672 | Plánovací cena M |  | - dtto, avšak montáž - výměra ∑ 5,66m2 | m2 | 5.66 |  | 0
673 | Plánovací cena D | ST3 /5 | - pás z SBS modifikovaného asfaltu s nosnou vložkou z polyesterové rohože. Pás je na horním povrchu opatřen jemným separačním posypem a na spodním separační PE fólií, tl. 4 mm | m2 | 20.9903 |  | 0
674 |  |  | výměra: 2,38m*2,38m+svislá část(2,38*4)*0,15+2,38*4*1,00 + vytažení na světlík (0,72+0,92)*2*0,50; výměra ∑ 18,25m2*1,15
675 | 711141559/P |  | - dtto, avšak montáž - vodorovná ; výměra : 2,38*2,38 | m2 | 5.6644 |  | 0
676 | 711142559/P |  | - dtto, avšak montáž - svislá ; výměra ∑ 12,60m2 | m2 | 12.588 |  | 0
677 |  | ST3 /6 | - za studena zpracovatelná asfaltová penetrační emulze na beton | m2 | 5.6644 |  | 0
678 | viz statika |  | železobetonová deska - pohledový beton hladký, tl. 150 mm - viz statika
679 |  |  | - Klíny z EPS 200 S, vel. cca 100x100mm, pro přechod hydroizolace ze svislé na vodorovnou plochu ; výměra : na věži: 2,38*4*2 | bm | 19.04 |  | 0
680 |  |  | - Střešní vpust vodorovná vyhřívaná ∅ 75 mm, manžeta, včetně vodotěsných prostupů konstrukcemi, včetně kotvení, kompletní provedení | ks | 1 |  | 0
681 |  |  | - Ochraná šachta pro střešní vpust 400 x 400 mm, nerezová, včetně kotvení, prodloužená výška dle střešního souvrství, kompletní provedení | ks | 1 |  | 0
682 |  |  | - Odtok trubkou ze střešní vpusti hranatý 100/100mm, dl. cca 0,60mm, včetně napojení na svislý svod, včetně vodotěsných prostupů konstrukcemi, vodotěsná manžeta -s integrovaným límcem pro napojení, včetně kotvení, kompletní provedení | ks | 1 |  | 0
683 |  |  | ST4 - Střecha vstupního portálu
684 | Plánovací cena D+M |  | - falcovaná hliníková plechová krytina se stojatou drážkou, barva: antracitová šedá, tl. 0,7 mm, včetně kotvení. Uvedená výměra v m2 je z rozměru plochy stěny podle projektu bez překrytí a prořezu. Skutečnou plochu pro dodávku si určí prováděcí firma. - výměra : cca 1,00m*2,80m | m2 | 2.8 |  | 0 | 0.005292
685 | Plánovací cena D+M |  | - separační a drenážní vrstva, výměra: cca 1,00m*2,80m | m2 | 2.8 |  | 0 | 0.005292
686 | Plánovací cena D+M |  | - pojistná hydroizolační vrstva tl. 1 mm, výměra: cca 1,00m*2,80m | m2 | 2.8 |  | 0 | 0.0028
687 | Plánovací cena D+M |  | - celoplošné bednění z prken tl. 26 mm, včetně impregnace řeziva proti dřevokaznému hmyzu, houbám a plísním máčením třída ohrožení 3 a 4, včetně kotvení, výměra: cca 1,00m*2,80m | m2 | 2.8 |  | 0 | 0.009688
688 | Plánovací cena D+M |  | - vzduchová mezera / dřevěné latě tl. 40-65 mm, včetně kotvení, včetně impregnace řeziva proti dřevokaznému hmyzu, houbám a plísním máčením třída ohrožení 3 a 4, výměra: cca 1,00m*2,80m | m2 | 2.8 |  | 0 | 0.01316
689 | Plánovací cena D+M |  | - difuzně otevřená fólie proti povětrnostním vlivům tl. 1 mm, výměra: cca 1,00m*2,80m | m2 | 2.8 |  | 0 | 0.00336
690 | 63153700/P |  | - dodávka - tepelná izolace - minerální vlna skryté kotvení U = 0,43W/m2K tl. 100mm / . výměra: cca 1,00m*2,80m | m2 | 2.8 |  | 0 | 0.0588
691 | 713141111 |  | - dtto avšak montáž - | m2 | 2.8 |  | 0 | 0.032004
692 | Plánovací cena D+M |  | - nosná konstrukce z KVH hranolů, tl. 100/100 mm, včetně impregnace řeziva proti dřevokaznému hmyzu, houbám a plísním máčením třída ohrožení 3 a 4. Dřevěná konstrukce, spojovací prvky a kotvení do betonové stěny budou upřesněny v dílenské dokumentaci. výměra : cca 0,50m*6ks+(2,40+0,50)*2 | bm | 8.8 |  | 0 | 0.04136
693 |  |  | - dřevěný obklad, biodeska, dub, povrchová úprava matný lak čirý,tl. 20 mm, viz. Tabulka truhlářských prvků D.1.12.1.6
694 |  |  | Skladby s t ě n o v ý ch konstrukcí | Kč | celkem |  | 0 | 7.6702
695 |  | S 1 | Obvodová stěna lodě kaple nad úrovní terénu
696 | viz statika | S1 / 1 | - železobetonová stěna - pohledový beton, tl. 200 mm
697 |  |  | Níže uvedené prvky jsou součástí skladby s kortenovým plechem uvedené v oddíle Klempířské konstrukce.
698 |  | S1 / 2 | - tepelná izolace - minerální izolace / rektifikační rastr, tl. 120 mm + - difúzní fólie tl. 1mm - vzduchová mezera provětrávaná / kotvící prvky fasády tl. 76 mm + - fasádní kazety z cortenové oceli, (ocelový materiál s přirozenou masivní patinou), rozměry kazety viz detaily v.č.D.1.12.1.20 a pohledy viz v.č. D.1.12.1.11 až 14
699 |  | S 2 | obvodová stěna věže kaple nad úrovní terénu,
700 |  |  | viz pohledy v.č.D.1.12.1.11 až 14
701 |  |  | poznámka : výměry odměřeny digitálně z pohledů
702 |  |  | výměry z pohledů : | m2 | 101.652
703 |  |  | východní / 27,72m2 |  | 27.72
704 |  |  | jižní / 18,90 m2 |  | 18.9
705 |  |  | západní / 45,30 m2 |  | 45.3
706 |  |  | sevarní / 27,90 m2 |  | 27.9
707 |  |  | odpočet oken -(2,10*2+3,00)*1,00 |  | -7.2
708 |  |  | odpočet dveří -(0,84*2,20) |  | -1.848
709 |  |  | odpočet fenolické izolace / -0,57*2*8,0bm |  | -9.12
710 | viz statika | S2 / 1 | - železobetonová stěna - pohledový beton, tl. 200 mm
711 | Plánovací cena | S2 / 2 | - lepící stěrkovací hmota, tl. 5 mm, celoplošně nanášená | m2 | 101.7 |  | 0 | 0.44545
712 | 28375985 | S2 / 2a | - dodávka - tepelná izolace EPS 100F, pro konstr. s běžným zatížením, tl. 160mm +20% prořez | m2 | 122.04 |  | 0 | 0.48816
713 | 622211031/P | S2 / 2b | - tepelná izolace EPS 100F, tl. 160 mm montáž kontaktního zateplení vnějších stěn celoplošným lepením a mechanickým kotvením polystyrénových desek do betonu a zdiva tl přes 120 do 160 mm (lambda W/m.K 0,037). Počet kotev dle Technologického předpisu ETICS | m2 | 122.04 |  | 0 | 1.0495
714 | 622251101 | S2 / 2c | Příplatek k cenám kontaktního zateplení vnějších stěn za zápustnou montáž a použití tepelně izolačních zátek z polystyrenu | m2 | 101.7 |  | 0 | 0.008136
715 | 622251201 | S2 / 2d | Příplatek k cenám kontaktního zateplení vnějších stěn za použití disperzní (organické) armovací hmoty stěrkování | m2 | 101.7 |  | 0 | 0
716 | 19112078 | S2 / 3 | dodávka - ukončení (zakládací) dolní zateplené fasády tl. tepelné izolace 160 mm (okapnice, zakládací profil) TiZn plech tl 0,6-0,8 mm . Výměry: (0,70+3,00+3,05+0,20+0,70)* 1,10 | bm | 8.415 |  | 0 | 0.024572
717 | 622252001 | S2 / 3a | dtto; montáž včetně kotvení | bm | 7.65 |  | 0 | 0.0002295
718 | 63127261 | S2 / 4 | dodávka - sklovláknitá tkanina s protialkalickou úpravou 314g/m2 vtlačená do tenkovrstvé hmoty | m2 | 101.7 |  | 0 | 0.028476
719 | 622142001 | S2 / 4a | - lepící a stěrkovací hmota celoplošně nanášená, tl. 2 mm + - armovací tkanina + - lepící a stěrkovací hmota celoplošně nanášená, tl. 2 mm | m2 | 101.652 |  | 0 | 0.44524
720 | 622131129/P | S2 / 5 | - zpevňující penetrační nátěr | m2 | 101.652 |  | 0 | 0.02643
721 | Plánovací cena D+M | S2 / 5a | - Omítka s modifikovaným silikátovým pojivem a s fotokatalickým efektem, fasádní probarvená - bílá, tl.1,5mm | m2 | 101.652 |  | 0 | 0.24396
722 |  |  | DOPLNIT rohovníky k vnějšímu zateplení
723 |  | S 3 | obvodová stěna věže kaple u šikmého ostění
724 |  |  | výměry z pohledů : v.č.D.1.12.1.11 až 14 | m2 | 24.42
725 |  |  | ostění : 1,20bm*8,30v.*2ks |  | 19.92
726 |  |  | nadpraží : 1,0*3,0š. |  | 3
727 |  |  | parapet : 0,50*3,0bm |  | 1.5
728 | viz Statika | S3 / 1 | - železobetonová stěna - pohledový beton, tl. 30 - 310 mm viz statika |  |  |  |  | 0.0309
729 | Plánovací cena D+M | S3 / 2 | - lepící stěrkovací hmota, tl. 5mm zesíná tl. - (celoplošně) | m2 | 24.42 |  | 0 | 0.7326
730 | Plánovací cena D+M | S3 / 3 | - dodávka - tepelná izolace z fenolické pěny, kontaktní fasádní desky, součinitel tepelné vodivosti λ max 0,020 w/m.k, tl. 50 mm + 20% prořez=24,40m2*1,20 | m2 | 29.304 |  | 0 | 0.051282
731 | 622231111 | S3 / 3a | Montáž kontaktního zateplení vnějších stěn lepením a mechanickým kotvením desek z fenolické pěny tl do 80 mm (ostění nadpraží a parapet š. 1000mm); | m2 | 29.304 |  | 0 | 0.39121
732 | 622251201 | S3 / 3b | Příplatek k cenám kontaktního zateplení vnějších stěn za použití disperzní (organické) armovací hmoty stěrkování | m2 | 24.4 |  | 0 | 0
733 | 622251107 | S3 / 3c | Příplatek k cenám kontaktního zateplení vnějších stěn za zápustnou montáž a použití tepelně izolačních zátek z fenolické pěny | m2 | 24.4 |  | 0 | 0.001952
734 | 622250001 | S3 / 3d | Příplatek k cenám kontaktního zateplení vnějších stěn za zalomenou desek z fenolické pěny | m2 | 24.4 |  | 0 | 0
735 | 63127261 | S3 / 4 | dodávka - sklovláknitá tkanina s protialkalickou úpravou 314g/m2 vtlačená do tenkovrstvé hmoty | m2 | 24.4 |  | 0 | 0.006832
736 | 622142001 D+M | S3 / 4a | - lepící a stěrkovací hmota celoplošně nanášená, tl. 2 mm + - armovací tkanina + - lepící a stěrkovací hmota celoplošně nanášená, tl. 2 mm | m2 | 24.4 |  | 0 | 0.10687
737 | 622131129/P | S3 / 5 | - zpevňující penetrační nátěr silikátový | m2 | 24.4 |  | 0 | 0.00026
738 | Plánovací cena D+M | S3 /5a | - Omítka s modifikovaným silikátovým pojivem a s fotokatalickým efektem, fasádní probarvená - bílá, tl.1,5mm | m2 | 24.4 |  | 0 | 0.05856
739 | 629999021 | S3 /5b | Příplatek k omítce za provádění zalomených ploch poloměru přes 100mm | m2 | 24.4 |  | 0 | 0
740 |  | S 4 | stěna vstupního portálu
741 |  |  | výměry pro tepelnou izolaci: z půdorysů a řezů v.č. v.č.D.1.12.1.11 + .04 +. 05 + .09
742 |  |  | (0,70+1,25)*4,23 | m2 | 8.2485
743 | viz Truhlářské výrobky | S4 / 1 | - dřevěný obklad, biodeska, dub, povrchová úprava matný lak čirý, tl. 20 mm ; viz detail v.č. výměra : viz Tabulka truhlářských výrobků
744 | 55324760/P | S4 / 2 | - dodávka - tepelná izolace - minerální vlna skryté kotvení U = 0,43W/m2K tl. 100mm / výměra 8,2485m2*1,20 | m2 | 10.1142 |  | 0 | 0.2124
745 | 622221023/P | S4 / 2a | - dtto avšak montáž - | m2 | 10.1142 |  | 0 | 0.11561
746 | Plánovací cena D+M | S4 / 3 | - nosná konstrukce z KVH hranolů, tl. 100/100 mm, včetně impregnace řeziva proti dřevokaznému hmyzu, houbám a plísním máčením třída ohrožení 3 a 4. Dřevěná konstrukce, spojovací prvky a kotvení do betonové stěny budou upřesněny v dílenské dokumentaci. výměra : cca dl.(4,30*2+0,70*2+0,50*8)+(4,30*4+1,25*2+1,05*8) | bm | 42.1 |  | 0 | 0.19787
747 | Plánovací cena D+M | S4 / 4 | - difuzně otevřená fólie proti povětrnostním vlivům, tl. 1 mm | m2 | 12.3625 |  | 0 | 0.014835
748 |  |  | výměra : š 1,25m*2ks*dl.4,3 m + přesah 15%
749 | Plánovací cena D+M | S4 / 4a | - vzduchová mezera / dřevěné latě, tl. 40 mm, včetně kotvení, včetně impregnace řeziva proti dřevokaznému hmyzu, houbám a plísním máčením třída ohrožení 3 a 4. | m2 | 10.75 |  | 0 | 0.050525
750 | Plánovací cena D+M | S4 / 5 | - celoplošné bednění z prken, tl. 26 mm včetně impregnace řeziva proti dřevokaznému hmyzu, houbám a plísním máčením třída ohrožení 3 a 4, včetně kotvení | m2 | 9.03 |  | 0 | 0.031244
751 | Plánovací cena D+M | S4 / 6 | - fasádní obklad - falcovaný hliníkový plech se stojatou drážkou, barva: antracitová šedá, tl. 0,7 mm, včetně kotvení. Uvedená výměra v m2 je z rozměru plochy stěny podle projektu bez překrytí a prořezu. Skutečnou plochu pro dodávku si určí prováděcí firma. | m2 | 9.03 |  | 0 | 0.017067
752 |  | S 5 | obvodová stěna lodě pod úrovní terénu
753 |  |  | poznámka : výměry měřeny digitálně
754 |  |  | - výměra pro hydroizolaci+tepelnou viz v.č.1PP - D.1.12.1.03 a řezy .08 až .010 | m2 | 86.384
755 |  |  | jižní a východní pohled ; 15,0*3,50+(práh pod vstupem 0,75*2,30+0,75*0,80*2) |  | 55.425
756 |  |  | severní a západní pohled ; 3,25m2+1,90*7,11+14,20m2 |  | 30.959
757 | viz Statika |  | - železobetonová stěna - pohledový beton, tl. 200 mm
758 | Plánovací cena D+M | S5/ 1 | - za studena zpracovatelná asfaltová penetrační emulze na beton - svislá | m2 | 86.384 |  | 0 | 0.1339
759 | Plánovací cena | S5/ 2a | - dodávka - pás z SBS modifikovaného asfaltu s nosnou vložkou z polyesterové rohože. pás je na horním povrchu opatřen jemným separačním posypem a na spodním separační PE fólií, tl. 4 mm; výměra: 86,40m2*1,20přesah | m2 | 103.6608 |  | 0 | 0.47062
760 | Plánovací cena | S5/ 2b | - dodávka - pás z SBS modifikovaného asfaltu s nosnou vložkou ze skleněné tkaniny. Pás je na horním povrchu opatřen jemným separačním posypem a na spodním separační PE fólií, tl. 4mm ; výměra: 86,40m2*1,20přesah | m2 | 103.6608 |  | 0 | 0.47062
761 | 711142559/P | S5 /2c | - Dtto, avšak montáž - hydroizolace, pásy z SBS, Svislá výměra pro dva pásy ; 85,70*2 | m2 | 172.768 |  | 0 | 0.069107
762 | Plánovací cena | S5/ 3a | - dodávka - tepelná izolace EPS - soklová deska SOKL 150 , pro sokl a spodní stavbu, tl. 120mm výměra ; 86,40*1,20prořez | m2 | 103.6608 |  | 0 | 0.12439
763 | 622211021 | S5/ 3b | - dtto, avšak montáž kontaktního zateplení vnějších stěn lepením a mechanickým kotvením polystyrénových desek do betonu a zdiva tl 120 mm ; výměra dtto | m2 | 103.6608 |  | 0 | 0.88319
764 | 711161212 D + M | S5/ 4 | - nopová drenážní fólie svislá (HDPE), nopy tl. 8mm, tl. fólie 0,6mm ; výměra : 86,40*1,10přesah | m2 | 95.0224 |  | 0 | 0.038009
765 |  |  | doplnit ; přirážka za zaoblení
766 | Plánovací cena |  | Příplatek k cenám kontaktního zateplení vnějších stěn za zaoblení desek z EPS | m2 | 11.96 |  | 0 | 0
767 |  | S 6 | obvodová stěna věže pod úrovní terénu
768 |  |  | poznámka : výměry měřeny digitálně
769 |  |  | - výměra pro hydroizolaci+tepelnou viz v.č.1PP - D.1.12.1.03 a řezy .08 až .010
770 |  |  | jižní, severní a západní, východní pohled ; 0,70*2,25+3,00*Ø2,40+3,00*Ø3,05+0,70*3,55 | m2 | 20.41
771 | viz Statika |  | - železobetonová stěna - pohledový beton, tl. 200 mm
772 | Plánovací cena D+M | S6/ 1 | - za studena zpracovatelná asfaltová penetrační emulze na beton - Svislá | m2 | 20.41 |  | 0 | 0.031635
773 |  |  | výměra :
774 | Plánovací cena | S6/ 2 | - dodávka - pás z SBS modifikovaného asfaltu s nosnou vložkou z polyesterové rohože. pás je na horním povrchu opatřen jemným separačním posypem a na spodním separační PE fólií, tl. 4 mm. výměra: 20,40m2*1,20přesah | m2 | 24.492 |  | 0 | 0.11119
775 | Plánovací cena | S6/ 2a | - dodávka - pás z SBS modifikovaného asfaltu s nosnou vložkou ze skleněné tkaniny. pás je na horním povrchu opatřen jemným separačním posypem a na spodním separační PE fólií, tl. 4mm. Výměra : dtto | m2 | 24.492 |  | 0 | 0.11119
776 | 711142559/P | S6 / 2b | - Dtto, avšak montáž - hydroizolace, pásy z SBS, Svislá výměra pro dva pásy ; 24,50m2*2 | m2 | 48.984 |  | 0 | 0.048984
777 | Plánovací cena | S6/ 3 | - dodávka - tepelná izolace EPS - soklová deska SOKL 150 , pro sokl a spodní stavbu, tl. 160mm. Výměra: 20,40m2*1,20 | m2 | 24.492 |  | 0 | 0.02939
778 | 622211032 | S6/ 3a | - dtto, avšak montáž kontaktního zateplení vnějších stěn lepením a mechanickým kotvením polystyrénových desek do betonu a zdiva tl 160 mm. Výměra 24,50m2 | m2 | 24.492 |  | 0 | 0.2143
779 | 711161212 D + M | S6/ 4 | - nopová drenážní fólie svislá (HDPE), nopy tl. 8mm, tl. fólie 0,6mm ; výměra : 20,40m2*1,10přesah | m2 | 22.451 |  | 0 | 0.0089804
780 |  |  | Soklová část zdiva věže kaple nad úrovní terénu (vrstvy od tepelné izolace směrem ven)
781 |  |  | poznámka : výměry měřeny digitálně, hydroizolace+tepelná izolace je zahrnuta ve stěně "S6" věže pod úrovní terénu.
782 |  |  | - výměra :viz v.č.1PP - D.1.12.1.03 a řezy .08 až .010 jižní, severní a západní a východní pohled ; (0,70+3,00+3,30+0,70)*0,30 = 2,30m2
783 | 622142000/P D+M |  | - lepící a stěrkovací hmota celoplošně nanášená, tl. 2 mm + - armovací tkanina + - lepící a stěrkovací hmota celoplošně nanášená, tl. 2 mm | m2 | 2.3 |  | 0 | 0.010074
784 | 622151011/P |  | - zpevňující penetrační nátěr | m2 | 2.3 |  | 0 | 0.000598
785 | Plánovací cena D+M |  | - Omítka soklová s modifikovaným silikátovým pojivem a s fotokatalickým efektem, fasádní probarvená - bílá, tl.1,5mm | m2 | 2.3 |  | 0 | 0.005681
786 | Plánovací cena D+M |  | - zakládací soklové lišty pro kontaktní zateplení připevněných hmoždinkami | bm | 37 |  | 0 | 0.111
787 | Plánovací cena D+M |  | - příplatek za oblé přichycení lišt | bm | 3.6 |  | 0 | 0.0108
788 | Plánovací cena D+M |  | Rohové lišty kovové pod omítku včetně kotvení, výměra: cca 15,20+13,96+15,25+8,1 | bm | 52.51 |  | 0 | 0.0063012
789 |  |  | Dokončující konstrukce a práce | Kč | celkem |  | 0 | 0.10112
790 | 952901114 |  | Vyčištění budov bytové a občanské výstavby při výšce podlaží přes 4 m | m2 | 312 |  | 0 | 0.01248
791 | plánovací cena D+M |  | Přenosné hasicí přístroje práškové s hasicí schopností nejméně 21A | ks | 2 |  | 0 | 0.016
792 | plánovací cena D+M |  | Bezpečnostní značka nad přenosnými hasicími přístroji označující jejich umístění | ks | 2 |  | 0 | 0.0002
793 | plánovací cena D+M |  | Nad únikovými dveřmi bude umístěna bezpečnostní značka označující únikový východ a na chodbách budou umístěny bezpečnostní značky označující směr úniku. Bezpečnostní značky pro označení únikových cest a nouzového východu musí být umístěny tak, aby z každého místa byla viditelná nejméně jedna bezpečnostní značka. | ks | 14 |  | 0 | 0.0014
794 | plánovací cena D+M |  | Bude označen bezpečnostní značkou hlavní vypínač elektro, hlavní uzávěr vody a tlačítko TOTAL STOP. | ks | 3 |  | 0 | 0.0003
795 | plánovací cena D+M |  | Revize požární | ks | 1 |  | 0 | 0.0001
796 | 941321112 |  | Montáž lešení řadového modulového těžkého zatížení do 300 kg/m2 š přes 0,9 do 1,2 m v přes 10 do 25 m ; výměra : 46,35*8,0+24,50*7,0 | m2 | 542.3 |  | 0 | 0
797 | 941321812 |  | Demontáž lešení řadového modulového těžkého zatížení do 300 kg/m2 š přes 0,9 do 1,2 m v přes 10 do 25 m | m2 | 542.3 |  | 0 | 0
798 | 941321221 |  | Příplatek k lešení řadovému modulovému těžkému š 1,5 m v přes 10 do 25 m za první a ZKD den použití, 150dní á 3,50Kč | m2 | 542.3 |  | 0 | 0
799 | 943211111 |  | Montáž lešení vnitřního lehkého 64,88m2*(5,15 + 2,75) | m3 | 512.552 |  | 0 | 0
800 | 943211811 |  | Dtto, demontáž | m3 | 512.552 |  | 0 | 0
801 | 943211211 |  | Příplatek k lešení prostorovému rámovému lehkému s podlahami v do 10 m za první a ZKD den použití (150dní á 1,64Kč) | m3 | 512.55 |  | 0 | 0
802 | plánovací cena D+M |  | Montáž jeřábu | den | 2 |  | 0 | 0.02
803 | plánovací cena D+M |  | Demontáž jeřábu | den | 1 |  | 0 | 4e-05
804 | plánovací cena D+M |  | Pronájem jeřábu 90 dní | měsíc | 3 |  | 0 | 0.00012
805 | plánovací cena D+M |  | Čerpání betonu (pumpa) | ks | 12 |  | 0 | 0.00048
806 | plánovací cena D+M |  | Prefabrikát pro světlík dl. 8,40m viz detail č.4 | ks | 1 |  | 0 | 0.05
807 | plánovací cena D+M |  | Zábradlí na atice -dl. cca 28,90m (z toho 3 čtvrtkruhy -dl. 1500mm), ukončení fasády, viz. Detail 3, ocelový sloupek (cor-ten) - jakl 70x50x5, délka cca 1,63 m - cca 3ks/1bm, kotvení ocelového sloupku do železobetonové konstrukce atiky na chemické kotvy -cca 6ks/1bm, plech kotvený ke sloupku (cor-ten) - cca 0,15m2x6ks/1bm, skrytá podpora pro zavěšení fasádní kazety - cca 6ks/1bm, vodorovný dubový profil včetně kotvení - cca 120mm x 65mm, kompletní provedení včetně kotvení a pomocného materiálu | bm | 28.9 |  | 0
808 | plánovací cena D+M |  | Demontáž stávajícícho venkovního mobiliáře včetně betonového základku včetně uskladnění a zpětné montáže | ks | 12 |  | 0
809 | 998011003 |  | Přesun hmot pro budovy zděné v přes 12 do 24 m | t | 565.3316 |  | 0
810 |  |  | Ostatní práce
811 |  |  | Geodetické zaměření a vytyčení | hod | 42 |  | 0
812 |  |  | Realizační dokumentace | ks | 1 |  | 0
813 |  |  | Dokumentace skutečného provedení | ks | 1 |  | 0

## List3 (hidden)
ROZPOČET - návrh
stavební část CÚ 2022/I
na akci :
NÁMĚSTÍ BĚCHOVICE - KAPLE s VYHLÍDKOU
stupeň projektu: - DSJ
místo stavby :
190 11 Praha - Běchovice
stavebník :
Městská část Praha - Běchovice Českobrodská 3, 190 11, Praha-Běchovice
Rekapitulace nákladů
|  |  | Přípravné práce | Kč |  |  | 178821.5
|  |  | Zemní práce | Kč |  |  | 2174125.5268
|  |  | Statika - základy | Kč |  |  | 251733.171
|  |  | Statika -stropy | Kč |  |  | 771106.2261
|  |  | Statika - stěny+věž | Kč |  |  | 1815568.5098
|  |  | Statika -sloupy |  |  |  | 125924.693
|  |  | Statika - schodiště | Kč |  |  | 863224.746
|  |  | Konstrukce a práce v 1.PP | Kč |  |  | 295592.422
|  |  | Skladby podlah | Kč |  |  | 1080298.9758
|  |  | Skladby střech | Kč |  |  | 677456.7916
Kč
Kč
Kč
Kč
Kč
|  |  |  | Kč |  |  | 0
|  |  |  | Kč |  |  | 0
|  |  |  | Kč |  |  | 0
|  |  |  | Kč |  |  | 0
|  |  |  | Kč |  |  | 0
3430
|  |  | stavební náklady bez DPH 21% | Kč |  |  | 8233852.5621
|  |  | DPH 21% | Kč |  |  | 1729109.038
|  |  | náklady celkem včetně DPH 21% | Kč |  |  | 9962961.6002
p.č. | pol. | ozn. | popis prací a dodávek | mj | počet mj | jednotková cena | celková cena v Kč | celková váha/t (t * mj)
|  |  | P ř í p r a v n é práce | Kč | celkem |  | 178821.5
| HZS4222 |  | - Vyhledání detektorem a vytyčení stávajících inženýrských sítí (např. el.kabelů a kabelových tratí silno a slaboproudých, potrubí vody a kanalizace) ve spolupráci správců sítí. | hod | 20 | 679 | 13580
| Plánovací cena D+M |  | - Dočasné zajištění - stávajících inženýrských sítí během výkopových prací, podél výkopových prací, kompletní provedení, výměra cca: (18,5)m*28ks+15m*8ks . Nutno zajistit před prováděním zemních prací. | bm | 624 | 248 | 154752 | 24.96
| 119001412 |  | - Dočasné zajištění potrubí betonového, ŽB nebo kameninového DN do 500 mm (18,5)bm | bm | 18.5 | 567 | 10489.5 | 0.23477
|  |  | Z e m n í práce | Kč | celkem |  | 2174125.5268 | 420.7288
Výkop pro kapli
| 131251104 |  | - Hloubení jam nezapažených včetně zpevněného sjezdu v hornině třídy těžitelnosti I, skupiny 3 objem do 500 m3 strojně, (původní terén -1,60) výměra : (kopáno ve štěrkopísku fr. 0-32mm) ; výměra: 165m2*v.2,11m +117m2*v. 0,90m | m3 | 453.45 | 203 | 92050.35
| 174151102 | ? | - Zásyp v uzavřených prostorech sypaninou se zhutněním z materiálu ze souvrství pod zpevněnými plochami ; výměra : 453m3 odpočet 74,9m2* v. 1,30m | m3 | 355.63 | 391 | 139051.33 | 0
| 1627511108 |  | - Mezideponie štěrkopísku do 10000m, odvoz vytěženého štěrkopísku fr. 0-32mm na mezideponii a zpět do zásypů; výměra : 453m3 +356m3 (zůstatek na meziskládce 98,0m3) | m3 | 809.08 | 298 | 241105.84
skládka
| 131251104 |  | - Hloubení jam nezapažených včetně zpevněného sjezdu v hornině třídy těžitelnosti I, skupiny 3 objem do 500 m3 strojně ( ; výměra :kopáno v původní navážce (-3,810 až -4,060 ), výměra: 150m2*v. 1,50m+110m2*v. 1,50 | m3 | 390 | 203 | 79170
| 174151102 |  | - Zásyp štěrkopísku fr. 0-32m v místě vytěžené původní zeminy -navážka, hutněno po v. 200mm, s rozprostřením,vlhčením a zhutněním ; výměra: 150m2*v. 1,50m+110m2*v. 1,50 - odpočet v.1,35*74,95m2 | m3 | 288.8175 | 391 | 112927.6425
| 58337344 |  | - Štěrkopísek frakce 0-32 - dodávka- nákup jen 288,82m3-97,0m3 | t | 393.9931 | 346 | 136321.6282 | 393.9931
kamenivo přírodní těžené pro stavební účely PTK (drobné, hrubé, štěrkopísky) štěrkopísky ČSN 72 1511-2 frakce 0-32 ; výměra: 288,82-98,0m3=191,79m3 *2,054t
| 1627511108 |  | - Mezideponie štěrkopísku do 10000m, odvoz vytěženého štěrkopísku fr. 0-32mm zpět z mezideponie do zásypů; výměra :( 97,0m3 z meziskládky) | m3 | 97 | 298 | 28906
| 171111111/P |  | - Zhutnění podloží po odtěžení zeminy z rostlé horniny třídy těžitelnosti I a II, skupiny 1až4 z hornin soudržných a nesoudržných na min.45MPa/m2 viz IGP | m2 | 125 | 74.6 | 9325
| 162751137 |  | - Vodorovné přemístění do 10000m výkopku/sypaniny z horniny třídy těžitelnosti II,skupiny 4+5 (beton+navážka) | m3 | 390 | 345 | 134550
| 162751139 |  | - Příplatek k vodorovnému přemístění výkopku( beton) /sypaniny z horniny třídy těžitelnosti II, skupiny 4 a 5 ZKD 1000 m přes 10000 m (50km x …..Kč/1000m)=Kč celkem | m3 | 390 | 1350 | 526500
| 997221873 |  | - Poplatek za uložení stavebního odpadu na recyklační skládce(skládkovné) za /navážku=popel,cihly,prkénka,dráty/ bez obsahu dehtu zatříděného do Katalogu odpadů pod kódem 17 01 04; výměra : navážka - 390m3 | t | 936 | 294 | 275184
| 119004111/P |  | - Bezpečný vstup nebo výstup z výkopu pomocí žebříku zřízení cca v. 3,40m | ks | 10 | 656.2 | 6562
| 10364100 |  | Zemina pro terénní úpravy vhodná do zásypů pod skladby, hutnění po cca 200mm výšky dle IGP na min.45MPa/m2 ; výměra : 6,70m2*33,9bm | t | 386.121 | 252 | 97302.492
| 181951112 |  | Hutnění podkladu pro terénní úpravy | m2 | 720 | 24.1 | 17352
Drenáž
| 212751109/P |  | - Drenážní potrubí z trubek flexibilních PVC DN 100 mm + lože a obsyp štěrkopískem; výměra : 0,25m2*(36,80+1,00+6,3*2) | bm | 50.4 | 314 | 15825.6 | 10.3063
| 919726121 |  | Geotextilie pro ochranu, separaci a filtraci netkaná měrná hm do 200 g/m2; výměra : 0,50*(36,80+1,00+6,3*2) | m2 | 25.2 | 56 | 1411.2 | 0.009072
| Plánovací cena D+M |  | Napojení drenážního potrubí do vsakovacího objektu | ks | 2 | 500 | 1000 | 0.006
Vsakovací objekt
poznámka :
Napojení drenážního potrubí do vsakovacího objektu ∅ 2m, s.h. -5,000 vysypání štěrkem+ po obvodu geotextilie. Nejvhodnější konkrétní řešení odvodnění základové spáry bude navrženo autorizovaným inženýrem pro vodohospodářské stavby na základě parametrů zjištěných hydrodynamickou zkouškou na stavbě.
|  |  | Výkop v navážce pro vsakovací objekt od úrovně -3,810 na úroveň - 5,000, výměra: cca 3,14m2*1,20 | m3 | 3.768
| Plánovací cena D+M |  | Vsakovací objekt ∅ 2m, s.h. -5,000 | ks | 1 | 6000 | 6000 | 0.00036
| 174151101 |  | Zásyp štěrkem se zhutněním, výměra: cca 3,14m2*v. 1,20 | m3 | 3.768 | 143 | 538.824 | 0
| 58331200 |  | štěrkopísek netříděný (pevný stav 2,7t/m3), výměra : 3,768m3*2,7t | t | 10.1736 | 288 | 2929.9968 | 10.1736
| 919726121 |  | Geotextilie po obvodu vsakovacího objektu , výměra: cca 6,3*1,20+3,14m2 | m2 | 10.7 | 56 | 599.2 | 0.003852
|  |  | Hydrodynamická zkouška, kompletní provedení včetně dopravy, montáž a demontáž čerpací osádky a zařízení cca 2ks (upřesnit dle realizační dokumentace) | ks | 2 | 10000 | 20000 | 0
Nasávací objekt, podrobnosti viz. výkres D.1.12.1.22
poznámka : upřesní se dle realizační dokumentace
skladba vzt 1 Ochranná geotextilie 2 mm Hydroizolace - PVC-P fólie se zabudovaným skleněným rounem, svařená, na koncích stažená páskami 4 mm Tepelná izolace - čedičová vata stažená strunami 100 mm Potrubí KG DN 400 400 mm, část podzemního KG potrubí ve spádu 16,7% Tepelná izolace - čedičová vata stažená strunami 100 mm Hydroizolace - PVC-P fólie se zabudovaným skleněným rounem, svařená, na koncích stažená páskami 4 mm Ochranná geotextilie 2 mm Štěrkopískový podsyp zhutněný, tl. 150 mm
| 919726126 |  | Ochranná geotextilie, tl. 2 mm, výměra: cca obvod 2,10m*7,2m | m2 | 15.12 | 179 | 2706.48 | 0.022075
| Plánovací cena D+M |  | Hydroizolace - PVC-P fólie se zabudovaným skleněným rounem, svařená, na koncích stažená páskami tl. 4 mm, výměra: cca obvod 2,10m*7,2m | m2 | 15.12 | 290 | 4384.8 | 0.0756
| Plánovací cena D+M |  | Tepelná izolace - čedičová vata stažená strunami tl. 100 mm, výměra: cca obvod 2,10m*7,2m | m2 | 15.12 | 375 | 5670 | 0.022075
| Plánovací cena D+M |  | Potrubí KG DN400, část podzemního KG potrubí ve spádu 16,7% | bm | 8 | 2906.5 | 23252 | 0.016
| Plánovací cena D+M |  | Koleno KG DN400, 67° | ks | 1 | 6275.0173 | 6275.0173 | 0.002
| 271572211 |  | Štěrkopískový podsyp zhutněný, tl. 150 mm, výměra: cca 0,80m*7,2m*0,15 | m3 | 0.864 | 1220 | 1054.08 | 1.7107
| Plánovací cena D+M |  | Těsnící vložka "hydroizolační" pro průnik potrubí KG DN 400 v místě prostupu želbet stěnou | ks | 2 | 1200 | 2400 | 0.004
| Plánovací cena D+M |  | Napojení potrubí DN 400 -1ks + DN 50 1ks skrz žlb. konstrukci do šachtového dna, Napojení hydroizolací, vodotěsné napojení pomocí manžet, vodotěsný prostup žlb konstrukcí, vodotěsný prostup do šachtového dna průtočného přes žlb kci | ks | 2 | 3000 | 6000 | 0.008
|  | viz část dokumentace VZT | Nadzemní vzt hlavice válcového tvaru s protidešťovou hlavicí po celém obvodu, vnější ∅560 (připojovací potrubí dn400) vyrobeno z pozinkovaného plechu povrchová úprava s finální barevností ral 7016 antracitová šedá matná, uvedeno v části dokumentace VZT
| Plánovací cena D+M |  | Železobetonový prefabrikát kónický tvar tl. 100mm, výška 850mm, h.h. cca průměr vnitřní 400mm, s.h. průměr vnitřní 720mm, železobetonový staveništní prefabrikát,kónický tvar, vnější povrh z pohledového betonu s výrazným otiskem vertikálních prken - pro bednění budou použita kartáčovaná smrková prkna různých tlouštěk (cca 15, 18 mm), šířek (70, 90, 110 mm) a délek (1500,2000, 2500 mm) + bednění zřízení a odbednění+výztuž+příplatek za tvar kónický+příplatek za povrch pohledového betonu s otiskem | m3 | 0.57215 | 35000 | 20025.2801 | 1.3732
| Plánovací cena D+M |  | Obetonování šachtového dna - ŽB C16/20 - stěny+ šachtové dno kruhového půdorysu včetně bednění a výztuže ; výměra: (2*3,14*r) ; 2*3,14*0,5*0,75*0,14 | m3 | 0.3297 | 10000 | 3297 | 0.79128
| Plánovací cena D+M |  | Šachtové dno průtočné plastové pro průměr DN 400mm, průměr h.h. 720mm, zaslepení šachty víkem | ks | 1 | 23156.4463 | 23156.4463 | 0.025
| Plánovací cena D+M |  | Hydroizolace - fólie PVC-P svařená a přitížená zeminou, kolem obetonování šachty, výměra: 3,14*1,00*0,75 | m2 | 2.355 | 450 | 1059.75 | 0.007065
| Plánovací cena D+M |  | Napojení trativodu KG DN 50, délka 2 m, zaústěno do vsakovacího objektu velikosti 0,5x0,5x0,5 m (štěrk obalený geotextilii), včetně vodotěsného napojení | bm | 2 | 1500 | 3000 | 0.01
| Plánovací cena D+M |  | Vsakovací objekt velikosti 0,5x0,5x0,5 m (štěrk obalený geotextilii), včetně geotextilie | ks | 1 | 3800 | 3800 | 0.3375
| Plánovací cena D+M |  | Betonový základ - beton C16/20 + bednění - zřízení+odbednění, výměra: 3,14*0,46*0,46*0,90 | m3 | 0.59798 | 6000 | 3587.8896 | 1.4352
| 637121111/P |  | Kačírek frakce 16/32 tl. 100 mm do vzdálenosti 400 mm od nasávacího objektu, výměra: obvod 5,40m*š. 0,40m*v. 0,10m | m2 | 2.16 | 323 | 697.68 | 0.39679
|  |  | Geodetické zaměření | hod | 42 | 813 | 34146
|  |  | Realizační dokumentace | ks | 1 | 65000 | 65000
|  |  | Dokumentace skutečného provedení stavby | ks | 1 | 20000 | 20000
|  |  | Jak to nazveme část možného provedení | Kč | celkem |  | 488437.0969 | 163.1908
|  |  | Demontáž výsadby trvalek 7ks/m2, včetně přesazení na určené místo a rozvojové péče po dobu výstavby kaple, včetně uložení zeminy bez zhutnění z hrubým rozhrnutím, dodání ornice (tl. 15 cm), úprava terénu s rozpojením , přehrnutím a urovnáním, hloubení jamek bez výměny půdy do 2-5L v rovině, výsadba květin hrnkovaných, prům květináče do 120mm, dodání dlouhodobě působícího hnojiva (ref Silvamix), hnojení minerálním hnojivem 10g/ks k vysazovaným rostlinám v rovině, výměra: 108m2 | m2 | 108 | 464 | 50112
|  |  | Zpětná výsadba trvalek 7ks/m2 na původní místo, včetně uložení zeminy bez zhutnění z hrubým rozhrnutím, dodání ornice (tl. 15 cm), úprava terénu s rozpojením , přehrnutím a urovnáním, hloubení jamek bez výměny půdy do 2-5L v rovině, výsadba květin hrnkovaných, prům květináče do 120mm, dodání dlouhodobě působícího hnojiva (ref Silvamix), hnojení minerálním hnojivem 10g/ks k vysazovaným rostlinám v rovině , výměra: 108m2 | m2 | 108 | 464 | 50112
|  |  | Rozvojová péče o výsadbu trvalek 2 roky, Chemické odplevelení po založení kultury smáčením v rovině, zalití ploch vodou, plochy přes 20 m2 | m2 | 235 | 146 | 34310
|  |  | Demontáž výsadby solitérních stromů vel. 16-18, včetně přesazení a dopravy na určené místo a rozvojové péče po dobu výstavby kaple, včetně hloubení jamek 0,40-1,0 m3 se 100% výměnou půdy v rovině, výsadba dřeviny s balem 50-60 cm v rovině, hnojení minerálním hnojivem 50g/ks k vysazovaným rostlinám v rovině, dodání dlouhodobě působícího hnojiva (ref Silvamix), ukotvení dřeviny podzemním kotvením do obvodu kmene 25 cm, dodání sady pro kotvení za kořenový bal do obvodu kmene 20 cm, zhotovení obalu kmene z rákosové rohože v rovině, dodání rákosové rohože ke krytí kmene, zhotovení závlahové mísy přes 1m u solitérních dřevin v rovině, ošetření vysazených dřevin, výměra: 15ks | ks | 15 | 3849 | 57735
|  |  | Zpětná výsadba solitérních stromů vel. 16-18 na původní místo včetně dopravy, včetně hloubení jamek 0,40-1,0 m3 se 100% výměnou půdy v rovině, výsadba dřeviny s balem 50-60 cm v rovině, hnojení minerálním hnojivem 50g/ks k vysazovaným rostlinám v rovině, dodání dlouhodobě působícího hnojiva (ref Silvamix), ukotvení dřeviny podzemním kotvením do obvodu kmene 25 cm, dodání sady pro kotvení za kořenový bal do obvodu kmene 20 cm, zhotovení obalu kmene z rákosové rohože v rovině, dodání rákosové rohože ke krytí kmene, zhotovení závlahové mísy přes 1m u solitérních dřevin v rovině, ošetření vysazených dřevin, rozvojová péče - 2roky: znovu uvázání dřeviny ke stávajícímu kůlu, odstranění ochrany kmene, výměra: 15ks | ks | 15 | 3849 | 57735
Skladba S 6 - (k dalšímu použití)
| 113106111 591411111 |  | Rozebrání části skladby - S 6 + zpětná montáž ; výměra 52,95m2 | m2 | 52.95 | 732.7 | 38796.465 | 14.879
Dlažba kamenná mozaika DL tl. 60mm + Štěrkodrť ložná ŠD 2-8mm, tl. 30mm, ČSN 73 6126-1,2
| 113107162 564251011 |  | Odstranění podkladu strojně tl.do 200mm+ zpětná montáž - Štěrkodrť ŠD A 0-45mm, tl. 150mm, ČSN 73 6126-1,2 ; výměra : 52,95m2 | m2 | 52.95 | 241.8 | 12803.31 | 18.2677
|  |  | Odstranění Geotextilie včetně likvidace ; výměra : 52,95m2 | m2 | 52.95 | 6 | 317.7 | 0.026475
| 919726203 |  | Dodávka + montáž; geotextilie tkaná separační, filtrační, výztužná PP pevnost v tahu 80kN/m | m2 | 52.95 | 84.3 | 4463.685 | 0.025416
Skladba S 5 - (k dalšímu použití)
| 113106022 591111111 |  | Rozebrání části skladby S 5 + zpětná montáž ; výměra 40,50m2 | m2 | 40.5 | 629.4 | 25490.7 | 9.5175
- Dlažba kamenná DL tl. 120mm, ČSN 73 6131+ Štěrkodrť ložná ŠD 2-8mm, tl. 40mm, ČSN 73 6126-1,2
| 113107163 564251019 |  | Odstranění podkladu strojně tl. do 300mm+zpětná montáž | m2 | 40.5 | 358.1 | 14503.05 | 21.7485
Štěrkodrť ŠD A 0-45mm, tl. 100mm, ČSN 73 6126-1,2
Štěrkodrť ŠD B 0-63mm, tl. 130mm, ČSN 73 6126-1,2
| 69311008/D+M |  | Odstranění Geotextilie včetně likvidace ; výměra : 40,50m2 | m2 | 40.5 | 6 | 243 | 0.02025
|  |  | Dodávka + montáž; geotextilie tkaná separační, filtrační, výztužná PP pevnost v tahu 80kN/m | m2 | 40.5 | 84.3 | 3414.15 | 0.01944
Skladba S 5 A - (k dalšímu použití)
| 113106022 591111111 |  | Rozebrání části skladby S 5 A +zpětná montáž ;výměra 20,90m2 | m2 | 20.9 | 629.4 | 13154.46 | 4.9115
Dlažba kamenná DL tl. 80mm, ČSN 73 6131 + Štěrkodrť ložná ŠD 2-8mm, tl. 40mm, ČSN 73 6126-1,2
| 113107163 564251019 |  | Odstranění podkladu strojně tl. do 300mm+zpětná montáž | m2 | 20.5 | 358.1 | 7341.05 | 11.0085
Štěrkodrť ŠD A 0-45mm, tl. 100mm, ČSN 73 6126-1,2
Štěrkodrť ŠD B 0-63mm, tl. 130mm, ČSN 73 6126-1,2
|  |  | Odstranění Geotextilie včetně likvidace ; výměra : 40,50m2 | m2 | 20.5 | 6 | 123 | 0.01025
| 69311008/D+M |  | Dodávka + montáž; geotextilie tkaná separační, filtrační, výztužná PP pevnost v tahu 80kN/m | m2 | 20.5 | 84.3 | 1728.15 | 0.00984
Rozebrání skladby S 9 (k dalšímu použití)
| 113106061 591111111 |  | Rozebrání části skladby S 9 + zpětná montáž ; výměra 43,40m2 | m2 | 43.4 | 116 | 5034.4 | 10.199
Kamenné odseky DL 80-150mm, ČSN 73 6131 + Štěrkodrť ložná ŠD 2-8mm, tl. 100-30 mm, ČSN 73 6126-1,2
| 113106061 591111111 |  | Odstranění podkladu strojně tl. do 350mm+zpětná montáž | m2 | 43.4 | 560.5 |  | 26.908
Drcená láva ŠD tl. 350mm,
| 69311008/D+M |  | Odstranění Geotextilie včetně likvidace ; výměra : 40,50m2 | m2 | 43.4 | 6 | 260.4 | 0.0217
|  |  | Dodávka + montáž; geotextilie tkaná separační, filtrační, výztužná PP pevnost v tahu 80kN/m | m2 | 43.4 | 84.3 | 3658.62 | 0.020832
| 979071131 |  | Očištění dlažebních kostek mozaikových | m2 | 39.507 | 103 | 4069.2159 | 0
| 997221141/P |  | Vodorovné přemístění žulové mozaiky a dlažby do 50m, se složením, na mezideponii a ke zpětnému použití; výměra : ( 14,88+9,52+4,91+10,20)t*2 | t | 79.02 | 184 | 14539.68 | 0
| 997221551/P |  | Vodorovná doprava ŠD tam a zpět ze sypkých materiálů do cca 50m na meziskládku a k dalšímu použití, ; výměra:(18,27+21,75+11,01+26,91)t *2 | t | 155.88 | 47.4 | 7388.712 | 0
| 963022819 |  | Demontáž 8 kamenných schodů 360x 160mm se zámkem - plocha schodu 330 mm a výška nášlapu 150 mm, k dalšímu použití ; výměra 4,46*8ks | m | 35.68 | 110 | 3924.8 | 3.9962
|  | pak vymazat | výměra: 0,09m2*3,22bm+0,06m2*4,41bm*7ks
| 961044111 |  | Demontáž základu pod schody z betonu C25/30 XF2 ČSN EN 206-1 | m3 | 2.205 | 3730 | 8224.65 | 4.41
výměra: 0,25m2*2*4,41bm
| 997221551/P |  | Vodorovná doprava schodů a tam a zpět do cca 50m na meziskládku a k dalšímu použití, ; výměra:4,00t *2 | t | 8 | 47.4 | 379.2 | 0
| 997221561 |  | Vodorovná doprava základů do cca 1km na skládku ; výměra:4,41t | t | 4.41 | 275.5 | 1214.955 | 0
| 997221569 |  | Dtto, avšak příplatek ZDK 1km (∑ 19km) , Kč∑=(14,50Kč*19km)
| 997221615 |  | Poplatek za uložení na skládce (skládkovné) stavebního odpadu betonového kód odpadu 17 01 01 | t | 4.41 | 1390 | 6129.9 | 0
| 271532211 |  | Podsyp pod základové konstrukce se zhutněním, výměra :0,40*4,46*0,10*8 | m3 | 1.4272 | 1700 | 2426.24 | 3.0828
| 274313811 |  | Základy z betonu C25/30 XF2 ČSN EN 206-1 pod zpětně uložené kamenné schody | m3 | 2.205 | 3910 | 8621.55 | 4.41
| 434191421/P |  | Montáž 8 kamenných schodů 360 x 160mmse zámkem - plocha schodu 330 mm a výška nášlapu 150 mm ; výměra 4,46*8ks | m | 35.68 | 693 | 24726.24 | 1.2363
| 113201111/P |  | Vytrhání -parkový kamenný obrubník 100 x 200 mm uložený do betonového lože s opěrou; k dalšímu použití | bm | 51.85 | 113 | 5859.05 | 11.9255
výměra: 10,60bm+5,60bm+35,65bm
| 113201119/P |  | Demontáž betonové opěry C25/30 XF2 , ČSN EN 206-1 | ks | 52 | 48 | 2496 | 7.8
| 979021111/P |  | Očištění - parkový kamenný obrubník 100 x 200 mm s opěrou | bm | 51.85 | 45 |  | 0
| 997221551/P |  | Vodorovné přemístění kamenných obrub tam i zpět do 50m, se složením, na mezideponii ke zpětnému použití ; výměra : 11,93t*2 | t | 23.86 | 47.4 | 1130.964 | 0
| 916241113/P |  | Osazení parkového kamenného obrubníku 100 x 200mm s opěrou do betonového lože ; výměra: 10,60bm+5,60bm+35,65bm |  | 51.85 | 308 | 15969.8 | 8.7362
Statická-konstrukční část
Základy + Stropní desky + Stěny + Schodiště
poznámka pro provedení betonových konstrukcí: - 1) V železobetonových konstrukcích bude provedeno trubkování pro vedení instalací-podrobnosti viz: nutné vypracování dodavatelské dokumentace v návaznosti na profese. Pracovní spáry stěn budou opatřeny vylamovací výztuží pro napojení dalšího záběru. Při oceňování číst spolu Výkresovou dokumentaci a Technickou zprávu.
- 2) Pohledový beton - samozhutnitelný, v Hlavní lodi tvoří stěny s výrazným otiskem vertikálních prken. Prkna budou kartáčovaná smrková ( tl.cca 15, 18mm šířek 70, 90, 110mm a délek 1500,2000,2500mm) pro bednění použít nová, jen vybraná s výrazným otiskem, Podrobnosti viz Výkresová dokumentace a Technická zpráva strana 6 + 9 a příloha č.21
- 3) Pohledový beton - hladký povrch - jsou viditelné vnitřní stěny, konstrukce schodiště a vodorovné konstrukce; beton samozhutnitelný, musí mít povrch barevně jednotný a stálý (jednotné barevné tónování), rovný a bez viditelných pórů. Architektonicko-stavební část- Podrobnosti viz Výkresová dokumentace a Technická zpráva strana 6 + 9 a příloha č.21drobnosti viz Technická zpráva strana 6 + 9 a příloha č.21
- 4) Před objednáním a zabudováním konstrukcí, budou všechny výrobky vč. betonu pohledového vyvzorkovány a odsouhlaseny architektem a investorem.
|  |  | Z á k l a d y | Kč | celkem |  | 251733.171 | 52.2609
podrobnosti viz v.č. D.1.2. 01 - Tvar základové desky
| 273321511 |  | - Základové desky ze ŽB bez zvýšených nároků na prostředí tř.C 25/30 - tl. 250mm | m3 | 19.8225 | 3430 | 67991.175 | 49.5933
výměry: deska tl. 0,25*75,0m2+ deska zesílená pro sloup SL2 (2,20*1,95*0,25)
| plánovací cena D+M |  | Smykové lišty proti protlačení (např.systém halfen) HDB-10/205-3/360 - ks 5 | ks | 5 | 946.5 | 4732.5 | 0.025
Poznámka : Sloup SL1 je součástí betonáže schodiště .
| 273351121 | prověřit | - Smykové lišty proti protlačení HDB-10/205-3/360 - ks 7+2 = 9ks | ks | 9 | 946.5 | 8518.5 | 0.045
| 273351121 |  | - Zřízení bednění základových desek | m2 | 9 | 503 | 4527 | 0.02223
| 273351122 |  | - Dtto, avšak odstranění | m2 | 9 | 128 | 1152 | 0
výměry : boky ( 35,65bm*0,25bm)
| plánovací cena M |  | - Přirážka na zaoblení rohů ; poloměr (r) 820mm, tl. 250mm, 3ks čtvrt kruhů | ks | 3 | 5000 | 15000 | 0
| 273361821 |  | - Výztuž základových desek betonářskou ocelí B500B spodní výztuž desky - podrobnosti viz v.č. D.1.2. 02 | t | 1.033 | 62000 | 64046 | 1.0956
| 411362021 |  | - Výztuž stropů svařovanými sítěmi Kari Q188A(6/150x6/150) - podrobnosti viz v.č. D.1.2. 02 | t | 0.06004 | 49900 | 2995.996 | 0.063809
| 273361821 |  | - Výztuž základových desek betonářskou ocelí B500B horní výztuž desky - podrobnosti viz v.č. D.1.2. 03 | t | 1.335 | 62000 | 82770 | 1.4159
|  |  | S t r o p n í desky | Kč | celkem |  | 771106.2261 | 127.0385
Tvar stropu nad 1.PP - deska D1
podrobnosti viz v.č. D.1.2. 04- Tvar stropu nad 1.PP
| 411321616 |  | - Stropy deskové ze ŽB tř. C 30/37 - tl. 220mm | m3 | 14.6124 | 4020 | 58741.848 | 36.5602
|  |  | výměry : deska tl. 0,22m*66,60m2 |  | 14.652
|  |  | odpočet otvoru : 0,90*0,20*0,22 |  | -0.0396
| pořizovací cena D+M |  | - Smykové lišty proti protlačení (např.systém halfen) HDB-10/175-4/450 - ks 8+3 | ks | 11 | 946.5 | 10411.5 | 0.02035
| pořizovací cena D+M |  | - Plechové hlavice vel. 0,50*0,50 + přivařené prvky (ozn. 1 - 4) + zabudování podrobnosti viz v.č.D.1.2.04- ocelové plechy tl.cca 14mm | kg | 51.2 | 350 | 17920 | 0.0512
|  | 1 | + přivařené kotevní "fousy" profil 2x R8 - dl. 0,80
|  | 2 | + výztuha tvarovaná "a" cca 0,18*0,30
|  | 3 | + výztuha tvarovaná "b" cca 0,18*0,50
|  | 4 | + výztuha tvarovaná "c" cca 0,18*0,50
| 411351011 |  | - Zřízení bednění stropů deskových tl (220mm) přes 5 do 25 cm bez podpěrné kce | m2 | 75.84 | 522 | 39588.48 | 0.40423
výměry : 66,60m2+po obvodě na v. 220mm (34,0m) + obvod otvoru (0,90+0,20)*2*0,22 + obvod pro hladký povrch (5,80m2*0,22)
| 411351012 |  | - Dtto, avšak odstranění | m2 | 75.84 | 132 | 10010.88 | 0
| plánovací cena M |  | - Přirážka na zaoblení rohů ; poloměr (r) 820mm, tl. 250mm, 3ks čtvrt kruhů | ks | 3 | 5000 | 15000 | 0
poznámka: 1) Pohledový beton hladký povrch - Architektonicko-stavební část- viz v.č. D.1.12.1.03 / PP m.č.0.3 - ( strop- 5,8m2 ) Podrobnosti viz Technická zpráva strana 6 + 9 a příloha 21
| Plánovací cena |  | Příplatek k cenám bednění stropů za pohledový beton hladký | m2 | 6 | 4000 | 24000 | 0
| 411354313 |  | - Zřízení podpěrné konstrukce stropů výšky do 4 m tl přes 15 do 25 cm (jen spodní plocha) | m2 | 75.84 | 195 | 14788.8 | 0.066739
| 411354314 |  | - Odstranění podpěrné konstrukce stropů výšky do 4 m tl přes 15 do 25 cm | m2 | 75.84 | 61.3 | 4648.992 | 0
| 411361821 |  | - Výztuž základových desek betonářskou ocelí B500B spodní výztuž desky - podrobnosti viz v.č. D.1.2. 05 | t | 0.71741 | 62900 | 45125.089 | 0.75726
| 411361821 |  | - Výztuž základových desek betonářskou ocelí B500B horní výztuž desky - podrobnosti viz v.č. D.1.2. 06 | t | 0.65658 | 62900 | 41298.882 | 0.69305
| 411362021 |  | - Výztuž stropů svařovanými sítěmi Kari Q188A - podrobnosti viz v.č. D.1.2. 05 | t | 0.01248 | 49900 | 622.752 | 0.013263
|  |  | - Výztuž stropů svařovanými sítěmi Kari Q188A - podrobnosti viz v.č. D.1.2. 06 | t | 0.05379 | 49900 | 2684.121 | 0.057166
Tvar stropu nad 1.NP - D2
podrobnosti viz v.č. D.1.2. 07- Tvar stropu nad 1.NP
| 411321616 |  | - Stropy deskové ze ŽB tř. C 30/37 - tl. 200mm | m3 | 2.586 | 4020 | 10395.72 | 6.4702
výměra : plocha 13,11m2*0,20 - odpočet tvor (0,20*0,90)
| 411351011 |  | - Zřízení bednění stropů deskových tl (200mm) přes 5 do 25 cm bez podpěrné kce | m2 | 17.33 | 522 | 9046.26 | 0.092369
| 411351012 |  | - Dtto, avšak odstranění | m2 | 17.33 | 132 | 2287.56 | 0
výměry : 13,11m2 + obvod 18,90bm*0,20 + obvod otvoru (0,20+0,90)*2*0,20
| plánovací cena M |  | - Přirážka na zaoblení rohů ; poloměr (r) 700mm, tl. 200mm, 1ks čtvrt kruhu | ks | 1 | 5000 | 5000 | 0
| plánovací cena M |  | - Příplatek k cenám stropů za pohledový beton hladký a rovinný pro aplikaci stěrky (pochozí plocha) | m2 | 13.11 | 4000 | 52440 | 0
| plánovací cena M |  | - Příplatek k cenám bednění stropů a průvlaků za pohledový beton hladký (pohledové boky+podhledová plocha) | m2 | 19.21 | 4000 | 76840 | 0
13,11m2+čelo desky (dl. 6,70m+2,20)*0,20+ průvlaky (6,70m*0,25*2) +(dl.1,94*v.0,25*2)
| plánovací cena |  | - Přirážka na procházející sloup | ks | 1 | 2000 | 2000 | 0
| 411354313 |  | - Zřízení podpěrné konstrukce stropů výšky do 4 m tl přes 15 do 25 cm | m2 | 17.33 | 195 | 3379.35 | 0.01525
| 411354314 |  | - Odstranění podpěrné konstrukce stropů výšky do 4 m tl přes 15 do 25 cm | m2 | 17.33 | 61.3 | 1062.329 | 0
| 411361821 |  | - Výztuž stropů betonářskou ocelí B500B nad 1.NP- podrobnosti viz v.č. D.1.2. 08 | t | 0.12455 | 62900 | 7834.195 | 0.13147
podrobnosti viz v.č. D.1.2.07
| 413322626 |  | - Nosníky ze ŽB pohledového tř. C 30/37 (Průvlak P1 + P2) | m3 | 0.5015 | 4300 | 2156.45 | 1.2547
|  |  | Průvlak P1 - 0,20*0,25*7,64 |  | 0.382
|  |  | Průvlak P2 - 0,20*0,25*2,39 |  | 0.1195
| 413351121 |  | - Zřízení bednění nosníků a průvlaků bez podpěrné kce výšky přes 100 cm | m2 | 7.021 | 849 | 5960.829 | 17.5663
výměry ; 0,25*7,64*2+0,25*2,39*2+0,20*(7,64+2,39)
| 413351122 |  | - dtto, avšak odstranění | m2 | 7.021 | 136 | 954.856 | 0
| 413351191 |  | - Příplatek k cenám bednění nosníků za pohled. beton | m2 | 7.021 | 387 | 2717.127 | 0.023871
| 413352115 |  | - Zřízení podpěrné konstrukce nosníků výšky podepření do 4 m pro nosník výšky přes 100 cm | m2 | 7.021 | 712 | 4998.952 | 0.011304
| 413352116 |  | - dtto, avšak odstranění | m2 | 7.021 | 134 | 940.814 | 0
| 413361821 |  | - Výztuž nosníků, volných trámů nebo průvlaků volných trámů betonářskou ocelí B500B (výztuž desky nad 1 ; podrobnosti viz v.č. D.1.2.12 | t | 0.11087 | 62900 | 6973.723 | 0.11698
Tvar stropu nad 2.NP
podrobnosti viz v.č. D.1.2. 09 - Tvar stropu nad 2.NP
| 411321616 |  | - Stropy deskové ze ŽB bez zvýšených nároků na prostředí tř. C 30/37 - tl (220mm) | m3 | 24.3122 | 4020 | 97734.8987 | 60.829
výměry : (64,10m2 - otvor 0,20*0,9)*0,22- světlík π*(2,654/2)²*0,22+stěny světlíku (0,80*0,15*π*2,654)+ atika (32,50-3,88)*0,37*0,15
| Plánovací cena D+M |  | - Smykové lišty proti protlačení (systém halfen) HDB-10/175-3/450 - ks 7 | ks | 7 | 931 | 6517 | 0.007595
| plánovací cena M |  | - Přirážka na zaoblení rohů ; poloměr (r) 700mm, tl. 220mm, 3ks čtvrt kruhů | ks | 3 | 5000 | 15000 | 0
| 411351011 |  | - Zřízení bednění stropů deskových tl (220mm) přes 5 do 25 cm bez podpěrné kce | m2 | 100.7172 | 522 | 52574.3674 | 0.53682
| 411351012 |  | Dtto, avšak odstranění | m2 | 100.7172 | 132 | 13294.6676 | 0
výměry ; 64,10m2+ 32,50*0,22+ otvor (0,20+0,9)*2*0,22- světlík π*(2,654/2)²+stěny světlíku (0,80*3,14*2,654)*2+ atika (32,50-3,88)*0,37*2
|  |  | - Příplatek za šikmé bednění stěn světlíku (0,80*π3,14*2,654)*2 | m2 | 13.3337 | 400 | 5333.4784 | 0
| 411354313 |  | - Zřízení podpěrné konstrukce stropů výšky do 4 m tl přes 15 do 25 cm | m2 | 100.7172 | 195 | 19639.8499 | 0.088631
| 411354314 |  | - Dtto, avšak odstranění | m2 | 100.7172 | 61.3 | 6173.9631 | 0
| 411361821 |  | - Výztuž stropů betonářskou ocelí B500B spodní desky nad 2.NP- podrobnosti viz v.č. D.1.2. 10 | t | 0.55877 | 62900 | 35146.633 | 0.58981
| 411361821 |  | - Výztuž stropů betonářskou ocelí B500B horní desky nad 2.NP- podrobnosti viz v.č. D.1.2. 11 | t | 0.48931 | 62900 | 30777.599 | 0.51649
| 411362021 |  | - Výztuž stropů svařovanými sítěmi Kari Q188A - podrobnosti viz v.č. D.1.2. 11 | t | 0.05214 | 49900 | 2601.786 | 0.055413
|  | atika | podrobnosti viz v.č. D.1.2.13 (výztuž atiky a prstence pro světlík)
| 413361821 |  | - Výztuž nosníků, volných trámů nebo průvlaků volných trámů betonářskou ocelí B500B (výztuž desky nad 1 | t | 0.10306 | 62900 | 6482.474 | 0.10874
|  |  | Obvodové s t ě n y + věž | Kč | celkem |  | 1815568.5098 | 182.4765
Tvar stěn 1. PP
podrobnosti viz v.č. D.1.2. 14 - Tvar stěn 1.PP
| 341321410 |  | - Stěny nosné ze ŽB tř. C 25/30 - tl 200mm | m3 | 20.6227 | 3900 | 80428.53 | 51.5955
|  |  | výměry ; v. 3,00bm*7,0m2 |  | 20.93
|  |  | odpočet otvorů: -(0,835*0,9+0,8*0,7+0,2*1,125)*0,2 |  | -0.3073
| 341351111 |  | - Zřízení oboustranného bednění nosných stěn | m2 | 206.196 | 518 | 106809.528 | 0.56704
|  |  | výměra ; vnitřní a vnější obvod 69,0m2 *3,0 v. |  | 207
|  |  | odpočet otvorů -(0,835*0,9+0,8*0,7+0,2*1,125)*2 |  | -3.073
|  |  | přípočet ostění, nadpraží, parapet : ( 1,80+0,70)*2*0,20 + (0,835*2+0,90)*0,20+0,90*0,25+(0,20+1,125)*2*0,2 |  | 2.269
| 341351112 |  | - Dtto, avšak odstranění | m2 | 206.196 | 140 | 28867.44 | 0
| 341351411/P |  | Zřízení kruhového oboustranného bednění rohů nosných stěn r do 1m včetně. | m2 | 17.1 | 1010 | 17271 | 0.069768
|  |  | výměry : vnitřní poloměr (r) 500mm - 2ks čtvrt kruhů 3000mm, dl. 800mm | m2 | 4.8
|  |  | vnější poloměr (r) 700mm, 3ks čtvrt kruhů 3000mm, dl. 1100mm | m2 | 9.9
|  |  | vnitřní poloměr atyp (r) 1000mm - 1ks výseč kruhu 3000mm, dl. 800mm | m2 | 2.4
|  |  | Dtto, avšak odstranění | m2 | 17.1 | 219 | 3744.9 | 0
| plánovací cena M |  | - Příplatek k cenám stěn vnitřních za pohledový beton s výrazným otiskem vertikálních prken a dále viz poznámka č.2 Úvodu a dále podrobnosti viz Technická zpráva strana 6 -9. | m2 | 86.27 | 2000 | 172540 | 0
výměra pro vnitřní plochu stěn : 28,0bm* v. 3,0 + ostění 2,27m2
| plánovací cena M | konzultace Architekt | Příplatek k cenám bednění stěn za pohledový beton hladký (matrice polyuretanová) viz poznámka č.3 Úvodu a dále . Podrobnosti viz Technická zpráva strana 6a 9. (podhledová plocha vnitřní - ve věži) ; výměra : 6,0bm*v. 3,00bm | m2 | 18 | 2000 | 36000 | 0.0468
podrobnosti viz v.č. D.1.2. 16 - výztuž stěn 1.PP
| 341361821 |  | - Výztuž stěn betonářskou ocelí B500B | t | 1.6592 | 68300 | 113323.36 | 1.7361
Tvar stěn 1.NP a 2.NP
podrobnosti viz v.č. D.1.2. 17 - Tvar stěn 1.NP a 2.NP
| 341321410 |  | - Stěny nosné ze ŽB tř. C 25/30 | m3 | 33.8452 | 3900 | 131996.28 | 84.6766
|  | St 4 | výměra : v. 2,40* 2,80m2-(odpočet otvoru) dl.2,20*v.1,35*š.0,20 |  | 6.126
|  | St 3 | výměra : v.5,30* 4,26m2-(odpočet otvorů) dl.0,835*v.5,20*š.0,20*2 - dl. 0,20*v.5,20*š.0,20- dl.3,15*v.0,20*š.0,20 |  | 20.5072
|  | St 2 | výměra : v. 2,70 * 2,80m2- (odpočet otvorů) dl 2,20*v.2,70*š.0,2 |  | 6.372
|  |  | beton ve věži v místě tří desek. Výměra : 1,40m2*0,20*3 |  | 0.84
| 341351111 |  | Zřízení oboustranného bednění nosných stěn | m2 | 315.076 | 518 | 163209.368 | 0.86646
|  |  | výměra ; vnitřní a vnější obvod St2 - 28,40m*2,70v. + St3- 28,40m*2,40 + St4- 41,40m*5,30 |  | 364.26
|  |  | odpočet otvorů -((2,20*2,70*2)+(2,20*1,35*2)+(0,835*5,20*2*2+(0,20*5,20*2+3,15*0,20*2)) |  | -38.528
|  |  | přípočet ostění, nadpraží, parapet : ((2,20+2,70*2)*0,20)+(2,20*2+1,35*2)*0,20+ (0,835+5,20*2)*0,20*2+(0,20+5,20*2+3,15*2+0,20*2)*0,20) |  | 10.894
|  |  | odpočet zaoblených rohů - (4,08+17,27+8,48)m2 |  | -29.83
|  |  | beton ve věži v místě desky . Výměra : 13,80*0,20*3 |  | 8.28
| 341351112 |  | Dtto, avšak odstranění | m2 | 315.076 | 140 | 44110.64 | 0
| 341351411 | je výměra 2x | Zřízení kruhového oboustranného bednění rohů nosných stěn r do 1m včetně. Výměra ; (4,08+17,27+8,48)m2 | m2 | 29.83 | 1010 | 30128.3 | 0.12171
|  |  | výměry : vnitřní poloměr (r) 500mm - 2ks čtvrt kruhů (1ks- v.2700mm+1ks- 2400mm) výměra ; dl. 800mm v.(2,70+2,40) | m2 | 4.08
|  |  | vnější poloměr (r) 700mm - 4ks čtvrt kruhů (1ks-v.2400mm+1ks-v.2700mm+2ks- v.5300) výměra ; dl. 1100mm *v.(2,40+2,70+5,30*2) | m2 | 17.27
|  |  | vnitřní poloměr atyp (r) 1000mm - 2ks výseč kruhu výměra ; dl. 800mm *5,30*2 | m2 | 8.48
| 341351412 |  | Dtto, avšak odstranění | m2 | 29.83 | 219 | 6532.77 | 0
|  |  | Příplatek k cenám stěn vnitřních za pohledový beton s výrazným otiskem vertikálních prken viz poznámka č.2 Úvodu a dále. Podrobnosti viz Technická zpráva strana 6 a 9. | m2 | 120.807 | 2000 | 241614 | 0
|  |  | výměra pro vnitřní plochu stěn : St 3 - 20,10bm*v.5,30 + St 2 - 3,27bm*2,70+3,27bm*2,40 |  | 123.207
|  |  | odpočet otvorů (0,835*5,20*2+(0,20*5,20+3,15*0,20)) |  | -10.354
|  |  | přípočet ostění: (0,835+5,20*2)*0,20*2+(0,20+5,20*2+3,15*2+0,20*2)*0,20 |  | 7.954
|  |  | Příplatek k cenám bednění stěn za pohledový beton hladký (podhledová plocha vnitřní - ve věži)) výměra : 6,0bm*5,74 | m2 | 34.44 | 2000 | 68880 | 0
|  |  | podrobnosti viz v.č. D.1.2. 18 a 19 - výztuž stěn 1.NP a 2.NP |  |  |  | 0
| 341361821 |  | - Výztuž stěn betonářskou ocelí B500B | t | 2.3751 | 68300 | 162220.013 | 2.4851
D e s k y a s t ě n y věže
Tvar desky a stěny věže
podrobnosti viz v.č. D.1.2. 20 -Tvar desky a stěn věže
| 411321414 |  | Stropy deskové ze ŽB tř. C 25/30 - tl. 150mm | m3 | 1.2977 | 3740 | 4853.5476 | 3.247
|  |  | výměra včetně šikmého protažení : 2,68bm*2,52bm*0,15+0,82*2,90*0,15 |  | 1.3697
|  |  | odpočet otvoru - 0,60*0,80*0,15 |  | -0.072
| 411351011 |  | Zřízení bednění stropů deskových tl (200mm) přes 5 do 25 cm bez podpěrné kce | m2 | 13.4766 | 522 | 7034.7852 | 0.07183
|  |  | výměra : 2,68*2,52+(2,68+2,52)*2*0,15+šikmé protažení (0,82+0,65)*2,90 |  | 12.5766
|  |  | odpočet pro výlez - deska 0,60*0,80 |  | 0.48
|  |  | dtto, avšak přípočet boky otvoru - (0,60+0,80)*2*0,15 |  | 0.42
| 411351012 |  | Dtto, avšak odstranění | m2 | 13.4766 | 132 | 1778.9112 | 0
| 411354313 |  | Zřízení podpěrné konstrukce stropů výšky do 4 m tl přes 15 do 25 cm | m2 | 13.4766 | 195 | 2627.937 | 0.011859
|  |  | Dtto, avšak odstranění | m2 | 13.4766 | 61.3 | 826.1156 | 0
| Plánovací cena M |  | Příplatek k cenám bednění stěn za pohledový beton hladký viz poznámka č.3 Úvodu a dále . Podrobnosti viz Technická zpráva strana 6a 9. (podhledová plocha vnitřní - ve věži) výměra : 2,68*2,52 | m2 | 6.7536 | 2000 | 13507.2 | 0
| 341321410 |  | Stěny nosné ze ŽB tř. C 25/30 tl. 200mm | m3 | 13.8134 | 3900 | 53872.416 | 34.5596
|  |  | výměra : 1,60m2* v. (8,55+0,20)+(0,72m2*v. 0,51+0,20) |  | 14.5112
|  |  | odpočet otvorů - dveře (1,04*2,35) - okna (1,74*1,030*2+2,28*1,03)*0,20 |  | -0.69776
| 341351111 |  | Zřízení oboustranného bednění nosných stěn | m2 | 135.3229 | 518 | 70097.2622 | 0.37214
|  |  | výměra ;( vnitřní i vnější) 16,35bm*v.8,75 |  | 143.0625
|  |  | odpočet otvorů-okna ks2 -(1,74*2+2,28)*v.1,03*2 |  | -11.8656
|  |  | odpočet otvorů-dveře ks1 -(1,04*v.2,35)*2 |  | -4.888
|  |  | přípočet ostění(1,74*2+2,28+v.1,03*3)*2*0,20+(1,04+2,35)*2*0,20 |  | 4.896
|  |  | č.v. D.1.2.20/ řez C-C - parapet ; 0,71*2,90*2 |  | 4.118
| 341351112 |  | Dtto, avšak odstranění | m2 | 135.3229 | 140 | 18945.206 | 0
|  |  | Příplatek k cenám bednění stěn za pohledový beton hladký (podhledová plocha vnitřní - ve věži) ; | m2 | 61.1582 | 2000 | 122316.4 | 0.15901
|  |  | výměra : dl.6,92bm*v.8,75+0,71*2,90 |  | 62.609
|  |  | odpočet otvorů-okna ks2 -(1,74*2+2,28)*v.1,03 |  | -5.9328
|  |  | odpočet otvorů-dveře ks1 -(1,04*v.2,35)*1 |  | -2.444
|  |  | přípočet ostění(1,74*2+2,28+v.1,03*3)*2*0,20*(1,04+2,35)*2*0,2 |  | 4.896
|  |  | č.v. D.1.2.20/ řez C-C ; parapet ; 0,71*2,90 |  | 2.03
Příplatek k cenám bednění
podrobnosti viz v.č. D.1.2. 21 výztuž stěn v.č. D.1.2. 21 - výztuž stěn a desky věže
| 341361821 |  | Výztuž stěn betonářskou ocelí B500B | t | 1.2148 | 68300 | 82970.84 | 1.2711
| 312362021 |  | Výztuž nosných zdí svařovanými sítěmi Kari KH 20 | t | 0.5824 | 49900 | 29061.76 | 0.61896
|  |  | S l o u p y SL1 + SL2 + SL3 + SL4 | Kč | celkem |  | 125924.693 | 5.9489
Tvar sloupu SL 1 o Ø300mm
podrobnosti viz v.č. D.1.2. 22 -Tvar sloupu SL 1
| 330321410 |  | Sloupy nebo pilíře ze ŽB tř. C 25/30 bez výztuže | m3 | 0.21195 | 4280 | 907.146 | 0.53027
výměra : 3,14*0,15*0,15*3,00
|  |  | pokračování sloupu až na úroveň od-0,100 docca+11,80 ; podrobnosti viz realizační dokumentace výměra : 3,14*0,15*0,15*11,90 | m3 | 0.84073 | 4280 | 3598.3458 | 2.1034
| 332352107 |  | Zřízení bednění z papírových trubic sloupů z pohledového betonu svislých nebo šikmých sloupů kruhového průřezu průměru 300 mm | m2 | 2.826 | 2650 | 7488.9 | 0.21127
výměra : 2*3,14*0,15*3,0
|  |  | Dtto, avšak pokračování sloupu až na úroveň od-0,100 docca+11,80 ; podrobnosti viz realizační dokumentace výměra :2* 3,14*0,15*11,90 | m2 | 11.2098 | 2650 | 29705.97 | 0.83804
| 332352191 |  | Odstranění bednění z papírových trubic svislých, šikmých sloupů kruhového průřezu průměru 300 mm | bm | 3 | 56.4 | 169.2 | 0
pokračování sloupu až na úroveň
|  |  | Dtto, avšak pokračování sloupu až na úroveň od-0,100 docca+11,80 ; podrobnosti viz realizační dokumentace výměra | bm | 11.9 | 2000 | 23800 | 0.03094
| 341361821 |  | Výztuž stěn betonářskou ocelí B500B | t | 0.03813 | 68300 | 2604.279 | 0.039896
|  |  | Dtto, avšak pokračování sloupu až na úroveň od-0,100 docca+11,80 ; podrobnosti viz realizační dokumentace | t | 0.15252 | 68300 | 10417.116 | 0.15958
Tvar sloupu SL2
podrobnosti viz v.č. D.1.2. 23 -Tvar sloupu SL 2 o □300/300mm
| 330321410 |  | Sloupy nebo pilíře ze ŽB tř. C 25/30 bez výztuže | m3 | 0.27 | 4280 | 1155.6 | 0.6755
výměra : 0,30*0,30*3,00
| 332352107 |  | Zřízení bednění z papírových trubic sloupů z pohledového betonu svislých nebo šikmých sloupů kruhového průřezu průměru 300 mm | m2 | 3.6 | 2650 | 9540 | 0.26914
výměra : 0,30*4*3,0
| 332352191 |  | Odstranění bednění z papírových trubic svislých, šikmých sloupů kruhového průřezu průměru 300 mm | bm | 3 | 56.4 | 169.2 | 0
|  |  | Příplatek k cenám bednění stěn za pohledový beton hladký | m2 | 3.6 | 2000 | 7200 | 0.00936
| 341361821 |  | Výztuž stěn betonářskou ocelí B500B | t | 0.03185 | 68300 | 2175.355 | 0.033325
Tvar sloupu SL3
podrobnosti viz v.č. D.1.2. 23 -Tvar sloupu SL 3 o Ø250mm
| 330321410 |  | Sloupy nebo pilíře ze ŽB tř. C 25/30 bez výztuže | m3 | 0.13247 | 4280 | 566.9663 | 0.33142
výměra : 3,14*0,125*0,125*2,70
| 332352107 |  | Zřízení bednění z papírových trubic sloupů z pohledového betonu svislých nebo šikmých sloupů kruhového průřezu průměru 250 mm | m2 | 2.5434 | 2650 | 6740.01 | 0.19014
výměra : 2*3,14*0,125*2,70
| 332352191 |  | Odstranění bednění z papírových trubic svislých, šikmých sloupů kruhového průřezu průměru 250mm | bm | 2.7 | 56.4 | 152.28 | 0
|  |  | Příplatek k cenám bednění stěn za pohledový beton hladký | m2 | 2.5434 | 2000 | 5086.8 | 0.0066128
| 341361821 |  | Výztuž stěn betonářskou ocelí B500B | t | 0.0253 | 68300 | 1727.99 | 0.026472
Tvar sloupu SL4
podrobnosti viz v.č. D.1.2. 23 -Tvar sloupu SL 3 o Ø250mm
| 330321410 |  | Sloupy nebo pilíře ze ŽB tř. C 25/30 bez výztuže | m3 | 0.11775 | 4280 | 503.97 | 0.2946
výměra : 3,14*0,125*0,125*2,40
| 332352107 |  | Zřízení bednění z papírových trubic sloupů z pohledového betonu svislých nebo šikmých sloupů kruhového průřezu průměru 250 mm | m2 | 2.2608 | 2650 | 5991.12 | 0.16902
výměra : 2*3,14*0,125*2,40
| 332352191 |  | Odstranění bednění z papírových trubic svislých, šikmých sloupů kruhového průřezu průměru 250mm | bm | 2.4 | 56.4 | 135.36 | 0
|  |  | Příplatek k cenám bednění stěn za pohledový beton hladký | m2 | 2.2608 | 2000 | 4521.6 | 0.0058781
| 341361821 |  | Výztuž stěn betonářskou ocelí B500B | t | 0.02295 | 68300 | 1567.485 | 0.024013
S ch o d i š t ě
|  |  |  | Kč | celkem |  | 863224.746 | 19.8472
|  |  | Schodiště betonové točité - pohledový beton hladký, stupnice a podstupnice jsou navrženy tloušťky 100 mm a budou tvořit lomenici ukotvenou v několika bodech ke sloupu i stěnám. Způsob provedení a kotvení schodiště bude vyprojektováno až v rámci dílenské dokumentace s vybraným dodavatelem stavby, povrch stupnic a podstupnic musí být absolutně rovný pro nanesení finální pochozí podlahové vrstvy - cementovou stěrku | m3 | 4.7948 | 4280 | 20521.5386 | 11.5074
|  |  | od úrovně -3,070 až ±0,00, výměra: cca stupnice 4,20m2*0,10+podstutpnice (1,075+1,065+1,335+1,180+1,01+1,005+1,155+1,365+1,075+1,00+1,055+1,305+1,195+1,020+1,01+1,140)*0,192*0,1 | m3 | 0.76541
|  |  | výměra: od úrovně ±0,00 až +2,800, výměra: cca stupnice 4,20m2*0,10+podesta 1,20m2*0,20+ podstupnice (1,065+1,335+1,180+1,01+1,005+1,155+1,365+1,075+1,00+1,055+1,305+1,195+1,020+1,01+1,140)*0,192*0,1 | m3 | 0.98477
|  |  | výměra: od úrovně +2,800 až +5,980, výměra: cca stupnice 4,40m2*0,10+podesta 1,4m2*0,20+ podstupnice (1,335+1,180+1,01+1,005+1,155+1,365+1,075+1,00+1,055+1,305+1,195+1,020+1,01)*0,192*0,1 | m3 | 1.0717
|  |  | výměra: od úrovně 5,980 až -------, výměra: cca stupnice 3,70m2*0,10+podesta1,00m2 *0,20 + podstupnice (1,070+1,335+1,180+1,01+1,005+1,155+1,365+1,075+1,00+1,055+1,305+1,195+1,020+1,01+1,140+1,400)*0,192*0,1 | m3 | 0.92174
|  |  | výměra: od úrovně ------- až +10,700, výměra: cca stupnice 3,70m2*0,10+ podesta 2,00m2*0,20+ podstupnice (1,090+1,00+1,065+1,335+1,180+1,01+1,005+1,155+1,365+1,075+1,00+1,055+1,305)*0,192*0,1 | m3 | 1.0511
| 433351135 |  | - Zřízení bednění schodišťových konstrukcí v do 4 m | m2 | 82.695 | 1680 | 138927.6672 | 6.7975
|  |  | od úrovně -3,070 až ±0,00, výměra: cca (stupnice 4,20m2+podstutpnice (1,075+1,065+1,335+1,180+1,01+1,005+1,155+1,365+1,075+1,00+1,055+1,305+1,195+1,020+1,01+1,140)*0,192)*2 | m2 | 15.3082
|  |  | od úrovně ±0,00 až +2,800, výměra: cca (stupnice 4,20m2+podesta 1,20m2+ podstupnice (1,065+1,335+1,180+1,01+1,005+1,155+1,365+1,075+1,00+1,055+1,305+1,195+1,020+1,01+1,140)*0,192)*2 | m2 | 17.2954
|  |  | od úrovně +2,800 až +5,980, výměra: cca (stupnice 4,40m2+podesta 1,4m2+ podstupnice (1,335+1,180+1,01+1,005+1,155+1,365+1,075+1,00+1,055+1,305+1,195+1,020+1,01)*0,192)*2 | m2 | 18.6349
|  |  | od úrovně 5,980 až -------, výměra: cca (stupnice 3,70m2+podesta1,00m2 + podstupnice (1,070+1,335+1,180+1,01+1,005+1,155+1,365+1,075+1,00+1,055+1,305+1,195+1,020+1,01+1,140+1,400)*0,192)*2 | m2 | 14.4349
|  |  | od úrovně ------- až +10,700 , výměra: cca (stupnice 3,70m2+ podesta 2,00m2+ podstupnice (1,090+1,00+1,065+1,335+1,180+1,01+1,005+1,155+1,365+1,075+1,00+1,055+1,305)*0,192)*2 | m2 | 17.0218
| 433351136 |  | - Dtto, avšak odstranění | m2 | 82.695 | 161 | 13313.9014 | 0
|  |  | - Příplatek k cenám bednění stěn za pohledový beton hladký (matrice polyuretanová) viz poznámka č.3 Úvodu a dále . Podrobnosti viz Technická zpráva strana 6a 9. (podhledová plocha vnitřní - ve věži) | m2 | 82.695 | 2000 | 165390.08 | 0
| 431351128 |  | - Příplatek ke zřízení bednění schodišťových konstrukci přes 4 do 6 m | m2 | 82.695 | 81 | 6698.2982 | 0
| 431351129 |  | - Dtto, avšak odstranění | m2 | 82.695 | 15.4 | 1273.5036 | 0
| 430361821 |  | Výztuž schodišťových konstrukcí (200kg/m3) | t | 0.95895 | 73900 | 70866.4346 | 1.0062
| plánovací cena D+M |  | - Cementová stěrka na schodišti, kompletní provedení, | m2 | 42.5475 | 2370 | 100837.6224 | 0.5361
|  |  | od úrovně -3,070 až ±0,00, výměra: cca (stupnice 4,20m2+podstutpnice (1,075+1,065+1,335+1,180+1,01+1,005+1,155+1,365+1,075+1,00+1,055+1,305+1,195+1,020+1,01+1,140)*0,192)+podesta 1,20m2 | m2 | 8.8541
|  |  | od úrovně ±0,00 až +2,800, výměra: cca (stupnice 4,20m2+podesta 1,20m2+ podstupnice (1,065+1,335+1,180+1,01+1,005+1,155+1,365+1,075+1,00+1,055+1,305+1,195+1,020+1,01+1,140)*0,192) | m2 | 8.6477
|  |  | od úrovně +2,800 až +5,980, výměra: cca (stupnice 4,40m2+podesta 1,4m2+ podstupnice (1,335+1,180+1,01+1,005+1,155+1,365+1,075+1,00+1,055+1,305+1,195+1,020+1,01)*0,192) | m2 | 9.3174
|  |  | od úrovně 5,980 až -------, výměra: cca (stupnice 3,70m2+podesta1,00m2 + podstupnice (1,070+1,335+1,180+1,01+1,005+1,155+1,365+1,075+1,00+1,055+1,305+1,195+1,020+1,01+1,140+1,400)*0,192) | m2 | 7.2174
|  |  | od úrovně ------- až +10,700 , výměra: cca (stupnice 3,70m2+ podesta 2,00m2+ podstupnice (1,090+1,00+1,065+1,335+1,180+1,01+1,005+1,155+1,365+1,075+1,00+1,055+1,305)*0,192) | m2 | 8.5109
| plánovací cena D+M |  | - Vylamovací lišty dl. 800mm
|  |  | výměra: cca ZD - 35,65bm, D1 - 32,90bm, D2 - 18,30bm, D3 - 32,70bm, stěny 1.PP - 34,70bm, stěny 1.NP - ST2, ST3 - 34,70bm, 2.NP -13,80bm, věž - 10,80bm*2ks | ks | 300 | 633.125 | 189937.5
- Prostupy žlb konstrukcí vodotěsný, těsnicí manžeta s asfaltovou izolační manžetou, určená pro těsné prostupy instalací hydroizolací spodní stavby/základové desky, včetně chráničky vkládané do bednění, výměra: cca
| plánovací cena D+M |  | 1x prostup pro NN | ks | 1 | 300 | 300
| plánovací cena D+M |  | 1x prostup pro vodovod | ks | 1 | 400 | 400
| plánovací cena D+M |  | 5x prostup pro kanalizaci | ks | 5 | 600 | 3000
| plánovací cena D+M |  | 1x prostup pro nasávací objekt prům. 620mm | ks | 1 | 2500 | 2500
- Prostupy žlb konstrukcí a konstrukčními skladbami vodotěsný, prostup pro potrubí, včetně těsnící manžety a chráničky vkládané do bednění, výměra: cca
| plánovací cena D+M |  | 2x odtok trubkou ze střešní vpusti ∅ 110 mm | ks | 2 | 300 | 600
| plánovací cena D+M |  | 2x přepad pojistný hranatý 50/100mm | ks | 2 | 300 | 600
| plánovací cena D+M |  | 1x odtok trubkou ze střešní vpusti ∅75 mm | ks | 1 | 300 | 300
| plánovací cena D+M |  | 1x výdech VZT cca vel. 1060x300mm | ks | 1 | 5000 | 5000
| plánovací cena D+M |  | 1x prostup pro kanalizaci | ks | 1 | 600 | 600
| plánovací cena D+M |  | 7x prostup pro NN | ks | 6 | 300 | 1800
Prostupy trubkovodů v žlb. konstrukci, včetně kotvení, v rámci realizační dokumentace stavby je nutné podrobně rozkreslit vedení kabelových rozvodů do výkresu tvaru a armovacích výkresů železobetonové konstrukce. Pozdější viditelné vedení kabelových rozvodů v podlažích 1.NP, 2. NP, 3.NP a 4.NP je nepřípustné.
| plánovací cena D+M |  | Trubka do betonu Js 50mm | m | 50 | 300 | 15000
| plánovací cena D+M |  | Trubka do betonu Js 29mm | m | 70 | 300 | 21000
| plánovací cena D+M |  | Trubka do betonu Js 239mm | m | 80 | 600 | 48000
Požárně bezpečnostní řešení
| plánovací cena D+M |  | Přenosné hasicí přístroje práškové s hasicí schopností nejméně 21A | ks | 2 | 1924 | 3848
| plánovací cena D+M |  | Bezpečnostní značka nad přenosnými hasicími přístroji označující jejich umístění | ks | 2 | 331 | 662
| plánovací cena D+M |  | Nad únikovými dveřmi bude umístěna bezpečnostní značka označující únikový východ a na chodbách budou umístěny bezpečnostní značky označující směr úniku. Bezpečnostní značky pro označení únikových cest a nouzového východu musí být umístěny tak, aby z každého místa byla viditelná nejméně jedna bezpečnostní značka. | ks | 14 | 331 | 4634
| plánovací cena D+M |  | Bude označen bezpečnostní značkou hlavní vypínač elektro, hlavní uzávěr vody a tlačítko TOTAL STOP. | ks | 3 | 331 | 993
| plánovací cena D+M |  | Revize elektro a požární | ks | 1 | 10000 | 10000
| plánovací cena D+M |  | Rohové lišty kovové pod omítku včetně kotvení, výměra: cca 15,20+13,96+15,25+8,1 | mb | 52.51 | 120 | 6301.2
| plánovací cena D+M |  | Gumové rýhované podložky pod VZT jednotky, kompletní provedení | ks | 16 | 120 | 1920
Bude použita třída pohledového betonu PBS pro architektonicky exponované plochy (technická pravidla pro pohledové betony ČBS 03 z roku 2018)- samozhutnitelný a kamenivo max 16mm, jednotný odstín, bez kaveren, pórovitosti, kompaktní povrch. Důraz kladen na rovinnost konstrukce a připravenost konstrukce vzhledem k obkladu z cortenového plechu, dodržení svislosti konstrukce.
| plánovací cena D+M |  | Dodavatel navrhne vhodnou recepturu betonu v součinnosti s technologickým oddělením betonárny. Před započetím prací budou vyrobeny referenční vzorky pohledových betonů, které dodavatel předloží k odsouhlasení architektovi stavby. Bude předložen vzorek pohledového betonu s výrazným otiskem vertikálních prken a pohledový beton hladký. Vzorky budou mít minimální rozměr pohledové plochy 1x1 m, vyvzorkovat i odstín betonu na vzorcích, dva odstíny o rozměrech 1x1m, výměra: (1,0*1,0*0,2*2)*2=0,80m3 | ks | 4 | 7000 | 28000
Stěny schodiště, konstrukce schodiště a vodorovná konstrukce chóru je z pohledového betonu hladkého. Bude použita typová elastická polyuretanová matrice do bednění, pro vytvoření strukturovaného a hladkého pohledového povrchu. Elasticita matric umožňuje bezproblémové odbednění i u komplikovaných a filigránových struktur. Matrice se do bednění lepí zadní stranou a na povrch se před každou betonáži aplikuje odbedňovací olej. Matrice má 100 násobnou obrátkovost. Matrice je hladká bez struktury a její tloušťka je 10mm. Při aplikaci matrice budou dodrženy technologické postupy výrobce.
vymazat po kontrole
| plánovací cena D+M | přiřazen do SDK 1.PP | SDK konstrukce, předstěna za závěsné WC a výlevku včetně podkonstrukcí a kotvení, výměra: cca (0,95+1,135)*2,75+(2,085+0,1)*2,75+(0,9+0,18)*1,50+0,90*0,18 | m2 | 13.5245
| plánovací cena D+M |  | Revizní dvířka do SDK konstrukce, včetně pantů, zavírání, kotvení | ks | 5
vymazat po kontrole
| plánovací cena D+M | přiřazen do SDK 1.PP | Cementová stěrka za výlevkou, kompletní provedení, výměra: cca 0,90*2*1,50+0,90*0,20 | m2 | 2.88 | 2200
|  |  | K o n s t r u k c e a p r á c e - 1.PP | Kč | celkem |  | 295592.422 | 4.5463
Svislé konstrukce - 1.PP
podrobnosti viz v.č. D.1.2. 03
| 342279113 |  | - Zakládací vrstva příček tl 115 mm z vápenopískových vyrovnávacích tvárnic | bm | 22.85 | 186 | 4250.1 | 0.67956
příčky - výměra : (6,70+2,49+0,115+2,24+1,65+2,535*2+2,20*2-0,30*2)+(1,135+0,95+0,90) předstěny - výměra ; (1,135+0,95+0,90)
| 342271401 |  | - Příčka z vápenopískových přesných plných tvárnic 8DF do P15 tl 115 mm | m2 | 54.5811 | 994 | 54253.6134 | 1.3032
|  |  | výměra : (6,70+2,49+0,115+2,24+1,65+2,535*2+2,20*2-0,30*2)*(0,19+2,40+0,35) |  | 64.8711
|  |  | odpočet otvorů; -( 1,10*2,10+0,80*2,10*3+0,70*2,10*2) |  | -10.29
| 311270331 |  | - Zdivo z vápenopískových přesných plných tvárnic 7DF přes P15 do P25 tl 200 mm -1.PP - zděný parapet v. 700mm (stavební stěhovací otvor). Výměra ; 1,20*0,70 | m2 | 0.84 | 1600 | 1344 | 0.31667
| 342271322 |  | - Předstěna (u geberitů m.č. 0.5+ 0.6+0.3) z tvárnic vápenopískových přesných plných do P15, tl 100 mm | m2 | 6.1695 | 727 | 4485.2265 | 0.84152
(0,95+1,135)*cca v.(0,19+2,50)+(0,90*v.0,60)
| 342291112 |  | - Ukotvení příček polyuretanovou pěnou přes tl.100mm (svislé) . výměra : (v. 2,40+0,35)*11 | bm | 30.25 | 114 | 3448.5 | 0.00363
| Plánovací cena M+D |  | - Kluzné napojení ke stropu- strop/příčka (viz TZ) Příčky u stropu budou odděleny pružně,dilatačně. Spára mezi stropem a stěnou cca 30mm se vyplní pružnou vložkou z EPS150 s bandáží a při omítání se u stropu prořízne a zatmelí trvale pružným tmelem. výměra: 6,70+4,845+1,65+2,535*2+2,20*2-0,60 | bm | 22.065 | 395 | 8715.675 | 0.0066195
| 317151102/P |  | - Překlad vápenopískový uložený do maltového lože pro otvor 700mm | ks | 2 | 523 | 1046 | 0.0582
| 317151104/P |  | - Překlad vápenopískový uložený do maltového lože pro otvor 800mm | ks | 3 | 628 | 1884 | 0.1089
| 317151106 |  | - Překlad vápenopískový uložený do maltového lože pro otvor 1100mm | ks | 1 | 796 | 796 | 0.04494
- pod VZT m.č.
Úpravy povrchů vnitřní
| Plánovací cena M+D |  | - Celoplošné vyrovnání povrchu (beton a pohledové vápenopískové zdivo) vhodnou omítkou, povrch zbaven nečistot a mastnoty před provedením nátěru modifikovanou cementovou stěrkou cca tl do 3 mm | m2 | 53.4012 | 226 | 12068.6599 | 0.25205
v.č. D.1.12.1.03 / výměra;
|  |  | m.č. 0.4 / (2,995+2,20)*2*2,45-(0,80*2,10+0,70*2) |  | 22.3755
|  |  | m.č.0.5 / (1,65+0,95)*2*2,45-0,70*2,10 |  | 11.27
|  |  | m.č.0.6 / (1,65+1,1135)*2*2,45-0,70*2,10 |  | 12.0711
|  |  | m.č.0.1 / (1,20*0,70) (stavební stěhovací otvor) |  | 0.84
|  |  | předstěna m.č.0.5+0.6+0.3 / (0,95+1,135)*cca v. (0,19+2,50)+(0,90*v.0,60+0,15*0,90) |  | 6.8445
| Plánovací cena M+D |  | - dodávka+aplikace, Cementová stěrka v tl. cca 3mm na vyrovnaný povrch stěn včetně penetrace a finálního laku | m2 | 53.4012 | 2200 | 117482.53 | 0.1068
| Plánovací cena M+D |  | - Přirážka na zaoblení pro cementovou stěrku a vyrovnání povrchu. Výměra: m.č. 0.6 : 1,0*2,40*2 | m2 | 4.8 | 300 | 1440 | 0
| 611341121 |  | - Sádrová omítka hladká jednovrstvá vnitřních stropů rovných nanášená ručně | m2 | 28.3745 | 354 | 10044.573 | 0.32716
výměra: 6,70*4,235
| 629999022 |  | - Příplatek k omítce za provádění zaoblených ploch poloměru přes 100 mm | bm | 3 | 134 | 402 | 0
Dokončující konstrukce a práce
| Plánovací cena M+D |  | - Prostupy nosnou zdí v chráničce proti vodotěsné propustnosti (podrobnosti viz prováděcí dokumentace) | ks | 4 | 2800 | 11200 | 0.012
| Plánovací cena M+D |  | - Hasící přístroj 21A | ks | 2 | 1200 | 2400 | 0.02
| Plánovací cena M+D |  | - Zařízení autonomní detekce a signalizace (dle ČSN EN 14604) | ks | 1 | 2300 | 2300 | 0.02
| 952901111 |  | - Vyčištění budov občanské výstavby při výšce podlaží do 4 m. výměra : 7,92*9,84 | m2 | 77.9328 | 130 | 10131.264 | 0.00016405
| 998012021 |  | - Přesun hmot pro budovy monolitické v do 6 m | t | 4.1013 | 309 | 1267.2975
SDK podhledy
| 763131441 |  | - SDK podhled desky 2xDF 12,5 bez izolace dvouvrstvá spodní kce profil CD+UD REI do 120 včetně tmelení, broušení a výztužné pásky (podrobnosti viz prováděcí dokumentace) | m2 | 11.6888 | 1050 | 12273.1875 | 0.2907
|  |  | m.č.0.2 / (2,49*2,535) |  | 6.3122
|  |  | m.č.0.7 / (3,09*1,74) |  | 5.3766
| 763131557 |  | - SDK podhled deska 1xDFRIH2 12,5 bez izolace, jednovrstvá spodní kce profil CD+UD EI do 15 včetně tmelení,broušení a výztužné pásky (upřesnit v prováděcí dokumentaci) | m2 | 10.0293 | 1180 | 11834.515 | 0.15415
|  |  | m.č.0.4 / (2,995*2,20) |  | 6.589
|  |  | m.č.0.5 / (1,65*0,95) |  | 1.5675
|  |  | m.č.0.6 / (1,65*1,135) |  | 1.8727
| 763131761 |  | - Příplatek k SDK podhledu za plochu do 3 m2 jednotlivě | m2 | 3.4402 | 64.1 | 220.52 | 0
|  |  | m.č.0.5 / (1,65*0,95) |  | 1.5675
|  |  | m.č.0.6 / (1,65*1,135) |  | 1.8727
| 998763301 |  | - Přesun hmot tonážní pro sádrokartonové konstrukce v objektech v do 6 m | t | 0.44485 | 1090 | 484.8852
Malby
| 784351031 |  | Malby antibakteriální v místnostech v do 3,80 m | m2 | 50.0938 | 212 | 10619.875
stropy m.č. 0.1+0.2+0.4 až 0.7
|  |  | m.č. 0.1 - (6,70*4,235) |  | 28.3745
|  |  | m.č. 0.2 a 0.7 |  | 11.69
|  |  | m.č. 0.4 až 0.6 |  | 10.0293
Prostupy ve stěnách
| Plánovací cena M+D |  | Prostupy nosnou zdí v chráničce proti vodotěsné propustnosti (podrobnosti viz prováděcí dokumentace) | ks | 4 | 2800 | 11200
Sokly pro VZT zařízení
| Plánovací cena M+D |  |  | ks |  | 5000
|  |  | S k l a d b y p o d l a h | Kč | celkem |  | 1080298.9758 | 108.0049
poznámka: v rámci Realizační dokumentace budou navrženy případné dilatace podlah. Při oceňování číst současně s příslušnou výkresovou dokumentací.
Podlaha na terénu - 1PP - viz v.č. D.1.12.1.03 + řezy A+B+C
| plánovací cena D+M | P1 /1 | - cementová stěrka s polyuretanovým lakem tl 3mm: 3 vrstvy ; podrobnosti (vlastnosti podlahy) viz TZ str.10. 1a. kontaktní můstek epoxidový -pryskyřice zasypaná pískem (spodní vrstva) 2b. strojně gletovaná polymercementová hmota 2x nanášená a přebroušená 3c. dvousložkový polyuretanový lak matný (horní vrstva) | m2 | 61.7505 | 2370 | 146348.685 | 0.77806
| plánovací cena D+M |  | - 3d. dvousložkový polyuretanový lak matný - sokl v. 70mm | bm | 63.635 | 300 | 19090.5 | 0.063635
| plánovací cena D+M | P2 /2a | - Ukončující nerezový L profil - ukončení cementové stěrky (minimalizují spáru mezi podlahou a stěnou) + spára bude vyplněna trvale pružným tmelem ; rozměry viz TZ strana 10 ; výměra 81,45*1,15 | bm | 93.6675 | 600 | 56200.5 | 0.18733
| 632451215/R | P2 /2 | - cementový litý potěr C20, tl. 67mm | m2 | 61.8 | 504 | 31147.2 | 8.652
| 711199101 |  | - montáž - dilatační pásky skládaných podlah výměra viz P1 /1a : 81,5m2 | bm | 81.45 | 66.2 | 5391.99 | 0
| 59030100 |  | - dodávka - páska dilatační obvodová výměry ; 81,5m2*1,10prořez | bm | 89.65 | 42.2 | 3783.23 | 0.0098615
| 2832305/P | P1 /3 | - dodávka - separační PE fólie (500kg/m3; tl.1,2mm) oddělující tepelnou izolaci, + přesah 15%. Výměry viz P1/1 ; 61,80m2*1,15 | m2 | 71.07 | 83.6 | 5941.452 | 0.035535
| 713191133 | P1 /3 | Dtto, avšak montáž - překrytí fólií s přelepením spojů ; výměra : viz P1/1 ; 71,10,m2 | m2 | 71.1 | 39.2 | 2787.12 | 0.0009243
| Plánovací cena | P1 /4 | - dodávka - tepelná izolace EPS GREY tl. 120mm (LAMD.=0,032 W/mK)+ prořez 15% výměra viz P1/1 ; 61,80m2*1,15 | m2 | 71.07 | 323.431 | 22986.2412
| 713121112 | P1 /4 | - Dtto, avšak montáž - izolace tepelná podlah volně kladená výměra viz P1/1 61,80,m2 (bez prořezu ) | m2 | 61.8 | 43.7 | 2700.66
| viz Statika | P1 /5 | želbet základová deska tl. 250mm viz statika
| 278452121/P | P1 /6 | - ochranná betonová vrstva C16/20 tl. 50mm | m2 | 61.7505 | 455 | 28096.4775 | 6.2127
| plánovací cena D | P1 /7 | - dodávka - Pás z SBS modifikovaného asfaltu s nosnou vložkou ze polyesterové tkaniny tl.4mm. Pás je na horním povrchu opatřen jemným separačním posypem a na spodním separační PE fólií. Výměra ; 75,568m2 * 1,15 přesahy (vodorovná) 20,862 m2 *1,20 přesahy (svislá) | m2 | 111.9376 | 154.77 | 17324.5824 | 0.5082
| plánovací cena D | P1 /7 | - dodávka - Pás z SBS modifikovaného asfaltu s nosnou vložkou ze skleněné tkaniny 4mm. Pás je na horním povrchu opatřen jemným separačním posypem a na spodním separační PE fólií. Výměra ; 75,568m2 * 1,15 přesahy (vodorovná) 20,862 m2 *1,20 přesahy (svislá) | m2 | 111.9376 | 162.855 | 18229.5978 | 0.5082
| 711141559/P | P1 /7 | - Dtto, avšak montáž - hydroizolace, Vodorovná, cena pro 2x pásy ; výměra 75,568m2 | m2 | 75.568 | 226 | 17078.368 | 0.030227
| 711142559/P | P1 /7 | - Dtto, avšak montáž - hydroizolace, Svislá , cena pro 2x pásy ; výměra ; 20,862 m2 | m2 | 20.862 | 260 | 5424.12 | 0.0083448
| 451315125 | P1 /8 | - podkladová betonová vrstva C16/20 tl. 100mm výměra; 75,568m2 | m2 | 75.568 | 523 | 39522.064 | 17.228
| 919726123/P D+M | P1 /9 | - separační vrstva - GEOTEXTILIE 300g/m2 tl. 2mm, výměra ; 75,568m2 *1,15přesah | m2 | 86.9032 | 91.6 | 7960.3331 | 0.059963
| 271562211 | P1 /10 | - štěrkopískové lože tl. 150mm, výměra viz p1/ 10 | m3 | 30.4961 | 1360 | 41474.696 | 60.3823
|  | P1 /11 | - rostlý terén zhutněný viz odd. Zemní práce
Výměry pro skladby P1 /1 - P1 /11 - viz v.č. 1PP v.č. D.1.12.1.03 + řezy A+B+C
|  | P1/1, P1/2 | P1 /1, P1 /2 - m.č. 0.1 až 0.8 | m2 | 61.7505
|  |  | m.č. 0.1; (6,70*4,235+0,90*0,115) |  | 28.478
|  |  | m.č. 0.2; (2,49*2,535+0,90*0,115) |  | 6.4157
|  |  | m.č. 0.3 (2,24*2,535+1,20*0,115) |  | 5.8164
|  |  | m.č. 0.4; (2,995*2,20) |  | 6.589
|  |  | m.č. 0.5; (1,65*0,95+0,80*0,115) |  | 1.6595
|  |  | m.č. 0.6; (1,65*1,135+0,80*0,115) |  | 1.9647
|  |  | m.č. 0.7; (1,74*3,11) |  | 5.4114
|  |  | m.č. 0.8; (2,28*2,28+0,90*0,115+1,34*0,085) |  | 5.4158
|  |  | soklíky - m.č. 1 až 8 | bm | 63.635
|  |  | m.č. 0.1; (6,70+4,235)*2-(0,80+1,10) |  | 19.97
|  |  | m.č. 0.2 ; (2,49+2,535)*2-(0,80) |  | 9.25
|  |  | m.č. 0.3 ; (2,24+2,535)*-1,10 |  | 3.675
|  |  | m.č. 0.4 ; (3,0+2,20)*2-(0,70*2+0,80) |  | 8.2
|  |  | m.č. 0.5 ; (1,65+1,042)*2-0,70 |  | 4.684
|  |  | m.č. 0.6 ; (1,65+1,043)*2-0,70 |  | 4.686
|  |  | m.č. 0.7 ; (1,74+3,225*2)-0,80*2 |  | 6.59
|  |  | m.č. 0.8; (2,28*4)-(0,80+1,74) |  | 6.58
|  | P1 /1a | dilatační pásky - m.č. 1 až 8 (podlaha/stěna) | bm | 81.45
|  |  | m.č. 0.1; (6,70+4,235)*2+0,15*2 |  | 22.17
|  |  | m.č. 0.2 ; (2,49+2,535)*2+0,15*2 |  | 10.35
|  |  | m.č. 0.3 ; (2,24+2,535)*2+0,15*2 |  | 9.85
|  |  | m.č. 0.4 ; (3,0+2,20)*2 |  | 10.4
|  |  | m.č. 0.5 ; (1,65+1,042)*2+0,15*2 |  | 5.684
|  |  | m.č. 0.6 ; (1,65+1,043)*2+0,15*2 |  | 5.686
|  |  | m.č. 0.7 ; (1,74+3,225*2) |  | 8.19
|  |  | m.č. 0.8; (2,28*4) |  | 9.12
|  | P1 /2a | ukončující nerezový L profil s trvale pružným tmelem | bm | 81.45
|  |  | m.č. 0.1; (6,70+4,235)*2+0,15*2 |  | 22.17
|  |  | m.č. 0.2 ; (2,49+2,535)*2+0,15*2 |  | 10.35
|  |  | m.č. 0.3 ; (2,24+2,535)*2+0,15*2 |  | 9.85
|  |  | m.č. 0.4 ; (3,0+2,20)*2 |  | 10.4
|  |  | m.č. 0.5 ; (1,65+1,042)*2+0,15*2 |  | 5.684
|  |  | m.č. 0.6 ; (1,65+1,043)*2+0,15*2 |  | 5.686
|  |  | m.č. 0.7 ; (1,74+3,225*2) |  | 8.19
|  |  | m.č. 0.8; (2,28*4) |  | 9.12
|  | P1 /7/ V dodávka | výměry pro izolaci vodorovnou; viz v.č.D.1.12.1.10 a D.1.12.1.2 - dodávka - vodorovná - podsyp pod základovou deskou (9,840*(6,70+0,32+0,36))+(3,0*2-0,54)*0,54 rozšíření pod schodiště (3,0*2-0,54)*0,54 75,568m2*1,15přesah =86,903 m2 | m2 | 86.9027
|  | P1 /7/ S dodávka | dtto, avšak - svislá ; (7,92+9,84+0,54)*2*0,57= 20,862 m2 *1,20přesah | m2 | 25.0344
|  | P1/11 | výměry ; viz v.č.D.1.12.1.10 a D.1.12.1.2 štěrkopískové lože pod základovou deskou 0,15*(9,840*(6,70+0,32*2))+ rozšíření pod schodiště (3,0*2-0,54)*0,54*0,15+ rozšíření kolem objektu (9,84+0,75*2)*0,50*2+(6,70+0,32*2)*0,50*2+(0,54*0,50*2) | m3 | 30.4961
|  | P2 | Podlaha v lodi kaple - 1.NP viz v.č. D.1.12.1.04 + řezy A+B+C
| plánovací cena D+M | P2 /1 | - cementová stěrka s polyuretanovým lakem tl 3mm: 3 vrstvy ; podrobnosti(vlastnosti podlahy) viz TZ str.10. 1a. kontaktní můstek epoxidový -pryskyřice zasypaná pískem (spodní vrstva) 2b. strojně gletovaná polymercementová hmota 2x nanášená a přebroušená 3c. dvousložkový polyuretanový lak matný (horní vrstva) | m2 | 67.5 | 2370 | 159975 | 0.8505
| plánovací cena D+M |  | - 3d. dvousložkový polyuretanový lak matný - sokl v. 70mm | bm | 38.95 | 300 | 11685 | 0.03895
| plánovací cena D+M | P2 /2a | - Ukončující nerezový L profil - ukončení cementové stěrky (minimalizují spáru mezi podlahou a stěnou) + spára bude vyplněna trvale pružným tmelem ; rozměry viz TZ strana 10 ; výměra 59,30*1,15 | bm | 68.195 | 600 | 40917 | 0.13639
| 632451215/R | P2 /2 | - cementový litý potěr C20, tl. 67mm | m2 | 67.5 | 504 | 34020 | 8.775
| 711199101 |  | - montáž - dilatační pásky skládaných podlah výměra viz P1 /1a : 59,30m2 | bm | 47.8 | 66.2 | 3164.36 | 0
| 59030100 |  | - dodávka - páska dilatační obvodová výměry ; 30,60m2*1,10prořez | bm | 52.58 | 42.2 | 2218.876 | 0.0057838
| 28323056 | P2 /3 | - dodávka - separační PE fólie (500kg/m3; tl.1,0mm) oddělující tepelnou izolaci, + přesah 10%. Výměry viz P1/1 ; 51,58m2*1,10 | m2 | 56.738 | 64.8 | 3676.6224 | 0.028369
| 713191133 | P2 /3 | - Dtto, avšak montáž - separační PE fólie překrytí fólií s přelepením spojů | m2 | 56.738 | 39.2 | 2224.1296 | 0.00073759
| 28376553 dodávka | P2 /4 | - deska polystyrénová pro snížení kročejového hluku (max. zatížení 4 kN/m2) tl 30mm ; 51,58m2*1,15 | m2 | 59.317 | 69.9 | 4146.2583 | 0.023134
| 713121111 montáž | P2 /4 | - Dtto, avšak montáž izolace tepelné podlah volně kladenými deskami 1 vrstva | m2 | 59.317 | 25.2 | 1494.7884 | 0
| plánovací cena D+M | P2 /5 | - Čistící zóna - rohož včetně rámu podrobnosti viz v.č. D.1.12.1.04 (tabulka místností) | m2 | 2.2 | 10600 | 23320 | 0.022
| viz statika |  | - železobetonová stropní deska viz statika
|  | P2 | Výměry pro skladby P2 /1 - P2 /5 - viz v.č. 1NP v.č. D.1.12.1.04 + řezy A+B+C
poznámka :výměry digitálně odměřené,
|  | P2 /1 | m.č. 1.1 až 1.4 | m2 | 51.582
|  |  | m.č. 1.1 - 6,70*7,46-(14,80m2 presbitář) |  | 35.182
|  |  | m.č. 1.2 - 8,40m2 |  | 8.4
|  |  | m.č. 1.3 - 2,50m2 |  | 2.5
|  |  | m.č. 1.4 - 5,50 m2 |  | 5.5
|  |  | výměry pro : dilatační pásky + ukončující lišta s trvale pružným tmelem | bm | 47.8
|  | P2 /2a | m.č. 1.1 - (28,70-11,50) bm |  | 17.2
|  |  | m.č. 1.2 - 13,20 bm |  | 13.2
|  |  | m.č. 1.3 - 6,50 bm |  | 6.5
|  |  | m.č. 1.4 - 9,15 bm |  | 9.15
|  |  | sloupy -( 0,80+0,95) bm |  | 1.75
výměry pro : sokly
|  |  | m.č. 1.1 až 1.4 37,20bm + sloup 0,80+0,95bm | bm | 38.95
|  |  | Čistící zóna - rohož včetně rámu podrobnosti viz v.č. D.1.12.1.04 (tabulka místností) | m2 | 2.2
|  | P3 | Podlaha na chóru a schodišti - 2. NP - viz v.č. D.1.12.1.05 + řezy A+B+C
| plánovací cena D+M | P3 /1 | - cementová stěrka s polyuretanovým lakem tl 3mm: 3 vrstvy 1a. kontaktní můstek epoxidový -pryskyřice zasypaná pískem (spodní vrstva) 2b. strojně gletovaná polymercementová hmota 2x nanášená a přebroušená 3c. dvousložkový polyuretanový lak matný (horní vrstva) | m2 | 63.6332 | 2370 | 150810.6461 | 0.80178
| plánovací cena D+M |  | 3d. dvousložkový polyuretanový lak matný - sokl v. 70mm | bm | 96.864 | 300 | 29059.2 | 0.096864
| plánovací cena D+M |  | Ukončující nerezový L profil - ukončení cementové stěrky (minimalizují spáru mezi podlahou a stěnou) + spára bude vyplněna trvale pružným tmelem ; rozměry viz TZ strana 10 ; výměra 96,86*1,15 | bm | 111.3936 | 600 | 66836.16 | 0.22279
| viz statika | P3 /2 | - železobetonová stropní deska viz statika | m2 |  |  | 0 | 0
| podívat se na výkresy | P3 | Výměry pro skladby P3 /1 - viz v.č. 1NP v.č. D.1.12.1.04 (chór) (schodiště) D.1.12.1.03 +D.1.12.1.04 +D.1.12.1.05 +D.1.12.1.06 +D.1.12.1.07 řezy A+B+C
poznámka :výměry digitálně odměřené. Upřesnit v dílenské dokumentaci.
|  | P3 /1 | m.č. chór + schodiště | m2 | 63.6332
|  |  | m.č. 2.1 - chor - 11,12 m2 |  | 11.12
|  |  | v.č.D.1.12.1.03 - m.č.08.1 - plocha stupňů 4,20m2 podstupně - (1,075+1,062+1,331+1,173+1,01+1,005+1,154+1,363+1,174+1,00+1,05+1,30+1,20+1,02+1,01+1,14)*0,192 | m2 | 7.6689
|  |  | v.č.D.1.12.1.04 - m.č.1.4 plocha - stupně+podesta - 5,50m2 podstupně - (1,075+1,062+1,331+1,173+1,01+1,005+1,154+1,363+1,174+1,00+1,05+1,30+1,20+1,02+1,01+1,14)*0,192 | m2 | 8.9689
|  |  | v.č.D.1.12.1.05 - m.č.2.2 - plocha - stupně+podesta - 5,50m2 podstupně - (1,075+1,062+1,331+1,173+1,01+1,005+1,154+1,363+1,174+1,00+1,05+1,30+1,20+1,02+1,01+1,14)*0,192 | m2 | 8.9689
|  |  | v.č.D.1.12.1.06 - m.č.3.1 - plocha - stupně+podesta - 5,50m2 podstupně - (1,075+1,062+1,331+1,173+1,01+1,005+1,154+1,363+1,174+1,00+1,05+1,30+1,20+1,02+1,01+1,14)*0,192 | m2 | 8.9689
|  |  | v.č.D.1.12.1.06 - m.č.4.1 - plocha - stupně+podesta - 5,50*2m2 podstupně - (1,075+1,062+1,331+1,173+1,01+1,005+1,154+1,363+1,174+1,00+1,05+1,30+1,20+1,02+1,01+1,14)*0,192*2 | m2 | 17.9377
|  |  | sokly =v. 70mm, na schodišti | bm | 96.864
|  |  | sokly - v.č.D.1.12.1.03 - m.č.08.1 7,54+0,192v.*16ks + 0,94+0,192*16 |  | 14.624
|  |  | sokly - v.č.D.1.12.1.04 - m.č.1.4 7,54+0,192v.*16ks + 0,94+0,192*16 |  | 14.624
|  |  | sokly - v.č.D.1.12.1.05 - m.č.2.2 7,54+0,192v.*16ks + 0,94+0,192*16 m.č. 2.1 - chór - 17,60bm |  | 32.224
|  |  | sokly - v.č.D.1.12.1.06 - m.č.3.1 7,54+0,192v.*16ks + 0,94+0,192*16 |  | 14.624
|  |  | sokly - v.č.D.1.12.1.06 - m.č.4.1 7,54+0,192v.*16ks*2 + 0,94+0,192*16*2 |  | 20.768
sokl na
|  | P4 | Podlaha v presbitáři - 3. NP - viz v.č. D.1.12.1.05 + řezy A+B+C
| plánovací cena D+M | P4 /1 | - cementová stěrka s polyuretanovým lakem tl 3mm: 3 vrstvy - výměra: 15,0m2+(6,70*0,16) 1a. kontaktní můstek epoxidový -pryskyřice zasypaná pískem (spodní vrstva) 2b. strojně gletovaná polymercementová hmota 2x nanášená a přebroušená 3c. dvousložkový polyuretanový lak matný (horní vrstva) | m2 | 16.072 | 2370 | 38090.64 | 0.20251
| plánovací cena D+M | P4 /1a | - 3d. dvousložkový polyuretanový lak matný - sokl v. 70mm. výměra / 11,50+0,16*2 | bm | 11.82 | 300 | 3546 | 0.01182
| plánovací cena D+M | P4 /2 | - Ukončující nerezový L profil - ukončení cementové stěrky (minimalizují spáru mezi podlahou a stěnou) + spára bude vyplněna trvale pružným tmelem ; rozměry viz TZ strana 10. výměra : 19,85bm *1,15 | bm | 22.8275 | 600 | 13696.5 | 0.045655
| 632451215/R | P4 /3 | - cementový litý potěr C20, tl. 67mm | m2 | 15 | 504 | 7560 | 1.95
| 711199101 | P4 /4 | - montáž - dilatační pásky skládaných podlah výměra : | bm | 22.8275 | 66.2 | 1511.1805 | 0
| 59030100 | P4 /4a | - dodávka - páska dilatační obvodová výměry ; 19,85m2*1,10prořez | bm | 25.1103 | 42.2 | 1059.6526 | 0.0027621
| 2832305/P | P4 /5 | - dodávka - separační PE fólie (500kg/m3; tl.1,2mm) oddělující tepelnou izolaci, + přesah 15%. Výměry ; 15m2*1,15 | m2 | 17.25 | 83.6 | 1442.1 | 0.008625
| 713191133 | P4 /5a | Dtto, avšak montáž - překrytí fólií s přelepením spojů | m2 | 17.25 | 39.2 | 676.2 | 0.00022425
| Plánovací cena | P4 /6 | - dodávka - tepelná izolace EPS 100 STABIL tl 160mm (pod oltářní mensou EPS 200 STABIL, plocha 2m2) (LAMD.=0,032 W/mK)+ prořez 15% výměra ; 15,0-2,0 m2*1,15 | m2 | 14.95 | 281 | 4200.95 | 0.076544
| 713121112 | P4 /6a | Dtto, avšak montáž - izolace tepelná podlah volně kladená | m2 | 14.95 | 43.7 | 653.315 | 0.01794
| Plánovací cena | P4 /6b | - dodávka - tepelná izolace EPS 200STABIL tl 160mm (pod oltářní mensou EPS 200 STABIL, plocha 2m2) (LAMD.=0,032 W/mK)+ prořez 15% výměra ; 2,0 m2*1,15 | m2 | 2.3 | 496.65 | 1142.295 | 0.011776
| 713121112 | P4 /6c | Dtto, avšak montáž - izolace tepelná podlah volně kladená | m2 | 2.3 | 43.7 | 100.51 | 0.00276
| 28376553 dodávka | P4 /7 | - deska polystyrénová pro snížení kročejového hluku (max. zatížení 4 kN/m2) tl 30mm ; výměra 15,0m2*1,15 | m2 | 17.25 | 69.9 | 1205.775 | 0.0067275
| 713121111 montáž | P4 /7a | Dtto, avšak montáž izolace tepelné podlah volně kladenými deskami 1 vrstva. Výměra : 15,0m2 | m2 | 15 | 25.2 | 378 | 0
| viz statika |  | - železobetonová stropní deska viz statika
|  | skladba střech | S k l a d b y střech | Kč | celkem |  | 677456.7916
Poznámka : Součástí zelené střechy jsou také ochranné šachty střešních vpustí, kačírkové lišty na rozhraní skladeb (zelená střecha, terasa) - přímé i v oblouku - atd. Fólie PVC - P mohou pokládat pouze specializované a k tomu účelu vyškolené firmy. Fólie se aplikují v souladu se zásadami stanovenými v konstrukčním předpisu.
ST1 - Střešní konstrukce - zeleň
| Plánovací cena D+M | ST1 /1 | - vícedruhový vegetační rozchodníkový určený pro okamžitou pokládku na extenzivní typ zelené střechy. Tvoří jej s péčí vybrané rozmanité druhy rozchodníku, trvalky s vynikající odolností vůči suchým obdobím, tl. 40 mm (nebo výsadba rostlin dle půdorysu 3.np); výměra: 10,46m2+10,56m2 | m2 | 21.02 | 2000.83 | 42057.4466
| Plánovací cena D+M | ST1 /2 | - extenzivní substrát (po obvodu navýšen k betonové dlažbě a věži), tl. 101-163 mm | m2 | 21.02 | 475.375 | 9992.3825
| Plánovací cena D+M | ST1 /3 | - filtrační a hydroakumulační vrstva - rohož z minerálního substrátu mechanicky spojena příčným prošíváním, výrazně hydrofilní za účelem uchování vody a vertikálního transportu vláhy v rámci souvrství, tl. 40 mm | m2 | 21.02 | 700.115 | 14716.4173
| Plánovací cena D+M |  | - retenční rohož - plastová kalíšková rohož s hydroakumulační schopností, pevnost v tlaku 322 kN/m2, tl. 25mm | m2 | 21.02 | 583.46 | 12264.3292
| Plánovací cena Dodávka | ST1 /4 | - dodávka - hydroizolace - PVC- P fólie se zabudovaným skleněným rounem celoplošně přitížená, odolná proti prorůstání kořínků, tl.2 mm | m2 | 45.816 | 504.735 | 23124.9388
- výměra:( 10,70m2+11,00m2+ svislá část(8,85+7,0)*0,15+ vytažení na atiku a věž (8,85+7,00)*0,65m + vytažení na světlík 8,40*0,65m); 39,84m2*1,15prořez
| Plánovací cena Montáž |  | - dtto, avšak montáž, výměra: 39,84m2 | m2 | 39.84 | 120 | 4780.8
| Plánovací cena D | ST1 /5 | - separační vrstva - skleněné rouno , tl. 2 mm ; výměra 39,84m2*1,15prořez | m2 | 45.816 | 261.03 | 11959.3505
| Plánovací cena M |  | - dtto, avšak montáž | m2 | 39.84 | 75 | 2988
| Plánovací cena D | ST1 /6 | - tepelná izolace Isover EPS 200 S (lamd.=0,037 w/mk) tl. 200 mm + spádové klíny se sklonem 2%. celková tl. tepelné izolace 220-360 mm ; výměra : (10,46+10,56)m2*1,15prořez | m2 | 24.173 | 876.645 | 21191.1396
| Plánovací cena M |  | - dtto, avšak montáž | m2 | 21.02 | 160 | 3363.2
| Plánovací cena Dod | ST1 /7 | - pás z SBS modifikovaného asfaltu s nosnou vložkou z polyesterové rohože. Pás je na horním povrchu opatřen jemným separačním posypem a na spodním separační PE fólií, tl. 4mm | m2 | 50.4275 | 162.855 | 8212.3705
výměra: 10,70m2+11,00m2+ svislá část(8,85+7,0)*0,15+ vytažení na atiku (8,85+7,00)*0,85m + vytažení na světlík 8,40*0,75m ; 43,85m2*1,15prořez
| 711141559/P |  | - dtto, avšak montáž - vodorovná ; výměra 10,70m2+11,00m2+(8,85+7,0)*0,15 | m2 | 24.0775 | 113 | 2720.7575
| 711142559/P |  | - dtto, avšak montáž - svislá ; výměra (8,85+7,00)*0,85m + 8,40*0,75m | m2 | 19.7725 | 130 | 2570.425
| 712312101 | ST1 /8 | - za studena zpracovatelná asfaltová penetrační emulze na beton výměra : 10,7+11+(8,85+7)*0,15+ (8,85+7)*0,85 + 8,4*0,75 | m2 | 43.85 | 146 | 6402.1
| viz statika |  | - železobetonová deska tl. 220 mm
| Plánovací cena D+M | ST1 /10 | - silikátová akustická omítka bílá αw = 0,45, tl. 15mm vnitřní nebo vnější ? | m2 | 71.48 | 374 | 26733.52
výměra: 59,60m2-světlík 5,68m2+kuželová plocha 6,20m2; ∑ 71,50m2
| Plánovací cena D+M | ST1 /13 | - Přepad pojistný hranatý 50/100mm, dl. cca 600mm , včetně vodotěsných prostupů konstrukcemi, vodotěsná manžeta - s integrovaným límcem z fólie z měkčeného PVC pro napojení, včetně kotvení, kompletní provedení | ks | 2 | 4579 | 9158
| Plánovací cena D+M | ST1 /13 | - Střešní vpust vodorovná vyhřívaná ∅ 110 mm, PVC manžeta - integrovaným límcem z fólie z měkčeného PVC pro napojení, včetně vodotěsných prostupů konstrukcemi, včetně vodotěsných prostupů konstrukcemi, včetně kotvení, kompletní provedení | ks | 2 | 7697.5 | 15395
| Plánovací cena D+M | ST1 /14 | - Ochraná šachta pro střešní vpust 400 x 400 mm, nerezová, + krycí mřížka + kotvení, prodloužená výška dle střešního souvrství, kompletní provedení | ks | 2 | 5133.4 | 10266.8
| Plánovací cena D+M | ST1 /15 | - Odtok trubkou ze střešní vpusti hranatý 100/100mm, dl. cca 1,20mm, včetně napojení na svislý svod, včetně vodotěsných prostupů konstrukcemi, vodotěsná manžeta - s integrovaným límcem z fólie z měkčeného PVC pro napojení, včetně kotvení, kompletní provedení | ks | 2 | 4600 | 9200
| Plánovací cena D+M | ST1 /16 | - Kačírkové lišty na rozhraní skladeb (zelená střecha, terasa) - přímé i v oblouku, výměra: rovných 8,00m+ v oblouku 11,35m | bm | 19.35 | 1048.0125 | 20279.0419
| Plánovací cena D+M | ST1 /17 | - Betonové dlaždice tl. 60 mm, vel. cca 394 x 277 mm a 246 x 56 mm, uložené na pískovém loži, kompletní provedení, v místech oblouků lichoběžníkové tvary dlaždic na míru, výměra: 28,90m*0,40m | m2 | 11.56 | 2500 | 28900
| Plánovací cena D+M | ST1 /18 | - Klíny z EPS 200 S, vel. cca100x100mm, pro přechod hydroizolace ze svislé na vodorovnou plochu ; výměra: (27,30m+4,30m)*2 | bm | 63.2 | 514.25 | 32500.6
| Plánovací cena D+M |  | - Oplechování soklu věže na střeše, v. cca 200mm, r.š.cca 300mm výměra: 5,0m | bm | 5 | 2500 | 12500
| Plánovací cena D+M |  | - 34x výsadba rostlin: travnička přímořská (armeria maritima), včetně pěstebného souvrství a finálního povrchu, dodání dlouhodobě působícího hnojiva, rozvojová péče o trvalky 2 roky | ks | 34 | 1 | 34
| Plánovací cena D+M |  | - 15x výsadba rostlin: kostřava ovčí (festuca ovina), včetně pěstebného souvrství a finálního povrchu, dodání dlouhodobě působícího hnojiva, rozvojová péče o trvalky 2 roky | ks | 15 | 1 | 15
| Plánovací cena D+M |  | - 32x výsadba rostlin: hvozdník kropenatý briliant, včetně pěstebného souvrství a finálního povrchu, dodání dlouhodobě působícího hnojiva, rozvojová péče o trvalky 2 roky | ks | 32 | 1 | 32
| Plánovací cena D+M |  | - Kačírek 16/32 mm, tl. cca 200mm; výměra: 2,4m*0,20m*0,20m*2ks | m2 | 0.96 | 906 | 869.76
| Plánovací cena D+M |  | - Prostup výdechového objektu VZT střechou, vel. cca 400x200mm, včetně vodotěsných prostupů konstrukcemi, vodotěsná manžeta, včetně kotvení, kompletní provedení | ks | 1 | 4000 | 4000
| Plánovací cena D+M |  | - Tepelná izolace z fenolické pěny, na střeše, součinitel tepelné vodivosti max 0,020 w/m.k, tl. 50 mm ; výměra ∑ : 51,588m2 | m2 | 51.588 | 917.71 | 47342.8235
|  |  | výměra: věž střecha, 2,50m*4*dl.1,00m + na výlez (0,72m+0,97m)*2*0,60+ pod vpustí 0,50m*0,50m +pod trubním odtokem 0,60*0,20 | m2 | 12.398
|  |  | kaple střecha, výměra:1,05m*dl. 28,9m | m2 | 30.345
|  |  | kolem světlíku, výměra:dl. 0,90bm*8,45bm | m2 | 7.605
|  |  | pod vpustmi a pod trubními odtoky, výměra: 0,50m*0,50m*2ks + 1,20m*0,2m*2ks+0,65m*0,2m*2ks | m2 | 1.24
|  | skladba podlah | ST2 - střešní konstrukce - terasa
| Plánovací cena D+M | ST2 /1 | - terasová prkna s drážkami - dřevo garapa, (na okrajích ve styku se zelenou střechou svislé obložení boků prkny výšky 100 mm), tl. 25 mm; výměra: (30,95m2+(8,0+3,1+3,35)*0,1)m2 +1,10% prořez | m2 | 35.6345 | 2360 | 84097.42
| Plánovací cena D+M | ST2 /2 | - podkladní dřevěný rošt, tl. 50 mm | m2 | 34.045 | 800 | 27236
| Plánovací cena D+M | ST2 /3 | - betonové podložky + rektifikační podstavce, tl. 123-178 mm | m2 | 30.95 | 500 | 15475
| Plánovací cena D | ST2 /4 | - hydroizolace - PVC-P fólie se zabudovaným skleněným rounem celoplošně přitížená, odolná proti prorůstání kořínků, tl. 2 mm ; | m2 | 52.0605 | 502.987 | 26185.7547
|  |  | - výměra: 31,75m2+ svislá část(13,50m+3,4)*0,15+ vytažení na atiku(13,50m+3,4)*0,65m . výměra ∑ 45,27m2+1,15 prořez |  |  |  | 0
| Plánovací cena M |  | - dtto, avšak montáž; výměra ∑ 45,27m2 | m2 | 45.27 | 120 | 5432.4
| Plánovací cena D | ST2 /5 | - separační vrstva -skleněné rouno, tl.2 mm ; výměra ∑ 45,27m2+1,15 prořez | m2 | 52.0605 | 261.03 | 13589.3523
| Plánovací cena M |  | - dtto, avšak montáž - výměra ∑ 45,27m2 | m2 | 45.27 | 75 | 3395.25
| Plánovací cena D | ST2 /6 | - tepelná izolace EPS 200 S (lamd.=0,037 w/mk) 200 mm + spádové klíny se sklonem 2%, celková tl. tepelné izolace 220-360 mm ; výměra ∑ 30,95m2*1,15prořez | m2 | 35.5925 | 876.645 | 31201.9872
| Plánovací cena M |  | - dtto, avšak montáž - výměra ∑ 30,95m2*1,15 | m2 | 30.95 | 160 | 4952
| Plánovací cena Dod | ST2 /7 | - pás z SBS modifikovaného asfaltu s nosnou vložkou z polyesterové rohože. Pás je na horním povrchu opatřen jemným separačním posypem a na spodním separační PE fólií, tl. 4mm | m2 | 53.0322 | 162.855 | 8636.5671
|  |  | výměra:(31,75m2+vytažení na atiku(13,5m+3,4)*0,85m )*1,15prořez |  |  |  | 0
| 711141559/P |  | - dtto, avšak montáž - vodorovná ; výměra :31,75m2 | m2 | 31.75 | 113 | 3587.75
| 711142559/P |  | - dtto, avšak montáž - svislá ; (13,5+3,4)*0,85 | m2 | 14.365 | 130 | 1867.45
| 712312101 | ST2 /8 | - za studena zpracovatelná asfaltová penetrační emulze na beton | m2 | 46.115 | 146 | 6732.79
výměra:(31,75m2+vytažení na atiku(13,5m+3,4)*0,85m )
| viz statika | viz statika | - železobetonová deska, tl. 220 mm
| viz skladba ST1 | ST2 /10 | - silikátová akustická omítka bílá αw = 0,45, tl. 15 mm výměra : viz obsaženo ve skladbě ST1
|  | ST2 /13 | - malba bílá
| skladba podlah |  | ST3 -střešní konstrukce - věž
|  | ST3 /1 | - kačírek frakce 16/32 mm, tl. 70 mm ; výměra: 2,38m*2,38m | m2 | 5.6644 | 906 | 5131.9464
| Plánovací cena D | ST3 /2 | -hydroizolace - PVC-P fólie se zabudovaným skleněným rounem celoplošně přitížená, odolná proti prorůstání kořínků, tl. 2 mm | m2 | 18.0463 | 503 | 9077.2688
výměra: 2,38m*2,38m+svislá část(2,38*4)*0,15+2,38*4*0,80 + vytažení na světlík (0,72+0,92)*2*0,30 ; ∑ 15,6924m2*1,15prořez
| Plánovací cena M |  | - dtto, avšak montáž ; výměra ∑ 15,69m2 | m2 | 15.69 | 120 | 1882.8
| Plánovací cena D | ST3 /3 | - separační vrstva - skleněné rouno, tl. 2mm ; výměra ∑ 15,69m2+1,15prořez | m2 | 18.0463 | 261 | 4710.0739
| Plánovací cena M |  | - dtto, avšak montáž - výměra ∑ 15,69m2 | m2 | 15.69 | 75 | 1176.75
| Plánovací cena D | ST3 /4 | - tepelná izolace EPS 200 S (lamd.=0,037 w/mk) 200 mm + spádové klíny se sklonem 2%, celková tl. tepelné izolace 220-360 mm; výměra :5,66m2*1,15 | m2 | 6.5141 | 876.645 | 5710.5181
| Plánovací cena M |  | - dtto, avšak montáž - výměra ∑ 5,66m2 | m2 | 5.66 | 160 | 905.6
| Plánovací cena D | ST3 /5 | - pás z SBS modifikovaného asfaltu s nosnou vložkou z polyesterové rohože. Pás je na horním povrchu opatřen jemným separačním posypem a na spodním separační PE fólií, tl. 4 mm | m2 | 20.9903 | 162.855 | 3418.3688
výměra: 2,38m*2,38m+svislá část(2,38*4)*0,15+2,38*4*1,00 + vytažení na světlík (0,72+0,92)*2*0,50; výměra ∑ 18,25m2*1,15
| 711141559/P |  | - dtto, avšak montáž - vodorovná ; výměra : 2,38*2,38 | m2 | 5.6644 | 113 | 640.0772
| 711142559/P |  | - dtto, avšak montáž - svislá ; výměra ∑ 12,60m2 | m2 | 12.588 | 130 | 1636.44
|  | ST3 /6 | - za studena zpracovatelná asfaltová penetrační emulze na beton | m2 | 5.6644 | 146 | 827.0024
| viz statika |  | železobetonová deska - pohledový beton hladký, tl. 150 mm - viz statika
| ? | ST3 /8 | - separační vrstva - geotextilie 300 g/m2, tl. 2 mm |  |  |  | 0
| ? | ST3 /9 | - železobetonová deska, tl. 200 mm (resp. 150 mm) |  |  |  | 0
| ? | ST3 /10 | - vápenocementová omítka, tl. 15 mm |  |  |  | 0
| ? | ST3 /11 | - malba bílá |  |  |  | 0
|  |  | - Klíny z EPS 200 S, vel. cca 100x100mm, pro přechod hydroizolace ze svislé na vodorovnou plochu ; výměra : na věži: 2,38*4*2 | bm | 19.04 | 514.3 | 9792.272
|  |  | - Střešní vpust vodorovná vyhřívaná ∅ 75 mm, PVC manžeta, včetně vodotěsných prostupů konstrukcemi, včetně kotvení, kompletní provedení | ks | 1 | 7351 | 7351
|  |  | - Ochraná šachta pro střešní vpust 400 x 400 mm, nerezová, včetně kotvení, prodloužená výška dle střešního souvrství, kompletní provedení | ks | 1 | 4636.75 | 4636.75
|  |  | - Odtok trubkou ze střešní vpusti hranatý 100/100mm, dl. cca 0,60mm, včetně napojení na svislý svod, včetně vodotěsných prostupů konstrukcemi, vodotěsná manžeta -s integrovaným límcem z fólie z měkčeného PVC pro napojení, včetně kotvení, kompletní provedení | ks | 1 | 4600 | 4600
je ještě nějaká střecha

## Výpisy prvků
Soupis prací a dodávek s výkazem výměr - Položkový rozpočet
CÚ 2022/I
název stavby :
NÁMĚSTÍ BĚCHOVICE - KAPLE S VYHLÍDKOU
Stupeň dokumentace: DPS
Místo stavby: 190 11 Praha - Běchovice
SO 704 - Kaple s vyhlídkou, výpisy prvků
1 |  | Výplně otvorů - okna | Kč |  |  | 0
2 |  | Výplně otvorů - dveře | Kč |  |  | 0
3 |  | Truhlářské konstrukce | Kč |  |  | 0
4 |  | Zámečnické konstrukce | Kč |  |  | 0
5 |  | Klempířské konstrukce | Kč |  |  | 0
6 |  | Specifikace ostatních výrobků | Kč |  |  | 0
7
8 |  | Celkem | Kč |  |  | 0
9
10
11
p.č. |  | popis | m. j.. | počet m.j.. | jednotková cena / m.j. | cena celkem
12 |  | Poznámky:
13 |  | 1)Soupis prací a dodávek je zpracován dle Vyhlášky 169 ze dne 12.05.2016
14 |  | 2) Neopominutelným podkladem pro ocenění je projektová dokumentace.
15 |  | 3) Při oceňování díla stavební firmou je PD a TZ technicky i technologicky nadřazena soupisu prací a dodávek s výkazem výměr . Zhotovitel díla odpovídá za to, že provedl kontrolu kompletnosti seznamu operací v soupise prací a dodávek s výkazem výměr a do své nabídky zahrnul veškeré dodávky a kompletní provedení prací nutné k provedení díla, které je předmětem smlouvy a bude schopno plnit svoji funkci po dobu několika desítek let.
16 |  | 4) Hutnění konstrukcí nových i stávajících po demontáži. Konstrukce pro zpevnění hutnit po jednotlivých podkladních vrstvách dle PD a IGP.
17 |  | 5) Detaily a podrobnosti dle PD
18 |  | 6) Likvidace kovových částí: Veškeré kovové části budou před odvozem k prodeji zváženy a jejich hmotnost zapsána do Stavebního deníku. Následně budou odvezeny a prodány jako druhotné suroviny do Kovošrotu za cenu platnou v den prodeje. Jejich výtěžek bude poslán na účet investora ve výši ceny platné v den prodeje.
19 |  | 7) Jednotková cena obsahuje přesun hmot, není-li uvedeno samostatně.
20 |  | 8) Výměry jsou vykázány odměřením nebo změřeno digitálně z výkresů PD.
21 |  | 9) Nedílnou součástí Soupisu prací a dodávek s výkazem výměr je Příloha č. 1 - Všeobecné podmínky k Soupisu prací a dodávek.
22 |  | 10) Před započetím prací budou ve spolupráci správců sítí vytyčeny veškeré inženýrské sítě
23 |  | 11) V blízkosti inženýrských sítí budou veškeré práce prováděny ručně
24 |  | 12) Výměry budou upřesněny v realizační dokumentaci
25 |  | 13) Zpracování realizační dokumentace upřesňuje veškeré návaznosti konstrukcí, detaily, s upřeněním rozměrů, kotevní materiál atd.
26 |  | 14) Kóty a mocnosti uvedené v PD odpovídají vždy po zhutnění.
27 |  | 15) Přesuny hmot jsou započítány v ceně, není-li uvedeno jinak.
28 |  | 16) Oceňovat spolu s PD a TZ.
29 |  | Výplně otvorů - okna viz. D.1.12.1.15 | Kč |  |  | 0
30 |  | Poznámka všeobecně : Dodávka bude zhotovena na základě realizační a dílenské dokumentace zhotovitele, který bude odsouhlasen architektem - budou zahrnuty veškeré materiály včetně parotěsných pásek, kování a kotvení (akceptace řešení zhotovitele architektem nezbaví zhotovitele zodpovědnosti plynoucí ze záruk za výrobek, výrobních vlastností dodávky a bezvadnou funkčnost výrobku jako celku). Podrobnosti viz dokumentace. Kompletní provedení včetně montáže, kotvení, pomocného materiálu, mechanizace, dopravy a zaměření.
31 | O1 | Okno pevné se skrytými obvodovými rámy a členěním ve tvaru kříže, spodní část: vel. cca š. 2400mm x v. 6680mm, rám dřevěný, dřevina dub, přírodní olej. Barva okapnice: bílá matná.Těsnění: hnědé. Silikon: černý. Distanční rámeček (mezi sklem): tmavě hnědý. Výplň pevné části (spodní): čiré, izolační trojsklo, ESG 8/16/LE6/16/VSG55.2LE1.1, ug: 0.60 W/m2K. Výplň otvíravé části (horní): čiré, izolační trojsklo, F4/16/LE4/16/le4, ug: 0.60 w/m2K . Skládání bezrámu na stavbě. Horní část: vel. cca š. 2400mm x v. 595mm, 2x otvíravé / výklopné okno se sloupkem, rám dřevohliníkový, dřevina dub, přírodní olej, z exteriéru hliníkový v barvě RAL 7016 antracitová šedá matná. Těsnění: hnědé. Silikon: černý. Distanční rámeček (mezi sklem): tmavě hnědý. Sklo: čiré, izolační trojsklo. Bezfalcové provedení. Kování: povrch černý matný, rukojeť masivní zahnutá trubka ∅ 15 mm, masivní rozeta kruhový tvar. Venkovní sklo je kalené - esg (odolnější, proti tepelnému šoku, nerozbíjí se na ostré střepy), středové sklo extračiré (proti přehřívání meziprostoru skla a samovolnému praskání) a vnitřní sklo vrstvené a lepené - vsg (odolnější, nerozbíjí se na ostré střepy). Vnitřní parapet: dubový hranol 57 / 90-110, délka 2400 mm s nosem pro nasazení na zeď s cílem překrýt spáru, přírodní olej. Dodavatel předloží výrobní dokumentaci ke schválení architektovi stavby před započetím výroby. Rozměry nutno ověřit na stavbě. Podrobnosti viz dokumentace. Kompletní provedení. | ks | 1 |  | 0
32 | O2 | Okno pevné se skrytými obvodovými rámy, vel. cca š. 955mm x v. 5160mm, rám dřevěný, dřevina dub, přírodní olej. Barva okapnice: RAL 7016 antracitová šedá matná. Těsnění: hnědé. Silikon: černý. Distanční rámeček (mezi sklem): tmavě hnědý. Výplň: čiré, izolační trojsklo, ESG 10/16/8/16/VSG66.2LE1.1, Ug: 0.60 W/m2K. Venkovní sklo je kalené - esg (odolnější, proti tepelnému šoku, nerozbíjí se na ostré střepy), středové sklo extračiré (proti přehřívání meziprostoru skla a samovolnému praskání) a vnitřní sklo vrstvené a lepené - vsg (odolnější, nerozbíjí se na ostré střepy). Dodavatel předloží výrobní dokumentaci ke schválení architektovi stavby před započetím výroby. Rozměry nutno ověřit na stavbě. Podrobnosti viz dokumentace. Kompletní provedení. | ks | 1 |  | 0
33 | O3 | Okno pevné se skrytým obvodovým rámem - tvar kříže, svislá část - vel. cca š. 320 mm x v. 8555mm, vodorovná část - vel. cca v. (320 mm x š. 1475mm) x 2ks, rám dřevěný, dřevina dub, přírodní olej. Barva okapnice: RAL 7016 antracitová šedá matná. Těsnění: hnědé. Silikon: černý. Distanční rámeček (mezi sklem): tmavě hnědý. Výplň: čiré, izolační trojsklo, ESG 8/16/8/16/VSG66.2LE1.1, Ug: 0.60 W/m2K. Stropní části: izolační sendvičová deska, z exteriéru obloženo včetně rámu smaltem na skle - barva RAL 7016 antracitová šedá. Venkovní sklo je kalené - esg (odolnější, proti tepelnému šoku, nerozbíjí se na ostré střepy), středové sklo extračiré (proti přehřívání meziprostoru skla a samovolnému praskání) a vnitřní sklo vrstvené a lepené - vsg (odolnější, nerozbíjí se na ostré střepy). V 1.np bez vnitřního parapetu. V 1.pp s vnitřním parapetem: dubový parapet , tloušťka 20 mm + nos na 40 mm, přírodní olej. Dodavatel předloží výrobní dokumentaci ke schválení architektovi stavby před započetím výroby. Rozměry nutno ověřit na stavbě. Podrobnosti viz dokumentace. Kompletní provedení. | ks | 1 |  | 0
34 | O4 | Okno pevné se skrytými obvodovými rámy, vel. cca š. 955mm x v. 5160mm a vel. cca š. 955mm x v. 1000mm, rám dřevěný, dřevina dub, přírodní olej. Barva okapnice: RAL 7016 antracitová šedá matná. Těsnění: hnědé. Silikon: černý. Distanční rámeček (mezi sklem): tmavě hnědý. Výplň: čiré, izolační trojsklo, ESG 10/16/8/16/VSG66.2LE1.1, Ug: 0.60 W/m2K. Stropní část: vel. cca š. 955mm x v. 340mm, izolační sendvičová deska, z exteriéru obloženo včetně rámu smaltem na skle - barva RAL 7016 antracitová šedá. Venkovní sklo je kalené - esg (odolnější, proti tepelnému šoku, nerozbíjí se na ostré střepy), středové sklo extračiré (proti přehřívání meziprostoru skla a samovolnému praskání) a vnitřní sklo vrstvené a lepené - vsg (odolnější, nerozbíjí se na ostré střepy). V 1.np bez vnitřního parapetu - navazuje na podlahu V 1.pp s vnitřním parapetem: dubový parapet , tloušťka 20 mm + nos na 40 mm, přírodní olej Dodavatel předloží výrobní dokumentaci ke schválení architektovi stavby před započetím výroby. Rozměry nutno ověřit na stavbě. Podrobnosti viz dokumentace. Kompletní provedení. | ks | 1 |  | 0
35 | O5 | 2x otvíravé / výklopné okno se sloupkem, vel. cca š. 1830mm x v. 790mm, rám dřevohliníkový, dřevina dub, přírodní olej, z exteriéru hliníkový v barvě RAL 7016 antracitová šedá matná. Těsnění: hnědé. Silikon: černý. Distanční rámeček (mezi sklem): tmavě hnědý. Výplň: čiré, izolační trojsklo, F4/16/LE4/16/LE4, Ug: 0.60 W/m2K. Bezfalcové provedení. Vnitřní parapet: dubový parapet, tloušťka 20 mm + nos na 40 mm, přírodní olej. Kování: povrch černý matný, rukojeť masivní zahnutá trubka ∅ 15 mm, masivní rozeta kruhový tvar. Dodavatel předloží výrobní dokumentaci ke schválení architektovi stavby před započetím výroby. Rozměry nutno ověřit na stavbě. Podrobnosti viz dokumentace. Kompletní provedení. | ks | 1 |  | 0
36 | O6 | 3x okno pevné se skrytými obvodovými rámy s rohovým napojením, vel. cca dl. (2095mm x 2ks + 2865mm) x v. 1120mm včetně rohů, rám dřevěný, dřevina dub, přírodní olej. Barva okapnice: RAL 7016 antracitová šedá matná. Těsnění: hnědé. Silikon: černý. Distanční rámeček (mezi sklem): tmavě hnědý. SKLO: čiré, izolační trojsklo, ESG 6/16/LE6/16/LE6, Ug: 0.60 W/m2K. V místě překryvu se sloupy : izolační sendvičová deska, z exteriéru obloženo včetně rámu smaltem na skle - barva RAL 7016 antracitová šedá. Vnitřní parapet: dubový parapet, tloušťka 20 mm + nos na 40 mm, přírodní olej. Dodavatel předloží výrobní dokumentaci ke schválení architektovi stavby před započetím výroby. Rozměry nutno ověřit na stavbě. Podrobnosti viz dokumentace. Kompletní provedení. | ks | 1 |  | 0
37 | O7 | Otvíravé / výklopné okno, vel. cca dl. 1230mm x v. 1170mm, rám dřevohliníkový, dřevina dub, přírodní olej, z exteriéru hliníkový v barvě RAL 7016 antracitová šedá matná. Těsnění: hnědé. Silikon: černý. Distanční rámeček (mezi sklem): tmavě hnědý. Výplň: čiré, izolační trojsklo, F4/16/LE4/16/LE4, Ug: 0.60 W/m2K. Bezfalcové provedení. Vnitřní parapet: dubový parapet, tloušťka 20 mm + nos na 40 mm, přírodní olej. Kování: povrch černý matný, rukojeť masivní zahnutá trubka ∅ 15 mm, masivní rozeta kruhový tvar. Dodavatel předloží výrobní dokumentaci ke schválení architektovi stavby před započetím výroby. Rozměry nutno ověřit na stavbě. Podrobnosti viz dokumentace. Kompletní provedení. | ks | 1 |  | 0
38 | O8 | Okno pevné se skrytým obvodovým rámem, vel. cca dl. 2080mm x v. 1240mm, rám dřevěný, dřevina dub, přírodní olej. Barva okapnice: RAL 7016 antracitová šedá matná. Těsnění: hnědé. Silikon: černý. Distanční rámeček (mezi sklem): tmavě hnědý. Výplň: čiré, izolační trojsklo, ESG 6/16/LE6/16/VSG44.2LE1.1, Ug: 0.60 W/m2K. Podkladový dřevěný profil. Vnitřní sklo bezpečnostní vrstvené a lepené - vsg (odolnější, nerozbíjí se na ostré střepy). Dodavatel předloží výrobní dokumentaci ke schválení architektovi stavby před započetím výroby. Rozměry nutno ověřit na stavbě. Podrobnosti viz dokumentace. Kompletní provedení. | ks | 1 |  | 0
39 | M | Montáž předsazená, včetně typizovaných kotev, k položkám O1, O5, O7, D9, výměra: cca 22,87m | m | 22.87 |  | 0
40 | M | Montáž předsazená, bezrámová okna a sestavy do 150kg, včetně typizovaných kotev, k položkám O3, O6, O8, výměra: cca 52,42m | m | 52.42 |  | 0
41 | M | Montáž předsazená, bezrámová okna a sestavy nad 150kg, včetně typizovaných kotev, k položkám O1, O2, O4, výměra: cca 45,30m | m | 45.3 |  | 0
42 | M | Skládání bezrámu na stavbě, k položkám: O3, výměra: cca 24,94m | m | 24.94 |  | 0
43 | M | Zasklení na stavbě, k položkám: O1, O2, O3, O4, O6, výměra: cca 32,85m | m | 32.85 |  | 0
44 | D+M | Minijeřáb do 500kg | ks | 1 |  | 0
45 | D | Parotěsná páska dle technologických předpisů výrobce oken tl. 70mm, k položkám: O1, O2, O3, O4, O5, O6, O7, O8, D9 | ks | 1 |  | 0
46 |  | Montáž parotěsné pásky jednostranně - tl. 70mm, k položkám: O1, O2, O3, O4, O5, O6, O7, O8, D9, výměra: cca 120,59m | m | 120.59 |  | 0
47 |  | Doprava, mechanizace, zaměření | ks | 1 |  | 0
48 | O9 | Střešní výlez pro výstup na střechu, víko plné, čistý rozměr otvoru 600x800 mm. - celokovový s tepelnou a zvukovou izolací a těsněním proti proniku vody - vysoce odolný vlivu povětrnosti a vzniku koroze - jednoduše ovladatelný jednou osobou pomocí jednoručního ovládacího mechanismu a pomocí zvedáků Horní hrana 300 mm nad úrovní ploché střechy. V úrovni spodní hrany stropní konstrukce bude instalován střešní kovový poklop s otevíráním dolů, barva černá matná. V meziprostoru instalován žebřík výšky cca 690 mm s teleskopickou výstupní tyčí hliníkovou. Součástí dodávky bude teleskopický žebřík hliníkový, maximální délka 3,2 m, ve složeném stavu délka 0,8 m, nosnost 150kg, hmotnost 9kg, šířka 500 mm, žebřík bude umožňovat bezvadné napojení na pevný žebřík ve výlezu na střechu. Žebřík bude uložen v 1. pp v technické místnosti. Dodavatel předloží výrobní dokumentaci ke schválení architektovi stavby před započetím výroby. Rozměry nutno ověřit na stavbě. Podrobnosti viz dokumentace. Kompletní provedení. | ks | 1 |  | 0
49 | O10 | Kruhový skleněný světlík na ploché střechy, cca vnitřní Ø 2000mm, cca vnější Ø 1820mm, zasklení trojsklem, hliníkový rám, vnější pohledový okraj rámu RAL 1036 pearl gold, pevně sešroubováno, bez možnosti otevření. Speciální sklo s ochranou proti poškrábání. Certifikát lga o trvalé bezpečnosti proti propadnutí. Dodavatel předloží výrobní dokumentaci ke schválení architektovi stavby před započetím výroby. rozměry nutno ověřit na stavbě. Podrobnosti viz dokumentace. Kompletní provedení. | ks | 1 |  | 0
50 |  | Stavební přípomoce | ks | 1 |  | 0
51 |  | Výplně otvorů - dveře viz. D.1.12.1.15 | Kč |  |  | 0
52 |  | Poznámka všeobecně : Dodávka bude zhotovena na základě realizační a dílenské dokumentace zhotovitele, který bude odsouhlasen architektem - budou zahrnuty veškeré materiály včetně parotěsných pásek, kování a kotvení (akceptace řešení zhotovitele architektem nezbaví zhotovitele zodpovědnosti plynoucí ze záruk za výrobek, výrobních vlastností dodávky a bezvadnou funkčnost výrobku jako celku). Podrobnosti viz dokumentace. Kompletní provedení včetně montáže, kotvení, pomocného materiálu, mechanizace, dopravy a zaměření.
53 | D1 | Vstupní dveře dvoukřídlé s nadsvětlíkem, vel. celkem cca š.2000mm x v. 4000mm, křídla vel. cca š.900mm+900mm x v. 2560mm, prosklené části křídel, rám dřevěný, šířka rámu min. 92 mm, dřevina dub, přírodní olej z interiéru, lazura z exteriéru, bezfalcové provedení, směr kladení dřeva na křídlech dveří viz výkres. Těsnění: hnědé. Silikon: černý. Distanční rámeček (mezi sklem): tmavě hnědý. Sklo: čiré, izolační trojsklo. Venkovní sklo je kalené - esg (odolnější, proti tepelnému šoku, nerozbíjí se na ostré střepy), středové sklo extračiré (proti přehřívání meziprostoru skla a samovolnému praskání) a vnitřní sklo vrstvené a lepené - vsg (odolnější, nerozbíjí se na ostré střepy). Kování: panty skryté. 2x klika, atypické provedení na míru, nerezová tyč ∅ 30 mm, zalomený tvar, rozvinutá délka cca 230 mm, matná černá barva s odolností proti opotřebení. 2x rozeta navazující na tvarování dveřních křídel, obdélník 109x190 mm, nerezový plech, matná černá barva s odolností proti opotřebení. Bezpečnostní mechanický zámek. 2x madlo, atypické provedení na míru, nerezová tyč ∅ 30 mm, zalomený tvar, rozvinutá délka cca 585 mm, matná černá barva s odolností proti opotřebení. Okopový plech mosaz, výška 150 mm. Dodavatel předloží výrobní dokumentaci ke schválení architektovi stavby před započetím výroby. Rozměry nutno ověřit na stavbě. Podrobnosti viz dokumentace. Kompletní provedení. | ks | 1 |  | 0
54 | D2 | Dveře dvoukřídlé bezfalcové Světlá šířka: 1100 mm, křídla 900 + 300 mm Světlá výška: 2100 mm Tloušťka stěny: 115 mm Křídlo: plné Samozavírač: ne Zámek: ano - povrch černý matný, fab Kování: povrch černý matný, rukojeť masivní zahnutá trubka ∅ 15 mm, masivní rozeta kruhový tvar Zárubeň: obložková, voděodolná, hpl laminát, u961 grafitově šedá Křídlo: hpl laminát, u961 grafitově šedá, konstrukce: dutinková dtd deska Informační tabulka na zdi vedle dveří: černý eloxovaný hliník, bílý nápis: technická a úklidová místnost Práh: dubový Dodavatel předloží výrobní dokumentaci ke schválení architektovi stavby před započetím výroby. Rozměry nutno ověřit na stavbě. Podrobnosti viz dokumentace. Kompletní provedení. | ks | 1 |  | 0
55 | D3 | Dveře otvíravé levé bezfalcové Světlá šířka: 800 mm Světlá výška: 2100 mm Tloušťka stěny: 115 mm Křídlo: plné Samozavírač: ne Zámek: ano - povrch černý matný, fab Kování: povrch černý matný, rukojeť masivní zahnutá trubka ∅ 15 mm, masivní rozeta kruhový tvar Zárubeň: obložková, voděodolná, hpl laminát, u961 grafitově šedá Křídlo: hpl laminát, u961 grafitově šedá, konstrukce: dutinková dtd deska Informační tabulka na zdi vedle dveří: černý eloxovaný hliník, bílý nápis: seminární místnost Větrací mřížka pro transfér vzduchu, plocha otvoru 0,03 m3, barva černá matná Práh: bez prahu Dodavatel předloží výrobní dokumentaci ke schválení architektovi stavby před započetím výroby. Rozměry nutno ověřit na stavbě. Podrobnosti viz dokumentace. Kompletní provedení. | ks | 1 |  | 0
56 | D4 | Dveře otvíravé levé bezfalcové Světlá šířka: 800 mm Světlá výška: 2100 mm Tloušťka stěny: 115 mm Křídlo: plné Samozavírač: ne Zámek: ano - povrch černý matný, fab Kování: povrch černý matný, rukojeť masivní zahnutá trubka ∅ 15 mm, masivní rozeta kruhový tvar Zárubeň: obložková, voděodolná, hpl laminát, u961 grafitově šedá Křídlo: hpl laminát, u961 grafitově šedá, konstrukce: dutinková dtd deska Informační tabulka na zdi vedle dveří: černý eloxovaný hliník, bílý nápis: sakristie mezera pod dveřními křídlem pro transfér vzduchu výšky 12,5 mm, plocha 0,01 m3 Práh: bez prahu Dodavatel předloží výrobní dokumentaci ke schválení architektovi stavby před započetím výroby. Rozměry nutno ověřit na stavbě. Podrobnosti viz dokumentace. Kompletní provedení. | ks | 1 |  | 0
57 | D5 | Dveře otvíravé levé bezfalcové Světlá šířka: 800 mm Světlá výška: 2100 mm Tloušťka stěny: 115 mm Křídlo: plné Samozavírač: ano Zámek: ano - povrch černý matný, fab Kování: povrch černý matný, rukojeť masivní zahnutá trubka ∅ 15 mm, masivní rozeta kruhový tvar Zárubeň: obložková, voděodolná, hpl laminát, u961 grafitově šedá Křídlo: hpl laminát, U961 grafitově šedá, konstrukce: dutinková dtd deska Informační tabulka na zdi vedle dveří: černý eloxovaný hliník, bílý nápis: toalety Větrací mřížka pro transfér vzduchu, plocha otvoru 0,04 m3, barva černá matná Práh: bez prahu Dodavatel předloží výrobní dokumentaci ke schválení architektovi stavby před započetím výroby. Rozměry nutno ověřit na stavbě. Rozměry nutno ověřit na stavbě. Podrobnosti viz dokumentace. Kompletní provedení. | ks | 1 |  | 0
58 | D6 | Dveře otvíravé levé bezfalcové Světlá šířka: 700 mm Světlá výška: 2100 mm Tloušťka stěny: 115 mm Křídlo: plné Samozavírač: ne Zámek: wc zámek - povrch černý matný Kování: povrch černý matný, rukojeť masivní zahnutá trubka ∅ 15 mm, masivní rozeta kruhový tvar Zárubeň: obložková, voděodolná, hpl laminát, u961 grafitově šedá Křídlo: hpl laminát, u961 grafitově šedá, konstrukce: dutinková dtd deska Mezera pod dveřními křídlem pro transfér vzduchu výšky 29 mm, plocha 0,02 m3 Práh: bez prahu Dodavatel předloží výrobní dokumentaci ke schválení architektovi stavby před započetím výroby. Rozměry nutno ověřit na stavbě. Podrobnosti viz dokumentace. Kompletní provedení. | ks | 1 |  | 0
59 | D7 | Dveře otvíravé pravé bezfalcové Světlá šířka: 700 mm Světlá výška: 2100 mm Tloušťka stěny: 115 mm Křídlo: plné Samozavírač: ne Zámek: wc zámek - povrch černý matný Kování: povrch černý matný, rukojeť masivní zahnutá trubka ∅ 15 mm, masivní rozeta kruhový tvar Zárubeň: obložková, voděodolná, hpl laminát, u961 grafitově šedá Křídlo: hpl laminát, u961 grafitově šedá, konstrukce: dutinková dtd deska Mezera pod dveřními křídlem pro transfér vzduchu výšky 29 mm, plocha 0,02 m3 Práh: bez prahu Dodavatel předloží výrobní dokumentaci ke schválení architektovi stavby před započetím výroby. Rozměry nutno ověřit na stavbě. Podrobnosti viz dokumentace. Kompletní provedení. | ks | 1 |  | 0
60 | D8 | Atypické dveře otvíravé dvoukřídlé nad sebou pravé a levé Světlá šířka: 810 mm Světlá výška: 2450 mm Křídlo: 2x plné Samozavírač: ne Zámek: ano Kování: povrch černý matný, zapuštěná úchytka na obou stranách dveřních křídel, magnetická aretace v zavřené a Otevřené poloze Zárubeň: rámová dub masivní, bezfalcové provedení Křídlo: dřevěné masivní z biodesky vrstvené, dub, Povrchová úprava olej Práh: bez prahu dD dveřních křídel budou vyfrézovány nápisy sem/tam - celkem 4ks. hloubka 2 mm, vyplněná černou barvou. Dodavatel předloží výrobní dokumentaci ke schválení architektovi stavby před započetím výroby. Rozměry nutno ověřit na stavbě. Podrobnosti viz dokumentace. Kompletní provedení. | ks | 1 |  | 0
61 | D9 | Vstupní dveře jednokřídlé Rám dřevohliníkový, šířka dřevěného rámu min. 92 mm, dřevina dub, přírodní olej z interiéru, hliník z exteriéru, barva Ral 7016 antracitová šedá matná Bezfalcové provedení, Světlá šířka: 840 mm Světlá výška: 2200 mm Těsnění: hnědé Silikon: černý distanční rámeček (mezi sklem): tmavě hnědý Sklo: čiré, izolační trojsklo Venkovní sklo je kalené - esg (odolnější, proti tepelnému šoku, nerozbíjí se na ostré střepy), středové sklo extračiré (proti přehřívání meziprostoru skla a samovolnému praskání) a vnitřní sklo vrstvené a lepené - vsg (odolnější, nerozbíjí se na ostré střepy). Kování: povrch černý matný, rukojeť masivní zahnutá trubka ∅ 15 mm, masivní rozeta kruhový tvar zámek Dodavatel předloží výrobní dokumentaci ke schválení architektovi stavby před započetím výroby. Rozměry nutno ověřit na stavbě. Podrobnosti viz dokumentace. Kompletní provedení. | ks | 1 |  | 0
62 |  | Truhlářské konstrukce, viz. D.1.12.1.16 | Kč |  |  | 0
63 |  | Poznámka: Dodávka bude zhotovena na základě realizační a dílenské dokumentace zhotovitele, který bude odsouhlasen architektem - budou zahrnuty veškeré materiály, kování a kotvení (akceptace řešení zhotovitele architektem nezbaví zhotovitele zodpovědnosti plynoucí ze záruk za výrobek, výrobních vlastností dodávky a bezvadnou funkčnost výrobku jako celku). Podrobnosti viz dokumentace. Kompletní provedení včetně montáže, kotvení, pomocného materiálu, mechanizace, dopravy a zaměření.
64 | T1 | Lavice dřevěná, vel. cca v. 900mm, š. 1200mm x 2 =2400mm, hl. 780mm, dřevina dub, přírodní olej, spárovka průběžná, nebo biodeska. Lavice se skládá ze dvou samostatně stojících části, které jsou propojeny šroubovým spojem. Dodavatel předloží výrobní dokumentaci ke schválení architektovi stavby před započetím výroby. Poté bude vyroben jeden prototyp, který bude předložen k odsouhlasení architektovi stavby. Po odsouhlasení budou vyrobeny zbývající lavice. Podrobnosti viz dokumentace. Kompletní provedení. | ks | 8 |  | 0
65 | T2 | Lavice dřevěná, vel. cca v. 900mm, š. 1200mm, hl. 590mm, dřevina dub, přírodní olej, spárovka průběžná, nebo biodeska. Klekátko š.145mm, dl.1200mm, tl. cca 20mm kotveno ke konstrukci zábradlí. Dodavatel předloží výrobní dokumentaci ke schválení architektovi stavby před započetím výroby. Poté bude vyroben jeden prototyp, který bude předložen k odsouhlasení architektovi stavby. Po odsouhlasení budou vyrobeny zbývající lavice. Podrobnosti viz dokumentace. Kompletní provedení. | ks | 2 |  | 0
66 | T3 | Obklad čela stropní desky chóru ve tvaru L, vel. cca v. 445mm, š. 80-200mm, dl. 6690mm, dřevina dub, přírodní olej, spárovka průběžná, nebo biodeska tl. 20 mm, vodorovné směrování let dřeva. Kotveno přes nosný dřevěný rošt k nosné konstrukci. Spodní část bude zakrývat posuvný systém mříží - prvek Z 01 - nutno koordinovat. Případná spára bude umístěna v polovině. Dodavatel předloží výrobní dokumentaci ke schválení architektovi stavby před započetím výroby. Podrobnosti viz dokumentace. Kompletní provedení. | ks | 1 |  | 0
67 | T4 | Dřevěné madlo zábradlí chóru, vel. cca v. 250mm, tl. 60mm, dl. 6690mm, dřevina dub, přírodní olej, spárovka průběžná, nebo biodeska tl. 60 mm, vodorovné směrování let dřeva. Kotveno na prvek Z2 - je nutno vzájemně koordinovat!!! Případná spára bude umístěna v polovině. Dodavatel předloží výrobní dokumentaci ke schválení architektovi stavby před započetím výroby. Podrobnosti viz dokumentace. Kompletní provedení. | ks | 1 |  | 0
68 | T5 | Obklad vstupní části a VZT šachty, kombinace plošného hladkého dřevěného obkladu a akustického plošného obkladu s vertikálním členěním, v horní části je navržena skříňka s policemi.
69 |  | Plošný hladký dřevěný obklad: Výměra: cca v. 2600mm x š. (1055+1055+350)mm, vel. cca (v. 1400 mm x š. 610mm) x2ks, vel. cca ( v. 1200mm x š. 350mm) x2ks, vel. cca v. 2400mm x š. 350mm, dřevěný pohled, vel. cca š. 610mm x dl. 2000mm, dřevina dub, přírodní olej, biodeska tl. 20 mm, kotveno přes nosný dřevěný rošt k nosné konstrukci. Sokl, vel. cca v. 100mm x dl. (1510mm x2ks+150mmx2ks), dřevěná dubová biodeska tl. , přírodní olej. Obložení parapetu okna, vel. cca v. 200mm x dl. 2000mm, dub, biodeska tl.20mm , přírodní olej + boční nákližek 2ks. Skříňka zabudovaná do akustického obkladu: 3 police + dno , strop, boky a střední příčka, na zadní stěně rám pro konstrukci (výměral: cca 2150mmx300mmx5ks+1200x350mmx3+(2150mmx1000mm)x2ksx100mm), korpus biodeska tl. 20mm, celkové rozměry cca š. 2150mm x v. 1200mm, hl. cca 350mm. | ks | 1 |  | 0
70 |  | Akustický plošný obklad s vertikálním členěním: Výměra: cca v. 2595mm x š. ( 1510mm + 150mm + 350mm + 50mm) a v. 2400mm x š.( 1510mm+350mm+50mm), v. 1200mm x š. 150mm, dvířka skříňky: vel. cca v. 1200mm x š. 2150 mm (2 x 1075mm - otvíravá křídla), biodeska tl. 20 mm, dřevina dub, přírodní olej, koeficient zvukové= pohltivosti αw = 1,0, třída zvukové pohltivosti: A, akusticky otevřená plocha: 17,5%, vrchní deska z masivního dřeva - dub, (geometrie řezu: 15 mm pás – 3 mm drážka) • 30 mm voštinové jádro • rozměr cca. 33 x 200 x 2390 mm • akustická fleecová zadní podšívka (současná ochrana proti zatékání) Resistence proti nárazu, podrobnosti jsou uvedeny v dokumentaci. Součástí dodávky je rovněž akustický výpočet, který ověří vhodnost navrhovaného materiálu na obklad stěny. Výpočet zohlední veškeré parametry prostoru lodě kaple. Výpočet bude předložen ke schválení před objednáním materiálu. Dodavatel předloží vzorek materiálu akustického obkladu a hladkého obkladu k odsouhlasení architektem stavby. Ukončení hrany ukončovacím profilem ze stejného druhu dřeva. Všechny dřevěné prvky budou sjednoceny do podobného odstínu dřeva. Podrobnosti viz dokumentace. Kompletní provedení. | ks | 1 |  | 0
71 |  | Součástí je: Zapuštěná informační vitrína 6xA4, černý rám, přední uzamykatelná výplň - polykarbonát, lakovaná zadní magnetická stěna, kterou lze popisovat fixy. Vitrína opatřena cylindrickým zámkem pro uzamčení. VZT větrací mřížka nasávací, vel. cca v. 405mm x dl. 505mm, dřevěná dubová, masiv, přírodní olej. Je nutno koordinovat s provedením navazujících konstrukcí, zejména okna O 8 a dveří D1. Dodavatel předloží výrobní dokumentaci ke schválení architektovi stavby před započetím výroby. Podrobnosti viz dokumentace. Kompletní provedení. | ks | 1 |  | 0
72 |  | Akustický výpočet, kompletní provedení | ks | 1 |  | 0
73 | T6 | 2x stůl, rozměr cca 1400 x 1000 mm, výška 760 mm, dub masiv, přírodní olej. 10 židlí s opěradlem, dubová masivní konstrukce, přírodní olej, stohovatelná, výška sedadla 47 cm. Dodavatel předloží katalogové listy k odsouhlasení architektem stavby. Podrobnosti viz dokumentace. Kompletní provedení. | ks | 1 |  | 0
74 | T7 | Stůl, rozměr cca 1500 x 800 mm, výška 780 mm, dub masiv, přírodní olej. 1 židle s opěradlem, dubová masivní konstrukce, přírodní olej, stohovatelná, výška sedadla 47 cm. Dodavatel předloží katalogové listy k odsouhlasení architektem stavby. Podrobnosti viz dokumentace. Kompletní provedení. | ks | 1 |  | 0
75 | T8 | Vestavná skříň, rozměry cca š. 2490 x hl. 600 mm, výška 2400 mm (až k podhledu). Konstrukce DTD tl. 18 mm tmavě šedá (boky, strop, dno, 3x svislá střední příčka) + záda bílá, dveře otevíravé DTD + dýha dub, přírodní olej. Úchytky černé zapuštěné obdélné délka cca 200 mm. Vnitřní uspořádání zleva: 1. šatní tyč 2x nad sebou, horní police, dl. cca 600mm 2. šatní tyč 2x nad sebou, horní police, dl. cca 600mm 3. police po cca 250-300 mm, nastavitelné, dl. cca 600mm 4. police po cca 250-300 mm, nastavitelné, dl. cca 600mm Vykrytí boků a vrchu v rovině korpusu + sokl 50 mm, tmavě šedá. Dodavatel předloží výrobní dokumentaci ke schválení architektovi stavby před započetím výroby. Podrobnosti viz dokumentace. Kompletní provedení. | ks | 1 |  | 0
76 | T9 | Vestavná skříň, rozměry cca š. 4235 x hl. 600 mm, výška 2750 mm (až ke stropu). Konstrukce DTD tl. 18 mm + lamino tmavě šedá (boky, dno, strop, 6x svislá střední příčka) + záda bílá (pouze u částí s dveřmi), dveře otvíravé DTD 18 mm + dýha dub, přírodní olej. Úchytky černé zapuštěné obdélné délka cca 200 mm, v horní části skříň zakrývá VZT potrubí, VZT potrubí je přístupné přes dvířka. Vnitřní uspořádání zleva, moduly po cca 600 mm: 1. police pevné po cca 250-300 mm kotvené do žlb. kce, bez zad, bez dveří 2. police pevné po cca 250-300 mm, bez zad, bez dveří 3. police po cca 250-300 mm, nastavitelné + dveře 4. police po cca 250-300 mm, nastavitelné + dveře 5. police po cca 250-300 mm, nastavitelné + dveře 6. šatní tyč 2x nad sebou, bez zad, bez dveří 7. šatní tyč 2x nad sebou, bez zad, bez dveří Vykrytí boků a vrchu v rovině korpusu + sokl 50 mm, tmavě šedá. Dodavatel předloží výrobní dokumentaci ke schválení architektovi stavby před započetím výroby. Podrobnosti viz dokumentace. Kompletní provedení. | ks | 1 |  | 0
77 | T10 | Dřevěný obklad horní plochy vřetena schodiště, vel. cca Ø340mm, cca hl. 90mm, masivní dřevo, dřevina dub, přírodní olej. Bude použit špalek s dobře znatelnými letokruhy, které budou vidět shora. Dodavatel předloží vzorek materiálu k odsouhlasení architektem stavby. Podrobnosti viz dokumentace. Kompletní provedení. | ks | 1 |  | 0
78 | T11 | Konstrukce nábytkových dveří, vel. celkem cca š. 1140 x v. 2395mm, rám smrkový profil cca 100x100 mm + obložený deskou konstrukce DTD tl. 18 mm + dýha dub, přírodní olej. Dveře otevíravé, š. cca 940mm x v. cca 2295mm, DTD + dýha dub, přírodní olej, kování (panty) umožní otevření dveří o min. 152 stupňů. Úchytky černé zapuštěné obdélné délka cca 200 mm + zámek. Vše v jedné rovině. Dodavatel předloží výrobní dokumentaci ke schválení architektovi stavby před započetím výroby. Podrobnosti viz dokumentace. Kompletní provedení. | ks | 1 |  | 0
79 |  | Zámečnické konstrukce, viz. D.1.12.1.17 | Kč |  |  | 0
80 |  | Poznámka všeobecně: Dodávka bude zhotovena na základě realizační a dílenské dokumentace zhotovitele, který bude odsouhlasen architektem - budou zahrnuty veškeré materiály, kování a kotvení (akceptace řešení zhotovitele architektem nezbaví zhotovitele zodpovědnosti plynoucí ze záruk za výrobek, výrobních vlastností dodávky a bezvadnou funkčnost výrobku jako celku). Podrobnosti viz dokumentace. Kompletní provedení včetně montáže, kotvení, pomocného materiálu, mechanizace, dopravy a zaměření.
81 | Z1 | 3 posuvné mříže a 1 pevná mříž, vel. cca š. celkově 6700mm x cca v. 2475 mm , 4 tvarově stejné mříže z masivní oceli svařené do požadovaného tvaru, se zabroušenými sváry, opatřeno nátěrovým systémem s finální barevností kovářská černá. Obvodový profil: masivní ocel 26x40 mm, vnitřní příčky: masivní ocel 12x25 mm, ve styku prvků zabroušené sváry do rádiusu r= 5 mm. Krajní mříž u schodiště napevno kotvená do zdi a sloupu. 3 mříže posuvné - posuvný kolejnicový systém s aretací prvků ve dvou polohách: - poloha 0: všechny mříže zasunuty v zákrytu za pevnou mříží - poloha 1: všechny posuvné mříže vysunuty v jedné rovině. Systém zamykání jedním zámkem. Bude použit posuvný systém pro posouvání mobilních příček. Posun mříží bude manuální vhodný pro 1 osobu. Napojeno na prvek T3 - je nutno vzájemně koordinovat!!! Dodavatel předloží výrobní dokumentaci ke schválení architektovi stavby před započetím výroby. Před započetím provádění povrchových úprav bude svařený a zabroušený prvek schválen architektem stavby. Podrobnosti viz dokumentace. Kompletní provedení. | ks | 1 |  | 0
82 | Z2 | Zábradlí složené ze zábradelních dílců, vel. cca dl. 6705mm x v. 940mm x š. 270mm, zámečnická konstrukce -prostorová - z masivní oceli svařené do požadovaného tvaru, ze zabroušenými sváry, opatřeno nátěrovým systémem s finální barevností kovářská černá. Patní plech tl. 10 mm, rozměr dle půdorysu. Sloupky: masivní ocel tyč 25x12 mm ve styku prvků zabroušené sváry do rádiusu r= 5 mm. Vodorovná konstrukce pro kotvení madla (T4): plochá ocel 5x50 mm navařená na sloupky. Zábradelní dílce jsou kotvené do železobetonové konstrukce pomocí chemických kotev. Zábradelní dílce jsou k sobě kladeny na sraz. Napojeno na prvek T4 a T2 - je nutno vzájemně koordinovat!!! Dodavatel předloží výrobní dokumentaci včetně statického posouzení ke schválení architektovi stavby před započetím výroby. Před započetím provádění povrchových úprav bude svařený a zabroušený prvek schválen architektem stavby. Podrobnosti viz dokumentace. Kompletní provedení. | ks | 1 |  | 0
83 | Z3 | Zábradelní madlo, dl. cca 41,4mb, zámečnická konstrukce z masivní oceli svařené do požadovaného tvaru, ze zabroušenými sváry a zaoblenými hranami, opatřeno nátěrovým systémem s finální barevností kovářská černá. Madlo: masivní ocel tyč 30 x 12 mm, ohýbaná v lomových bodech dle tvarování schodiště, kotvení do zdi pomocí tyčí ∅ 10 mm s malou rozetou. Napojeno na prvek T4, Z1 a Z2 - je nutno vzájemně koordinovat!!! Dodavatel předloží výrobní dokumentaci ke schválení architektovi stavby před započetím výroby. Před započetím provádění povrchových úprav bude svařený a zabroušený prvek schválen architektem stavby. Podrobnosti viz dokumentace. Kompletní provedení. | ks | 1 |  | 0
84 | Z4 | Zábradlí - zábradelní dílec, vel. cca š. 1085mm x v. 1000mm, zámečnická konstrukce z masivní oceli svařené do požadovaného tvaru, opatřeno nátěrovým systémem s finální barevností kovářská černá. Horní a spodní tyč: masivní ocel pásovina 60x12 mm. Svislá výplň: masivní ocel pásovina 60x6 mm. Zábradelní dílec je kotvené do železobetonové konstrukce stěny a vřetena schodiště pomocí chemických kotev Dodavatel předloží výrobní dokumentaci včetně statického posouzení ke schválení architektovi stavby před započetím výroby. Před započetím provádění povrchových úprav bude svařený a zabroušený prvek schválen architektem stavby. Podrobnosti viz dokumentace. Kompletní provedení. | ks | 1 |  | 0
85 | Z5 | Sluneční hodiny, stylus (ukazatel), dl. cca 695 mm, zámečnická konstrukce z ploché oceli tl. 12 mm, žárově zinkovaná, opatřená nátěrovým systémem s finální barevností bílá matná RAL 9016 dopravní bílá, kotvení skrz tepelnou izolaci pomocí tyčí a patního plechu, kotvení do železobetonové stěny. Ciferník, plocha cca š. 2585 mm x v. cca 750 mm, kovová grafika vyřezaná do požadovaného tvaru kotvená do fasády systémovým detailem (celkem 12 ks, z toho 5 kusů s číslicí). Barva grafiky a číslic: RAL 7016 antracitová šedá matná, lakování se provede kvalitními dvousložkovými barvami na bázi akrylátu, velikost číslic 130 mm, font trebuchet, linie tloušťky 10 mm. Přesná geometrie prvků slunečních hodin bude navržena dodavatelem, aby byla zajištěna bezvadná funkčnost. Dodavatel předloží výrobní dokumentaci ke schválení architektovi stavby před započetím výroby. Podrobnosti viz dokumentace. Kompletní provedení. | ks | 1 |  | 0
86 | Z6 | 3 zvony tónů A2, H2, D3 včetně kotvení do nosné konstrukce 1. Nový zvon tónu A2, hmotnost cca 65 kg, spodní průměr 470 mm, výška zvonu 450 mm: výroba zvonového žebra, hliněné formy zvonu, odlití zvonu včetně materiálu zvonařská bronz cusn22 výtvarná výzdoba zvonu – dle náročnosti (letopočet, jméno zvonu a místa,text a ornament) 2. Nový zvon tónu H2, hmotnost cca 50 kg, spodní průměru 420 mm,výška 410mm: výroba zvonového žebra,výroba zvonové formy a odlití zvonu s materiálem zvonařská bronz výtvarná výzdoba zvonu – dle náročnosti (letopočet, jméno zvonu a místa, text a ornament) 3. Nový zvon tónu D3, hmotnost cca 31 kg, spodní průměr 360 mm,výška 340 mm: výroba zvonového žebra, hliněné formy zvonu a odlití zvonu včetně materiálu zvonařská bronz výtvarná výzdoba zvonu – dle náročnosti (letopočet, jméno zvonu a místa, text a ornament) 4. Elektronické vybavení zvonů: řídící jednotka vybavená přijímačem dcf, ručním i automatickým spouštěním skladeb, ovládaná dotykovým panelem, neomezený počet písní nebo kombinací, vstup pro midi klávesnici, spínání programovatelnými denními a týdenními spínacími hodinami s přijímačem dcf/gps a ručním spínáním, výkonová jednotka pro 3 zvony, zprovoznění a jednorázové vložení skladeb, možnost odbíjení hodin na vybrané zvony. řídící jednotka bude umístěna v sakristii. 5. Komponenty zvonů: Komponenty zvonů včetně elektromagnetů a bicích kladívek pro 3 zvony. Zvony budou zhotoveny v profilu středního žebra. Závěsná koruna zvonu bude talířová s centrálním otvorem pro uchycení srdce zvonu. Zvonové originální formy budou modelovány z hlíny a výzdoba zvonu – písmo i reliéfy ze včelího vosku. Zvony budou vyrobeny z testovaného materiálu CuSn 78/22, dle norem čsn. Výtvarná výzdoba zvonů: Výtvarnou výzdobu provede renomovaný výtvarník, zpracování návrhu je součástí dodávky. | ks | 1 |  | 0
87 |  | Součástí dodávky je rovněž atest a kolaudační protokol o akustickém obrazci zvonů, který bude zahrnovat rozbor všech tónů nového zvonu. Součástí dodávky je také návrh, statické posouzení a dodávka kotvení zvonů do nosné konstrukce skrz tepelnou izolaci s minimalizací tepelného mostu. Dodavatel předloží výrobní dokumentaci ke schválení architektovi stavby před započetím výroby. Podrobnosti viz dokumentace. Kompletní provedení.
88 | Z7 | Hliníkové pevné stínící lamely 14 ks, vel. celkem cca š. 2380mm x v. 6750 mm, šířka žaluzie 305 mm, osazení ve sklonu 15°, vzdálenost od skla okna 120 mm. Duté extrudované eliptické hliníkové lamely s povrchovou úpravou s finální barevností RAL 7016 antracitová šedá matná. Kotvení k rámu okna pomocí hliníkových prvků tvaru l a pomocí univerzálních bočních držáků v úhlové variantě15° k upevnění před fasádou. Dodavatel předloží výrobní dokumentaci ke schválení architektovi stavby před započetím výroby. Podrobnosti viz dokumentace. Kompletní provedení. | ks | 1 |  | 0
89 | Z8 | Oltářní mensa, rozměry celkem cca dl. 1990mm x š. 700mm, v. 900mm, mosazná svařovaná konstrukce s masivní mramorovou deskou. Mosazná konstrukce: dva plechy propojené mosaznými tyčemi v různých směrech, spodní plech tl. 10 mm, horní plech tl. 10 mm, mosazné tyče, rozměr 18x18mm, délka 820 - 880 mm, 37 ks, sváry zabroušené, povrchová úprava leštěním. Cílem je dosáhnout barevnosti podobné zlatu. Mramorová deska: tloušťka 60 mm, bílý mramor, například z lomu carrara, leštěný. Na prvky Z8, Z9, Z10 a Z11 bude použit stejný kámen s velmi podobnou kresbou. Dodavatel předloží výrobní dokumentaci ke schválení architektovi stavby před započetím výroby. Před započetím provádění povrchových úprav bude svařený a zabroušený prvek schválen architektem stavby. Dodavatel předloží vzorek kamene ve formátu minimálně 700x700 mm a vzorek mosazi ke schválení architektovi stavby před započetím výroby. Podrobnosti viz dokumentace. Kompletní provedení. | ks | 1 |  | 0
90 | Z9 | Kazatelna, rozměry celkem cca dl. 450mm x š. 360mm, v. 1325mm, mosazná svařovaná konstrukce s masivní mramorovou deskou. Mosazná konstrukce: dva plechy propojené mosaznými tyčemi v různých směrech, spodní plech tl. 10 mm, horní plech tl. 5 mm, mosazné tyče, rozměr 18x18mm, sváry zabroušené, povrchová úprava leštěním. Cílem je dosáhnout barevnosti podobné zlatu. Mramorová deska: tloušťka 25 mm + zarážka na knihy, bílý mramor, například z lomu Carrara, leštěný. Na prvky z8, z9, z10 a z11 bude použit stejný kámen s velmi podobnou kresbou. Dodavatel předloží výrobní dokumentaci ke schválení architektovi stavby před započetím výroby. Před započetím provádění povrchových úprav bude svařený a zabroušený prvek schválen architektem stavby. Dodavatel předloží vzorek kamene ve formátu minimálně 700x700 mm a vzorek mosazi ke schválení architektovi stavby před započetím výroby. Podrobnosti viz dokumentace. Kompletní provedení. | ks | 1 |  | 0
91 | Z10 | Eucharistický svatostánek, celkové rozměry cca dl. 435mm x š.250mm, v. 1435mm, mosazná svařovaná konstrukce se zabudovanou skříňkou z masivních mramorových desek. Mosazná konstrukce: mosazné tyče, rozměr 18x18mm, záda skříňky mosazný plech tl. 5 mm, sváry zabroušené, povrchová úprava leštěním. Cílem je dosáhnout barevnosti podobné zlatu. Mramorové desky skříňky: tloušťka 20 mm, bílý mramor, například z lomu Carrara, leštěný skříňka otvíravá jednokřídlá, zámek z boční strany. Na vrchní straně umístěna mosazná trubka ∅ 40x2, délka 120 mm, na trubku je přikotvena objímka a žárovka, specifikace viz část d.1.12.5b osvětlení (kabel bude procházet trubkou a skříňkou). Na prvky Z8, Z9, Z10 a Z11 bude použit stejný kámen s velmi podobnou kresbou. Dodavatel předloží výrobní dokumentaci ke schválení architektovi stavby před započetím výroby. Před započetím provádění povrchových úprav bude svařený a zabroušený prvek schválen architektem stavby. Dodavatel předloží vzorek kamene ve formátu minimálně 700x700 mm a vzorek mosazi ke schválení architektovi stavby před započetím výroby. Podrobnosti viz dokumentace. Kompletní provedení. | ks | 1 |  | 0
92 | Z11 | Kropenka, rozměr celkem cca dl. 350mm x š. 350mm, v. 1200mm, mosazná svařovaná konstrukce s nádobou z masivního mramoru a obkladem z mramorové desky. Mosazná konstrukce: mosazné tyče, rozměr 18x18mm, záda pro kotvení mosazný plech tl. 5 mm, sváry zabroušené, povrchová úprava leštěním. Cílem je dosáhnout barevnosti podobné zlatu. Nádoba: masivní tvarovaná, mramorový blok. Mramorový obklad za nádobou: tloušťka 15 mm, bílý mramor, například z lomu Carrara, leštěný. Kotveno do železobetonové stěny chemickými kotvami. Na prvky Z8, Z9, Z10 a Z11 bude použit stejný kámen s velmi podobnou kresbou. Dodavatel předloží výrobní dokumentaci ke schválení architektovi stavby před započetím výroby. Před započetím provádění povrchových úprav bude svařený a zabroušený prvek schválen architektem stavby. Dodavatel předloží vzorek kamene ve formátu minimálně 700x700 mm a vzorek mosazi ke schválení architektovi stavby před započetím výroby. Podrobnosti viz dokumentace. Kompletní provedení. | ks | 1 |  | 0
93 | Z12 | Atypické svítidlo zavěšené ve světlíku, svařená mosazná konstrukce, válec o průměru 400 mm a výšce 260 mm s kuželovou špičkou výšky 300 mm směřující dolů, ve svislé zaoblené stěně budou provedeny obdélné otvory pro vložení 32 ks svítidel A5, specifikace svítidla viz část D.1.12.5b osvětlení. Horní část válce bude odnímatelná pro servisní přístup ke svítidlům. Válec bude zavěšen na 3 táhlech (dl. cca 860mm / jedno táhlo) mosazné konstrukce, táhla budou umožňovat protažení kabelů pro napojení svítidel. Táhla budou umožňovat rektifikaci pro zajištění vodorovné polohy svítidla. Dodavatel předloží výrobní dokumentaci včetně statického posouzení ke schválení architektovi stavby před započetím výroby. Nutno koordinovat s prvkem KL15. Podrobnosti viz dokumentace. Kompletní provedení. | ks | 1 |  | 0
94 | Z13 | Spodní lem světlíku, Ø cca 2565mm, š. lemu cca 150mm, obruč - svařená mosazná konstrukce kotvená na chemické kotvy do železobetonové konstrukce. Povrchová úprava leštěním - cílem je dosáhnout barevnosti podobné zlatu.Tloušťka cca 5 mm. Dodavatel předloží výrobní dokumentaci včetně statického posouzení ke schválení architektovi stavby před započetím výroby. Nutno koordinovat s prvkem KL15. Podrobnosti viz dokumentace. Kompletní provedení. | ks | 1 |  | 0
95 | Z14 | Držák svítidel H2, rozměr celkem cca r.š. 465mm, dl. 190mm + boky 55mm*2ks, ocelová svařovaná konstrukce, zabroušené sváry, finální povrchová úprava bílá, totožná jako svítidla. Kotvení do železobetonové desky stropu pomocí chemických kotev. Tloušťka plechu cca 5 mm. Nutno koordinovat s vybraným typem svítidla. Dodavatel předloží výrobní dokumentaci včetně statického posouzení ke schválení architektovi stavby před započetím výroby. Nutno koordinovat s prvkem KL15. Podrobnosti viz dokumentace. Kompletní provedení. | ks | 1 |  | 0
96 |  | Doprava, montáž, kotvení, mechanizace, plošina, kompletní provedení. | ks | 1 |  | 0
97 |  | Klempířské konstrukce, viz. D.1.12.1.18 | Kč |  |  | 0
98 |  | Poznámky: rozměry ověřovat před výrobou na místě. klempířské výrobky musí být provedeny podle platných technických norem (ČSN). Uvedené prvky budou vždy dodány kompletní včetně montáže a potřebného pomocného materiálu jako jsou příponky, zatahovací plechy, tmelení apod. Klempířské okenní parapety na fasádě věže montovat před provedením finální povrchové úpravy fasády (omítky). Dodávka bude zhotovena na základě realizační a dílenské dokumentace zhotovitele, který bude odsouhlasen architektem - budou zahrnuty veškeré materiály a kotvení (akceptace řešení zhotovitele architektem nezbaví zhotovitele zodpovědnosti plynoucí ze záruk za výrobek, výrobních vlastností dodávky a bezvadnou funkčnost výrobku jako celku). Podrobnosti viz dokumentace. Kompletní provedení včetně montáže, kotvení, pomocného materiálu, mechanizace, dopravy a zaměření.
99 | KL 01 | Dešťový svod hranatý 100 x 100 mm, dl. 3000mm, ocelový pozinkovaný, barevnost RAL 9016 dopravní bílá matná, včetně kotlíku, včetně kotvení, kompletní provedení | ks | 6 |  | 0
100 | KL 02 | Dešťový svod - ocelový pozinkovaný hranatý, dl. 3000mm, včetně kotlíku, zakrytý fasádními kazetami z cortenové oceli, které vystupují před líc fasády, včetně kotvení, kompletní provedení | ks | 3 |  | 0
101 | KL 03 | Okenní parapet, dl. cca 280mm, r.š. cca 400mm, z cortenové oceli (ocelový materiál s přirozenou masivní patinou) | ks | 1 |  | 0
102 | KL 04 | Okenní parapet, dl. cca 1200mm, r.š. cca 200mm, z cortenové oceli (ocelový materiál s přirozenou masivní patinou) | ks | 1 |  | 0
103 | KL 05 | Okenní parapet, dl. cca 920mm, r.š. cca 200mm, z cortenové oceli (ocelový materiál s přirozenou masivní patinou) | ks | 1 |  | 0
104 | KL 06 | Okenní parapet, dl. cca1800mm, r.š. cca 200mm, z cortenové oceli (ocelový materiál s přirozenou masivní patinou) | ks | 1 |  | 0
105 | KL 07 | Okenní parapet, dl. cca 920mm, r.š. cca 200mm, z cortenové oceli (ocelový materiál s přirozenou masivní patinou) | ks | 1 |  | 0
106 | KL 08 | Okenní parapet, dl. cca 1475mm, r.š. cca 200mm, z cortenové oceli (ocelový materiál s přirozenou masivní patinou) | ks | 2 |  | 0
107 | KL 09 | Okenní parapet, dl. cca proměnná 2400-2800mm, r.š. cca 430mm, z hliníkového plechu, barevnost RAL 9016 dopravní bílá matná, tl. plechu 0,7mm | ks | 1 |  | 0
108 | KL 10 | Rohový okenní parapet, dl. cca 2120+3000+2120 = 7240mm, r.š. cca 150mm, z hliníkového plechu, barevnost RAL 7016 antracitová šedá matná, tl. plechu 0,7mm | ks | 1 |  | 0
109 | KL 11 | Oplechování atiky, dl. cca12000mm, r.š. cca 650mm, z hliníkového plechu, barevnost RAL 7016 antracitová šedá matná, tl. plechu 0,7mm. Kompletní provedení včetně montáže, kotvení, pomocného materiálu, mechanizace, dopravy a zaměření. | ks | 1 |  | 0
110 | KL 12 | Fasádní kazety z cortenové oceli (ocelový materiál s přirozenou masivní patinou), plocha cca 214,6m2, tloušťka plechu 1,5 mm, šířka kazet 355 mm, délka až 3660 mm, součástí jsou rohové kazety v oblouku (segmenty - viz detaily), horní část částečně perforovaná obdélnými otvory - viz pohledy, včetně lemovacích prvků exteriérových tl. 1,0 mm, kotvícího a těsnícího materiálu (nerez, EPDM), podkonstrukce (Zn), rektifikačního rastru do betonu pro izolaci tl. 120 mm, obložení soklu, zakrytí svodu KL02 atypickými kazetami, spojovací prvky skryté, lemovací prvky na spodní hraně fasádního obkladu, perforace fasády, větrací mřížky, okapový systém, vestavky. Část fasády u oken v 1.PP bude provedena jako odnímatelná. Dodavatel zpracuje kladečské plány a detaily fasády a předloží je k odsouhlasení před započetím výroby architektovi stavby, součástí montáže bude rovněž kontrola kvality montáže výrobcem fasádního systému - minimálně 2 náštěvy. Podrobnosti viz dokumentace. Kompletní provedení včetně montáže, kotvení, pomocného materiálu, mechanizace, dopravy a zaměření. Cena včetně - tepelné izolace - minerální izolace tl. 120mm, montáž a dodávka a difúzní fólie tl. 1mm, montáž a dodávka, včetně přirážky za zaoblení stěn. | m2 | 214.6 |  | 0
111 | KL 13 | Falcovaná hliníková střešní kyritina na stojatou drážku, plocha cca 8,703m2, barevnost RAL 7016 antracitová šedá matná. Kompletní opláštění vstupního portálu - střechy, bočních stěn a čelního rámu. Tloušťka plechu 0,7 mm. Dodavatel zpracuje kladečské plány a detaily fasády a předloží je k odsouhlasení před započetím výroby architektovi stavby. Podrobnosti viz dokumentace. Kompletní provedení včetně montáže, kotvení, pomocného materiálu, mechanizace, dopravy a zaměření. | m2 | 8.703 |  | 0
112 | KL 14 | Zakončení fasády na terase (madlo), dl. cca 28900mm, r.š. cca 320mm - z cortenové oceli (ocelový materiál s přirozenou masivní patinou). Kompletní provedení včetně montáže, kotvení, pomocného materiálu, mechanizace, dopravy a zaměření. | ks | 1 |  | 0
113 | KL 15 | Vnitřní obložení světlíku, kuželová plocha, dl. cca obvod 5825-8170mm, r.š. cca 950mm, obklad plechovými kazetami z materiálu slitiny mědi, která drží stále zlatou barevnost - slitina CuAl5Zn5Sn1. Obkladový plech bude tlustý 1,5 mm, Dodavatel z tohoto plechu vyrobí přesně tvarované kazety, které se přikotví na podkladní nerezovou konstrukci. Dodavatel předloží výrobní dokumentaci ke schválení architektovi stavby před započetím výroby. Nutno koordinovat s výrobkem Z12. Podrobnosti viz dokumentace. Kompletní provedení včetně montáže, pomocného lešení, kotvení, podkladní konstrukce, pomocného materiálu, mechanizace, dopravy a zaměření. | ks | 1 |  | 0
114 | KL16 | Oplechování soklu věže na střešní terase, z hliníkového plechu, barevnost RAL 7016 antracitová šedá matná, kotvení do zakládacího profilu fasádního systému, r.š. 300mm, dl. 3400+700mm | bm | 4.1 |  | 0
115 |  | Specifikace ostatních výrobků viz. D.1.12.1.19 | Kč |  |  | 0
116 |  | (umístění prvků je specifikováno ve výkresech):
117 |  | Poznámky: 1. Všechny materiálové vzorky a barevnost budou předloženy ke schválení architektovi stavby.
118 |  | 2. Dodávka bude zhotovena na základě realizační a dílenské dokumentace zhotovitele, který bude odsouhlasen architektem - budou zahrnuty veškeré materiály, kování a kotvení (akceptace řešení zhotovitele architektem nezbaví zhotovitele zodpovědnosti plynoucí ze záruk za výrobek, výrobních vlastností dodávky a bezvadnou funkčnost výrobku jako celku).
119 |  | 3. Dodávka bude provedena na základě podrobného zaměření zhotovitele na stavbě.
120 |  | 4. Podrobnosti viz dokumentace. U všech prvků kompletní provedení včetně montáže, kotvení, pomocného materiálu, mechanizace, dopravy a zaměření.
121 |  | V1 Elektronické varhany, ks 1, určené pro malé kostely, kaple nebo koncertní síně. Varhany s interním reproduktorem umístěným na zadní části konzole (pro doprovázení sborů apod.). Inovativní technologie, která nabízí přesný a pohlcující varhanní zvuk s bezprecedentní úrovní kvality - komplexní šestikanálový audio systém, který přispívá k jedinečnému zvukovému zážitku. Uzamykatelná roleta, lavice, držák na noty. Masivní dřevo – dub, přírodní olej, odstín oleje bude sjednocen s lavicemi T2. 2 manuály 4 x 27 rejstříků 4 unikátní varhanní styly: baroque, classic, romantic, symphonic Interní reproduktory pro kostely a kaple o až 300 návštěvnících | ks | 1 |  | 0
122 |  | V2 Sklopná pracovní plošina o rozměru 2230 x 400 mm, hliníková konstrukce, aretace ve svislé poloze u zdi na zámek, po sklopení do vodorovné polohy umožňuje pracovní přístup ke zvonům pro zajištění servisu. Barevnost konstrukce – kovářská černá matná. Protiskluzová pochozí plocha. Dodavatel předloží výrobní dokumentaci ke schválení architektovi stavby před započetím výroby. | ks | 1 |  | 0
123 |  | V3 Nástěnný WIFI router, PoE 15W, 2,4 / 5,0 GHz, Ethernet 10/100 Mbps, RJ45, IP20, barva černá, Podrobná specifikace viz příloha D.1.12.5b.05, prvek P7. | ks | 2 |  | 0
124 |  | V4 Umělecké štuky 2 andělů, popř. jednoho anděla a sv. Kryštofa s atributy (spodobněný svatý bude vybrán dle vybraného názvu kaple) na stěnách z pohledového betonu, zdobeno zlatou barvou, výška 2,6 a 3 m, šířka 2,3 m. Design dle vizualizací. Kontrast oproti stěně z pohledového betonu. Světle béžový štuk, reliéf, s tmavší malbou hran. Dodavatel předloží konkrétní návrh od uměleckého štukatéra k odsouhlasení architektovi stavby: - vytvoření řady kresebných studií dle vedení architekta - provedení 3D modelů v měřítku dle výběru architekta - návrhy variací možností kombinací materiálů a povrchů - vzorky technologických metod a použitých materiálů, provedení náhledu a vzorků řemeslných metod, provedení a odstín štuku bude vyvzorkován na velikosti plochy minimálně 1,0x1,0m. Kompletní provedení včetně dílenské dokumentace včetně vizualizací ke schválení architektem a investorem před započetím prací, včetně montáže, kotvení, pomocného materiálu, mechanizace, dopravy a zaměření. Provedení a odstín štuku bude vyvzorkován na velikosti plochy minimálně 1,0x1,0m. | ks | 2 |  | 0
125 |  | V5 Zásobník na ručníky – zásobník na papírové ručníky, plochý, nástěnný kovový nerezový matný, robusní antivandal, rozměr 275 x 330 x 133 (š x v x hl). | ks | 1 |  | 0
126 |  | 1 ks
127 |  | V6 Mýdelník - dávkovač tekutého mýdla min. 1 l, mechanický, nástěnný, nerez matný, robustní, antivandal. | ks | 1 |  | 0
128 |  | 1 ks
129 |  | V7 Odpadkový koš, nástěnný, matný nerez, robustní provedení, objem min. 20 l, | ks | 1 |  | 0
130 |  | 1 ks
131 |  | V8 Zrcadlo nástěnné, čiré, v dřevěném rámu (dub), rozměr cca 1500 x 750 mm. | ks | 1 |  | 0
132 |  | 1 ks
133 |  | V9 Dvojháček povrchová úprava lesklý chrom materiál mosaz | ks | 4 |  | 0
134 |  | 4 ks
135 |  | V10 Umyvadlo, délka 600 mm, šířka 450 mm, výška 165 mm + páková umyvadlová baterie s odtokovou soupravou s táhlem + sifon umyvadlový, chrom + příslušenství | ks | 2 |  | 0
136 |  | 2 ks
137 |  | V11 Klozet – závěsný klozet, uzavřený oplachový okruh, hluboké splachování, délka 540 mm, šířka 355 mm, výška 360 mm, osazení do výšky 430 mm (h.h. prkénka), včetně duroplastového prkénka s poklopem, nerezové úchyty, zvuková izolační vložka na stěnu. + Splachovací WC nádržka k závěsnému WC do sádrokartonové konstrukce. Montážní prvek pro profil se splachovací nádržkou, ovládání zepředu, stavební výška 1 120 mm. Pro instalaci do sádrokartonových profilů. Objem malého spláchnutí 3l, objem velkého spláchnutí 6l, Izolace proti orosení, Hydraulický plnící ventil nízké hlučnosti, akustická skupina 1 podle DIN 4109, Samonosný montážní rám s práškově lakovaným povrchem Dvě závitové tyče M 12 s maticemi, Odpadní koleno toalety DN 90 s redukcí DN 90/100, materiál PP, Redukce je vhodná i pro horizontální instalace, Připojovací garnitura pro keramiky DN 90 + Masivní ovládací tlačítko z nerezové oceli, ovládací tlačítko, které má tloušťku pouhých šest milimetrů, má sendvičovou konstrukci: Kovová vrchní deska o tloušťce dva milimetry chrání základní plastovou desku tak, aby nedocházelo k jejímu poškození vlivem častého používání splachovacího tlačítka ve veřejných prostorách. Lze namontovat skrytě proti možnosti odcizení tlačítka. Gumové podložky pod tlačítky spolehlivě snižují hluk při používání a tlačítka jsou tak při používání i příjemná na dotek. Toto masivní ovládací tlačítko má rozměry 220x150 milimetrů a je v provedení broušené nerezové oceli se speciální úpravou proti otiskům prstů. (vše 1. jakost) 2 ks komplet | ks | 2 |  | 0
138 |  | V12 Zásobník toaletního papíru nástěnný - matný nerez (AISI 304), rozměry 125 x průměr 250 mm, celokovové provedení, víko i tělo zásobníku jsou vyrobeny z jednoho kusu materiálu, zámek, průzor pro kontrolu stavu papíru, malé nároky na prostor, pro toaletní papír Jumbo (role toaletního papíru Jumbo průměr max 23 cm). | ks | 2 |  | 0
139 |  | 2 ks
140 |  | V13 WC souprava závěsná, nerez matný, průměr 106 x 407 mm. | ks | 2 |  | 0
141 |  | 2 ks
142 |  | V14 Formát š.1000mm x v. 2000mm, tloušťka vystupující betonové plochy s obtiskem dlaní rukou nad betonovou stěnu cca 30mm tak, aby nebyla porušena krycí vrstva výztuže. Umístění v m.č. 0.7 naproti vstupu do sakristie, střed formátu cca 1320mm zprava, s.h. formátu ve výšce 240mm od čisté podlahy. Bude vytvořena matrice do bednění z odlitků rukou místních občanů a dětí, obyvatel Běchovic. Budou připraveny formáty pro otisk dvojice rukou v rámečku pro kopyto cca 60ks rukou, kde si do vhodného materiálu (např směs používanou pro otisk zubů) zachovávajícího detaily obtisklé ruky obtisknou obyvatelé Běchovic ruce. Odlitek bude zalit vhodnou směsí polyuretanů takových vlastností, aby byl vhodný jako vložka do bednění. Dodavatel předloží výrobní dokumentaci, nejvhodnější postupy a materiály ke schválení architektovi stavby před započetím výroby. Nutno koordinovat s umístěním hasícího přístroje 21A . Podrobnosti viz dokumentace. Kompletní provedení včetně koordinace při provádění otisků a odlitků pro matrice, montáže, pomocného lešení, kotvení, podkladní konstrukce, pomocného materiálu, mechanizace, dopravy a zaměření. Součástí prvku je také uspořádání akce pro občany Běchovic, kde dojde k otisku dlaní. | ks | 1 |  | 0
143 |  | V15 Závěsná keramická výlevka s plastovou mřížkou. Výlevka je dlouhá 50 cm. + Podomítkový Istalační prvek pro montáž závěsné výlevky se samonosným ocelovým rámem s ukotvením na zem a do zadní stěny, montáž před nosnou stěnu nebo do sádrokartonové konstrukce, rozměry 525×1480×155 mm. Splachovací ventil je univerzální, umožňuje následnou výměnu tlačítka Start-Stop za Dual Flush. Nosnost modulu až 400kg. + vodovodní baterie s otočným ramenem, délka ramene cca 300 mm, chrom, pákové ovládání (vše 1. jakost) | ks | 1 |  | 0
144 |  | V16 Odpadkový koš, nášlapný, lakovaný černý, objem 20l, výška 450 mm, průměr 300 mm , 2ks | ks | 2 |  | 0
145 |  | V17 2x závěs – termoizolační, délka 2,6 m, roztažená šířka 3,2 m, tyrkysová barva tlumená. Kolejnice přisazená k betonové konstrukci, barva černá matná, háčky skryté za látkou závěsu, dodavatel předloží vzorky k odsouhlasení architektem stavby. Dodavatel předloží vzorky k odsouhlasení architektem stavby včetně atestu výrobce. Kompletní provedení včetně montáže, kotvení, pomocného materiálu, mechanizace, dopravy a zaměření. | ks | 2 |  | 0
146 |  | V18 Reproduktory 2ks pro ozvučení kaple, umístěné na bočních stěnách, kotvené do stěny, bezdrátové propojení přes Bluetooth (pro přehrávání hudby pomocí telefonu, tabletu či notebooku), napojení na 230V, Typ soustavy: aktivní, šířka reproduktoru maximálně 17 cm, barva černá (kov nebo dřevo, nikoli plast), parametry a specifikace zařízení navrhne dodavatel ve spolupráci s odborníkem na ozvučení, aby bylo dosaženo kvalitního ozvučení pro běžné přehrávání skladeb při bohoslužbách či kulturních akcí (bez požadavku na hlasitou hudbu). | ks | 2 |  | 0
147 |  | Katalogový list bude předložen v odsouhlasení architektovi stavby.
148 |  | Koncové prvky elektro:
149 |  | Moderní designové vypínače a zásuvky s ostrými hranami, které jsou laděné do metalických odstínů. Rámečky a kryty vypínačů jsou složeny ze dvou vrstev různých barev, což dává vyniknout tvaru vypínače a jeho prostorovosti. Podrobnosti viz. část Silnoproudá elektrotechnika D.1.12.5a
150 |  | Vypínač jednonásobný/ dvojnásobný s rámečkem a s krabicí | ks | 12 |  | 0
151 |  | Zásuvka jednonásobná /dvojnásobná s ochranými kolíky natočená s rámečkem a s krabicí | ks | 16 |  | 0
152 |  | Ostatní práce
153 |  | Geodetické zaměření | hod | 8 |  | 0
154 |  | Realizační dokumentace | ks | 1 |  | 0
155 |  | Dokumentace skutečného provedení stavby | ks | 1 |  | 0

## ZTI
Soupis prací a dodávek s výkazem výměr - Položkový rozpočet
CÚ 2022/I
název stavby
NÁMĚSTÍ BĚCHOVICE - KAPLE S VYHLÍDKOU
Stupeň dokumentace: DPS
Místo stavby: 190 11 Praha - Běchovice
SO 704 - Kaple s vyhlídkou, ZTI
1 |  | Zdravotně technické instalace | Kč |  |  | 0
2
3
4
p.č. |  | popis | m. j.. | počet m.j.. | jednotková cena / m.j. | cena celkem
6 |  | 1)Soupis prací a dodávek je zpracován dle Vyhlášky 169 ze dne 12.05.2016
7 |  | 2) Neopominutelným podkladem pro ocenění je projektová dokumentace.
8 |  | 3) Při oceňování díla stavební firmou je PD a TZ technicky i technologicky nadřazena soupisu prací a dodávek s výkazem výměr . Zhotovitel díla odpovídá za to, že provedl kontrolu kompletnosti seznamu operací v soupise prací a dodávek s výkazem výměr a do své nabídky zahrnul veškeré dodávky a kompletní provedení prací nutné k provedení díla, které je předmětem smlouvy a bude schopno plnit svoji funkci po dobu několika desítek let.
9 |  | 4) Hutnění konstrukcí nových i stávajících po demontáži. Konstrukce pro zpevnění hutnit po jednotlivých podkladních vrstvách dle PD a IGP.
10 |  | 5) Detaily a podrobnosti dle PD
11 |  | 6) Likvidace kovových částí: Veškeré kovové části budou před odvozem k prodeji zváženy a jejich hmotnost zapsána do Stavebního deníku. Následně budou odvezeny a prodány jako druhotné suroviny do Kovošrotu za cenu platnou v den prodeje. Jejich výtěžek bude poslán na účet investora ve výši ceny platné v den prodeje.
12 |  | 7) Jednotková cena obsahuje přesun hmot, není-li uvedeno samostatně.
13 |  | 8) Výměry jsou vykázány odměřením nebo změřeno digitálně z výkresů PD.
14 |  | 9) Nedílnou součástí Soupisu prací a dodávek s výkazem výměr je Příloha č. 1 - Všeobecné podmínky k Soupisu prací a dodávek.
15 |  | 10) Před započetím prací budou ve spolupráci správců sítí vytyčeny veškeré inženýrské sítě
16 |  | 11) V blízkosti inženýrských sítí budou veškeré práce prováděny ručně
17 |  | 12) Výměry budou upřesněny v realizační dokumentaci
18 |  | 13) Zpracování realizační dokumentace upřesňuje veškeré návaznosti konstrukcí, detaily, s upřeněním rozměrů, kotevní materiál atd.
19 |  | 14) Kóty a mocnosti uvedené v PD odpovídají vždy po zhutnění.
20 |  | 15) Přesuny hmot jsou započítány v ceně, není-li uvedeno jinak.
21 |  | 16) Oceňovat spolu s PD a TZ.
22 |  | Poznámka všeobecně: Dodávka bude zhotovena na základě realizační a dílenské dokumentace zhotovitele, který bude odsouhlasen architektem a projektantem části PD - budou zahrnuty veškeré materiály a kotvení (akceptace řešení zhotovitele architektem nezbaví zhotovitele zodpovědnosti plynoucí ze záruk za výrobky, výrobních vlastností dodávky a bezvadnou funkčnost výrobků jako celku). Podrobnosti viz dokumentace D.1.12.4. Kompletní provedení včetně montáže, kotvení, pomocného materiálu, mechanizace, dopravy a zaměření.
23 |  | Zdravotně technické instalace | Kč | celkem |  | 0
24 |  | Splašková kanalizace
25 |  | Přípojka splaškové kanalizace
26 | 877355121 | Výřez a montáž tvarovek odbočných na potrubí z kanalizačních trub z PVC DN 200 (Způsob napojení bude upřesněn po odhalení stáv. potrubí) | ks | 1 |  | 0
27 | 877355121 | Montáž nalepovací odbočné tvarovky na potrubí z kanalizačních trub z PVC DN 200 | ks | 1 |  | 0
28 | 877355211 | Montáž tvarovek z tvrdého PVC-systém KG nebo z polypropylenu-systém KG 2000 jednoosé DN 200Plastové koleno DN200/45° | ks | 4 |  | 0
29 | 871355231 | Kanalizační přípojka potrubí KG 2000 SN10 | m | 4 |  | 0
30 | PC | dodávka kolena dn200/45 | ks | 1 |  | 0
31 | PC | dodávka kolena dn200/15 | ks | 3 |  | 0
32 | pc | dodávka potrubí DN200 KG200 | m | 4 |  | 0
33 | pc | Revizní šachta z prefabrikovaných dílů betonová Ø 1000mm, v. 2915mm, + poklop DN 625mm s celolitinovým, odvětraným víkem, podrobnosti viz. D.1.12.4.04 | ks | 1 |  | 0
34 |  | Betonový základ pro revizní šachtu C16/20 včetně bednění a odbednění, výměra: cca 1,310*1,310*0,15 | m3 | 0.25742 |  | 0
35 | pc | KGR 200/150 | ks | 1 |  | 0
36 | 721174027 | Potrubí kanalizační z PP odpadní DN 160 | m | 12 |  | 0
37 | 721174026 | Potrubí kanalizační z PP odpadní DN 125 | m | 6.16 |  | 0
38 | 721174025 | Potrubí kanalizační z PP odpadní DN 110 | m | 13.225 |  | 0
39 | 721174004 | Potrubí kanalizační z PP svodné DN 75 | m | 5 |  | 0
40 | 721174043 | Potrubí kanalizační z PP připojovací DN 50 | m | 8 |  | 0
41 | pc | dodávka - DN 150 | m | 12 |  | 0
42 | pc | dodávka - DN 125 | m | 6.16 |  | 0
43 | pc | dodávka - DN 110 | m | 13.22 |  | 0
44 | pc | dodávka - DN 50 | m | 8 |  | 0
45 | pc | KGR 150/110 | ks | 1 |  | 0
46 | pc | KG Klapka 150 | ks | 1 |  | 0
47 | pc | KGEA 125/110 | ks | 2 |  | 0
48 | pc | KGR 160/125 | ks | 1 |  | 0
49 | pc | KGEA 125/125 | ks | 1 |  | 0
50 | pc | KGR 125/110 | ks | 1 |  | 0
51 | pc | KGB 125/45° | ks | 3 |  | 0
52 | pc | Revizní šachta pod podlahou vel. 600x600mm, hl. cca 1200mm s poklopem v interiéru | ks | 1 |  | 0
53 | pc | HL900 | ks | 2 |  | 0
54 | pc | Větrací hlavice nad střechou, typ dle výběru architekta | ks | 1 |  | 0
55 | pc | Podlahová vpust - DN50, výškově stavitelná, zápachový uzávěr, nerez rámeček, a mřížka 121x 121mm | ks | 1 |  | 0
56 | pc | Revizní dvířka pro čistící kus vel. 300x150mm (povrch dle povrchu místnosti), pro pozice 1,2,3 | ks | 3 |  | 0
57 | 721290111 | Zkouška těsnosti potrubí kanalizace vodou do DN 125 | m | 35 |  | 0
58 |  | Zemní práce
59 | pc | Výkop pro vysazení kanalizační přípojky ze stávající stoky DN 315 v navážce, | m3 | 8.75 |  | 0
60 |  | výměra: cca 1,0*2,5*3,5
61 | pc | Výkop pro kanalizační potrubí v navážce, výměra: cca 11,5*0,80*0,45 | m3 | 4.14 |  | 0
62 | pc | Vodorovné přemístění do 10000m výkopku/sypaniny z horniny třídy těžitelnosti II,skupiny 4+5 (navážka) | m3 | 12.89 |  | 0
63 | pc | Příplatek k vodorovnému přemístění (navážka)výkopku/ sypaniny z horniny třídy těžitelnosti II, skupiny 4 a 5 ZKD 1000 m přes 10000 m (30km x ,,,,Kč)=Kč celkem | m3 | 12.89 |  | 0
64 | pc | Poplatek za uložení zeminy a kamení na recyklační skládce (skládkovné) kód odpadu 17 05 04 | t | 25.78 |  | 0
65 | pc | Úprava pláně v hornině třídy těžitelnosti II, skupiny 1 až 3 se zhutněním strojně, výměra: cca 12m*0,80 | m2 | 9.6 |  | 0
66 | pc | Lože pod potrubí, stoky a drobné objekty v otevřeném výkopu z písku a štěrkopísku do 63mm po hutnění 100-150mm (včetně materiálu) | m3 | 1.575 |  | 0
67 |  | Zhutněná štěrkopísková spodní vrstva (lože podsyp), tl. 150mm, výměra: cca 10*0,80*0,15+1,0*2,5*0,15
68 | pc | Hutněný obsyp potrubí, směs písku, míra zhutnění dle předpisu výrobce potrubí (včetně materiálu), | m3 | 3.15 |  | 0
69 | pc | Zásyp potrubí v účinné vrstvě, písek, tl. 300mm, Násyp a hutnění se provádí po vrstvách, vždy po obou stranách trubky. Hutní se ručně nebo lehkými strojními dusadly, nehutní se nad vrcholem trubky. Je třeba dodržet předepsaný minimální stupeň hutnění: Většinou platí pro nesoudržné zeminy D Pr = 95%, , výměra: cca 10*0,80*0,30+1,0*2,5*0,3 | m3 | 6 |  | 0
70 | pc | Zásyp jam, šachet rýh nebo kolem objektů sypaninou se zhutněním | m3 | 7.625 |  | 0
71 | pc | Hlavní násyp pro uložení kanalizačního potrubí , materiál dle PD, hutněný po vrstvách, výměra: cca 1,0m*2,5*3,05 | m3 | 7.5 |  | 0
72 | pc | Štěrkopísek frakce 0-32 (kamenivo přírodní těžené pro stavební účely PTK (drobné, hrubé, štěrkopísky) štěrkopísky ČSN 72 1511-2 frakce 0-32 (výměra: cca 1,0m*2,5*3,05*2,054)) | t | 15.6617 |  | 0
73 |  | Stavební přípomoce | ks | 1 |  | 0
74
75
76
77 | 721290111 | Zkouška těsnosti do DN125, výměra: cca 5,11m+1,05m(výlevka)+ 1,325m (umyvadla)+10,70m(odvětráno nad střechu)+0,70m(wc+0,50m(wc)+9,1 | bm | 28.485 |  | 0
78 | 721290112 | Zkouška těsnosti do DN200, výměra:cca 2,69m | bm | 2.69 |  | 0
79 |  | Kontrola vodotěsnosti | den | 2 |  | 0
80 |  | Kontrola průtočnosti | den | 1 |  | 0
81 | HZS4222 | Geodetické zaměření a vytyčení | hod | 8 |  | 0
82 |  | Kontrola skutečného provedení | den | 2 |  | 0
83 |  | Realizační dokumentace | ks | 1 |  | 0
84 |  | Dokumentace skutečného provedení stavby | ks | 1 |  | 0
85 |  | Vodovod
86 | 28613850/P +montáž | Propojení ke kapli, PE100 SDR11 PN16 32x3,0mm, výměra: cca 12,1m (část již vedena viz. projekt "Náměstí Běchovice), koordinace s projektem "Náměstí Běchovice", dodávka+ montáž - kompletní provedení. | bm | 12.1 |  | 0
87 | pc | Hloubení rýh nezapažených š do 800 mm v hornině třídy těžitelnosti I, skupiny 3 objem do 100 m3 strojně | m3 | 14.52 |  | 0
88 |  | Výměra: cca 12,1m*0,80*1,50
89 | pc | Vodorovné přemístění do 10000m výkopku/sypaniny z horniny třídy těžitelnosti II,skupiny 4+5 (navážka) | m3 | 14.52 |  | 0
90 | pc | Příplatek k vodorovnému přemístění (navážka)výkopku/ sypaniny z horniny třídy těžitelnosti II, skupiny 4 a 5 ZKD 1000 m přes 10000 m (30km x ,,,,Kč)=Kč celkem | m3 | 14.52 |  | 0
91 | pc | Poplatek za uložení zeminy a kamení na recyklační skládce (skládkovné) kód odpadu 17 05 04 | t | 29.04 |  | 0
92 | pc | Úprava pláně v hornině třídy těžitelnosti II, skupiny 1 až 3 se zhutněním strojně, výměra: cca 12,1m*0,80 | m2 | 9.68 |  | 0
93 | pc | Lože pod potrubí, stoky a drobné objekty v otevřeném výkopu z písku a štěrkopísku do 63mm po hutnění 100-150mm (včetně materiálu) | m3 | 1.452 |  | 0
94 | pc | výměra: cca 12,1m*0,80*0,15
95 | pc | Hutněný obsyp potrubí, směs písku, míra zhutnění dle předpisu výrobce potrubí (včetně materiálu), | m3 | 3.388 |  | 0
96 |  | - pískový obsyp
97 |  | Obsyp vhodnou zeminou pro uložení vodovodního potrubí PE100 SDR11 PN 16 32x3,0mm, písek, násyp a hutnění po obou stranách trubky po vrstvách dle PD, výměra: cca 12,1m*0,80*0,35
98 | pc | Zásyp jam, šachet rýh nebo kolem objektů sypaninou se zhutněním | m3 | 9.68 |  | 0
99 | pc | Hlavní násyp pro uložení vodovodního potrubí PE100 SDR11 PN 16 32x3,0mm, materiál dle PD, hutněný po vrstvách, výměra: cca 12,1m*0,80*1,0
100 | pc | Štěrkopísek frakce 0-32 (kamenivo přírodní těžené pro stavební účely PTK (drobné, hrubé, štěrkopísky) štěrkopísky ČSN 72 1511-2 frakce 0-32 , kamenivo přírodní těžené pro stavební účely PTK (drobné, hrubé, štěrkopísky) štěrkopísky ČSN 72 1511-2 frakce 0-32 | t | 19.8827 |  | 0
101 | pc | Hlavní uzávěr v objektu KK DN32 | ks | 1 |  | 0
102 |  | Elektrický zásobníkový ohřívač TV 15l (tlakový), včetně zpětné klapky filtru a pojišťovací armatury, uzavírací kulové kohouty s vypouštěním, pojistný ventil, filtr, zpětná klapka, zapojeno podle dokumentace dodané se zařízením | ks | 1 |  | 0
103 |  | Trubky vodovodní plastové (izol. dle ČSN 736660) -SV, včetně kolínek, včetně příslušenství, kompletní provedení
104 | 722174024 | Potrubí vodovodní plastové PPR svar polyfúze PN 20 D 32x5,4 mm | m | 4 |  | 0
105 | 722174022 | Potrubí vodovodní plastové PPR svar polyfúze PN 20 D 20x3,4 mm | m | 36 |  | 0
106 | pc | Kulový uzávěr na potrubí s odvodněním | ks | 1 |  | 0
107 | pc | Umyvadlová baterie stojánková s výpustí 1.1/4", viz. příloha Tabulka ostatních prvků D.1.12.1.19" | ks | 2 |  | 0
108 |  | Rohový ventil T66 - 1/2" (s vnějším závitem 3/8", přívod 1/2") | ks | 8 |  | 0
109 | pc | 1x pračkový ventil - 1/2" (s vnějším závitem 3/4", přívod 1/2") | ks | 1 |  | 0
110 | pc | Výlevková baterie s otáčivým ústím a dl. ramínka 300 mm (přívod 2x 1/2") , viz. příloha Tabulka ostatních prvků D.1.12.1.19" | ks | 1 |  | 0
111 | pc | Souběh a křížení s ostatními inženýrskými sítěmi se bude řídit ČSN 736005 a požadavky správců těchto sítí, dodávka+ montáž - kompletní provedení | ks | 6 |  | 0
112 | 899721111 | Signalizační vodič DN do 150 mm na potrubí , dodávka montáž - kompletní provedení | bm | 42 |  | 0
113 | 899722114 | Krytí potrubí z plastů výstražnou fólií z PVC 40cm | bm | 12.1 |  | 0
114 |  | Výstražná folie bílé barvy, uložená 0,40 m nad potrubím, výměra: cca 12,1m
115 | 722181211 | Ochrana vodovodního potrubí přilepenými termoizolačními trubicemi z PE tl do 6 mm DN do 22 mm | m | 50 |  | 0
116 | pc | Stavební přípomoce | ks | 1 |  | 0
117 | 892351111 | Tlaková zkouška vodou potrubí, výměra: cca 12,1+1,50+ (1,50+1,50+3,5+3,5+0,5+0,5*8+2)+ (3,50+0,50+0,50+0,50*4+2) | bm | 150.47 |  | 0
118 | pc | Protokol o tlakové zkoušce | ks | 1 |  | 0
119 | 892273922 | Proplach vodovodního potrubí, výměra: cca 12,1+1,50+ (1,50+1,50+3,5+3,5+0,5+0,5*8+2)+ (3,50+0,50+0,50+0,50*4+2)bm | bm | 38.6 |  | 0
120 | 892273932 | Dtto, avšak dezinfekce, výměra: cca 12,1+1,50+ (1,50+1,50+3,5+3,5+0,5+0,5*8+2)+ (3,50+0,50+0,50+0,50*4+2)bm | bm | 38.6 |  | 0
121 |  | Dtto, avšak vyčištění a odvzdušnění, výměra: cca 12,1+1,50+ (1,50+1,50+3,5+3,5+0,5+0,5*8+2)+ (3,50+0,50+0,50+0,50*4+2)bm | bm | 38.6 |  | 0
122 | HZS4222 | Geodetické zaměření a vytyčení | hod | 8 |  | 0
123 |  | Kontrola skutečného provedení | den | 2 |  | 0
124 | 733190108 | Zkouška těsnosti potrubí dle ČSN 756909, výměra: cca 12,1+1,50+ (1,50+1,50+3,5+3,5+0,5+0,5*8+2)+ (3,50+0,50+0,50+0,50*4+2) | bm | 38.6 |  | 0
125 |  | Realizační dokumentace | ks | 1 |  | 0
126 |  | Dokumentace skutečného provedení stavby | ks | 1 |  | 0
127 |  | Dešťová kanalizace
128 | 721173738 | Potrubí kanalizační z PE dešťové DN 150 | m | 42.6 |  | 0
129 | pc | Lapač nečistot, kompletní provedení | ks | 2 |  | 0
130 | pc | Napojení do revizní šachty na dešť. kanalizaci (akumulační nádrž na dešťovou vodu), viz projekt "Náměstí Běchovice", vodotěsný průchod konstrukcemi s chráničkou, koordinace s projektem "Náměstí Běchovice" | ks | 1 |  | 0
131 | pc | Napojeno do revizní šachty na dešť. Kanalizaci viz projekt "Náměstí Běchovice", vodotěsný průchod konstrukcemi s chráničkou, koordinace s projektem "Náměstí Běchovice" | ks | 1 |  | 0
132 | pc | Napojení ležatého svodu na svislý svod přes lapač nečistot, kompletní provedení - 2ks | ks | 2 |  | 0
133 |  | Zemní práce
134 | pc | Výkop pro dešťovou kanalizaci potrubí DN150-KG2000 PP SN10 v navážce, | m3 | 34.08 |  | 0
135 |  | výměra: cca (26,0+9,50)*0,8*1,20
136 | pc | Vodorovné přemístění do 10000m výkopku/sypaniny z horniny třídy těžitelnosti II,skupiny 4+5 (navážka) | m3 | 34.08 |  | 0
137 | pc | Příplatek k vodorovnému přemístění (navážka)výkopku/ sypaniny z horniny třídy těžitelnosti II, skupiny 4 a 5 ZKD 1000 m přes 10000 m (30km x ,,,,Kč)=Kč celkem | m3 | 34.08 |  | 0
138 | pc | Poplatek za uložení zeminy a kamení na recyklační skládce (skládkovné) kód odpadu 17 05 04 | t | 68.16 |  | 0
139 | pc | Úprava pláně v hornině třídy těžitelnosti II, skupiny 1 až 3 se zhutněním strojně, výměra: cca (26,0m+9,50)*0,80 | m2 | 28.4 |  | 0
140 | pc | Lože pod potrubí, stoky a drobné objekty v otevřeném výkopu z písku a štěrkopísku do 63mm po hutnění 100-150mm (včetně materiálu) | m3 | 4.26 |  | 0
141 |  | Zhutněná štěrkopísková spodní vrstva (lože podsyp), tl. 150mm, výměra: cca (26,0+9,50)*0,80*0,15
142 | pc | Hutněný obsyp potrubí, směs písku, míra zhutnění dle předpisu výrobce potrubí (včetně materiálu), | m3 | 8.52 |  | 0
143 | pc | Zásyp potrubí v účinné vrstvě, písek, tl. 300mm, Násyp a hutnění se provádí po vrstvách, vždy po obou stranách trubky. Hutní se ručně nebo lehkými strojními dusadly, nehutní se nad vrcholem trubky. Je třeba dodržet předepsaný minimální stupeň hutnění: Většinou platí pro nesoudržné zeminy D Pr = 95%, výměra: cca(26,0+9,50)*0,80*0,30 | m3 | 10.5 |  | 0
144 | pc | Zásyp jam, šachet rýh nebo kolem objektů sypaninou se zhutněním (Hlavní násyp pro uložení kanalizačního potrubí , materiál dle PD, hutněný po vrstvách, výměra: cca (26,0+9,50)m*0,8*0,75) | m3 | 21.3 |  | 0
145 | 58337344 | Štěrkopísek frakce 0-32 (kamenivo přírodní těžené pro stavební účely PTK (drobné, hrubé, štěrkopísky) štěrkopísky ČSN 72 1511-2 frakce 0-32, výměra: cca 26m*0,8*1,2*2,054 | t | 43.7502 |  | 0
146 |  | Ostatní práce
147
148
149 | HZS4222 | Geodetické zaměření a vytyčení | hod | 12 |  | 0
150 | pc | Kontrola skutečného provedení | den | 1 |  | 0
151 | 733190108 | Zkouška těsnosti potrubí dle ČSN 756909, výměra: cca 26,0+9,50 | bm | 35.5 |  | 0
152 | pc | Realizační dokumentace | ks | 1 |  | 0
153 | pc | Dokumentace skutečného provedení stavby | ks | 1 |  | 0

## EL-silno
Soupis prací a dodávek s výkazem výměr - Položkový rozpočet
CÚ 2022/I
název stavby
NÁMĚSTÍ BĚCHOVICE - KAPLE S VYHLÍDKOU
Stupeň dokumentace: DPS
Místo stavby: 190 11 Praha - Běchovice
SO 704 - Kaple s vyhlídkou, Silnoproudá elektrotechnika
1 | Silnoproudá elektrotechnika | Kč |  |  | 0
2
3
4
p.č. | popis | m. j.. | počet m.j.. | jednotková cena / m.j. | cena celkem
5 | 1)Soupis prací a dodávek je zpracován dle Vyhlášky 169 ze dne 12.05.2016
6 | 2) Neopominutelným podkladem pro ocenění je projektová dokumentace.
7 | 3) Při oceňování díla stavební firmou je PD a TZ technicky i technologicky nadřazena soupisu prací a dodávek s výkazem výměr . Zhotovitel díla odpovídá za to, že provedl kontrolu kompletnosti seznamu operací v soupise prací a dodávek s výkazem výměr a do své nabídky zahrnul veškeré dodávky a kompletní provedení prací nutné k provedení díla, které je předmětem smlouvy a bude schopno plnit svoji funkci po dobu několika desítek let.
8 | 4) Hutnění konstrukcí nových i stávajících po demontáži. Konstrukce pro zpevnění hutnit po jednotlivých podkladních vrstvách dle PD a IGP.
9 | 5) Detaily a podrobnosti dle PD
10 | 6) Likvidace kovových částí: Veškeré kovové části budou před odvozem k prodeji zváženy a jejich hmotnost zapsána do Stavebního deníku. Následně budou odvezeny a prodány jako druhotné suroviny do Kovošrotu za cenu platnou v den prodeje. Jejich výtěžek bude poslán na účet investora ve výši ceny platné v den prodeje.
11 | 7) Jednotková cena obsahuje přesun hmot, není-li uvedeno samostatně.
12 | 8) Výměry jsou vykázány odměřením nebo změřeno digitálně z výkresů PD.
13 | 9) Nedílnou součástí Soupisu prací a dodávek s výkazem výměr je Příloha č. 1 - Všeobecné podmínky k Soupisu prací a dodávek.
14 | 10) Před započetím prací budou ve spolupráci správců sítí vytyčeny veškeré inženýrské sítě
15 | 11) V blízkosti inženýrských sítí budou veškeré práce prováděny ručně
16 | 12) Výměry budou upřesněny v realizační dokumentaci
17 | 13) Zpracování realizační dokumentace upřesňuje veškeré návaznosti konstrukcí, detaily, s upřeněním rozměrů, kotevní materiál atd.
18 | 14) Kóty a mocnosti uvedené v PD odpovídají vždy po zhutnění.
19 | 15) Přesuny hmot jsou započítány v ceně, není-li uvedeno jinak.
20 | 16) Oceňovat spolu s PD a TZ.
21 | Poznámka všeobecně: Specifikace dodávek a hlavního mont. materiálu včetně montáže, kotvení a pomocného materiálu.
22 | Dodávka bude zhotovena na základě realizační a dílenské dokumentace zhotovitele, který bude odsouhlasen architektem a projektantem části PD - budou zahrnuty veškeré materiály a kotvení (akceptace řešení zhotovitele architektem nezbaví zhotovitele zodpovědnosti plynoucí ze záruk za výrobky, výrobních vlastností dodávky a bezvadnou funkčnost výrobků jako celku). Podrobnosti viz dokumentace D.1.12.5a. Kompletní provedení včetně montáže, kotvení, pomocného materiálu, mechanizace, dopravy a zaměření.
23 | A) Dodávky
24 | Rozvaděč RH1 skříňový 600x2000x200 – výzbroj dle výkresu č. D.1.12.05a.02 + příloha část světelně technická D.1.12.05b " | ks | 1 |  | 0
25 | Sběrnice hlavního ochranného pospojování | ks | 1 |  | 0
26 | B) Hlavní montážní materiál
27 | B1) Kabelové rozvody silnoproudu (vč. trubkovodů)
28 | Kabel CYKY J 4x25 | m | 30 |  | 0
29 | Kabel CYKY J 5x2,5 | m | 20 |  | 0
30 | Kabel CYKY J 3x2,5 | m | 290 |  | 0
31 | Kabel CYKY J 5x1,5 | m | 880 |  | 0
32 | Kabel CYKY J 3x1,5 | m | 630 |  | 0
33 | Kabel CYKY o 3x1,5 | m | 70 |  | 0
34 | Kabel CYKY o 2x1,5 | m | 40 |  | 0
35 | Kabel CXKH-V 5Cx1,5 | m | 25 |  | 0
36 | Kabel UTP 4x2x0,5, cat 5e | m | 140 |  | 0
37 | Vodič CY16mm-z/žl | m | 30 |  | 0
38 | Vodič CY4mm-z/žl | m | 320 |  | 0
39 | Vodič CY2,5mm-z/žl | m | 270 |  | 0
40 | Kabelový žlab MARS 62/50 vč. Víka, spojovacích, kotvících prvků, rohů, koncovek …. | m | 65 |  | 0
41 | Trubka do betonu Js 50mm | m | 50 |  | 0
42 | Trubka do betonu Js 29mm | m | 70 |  | 0
43 | Trubka do betonu Js 23mm | m | 80 |  | 0
44 | B2) Ostatní elektroinstalace
45 | Vypínač řazení 1, 230V/10A (vč. krabice), IP20 | ks | 3 |  | 0
46 | Vypínač řazení 5, 230V/10A (vč. krabice), IP20 | ks | 1 |  | 0
47 | Vypínač řazení 6, 230V/10A (vč. krabice), IP20 | ks | 2 |  | 0
48 | Vypínač řazení 7, 230V/10A (vč. krabice), IP20 | ks | 1 |  | 0
49 | Ovládácí tlačítko 230V/10A (vč. krabice), IP20 – blíže viz příloha část světelně technická D.1.12.05b" | ks | 3
50 | Ovládací panel osvětlení – blíže viz příloha část světelně technická D.1.12.05b" | ks | 1
51 | Tlačítko total stop vč. krabice | ks | 1 |  | 0
52 | Krabice svorková s požární integritou vč. svorkovnice | ks | 1 |  | 0
53 | Přezbrojení a dozbrojení RH1 (viz techn. zpráva bod 3.5.3) | ks | 1 |  | 0
54 | Zásuvka 230V/16A (vč. Krabice), IP20 | ks | 4 |  | 0
55 | Dvojzásuvka 230V/16A (vč. Krabice), IP20 | ks | 9 |  | 0
56 | Zásuvka 230V/16A (vč. Krabice), IP44 | ks | 1 |  | 0
57 | Samoregulační topný kabel délky 4m | ks | 3 |  | 0
58 | Osoušeč rukou | ks | 1 |  | 0
59 | Komplet kabelového propojení technologie zvonkohry | ks | 1 |  | 0
60 | Reproduktor s dálkoým vysíláním a příjmem přes Bluetooth, například s ipadem. Pro pouštění hudby. Viz. Tabulka ostatních prvků D.1.12.1.19 prvek V18 |  |  |  | 0
61 | Kamera s dálkovým vysíláním a příjmem, D+M | ks | 4 |  | 0
62 | WIFI - blíže viz příloha část světelně technická D.1.12.5b.05" a viz. příloha Tabulka ostatních prvků D.1.12.1.19" |  |  |  | 0
63 | Čidlo autonomní detekce kouře a signalizace | ks | 2 |  | 0
64 | Kombinovaný svodič bleskových proudů | ks | 5 |  | 0
65 | B3) Osvětlovací tělesa
66 | Osvětlovací těleso typ A1 dle legendy výkresu D.1.12.05a.03a a přílohy světelně technické D.1.12.05b" | ks
67 | Osvětlovací těleso typ A2 dle legendy výkresu D.1.12.05a.03a a přílohy světelně technické D.1.12.05b" | ks
68 | Osvětlovací těleso typ A3 dle legendy výkresu D.1.12.05a.03a a přílohy světelně technické D.1.12.05b" | ks
69 | Osvětlovací těleso typ A4 dle legendy výkresu D.1.12.05a.03a a přílohy světelně technické D.1.12.05b" | ks
70 | Osvětlovací těleso typ A5 dle legendy výkresu D.1.12.05a.03a a přílohy světelně technické D.1.12.05b" | ks
71 | Osvětlovací těleso typ A6 dle legendy výkresu D.1.12.05a.03a a přílohy světelně technické D.1.12.05b" | ks
72 | Osvětlovací těleso typ C1 dle legendy výkresu D.1.12.05a.03a a přílohy světelně technické D.1.12.05b" | ks
73 | Osvětlovací těleso typ C2 dle legendy výkresu D.1.12.05a.03a a přílohy světelně technické D.1.12.05b" | ks
74 | Osvětlovací těleso typ H0 dle legendy výkresu D.1.12.05a.03a a přílohy světelně technické D.1.12.05b" | ks
75 | Osvětlovací těleso typ H1 dle legendy výkresu D.1.12.05a.03a a přílohy světelně technické" | ks
76 | Osvětlovací těleso typ H2 dle legendy výkresu D.1.12.05a.03a a přílohy světelně technické D.1.12.05b" | ks
77 | Transformátor 230Vú12V dle přílohy světelně technické D.1.12.05b" | ks
78 | B4) Hromosvod a uzemnění
79 | Podpůrná trubka 3.2m | ks | 1 |  | 0
80 | Jímací tyč délky 2,5m | ks | 1 |  | 0
81 | Svorka PA | ks | 1 |  | 0
82 | Držák podpůrné trubky na stěnu | ks | 2 |  | 0
83 | Vodič HV Long šedý | m | 50 |  | 0
84 | Sada pro připojení vodičů HVI | ks | 1 |  | 0
85 | Sada koncovek vodiče HVI Long šedý – vnější připojení | ks | 2 |  | 0
86 | Držák vedení DVI na stěnu | ks | 40 |  | 0
87 | Zemní litinoví krabice se zkušební svorkou | ks | 2 |  | 0
88 | Spojka spojovací SP1/zkušební – uzemnění pláště | ks | 5 |  | 0
89 | Pasek FeZn 30/4 | m | 80 |  | 0
90 | Vodič FeZn prům 10mm | m | 25 |  | 0
91 | Spojka spojovací zemní | ks | 10 |  | 0
92 | Spojka spojovací zemní (FeZn30/4 – vodič prům 10mm) | ks | 8 |  | 0
93 | Revize hromosvodu | ks | 1 |  | 0
94 | B5) Ostatní
95 | Kabelové lože 1-1 dle v.č. . D.1.12.05a.01 (vč. hloubení výkopů 50x50cm, reailzace pískového lože, položení krycí cihly a krycí fólie, hutnění materiálu, odvozu přebytečné zeminy) | m | 25 |  | 0
96 | Revize el. zařízení a kompletní zkoušky | kompl | 1 |  | 0
97 | Vyhledání a vytýčení stávajících kabel. tras a podzemních objektů | kompl | 1 |  | 0
98 | Doprava a mechanizace | ks | 1 |  | 0
99 | Stavební přípomoce | ks | 1 |  | 0
100 | Koordinace slaboproudých a řídích technologii (včetně zajištění vzájemné kompaktibility - hardware a software) | ks | 1 |  | 0
101 | Geodetické zaměření a vytyčení | hod | 20 |  | 0
102 | Realizační dokumentace | ks | 1 |  | 0
103 | Dokumentace skutečného provedení stavby | ks | 1 |  | 0

## EL-osvětl
Soupis prací a dodávek s výkazem výměr - Položkový rozpočet
CÚ 2022/I
název stavby
NÁMĚSTÍ BĚCHOVICE - KAPLE S VYHLÍDKOU
Stupeň dokumentace: DPS
Místo stavby: 190 11 Praha - Běchovice
SO 704 - Kaple s vyhlídkou, Osvětlení
1 | Osvětlení | Kč |  |  | 0
2
3
4
p.č. | popis | m. j.. | počet m.j.. | jednotková cena / m.j. | cena celkem
6 | 1)Soupis prací a dodávek je zpracován dle Vyhlášky 169 ze dne 12.05.2016
7 | 2) Neopominutelným podkladem pro ocenění je projektová dokumentace.
8 | 3) Při oceňování díla stavební firmou je PD a TZ technicky i technologicky nadřazena soupisu prací a dodávek s výkazem výměr . Zhotovitel díla odpovídá za to, že provedl kontrolu kompletnosti seznamu operací v soupise prací a dodávek s výkazem výměr a do své nabídky zahrnul veškeré dodávky a kompletní provedení prací nutné k provedení díla, které je předmětem smlouvy a bude schopno plnit svoji funkci po dobu několika desítek let.
9 | 4) Hutnění konstrukcí nových i stávajících po demontáži. Konstrukce pro zpevnění hutnit po jednotlivých podkladních vrstvách dle PD a IGP.
10 | 5) Detaily a podrobnosti dle PD
11 | 6) Likvidace kovových částí: Veškeré kovové části budou před odvozem k prodeji zváženy a jejich hmotnost zapsána do Stavebního deníku. Následně budou odvezeny a prodány jako druhotné suroviny do Kovošrotu za cenu platnou v den prodeje. Jejich výtěžek bude poslán na účet investora ve výši ceny platné v den prodeje.
12 | 7) Jednotková cena obsahuje přesun hmot, není-li uvedeno samostatně.
13 | 8) Výměry jsou vykázány odměřením nebo změřeno digitálně z výkresů PD.
14 | 9) Nedílnou součástí Soupisu prací a dodávek s výkazem výměr je Příloha č. 1 - Všeobecné podmínky k Soupisu prací a dodávek.
15 | 10) Před započetím prací budou ve spolupráci správců sítí vytyčeny veškeré inženýrské sítě
16 | 11) V blízkosti inženýrských sítí budou veškeré práce prováděny ručně
17 | 12) Výměry budou upřesněny v realizační dokumentaci
18 | 13) Zpracování realizační dokumentace upřesňuje veškeré návaznosti konstrukcí, detaily, s upřeněním rozměrů, kotevní materiál atd.
19 | 14) Kóty a mocnosti uvedené v PD odpovídají vždy po zhutnění.
20 | 15) Přesuny hmot jsou započítány v ceně, není-li uvedeno jinak.
21 | 16) Oceňovat spolu s PD a TZ.
22 | Poznámka všeobecně: Dodávka bude zhotovena na základě realizační a dílenské dokumentace zhotovitele, který bude odsouhlasen architektem a projektantem části PD - budou zahrnuty veškeré materiály a kotvení (akceptace řešení zhotovitele architektem nezbaví zhotovitele zodpovědnosti plynoucí ze záruk za výrobky, výrobních vlastností dodávky a bezvadnou funkčnost výrobků jako celku). Podrobnosti viz dokumentace D.1.12.5b. Kompletní provedení včetně montáže, kotvení, pomocného materiálu, mechanizace, dopravy a zaměření.
23 | A1- stropní zápustné rámečkové kruhové LED svítidlo 300mA/DC, 15W / 927, 900 lm, WFL (56°), IP20, III, F, L80B10=50 000hod., bílé | ks | 10 |  | 0
24 | A2 - stropní přisazené kruhové LED svítidlo s rozptylným krytem 230V/50Hz, 50W/827, 4 000 lm, IP20, d=500mm, L80=50 000hod, bílé | ks | 3 |  | 0
25 | A3 - nástěnné přisazené válcové LED svítidlo U/D (50%/50%), 230V/50Hz, 15W/ 827, 1 200lm, IP40, L80=50 000hod., antracitové | ks | 7 |  | 0
26 | A4 - stropní zápustné rámečkové kruhové LED svítidlo 300mA/DC, 15W / 927, 900 lm, WFL (56°), IP20, III, F, L80B10=50 000hod., vč. mont. pouzdra do betonu, bílé | ks | 8 |  | 0
27 | A5 - vestavné bezrámečkové obdélníkové LED svítidlo 230V/50Hz, 30W/927, 1300 lm, M (24°), IP20, DALI, L80B10=50 000hod., zlato/mosaz | ks | 32 |  | 0
28 | A6 - věčné LED světlo 230V/50Hz, E27, 25W/922, Tcp = 2200 K, 60 lm, stmívatelné, IP20, I, F, čiré | ks | 1 |  | 0
29 | C1 - podhledový rámečkový kruhový výklopný LED světlomet 300mA/DC, 15W / 9270, I0=3 500 cd, M(26°), IP20, III, L80B10=50 000 hod., vč. mont. pouzdra do betonu, bílý | ks | 10 |  | 0
30 | C2 - podhledový rámečkový kruhový výklopný LED světlomet 300mA/DC, 15W / 9270, I0=5 500 cd, S(16°), IP20, III, L80B10=50 000 hod., vč. mont. pouzdra do betonu, bílý | ks | 2 |  | 0
31 | H0 - sloupkové LED svítidlo 230V/50Hz, 15W/830, 500lm, SM,IP66, IK10, hmax=700mm, ULR ≤ 1%, L80B50=50 000 hod., vč. montážní kotvy, rezavě hnědá | ks | 5 |  | 0
32 | H1 - směrovatelný zemní LED světlomet 230V/AC, 10W/823, 2300K (filtr), I0=10 000 cd, S(10°), IP66, IK10, vč. mont. pouzdra, barva nerez. | ks | 2 |  | 0
33 | H2 - venkovní bodový přísazený LED světlomet 230V/50Hz, 30W, RGB, I0=5000cd, S/WFL (12°/54°), DMX-RDM, IP66, IK07, L80B10=50 000hod., bílý | ks | 2 |  | 0
34 | R1 – napájecí proudový zdroj 230VAC/300mADC, 15W, volná montáž, IP20, MM, DALI | ks | 30 |  | 0
35 | P1 – napájecí zdroj DALI sběrnice 230V/50Hz, 240 mA, DIN, 0°+45°C | ks | 1 |  | 0
36 | P2 – DALI relé, spínané napětí 230V/AC, 2kVA, 16 A, 1 adresa, DIN, 0°+40°C | ks | 2 |  | 0
37 | P3 – napájecí napěťový zdroj 230VAC/48VDC, 70W, DIN, IP20 | ks | 1 |  | 0
38 | P4– Ethernet switch 48V/DC, 70W, 4xPoE, 1xEthernet, 10/100 Mbps, DIN, IP20 | ks | 1 |  | 0
39 | P5 – převodník DALI/Ethernet, PoE, 2W, 1 DALI linka, DIN, protokol TCP/IP, rychlost 10/100M, IP20 | ks | 1 |  | 0
40 | P6 – řídicí jednotka DMX 24VDC/PoE, 15W, web server, 1 DMX linka, RTC, Ethernet, DIN, IP20 | ks | 1 |  | 0
41 | P7– nástěnný WIFI router, PoE 15W, 2,4 / 5,0 GHz, Ethernet 10/100 Mbps, RJ45, IP20, barva černá | ks | 1 |  | 0
42 | P8 – dotykový nástěnný panel, PoE, 10W, 10,0" , 1280x800pxl., 300 cd/m2, 800:1, šedý, IP20 | ks | 1 |  | 0
43 | P9 – tlačítko řídicího systému osvětlení | ks | 3 |  | 0
44 | instalace montážního pouzdra do betonového stropu pro svítidla A4, C1 a C2 | ks | 20 |  | 0
45 | instalace montážního pouzdra do betonové podlahy pro svítidla H1 | ks | 2 |  | 0
46 | instalace montážní kotvy pro svítidla H0 | ks | 5 |  | 0
47 | vyřezání otvoru do SDK pro instalaci svítidla A1 | ks | 10 |  | 0
48 | instalace svítidel | ks | 82 |  | 0
49 | instalace předřadných přístrojů | ks | 30 |  | 0
50 | licence pro web server | ks | 1 |  | 0
51 | programování řídicího systému | ks | 1 |  | 0
52 | nasměrování světlometů a nastavení světelných scén | kpl | 1 |  | 0
53 | dokumentace skutečného provedení | kpl | 1 |  | 0
54 | revize | kpl | 1 |  | 0
55 | doprava, mechanizace, plošina, zaměření | ks | 1 |  | 0
56 | model 1:1 atypického svítidla do světlíku v hlavní lodi pro ověření šíření světla v reálném prostředí, včetně schránky svítidla s táhly pro kotvení - viz. Tabulka zámečnických výrobků Z12, včetně montáže, zapojení, kotvení, pomocného materiálu, zaměření, kompletní provedení | ks | 1 |  | 0
57 | instalace ovládacích prvků řídícího systému osvětlrní do rozvaděče P2, P3, P4,P5 | ks | 5 |  | 0
58 | instalace ovládacích prvků řídícího systému osvětlrní P8, P9 | ks | 4 |  | 0
59 | instalace wifi router | ks | 1 |  | 0
60 | stavební přípomoce | ks | 1 |  | 0
61 | realizační dokumemtace | ks | 1 |  | 0

## VZT
Soupis prací a dodávek s výkazem výměr - Položkový rozpočet
CÚ 2022/I
název stavby
NÁMĚSTÍ BĚCHOVICE - KAPLE S VYHLÍDKOU
Stupeň dokumentace: DPS
Místo stavby: 190 11 Praha - Běchovice
SO 704 - Kaple s vyhlídkou, Vzduchotechnika a vytápění
1 |  | Vzduchotechnika a vytápění | Kč |  |  | 0
2
3
4
p.č. |  | popis | m. j.. | počet m.j.. | jednotková cena / m.j. | cena celkem
5 |  | 1)Soupis prací a dodávek je zpracován dle Vyhlášky 169 ze dne 12.05.2016
6 |  | 2) Neopominutelným podkladem pro ocenění je projektová dokumentace.
7 |  | 3) Při oceňování díla stavební firmou je PD a TZ technicky i technologicky nadřazena soupisu prací a dodávek s výkazem výměr . Zhotovitel díla odpovídá za to, že provedl kontrolu kompletnosti seznamu operací v soupise prací a dodávek s výkazem výměr a do své nabídky zahrnul veškeré dodávky a kompletní provedení prací nutné k provedení díla, které je předmětem smlouvy a bude schopno plnit svoji funkci po dobu několika desítek let.
8 |  | 4) Hutnění konstrukcí nových i stávajících po demontáži. Konstrukce pro zpevnění hutnit po jednotlivých podkladních vrstvách dle PD a IGP.
9 |  | 5) Detaily a podrobnosti dle PD
10 |  | 6) Likvidace kovových částí: Veškeré kovové části budou před odvozem k prodeji zváženy a jejich hmotnost zapsána do Stavebního deníku. Následně budou odvezeny a prodány jako druhotné suroviny do Kovošrotu za cenu platnou v den prodeje. Jejich výtěžek bude poslán na účet investora ve výši ceny platné v den prodeje.
11 |  | 7) Jednotková cena obsahuje přesun hmot, není-li uvedeno samostatně.
12 |  | 8) Výměry jsou vykázány odměřením nebo změřeno digitálně z výkresů PD.
13 |  | 9) Nedílnou součástí Soupisu prací a dodávek s výkazem výměr je Příloha č. 1 - Všeobecné podmínky k Soupisu prací a dodávek.
14 |  | 10) Před započetím prací budou ve spolupráci správců sítí vytyčeny veškeré inženýrské sítě
15 |  | 11) V blízkosti inženýrských sítí budou veškeré práce prováděny ručně
16 |  | 12) Výměry budou upřesněny v realizační dokumentaci
17 |  | 13) Zpracování realizační dokumentace upřesňuje veškeré návaznosti konstrukcí, detaily, s upřeněním rozměrů, kotevní materiál atd.
18 |  | 14) Kóty a mocnosti uvedené v PD odpovídají vždy po zhutnění.
19 |  | 15) Přesuny hmot jsou započítány v ceně, není-li uvedeno jinak.
20 |  | 16) Oceňovat spolu s PD a TZ.
21 |  | Poznámka všeobecně: Dodávka bude zhotovena na základě realizační a dílenské dokumentace zhotovitele, který bude odsouhlasen architektem a projektantem části PD - budou zahrnuty veškeré materiály a kotvení (akceptace řešení zhotovitele architektem nezbaví zhotovitele zodpovědnosti plynoucí ze záruk za výrobky, výrobních vlastností dodávky a bezvadnou funkčnost výrobků jako celku). Podrobnosti viz dokumentace D.1.12.6. Kompletní provedení včetně montáže, kotvení, pomocného materiálu, mechanizace, dopravy a zaměření.
22 |  | ZŘÍZENÍ
23 | 1.1.1 | Kompaktní vzduchotechnická jednotka, včetně externích servoklapek. Podrobnosti viz datový list přílohou technické zprávy. Kompletní provedení včetně montáže, ref. v. Topvex TR06EL-L-CAV | kpl. | 1 |  | 0
24 | 1.4.1 | Jádrový tlumič hluku do čtyřhranného potrubí 500x200 mm, délka 2000 mm. Podrobnosti viz datový list přílohou technické zprávy. Kompletní provedení včetně montáže, ref. v. Stavoklima JTH | kpl. | 2 |  | 0
25 | 1.4.2 | Jádrový tlumič hluku do čtyřhranného potrubí 500x200 mm, délka 1000 mm. Podrobnosti viz datový list přílohou technické zprávy. Kompletní provedení včetně montáže, ref. v. Stavoklima JTH | kpl. | 2 |  | 0
26 |  | DISTRIBUČNÍ PRVKY
27 | 1.6.1 | Střešní sací/výfuková kruhová žaluziová hlavice průměru 560 mm (připojovací průměr 400 mm). Povrchová úprava dle dohody s architektem. Kompletní provedení včetně montáže, ref. v. Lindab VHL | kpl. | 2 |  | 0
28 | 1.6.2 | Podlahová vyúsť, hliníková. Povrchová úprava dle dohody s architektem. Kompletní provedení včetně montáže, ref. v. Trox FBA 150 | kpl. | 12 |  | 0
29 | 1.6.3 | Talířový ventil pro přívod vzduchu, vč. montážního rámu. Průměr 100 mm. Povrchová úprava dle dohody s architektem. Kompletní provedení včetně montáže, ref.v. Trox Z-LVS 100 | kpl. | 1 |  | 0
30 | 1.6.4 | Talířový ventil pro odvod vzduchu, vč. montážního rámu. Průměr 125 mm. Povrchová úprava dle dohody s architektem. Kompletní provedení včetně montáže, ref. v. Trox LVS 125 | kpl. | 2 |  | 0
31 | 1.6.5 | Hliníková vyústka dvouřadá s nastavitelnými lamelami (přední řada rovnoběžně s delší stranou), s regulační sadou DG (protiběžné listy), vč. upevňovacího rámečku do potrubí, montáž pomocí pérových svorek. Povrchová úprava dle dohody s architektem. Kompletní provedení včetně montáže, ref. v. Trox ASL 225x125 | kpl. | 2 |  | 0
32 | 1.6.6 | Hliníková vyústka jednořadá s nastavitelnými lamelami (rovnoběžně s delší stranou), s regulační sadou AG (protiběžné listy), vč. upevňovacího rámečku do stěny, montáž pomocí pérových svorek. Povrchová úprava dle dohody s architektem. Kompletní provedení včetně montáže, ref. v. Trox ASL 225x125 | kpl. | 1 |  | 0
33 | 1.6.7 | Hliníková vyústka jednořadá s nastavitelnými lamelami (rovnoběžně s delší stranou), s regulační sadou AG (protiběžné listy), vč. upevňovacího rámečku do stěny, montáž pomocí pérových svorek. Povrchová úprava dle dohody s architektem. Kompletní provedení včetně montáže, ref. v. Trox ASL 425x325 | kpl. | 1 |  | 0
34 |  | POTRUBÍ A IZOLACE
35 |  | Potrubí čtyřhranné z pozinkovaného plechu, včetně tvarovek. Kompletní provedení včetně montáže | m2 | 81 |  | 0
36 |  | Spiro potrubí z pozinkovaného plechu, včetně tvarovek, DN 100. Kompletní provedení včetně montáže | m | 15 |  | 0
37 |  | Spiro potrubí z pozinkovaného plechu, včetně tvarovek, DN 125. Kompletní provedení včetně montáže | m | 4 |  | 0
38 |  | Ohebné flexo potrubí z hliníkové fóie, vyztužené spirálově stáčeným ocelovým drátem, DN 100. Kompletní provedení včetně montáže | m | 2 |  | 0
39 |  | Ohebné flexo potrubí z hliníkové fóie, vyztužené spirálově stáčeným ocelovým drátem, DN 150. Kompletní provedení včetně montáže | m | 6 |  | 0
40 |  | Parotěsná tepelná izolace z umělého kaučuku tl. 20 mm s polepem ochrannou fólií. Kompletní provedení včetně montáže, ref. v. K-Flex H Duct Metal | m2 | 87 |  | 0
41 |  | V dodávce potrubí a izolací se předpokládá i veškeré uložení, zavěšení a uchycení potrubí, potřebný pomocný materiál - závitové tyče, objímky, výstelky, nerezavějící šrouby a matice, podložky, hmoždinky, ocelové profily, pájecí, svářecí, lepící a jiný pomocný materiál, kolena, tvarovky, návarky, jímky, příruby, těsnění, tmelení, apod. Kompletní provedení včetně montáže | kpl. | 1 |  | 0
42 |  | SPOLEČNÉ
43 |  | Veškerá doprava na staveniště a po staveništi, včetně dopravy svislé uvnitř budovy do výšky 10 m. Kompletní provedení | kpl. | 1 |  | 0
44 |  | Opatření k zajištění bezpečnosti práce dle příslušných právních předpisů. Kompletní provedení | kpl. | 1 |  | 0
45 |  | Opatření na ochranu dodávaného zařízení před negativními vlivy počasí, např. deště, teploty apod. Kompletní provedení | kpl. | 1 |  | 0
46 |  | Zakrytí (nebo jiné zajištění) a ochrana stavby a ostatních instalací TZB před znečištěním a poškozením a odstranění zakrytí. Kompletní provedení | kpl. | 1 |  | 0
47 |  | Zaregulování systémů, vč. měření dosažení požadovaných průtoků. Kompletní provedení | kpl. | 1 |  | 0
48 |  | Provozní zkoušky pro ověření správné funkce. Kompletní provedení | kpl. | 1 |  | 0
49 |  | Zaškolení obsluhy. Kompletní provedení | kpl. | 1 |  | 0
50 |  | Vyklizení pracoviště a staveniště, odvoz zbytků materiálu a odpadů, včetně případných souvisejících nákladů s jejich likvidací. Kompletní provedení | kpl. | 1 |  | 0
51 |  | Vypracování odevzdávací dokumentace v rozsahu popsaném v technické zprávě. Kompletní provedení | kpl. | 1 |  | 0
52 |  | Vlasní položky (dodavatel vypíše ve zvláštní příloze) | kpl. | 1 |  | 0
53 |  | Geodetické zaměření | hod | 8 |  | 0
54 |  | Realizační dokumentace | ks | 1 |  | 0
55 |  | Dokumentace skutečného provedení stavby | ks | 1 |  | 0

## Příloha č. 1
Příloha č. 1
Všeobecné podmínky k Soupisu prací a dodávek
Smluvní strany se budou řídit právním řádem České republiky
Jednotkové ceny nabídky zahrnují zejména :
a) Veškeré náklady pro zhotovení bezvadného funkčně způsobilého díla, které je předmětem smlouvy a bude schopno plnit řádně svoji funkci po dobu několika dalších desítek let.
b) Náklady pro zajištění bezpečnosti práce, ochrany materiálů, součástí a dalších předmětů pro bezvadné realizované dílo.
c) Náklady na přípomoce,pomocný a montážní materiál, lešení, přesuny hmot-není-li uvedeno jinak pro vnitřní i vnější dopravu, na skladování, dovozné, balné, zpětné odevzdání obalů, cla, ochrany konstrukcí, poplatky za skládkovné, recyklaci, dále náklady na veškeré údžbářské, opravárenské, udržovací práce nutné pro zhotovení díla a náklady na podpěrné konstrukce pro jakoukoliv výšku, není-li stanoveno jinak.
d) Náklady na veškerý úklid na staveništi uvnitř i vně během zhotovování díla bude prováděný pravidelně a konečný úklid před přejímkou. Odvozy prováděné pravidelně zbylé suti, hmot a odpadků během zhotovování díla a dle potřeby.
e) Náklady na zhotovení, předložení a odstranění použitých vzorků materiálů a kvality práce pro zhotovení díla, předepsané zkoušky a atesty podle příslušných předpisů nebo potřebných norem pro prokázání bezchybné funkce díla.
f) Náklady na ochranu a pojištění díla až do přejímky.
g) Náklady na poskytnutí odborného dohledu t.j. odpovědného stavbyvedoucího a vedoucího šéfmontéra.
h) Náklady na zhotovení výkresů, výpočtů a dalších výkonů potřebných pro detailní rozpracování projektů předaných zadavatelem, které jsou potřebné pro bezvadnou realizaci díla (realizační, dílenská a montážní dokumentace).
i) Náklady na úpravu dokumentace - zpracování skutečného stavu provedeného díla, není-li uvedeno jinak.
j) Náklady na zhotovení a demontáž zařízení staveniště a veškerých výkonů sloužících pro zhotovení díla a pro provoz díla uživatelů dále nepotřebných.
k) Náklady na úhradu specialistů pro provedení zkoušek, které jsou pro provoz díla potřebné.
l) Náklady na ochranu proti poškození stávajících konstrukcí nedotčených výstavbou.
m) Náklady na ochranu proti promočení, povětrnostním a přírodním podmínkám všech stávajících a nových konstrukcí.
n) Náklady na bezpečnostní opatření, která vyplývají z předpisů o bezpečnosti práce při demontážích, bourání a nové výstavbě.
o) Náklady na znečištění a poškození díla. Zhotovitel musí své výkony, zejméná lícní pohledové plochy, obklady, plochy stěn podlahy a jejich povrchy, okna, dveře, zařizovací předměty a všechny ostatní části již zabudované a pod., chránit před zněčištěním a poškozením až do přejímky díla.
1) Jednotkové ceny uvedené v Soupise prací budou zahrnovat veškeré práce(montáže)a dodávky potřebné pro dokončení a předání díla objednateli do užívání bez vad a nedodělků. Nabízené jednotkové ceny jsou pevné ceny, platné až do přejímky ve smyslu obchodního práva. Práce a dodávky níže neuvedené a dodavatelem opodstatněné, uvede dodavatel samostatně pod čarou (nebo na samostatnou složku),kterou přiloží k nabídce. Na pozdější požadavky plynoucí z nejasností nebo omylu jsou vyloučena.Nedílnou součástí výkazu výměr je i projektová dokumentace. Dodávka - materiály a kvalifikovaná práce vyžaduje odevzdat dílo jako celek tak, aby bylo schopno plnit řádně svoji funkci po dobu několika dalších desítek let.
2) Zhotovitel je povinen si před předáním nabídky překontrolovat Soupis prací a dodávek s výkazem výměr dle PD, prohlédnout, přezkoumat staveniště a jeho okolí a obstarat si všechny nezbytné a přístupné informace, které mu umožní zpracovat nabídku úplně a jednoznačně. Musí se přitom mezi jiným podrobně informovat o možnostech dopravy a přístupových cest, o možnostech spojení, obstarávání a skladování materiálu a dalších jiných souvisejících okolností a případná zjištěná rizika ve své nabídce dostatečně zohlednit. Pozdější požadavky plynoucí z omylu nebo neznalosti poměrů na staveništi nebo neúplného jsou vyloučena.
3) Rozebírání konstrukcí bude prováděno opatrně postupným rozebíráním tj. ručním rozebíráním za pomoci ručních nástrojů a páčidel s tím, že nebudou poškozeny žádné stávající konstrukce (stávající i nové). Budouli přesto poškozeny, jejich uvedení do původního stavu a s tím spojenou škodu (finanční náklady a další) si ponese v plném rozsahu zhotovitell.
4) Jednotkové ceny budou také zohledňovat požární ochranu: Konstrukce budovy, členění stavby a použité materiály musí odpovídat českým požárním předpisům, požadavkům a musí být v souladu s nejnovějšími poznatky. Požární předěly musí být řešeny esteticky (pokud možno beze změn v materiálech). Jednotkové ceny budou též obsahovat požární ucpávky, např. pískové. Respektována musí být ČSN 730872 "Požární bezpečnost staveb". Ochrana staveb proti šíření požáru vzduchotechnickým zařízením a technologickými prostupy a navazující předpisy.
5) Jestliže se zdají být rozdílná pojetí ohledně druhu provedení při vypracování nabídky, je možná třeba před předáním nabídky vyžádat si vyjasnění se zadavatelem.
6) Zhotovitel prohlašuje, že všechny podmínky výběrového řízení ve všech jeho částech a přílohách zcela přečetl, přezkoumal a pochopil, a že uznává bez omezení, že pro něho jsou požadované výkony jasné a nerozporné, a že na základě své zkušenosti, technického a dispozičního personálu je schopen realizovat smluvní výkony bez závad, kompletně s funkční spolehlivostí, pohotově k použití respektivě provozuschopně podle uznávaných pravidel stavební techniky v daných lhůtách a termínech. Záruční lhůta činí zásadně minimálně 10(desel ) let.
7) Existuje striktní zákaz používání látek poškozující lakové vrstvy (způsobující prohlubně) zejména polytetrafluorénů a obdobných látek. Tyto látky nesmí být ani ve stavebních materiálech, pomocných stavebních materiálech, ve stavebních dílcích, pracovních prostředcích a pod. na staveništi. Personál staveniště je třeba v pravidelných časových odstupech o tomto zákazu poučit. Poučení je nutno zaprotokolovat, vždy jednu kopii je třeba předat objednateli k založení.
8) Rozpory v Soupisu prací a dodávek samy o sobě nebo v prováděcích podkladech k tomu příslušejících, je nutno, jakmile jsou zhotoviteli díla známy, písemně je sdělit objednateli.
9) Jestliže požadovaná sdělení objednateli nedojdou, i když byla zhotoviteli známa, ručí zhotovitel díla za škody a špatné výkony, které jsou důsledkem takovýchto nejasností, nemůže z těchto rozporů vyvodit žádné nároky na náhradu škody nebo omezení svého ručení.
10) Nedílnou součástí Soupisu prací a dodávek je i projektová dokumentace. Soupis prací a dodávek je určen pro ocenění díla nikoliv náhrada dokumentace.